## Rekapitulace
Rekapitulace ceny
5423510002 | Rekonstrukce nástupišť a zřízení bezbariérových přístupů v žst. Lovosice |  |  |  | Aspe
2022_02
Celková cena bez DPH:
Celková cena s DPH:
Objekt | Popis | Cena bez DPH | DPH | Cena s DPH | Počet neoceněných položek
90-90 | Likvidace odpadů
SO 90-90 | LIKVIDACE ODPADŮ včetně dopravy
98-98 | Všeobecný objekt
SO 98-98 | Všeobecný objekt
D.2 | Železniční sdělovací zařízení
PS 20-10 | ŽST LOVOSICE, PŘIPOJENÍ VÝTAHŮ MK
PS 20-30 | ŽST LOVOSICE, ÚPRAVA ROZHLASOVÉHO ZAŘÍZENÍ
PS 20-31 | ŽST LOVOSICE, ÚPRAVA INFORMAČNÍHO SYSTÉMU
PS 20-32 | ŽST LOVOSICE, ÚPRAVA KAMEROVÉHO SYSTÉMU
D.4 | Ostatní technologická zařízení
PS 40-10 | Výtahy na nástupiště a VB
E.1.1.1 | Železniční svršek
SO 10-10.1 | Železniční svršek
SO 10-10.2 | Železniční svršek
E.1.1.2 | Železniční spodek
SO 10-11 | Železniční spodek
E.1.2 | Nástupiště
SO 10-20 | Nástupiště č. 1
SO 10-21 | Nástupiště č. 2
SO 10-22 | Nástupiště č. 3
SO 10-23 | Nástupiště č. 4
E.1.4 | Mosty, propustky, zdi
SO 10-40 | Úprava podchodu v km 495,102 (vč. výtahových šachet)
SO 10-41 | Prodloužení podchodu v km 495,102
SO 10-41.1 | Chodník v ul. Máchova
E.1.9 | Kabelovody, kolektory
SO 10-90 | Kabelovod
E.2 | Pozemní stavební objekty
SO 20-10 | Stavební úpravy ve VB
SO 20-20 | Úprava zastřešení nástupiště č. 1
SO 20-21 | Úprava zastřešení nástupiště č. 2
SO 20-22 | Úprava zastřešení nástupiště č. 3
SO 20-23 | Úprava zastřešení nástupiště č. 4
SO 20-30 | Úprava odvodnění zastřešení nástupišť
SO 20-40 | Orientační systém
SO 20-50 | Demolice zastřešení nástupiště č.1
SO 20-51 | Demolice zastřešení nástupiště č.2
SO 20-52 | Demolice zastřešení nástupiště č.3
SO 20-53 | Demolice zastřešení nástupiště č.4
E.3.1 | Trakční vedení
SO 30-10 | Úprava TV
E.3.6 | Rozvodny vn, nn, osvětlení a dálkové ovládání odpojovačů
SO 30-60 | Úprava rozvodů NN a VO
SO 30-61 | Osvětlení nástupiště č.1
SO 30-62 | Osvětlení nástupiště č.2
SO 30-63 | Osvětlení nástupiště č.3
SO 30-64 | Osvětlení nástupiště č.4
SO 30-65 | Osvětlení podchodu
SO 30-66 | Osvětlení podchodu - prodloužená část
E.3.7 | Ukolejnění kovových konstrukcí
SO 30-70 | Ukolejnění kovových konstrukcí

## SO 90-90
SŽDC05 |  |  |  | Soupis prací objektu | [10 empty] | 3
3
S | Stavba: | 5423510002 |  | Rekonstrukce nástupišť a zřízení bezbariérových přístupů v žst. Lovosice | [6 empty] | 90-90 |  | Aspe | 0,00 | 2
O | Objekt: | 90-90 |  | Likvidace odpadů | [9 empty] | 15,00 | 2
Typ | Poř. číslo | Kód položky | Varianta | Název položky | MJ | Množství | Jednotková hmotnost | Celková hmotnost |  |  | Jednotková cena |  | Cenové soustavy | 21,00 | 2
Dodávka
[9 empty] | Jednotková | Celkem | Jednotková | Celkem |  |  |  | Počet položek s nulovou cenou
O1 |  | SO 90-90 |  | LIKVIDACE ODPADŮ včetně dopravy
SD |  | R015 |  | LIKVIDACE ODPADŮ včetně dopravy
P | 1 | R015111 | 901 | LIKVIDACE ODPADŮ NEKONTAMINOVANÝCH - 17 05 04 VYTĚŽENÉ ZEMINY A HORNINY - I. TŘÍDA TĚŽITELNOSTI, včetně dopravy | T | 13590.423 | 0 |  |  |  | 0 |  | ODP+d |  | 2
PP
VV
TS |  |  |  | 1. Položka obsahuje: • veškeré poplatky provozovateli skládky, recyklační linky nebo jiného zařízení na zpracování nebo likvidaci odpadů související s převzetím, uložením, zpracováním nebo likvidací odpadu, • náklady spojené s dopravou odpadu z místa stavby na místo převzetí provozovatelem skládky, recyklační linky nebo jiného zařízení na zpracování nebo likvidaci odpadů, • náklady spojené s vyložením a manipulací s materiálem v místě skládky. 3. Způsob měření: • [měrná jednotka – nejčastěji Tuna] určující množství odpadu vytříděného v souladu se zákonem č. 541/2020 Sb., o odpadech, v platném znění
P | 2 | R015112 | 902 | LIKVIDACE ODPADŮ NEKONTAMINOVANÝCH - 17 05 04 VYTĚŽENÉ ZEMINY A HORNINY - II. TŘÍDA TĚŽITELNOSTI, včetně dopravy | T | 441.27 | 0 |  |  |  | 0 |  | ODP+d |  | 2
PP
VV
TS |  |  |  | 1. Položka obsahuje: • veškeré poplatky provozovateli skládky, recyklační linky nebo jiného zařízení na zpracování nebo likvidaci odpadů související s převzetím, uložením, zpracováním nebo likvidací odpadu, • náklady spojené s dopravou odpadu z místa stavby na místo převzetí provozovatelem skládky, recyklační linky nebo jiného zařízení na zpracování nebo likvidaci odpadů, • náklady spojené s vyložením a manipulací s materiálem v místě skládky. 3. Způsob měření: • [měrná jednotka – nejčastěji Tuna] určující množství odpadu vytříděného v souladu se zákonem č. 541/2020 Sb., o odpadech, v platném znění
P | 3 | R015120 | 904 | LIKVIDACE ODPADŮ NEKONTAMINOVANÝCH - 17 01 02 STAVEBNÍ A DEMOLIČNÍ SUŤ (CIHLY), včetně dopravy | T | 53.829 | 0 |  |  |  | 0 |  | ODP+d |  | 2
PP
VV
TS |  |  |  | 1. Položka obsahuje: • veškeré poplatky provozovateli skládky, recyklační linky nebo jiného zařízení na zpracování nebo likvidaci odpadů související s převzetím, uložením, zpracováním nebo likvidací odpadu, • náklady spojené s dopravou odpadu z místa stavby na místo převzetí provozovatelem skládky, recyklační linky nebo jiného zařízení na zpracování nebo likvidaci odpadů, • náklady spojené s vyložením a manipulací s materiálem v místě skládky. 3. Způsob měření: • [měrná jednotka – nejčastěji Tuna] určující množství odpadu vytříděného v souladu se zákonem č. 541/2020 Sb., o odpadech, v platném znění
P | 4 | R015140 | 906 | LIKVIDACE ODPADŮ NEKONTAMINOVANÝCH - 17 01 01 PROSTÝ BETON, včetně dopravy | T | 5953.619 | 0 |  |  |  | 0 |  | ODP+d |  | 2
PP
VV
TS |  |  |  | 1. Položka obsahuje: • veškeré poplatky provozovateli skládky, recyklační linky nebo jiného zařízení na zpracování nebo likvidaci odpadů související s převzetím, uložením, zpracováním nebo likvidací odpadu, • náklady spojené s dopravou odpadu z místa stavby na místo převzetí provozovatelem skládky, recyklační linky nebo jiného zařízení na zpracování nebo likvidaci odpadů, • náklady spojené s vyložením a manipulací s materiálem v místě skládky. 3. Způsob měření: • [měrná jednotka – nejčastěji Tuna] určující množství odpadu vytříděného v souladu se zákonem č. 541/2020 Sb., o odpadech, v platném znění
P | 5 | R015141 | 907 | LIKVIDACE ODPADŮ NEKONTAMINOVANÝCH - 17 01 01 ARMOVANÉ BETONY V KUSOVITOSTI DO 0,5 M, včetně dopravy | T | 935.543 | 0 |  |  |  | 0 |  | ODP+d |  | 2
PP
VV
TS |  |  |  | 1. Položka obsahuje: • veškeré poplatky provozovateli skládky, recyklační linky nebo jiného zařízení na zpracování nebo likvidaci odpadů související s převzetím, uložením, zpracováním nebo likvidací odpadu, • náklady spojené s dopravou odpadu z místa stavby na místo převzetí provozovatelem skládky, recyklační linky nebo jiného zařízení na zpracování nebo likvidaci odpadů, • náklady spojené s vyložením a manipulací s materiálem v místě skládky. 3. Způsob měření: • [měrná jednotka – nejčastěji Tuna] určující množství odpadu vytříděného v souladu se zákonem č. 541/2020 Sb., o odpadech, v platném znění
P | 6 | R015142 | 908 | LIKVIDACE ODPADŮ NEKONTAMINOVANÝCH - 17 01 01 ARMOVANÉ BETONY, PANELY APOD. V KUSOVITOSTI NAD 0,5 M, včetně dopravy | T | 1242.195 | 0 |  |  |  | 0 |  | ODP+d |  | 2
PP
VV
TS |  |  |  | 1. Položka obsahuje: • veškeré poplatky provozovateli skládky, recyklační linky nebo jiného zařízení na zpracování nebo likvidaci odpadů související s převzetím, uložením, zpracováním nebo likvidací odpadu, • náklady spojené s dopravou odpadu z místa stavby na místo převzetí provozovatelem skládky, recyklační linky nebo jiného zařízení na zpracování nebo likvidaci odpadů, • náklady spojené s vyložením a manipulací s materiálem v místě skládky. 3. Způsob měření: • [měrná jednotka – nejčastěji Tuna] určující množství odpadu vytříděného v souladu se zákonem č. 541/2020 Sb., o odpadech, v platném znění
P | 7 | R015150 | 909 | LIKVIDACE ODPADŮ NEKONTAMINOVANÝCH - 17 05 08 ŠTĚRK Z KOLEJIŠTĚ (ODPAD PO RECYKLACI), včetně dopravy | T | 2122 | 0 |  |  |  | 0 |  | ODP+d |  | 2
PP
VV
TS |  |  |  | 1. Položka obsahuje: • veškeré poplatky provozovateli skládky, recyklační linky nebo jiného zařízení na zpracování nebo likvidaci odpadů související s převzetím, uložením, zpracováním nebo likvidací odpadu, • náklady spojené s dopravou odpadu z místa stavby na místo převzetí provozovatelem skládky, recyklační linky nebo jiného zařízení na zpracování nebo likvidaci odpadů, • náklady spojené s vyložením a manipulací s materiálem v místě skládky. 3. Způsob měření: • [měrná jednotka – nejčastěji Tuna] určující množství odpadu vytříděného v souladu se zákonem č. 541/2020 Sb., o odpadech, v platném znění
P | 8 | R015170 | 912 | LIKVIDACE ODPADŮ NEKONTAMINOVANÝCH - 17 02 01 DŘEVO PO STAVEBNÍM POUŽITÍ, Z DEMOLIC, včetně dopravy | T | 0.049 | 0 |  |  |  | 0 |  | ODP+d |  | 2
PP
VV
TS |  |  |  | 1. Položka obsahuje: • veškeré poplatky provozovateli skládky, recyklační linky nebo jiného zařízení na zpracování nebo likvidaci odpadů související s převzetím, uložením, zpracováním nebo likvidací odpadu, • náklady spojené s dopravou odpadu z místa stavby na místo převzetí provozovatelem skládky, recyklační linky nebo jiného zařízení na zpracování nebo likvidaci odpadů, • náklady spojené s vyložením a manipulací s materiálem v místě skládky. 3. Způsob měření: • [měrná jednotka – nejčastěji Tuna] určující množství odpadu vytříděného v souladu se zákonem č. 541/2020 Sb., o odpadech, v platném znění
P | 9 | R015180 | 913 | LIKVIDACE ODPADŮ NEKONTAMINOVANÝCH - 17 02 02 SKLO Z INTERIÉRŮ REKONSTRUOVANÝCH OBJEKTŮ, včetně dopravy | T | 9.405 | 0 |  |  |  | 0 |  | ODP+d |  | 2
PP
VV
TS |  |  |  | 1. Položka obsahuje: • veškeré poplatky provozovateli skládky, recyklační linky nebo jiného zařízení na zpracování nebo likvidaci odpadů související s převzetím, uložením, zpracováním nebo likvidací odpadu, • náklady spojené s dopravou odpadu z místa stavby na místo převzetí provozovatelem skládky, recyklační linky nebo jiného zařízení na zpracování nebo likvidaci odpadů, • náklady spojené s vyložením a manipulací s materiálem v místě skládky. 3. Způsob měření: • [měrná jednotka – nejčastěji Tuna] určující množství odpadu vytříděného v souladu se zákonem č. 541/2020 Sb., o odpadech, v platném znění
P | 10 | R015745 | 916 | LIKVIDACE ODPADŮ NEKONTAMINOVANÝCH - 17 04 05 ŽELEZO A OCEL, včetně dopravy | T | 689.492 | 0 |  |  |  | 0 |  | ODP+d |  | 2
PP
VV
TS |  |  |  | 1. Položka obsahuje: • veškeré poplatky provozovateli skládky, recyklační linky nebo jiného zařízení na zpracování nebo likvidaci odpadů související s převzetím, uložením, zpracováním nebo likvidací odpadu, • náklady spojené s dopravou odpadu z místa stavby na místo převzetí provozovatelem skládky, recyklační linky nebo jiného zařízení na zpracování nebo likvidaci odpadů, • náklady spojené s vyložením a manipulací s materiálem v místě skládky. 3. Způsob měření: • [měrná jednotka – nejčastěji Tuna] určující množství odpadu vytříděného v souladu se zákonem č. 541/2020 Sb., o odpadech, v platném znění
P | 11 | R015210 | 917 | LIKVIDACE ODPADŮ NEKONTAMINOVANÝCH - 17 01 01 ŽELEZNIČNÍ PRAŽCE BETONOVÉ, včetně dopravy | T | 283.833 | 0 |  |  |  | 0 |  | ODP+d |  | 2
PP
VV
TS |  |  |  | 1. Položka obsahuje: • veškeré poplatky provozovateli skládky, recyklační linky nebo jiného zařízení na zpracování nebo likvidaci odpadů související s převzetím, uložením, zpracováním nebo likvidací odpadu, • náklady spojené s dopravou odpadu z místa stavby na místo převzetí provozovatelem skládky, recyklační linky nebo jiného zařízení na zpracování nebo likvidaci odpadů, • náklady spojené s vyložením a manipulací s materiálem v místě skládky. 3. Způsob měření: • [měrná jednotka – nejčastěji Tuna] určující množství odpadu vytříděného v souladu se zákonem č. 541/2020 Sb., o odpadech, v platném znění
P | 12 | R015220 | 918 | LIKVIDACE ODPADŮ NEKONTAMINOVANÝCH - 17 01 01 KŮLY A SLOUPY BETONOVÉ, včetně dopravy | T | 9.9 | 0 |  |  |  | 0 |  | ODP+d |  | 2
PP
VV
TS |  |  |  | 1. Položka obsahuje: • veškeré poplatky provozovateli skládky, recyklační linky nebo jiného zařízení na zpracování nebo likvidaci odpadů související s převzetím, uložením, zpracováním nebo likvidací odpadu, • náklady spojené s dopravou odpadu z místa stavby na místo převzetí provozovatelem skládky, recyklační linky nebo jiného zařízení na zpracování nebo likvidaci odpadů, • náklady spojené s vyložením a manipulací s materiálem v místě skládky. 3. Způsob měření: • [měrná jednotka – nejčastěji Tuna] určující množství odpadu vytříděného v souladu se zákonem č. 541/2020 Sb., o odpadech, v platném znění
P | 13 | R015749 | 929 | LIKVIDACE ODPADŮ NEKONTAMINOVANÝCH - 17 04 11 KABELY, včetně dopravy | T | 5.38 | 0 |  |  |  | 0 |  | ODP+d |  | 2
PP
VV
TS |  |  |  | 1. Položka obsahuje: • veškeré poplatky provozovateli skládky, recyklační linky nebo jiného zařízení na zpracování nebo likvidaci odpadů související s převzetím, uložením, zpracováním nebo likvidací odpadu, • náklady spojené s dopravou odpadu z místa stavby na místo převzetí provozovatelem skládky, recyklační linky nebo jiného zařízení na zpracování nebo likvidaci odpadů, • náklady spojené s vyložením a manipulací s materiálem v místě skládky. 3. Způsob měření: • [měrná jednotka – nejčastěji Tuna] určující množství odpadu vytříděného v souladu se zákonem č. 541/2020 Sb., o odpadech, v platném znění
P | 14 | R015240 | 934 | LIKVIDACE ODPADŮ NEKONTAMINOVANÝCH - 20 03 99 ODPAD PODOBNÝ KOMUNÁLNÍMU ODPADU, včetně dopravy | T | 1.05 | 0 |  |  |  | 0 |  | ODP+d |  | 2
PP
VV
TS |  |  |  | 1. Položka obsahuje: • veškeré poplatky provozovateli skládky, recyklační linky nebo jiného zařízení na zpracování nebo likvidaci odpadů související s převzetím, uložením, zpracováním nebo likvidací odpadu, • náklady spojené s dopravou odpadu z místa stavby na místo převzetí provozovatelem skládky, recyklační linky nebo jiného zařízení na zpracování nebo likvidaci odpadů, • náklady spojené s vyložením a manipulací s materiálem v místě skládky. 3. Způsob měření: • [měrná jednotka – nejčastěji Tuna] určující množství odpadu vytříděného v souladu se zákonem č. 541/2020 Sb., o odpadech, v platném znění
P | 15 | R015250 | 935 | LIKVIDACE ODPADŮ NEKONTAMINOVANÝCH - 17 02 03 POLYETYLÉNOVÉ PODLOŽKY (ŽEL. SVRŠEK), včetně dopravy | T | 0.197 | 0 |  |  |  | 0 |  | ODP+d |  | 2
PP
VV
TS |  |  |  | 1. Položka obsahuje: • veškeré poplatky provozovateli skládky, recyklační linky nebo jiného zařízení na zpracování nebo likvidaci odpadů související s převzetím, uložením, zpracováním nebo likvidací odpadu, • náklady spojené s dopravou odpadu z místa stavby na místo převzetí provozovatelem skládky, recyklační linky nebo jiného zařízení na zpracování nebo likvidaci odpadů, • náklady spojené s vyložením a manipulací s materiálem v místě skládky. 3. Způsob měření: • [měrná jednotka – nejčastěji Tuna] určující množství odpadu vytříděného v souladu se zákonem č. 541/2020 Sb., o odpadech, v platném znění
P | 16 | R015260 | 936 | LIKVIDACE ODPADŮ NEKONTAMINOVANÝCH - 07 02 99 PRYŽOVÉ PODLOŽKY (ŽEL. SVRŠEK), včetně dopravy | T | 0.421 | 0 |  |  |  | 0 |  | ODP+d |  | 2
PP
VV
TS |  |  |  | 1. Položka obsahuje: • veškeré poplatky provozovateli skládky, recyklační linky nebo jiného zařízení na zpracování nebo likvidaci odpadů související s převzetím, uložením, zpracováním nebo likvidací odpadu, • náklady spojené s dopravou odpadu z místa stavby na místo převzetí provozovatelem skládky, recyklační linky nebo jiného zařízení na zpracování nebo likvidaci odpadů, • náklady spojené s vyložením a manipulací s materiálem v místě skládky. 3. Způsob měření: • [měrná jednotka – nejčastěji Tuna] určující množství odpadu vytříděného v souladu se zákonem č. 541/2020 Sb., o odpadech, v platném znění
P | 17 | R015270 | 937 | LIKVIDACE ODPADŮ NEKONTAMINOVANÝCH - 17 01 03 IZOLÁTORY PORCELÁNOVÉ, včetně dopravy | T | 1.4 | 0 |  |  |  | 0 |  | ODP+d |  | 2
PP
VV
TS |  |  |  | 1. Položka obsahuje: • veškeré poplatky provozovateli skládky, recyklační linky nebo jiného zařízení na zpracování nebo likvidaci odpadů související s převzetím, uložením, zpracováním nebo likvidací odpadu, • náklady spojené s dopravou odpadu z místa stavby na místo převzetí provozovatelem skládky, recyklační linky nebo jiného zařízení na zpracování nebo likvidaci odpadů, • náklady spojené s vyložením a manipulací s materiálem v místě skládky. 3. Způsob měření: • [měrná jednotka – nejčastěji Tuna] určující množství odpadu vytříděného v souladu se zákonem č. 541/2020 Sb., o odpadech, v platném znění
P | 18 | R015310 | 940 | LIKVIDACE ODPADŮ NEKONTAMINOVANÝCH - 16 02 14 ELEKTROŠROT (VYŘAZENÁ EL. ZAŘÍZENÍ A PŘÍSTR. - AL, CU A VZ. KOVY), včetně dopravy | T | 2.39 | 0 |  |  |  | 0 |  | ODP+d |  | 2
PP
VV
TS |  |  |  | 1. Položka obsahuje: • veškeré poplatky provozovateli skládky, recyklační linky nebo jiného zařízení na zpracování nebo likvidaci odpadů související s převzetím, uložením, zpracováním nebo likvidací odpadu, • náklady spojené s dopravou odpadu z místa stavby na místo převzetí provozovatelem skládky, recyklační linky nebo jiného zařízení na zpracování nebo likvidaci odpadů, • náklady spojené s vyložením a manipulací s materiálem v místě skládky. 3. Způsob měření: • [měrná jednotka – nejčastěji Tuna] určující množství odpadu vytříděného v souladu se zákonem č. 541/2020 Sb., o odpadech, v platném znění
P | 19 | R015320 | 947 | LIKVIDACE ODPADŮ NEKONTAMINOVANÝCH - 17 05 04 STÁVAJÍCÍ SYPANÝ MATERIÁL Z NÁSTUPIŠŤ, včetně dopravy | T | 3560.277 | 0 |  |  |  | 0 |  | ODP+d |  | 2
PP
VV
TS |  |  |  | 1. Položka obsahuje: • veškeré poplatky provozovateli skládky, recyklační linky nebo jiného zařízení na zpracování nebo likvidaci odpadů související s převzetím, uložením, zpracováním nebo likvidací odpadu, • náklady spojené s dopravou odpadu z místa stavby na místo převzetí provozovatelem skládky, recyklační linky nebo jiného zařízení na zpracování nebo likvidaci odpadů, • náklady spojené s vyložením a manipulací s materiálem v místě skládky. 3. Způsob měření: • [měrná jednotka – nejčastěji Tuna] určující množství odpadu vytříděného v souladu se zákonem č. 541/2020 Sb., o odpadech, v platném znění
P | 20 | R015680 | 949 | LIKVIDACE ODPADŮ NEBEZPEČNÝCH - 17 06 05 STAVEBNÍ MATERIÁLY OBSAHUJÍCÍ AZBEST, včetně dopravy | T | 44.222 | 0 |  |  |  | 0 |  | ODP+d |  | 2
PP
VV
TS |  |  |  | 1. Položka obsahuje: • veškeré poplatky provozovateli skládky, recyklační linky nebo jiného zařízení na zpracování nebo likvidaci odpadů související s převzetím, uložením, zpracováním nebo likvidací odpadu, • náklady spojené s dopravou odpadu z místa stavby na místo převzetí provozovatelem skládky, recyklační linky nebo jiného zařízení na zpracování nebo likvidaci odpadů, • náklady spojené s vyložením a manipulací s materiálem v místě skládky. 3. Způsob měření: • [měrná jednotka – nejčastěji Tuna] určující množství odpadu vytříděného v souladu se zákonem č. 541/2020 Sb., o odpadech, v platném znění
P | 21 | R015410 | 959 | LIKVIDACE ODPADŮ NEKONTAMINOVANÝCH - 16 02 14 OMEZOVAČE PŘEPĚTÍ (VVN A VN), včetně dopravy | T | 0.024 | 0 |  |  |  | 0 |  | ODP+d |  | 2
PP
VV
TS |  |  |  | 1. Položka obsahuje: • veškeré poplatky provozovateli skládky, recyklační linky nebo jiného zařízení na zpracování nebo likvidaci odpadů související s převzetím, uložením, zpracováním nebo likvidací odpadu, • náklady spojené s dopravou odpadu z místa stavby na místo převzetí provozovatelem skládky, recyklační linky nebo jiného zařízení na zpracování nebo likvidaci odpadů, • náklady spojené s vyložením a manipulací s materiálem v místě skládky. 3. Způsob měření: • [měrná jednotka – nejčastěji Tuna] určující množství odpadu vytříděného v souladu se zákonem č. 541/2020 Sb., o odpadech, v platném znění
P | 22 | R015420 | 964 | LIKVIDACE ODPADŮ NEKONTAMINOVANÝCH - 17 06 04 ZBYTKY IZOLAČNÍCH MATERIÁLŮ, včetně dopravy | T | 5.4 | 0 |  |  |  | 0 |  | ODP+d |  | 2
PP
VV
TS |  |  |  | 1. Položka obsahuje: • veškeré poplatky provozovateli skládky, recyklační linky nebo jiného zařízení na zpracování nebo likvidaci odpadů související s převzetím, uložením, zpracováním nebo likvidací odpadu, • náklady spojené s dopravou odpadu z místa stavby na místo převzetí provozovatelem skládky, recyklační linky nebo jiného zařízení na zpracování nebo likvidaci odpadů, • náklady spojené s vyložením a manipulací s materiálem v místě skládky. 3. Způsob měření: • [měrná jednotka – nejčastěji Tuna] určující množství odpadu vytříděného v souladu se zákonem č. 541/2020 Sb., o odpadech, v platném znění
P | 23 | R015430 | 965 | LIKVIDACE ODPADŮ NEKONTAMINOVANÝCH - 17 09 04 LAMINÁT Z DEMOLIC RELÉOVÝCH DOMKŮ, včetně dopravy | T | 52.322 | 0 |  |  |  | 0 |  | ODP+d |  | 2
PP
VV
TS |  |  |  | 1. Položka obsahuje: • veškeré poplatky provozovateli skládky, recyklační linky nebo jiného zařízení na zpracování nebo likvidaci odpadů související s převzetím, uložením, zpracováním nebo likvidací odpadu, • náklady spojené s dopravou odpadu z místa stavby na místo převzetí provozovatelem skládky, recyklační linky nebo jiného zařízení na zpracování nebo likvidaci odpadů, • náklady spojené s vyložením a manipulací s materiálem v místě skládky. 3. Způsob měření: • [měrná jednotka – nejčastěji Tuna] určující množství odpadu vytříděného v souladu se zákonem č. 541/2020 Sb., o odpadech, v platném znění
P | 24 | R015754 | 968 | LIKVIDACE ODPADŮ NEKONTAMINOVANÝCH - 17 05 04 VYTĚŽENÉ ZEMINY A HORNINY NESPLŇUJÍCÍ HODNOTY PRO POUŽITÍ NA POVRCHU TERÉNU, včetně dopravy | T | 87.907 | 0 |  |  |  | 0 |  | ODP+d |  | 2
PP
VV
TS |  |  |  | 1. Položka obsahuje: • veškeré poplatky provozovateli skládky, recyklační linky nebo jiného zařízení na zpracování nebo likvidaci odpadů související s převzetím, uložením, zpracováním nebo likvidací odpadu, • náklady spojené s dopravou odpadu z místa stavby na místo převzetí provozovatelem skládky, recyklační linky nebo jiného zařízení na zpracování nebo likvidaci odpadů, • náklady spojené s vyložením a manipulací s materiálem v místě skládky. 3. Způsob měření: • [měrná jednotka – nejčastěji Tuna] určující množství odpadu vytříděného v souladu se zákonem č. 541/2020 Sb., o odpadech, v platném znění

## SO 98-98
SŽDC05 |  |  |  | Soupis prací objektu | [10 empty] | 3
3
S | Stavba: | 5423510002 |  | Rekonstrukce nástupišť a zřízení bezbariérových přístupů v žst. Lovosice | [6 empty] | 98-98 |  | Aspe | 0,00 | 2
O | Objekt: | 98-98 |  | Všeobecný objekt | [9 empty] | 15,00 | 2
Typ | Poř. číslo | Kód položky | Varianta | Název položky | MJ | Množství | Jednotková hmotnost | Celková hmotnost |  |  | Jednotková cena |  | Cenové soustavy | 21,00 | 2
Dodávka
[9 empty] | Jednotková | Celkem | Jednotková | Celkem |  |  |  | Počet položek s nulovou cenou
O1 |  | SO 98-98 |  | Všeobecný objekt
SD |  | 0 |  | Všeobecné konstrukce a práce
P | 1 | VSEOB001 |  | Geodetická dokumentace skutečného provedení stavby | KPL | 1 | 0 |  |  |  | 0 |  | R-položka |  | 2
PP
VV |  |  |  | v předepsaném rozsahu a počtu dle VTP a ZTP
TS |  |  |  | Položka zahrnuje veškeré činnosti nezbytné k vypracování dokumentace skutečného provedení dle SOD na zhotovení stavby a v rozsahu vyhlášky č. 499/2006 Sb., v platném znění, a dle požadavků VTP a ZTP. Jedná se o souhrn činností zahrnujících vyhotovení dokumentace skutečného provedení stavby, která mimo jiné zahrnuje geodetické měření, zapracování všech změn během výstavby, geometrické plány pro zápis vlastnických a jiných věcných práv do katastru nemovitostí, výsledné měřící protokoly, aktuální údaje apod.
P | 2 | VSEOB002 |  | Dokumentace skutečného provedení v listinné formě | KPL | 1 | 0 |  |  |  | 0 |  | R-položka |  | 2
PP
VV |  |  |  | v předepsaném rozsahu a počtu dle VTP a ZTP
TS |  |  |  | Položka zahrnuje veškeré činnosti nezbytné k vypracování dokumentace skutečného provedení dle SOD na zhotovení stavby a v rozsahu vyhlášky č. 499/2006 Sb. v platném znění a dle požadavků VTP a ZTP. Jedná se o souhrn činností zahrnujících vyhotovení dokumentace skutečného provedení stavby v předepsaném počtu, která mimo jiné zahrnuje , zapracování všech změn během výstavby, výsledné měřící protokoly, aktuální údaje a dokumenty k zařízení (vlastní SW, knihy kabelových plánů s měřícími protokoly a protokoly o jejich uložení, předpisy pro obsluhu, doklady ověřovacího provozu apod.), závěrečnou zprávu o nakládání s odpady apod
P | 3 | VSEOB003 |  | Dokumentace skutečného provedení v elektronické formě | KPL | 1 | 0 |  |  |  | 0 |  | R-položka |  | 2
PP
VV |  |  |  | v předepsaném rozsahu a počtu dle VTP a ZTP
TS |  |  |  | Položka zahrnuje veškeré činnosti nezbytné k vypracování kompletní elketroniké dokumentace skutečného provedení dle SOD na zhotovení stavby a v rozsahu vyhlášky č. 499/2006 Sb. v platném znění a dle požadavků VTP a ZTP.
P | 4 | VSEOB004 |  | Projektová dokumentace pro provádění stavby (PDPS) | KPL | 1 | 0 |  |  |  | 0 |  | R-položka |  | 2
PP
VV |  |  |  | v předepsaném rozsahu a počtu dle VTP a ZTP
TS |  |  |  | Položka zahrnuje veškeré činnosti nezbytné k vypracování projektové dokumentace pro provádění stavby (dále také PDPS), které doplňuje a upřesňuje projektovou dokumentaci pro stavební povolení nebo do ohlášení stavby do úplného obsahu stupně dokumentace pro provádění stavby. Jedná se o dopracování PDPS u následujících SO a PS:
P | 5 | VSEOB005 |  | Stavebně technický průzkum dotčených konstrukcí VB | KPL | 1 | 0 |  |  |  | 0 |  | R-položka |  | 2
PP
VV |  |  |  | v předepsaném rozsahu a počtu dle VTP a ZTP
TS |  |  |  | Položka zahrnuje veškeré činnosti nezbytné k vypracování stavebně technického průzkumu konstrukcí výpravní budovy, do jejíž částí se bude zasahovat
P | 6 | VSEOB006 |  | Osvědčení o shodě notifikovanou osobou | KPL | 1 | 0 |  |  |  | 0 |  | R-položka |  | 2
PP
VV |  |  |  | v předepsaném rozsahu a počtu dle VTP a ZTP
TS |  |  |  | Položka zahrnuje veškeré činnosti nezbytné k zajištění vydání platného prohlášení o ověření subsystému notifikovanou osobou ve stádiu realizace podle Směrnice Evropského parlamentu a Rady 2008/57/ES ze dne 17. června 2008 o interoperabilitě železničního systému, ve znění pozdějších předpisů v souhrnu pro stavební objekty a provozní soubory. Položka zahrnuje všechny nezbytné práce, náklady a zařízení včetně všech doprav a pomocného materiálu nutných pro uskutečnění dané činnosti.
P | 7 | VSEOB007 |  | Osvědčení o bezpečnosti před uvedením do provozu | KPL | 1 | 0 |  |  |  | 0 |  | R-položka |  | 2
PP
VV |  |  |  | v předepsaném rozsahu a počtu dle VTP a ZTP
TS |  |  |  | Položka zahrnuje veškeré činnosti nezbytné k zajištění vydání zprávy o posouzení bezpečnosti dle prováděcího nařízení Komise (EU) č. 402/2013 ze dne 30. dubna 2013 o společné bezpečnostní metodě pro hodnocení a posuzování rizik a požadavky Drážního úřadu. Položka zahrnuje všechny nezbytné práce, náklady a zařízení včetně všech doprav a pomocného materiálu nutných pro uskutečnění dané činnosti.
P | 8 | VSEOB008 |  | Publicita | KPL | 1 | 0 |  |  |  | 0 |  | R-položka |  | 2
PP
VV |  |  |  | v předepsaném rozsahu a počtu dle ZTP
TS |  |  |  | Položka zahrnuje veškeré činnosti nezbytné pro zajištění publicity stavby. Veškerá požadavky na rozsah publicity určují podmínky příslušného poskytovatele dotačního programu. Součástí položky je zřízení dočasného billboardu, jeho instalace, přelep a deinstalace v průběhu realizace stavby a osazení stále pamětní desky po ukončení stavby. Součastí položky jsou také veškeré nezbytné práce, doprava a pomocný materiál, nezbytný pro uskutečnění dané činnosti. Detailně jsou specifikace požadavků na publicitu uvedené v ZTP.
P | 9 | VSEOB009 |  | Hlukové měření pro účely realizace stavby | KPL | 1 | 0 |  |  |  | 0 |  | R-položka |  | 2
PP
VV |  |  |  | v předepsaném rozsahu a počtu dle VTP a ZTP
TS |  |  |  | Položka zahrnuje náklady na provedení všech hlukových měření a jejich vyhodnocení, která jsou nutná ke kolaudaci stavby a která dokumentují účinnost protihlukových opatření, případně jiných opatření, které dokládají vliv stavby na hlukové emise. Položka zahrnuje všechny nezbytné práce, náklady a zařízení včetně všech doprav a pomocného materiálu nutných pro uskutečnění měření.

## PS 20-10
SŽDC05 |  |  |  | Soupis prací objektu | [10 empty] | 3
3
S | Stavba: | 5423510002 |  | Rekonstrukce nástupišť a zřízení bezbariérových přístupů v žst. Lovosice | [6 empty] | D.2 |  | Aspe | 0,00 | 2
O | Objekt: | D.2 |  | Železniční sdělovací zařízení | [9 empty] | 15,00 | 2
Typ | Poř. číslo | Kód položky | Varianta | Název položky | MJ | Množství | Jednotková hmotnost | Celková hmotnost |  |  | Jednotková cena |  | Cenové soustavy | 21,00 | 2
Dodávka
[9 empty] | Jednotková | Celkem | Jednotková | Celkem |  |  |  | Počet položek s nulovou cenou
O1 |  | PS 20-10 |  | ŽST LOVOSICE, PŘIPOJENÍ VÝTAHŮ MK
SD |  | 1 |  | Zemní práce
P | 1 | R701011 |  | VYTÝČENÍ TRASY | KM | 0.035 | 0 |  |  |  | 0 |  | SUDOP R-208 |  | 2
PP
VV |  |  |  | (15+20)/1000
TS |  |  |  | 1. Položka obsahuje: – vytyčení nové trasy vedení na stěně či v terénu 2. Položka neobsahuje: X 3. Způsob měření: Udává se v km vybourané rýhy
P | 2 | 13273 |  | HLOUBENÍ RÝH ŠÍŘ DO 2M PAŽ I NEPAŽ TŘ. I | M3 | 11.025 | 0 |  |  |  | 0 |  | 2021_OTSKP |  | 2
PP
VV |  |  |  | 0,35*0,9*(15+20)
TS |  |  |  | Technická specifikace položky odpovídá příslušné cenové soustavě
P | 3 | 17411 |  | ZÁSYP JAM A RÝH ZEMINOU SE ZHUTNĚNÍM | M3 | 10.915 | 0 |  |  |  | 0 |  | 2021_OTSKP |  | 2
PP
VV |  |  |  | (0,35*0,9*(15+20))-(0,35*0,9*(15+20)/100)
TS |  |  |  | Technická specifikace položky odpovídá příslušné cenové soustavě
P | 4 | R42417 |  | DOČASNÝ MOSTNÍ PŘÍHRADOVÝ NOSNÍK Z OCELI, DÉLKA 20M, MONTÁŽ, DEMONTÁŽ, PRONÁJEM, VČETNĚ ULOŽENÍ NA PROVIZORNÍ PODPĚRY | KUS | 1 | 0 |  |  |  | 0 |  | SUDOP R-208 |  | 2
PP
VV |  |  |  | viz textová a výkresová část projektové dokumentace
TS |  |  |  | Položka zahrnuje provizorní nosnou ocelovou konstrukci pro uchycení kabelů nad jámou pro výstavbu podchodu. Součástí položky je instalace nosníku, demontáž nosníku, uchycení sestav sdělovací kabelizace a také poplatek za pronájem nosníku během výstavby podchodu.
P | 5 | 702111 |  | KABELOVÝ ŽLAB ZEMNÍ VČETNĚ KRYTU SVĚTLÉ ŠÍŘKY DO 120 MM | M | 150 | 0 |  |  |  | 0 |  | 2021_OTSKP |  | 2
PP
VV |  |  |  | viz textová a výkresová část projektové dokumentace
TS |  |  |  | Technická specifikace položky odpovídá příslušné cenové soustavě
P | 6 | 702111 | 1 | KABELOVÝ ŽLAB ZEMNÍ VČETNĚ KRYTU SVĚTLÉ ŠÍŘKY DO 120 MM | M | 35 | 0 |  |  |  | 0 |  | 2021_OTSKP |  | 2
PP
VV |  |  |  | 15+20
TS |  |  |  | Technická specifikace položky odpovídá příslušné cenové soustavě
P | 7 | 702901 |  | ZASYPÁNÍ KABELOVÉHO ŽLABU VRSTVOU Z PŘESÁTÉHO PÍSKU SVĚTLÉ ŠÍŘKY DO 120 MM | M | 35 | 0 |  |  |  | 0 |  | 2021_OTSKP |  | 2
PP
VV |  |  |  | 15+20
TS |  |  |  | Technická specifikace položky odpovídá příslušné cenové soustavě
P | 8 | 702232 |  | KABELOVÁ CHRÁNIČKA ZEMNÍ DĚLENÁ DN PŘES 100 DO 200 MM | M | 60 | 0 |  |  |  | 0 |  | 2021_OTSKP |  | 2
PP
VV |  |  |  | 20*3
TS |  |  |  | Technická specifikace položky odpovídá příslušné cenové soustavě
P | 9 | 702312 |  | ZAKRYTÍ KABELŮ VÝSTRAŽNOU FÓLIÍ ŠÍŘKY PŘES 20 DO 40 CM | M | 35 | 0 |  |  |  | 0 |  | 2021_OTSKP |  | 2
PP
VV |  |  |  | 15+20
TS |  |  |  | Technická specifikace položky odpovídá příslušné cenové soustavě
P | 10 | 703443 |  | ELEKTROINSTALAČNÍ TRUBKA OCELOVÁ VČETNĚ UPEVNĚNÍ A PŘÍSLUŠENSTVÍ DN PRŮMĚRU PŘES 40 MM | M | 25 | 0 |  |  |  | 0 |  | 2021_OTSKP |  | 2
PP
VV |  |  |  | viz textová a výkresová část projektové dokumentace
TS |  |  |  | Technická specifikace položky odpovídá příslušné cenové soustavě
P | 11 | 703432 |  | ELEKTROINSTALAČNÍ TRUBKA PRO ULOŽENÍ DO BETONU VČETNĚ UPEVNĚNÍ A PŘÍSLUŠENSTVÍ DN PRŮMĚRU PŘES 25 DO 40 MM | M | 120 | 0 |  |  |  | 0 |  | 2021_OTSKP |  | 2
PP
VV |  |  |  | viz textová a výkresová část projektové dokumentace
TS |  |  |  | Technická specifikace položky odpovídá příslušné cenové soustavě
P | 12 | 703422 |  | ELEKTROINSTALAČNÍ TRUBKA PLASTOVÁ UV STABILNÍ VČETNĚ UPEVNĚNÍ A PŘÍSLUŠENSTVÍ DN PRŮMĚRU PŘES 25 DO 40 MM | M | 30 | 0 |  |  |  | 0 |  | 2021_OTSKP |  | 2
PP
VV |  |  |  | viz textová a výkresová část projektové dokumentace
TS |  |  |  | Technická specifikace položky odpovídá příslušné cenové soustavě
P | 13 | 703722 |  | KABELOVÁ PŘÍCHYTKA PRO ROZSAH UPNUTÍ OD 26 DO 50 MM | KUS | 500 | 0 |  |  |  | 0 |  | 2021_OTSKP |  | 2
PP
VV |  |  |  | viz textová a výkresová část projektové dokumentace
TS |  |  |  | Technická specifikace položky odpovídá příslušné cenové soustavě
P | 14 | 703511 |  | ELEKTROINSTALAČNÍ LIŠTA ŠÍŘKY DO 30 MM | M | 60 | 0 |  |  |  | 0 |  | 2021_OTSKP |  | 2
PP
VV |  |  |  | viz textová a výkresová část projektové dokumentace
TS |  |  |  | Technická specifikace položky odpovídá příslušné cenové soustavě
P | 15 | 702412 |  | KABELOVÝ PROSTUP DO OBJEKTU PŘES ZÁKLAD ZDĚNÝ SVĚTLÉ ŠÍŘKY PŘES 100 DO 200 MM | KUS | 2 | 0 |  |  |  | 0 |  | 2021_OTSKP |  | 2
PP
VV
TS |  |  |  | Technická specifikace položky odpovídá příslušné cenové soustavě
P | 16 | 96615 |  | BOURÁNÍ KONSTRUKCÍ Z PROSTÉHO BETONU | M3 | 2 | 0 |  |  |  | 0 |  | 2021_OTSKP |  | 2
PP
VV |  |  |  | viz textová a výkresová část projektové dokumentace
TS |  |  |  | Technická specifikace položky odpovídá příslušné cenové soustavě
P | 17 | 703756 |  | PROTIPOŽÁRNÍ TMEL ( TUBA - 1000ML ), DO EI 90 MIN. | KUS | 2 | 0 |  |  |  | 0 |  | 2021_OTSKP |  | 2
PP
VV |  |  |  | viz textová a výkresová část projektové dokumentace
TS |  |  |  | Technická specifikace položky odpovídá příslušné cenové soustavě
P | 18 | 703754 |  | PROTIPOŽÁRNÍ UCPÁVKA PROSTUPU KABELOVÉHO PR. DO 110MM, DO EI 90 MIN. | KUS | 2 | 0 |  |  |  | 0 |  | 2021_OTSKP |  | 2
PP
VV |  |  |  | viz textová a výkresová část projektové dokumentace
TS |  |  |  | Technická specifikace položky odpovídá příslušné cenové soustavě
P | 19 | 703762 |  | KABELOVÁ UCPÁVKA VODĚ ODOLNÁ PRO VNITŘNÍ PRŮMĚR OTVORU 65 - 110MM | KUS | 1 | 0 |  |  |  | 0 |  | 2021_OTSKP |  | 2
PP
VV |  |  |  | viz textová a výkresová část projektové dokumentace
TS |  |  |  | Technická specifikace položky odpovídá příslušné cenové soustavě
P | 20 | 709110 |  | PROVIZORNÍ ZAJIŠTĚNÍ KABELU VE VÝKOPU | KUS | 1 | 0 |  |  |  | 0 |  | 2021_OTSKP |  | 2
PP
VV |  |  |  | viz textová a výkresová část projektové dokumentace
TS |  |  |  | Technická specifikace položky odpovídá příslušné cenové soustavě
P | 21 | 701001 |  | OZNAČOVACÍ ŠTÍTEK KABELOVÉHO VEDENÍ, SPOJKY NEBO KABELOVÉ SKŘÍNĚ (VČETNĚ OBJÍMKY) | KUS | 10 | 0 |  |  |  | 0 |  | 2021_OTSKP |  | 2
PP
VV |  |  |  | viz textová a výkresová část projektové dokumentace
TS |  |  |  | Technická specifikace položky odpovídá příslušné cenové soustavě
P | 22 | 709210 |  | KŘIŽOVATKA KABELOVÝCH VEDENÍ SE STÁVAJÍCÍ INŽENÝRSKOU SÍTÍ (KABELEM, POTRUBÍM APOD.) | KUS | 10 | 0 |  |  |  | 0 |  | 2021_OTSKP |  | 2
PP
VV |  |  |  | viz textová a výkresová část projektové dokumentace
TS |  |  |  | Technická specifikace položky odpovídá příslušné cenové soustavě
P | 23 | 709611 |  | DEMONTÁŽ KABELOVÉHO ŽLABU/LIŠTY VČETNĚ KRYTU | M | 15 | 0 |  |  |  | 0 |  | 2021_OTSKP |  | 2
PP
VV |  |  |  | viz textová a výkresová část projektové dokumentace
TS |  |  |  | Technická specifikace položky odpovídá příslušné cenové soustavě
P | 24 | 709612 |  | DEMONTÁŽ CHRÁNIČKY/TRUBKY | M | 15 | 0 |  |  |  | 0 |  | 2021_OTSKP |  | 2
PP
VV |  |  |  | viz textová a výkresová část projektové dokumentace
TS |  |  |  | Technická specifikace položky odpovídá příslušné cenové soustavě
P | 25 | 701004 |  | VYHLEDÁVACÍ MARKER ZEMNÍ | KUS | 1 | 0 |  |  |  | 0 |  | 2021_OTSKP |  | 2
PP
VV |  |  |  | viz textová a výkresová část projektové dokumentace
TS |  |  |  | Technická specifikace položky odpovídá příslušné cenové soustavě
P | 26 | 701005 |  | VYHLEDÁVACÍ MARKER ZEMNÍ S MOŽNOSTÍ ZÁPISU | KUS | 1 | 0 |  |  |  | 0 |  | 2021_OTSKP |  | 2
PP
VV |  |  |  | viz textová a výkresová část projektové dokumentace
TS |  |  |  | Technická specifikace položky odpovídá příslušné cenové soustavě
P | 27 | R201003 |  | Provizorní stavy místní kabelizace | PŘÍPAD | 1 | 0 |  |  |  | 0 |  | SUDOP R-208 |  | 2
PP
VV |  |  |  | viz textová a výkresová část projektové dokumentace
TS |  |  |  | Technická specifikace položky odpovídá příslušné cenové soustavě
P | 28 | R029113 |  | PŘEVZETÍ A PŘÍPRAVA STAVENIŠTĚ, VYTÝČENÍ SÍTÍ, REVIZE, ZAJIŠTĚNÍ VÝLUK A DOZORŮ V CELÉM ÚSEKU PS | KM | 0.035 | 0 |  |  |  | 0 |  | SUDOP R-208 |  | 2
PP
VV |  |  |  | (15+20)/1000
TS |  |  |  | 1. Položka obsahuje: – Zahrnuje veškeré náklady spojené s objednatelem požadovanými pracemi. Dále obsahuje cenu za pom. mechanismy včetně všech ostatních vedlejších nákladů. 2. Položka neobsahuje: X 3. Způsob měření: Udává se v km.
P | 29 | R701ADC |  | GEODETICKÉ ZAMĚŘENÍ TRASY | KM | 0.035 | 0 |  |  |  | 0 |  | SUDOP R-208 |  | 2
PP
VV |  |  |  | (15+20)/1000
TS |  |  |  | 1. Položka obsahuje: – Geodetické zaměření trasy. Dále obsahuje cenu za pom. mechanismy včetně všech ostatních vedlejších nákladů. 2. Položka neobsahuje: X 3. Způsob měření: Udává se v km
SD |  | 2 |  | Dodávky, montáže a nosný materiál
P | 30 | 75I811 |  | KABEL OPTICKÝ SINGLEMODE DO 12 VLÁKEN | KMVLÁKNO | 2.28 | 0 |  |  |  | 0 |  | 2021_OTSKP |  | 2
PP
VV |  |  |  | viz textová a výkresová část projektové dokumentace
TS |  |  |  | Technická specifikace položky odpovídá příslušné cenové soustavě
P | 31 | 703452 |  | ELEKTROINSTALAČNÍ TRUBKA S FUNKČNÍ ODOLNOSTÍ PŘI POŽÁRU VČETNĚ UPEVNĚNÍ A PŘÍSLUŠENSTVÍ DN PRŮMĚRU PŘES 25 DO 40 MM | M | 180 | 0 |  |  |  | 0 |  | 2021_OTSKP |  | 2
PP
VV |  |  |  | viz textová a výkresová část projektové dokumentace
TS |  |  |  | Technická specifikace položky odpovídá příslušné cenové soustavě
P | 32 | 75I841 |  | KABEL OPTICKÝ - REZERVA DO 500 MM | KUS | 1 | 0 |  |  |  | 0 |  | 2021_OTSKP |  | 2
PP
VV |  |  |  | viz textová a výkresová část projektové dokumentace
TS |  |  |  | Technická specifikace položky odpovídá příslušné cenové soustavě
P | 33 | 75I911 |  | OPTOTRUBKA HDPE PRŮMĚRU DO 40 MM | M | 55 | 0 |  |  |  | 0 |  | 2021_OTSKP |  | 2
PP
VV |  |  |  | viz textová a výkresová část projektové dokumentace
TS |  |  |  | Technická specifikace položky odpovídá příslušné cenové soustavě
P | 34 | 75I961 |  | OPTOTRUBKA - HERMETIZACE ÚSEKU DO 2000 M | ÚSEK | 1 | 0 |  |  |  | 0 |  | 2021_OTSKP |  | 2
PP
VV |  |  |  | viz textová a výkresová část projektové dokumentace
TS |  |  |  | Technická specifikace položky odpovídá příslušné cenové soustavě
P | 35 | 75I962 |  | OPTOTRUBKA - KALIBRACE | M | 55 | 0 |  |  |  | 0 |  | 2021_OTSKP |  | 2
PP
VV |  |  |  | viz textová a výkresová část projektové dokumentace
TS |  |  |  | Technická specifikace položky odpovídá příslušné cenové soustavě
P | 36 | 75IA51 |  | OPTOTRUBKOVÁ KONCOVKA PRŮMĚRU DO 40 MM | KUS | 2 | 0 |  |  |  | 0 |  | 2021_OTSKP |  | 2
PP
VV |  |  |  | viz textová a výkresová část projektové dokumentace
TS |  |  |  | Technická specifikace položky odpovídá příslušné cenové soustavě
P | 37 | 75IA71 |  | OPTOTRUBKOVÁ PRŮCHODKA PRŮMĚRU DO 40 MM | KUS | 2 | 0 |  |  |  | 0 |  | 2021_OTSKP |  | 2
PP
VV |  |  |  | viz textová a výkresová část projektové dokumentace
TS |  |  |  | Technická specifikace položky odpovídá příslušné cenové soustavě
P | 38 | 75IEE1 |  | OPTICKÝ ROZVADĚČ 19" PROVEDENÍ DO 12 VLÁKEN | KUS | 1 | 0 |  |  |  | 0 |  | 2021_OTSKP |  | 2
PP
VV |  |  |  | viz textová a výkresová část projektové dokumentace
TS |  |  |  | Technická specifikace položky odpovídá příslušné cenové soustavě
P | 39 | 75IEEX |  | OPTICKÝ ROZVADĚČ 19" PROVEDENÍ - MONTÁŽ | KUS | 1 | 0 |  |  |  | 0 |  | 2021_OTSKP |  | 2
PP
VV |  |  |  | viz textová a výkresová část projektové dokumentace
TS |  |  |  | Technická specifikace položky odpovídá příslušné cenové soustavě
P | 40 | 75IEG1 |  | KAZETA PRO ULOŽENÍ SVÁRŮ - DODÁVKA | KUS | 1 | 0 |  |  |  | 0 |  | 2021_OTSKP |  | 2
PP
VV |  |  |  | viz textová a výkresová část projektové dokumentace
TS |  |  |  | Technická specifikace položky odpovídá příslušné cenové soustavě
P | 41 | 75IEGX |  | KAZETA PRO ULOŽENÍ SVÁRŮ - MONTÁŽ | KUS | 1 | 0 |  |  |  | 0 |  | 2021_OTSKP |  | 2
PP
VV |  |  |  | viz textová a výkresová část projektové dokumentace
TS |  |  |  | Technická specifikace položky odpovídá příslušné cenové soustavě
P | 42 | 75IEF1 |  | OPTICKÝ ROZVADĚČ NA ZEĎ DO 12 VLÁKEN | KUS | 5 | 0 |  |  |  | 0 |  | 2021_OTSKP |  | 2
PP
VV |  |  |  | viz textová a výkresová část projektové dokumentace
TS |  |  |  | Technická specifikace položky odpovídá příslušné cenové soustavě
P | 43 | 75IEFX |  | OPTICKÝ ROZVADĚČ NA ZEĎ - MONTÁŽ | KUS | 5 | 0 |  |  |  | 0 |  | 2021_OTSKP |  | 2
PP
VV |  |  |  | viz textová a výkresová část projektové dokumentace
TS |  |  |  | Technická specifikace položky odpovídá příslušné cenové soustavě
P | 44 | 75L485VR |  | ATYPICKÁ ROZVODNÁ SŘÍŇ PRO UMÍSTĚNÍ SDĚLOVACÍHO ZAŘÍZENÍ | KUS | 5 | 0 |  |  |  | 0 |  | SUDOP R-208 |  | 2
PP
VV |  |  |  | viz textová a výkresová část projektové dokumentace
TS |  |  |  | 1. Položka obsahuje: – dodávku atypické rozvodné skříně včetně veškerého vnitřního vybavení (lišty, svorky, průchodky a drobný materiál) a veškerého příslušenství pro uchycení – dodávku souvisejícího příslušenství pro specifikovaný blok/zařízení – dopravu a skladování – kompletní montáž (oživení, konfigurace, nastavení a uvedení do provozu) specifikovaného bloku/zařízení a souvisejícího příslušenství včetně drobného montážního materiálu – veškeré potřebné mechanizmy, včetně obsluhy, náklady na mzdy a přibližné (průměrné) náklady na pořízení potřebných materiálů včetně všech ostatních vedlejších nákladů 2. Položka neobsahuje: X 3. Způsob měření: Udává se počet kusů kompletní konstrukce a práce.
P | 45 | 75IH61 |  | UKONČENÍ KABELU OPTICKÉHO DO 12 VLÁKEN | KUS | 10 | 0 |  |  |  | 0 |  | 2021_OTSKP |  | 2
PP
VV |  |  |  | viz textová a výkresová část projektové dokumentace
TS |  |  |  | Technická specifikace položky odpovídá příslušné cenové soustavě
P | 46 | 75IK21 |  | MĚŘENÍ KOMPLEXNÍ OPTICKÉHO KABELU | VLÁKNO | 30 | 0 |  |  |  | 0 |  | 2021_OTSKP |  | 2
PP
VV |  |  |  | viz textová a výkresová část projektové dokumentace
TS |  |  |  | Technická specifikace položky odpovídá příslušné cenové soustavě
P | 47 | 75J821 |  | OPTICKÝ PIGTAIL SINGLEMODE DO 2 M | KUS | 48 | 0 |  |  |  | 0 |  | 2021_OTSKP |  | 2
PP
VV |  |  |  | viz textová a výkresová část projektové dokumentace
TS |  |  |  | Technická specifikace položky odpovídá příslušné cenové soustavě
P | 48 | 75J82X |  | OPTICKÝ PIGTAIL SINGLEMODE - MONTÁŽ | KUS | 48 | 0 |  |  |  | 0 |  | 2021_OTSKP |  | 2
PP
VV |  |  |  | viz textová a výkresová část projektové dokumentace
TS |  |  |  | Technická specifikace položky odpovídá příslušné cenové soustavě
P | 49 | 75J921 |  | OPTICKÝ PATCHCORD SINGLEMODE DO 5 M | KUS | 24 | 0 |  |  |  | 0 |  | 2021_OTSKP |  | 2
PP
VV |  |  |  | viz textová a výkresová část projektové dokumentace
TS |  |  |  | Technická specifikace položky odpovídá příslušné cenové soustavě
P | 50 | 75J92X |  | OPTICKÝ PATCHCORD SINGLEMODE - MONTÁŽ | KUS | 24 | 0 |  |  |  | 0 |  | 2021_OTSKP |  | 2
PP
VV |  |  |  | viz textová a výkresová část projektové dokumentace
TS |  |  |  | Technická specifikace položky odpovídá příslušné cenové soustavě
P | 51 | 75J321 |  | KABEL SDĚLOVACÍ PRO STRUKTUROVANOU KABELÁŽ FTP/STP | KMPÁR | 0.1 | 0 |  |  |  | 0 |  | 2021_OTSKP |  | 2
PP
VV |  |  |  | viz textová a výkresová část projektové dokumentace
TS |  |  |  | Technická specifikace položky odpovídá příslušné cenové soustavě
P | 52 | R75IL71 |  | KABELOVÁ KNIHA - VYHOTOVENÍ | M | 150 | 0 |  |  |  | 0 |  | SUDOP R-208 |  | 2
PP
VV |  |  |  | viz textová a výkresová část projektové dokumentace
TS |  |  |  | 1. Položka obsahuje: – zhotovení kabelové knihy plánů dle požadavku správce a majitele zařízení a "Základní technické specifikace optických kabelů a jejich přislušenství v telekomunikační síti SŽDC". 2. Položka neobsahuje: X 3. Způsob měření: Měřící práce se udávají počtem metrů kabeláže, pro kterou má být kniha zhotovena.
SD |  | R015 |  | LIKVIDACE ODPADŮ včetně dopravy
P | 53 | R015111 | 901 | LIKVIDACE ODPADŮ NEKONTAMINOVANÝCH - 17 05 04 VYTĚŽENÉ ZEMINY A HORNINY - I. TŘÍDA TĚŽITELNOSTI, včetně dopravy | T | 8.505 | 0 |  |  |  | 0 |  | ODP+d |  | 2
PP |  |  |  | Evidenční položka. Neoceňovat v objektu SO/PS, položka se oceňuje pouze v objektu SO 90-90.
VV |  |  |  | výkaz výměr
TS |  |  |  | 1. Položka obsahuje: • veškeré poplatky provozovateli skládky, recyklační linky nebo jiného zařízení na zpracování nebo likvidaci odpadů související s převzetím, uložením, zpracováním nebo likvidací odpadu, • náklady spojené s dopravou odpadu z místa stavby na místo převzetí provozovatelem skládky, recyklační linky nebo jiného zařízení na zpracování nebo likvidaci odpadů, • náklady spojené s vyložením a manipulací s materiálem v místě skládky. 3. Způsob měření: • [měrná jednotka – nejčastěji Tuna] určující množství odpadu vytříděného v souladu se zákonem č. 541/2020 Sb., o odpadech, v platném znění
P | 54 | R015120 | 904 | LIKVIDACE ODPADŮ NEKONTAMINOVANÝCH - 17 01 02 STAVEBNÍ A DEMOLIČNÍ SUŤ (CIHLY), včetně dopravy | T | 0.1 | 0 |  |  |  | 0 |  | ODP+d |  | 2
PP |  |  |  | Evidenční položka. Neoceňovat v objektu SO/PS, položka se oceňuje pouze v objektu SO 90-90.
VV
TS |  |  |  | 1. Položka obsahuje: • veškeré poplatky provozovateli skládky, recyklační linky nebo jiného zařízení na zpracování nebo likvidaci odpadů související s převzetím, uložením, zpracováním nebo likvidací odpadu, • náklady spojené s dopravou odpadu z místa stavby na místo převzetí provozovatelem skládky, recyklační linky nebo jiného zařízení na zpracování nebo likvidaci odpadů, • náklady spojené s vyložením a manipulací s materiálem v místě skládky. 3. Způsob měření: • [měrná jednotka – nejčastěji Tuna] určující množství odpadu vytříděného v souladu se zákonem č. 541/2020 Sb., o odpadech, v platném znění
P | 55 | R015140 | 906 | LIKVIDACE ODPADŮ NEKONTAMINOVANÝCH - 17 01 01 PROSTÝ BETON, včetně dopravy | T | 0.1 | 0 |  |  |  | 0 |  | ODP+d |  | 2
PP |  |  |  | Evidenční položka. Neoceňovat v objektu SO/PS, položka se oceňuje pouze v objektu SO 90-90.
VV
TS |  |  |  | 1. Položka obsahuje: • veškeré poplatky provozovateli skládky, recyklační linky nebo jiného zařízení na zpracování nebo likvidaci odpadů související s převzetím, uložením, zpracováním nebo likvidací odpadu, • náklady spojené s dopravou odpadu z místa stavby na místo převzetí provozovatelem skládky, recyklační linky nebo jiného zařízení na zpracování nebo likvidaci odpadů, • náklady spojené s vyložením a manipulací s materiálem v místě skládky. 3. Způsob měření: • [měrná jednotka – nejčastěji Tuna] určující množství odpadu vytříděného v souladu se zákonem č. 541/2020 Sb., o odpadech, v platném znění
P | 56 | R015749 | 929 | LIKVIDACE ODPADŮ NEKONTAMINOVANÝCH - 17 04 11 KABELY, včetně dopravy | T | 0.2 | 0 |  |  |  | 0 |  | ODP+d |  | 2
PP |  |  |  | Evidenční položka. Neoceňovat v objektu SO/PS, položka se oceňuje pouze v objektu SO 90-90.
VV
TS |  |  |  | 1. Položka obsahuje: • veškeré poplatky provozovateli skládky, recyklační linky nebo jiného zařízení na zpracování nebo likvidaci odpadů související s převzetím, uložením, zpracováním nebo likvidací odpadu, • náklady spojené s dopravou odpadu z místa stavby na místo převzetí provozovatelem skládky, recyklační linky nebo jiného zařízení na zpracování nebo likvidaci odpadů, • náklady spojené s vyložením a manipulací s materiálem v místě skládky. 3. Způsob měření: • [měrná jednotka – nejčastěji Tuna] určující množství odpadu vytříděného v souladu se zákonem č. 541/2020 Sb., o odpadech, v platném znění
P | 57 | R015420 | 964 | LIKVIDACE ODPADŮ NEKONTAMINOVANÝCH - 17 06 04 ZBYTKY IZOLAČNÍCH MATERIÁLŮ, včetně dopravy | T | 0.2 | 0 |  |  |  | 0 |  | ODP+d |  | 2
PP |  |  |  | Evidenční položka. Neoceňovat v objektu SO/PS, položka se oceňuje pouze v objektu SO 90-90.
VV
TS |  |  |  | 1. Položka obsahuje: • veškeré poplatky provozovateli skládky, recyklační linky nebo jiného zařízení na zpracování nebo likvidaci odpadů související s převzetím, uložením, zpracováním nebo likvidací odpadu, • náklady spojené s dopravou odpadu z místa stavby na místo převzetí provozovatelem skládky, recyklační linky nebo jiného zařízení na zpracování nebo likvidaci odpadů, • náklady spojené s vyložením a manipulací s materiálem v místě skládky. 3. Způsob měření: • [měrná jednotka – nejčastěji Tuna] určující množství odpadu vytříděného v souladu se zákonem č. 541/2020 Sb., o odpadech, v platném znění

## PS 20-30
SŽDC05 |  |  |  | Soupis prací objektu | [10 empty] | 3
3
S | Stavba: | 5423510002 |  | Rekonstrukce nástupišť a zřízení bezbariérových přístupů v žst. Lovosice | [6 empty] | D.2 |  | Aspe | 0,00 | 2
O | Objekt: | D.2 |  | Železniční sdělovací zařízení | [9 empty] | 15,00 | 2
Typ | Poř. číslo | Kód položky | Varianta | Název položky | MJ | Množství | Jednotková hmotnost | Celková hmotnost |  |  | Jednotková cena |  | Cenové soustavy | 21,00 | 2
Dodávka
[9 empty] | Jednotková | Celkem | Jednotková | Celkem |  |  |  | Počet položek s nulovou cenou
O1 |  | PS 20-30 |  | ŽST LOVOSICE, ÚPRAVA ROZHLASOVÉHO ZAŘÍZENÍ
SD |  | 1 |  | Zemní práce
P | 1 | R701011 |  | VYTÝČENÍ TRASY | KM | 0.33 | 0 |  |  |  | 0 |  | SUDOP R-208 |  | 2
PP
VV |  |  |  | (5+20+5+15+80+5+20+5+20+75+20+30+30)/1000
TS |  |  |  | 1. Položka obsahuje: – vytyčení nové trasy vedení na stěně či v terénu 2. Položka neobsahuje: X 3. Způsob měření: Udává se v km vybourané rýhy
P | 2 | 13273 |  | HLOUBENÍ RÝH ŠÍŘ DO 2M PAŽ I NEPAŽ TŘ. I | M3 | 103.95 | 0 |  |  |  | 0 |  | 2021_OTSKP |  | 2
PP
VV |  |  |  | (5+20+5+15+80+5+20+5+20+75+20+30+30)*0,35*0,9
TS |  |  |  | Technická specifikace položky odpovídá příslušné cenové soustavě
P | 3 | 132737 |  | HLOUBENÍ RÝH ŠÍŘ DO 2M PAŽ I NEPAŽ TŘ. I, ODVOZ DO 16KM | M3 | 10.395 | 0 |  |  |  | 0 |  | 2021_OTSKP |  | 2
PP
VV |  |  |  | ((5+20+5+15+80+5+20+5+20+75+20+30+30)*(0,35*0,9))*0,1
TS |  |  |  | Technická specifikace položky odpovídá příslušné cenové soustavě
P | 4 | 17411 |  | ZÁSYP JAM A RÝH ZEMINOU SE ZHUTNĚNÍM | M3 | 93.555 | 0 |  |  |  | 0 |  | 2021_OTSKP |  | 2
PP
VV |  |  |  | 132737 - 17411
TS |  |  |  | Technická specifikace položky odpovídá příslušné cenové soustavě
P | 5 | 702111 |  | KABELOVÝ ŽLAB ZEMNÍ VČETNĚ KRYTU SVĚTLÉ ŠÍŘKY DO 120 MM | M | 330 | 0 |  |  |  | 0 |  | 2021_OTSKP |  | 2
PP
VV |  |  |  | 5+20+5+15+80+5+20+5+20+75+20+30+30
TS |  |  |  | Technická specifikace položky odpovídá příslušné cenové soustavě
P | 6 | 702901 |  | ZASYPÁNÍ KABELOVÉHO ŽLABU VRSTVOU Z PŘESÁTÉHO PÍSKU SVĚTLÉ ŠÍŘKY DO 120 MM | M | 330 | 0 |  |  |  | 0 |  | 2021_OTSKP |  | 2
PP
VV |  |  |  | 5+20+5+15+80+5+20+5+20+75+20+30+30
TS |  |  |  | Technická specifikace položky odpovídá příslušné cenové soustavě
P | 7 | 702212 |  | KABELOVÁ CHRÁNIČKA ZEMNÍ DN PŘES 100 DO 200 MM | M | 20 | 0 |  |  |  | 0 |  | 2021_OTSKP |  | 2
PP
VV |  |  |  | viz textová a výkresová část projektové dokumentace
TS |  |  |  | Technická specifikace položky odpovídá příslušné cenové soustavě
P | 8 | 709400 |  | ZATAŽENÍ LANKA DO CHRÁNIČKY NEBO ŽLABU | M | 25 | 0 |  |  |  | 0 |  | 2021_OTSKP |  | 2
PP
VV |  |  |  | viz textová a výkresová část projektové dokumentace
TS |  |  |  | Technická specifikace položky odpovídá příslušné cenové soustavě
P | 9 | 702312 |  | ZAKRYTÍ KABELŮ VÝSTRAŽNOU FÓLIÍ ŠÍŘKY PŘES 20 DO 40 CM | M | 330 | 0 |  |  |  | 0 |  | 2021_OTSKP |  | 2
PP
VV |  |  |  | 5+20+5+15+80+5+20+5+20+75+20+30+30
TS |  |  |  | Technická specifikace položky odpovídá příslušné cenové soustavě
P | 10 | 702412 |  | KABELOVÝ PROSTUP DO OBJEKTU PŘES ZÁKLAD ZDĚNÝ SVĚTLÉ ŠÍŘKY PŘES 100 DO 200 MM | KUS | 2 | 0 |  |  |  | 0 |  | 2021_OTSKP |  | 2
PP
VV |  |  |  | viz textová a výkresová část projektové dokumentace
TS |  |  |  | Technická specifikace položky odpovídá příslušné cenové soustavě
P | 11 | 96615 |  | BOURÁNÍ KONSTRUKCÍ Z PROSTÉHO BETONU | M3 | 2 | 0 |  |  |  | 0 |  | 2021_OTSKP |  | 2
PP
VV |  |  |  | viz textová a výkresová část projektové dokumentace
TS |  |  |  | Technická specifikace položky odpovídá příslušné cenové soustavě
P | 12 | 703756 |  | PROTIPOŽÁRNÍ TMEL ( TUBA - 1000ML ), DO EI 90 MIN. | KUS | 2 | 0 |  |  |  | 0 |  | 2021_OTSKP |  | 2
PP
VV |  |  |  | viz textová a výkresová část projektové dokumentace
TS |  |  |  | Technická specifikace položky odpovídá příslušné cenové soustavě
P | 13 | 703754 |  | PROTIPOŽÁRNÍ UCPÁVKA PROSTUPU KABELOVÉHO PR. DO 110MM, DO EI 90 MIN. | KUS | 2 | 0 |  |  |  | 0 |  | 2021_OTSKP |  | 2
PP
VV |  |  |  | viz textová a výkresová část projektové dokumentace
TS |  |  |  | Technická specifikace položky odpovídá příslušné cenové soustavě
P | 14 | 703762 |  | KABELOVÁ UCPÁVKA VODĚ ODOLNÁ PRO VNITŘNÍ PRŮMĚR OTVORU 65 - 110MM | KUS | 18 | 0 |  |  |  | 0 |  | 2021_OTSKP |  | 2
PP
VV |  |  |  | viz textová a výkresová část projektové dokumentace
TS |  |  |  | Technická specifikace položky odpovídá příslušné cenové soustavě
P | 15 | 709110 |  | PROVIZORNÍ ZAJIŠTĚNÍ KABELU VE VÝKOPU | KUS | 5 | 0 |  |  |  | 0 |  | 2021_OTSKP |  | 2
PP
VV |  |  |  | viz textová a výkresová část projektové dokumentace
TS |  |  |  | Technická specifikace položky odpovídá příslušné cenové soustavě
P | 16 | 701001 |  | OZNAČOVACÍ ŠTÍTEK KABELOVÉHO VEDENÍ, SPOJKY NEBO KABELOVÉ SKŘÍNĚ (VČETNĚ OBJÍMKY) | KUS | 20 | 0 |  |  |  | 0 |  | 2021_OTSKP |  | 2
PP
VV |  |  |  | viz textová a výkresová část projektové dokumentace
TS |  |  |  | Technická specifikace položky odpovídá příslušné cenové soustavě
P | 17 | 709210 |  | KŘIŽOVATKA KABELOVÝCH VEDENÍ SE STÁVAJÍCÍ INŽENÝRSKOU SÍTÍ (KABELEM, POTRUBÍM APOD.) | KUS | 20 | 0 |  |  |  | 0 |  | 2021_OTSKP |  | 2
PP
VV |  |  |  | viz textová a výkresová část projektové dokumentace
TS |  |  |  | Technická specifikace položky odpovídá příslušné cenové soustavě
P | 18 | 703443 |  | ELEKTROINSTALAČNÍ TRUBKA OCELOVÁ VČETNĚ UPEVNĚNÍ A PŘÍSLUŠENSTVÍ DN PRŮMĚRU PŘES 40 MM | M | 10 | 0 |  |  |  | 0 |  | 2021_OTSKP |  | 2
PP
VV |  |  |  | 10
TS |  |  |  | Technická specifikace položky odpovídá příslušné cenové soustavě
P | 19 | 703442 |  | ELEKTROINSTALAČNÍ TRUBKA OCELOVÁ VČETNĚ UPEVNĚNÍ A PŘÍSLUŠENSTVÍ DN PRŮMĚRU PŘES 25 DO 40 MM | M | 100 | 0 |  |  |  | 0 |  | 2021_OTSKP |  | 2
PP
VV |  |  |  | 100
TS |  |  |  | Technická specifikace položky odpovídá příslušné cenové soustavě
P | 20 | 703422 |  | ELEKTROINSTALAČNÍ TRUBKA PLASTOVÁ UV STABILNÍ VČETNĚ UPEVNĚNÍ A PŘÍSLUŠENSTVÍ DN PRŮMĚRU PŘES 25 DO 40 MM | M | 1130 | 0 |  |  |  | 0 |  | 2021_OTSKP |  | 2
PP
VV |  |  |  | 100+100+190+195+190+195+85+75
TS |  |  |  | Technická specifikace položky odpovídá příslušné cenové soustavě
P | 21 | 703211 |  | KABELOVÝ ŽLAB NOSNÝ/DRÁTĚNÝ ŽÁROVĚ ZINKOVANÝ VČETNĚ UPEVNĚNÍ A PŘÍSLUŠENSTVÍ SVĚTLÉ ŠÍŘKY DO 100 MM | M | 1130 | 0 |  |  |  | 0 |  | 2021_OTSKP |  | 2
PP
VV |  |  |  | 100+100+190+195+190+195+85+75
TS |  |  |  | Technická specifikace položky odpovídá příslušné cenové soustavě
P | 22 | 703721 |  | KABELOVÁ PŘÍCHYTKA PRO ROZSAH UPNUTÍ DO 25 MM | KUS | 500 | 0 |  |  |  | 0 |  | 2021_OTSKP |  | 2
PP
VV |  |  |  | viz textová a výkresová část projektové dokumentace
TS |  |  |  | Technická specifikace položky odpovídá příslušné cenové soustavě
P | 23 | 703722 |  | KABELOVÁ PŘÍCHYTKA PRO ROZSAH UPNUTÍ OD 26 DO 50 MM | KUS | 500 | 0 |  |  |  | 0 |  | 2021_OTSKP |  | 2
PP
VV |  |  |  | viz textová a výkresová část projektové dokumentace
TS |  |  |  | Technická specifikace položky odpovídá příslušné cenové soustavě
P | 24 | 703511 |  | ELEKTROINSTALAČNÍ LIŠTA ŠÍŘKY DO 30 MM | M | 30 | 0 |  |  |  | 0 |  | 2021_OTSKP |  | 2
PP
VV |  |  |  | viz textová a výkresová část projektové dokumentace
TS |  |  |  | Technická specifikace položky odpovídá příslušné cenové soustavě
P | 25 | 709110 | 1 | PROVIZORNÍ ZAJIŠTĚNÍ KABELU VE VÝKOPU | KUS | 5 | 0 |  |  |  | 0 |  | 2021_OTSKP |  | 2
PP
VV |  |  |  | viz textová a výkresová část projektové dokumentace
TS |  |  |  | Technická specifikace položky odpovídá příslušné cenové soustavě
P | 26 | 701ADCR |  | GEODETICKÉ ZAMĚŘENÍ TRASY | KM | 0.33 | 0 |  |  |  | 0 |  | SUDOP R-208 |  | 2
PP
VV |  |  |  | (5+20+5+15+80+5+20+5+20+75+20+30+30)/1000
TS |  |  |  | 1. Položka obsahuje: – Geodetické zaměření trasy. Dále obsahuje cenu za pom. mechanismy včetně všech ostatních vedlejších nákladů. 2. Položka neobsahuje: X 3. Způsob měření: Udává se v km
SD |  | 2 |  | Rozhlasové zařízení
P | 27 | 75L175 |  | REPRODUKTOR VENKOVNÍ TLAKOVÝ S NASTAVITELNÝM VÝKONEM | KUS | 12 | 0 |  |  |  | 0 |  | 2021_OTSKP |  | 2
PP
VV |  |  |  | viz textová a výkresová část projektové dokumentace
TS |  |  |  | Technická specifikace položky odpovídá příslušné cenové soustavě
P | 28 | 75L1791R |  | REPRODUKTOR VENKOVNÍ PODHLEDOVÝ S NASTAVITELNÝM VÝKONEM | KUS | 101 | 0 |  |  |  | 0 |  | [bez vazby na CS] |  | 2
PP
VV |  |  |  | viz textová a výkresová část projektové dokumentace
TS |  |  |  | 1. Položka obsahuje: – dodávku specifikovaného bloku/zařízení včetně potřebného drobného montážního materiálu – dodávku souvisejícího příslušenství pro specifikovaný blok/zařízení – dopravu a skladování – veškeré potřebné mechanizmy, včetně obsluhy, náklady na mzdy a přibližné (průměrné) náklady na pořízení potřebných materiálů včetně všech ostatních vedlejších nákladů 2. Položka neobsahuje: X 3. Způsob měření: Udává se počet kusů kompletní konstrukce a práce.
P | 29 | 75L1792R |  | REPRODUKTOR VENKOVNÍ PODCHODOVÝ S NASTAVITELNÝM VÝKONEM | KUS | 4 | 0 |  |  |  | 0 |  | [bez vazby na CS] |  | 2
PP
VV |  |  |  | viz textová a výkresová část projektové dokumentace
TS |  |  |  | 1. Položka obsahuje: – dodávku specifikovaného bloku/zařízení včetně potřebného drobného montážního materiálu – dodávku souvisejícího příslušenství pro specifikovaný blok/zařízení – dopravu a skladování – veškeré potřebné mechanizmy, včetně obsluhy, náklady na mzdy a přibližné (průměrné) náklady na pořízení potřebných materiálů včetně všech ostatních vedlejších nákladů 2. Položka neobsahuje: X 3. Způsob měření: Udává se počet kusů kompletní konstrukce a práce.
P | 30 | 75L17X |  | REPRODUKTOR VENKOVNÍ - MONTÁŽ | KUS | 117 | 0 |  |  |  | 0 |  | 2021_OTSKP |  | 2
PP
VV |  |  |  | viz textová a výkresová část projektové dokumentace
TS |  |  |  | Technická specifikace položky odpovídá příslušné cenové soustavě
P | 31 | 75L161 |  | ROZHLASOVÉ PŘÍSLUŠENSTVÍ - KONZOLA PRO REPRODUKTOR | KUS | 117 | 0 |  |  |  | 0 |  | 2021_OTSKP |  | 2
PP
VV |  |  |  | viz textová a výkresová část projektové dokumentace
TS |  |  |  | Technická specifikace položky odpovídá příslušné cenové soustavě
P | 32 | 75L162 |  | ROZHLASOVÉ PŘÍSLUŠENSTVÍ - SVORKOVNICE PRO SKLOPNÝ ROZHLASOVÝ STOŽÁR | KUS | 12 | 0 |  |  |  | 0 |  | 2021_OTSKP |  | 2
PP
VV |  |  |  | viz textová a výkresová část projektové dokumentace
TS |  |  |  | Technická specifikace položky odpovídá příslušné cenové soustavě
P | 33 | 75L163 |  | ROZHLASOVÉ PŘÍSLUŠENSTVÍ - ROZVODNÁ KRABICE PRO ROZHLAS | KUS | 125 | 0 |  |  |  | 0 |  | 2021_OTSKP |  | 2
PP
VV |  |  |  | viz textová a výkresová část projektové dokumentace
TS |  |  |  | Technická specifikace položky odpovídá příslušné cenové soustavě
P | 34 | 75L166 |  | ROZHLASOVÉ PŘÍSLUŠENSTVÍ - GALVANICKÉ ODDĚLENÍ ROZHLASOVÝCH KABELOVÝCH ROZVODŮ | KUS | 117 | 0 |  |  |  | 0 |  | 2021_OTSKP |  | 2
PP
VV |  |  |  | viz textová a výkresová část projektové dokumentace
TS |  |  |  | Technická specifikace položky odpovídá příslušné cenové soustavě
P | 35 | 75L16X |  | ROZHLASOVÉ PŘÍSLUŠENSTVÍ - MONTÁŽ | KUS | 371 | 0 |  |  |  | 0 |  | 2021_OTSKP |  | 2
PP
VV |  |  |  | viz textová a výkresová část projektové dokumentace
TS |  |  |  | Technická specifikace položky odpovídá příslušné cenové soustavě
P | 36 | 75IF41 |  | MONTÁŽNÍ RÁM DO 10+1 | KUS | 1 | 0 |  |  |  | 0 |  | 2021_OTSKP |  | 2
PP
VV |  |  |  | viz textová a výkresová část projektové dokumentace
TS |  |  |  | Technická specifikace položky odpovídá příslušné cenové soustavě
P | 37 | 75IF4X |  | MONTÁŽNÍ RÁM DO 10+1 - MONTÁŽ | KUS | 1 | 0 |  |  |  | 0 |  | 2021_OTSKP |  | 2
PP
VV |  |  |  | viz textová a výkresová část projektové dokumentace
TS |  |  |  | Technická specifikace položky odpovídá příslušné cenové soustavě
P | 38 | 75IF11 |  | SPOJOVACÍ SVORKOVNICE 2/10 | KUS | 5 | 0 |  |  |  | 0 |  | 2021_OTSKP |  | 2
PP
VV |  |  |  | viz textová a výkresová část projektové dokumentace
TS |  |  |  | Technická specifikace položky odpovídá příslušné cenové soustavě
P | 39 | 75IF1X |  | SPOJOVACÍ SVORKOVNICE 2/10 - MONTÁŽ | KUS | 5 | 0 |  |  |  | 0 |  | 2021_OTSKP |  | 2
PP
VV |  |  |  | viz textová a výkresová část projektové dokumentace
TS |  |  |  | Technická specifikace položky odpovídá příslušné cenové soustavě
P | 40 | 75J131 |  | NOSNÁ LIŠTA DIN | M | 0.6 | 0 |  |  |  | 0 |  | 2021_OTSKP |  | 2
PP
VV |  |  |  | viz textová a výkresová část projektové dokumentace
TS |  |  |  | Technická specifikace položky odpovídá příslušné cenové soustavě
P | 41 | 75J13X |  | NOSNÁ LIŠTA DIN - MONTÁŽ | M | 0.6 | 0 |  |  |  | 0 |  | 2021_OTSKP |  | 2
PP
VV |  |  |  | viz textová a výkresová část projektové dokumentace
TS |  |  |  | Technická specifikace položky odpovídá příslušné cenové soustavě
P | 42 | 744R12 |  | SVORKA OD 4 DO 16 MM2 | KUS | 10 | 0 |  |  |  | 0 |  | 2021_OTSKP |  | 2
PP
VV |  |  |  | viz textová a výkresová část projektové dokumentace
TS |  |  |  | Technická specifikace položky odpovídá příslušné cenové soustavě
P | 43 | 744Q21 |  | SVODIČ PŘEPĚTÍ TYP 1+2 (TŘÍDA B+C) 1-2 PÓLOVÝ | KUS | 5 | 0 |  |  |  | 0 |  | 2021_OTSKP |  | 2
PP
VV |  |  |  | Viz textová a výkresová část projektové dokumentace
TS |  |  |  | Technická specifikace položky odpovídá příslušné cenové soustavě.
P | 44 | 75LC0R |  | Provizorní stavy rozhlasového zařízení | PŘÍPAD | 2 | 0 |  |  |  | 0 |  | R-položky |  | 2
PP
VV |  |  |  | viz textová a výkresová část projektové dokumentace
TS |  |  |  | Provizorní stav přepojování, spojkování kabelizace, montáž a demontáž rozhlasového zařízení, včetně dodávky a příslušenství
P | 45 | 75L1C3 |  | DEMONTÁŽ ROZHLASOVÉHO ZAŘÍZENÍ DO 300 W | KOMPLET | 2 | 0 |  |  |  | 0 |  | 2021_OTSKP |  | 2
PP
VV |  |  |  | viz textová a výkresová část projektové dokumentace
TS |  |  |  | Technická specifikace položky odpovídá příslušné cenové soustavě
SD |  | 3 |  | Rozhlasová kabelizace
P | 46 | 75L191 |  | KABEL SILOVÝ PRO ROZHLAS PRŮMĚRU DO 1,5 MM2 | kmžíla | 0.128 | 0 |  |  |  | 0 |  | 2021_OTSKP |  | 2
PP
VV |  |  |  | viz textová a výkresová část projektové dokumentace
TS |  |  |  | Technická specifikace položky odpovídá příslušné cenové soustavě
P | 47 | 75L19X |  | KABEL SILOVÝ PRO ROZHLAS - MONTÁŽ | kmžíla | 1.128 | 0 |  |  |  | 0 |  | 2021_OTSKP |  | 2
PP
VV |  |  |  | viz textová a výkresová část projektové dokumentace
TS |  |  |  | Technická specifikace položky odpovídá příslušné cenové soustavě
P | 48 | 742G11 |  | KABEL NN DVOU- A TŘÍŽÍLOVÝ CU S PLASTOVOU IZOLACÍ DO 2,5 MM2 | M | 1760 | 0 |  |  |  | 0 |  | 2021_OTSKP |  | 2
PP
VV |  |  |  | viz textová a výkresová část projektové dokumentace
TS |  |  |  | Technická specifikace položky odpovídá příslušné cenové soustavě
P | 49 | 742G12 |  | KABEL NN DVOU- A TŘÍŽÍLOVÝ CU S PLASTOVOU IZOLACÍ OD 4 DO 16 MM2 | M | 705 | 0 |  |  |  | 0 |  | 2021_OTSKP |  | 2
PP
VV |  |  |  | viz textová a výkresová část projektové dokumentace
TS |  |  |  | Technická specifikace položky odpovídá příslušné cenové soustavě
P | 50 | 75J212 |  | KABEL SDĚLOVACÍ PRO VNITŘNÍ POUŽITÍ DO 10 PÁRŮ PRŮMĚRU 0,5 MM | KMPÁR | 0.15 | 0 |  |  |  | 0 |  | 2021_OTSKP |  | 2
PP
VV |  |  |  | viz textová a výkresová část projektové dokumentace
TS |  |  |  | Technická specifikace položky odpovídá příslušné cenové soustavě
P | 51 | 75J23X |  | KABEL SDĚLOVACÍ, MONTÁŽ A UPEVNĚNÍ | M | 10 | 0 |  |  |  | 0 |  | 2021_OTSKP |  | 2
PP
VV |  |  |  | viz textová a výkresová část projektové dokumentace
TS |  |  |  | Technická specifikace položky odpovídá příslušné cenové soustavě
P | 52 | 75I911 |  | OPTOTRUBKA HDPE PRŮMĚRU DO 40 MM | M | 80 | 0 |  |  |  | 0 |  | 2021_OTSKP |  | 2
PP
VV |  |  |  | viz textová a výkresová část projektové dokumentace
TS |  |  |  | Technická specifikace položky odpovídá příslušné cenové soustavě
P | 53 | 75I961 |  | OPTOTRUBKA - HERMETIZACE ÚSEKU DO 2000 M | ÚSEK | 1 | 0 |  |  |  | 0 |  | 2021_OTSKP |  | 2
PP
VV |  |  |  | viz textová a výkresová část projektové dokumentace
TS |  |  |  | Technická specifikace položky odpovídá příslušné cenové soustavě
P | 54 | 75I962 |  | OPTOTRUBKA - KALIBRACE | M | 80 | 0 |  |  |  | 0 |  | 2021_OTSKP |  | 2
PP
VV |  |  |  | viz textová a výkresová část projektové dokumentace
TS |  |  |  | Technická specifikace položky odpovídá příslušné cenové soustavě
P | 55 | 75IA51 |  | OPTOTRUBKOVÁ KONCOVKA PRŮMĚRU DO 40 MM | KUS | 2 | 0 |  |  |  | 0 |  | 2021_OTSKP |  | 2
PP
VV |  |  |  | viz textová a výkresová část projektové dokumentace
TS |  |  |  | Technická specifikace položky odpovídá příslušné cenové soustavě
SD |  | 4 |  | Rozhlasové zařízení - SW, měření, zkoušení, nastavení
P | 56 | 75L1A1 |  | MĚŘENÍ AKUSTICKÉHO HLUKU NA HRANICI OCHRANNÉHO PÁSMA V ŽST | KOMPLET | 1 | 0 |  |  |  | 0 |  | 2021_OTSKP |  | 2
PP
VV |  |  |  | viz textová a výkresová část projektové dokumentace
TS |  |  |  | Technická specifikace položky odpovídá příslušné cenové soustavě
P | 57 | 75L1B1 |  | ZKOUŠENÍ, NASTAVENÍ HLASITOSTI ROZHLASOVÉHO ZAŘÍZENÍ | KOMPLET | 1 | 0 |  |  |  | 0 |  | 2021_OTSKP |  | 2
PP
VV |  |  |  | viz textová a výkresová část projektové dokumentace
TS |  |  |  | Technická specifikace položky odpovídá příslušné cenové soustavě
P | 58 | 75L1B2 |  | ZKOUŠENÍ, NASTAVENÍ A UVEDENÍ ROZHLASOVÉHO ZAŘÍZENÍ DO PROVOZU | KOMPLET | 1 | 0 |  |  |  | 0 |  | 2021_OTSKP |  | 2
PP
VV |  |  |  | viz textová a výkresová část projektové dokumentace
TS |  |  |  | Technická specifikace položky odpovídá příslušné cenové soustavě
P | 59 | 75O948 |  | DDTS ŽDC, INTEGRACE ROZ | KUS | 1 | 0 |  |  |  | 0 |  | 2021_OTSKP |  | 2
PP
VV |  |  |  | viz textová a výkresová část projektové dokumentace
TS |  |  |  | Technická specifikace položky odpovídá příslušné cenové soustavě
P | 60 | 75O961 |  | DDTS ŽDC, SPOLUPRÁCE ZHOTOVITELE URČENÉHO ZAŘÍZENÍ PŘI INTEGRACI DO DDTS | KUS | 1 | 0 |  |  |  | 0 |  | 2021_OTSKP |  | 2
PP
VV |  |  |  | viz textová a výkresová část projektové dokumentace
TS |  |  |  | Technická specifikace položky odpovídá příslušné cenové soustavě
P | 61 | 75M713 |  | ZÁZNAMOVÉ ZAŘÍZENÍ, LICENCE NA JEDEN KANÁL (DOPLNĚNÍ) | KUS | 1 | 0 |  |  |  | 0 |  | 2021_OTSKP |  | 2
PP
VV |  |  |  | viz textová a výkresová část projektové dokumentace
TS |  |  |  | Technická specifikace položky odpovídá příslušné cenové soustavě
P | 62 | 75M714 |  | ZÁZNAMOVÉ ZAŘÍZENÍ, LICENCE KAC | KUS | 1 | 0 |  |  |  | 0 |  | 2021_OTSKP |  | 2
PP
VV |  |  |  | viz textová a výkresová část projektové dokumentace
TS |  |  |  | Technická specifikace položky odpovídá příslušné cenové soustavě
P | 63 | 75E117 |  | DOZOR PRACOVNÍKŮ PROVOZOVATELE PŘI PRÁCI NA ŽIVÉM ZAŘÍZENÍ | HOD | 120 | 0 |  |  |  | 0 |  | 2021_OTSKP |  | 2
PP
VV |  |  |  | viz textová a výkresová část projektové dokumentace
TS |  |  |  | Technická specifikace položky odpovídá příslušné cenové soustavě
SD |  | R015 |  | LIKVIDACE ODPADŮ včetně dopravy
P | 64 | R015111 | 901 | LIKVIDACE ODPADŮ NEKONTAMINOVANÝCH - 17 05 04 VYTĚŽENÉ ZEMINY A HORNINY - I. TŘÍDA TĚŽITELNOSTI, včetně dopravy | T | 18.794 | 0 |  |  |  | 0 |  | ODP+d |  | 2
PP |  |  |  | Evidenční položka. Neoceňovat v objektu SO/PS, položka se oceňuje pouze v objektu SO 90-90.
VV |  |  |  | výkaz výměr
TS |  |  |  | 1. Položka obsahuje: • veškeré poplatky provozovateli skládky, recyklační linky nebo jiného zařízení na zpracování nebo likvidaci odpadů související s převzetím, uložením, zpracováním nebo likvidací odpadu, • náklady spojené s dopravou odpadu z místa stavby na místo převzetí provozovatelem skládky, recyklační linky nebo jiného zařízení na zpracování nebo likvidaci odpadů, • náklady spojené s vyložením a manipulací s materiálem v místě skládky. 3. Způsob měření: • [měrná jednotka – nejčastěji Tuna] určující množství odpadu vytříděného v souladu se zákonem č. 541/2020 Sb., o odpadech, v platném znění
P | 65 | R015120 | 904 | LIKVIDACE ODPADŮ NEKONTAMINOVANÝCH - 17 01 02 STAVEBNÍ A DEMOLIČNÍ SUŤ (CIHLY), včetně dopravy | T | 0.5 | 0 |  |  |  | 0 |  | ODP+d |  | 2
PP |  |  |  | Evidenční položka. Neoceňovat v objektu SO/PS, položka se oceňuje pouze v objektu SO 90-90.
VV
TS |  |  |  | 1. Položka obsahuje: • veškeré poplatky provozovateli skládky, recyklační linky nebo jiného zařízení na zpracování nebo likvidaci odpadů související s převzetím, uložením, zpracováním nebo likvidací odpadu, • náklady spojené s dopravou odpadu z místa stavby na místo převzetí provozovatelem skládky, recyklační linky nebo jiného zařízení na zpracování nebo likvidaci odpadů, • náklady spojené s vyložením a manipulací s materiálem v místě skládky. 3. Způsob měření: • [měrná jednotka – nejčastěji Tuna] určující množství odpadu vytříděného v souladu se zákonem č. 541/2020 Sb., o odpadech, v platném znění
P | 66 | R015140 | 906 | LIKVIDACE ODPADŮ NEKONTAMINOVANÝCH - 17 01 01 PROSTÝ BETON, včetně dopravy | T | 15 | 0 |  |  |  | 0 |  | ODP+d |  | 2
PP |  |  |  | Evidenční položka. Neoceňovat v objektu SO/PS, položka se oceňuje pouze v objektu SO 90-90.
VV
TS |  |  |  | 1. Položka obsahuje: • veškeré poplatky provozovateli skládky, recyklační linky nebo jiného zařízení na zpracování nebo likvidaci odpadů související s převzetím, uložením, zpracováním nebo likvidací odpadu, • náklady spojené s dopravou odpadu z místa stavby na místo převzetí provozovatelem skládky, recyklační linky nebo jiného zařízení na zpracování nebo likvidaci odpadů, • náklady spojené s vyložením a manipulací s materiálem v místě skládky. 3. Způsob měření: • [měrná jednotka – nejčastěji Tuna] určující množství odpadu vytříděného v souladu se zákonem č. 541/2020 Sb., o odpadech, v platném znění
P | 67 | R015749 | 929 | LIKVIDACE ODPADŮ NEKONTAMINOVANÝCH - 17 04 11 KABELY, včetně dopravy | T | 5 | 0 |  |  |  | 0 |  | ODP+d |  | 2
PP |  |  |  | Evidenční položka. Neoceňovat v objektu SO/PS, položka se oceňuje pouze v objektu SO 90-90.
VV
TS |  |  |  | 1. Položka obsahuje: • veškeré poplatky provozovateli skládky, recyklační linky nebo jiného zařízení na zpracování nebo likvidaci odpadů související s převzetím, uložením, zpracováním nebo likvidací odpadu, • náklady spojené s dopravou odpadu z místa stavby na místo převzetí provozovatelem skládky, recyklační linky nebo jiného zařízení na zpracování nebo likvidaci odpadů, • náklady spojené s vyložením a manipulací s materiálem v místě skládky. 3. Způsob měření: • [měrná jednotka – nejčastěji Tuna] určující množství odpadu vytříděného v souladu se zákonem č. 541/2020 Sb., o odpadech, v platném znění
P | 68 | R015420 | 964 | LIKVIDACE ODPADŮ NEKONTAMINOVANÝCH - 17 06 04 ZBYTKY IZOLAČNÍCH MATERIÁLŮ, včetně dopravy | T | 5 | 0 |  |  |  | 0 |  | ODP+d |  | 2
PP |  |  |  | Evidenční položka. Neoceňovat v objektu SO/PS, položka se oceňuje pouze v objektu SO 90-90.
VV
TS |  |  |  | 1. Položka obsahuje: • veškeré poplatky provozovateli skládky, recyklační linky nebo jiného zařízení na zpracování nebo likvidaci odpadů související s převzetím, uložením, zpracováním nebo likvidací odpadu, • náklady spojené s dopravou odpadu z místa stavby na místo převzetí provozovatelem skládky, recyklační linky nebo jiného zařízení na zpracování nebo likvidaci odpadů, • náklady spojené s vyložením a manipulací s materiálem v místě skládky. 3. Způsob měření: • [měrná jednotka – nejčastěji Tuna] určující množství odpadu vytříděného v souladu se zákonem č. 541/2020 Sb., o odpadech, v platném znění

## PS 20-31
SŽDC05 |  |  |  | Soupis prací objektu | [10 empty] | 3
3
S | Stavba: | 5423510002 |  | Rekonstrukce nástupišť a zřízení bezbariérových přístupů v žst. Lovosice | [6 empty] | D.2 |  | Aspe | 0,00 | 2
O | Objekt: | D.2 |  | Železniční sdělovací zařízení | [9 empty] | 15,00 | 2
Typ | Poř. číslo | Kód položky | Varianta | Název položky | MJ | Množství | Jednotková hmotnost | Celková hmotnost |  |  | Jednotková cena |  | Cenové soustavy | 21,00 | 2
Dodávka
[9 empty] | Jednotková | Celkem | Jednotková | Celkem |  |  |  | Počet položek s nulovou cenou
O1 |  | PS 20-31 |  | ŽST LOVOSICE, ÚPRAVA INFORMAČNÍHO SYSTÉMU
SD |  | 1 |  | Zemní práce
P | 1 | R701011 |  | VYTYČENÍ TRASY | KM | 0.09 | 0 |  |  |  | 0 |  | SUDOP R-208 |  | 2
PP
VV |  |  |  | (5+15+20+20+20+10)/1000
TS |  |  |  | 1. Položka obsahuje: – vytyčení nové trasy vedení na stěně či v terénu. Položka neobsahuje: X 3. Způsob měření: Udává se v metrech vybourané rýhy
P | 2 | 13273 |  | HLOUBENÍ RÝH ŠÍŘ DO 2M PAŽ I NEPAŽ TŘ. I | M3 | 28.35 | 0 |  |  |  | 0 |  | 2021_OTSKP |  | 2
PP
VV |  |  |  | (5+15+20+20+20+10)*0,35*0,9
TS |  |  |  | Technická specifikace položky odpovídá příslušné cenové soustavě
P | 3 | 132738 |  | HLOUBENÍ RÝH ŠÍŘ DO 2M PAŽ I NEPAŽ TŘ. I, ODVOZ DO 20KM | M3 | 2.835 | 0 |  |  |  | 0 |  | 2021_OTSKP |  | 2
PP
VV |  |  |  | ((5+15+20+20+20+10)*(0,35*0,9))/10
TS |  |  |  | Technická specifikace položky odpovídá příslušné cenové soustavě
P | 4 | 17411 |  | ZÁSYP JAM A RÝH ZEMINOU SE ZHUTNĚNÍM | M3 | 25.515 | 0 |  |  |  | 0 |  | 2021_OTSKP |  | 2
PP
VV |  |  |  | ((5+15+20+20+20+10)*(0,35*0,9))-((5+15+20+20+20+10)*(0,35*0,9))/10
TS |  |  |  | Technická specifikace položky odpovídá příslušné cenové soustavě
P | 5 | 702111 |  | KABELOVÝ ŽLAB ZEMNÍ VČETNĚ KRYTU SVĚTLÉ ŠÍŘKY DO 120 MM | M | 90 | 0 |  |  |  | 0 |  | 2021_OTSKP |  | 2
PP
VV |  |  |  | 5+15+20+20+20+10
TS |  |  |  | Technická specifikace položky odpovídá příslušné cenové soustavě
P | 6 | 702901 |  | ZASYPÁNÍ KABELOVÉHO ŽLABU VRSTVOU Z PŘESÁTÉHO PÍSKU SVĚTLÉ ŠÍŘKY DO 120 MM | M | 90 | 0 |  |  |  | 0 |  | 2021_OTSKP |  | 2
PP
VV |  |  |  | 5+15+20+20+20+10
TS |  |  |  | Technická specifikace položky odpovídá příslušné cenové soustavě
P | 7 | 702211 |  | KABELOVÁ CHRÁNIČKA ZEMNÍ DN DO 100 MM | M | 8 | 0 |  |  |  | 0 |  | 2021_OTSKP |  | 2
PP
VV |  |  |  | viz textová a výkresová část projektové dokumentace
TS |  |  |  | Technická specifikace položky odpovídá příslušné cenové soustavě
P | 8 | 702212 |  | KABELOVÁ CHRÁNIČKA ZEMNÍ DN PŘES 100 DO 200 MM | M | 8 | 0 |  |  |  | 0 |  | 2021_OTSKP |  | 2
PP
VV |  |  |  | viz textová a výkresová část projektové dokumentace
TS |  |  |  | Technická specifikace položky odpovídá příslušné cenové soustavě
P | 9 | 702312 |  | ZAKRYTÍ KABELŮ VÝSTRAŽNOU FÓLIÍ ŠÍŘKY PŘES 20 DO 40 CM | M | 90 | 0 |  |  |  | 0 |  | 2021_OTSKP |  | 2
PP
VV |  |  |  | 5+15+20+20+20+10
TS |  |  |  | Technická specifikace položky odpovídá příslušné cenové soustavě
P | 10 | 702412 |  | KABELOVÝ PROSTUP DO OBJEKTU PŘES ZÁKLAD ZDĚNÝ SVĚTLÉ ŠÍŘKY PŘES 100 DO 200 MM | KUS | 2 | 0 |  |  |  | 0 |  | 2021_OTSKP |  | 2
PP
VV |  |  |  | viz textová a výkresová část projektové dokumentace
TS |  |  |  | Technická specifikace položky odpovídá příslušné cenové soustavě
P | 11 | 96615 |  | BOURÁNÍ KONSTRUKCÍ Z PROSTÉHO BETONU | M3 | 2 | 0 |  |  |  | 0 |  | 2021_OTSKP |  | 2
PP
VV |  |  |  | viz textová a výkresová část projektové dokumentace
TS |  |  |  | Technická specifikace položky odpovídá příslušné cenové soustavě
P | 12 | 703755 |  | PROTIPOŽÁRNÍ UCPÁVKA PROSTUPU KABELOVÉHO PR. DO 200MM, DO EI 90 MIN. | KUS | 2 | 0 |  |  |  | 0 |  | 2021_OTSKP |  | 2
PP
VV |  |  |  | viz textová a výkresová část projektové dokumentace
TS |  |  |  | Technická specifikace položky odpovídá příslušné cenové soustavě
P | 13 | 703756 |  | PROTIPOŽÁRNÍ TMEL ( TUBA - 1000ML ), DO EI 90 MIN. | KUS | 2 | 0 |  |  |  | 0 |  | 2021_OTSKP |  | 2
PP
VV |  |  |  | viz textová a výkresová část projektové dokumentace
TS |  |  |  | Technická specifikace položky odpovídá příslušné cenové soustavě
P | 14 | 703754 |  | PROTIPOŽÁRNÍ UCPÁVKA PROSTUPU KABELOVÉHO PR. DO 110MM, DO EI 90 MIN. | KUS | 2 | 0 |  |  |  | 0 |  | 2021_OTSKP |  | 2
PP
VV |  |  |  | viz textová a výkresová část projektové dokumentace
TS |  |  |  | Technická specifikace položky odpovídá příslušné cenové soustavě
P | 15 | 703762 |  | KABELOVÁ UCPÁVKA VODĚ ODOLNÁ PRO VNITŘNÍ PRŮMĚR OTVORU 65 - 110MM | KUS | 10 | 0 |  |  |  | 0 |  | 2021_OTSKP |  | 2
PP
VV |  |  |  | viz textová a výkresová část projektové dokumentace
TS |  |  |  | Technická specifikace položky odpovídá příslušné cenové soustavě
P | 16 | 709110 |  | PROVIZORNÍ ZAJIŠTĚNÍ KABELU VE VÝKOPU | KUS | 5 | 0 |  |  |  | 0 |  | 2021_OTSKP |  | 2
PP
VV |  |  |  | viz textová a výkresová část projektové dokumentace
TS |  |  |  | Technická specifikace položky odpovídá příslušné cenové soustavě
P | 17 | 701001 |  | OZNAČOVACÍ ŠTÍTEK KABELOVÉHO VEDENÍ, SPOJKY NEBO KABELOVÉ SKŘÍNĚ (VČETNĚ OBJÍMKY) | KUS | 40 | 0 |  |  |  | 0 |  | 2021_OTSKP |  | 2
PP
VV |  |  |  | viz textová a výkresová část projektové dokumentace
TS |  |  |  | Technická specifikace položky odpovídá příslušné cenové soustavě
P | 18 | 709210 |  | KŘIŽOVATKA KABELOVÝCH VEDENÍ SE STÁVAJÍCÍ INŽENÝRSKOU SÍTÍ (KABELEM, POTRUBÍM APOD.) | KUS | 20 | 0 |  |  |  | 0 |  | 2021_OTSKP |  | 2
PP
VV |  |  |  | viz textová a výkresová část projektové dokumentace
TS |  |  |  | Technická specifikace položky odpovídá příslušné cenové soustavě
P | 19 | 703443 |  | ELEKTROINSTALAČNÍ TRUBKA OCELOVÁ VČETNĚ UPEVNĚNÍ A PŘÍSLUŠENSTVÍ DN PRŮMĚRU PŘES 40 MM | M | 20 | 0 |  |  |  | 0 |  | 2021_OTSKP |  | 2
PP
VV |  |  |  | 10
TS |  |  |  | Technická specifikace položky odpovídá příslušné cenové soustavě
P | 20 | 703442 |  | ELEKTROINSTALAČNÍ TRUBKA OCELOVÁ VČETNĚ UPEVNĚNÍ A PŘÍSLUŠENSTVÍ DN PRŮMĚRU PŘES 25 DO 40 MM | M | 240 | 0 |  |  |  | 0 |  | 2021_OTSKP |  | 2
PP
VV |  |  |  | 100
TS |  |  |  | Technická specifikace položky odpovídá příslušné cenové soustavě
P | 21 | 703422 |  | ELEKTROINSTALAČNÍ TRUBKA PLASTOVÁ UV STABILNÍ VČETNĚ UPEVNĚNÍ A PŘÍSLUŠENSTVÍ DN PRŮMĚRU PŘES 25 DO 40 MM | M | 440 | 0 |  |  |  | 0 |  | 2021_OTSKP |  | 2
PP
VV |  |  |  | 100+100+190+195+190+195+85+75
TS |  |  |  | Technická specifikace položky odpovídá příslušné cenové soustavě
P | 22 | 703211 |  | KABELOVÝ ŽLAB NOSNÝ/DRÁTĚNÝ ŽÁROVĚ ZINKOVANÝ VČETNĚ UPEVNĚNÍ A PŘÍSLUŠENSTVÍ SVĚTLÉ ŠÍŘKY DO 100 MM | M | 440 | 0 |  |  |  | 0 |  | 2021_OTSKP |  | 2
PP
VV |  |  |  | 100+100+190+195+190+195+85+75
TS |  |  |  | Technická specifikace položky odpovídá příslušné cenové soustavě
P | 23 | 703721 |  | KABELOVÁ PŘÍCHYTKA PRO ROZSAH UPNUTÍ DO 25 MM | KUS | 500 | 0 |  |  |  | 0 |  | 2021_OTSKP |  | 2
PP
VV |  |  |  | viz textová a výkresová část projektové dokumentace
TS |  |  |  | Technická specifikace položky odpovídá příslušné cenové soustavě
P | 24 | 703722 |  | KABELOVÁ PŘÍCHYTKA PRO ROZSAH UPNUTÍ OD 26 DO 50 MM | KUS | 500 | 0 |  |  |  | 0 |  | 2021_OTSKP |  | 2
PP
VV |  |  |  | viz textová a výkresová část projektové dokumentace
TS |  |  |  | Technická specifikace položky odpovídá příslušné cenové soustavě
P | 25 | 703511 |  | ELEKTROINSTALAČNÍ LIŠTA ŠÍŘKY DO 30 MM | M | 30 | 0 |  |  |  | 0 |  | 2021_OTSKP |  | 2
PP
VV |  |  |  | viz textová a výkresová část projektové dokumentace
TS |  |  |  | Technická specifikace položky odpovídá příslušné cenové soustavě
P | 26 | 709110 | 1 | PROVIZORNÍ ZAJIŠTĚNÍ KABELU VE VÝKOPU | KUS | 5 | 0 |  |  |  | 0 |  | 2021_OTSKP |  | 2
PP
VV |  |  |  | viz textová a výkresová část projektové dokumentace
TS |  |  |  | Technická specifikace položky odpovídá příslušné cenové soustavě
P | 27 | 701ADCR |  | GEODETICKÉ ZAMĚŘENÍ TRASY | KM | 0.09 | 0 |  |  |  | 0 |  | SUDOP R-208 |  | 2
PP
VV |  |  |  | (5+15+20+20+20+10)/1000
TS |  |  |  | 1. Položka obsahuje: – Geodetické zaměření trasy. Dále obsahuje cenu za pom. mechanismy včetně všech ostatních vedlejších nákladů. 2. Položka neobsahuje: X 3. Způsob měření: Udává se v km
SD |  | 2 |  | DODÁVKY + MONTÁŽE + NOSNÝ MATERIÁL
P | 28 | 75J212 |  | KABEL SDĚLOVACÍ PRO VNITŘNÍ POUŽITÍ DO 10 PÁRŮ PRŮMĚRU 0,5 MM | KMPÁR | 0.18 | 0 |  |  |  | 0 |  | 2021_OTSKP |  | 2
PP
VV |  |  |  | viz textová a výkresová část projektové dokumentace
TS |  |  |  | Technická specifikace položky odpovídá příslušné cenové soustavě
P | 29 | 75J321 |  | KABEL SDĚLOVACÍ PRO STRUKTUROVANOU KABELÁŽ FTP/STP | KMPÁR | 0.5 | 0 |  |  |  | 0 |  | 2021_OTSKP |  | 2
PP
VV |  |  |  | viz textová a výkresová část projektové dokumentace
TS |  |  |  | Technická specifikace položky odpovídá příslušné cenové soustavě
P | 30 | 75I411 |  | KABEL ZEMNÍ DATOVÝ PRŮMĚRU ŽÍLY 0,6 MM DO 4 PÁRŮ | KMPÁR | 4.68 | 0 |  |  |  | 0 |  | 2021_OTSKP |  | 2
PP
VV |  |  |  | viz textová a výkresová část projektové dokumentace
TS |  |  |  | Technická specifikace položky odpovídá příslušné cenové soustavě
P | 31 | 742F12 |  | KABEL NN NEBO VODIČ JEDNOŽÍLOVÝ CU S PLASTOVOU IZOLACÍ OD 4 DO 16 MM2 | M | 65 | 0 |  |  |  | 0 |  | 2021_OTSKP |  | 2
PP
VV |  |  |  | viz textová a výkresová část projektové dokumentace
TS |  |  |  | Technická specifikace položky odpovídá příslušné cenové soustavě
P | 32 | 742K12 |  | UKONČENÍ JEDNOŽÍLOVÉHO KABELU V ROZVADĚČI NEBO NA PŘÍSTROJI OD 4 DO 16 MM2 | KUS | 15 | 0 |  |  |  | 0 |  | 2021_OTSKP |  | 2
PP
VV |  |  |  | viz textová a výkresová část projektové dokumentace
TS |  |  |  | Technická specifikace položky odpovídá příslušné cenové soustavě
P | 33 | 742G11 |  | KABEL NN DVOU- A TŘÍŽÍLOVÝ CU S PLASTOVOU IZOLACÍ DO 2,5 MM2 | M | 100 | 0 |  |  |  | 0 |  | 2021_OTSKP |  | 2
PP
VV |  |  |  | viz textová a výkresová část projektové dokumentace
TS |  |  |  | Technická specifikace položky odpovídá příslušné cenové soustavě
P | 34 | 742G12 |  | KABEL NN DVOU- A TŘÍŽÍLOVÝ CU S PLASTOVOU IZOLACÍ OD 4 DO 16 MM2 | M | 1100 | 0 |  |  |  | 0 |  | 2021_OTSKP |  | 2
PP
VV |  |  |  | viz textová a výkresová část projektové dokumentace
TS |  |  |  | Technická specifikace položky odpovídá příslušné cenové soustavě
P | 35 | 742L11 |  | UKONČENÍ DVOU AŽ PĚTIŽÍLOVÉHO KABELU V ROZVADĚČI NEBO NA PŘÍSTROJI DO 2,5 MM2 | KUS | 20 | 0 |  |  |  | 0 |  | 2021_OTSKP |  | 2
PP
VV |  |  |  | viz textová a výkresová část projektové dokumentace
TS |  |  |  | Technická specifikace položky odpovídá příslušné cenové soustavě
P | 36 | 742L12 |  | UKONČENÍ DVOU AŽ PĚTIŽÍLOVÉHO KABELU V ROZVADĚČI NEBO NA PŘÍSTROJI OD 4 DO 16 MM2 | KUS | 30 | 0 |  |  |  | 0 |  | 2021_OTSKP |  | 2
PP
VV |  |  |  | viz textová a výkresová část projektové dokumentace
TS |  |  |  | Technická specifikace položky odpovídá příslušné cenové soustavě
P | 37 | 742P13 |  | ZATAŽENÍ KABELU DO CHRÁNIČKY - KABEL DO 4 KG/M | M | 700 | 0 |  |  |  | 0 |  | 2021_OTSKP |  | 2
PP
VV |  |  |  | viz textová a výkresová část projektové dokumentace
TS |  |  |  | Technická specifikace položky odpovídá příslušné cenové soustavě
P | 38 | 75IG21 |  | SVORKA ROZPOJOVACÍ ZKUŠEBNÍ | KUS | 15 | 0 |  |  |  | 0 |  | 2021_OTSKP |  | 2
PP
VV |  |  |  | viz textová a výkresová část projektové dokumentace
TS |  |  |  | Technická specifikace položky odpovídá příslušné cenové soustavě
P | 39 | 75IG2X |  | SVORKA ROZPOJOVACÍ ZKUŠEBNÍ - MONTÁŽ | KUS | 15 | 0 |  |  |  | 0 |  | 2021_OTSKP |  | 2
PP
VV |  |  |  | viz textová a výkresová část projektové dokumentace
TS |  |  |  | Technická specifikace položky odpovídá příslušné cenové soustavě
P | 40 | 741C04 |  | OCHRANNÉ POSPOJOVÁNÍ CU VODIČEM DO 16 MM2 | KUS | 15 | 0 |  |  |  | 0 |  | 2021_OTSKP |  | 2
PP
VV |  |  |  | viz textová a výkresová část projektové dokumentace
TS |  |  |  | Technická specifikace položky odpovídá příslušné cenové soustavě
P | 41 | 741C05 |  | SPOJOVÁNÍ UZEMŇOVACÍCH VODIČŮ | KUS | 15 | 0 |  |  |  | 0 |  | 2021_OTSKP |  | 2
PP
VV |  |  |  | viz textová a výkresová část projektové dokumentace
TS |  |  |  | Technická specifikace položky odpovídá příslušné cenové soustavě
P | 42 | 75IH11 |  | UKONČENÍ KABELU CELOPLASTOVÉHO BEZ PANCÍŘE DO 40 ŽIL | KUS | 40 | 0 |  |  |  | 0 |  | 2021_OTSKP |  | 2
PP
VV |  |  |  | viz textová a výkresová část projektové dokumentace
TS |  |  |  | Technická specifikace položky odpovídá příslušné cenové soustavě
P | 43 | 75IH31 |  | UKONČENÍ KABELU FORMA KABELOVÁ DÉLKY DO 0,5 M DO 5XN | KUS | 40 | 0 |  |  |  | 0 |  | 2021_OTSKP |  | 2
PP
VV |  |  |  | viz textová a výkresová část projektové dokumentace
TS |  |  |  | Technická specifikace položky odpovídá příslušné cenové soustavě
P | 44 | 75IH81 |  | UKONČENÍ KABELU OBJÍMKA KABELOVÁ | KUS | 40 | 0 |  |  |  | 0 |  | 2021_OTSKP |  | 2
PP
VV |  |  |  | viz textová a výkresová část projektové dokumentace
TS |  |  |  | Technická specifikace položky odpovídá příslušné cenové soustavě
P | 45 | 75IH8X |  | UKONČENÍ KABELU OBJÍMKA KABELOVÁ - MONTÁŽ | KUS | 40 | 0 |  |  |  | 0 |  | 2021_OTSKP |  | 2
PP
VV |  |  |  | viz textová a výkresová část projektové dokumentace
TS |  |  |  | Technická specifikace položky odpovídá příslušné cenové soustavě
P | 46 | 75IH91 |  | UKONČENÍ KABELU ŠTÍTEK KABELOVÝ | KUS | 40 | 0 |  |  |  | 0 |  | 2021_OTSKP |  | 2
PP
VV |  |  |  | viz textová a výkresová část projektové dokumentace
TS |  |  |  | Technická specifikace položky odpovídá příslušné cenové soustavě
P | 47 | 75IH9X |  | UKONČENÍ KABELU ŠTÍTEK KABELOVÝ - MONTÁŽ | KUS | 40 | 0 |  |  |  | 0 |  | 2021_OTSKP |  | 2
PP
VV |  |  |  | viz textová a výkresová část projektové dokumentace
TS |  |  |  | Technická specifikace položky odpovídá příslušné cenové soustavě
P | 48 | 75IJ12 |  | MĚŘENÍ JEDNOSMĚRNÉ NA SDĚLOVACÍM KABELU | KUS | 50 | 0 |  |  |  | 0 |  | 2021_OTSKP |  | 2
PP
VV |  |  |  | viz textová a výkresová část projektové dokumentace
TS |  |  |  | Technická specifikace položky odpovídá příslušné cenové soustavě
P | 49 | 744811 |  | PROUDOVÝ CHRÁNIČ DVOUPÓLOVÝ S NADPROUDOVOU OCHRANOU (10 KA) DO 30 MA, DO 25 A | KUS | 7 | 0 |  |  |  | 0 |  | 2021_OTSKP |  | 2
PP
VV |  |  |  | viz textová a výkresová část projektové dokumentace
TS |  |  |  | Technická specifikace položky odpovídá příslušné cenové soustavě
P | 50 | 744Q21 |  | SVODIČ PŘEPĚTÍ TYP 1+2 (TŘÍDA B+C) 1-2 PÓLOVÝ | KUS | 5 | 0 |  |  |  | 0 |  | 2021_OTSKP |  | 2
PP
VV |  |  |  | viz textová a výkresová část projektové dokumentace
TS |  |  |  | Technická specifikace položky odpovídá příslušné cenové soustavě
P | 51 | 75XX06R |  | ÚPRAVA PŘENOSOVÉ A DATOVÉ SÍTĚ (KONFIGURACE, NASTAVENÍ) | HOD | 12 | 0 |  |  |  | 0 |  | SUDOP R-208 |  | 2
PP
VV |  |  |  | viz textová a výkresová část projektové dokumentace
TS |  |  |  | Technická specifikace položky odpovídá příslušné cenové soustavě
P | 52 | 75O94D |  | DDTS ŽDC, INTEGRACE ISC | KUS | 1 | 0 |  |  |  | 0 |  | 2021_OTSKP |  | 2
PP
VV |  |  |  | viz textová a výkresová část projektové dokumentace
TS |  |  |  | Technická specifikace položky odpovídá příslušné cenové soustavě
P | 53 | 75O961 |  | DDTS ŽDC, SPOLUPRÁCE ZHOTOVITELE URČENÉHO ZAŘÍZENÍ PŘI INTEGRACI DO DDTS | KUS | 1 | 0 |  |  |  | 0 |  | 2021_OTSKP |  | 2
PP
VV |  |  |  | viz textová a výkresová část projektové dokumentace
TS |  |  |  | Technická specifikace položky odpovídá příslušné cenové soustavě
P | 54 | 75L244 |  | HODINY PODRUŽNÉ NEBO AUTONOMNÍ VENKOVNÍ RUČIČKOVÉ OBOUSTRANNÉ PŘES 50 CM | KUS | 15 | 0 |  |  |  | 0 |  | 2021_OTSKP |  | 2
PP
VV |  |  |  | viz textová a výkresová část projektové dokumentace
TS |  |  |  | Technická specifikace položky odpovídá příslušné cenové soustavě
P | 55 | 75L24X |  | HODINY PODRUŽNÉ NEBO AUTONOMNÍ VENKOVNÍ - MONTÁŽ | KUS | 15 | 0 |  |  |  | 0 |  | 2021_OTSKP |  | 2
PP
VV |  |  |  | viz textová a výkresová část projektové dokumentace
TS |  |  |  | Technická specifikace položky odpovídá příslušné cenové soustavě
P | 56 | 75L254 |  | ZÁVĚS PRO PODRUŽNÉ HODINY RUČIČKOVÉ OBOUSTRANNÉ PŘES 50 CM | KUS | 15 | 0 |  |  |  | 0 |  | 2021_OTSKP |  | 2
PP
VV |  |  |  | viz textová a výkresová část projektové dokumentace
TS |  |  |  | Technická specifikace položky odpovídá příslušné cenové soustavě
P | 57 | 75L25X |  | ZÁVĚS PRO PODRUŽNÉ HODINY - MONTÁŽ | KUS | 15 | 0 |  |  |  | 0 |  | 2021_OTSKP |  | 2
PP
VV |  |  |  | viz textová a výkresová část projektové dokumentace
TS |  |  |  | Technická specifikace položky odpovídá příslušné cenové soustavě
P | 58 | 75L261 |  | OSVĚTLENÍ HODIN | KUS | 15 | 0 |  |  |  | 0 |  | 2021_OTSKP |  | 2
PP
VV |  |  |  | viz textová a výkresová část projektové dokumentace
TS |  |  |  | Technická specifikace položky odpovídá příslušné cenové soustavě
P | 59 | 75L263 |  | TEPLOTNÍ ČIDLO HODIN | KUS | 15 | 0 |  |  |  | 0 |  | 2021_OTSKP |  | 2
PP
VV |  |  |  | viz textová a výkresová část projektové dokumentace
TS |  |  |  | Technická specifikace položky odpovídá příslušné cenové soustavě
P | 60 | 75L267 |  | HODINOVÉ PŘÍSLUŠENSTVÍ - MONTÁŽ | KUS | 15 | 0 |  |  |  | 0 |  | 2021_OTSKP |  | 2
PP
VV |  |  |  | viz textová a výkresová část projektové dokumentace
TS |  |  |  | Technická specifikace položky odpovídá příslušné cenové soustavě
P | 61 | 75L271 |  | PŘEZKOUŠENÍ, UVEDENÍ FUNKCÍ A NASTAVENÍ HODIN NA PŘESNÝ ČAS | KOMPLET | 1 | 0 |  |  |  | 0 |  | 2021_OTSKP |  | 2
PP
VV |  |  |  | viz textová a výkresová část projektové dokumentace
TS |  |  |  | Technická specifikace položky odpovídá příslušné cenové soustavě
P | 62 | 75L272 |  | PŘEZKOUŠENÍ, UVEDENÍ HODINOVÉHO ZAŘÍZENÍ DO PROVOZU | KOMPLET | 1 | 0 |  |  |  | 0 |  | 2021_OTSKP |  | 2
PP
VV |  |  |  | viz textová a výkresová část projektové dokumentace
TS |  |  |  | Technická specifikace položky odpovídá příslušné cenové soustavě
P | 63 | 75L312R |  | ODJEZDOVÁ NEBO PŘÍJEZDOVÁ TABULE IS JEDNOSTRANNÁ 6-ŘÁDKOVÁ | KUS | 2 | 0 |  |  |  | 0 |  | SUDOP R-208 |  | 2
PP
VV |  |  |  | viz textová a výkresová část projektové dokumentace
TS |  |  |  | 1. Položka obsahuje: – dodávku specifikovaného bloku/zařízení včetně potřebného drobného montážního materiálu dle SM 118 – dodávku souvisejícího příslušenství pro specifikovaný blok/zařízení – dopravu a skladování – kompletní montáž (oživení, konfigurace, nastavení a uvedení do provozu) specifikovaného bloku/zařízení a souvisejícího příslušenství včetně drobného montážního materiálu – veškeré potřebné mechanizmy, včetně obsluhy, náklady na mzdy a přibližné (průměrné) náklady na pořízení potřebných materiálů včetně všech ostatních vedlejších nákladů 2. Položka neobsahuje: X 3. Způsob měření: Udává se počet kusů kompletní konstrukce a práce.
P | 64 | 75L313R |  | ODJEZDOVÁ NEBO PŘÍJEZDOVÁ TABULE IS JEDNOSTRANNÁ 9-ŘÁDKOVÁ | KUS | 4 | 0 |  |  |  | 0 |  | SUDOP R-208 |  | 2
PP
VV |  |  |  | viz textová a výkresová část projektové dokumentace
TS |  |  |  | 1. Položka obsahuje: – dodávku specifikovaného bloku/zařízení včetně potřebného drobného montážního materiálu dle SM 118 – dodávku souvisejícího příslušenství pro specifikovaný blok/zařízení – dopravu a skladování – kompletní montáž (oživení, konfigurace, nastavení a uvedení do provozu) specifikovaného bloku/zařízení a souvisejícího příslušenství včetně drobného montážního materiálu – veškeré potřebné mechanizmy, včetně obsluhy, náklady na mzdy a přibližné (průměrné) náklady na pořízení potřebných materiálů včetně všech ostatních vedlejších nákladů 2. Položka neobsahuje: X 3. Způsob měření: Udává se počet kusů kompletní konstrukce a práce.
P | 65 | 75L361R |  | NÁSTUPIŠTNÍ TABULE IS OBOUSTRANNÁ BEZ ČÍSLA KOLEJE | KUS | 14 | 0 |  |  |  | 0 |  | SUDOP R-208 |  | 2
PP
VV |  |  |  | viz textová a výkresová část projektové dokumentace
TS |  |  |  | 1. Položka obsahuje: – dodávku specifikovaného bloku/zařízení včetně potřebného drobného montážního materiálu dle SM 118 – dodávku souvisejícího příslušenství pro specifikovaný blok/zařízení – dopravu a skladování – kompletní montáž (oživení, konfigurace, nastavení a uvedení do provozu) specifikovaného bloku/zařízení a souvisejícího příslušenství včetně drobného montážního materiálu – veškeré potřebné mechanizmy, včetně obsluhy, náklady na mzdy a přibližné (průměrné) náklady na pořízení potřebných materiálů včetně všech ostatních vedlejších nákladů 2. Položka neobsahuje: X 3. Způsob měření: Udává se počet kusů kompletní konstrukce a práce.
P | 66 | 75L371R |  | PODCHODOVÁ TABULE IS JEDNOSTRANNÁ, DVOU NEBO TŘÍŘÁDKOVÁ | KUS | 7 | 0 |  |  |  | 0 |  | SUDOP R-208 |  | 2
PP
VV |  |  |  | viz textová a výkresová část projektové dokumentace
TS |  |  |  | 1. Položka obsahuje: – dodávku specifikovaného bloku/zařízení včetně potřebného drobného montážního materiálu dle SM 118 – dodávku souvisejícího příslušenství pro specifikovaný blok/zařízení – dopravu a skladování – kompletní montáž (oživení, konfigurace, nastavení a uvedení do provozu) specifikovaného bloku/zařízení a souvisejícího příslušenství včetně drobného montážního materiálu – veškeré potřebné mechanizmy, včetně obsluhy, náklady na mzdy a přibližné (průměrné) náklady na pořízení potřebných materiálů včetně všech ostatních vedlejších nákladů 2. Položka neobsahuje: X 3. Způsob měření: Udává se počet kusů kompletní konstrukce a práce.
P | 67 | 75L393R |  | ELEKTRONICKÝ INFORMAČNÍ PANEL DVOJITÝ - JEDNOSTRANNÝ | KUS | 1 | 0 |  |  |  | 0 |  | SUDOP R-208 |  | 2
PP
VV |  |  |  | viz textová a výkresová část projektové dokumentace
TS |  |  |  | 1. Položka obsahuje: – dodávku specifikovaného bloku/zařízení včetně potřebného drobného montážního materiálu dle SM 118 – dodávku souvisejícího příslušenství pro specifikovaný blok/zařízení – dopravu a skladování – kompletní montáž (oživení, konfigurace, nastavení a uvedení do provozu) specifikovaného bloku/zařízení a souvisejícího příslušenství včetně drobného montážního materiálu – veškeré potřebné mechanizmy, včetně obsluhy, náklady na mzdy a přibližné (průměrné) náklady na pořízení potřebných materiálů včetně všech ostatních vedlejších nákladů 2. Položka neobsahuje: X 3. Způsob měření: Udává se počet kusů kompletní konstrukce a práce.
P | 68 | 75L3A1 |  | INFORMAČNÍ PRVEK, HLASOVÝ MODUL PRO NEVIDOMÉ | KUS | 12 | 0 |  |  |  | 0 |  | 2021_OTSKP |  | 2
PP
VV |  |  |  | viz textová a výkresová část projektové dokumentace
TS |  |  |  | Technická specifikace položky odpovídá příslušné cenové soustavě
P | 69 | 75L3A2 |  | INFORMAČNÍ PRVEK, PŘÍPLATEK ZA VESTAVĚNÉ HODINY JEDNOSTRANNÉ | KUS | 6 | 0 |  |  |  | 0 |  | 2021_OTSKP |  | 2
PP
VV |  |  |  | viz textová a výkresová část projektové dokumentace
TS |  |  |  | Technická specifikace položky odpovídá příslušné cenové soustavě
P | 70 | 75L3A4 |  | INFORMAČNÍ PRVEK, ZÁVĚS PRO INFORMAČNÍ TABULE | KUS | 32 | 0 |  |  |  | 0 |  | 2021_OTSKP |  | 2
PP
VV |  |  |  | viz textová a výkresová část projektové dokumentace
TS |  |  |  | Technická specifikace položky odpovídá příslušné cenové soustavě
P | 71 | 75L3A7 |  | INFORMAČNÍ PRVEK, SLOUP PRO JEDNU INFORMAČNÍ TABULI SE ZASTŘEŠENÍM | KUS | 1 | 0 |  |  |  | 0 |  | 2021_OTSKP |  | 2
PP
VV |  |  |  | viz textová a výkresová část projektové dokumentace
TS |  |  |  | Technická specifikace položky odpovídá příslušné cenové soustavě
P | 72 | 75L3AX |  | INFORMAČNÍ PRVEK, - MONTÁŽ | KUS | 33 | 0 |  |  |  | 0 |  | 2021_OTSKP |  | 2
PP
VV |  |  |  | viz textová a výkresová část projektové dokumentace
TS |  |  |  | Technická specifikace položky odpovídá příslušné cenové soustavě
P | 73 | 75L3B2R |  | MONITOR IS LCD PŘES 40" PRO PROVOZ 24/7 | KUS | 7 | 0 |  |  |  | 0 |  | SUDOP R-208 |  | 2
PP
VV |  |  |  | viz textová a výkresová část projektové dokumentace
TS |  |  |  | 1. Položka obsahuje: – dodávku specifikovaného bloku/zařízení včetně potřebného drobného montážního materiálu dle SM 118 – dodávku souvisejícího příslušenství pro specifikovaný blok/zařízení – dopravu a skladování – kompletní montáž (oživení, konfigurace, nastavení a uvedení do provozu) specifikovaného bloku/zařízení a souvisejícího příslušenství včetně drobného montážního materiálu – veškeré potřebné mechanizmy, včetně obsluhy, náklady na mzdy a přibližné (průměrné) náklady na pořízení potřebných materiálů včetně všech ostatních vedlejších nákladů 2. Položka neobsahuje: X 3. Způsob měření: Udává se počet kusů kompletní konstrukce a práce.
P | 74 | 75L3B4 |  | MONITORIS OCHRANNÝ, TEMPEROVANÝ, ANTIVANDAL KRYT | KUS | 7 | 0 |  |  |  | 0 |  | 2021_OTSKP |  | 2
PP
VV |  |  |  | viz textová a výkresová část projektové dokumentace
TS |  |  |  | Technická specifikace položky odpovídá příslušné cenové soustavě
P | 75 | R76565 |  | DATOVÁ INFRASTRUKTURA LAN, PRŮMYSLOVÝ RINGSWITCH - L2 4X10/100 PoE + 2XUPLINK | KUS | 2 | 0 |  |  |  | 0 |  | SUDOP R-208 |  | 2
PP
VV |  |  |  | viz textová a výkresová část projektové dokumentace
TS |  |  |  | zahrnuje veškeré náklady spojené s objednatelem požadovanými pracemi
P | 76 | 75M92X |  | DATOVÁ INFRASTRUKTURA LAN, PRŮMYSLOVÝ RINGSWITCH - MONTÁŽ | KUS | 2 | 0 |  |  |  | 0 |  | 2021_OTSKP |  | 2
PP
VV |  |  |  | viz textová a výkresová část projektové dokumentace
TS |  |  |  | Technická specifikace položky odpovídá příslušné cenové soustavě
P | 77 | 75L3DW |  | HW PRO ŘÍZENÍ SYSTÉMU - DOPLNĚNÍ | KUS | 1 | 0 |  |  |  | 0 |  | 2021_OTSKP |  | 2
PP
VV |  |  |  | viz textová a výkresová část projektové dokumentace
TS |  |  |  | Technická specifikace položky odpovídá příslušné cenové soustavě
P | 78 | 75L3GW |  | SW PRO ŘÍZENÍ SYSTÉMU (ŽST. SAMOSTATNÁ VELKÁ) - DOPLNĚNÍ | KUS | 1 | 0 |  |  |  | 0 |  | 2021_OTSKP |  | 2
PP
VV |  |  |  | viz textová a výkresová část projektové dokumentace
TS |  |  |  | Technická specifikace položky odpovídá příslušné cenové soustavě
P | 79 | 75L3H2 | 1 | SW PRO ŘÍZENÍ SYSTÉMU (OSTATNÍ SPOLEČNÉ POLOŽKY) - SW MODUL PRO ELEKTRONICKÝ INFORMAČNÍ PANEL JEDNOSTRANNÝ | KUS | 1 | 0 |  |  |  | 0 |  | 2021_OTSKP |  | 2
PP
VV |  |  |  | viz textová a výkresová část projektové dokumentace
TS |  |  |  | Technická specifikace položky odpovídá příslušné cenové soustavě
P | 80 | 75L3H1 |  | SW PRO ŘÍZENÍ SYSTÉMU (OSTATNÍ SPOLEČNÉ POLOŽKY) - SW MODUL - ODJEZDY/PŘÍJEZDY VLAKŮ NA INF.MONITORU | KUS | 7 | 0 |  |  |  | 0 |  | 2021_OTSKP |  | 2
PP
VV |  |  |  | viz textová a výkresová část projektové dokumentace
TS |  |  |  | Technická specifikace položky odpovídá příslušné cenové soustavě
P | 81 | 75L3H2 |  | SW PRO ŘÍZENÍ SYSTÉMU (OSTATNÍ SPOLEČNÉ POLOŽKY) - SW MODUL PRO ELEKTRONICKÝ INFORMAČNÍ PANEL JEDNOSTRANNÝ | KUS | 1 | 0 |  |  |  | 0 |  | 2021_OTSKP |  | 2
PP
VV |  |  |  | viz textová a výkresová část projektové dokumentace
TS |  |  |  | Technická specifikace položky odpovídá příslušné cenové soustavě
P | 82 | 75L3H3 |  | SW PRO ŘÍZENÍ SYSTÉMU (OSTATNÍ SPOLEČNÉ POLOŽKY) - SW MODUL PRO ELEKTRONICKÝ INFORMAČNÍ PANEL OBOUSTRANNÝ | KUS | 1 | 0 |  |  |  | 0 |  | 2021_OTSKP |  | 2
PP
VV |  |  |  | viz textová a výkresová část projektové dokumentace
TS |  |  |  | Technická specifikace položky odpovídá příslušné cenové soustavě
P | 83 | 75L3H5 |  | SW PRO ŘÍZENÍ SYSTÉMU (OSTATNÍ SPOLEČNÉ POLOŽKY) - SW PRO DODATEČNÉ KLIENTSKÉ PRACOVIŠTĚ | KUS | 1 | 0 |  |  |  | 0 |  | 2021_OTSKP |  | 2
PP
VV |  |  |  | viz textová a výkresová část projektové dokumentace
TS |  |  |  | Technická specifikace položky odpovídá příslušné cenové soustavě
P | 84 | 75L3H7 |  | SW PRO ŘÍZENÍ SYSTÉMU (OSTATNÍ SPOLEČNÉ POLOŽKY) - SW DOPLNĚNÍ ŘÍDÍCÍHO SERVERU INFORMAČNÍHO SYSTÉMU | KUS | 1 | 0 |  |  |  | 0 |  | 2021_OTSKP |  | 2
PP
VV |  |  |  | viz textová a výkresová část projektové dokumentace
TS |  |  |  | Technická specifikace položky odpovídá příslušné cenové soustavě
P | 85 | 75L3H8 |  | SW PRO ŘÍZENÍ SYSTÉMU (OSTATNÍ SPOLEČNÉ POLOŽKY) - SW MODUL SW + HW, PŘIPOJENÍ NA GTN ZAPEZPEČOVACÍHO ZAŘÍZENÍ | KUS | 1 | 0 |  |  |  | 0 |  | 2021_OTSKP |  | 2
PP
VV |  |  |  | viz textová a výkresová část projektové dokumentace
TS |  |  |  | Technická specifikace položky odpovídá příslušné cenové soustavě
P | 86 | 75L3I2 |  | ZAŠKOLENÍ OBSLUHY NA MÍSTĚ, INSTALACE, DOPRAVA PŘES 200 KM | KUS | 1 | 0 |  |  |  | 0 |  | 2021_OTSKP |  | 2
PP
VV |  |  |  | viz textová a výkresová část projektové dokumentace
TS |  |  |  | Technická specifikace položky odpovídá příslušné cenové soustavě
P | 87 | 75L3J3 |  | ŠÉFMONTÁŽE, ZKOUŠENÍ, OŽIVENÍ, REVIZE INFORMAČNÍHO SYSTÉMU DO 50 PRVKŮ | KUS | 1 | 0 |  |  |  | 0 |  | 2021_OTSKP |  | 2
PP
VV |  |  |  | viz textová a výkresová část projektové dokumentace
TS |  |  |  | Technická specifikace položky odpovídá příslušné cenové soustavě
P | 88 | 75L3K1 |  | DEMONTÁŽ IS CELKU INFORMAČNÍHO SYSTÉMU DO 10 PRVKŮ | KUS | 3 | 0 |  |  |  | 0 |  | 2021_OTSKP |  | 2
PP
VV |  |  |  | viz textová a výkresová část projektové dokumentace
TS |  |  |  | Technická specifikace položky odpovídá příslušné cenové soustavě
P | 89 | 75L3K2 |  | DEMONTÁŽ IS CELKU VNITŘNÍ KABELOVÉ ROZVODY | M | 300 | 0 |  |  |  | 0 |  | 2021_OTSKP |  | 2
PP
VV |  |  |  | viz textová a výkresová část projektové dokumentace
TS |  |  |  | Technická specifikace položky odpovídá příslušné cenové soustavě
P | 90 | 75L3K3 |  | DEMONTÁŽ IS CELKU VENKOVNÍ KABELOVÉ ROZVODY | M | 3000 | 0 |  |  |  | 0 |  | 2021_OTSKP |  | 2
PP
VV
TS |  |  |  | Technická specifikace položky odpovídá příslušné cenové soustavě
SD |  | R015 |  | LIKVIDACE ODPADŮ včetně dopravy
P | 91 | R015111 | 901 | LIKVIDACE ODPADŮ NEKONTAMINOVANÝCH - 17 05 04 VYTĚŽENÉ ZEMINY A HORNINY - I. TŘÍDA TĚŽITELNOSTI, včetně dopravy | T | 5.126 | 0 |  |  |  | 0 |  | ODP+d |  | 2
PP |  |  |  | Evidenční položka. Neoceňovat v objektu SO/PS, položka se oceňuje pouze v objektu SO 90-90.
VV |  |  |  | výkaz výměr
TS |  |  |  | 1. Položka obsahuje: • veškeré poplatky provozovateli skládky, recyklační linky nebo jiného zařízení na zpracování nebo likvidaci odpadů související s převzetím, uložením, zpracováním nebo likvidací odpadu, • náklady spojené s dopravou odpadu z místa stavby na místo převzetí provozovatelem skládky, recyklační linky nebo jiného zařízení na zpracování nebo likvidaci odpadů, • náklady spojené s vyložením a manipulací s materiálem v místě skládky. 3. Způsob měření: • [měrná jednotka – nejčastěji Tuna] určující množství odpadu vytříděného v souladu se zákonem č. 541/2020 Sb., o odpadech, v platném znění
P | 92 | R015120 | 904 | LIKVIDACE ODPADŮ NEKONTAMINOVANÝCH - 17 01 02 STAVEBNÍ A DEMOLIČNÍ SUŤ (CIHLY), včetně dopravy | T | 0.1 | 0 |  |  |  | 0 |  | ODP+d |  | 2
PP |  |  |  | Evidenční položka. Neoceňovat v objektu SO/PS, položka se oceňuje pouze v objektu SO 90-90.
VV
TS |  |  |  | 1. Položka obsahuje: • veškeré poplatky provozovateli skládky, recyklační linky nebo jiného zařízení na zpracování nebo likvidaci odpadů související s převzetím, uložením, zpracováním nebo likvidací odpadu, • náklady spojené s dopravou odpadu z místa stavby na místo převzetí provozovatelem skládky, recyklační linky nebo jiného zařízení na zpracování nebo likvidaci odpadů, • náklady spojené s vyložením a manipulací s materiálem v místě skládky. 3. Způsob měření: • [měrná jednotka – nejčastěji Tuna] určující množství odpadu vytříděného v souladu se zákonem č. 541/2020 Sb., o odpadech, v platném znění
P | 93 | R015140 | 906 | LIKVIDACE ODPADŮ NEKONTAMINOVANÝCH - 17 01 01 PROSTÝ BETON, včetně dopravy | T | 0.1 | 0 |  |  |  | 0 |  | ODP+d |  | 2
PP |  |  |  | Evidenční položka. Neoceňovat v objektu SO/PS, položka se oceňuje pouze v objektu SO 90-90.
VV
TS |  |  |  | 1. Položka obsahuje: • veškeré poplatky provozovateli skládky, recyklační linky nebo jiného zařízení na zpracování nebo likvidaci odpadů související s převzetím, uložením, zpracováním nebo likvidací odpadu, • náklady spojené s dopravou odpadu z místa stavby na místo převzetí provozovatelem skládky, recyklační linky nebo jiného zařízení na zpracování nebo likvidaci odpadů, • náklady spojené s vyložením a manipulací s materiálem v místě skládky. 3. Způsob měření: • [měrná jednotka – nejčastěji Tuna] určující množství odpadu vytříděného v souladu se zákonem č. 541/2020 Sb., o odpadech, v platném znění
P | 94 | R015749 | 929 | LIKVIDACE ODPADŮ NEKONTAMINOVANÝCH - 17 04 11 KABELY, včetně dopravy | T | 0.1 | 0 |  |  |  | 0 |  | ODP+d |  | 2
PP |  |  |  | Evidenční položka. Neoceňovat v objektu SO/PS, položka se oceňuje pouze v objektu SO 90-90.
VV
TS |  |  |  | 1. Položka obsahuje: • veškeré poplatky provozovateli skládky, recyklační linky nebo jiného zařízení na zpracování nebo likvidaci odpadů související s převzetím, uložením, zpracováním nebo likvidací odpadu, • náklady spojené s dopravou odpadu z místa stavby na místo převzetí provozovatelem skládky, recyklační linky nebo jiného zařízení na zpracování nebo likvidaci odpadů, • náklady spojené s vyložením a manipulací s materiálem v místě skládky. 3. Způsob měření: • [měrná jednotka – nejčastěji Tuna] určující množství odpadu vytříděného v souladu se zákonem č. 541/2020 Sb., o odpadech, v platném znění
P | 95 | R015420 | 964 | LIKVIDACE ODPADŮ NEKONTAMINOVANÝCH - 17 06 04 ZBYTKY IZOLAČNÍCH MATERIÁLŮ, včetně dopravy | T | 0.1 | 0 |  |  |  | 0 |  | ODP+d |  | 2
PP |  |  |  | Evidenční položka. Neoceňovat v objektu SO/PS, položka se oceňuje pouze v objektu SO 90-90.
VV
TS |  |  |  | 1. Položka obsahuje: • veškeré poplatky provozovateli skládky, recyklační linky nebo jiného zařízení na zpracování nebo likvidaci odpadů související s převzetím, uložením, zpracováním nebo likvidací odpadu, • náklady spojené s dopravou odpadu z místa stavby na místo převzetí provozovatelem skládky, recyklační linky nebo jiného zařízení na zpracování nebo likvidaci odpadů, • náklady spojené s vyložením a manipulací s materiálem v místě skládky. 3. Způsob měření: • [měrná jednotka – nejčastěji Tuna] určující množství odpadu vytříděného v souladu se zákonem č. 541/2020 Sb., o odpadech, v platném znění

## PS 20-32
SŽDC05 |  |  |  | Soupis prací objektu | [10 empty] | 3
3
S | Stavba: | 5423510002 |  | Rekonstrukce nástupišť a zřízení bezbariérových přístupů v žst. Lovosice | [6 empty] | D.2 |  | Aspe | 0,00 | 2
O | Objekt: | D.2 |  | Železniční sdělovací zařízení | [9 empty] | 15,00 | 2
Typ | Poř. číslo | Kód položky | Varianta | Název položky | MJ | Množství | Jednotková hmotnost | Celková hmotnost |  |  | Jednotková cena |  | Cenové soustavy | 21,00 | 2
Dodávka
[9 empty] | Jednotková | Celkem | Jednotková | Celkem |  |  |  | Počet položek s nulovou cenou
O1 |  | PS 20-32 |  | ŽST LOVOSICE, ÚPRAVA KAMEROVÉHO SYSTÉMU
SD |  | 1 |  | Zemní práce
P | 1 | R701011 |  | VYTYČENÍ TRASY | KM | 0.08 | 0 |  |  |  | 0 |  | SUDOP R-208 |  | 2
PP
VV |  |  |  | (5+15+20+20+10+10)/1000
TS |  |  |  | 1. Položka obsahuje: – vytyčení nové trasy vedení na stěně či v terénu. Položka neobsahuje: X 3. Způsob měření: Udává se v metrech vybourané rýhy
P | 2 | 13273 |  | HLOUBENÍ RÝH ŠÍŘ DO 2M PAŽ I NEPAŽ TŘ. I | M3 | 25.2 | 0 |  |  |  | 0 |  | 2021_OTSKP |  | 2
PP
VV |  |  |  | (5+15+20+20+10+10)*0,35*0,9
TS |  |  |  | Technická specifikace položky odpovídá příslušné cenové soustavě
P | 3 | 132738 |  | HLOUBENÍ RÝH ŠÍŘ DO 2M PAŽ I NEPAŽ TŘ. I, ODVOZ DO 20KM | M3 | 2.52 | 0 |  |  |  | 0 |  | 2021_OTSKP |  | 2
PP
VV |  |  |  | ((5+15+20+20+10+10)*(0,35*0,9))/10
TS |  |  |  | Technická specifikace položky odpovídá příslušné cenové soustavě
P | 4 | 17411 |  | ZÁSYP JAM A RÝH ZEMINOU SE ZHUTNĚNÍM | M3 | 22.68 | 0 |  |  |  | 0 |  | 2021_OTSKP |  | 2
PP
VV |  |  |  | ((5+15+20+20+10+10)*(0,35*0,9))-((5+15+20+20+10+10)*(0,35*0,9))/10
TS |  |  |  | Technická specifikace položky odpovídá příslušné cenové soustavě
P | 5 | 702111 |  | KABELOVÝ ŽLAB ZEMNÍ VČETNĚ KRYTU SVĚTLÉ ŠÍŘKY DO 120 MM | M | 80 | 0 |  |  |  | 0 |  | 2021_OTSKP |  | 2
PP
VV |  |  |  | 5+15+20+20+10+10
TS |  |  |  | Technická specifikace položky odpovídá příslušné cenové soustavě
P | 6 | 702901 |  | ZASYPÁNÍ KABELOVÉHO ŽLABU VRSTVOU Z PŘESÁTÉHO PÍSKU SVĚTLÉ ŠÍŘKY DO 120 MM | M | 80 | 0 |  |  |  | 0 |  | 2021_OTSKP |  | 2
PP
VV |  |  |  | 5+15+20+20+10+10
TS |  |  |  | Technická specifikace položky odpovídá příslušné cenové soustavě
P | 7 | 702211 |  | KABELOVÁ CHRÁNIČKA ZEMNÍ DN DO 100 MM | M | 8 | 0 |  |  |  | 0 |  | 2021_OTSKP |  | 2
PP
VV |  |  |  | viz textová a výkresová část projektové dokumentace
TS |  |  |  | Technická specifikace položky odpovídá příslušné cenové soustavě
P | 8 | 702212 |  | KABELOVÁ CHRÁNIČKA ZEMNÍ DN PŘES 100 DO 200 MM | M | 8 | 0 |  |  |  | 0 |  | 2021_OTSKP |  | 2
PP
VV |  |  |  | viz textová a výkresová část projektové dokumentace
TS |  |  |  | Technická specifikace položky odpovídá příslušné cenové soustavě
P | 9 | 702312 |  | ZAKRYTÍ KABELŮ VÝSTRAŽNOU FÓLIÍ ŠÍŘKY PŘES 20 DO 40 CM | M | 80 | 0 |  |  |  | 0 |  | 2021_OTSKP |  | 2
PP
VV |  |  |  | 5+15+20+20+10+10
TS |  |  |  | Technická specifikace položky odpovídá příslušné cenové soustavě
P | 10 | 702412 |  | KABELOVÝ PROSTUP DO OBJEKTU PŘES ZÁKLAD ZDĚNÝ SVĚTLÉ ŠÍŘKY PŘES 100 DO 200 MM | KUS | 2 | 0 |  |  |  | 0 |  | 2021_OTSKP |  | 2
PP
VV |  |  |  | viz textová a výkresová část projektové dokumentace
TS |  |  |  | Technická specifikace položky odpovídá příslušné cenové soustavě
P | 11 | 96615 |  | BOURÁNÍ KONSTRUKCÍ Z PROSTÉHO BETONU | M3 | 2 | 0 |  |  |  | 0 |  | 2021_OTSKP |  | 2
PP
VV |  |  |  | viz textová a výkresová část projektové dokumentace
TS |  |  |  | Technická specifikace položky odpovídá příslušné cenové soustavě
P | 12 | 703755 |  | PROTIPOŽÁRNÍ UCPÁVKA PROSTUPU KABELOVÉHO PR. DO 200MM, DO EI 90 MIN. | KUS | 2 | 0 |  |  |  | 0 |  | 2021_OTSKP |  | 2
PP
VV |  |  |  | viz textová a výkresová část projektové dokumentace
TS |  |  |  | Technická specifikace položky odpovídá příslušné cenové soustavě
P | 13 | 703756 |  | PROTIPOŽÁRNÍ TMEL ( TUBA - 1000ML ), DO EI 90 MIN. | KUS | 2 | 0 |  |  |  | 0 |  | 2021_OTSKP |  | 2
PP
VV |  |  |  | viz textová a výkresová část projektové dokumentace
TS |  |  |  | Technická specifikace položky odpovídá příslušné cenové soustavě
P | 14 | 703754 |  | PROTIPOŽÁRNÍ UCPÁVKA PROSTUPU KABELOVÉHO PR. DO 110MM, DO EI 90 MIN. | KUS | 2 | 0 |  |  |  | 0 |  | 2021_OTSKP |  | 2
PP
VV |  |  |  | viz textová a výkresová část projektové dokumentace
TS |  |  |  | Technická specifikace položky odpovídá příslušné cenové soustavě
P | 15 | 703762 |  | KABELOVÁ UCPÁVKA VODĚ ODOLNÁ PRO VNITŘNÍ PRŮMĚR OTVORU 65 - 110MM | KUS | 10 | 0 |  |  |  | 0 |  | 2021_OTSKP |  | 2
PP
VV |  |  |  | viz textová a výkresová část projektové dokumentace
TS |  |  |  | Technická specifikace položky odpovídá příslušné cenové soustavě
P | 16 | 709110 |  | PROVIZORNÍ ZAJIŠTĚNÍ KABELU VE VÝKOPU | KUS | 6 | 0 |  |  |  | 0 |  | 2021_OTSKP |  | 2
PP
VV |  |  |  | viz textová a výkresová část projektové dokumentace
TS |  |  |  | Technická specifikace položky odpovídá příslušné cenové soustavě
P | 17 | 701001 |  | OZNAČOVACÍ ŠTÍTEK KABELOVÉHO VEDENÍ, SPOJKY NEBO KABELOVÉ SKŘÍNĚ (VČETNĚ OBJÍMKY) | KUS | 40 | 0 |  |  |  | 0 |  | 2021_OTSKP |  | 2
PP
VV |  |  |  | viz textová a výkresová část projektové dokumentace
TS |  |  |  | Technická specifikace položky odpovídá příslušné cenové soustavě
P | 18 | 709210 |  | KŘIŽOVATKA KABELOVÝCH VEDENÍ SE STÁVAJÍCÍ INŽENÝRSKOU SÍTÍ (KABELEM, POTRUBÍM APOD.) | KUS | 20 | 0 |  |  |  | 0 |  | 2021_OTSKP |  | 2
PP
VV |  |  |  | viz textová a výkresová část projektové dokumentace
TS |  |  |  | Technická specifikace položky odpovídá příslušné cenové soustavě
P | 19 | 703443 |  | ELEKTROINSTALAČNÍ TRUBKA OCELOVÁ VČETNĚ UPEVNĚNÍ A PŘÍSLUŠENSTVÍ DN PRŮMĚRU PŘES 40 MM | M | 25 | 0 |  |  |  | 0 |  | 2021_OTSKP |  | 2
PP
VV |  |  |  | 10
TS |  |  |  | Technická specifikace položky odpovídá příslušné cenové soustavě
P | 20 | 703442 |  | ELEKTROINSTALAČNÍ TRUBKA OCELOVÁ VČETNĚ UPEVNĚNÍ A PŘÍSLUŠENSTVÍ DN PRŮMĚRU PŘES 25 DO 40 MM | M | 130 | 0 |  |  |  | 0 |  | 2021_OTSKP |  | 2
PP
VV |  |  |  | 100
TS |  |  |  | Technická specifikace položky odpovídá příslušné cenové soustavě
P | 21 | 703422 |  | ELEKTROINSTALAČNÍ TRUBKA PLASTOVÁ UV STABILNÍ VČETNĚ UPEVNĚNÍ A PŘÍSLUŠENSTVÍ DN PRŮMĚRU PŘES 25 DO 40 MM | M | 340 | 0 |  |  |  | 0 |  | 2021_OTSKP |  | 2
PP
VV |  |  |  | 100+100+190+195+190+195+85+75
TS |  |  |  | Technická specifikace položky odpovídá příslušné cenové soustavě
P | 22 | 703211 |  | KABELOVÝ ŽLAB NOSNÝ/DRÁTĚNÝ ŽÁROVĚ ZINKOVANÝ VČETNĚ UPEVNĚNÍ A PŘÍSLUŠENSTVÍ SVĚTLÉ ŠÍŘKY DO 100 MM | M | 340 | 0 |  |  |  | 0 |  | 2021_OTSKP |  | 2
PP
VV |  |  |  | 100+100+190+195+190+195+85+75
TS |  |  |  | Technická specifikace položky odpovídá příslušné cenové soustavě
P | 23 | 703721 |  | KABELOVÁ PŘÍCHYTKA PRO ROZSAH UPNUTÍ DO 25 MM | KUS | 450 | 0 |  |  |  | 0 |  | 2021_OTSKP |  | 2
PP
VV |  |  |  | viz textová a výkresová část projektové dokumentace
TS |  |  |  | Technická specifikace položky odpovídá příslušné cenové soustavě
P | 24 | 703722 |  | KABELOVÁ PŘÍCHYTKA PRO ROZSAH UPNUTÍ OD 26 DO 50 MM | KUS | 450 | 0 |  |  |  | 0 |  | 2021_OTSKP |  | 2
PP
VV |  |  |  | viz textová a výkresová část projektové dokumentace
TS |  |  |  | Technická specifikace položky odpovídá příslušné cenové soustavě
P | 25 | 703511 |  | ELEKTROINSTALAČNÍ LIŠTA ŠÍŘKY DO 30 MM | M | 30 | 0 |  |  |  | 0 |  | 2021_OTSKP |  | 2
PP
VV |  |  |  | viz textová a výkresová část projektové dokumentace
TS |  |  |  | Technická specifikace položky odpovídá příslušné cenové soustavě
P | 26 | 709110 | 1 | PROVIZORNÍ ZAJIŠTĚNÍ KABELU VE VÝKOPU | KUS | 5 | 0 |  |  |  | 0 |  | 2021_OTSKP |  | 2
PP
VV |  |  |  | viz textová a výkresová část projektové dokumentace
TS |  |  |  | Technická specifikace položky odpovídá příslušné cenové soustavě
P | 27 | 701ADCR |  | GEODETICKÉ ZAMĚŘENÍ TRASY | KM | 0.08 | 0 |  |  |  | 0 |  | SUDOP R-208 |  | 2
PP
VV |  |  |  | (5+15+20+20+10+10)/1000
TS |  |  |  | 1. Položka obsahuje: – Geodetické zaměření trasy. Dále obsahuje cenu za pom. mechanismy včetně všech ostatních vedlejších nákladů. 2. Položka neobsahuje: X 3. Způsob měření: Udává se v km
SD |  | 2 |  | Kamerový systém
P | 28 | 75L431 |  | KAMERA DIGITÁLNÍ (IP) DOME PEVNÁ | KUS | 41 | 0 |  |  |  | 0 |  | 2021_OTSKP |  | 2
PP
VV |  |  |  | viz textová a výkresová část projektové dokumentace
TS |  |  |  | Technická specifikace položky odpovídá příslušné cenové soustavě
P | 29 | 75L434 |  | KAMERA DIGITÁLNÍ (IP) DOME SW LICENCE | KUS | 41 | 0 |  |  |  | 0 |  | 2021_OTSKP |  | 2
PP
VV |  |  |  | viz textová a výkresová část projektové dokumentace
TS |  |  |  | Technická specifikace položky odpovídá příslušné cenové soustavě
P | 30 | 75K231 |  | NAPÁJECÍ ZDROJ 48 V DC DO 5 A | KUS | 41 | 0 |  |  |  | 0 |  | 2021_OTSKP |  | 2
PP
VV |  |  |  | viz textová a výkresová část projektové dokumentace
TS |  |  |  | Technická specifikace položky odpovídá příslušné cenové soustavě
P | 31 | 75K23X |  | NAPÁJECÍ ZDROJ 48 V DC - MONTÁŽ | KUS | 41 | 0 |  |  |  | 0 |  | 2021_OTSKP |  | 2
PP
VV |  |  |  | viz textová a výkresová část projektové dokumentace
TS |  |  |  | Technická specifikace položky odpovídá příslušné cenové soustavě
P | 32 | 75L454 |  | KAMEROVÝ SERVER - ZÁZNAMOVÉ ZAŘÍZENÍ, DO 64 KAMER (HW, SW, LICENCE) | KUS | 1 | 0 |  |  |  | 0 |  | 2021_OTSKP |  | 2
PP
VV |  |  |  | viz textová a výkresová část projektové dokumentace
TS |  |  |  | Technická specifikace položky odpovídá příslušné cenové soustavě
P | 33 | 75L457 |  | KAMEROVÝ SERVER - HDD PŘES 2 TB, PRO PROVOZ 24/7 | KUS | 2 | 0 |  |  |  | 0 |  | 2021_OTSKP |  | 2
PP
VV |  |  |  | viz textová a výkresová část projektové dokumentace
TS |  |  |  | Technická specifikace položky odpovídá příslušné cenové soustavě
P | 34 | 75M976 |  | PŘEVODNÍK - SFP | KUS | 14 | 0 |  |  |  | 0 |  | 2021_OTSKP |  | 2
PP
VV |  |  |  | viz textová a výkresová část projektové dokumentace
TS |  |  |  | Technická specifikace položky odpovídá příslušné cenové soustavě
P | 35 | 75M97X |  | PŘEVODNÍK - MONTÁŽ | KUS | 14 | 0 |  |  |  | 0 |  | 2021_OTSKP |  | 2
PP
VV |  |  |  | viz textová a výkresová část projektové dokumentace
TS |  |  |  | Technická specifikace položky odpovídá příslušné cenové soustavě
P | 36 | R75462 |  | DATOVÁ INFRASTRUKTURA LAN, PRŮMYSLOVÝ RINGSWITCH - L2 8X10/100 PoE + 2XUPLINK | KUS | 13 | 0 |  |  |  | 0 |  | SUDOP R-208 |  | 2
PP
VV |  |  |  | viz textová a výkresová část projektové dokumentace
TS |  |  |  | zahrnuje veškeré náklady spojené s objednatelem požadovanými pracemi
P | 37 | 75M92X |  | DATOVÁ INFRASTRUKTURA LAN, PRŮMYSLOVÝ RINGSWITCH - MONTÁŽ | KUS | 13 | 0 |  |  |  | 0 |  | 2021_OTSKP |  | 2
PP
VV |  |  |  | viz textová a výkresová část projektové dokumentace
TS |  |  |  | Technická specifikace položky odpovídá příslušné cenové soustavě
P | 38 | 75IEF1 |  | OPTICKÝ ROZVADĚČ NA ZEĎ DO 12 VLÁKEN | KUS | 7 | 0 |  |  |  | 0 |  | 2021_OTSKP |  | 2
PP
VV |  |  |  | viz textová a výkresová část projektové dokumentace
TS |  |  |  | Technická specifikace položky odpovídá příslušné cenové soustavě
P | 39 | 75IEFX |  | OPTICKÝ ROZVADĚČ NA ZEĎ - MONTÁŽ | KUS | 7 | 0 |  |  |  | 0 |  | 2021_OTSKP |  | 2
PP
VV |  |  |  | viz textová a výkresová část projektové dokumentace
TS |  |  |  | Technická specifikace položky odpovídá příslušné cenové soustavě
P | 40 | 75J821 |  | OPTICKÝ PIGTAIL SINGLEMODE DO 2 M | KUS | 60 | 0 |  |  |  | 0 |  | 2021_OTSKP |  | 2
PP
VV |  |  |  | viz textová a výkresová část projektové dokumentace
TS |  |  |  | Technická specifikace položky odpovídá příslušné cenové soustavě
P | 41 | 75J82X |  | OPTICKÝ PIGTAIL SINGLEMODE - MONTÁŽ | KUS | 60 | 0 |  |  |  | 0 |  | 2021_OTSKP |  | 2
PP
VV |  |  |  | viz textová a výkresová část projektové dokumentace
TS |  |  |  | Technická specifikace položky odpovídá příslušné cenové soustavě
P | 42 | 75J921 |  | OPTICKÝ PATCHCORD SINGLEMODE DO 5 M | KUS | 30 | 0 |  |  |  | 0 |  | 2021_OTSKP |  | 2
PP
VV |  |  |  | viz textová a výkresová část projektové dokumentace
TS |  |  |  | Technická specifikace položky odpovídá příslušné cenové soustavě
P | 43 | 75J92X |  | OPTICKÝ PATCHCORD SINGLEMODE - MONTÁŽ | KUS | 30 | 0 |  |  |  | 0 |  | 2021_OTSKP |  | 2
PP
VV |  |  |  | viz textová a výkresová část projektové dokumentace
TS |  |  |  | Technická specifikace položky odpovídá příslušné cenové soustavě
P | 44 | 75I811 |  | KABEL OPTICKÝ SINGLEMODE DO 12 VLÁKEN | KMVLÁKNO | 6 | 0 |  |  |  | 0 |  | 2021_OTSKP |  | 2
PP
VV |  |  |  | viz textová a výkresová část projektové dokumentace
TS |  |  |  | Technická specifikace položky odpovídá příslušné cenové soustavě
P | 45 | 75I841 |  | KABEL OPTICKÝ - REZERVA DO 500 MM | KUS | 7 | 0 |  |  |  | 0 |  | 2021_OTSKP |  | 2
PP
VV |  |  |  | viz textová a výkresová část projektové dokumentace
TS |  |  |  | Technická specifikace položky odpovídá příslušné cenové soustavě
P | 46 | 75I84X |  | KABEL OPTICKÝ - REZERVA DO 500 MM - MONTÁŽ | KUS | 7 | 0 |  |  |  | 0 |  | 2021_OTSKP |  | 2
PP
VV |  |  |  | viz textová a výkresová část projektové dokumentace
TS |  |  |  | Technická specifikace položky odpovídá příslušné cenové soustavě
P | 47 | 75IC1X |  | MIKROTRUBIČKOVÁ SPOJKA - MONTÁŽ | KUS | 10 | 0 |  |  |  | 0 |  | 2021_OTSKP |  | 2
PP
VV |  |  |  | viz textová a výkresová část projektové dokumentace
TS |  |  |  | Technická specifikace položky odpovídá příslušné cenové soustavě
P | 48 | 75IB21 |  | MIKROTRUBIČKA PŘES 10/8 MM | M | 1290 | 0 |  |  |  | 0 |  | 2021_OTSKP |  | 2
PP
VV |  |  |  | viz textová a výkresová část projektové dokumentace
TS |  |  |  | Technická specifikace položky odpovídá příslušné cenové soustavě
P | 49 | 75IB11 |  | MIKROTRUBIČKA DO 10/8 MM | M | 80 | 0 |  |  |  | 0 |  | 2021_OTSKP |  | 2
PP
VV |  |  |  | viz textová a výkresová část projektové dokumentace
TS |  |  |  | Technická specifikace položky odpovídá příslušné cenové soustavě
P | 50 | 75IH91 |  | UKONČENÍ KABELU ŠTÍTEK KABELOVÝ | KUS | 60 | 0 |  |  |  | 0 |  | 2021_OTSKP |  | 2
PP
VV |  |  |  | viz textová a výkresová část projektové dokumentace
TS |  |  |  | Technická specifikace položky odpovídá příslušné cenové soustavě
P | 51 | 75IH9X |  | UKONČENÍ KABELU ŠTÍTEK KABELOVÝ - MONTÁŽ | KUS | 60 | 0 |  |  |  | 0 |  | 2021_OTSKP |  | 2
PP
VV |  |  |  | viz textová a výkresová část projektové dokumentace
TS |  |  |  | Technická specifikace položky odpovídá příslušné cenové soustavě
P | 52 | 75IK21 |  | MĚŘENÍ KOMPLEXNÍ OPTICKÉHO KABELU | VLÁKNO | 30 | 0 |  |  |  | 0 |  | 2021_OTSKP |  | 2
PP
VV |  |  |  | viz textová a výkresová část projektové dokumentace
TS |  |  |  | Technická specifikace položky odpovídá příslušné cenové soustavě
P | 53 | 75J131 |  | NOSNÁ LIŠTA DIN | M | 14 | 0 |  |  |  | 0 |  | 2021_OTSKP |  | 2
PP
VV |  |  |  | viz textová a výkresová část projektové dokumentace
TS |  |  |  | Technická specifikace položky odpovídá příslušné cenové soustavě
P | 54 | 75J13X |  | NOSNÁ LIŠTA DIN - MONTÁŽ | M | 14 | 0 |  |  |  | 0 |  | 2021_OTSKP |  | 2
PP
VV |  |  |  | viz textová a výkresová část projektové dokumentace
TS |  |  |  | Technická specifikace položky odpovídá příslušné cenové soustavě
P | 55 | 741111 |  | KRABICE (ROZVODKA) INSTALAČNÍ PŘÍSTROJOVÁ PRÁZDNÁ | KUS | 25 | 0 |  |  |  | 0 |  | 2021_OTSKP |  | 2
PP
VV |  |  |  | viz textová a výkresová část projektové dokumentace
TS |  |  |  | Technická specifikace položky odpovídá příslušné cenové soustavě
P | 56 | 75J321 |  | KABEL SDĚLOVACÍ PRO STRUKTUROVANOU KABELÁŽ FTP/STP | KMPÁR | 3.2 | 0 |  |  |  | 0 |  | 2021_OTSKP |  | 2
PP
VV |  |  |  | viz textová a výkresová část projektové dokumentace
TS |  |  |  | Technická specifikace položky odpovídá příslušné cenové soustavě
P | 57 | 75J32X |  | KABEL SDĚLOVACÍ PRO STRUKTUROVANOU KABELÁŽ FTP/STP - MONTÁŽ | KMPÁR | 3.2 | 0 |  |  |  | 0 |  | 2021_OTSKP |  | 2
PP
VV |  |  |  | viz textová a výkresová část projektové dokumentace
TS |  |  |  | Technická specifikace položky odpovídá příslušné cenové soustavě
P | 58 | 742G12 |  | KABEL NN DVOU- A TŘÍŽÍLOVÝ CU S PLASTOVOU IZOLACÍ OD 4 DO 16 MM2 | M | 1370 | 0 |  |  |  | 0 |  | 2021_OTSKP |  | 2
PP
VV |  |  |  | viz textová a výkresová část projektové dokumentace
TS |  |  |  | Technická specifikace položky odpovídá příslušné cenové soustavě
P | 59 | 742F12 |  | KABEL NN NEBO VODIČ JEDNOŽÍLOVÝ CU S PLASTOVOU IZOLACÍ OD 4 DO 16 MM2 | M | 100 | 0 |  |  |  | 0 |  | 2021_OTSKP |  | 2
PP
VV |  |  |  | viz textová a výkresová část projektové dokumentace
TS |  |  |  | Technická specifikace položky odpovídá příslušné cenové soustavě
P | 60 | 75L485VR |  | ATYPICKÁ ROZVODNÁ SŘÍŇ PRO UMÍSTĚNÍ SDĚLOVACÍHO ZAŘÍZENÍ | KUS | 1 | 0 |  |  |  | 0 |  | SUDOP R-208 |  | 2
PP
VV |  |  |  | viz textová a výkresová část projektové dokumentace
TS |  |  |  | 1. Položka obsahuje: – dodávku atypické rozvodné skříně včetně veškerého vnitřního vybavení (lišty, svorky, průchodky a drobný materiál) a veškerého příslušenství pro uchycení – dodávku souvisejícího příslušenství pro specifikovaný blok/zařízení – dopravu a skladování – kompletní montáž (oživení, konfigurace, nastavení a uvedení do provozu) specifikovaného bloku/zařízení a souvisejícího příslušenství včetně drobného montážního materiálu – veškeré potřebné mechanizmy, včetně obsluhy, náklady na mzdy a přibližné (průměrné) náklady na pořízení potřebných materiálů včetně všech ostatních vedlejších nákladů 2. Položka neobsahuje: X 3. Způsob měření: Udává se počet kusů kompletní konstrukce a práce.
P | 61 | 75L481 |  | PŘÍSLUŠENSTVÍ KS - ROZVODNÁ SKŘÍŇ KS | KUS | 6 | 0 |  |  |  | 0 |  | 2021_OTSKP |  | 2
PP
VV |  |  |  | viz textová a výkresová část projektové dokumentace
TS |  |  |  | Technická specifikace položky odpovídá příslušné cenové soustavě
P | 62 | 75L482 |  | PŘÍSLUŠENSTVÍ KS - PŘEPĚŤOVÁ OCHRANA PRO KS | KUS | 7 | 0 |  |  |  | 0 |  | 2021_OTSKP |  | 2
PP
VV |  |  |  | viz textová a výkresová část projektové dokumentace
TS |  |  |  | Technická specifikace položky odpovídá příslušné cenové soustavě
P | 63 | 75L483 |  | PŘÍSLUŠENSTVÍ KS - DRŽÁK PRO KAMEROVÝ KRYT (KAMERU) | KUS | 40 | 0 |  |  |  | 0 |  | 2021_OTSKP |  | 2
PP
VV |  |  |  | viz textová a výkresová část projektové dokumentace
TS |  |  |  | Technická specifikace položky odpovídá příslušné cenové soustavě
P | 64 | 75L484 |  | PŘÍSLUŠENSTVÍ KS - ADAPTÉR PRO MONTÁŽ NA SLOUP | KUS | 1 | 0 |  |  |  | 0 |  | 2021_OTSKP |  | 2
PP
VV |  |  |  | viz textová a výkresová část projektové dokumentace
TS |  |  |  | Technická specifikace položky odpovídá příslušné cenové soustavě
P | 65 | 75L48X |  | PŘÍSLUŠENSTVÍ KS - MONTÁŽ | KUS | 54 | 0 |  |  |  | 0 |  | 2021_OTSKP |  | 2
PP
VV |  |  |  | viz textová a výkresová část projektové dokumentace
TS |  |  |  | Technická specifikace položky odpovídá příslušné cenové soustavě
P | 66 | 742K12 |  | UKONČENÍ JEDNOŽÍLOVÉHO KABELU V ROZVADĚČI NEBO NA PŘÍSTROJI OD 4 DO 16 MM2 | KUS | 2 | 0 |  |  |  | 0 |  | 2021_OTSKP |  | 2
PP
VV |  |  |  | viz textová a výkresová část projektové dokumentace
TS |  |  |  | Technická specifikace položky odpovídá příslušné cenové soustavě
P | 67 | 742L12 |  | UKONČENÍ DVOU AŽ PĚTIŽÍLOVÉHO KABELU V ROZVADĚČI NEBO NA PŘÍSTROJI OD 4 DO 16 MM2 | KUS | 7 | 0 |  |  |  | 0 |  | 2021_OTSKP |  | 2
PP
VV |  |  |  | viz textová a výkresová část projektové dokumentace
TS |  |  |  | Technická specifikace položky odpovídá příslušné cenové soustavě
P | 68 | 744612 |  | JISTIČ JEDNOPÓLOVÝ (10 KA) OD 4 DO 10 A | KUS | 7 | 0 |  |  |  | 0 |  | 2021_OTSKP |  | 2
PP
VV |  |  |  | viz textová a výkresová část projektové dokumentace
TS |  |  |  | Technická specifikace položky odpovídá příslušné cenové soustavě
P | 69 | 744811 |  | PROUDOVÝ CHRÁNIČ DVOUPÓLOVÝ S NADPROUDOVOU OCHRANOU (10 KA) DO 30 MA, DO 25 A | KUS | 7 | 0 |  |  |  | 0 |  | 2021_OTSKP |  | 2
PP
VV |  |  |  | viz textová a výkresová část projektové dokumentace
TS |  |  |  | Technická specifikace položky odpovídá příslušné cenové soustavě
P | 70 | 703752 |  | PROTIPOŽÁRNÍ UCPÁVKA STĚNOU/STROPEM, TL DO 50CM, DO EI 90 MIN. | M2 | 2 | 0 |  |  |  | 0 |  | 2021_OTSKP |  | 2
PP
VV |  |  |  | viz textová a výkresová část projektové dokumentace
TS |  |  |  | Technická specifikace položky odpovídá příslušné cenové soustavě
P | 71 | 703753 |  | NÁSTŘIK PROTIPOŽÁRNÍ DO 2,5CM NA PŘIPRAVENÝ PODKLAD - PROSTUP | M2 | 2 | 0 |  |  |  | 0 |  | 2021_OTSKP |  | 2
PP
VV |  |  |  | viz textová a výkresová část projektové dokumentace
TS |  |  |  | Technická specifikace položky odpovídá příslušné cenové soustavě
P | 72 | R70546 |  | Patch kabel Cat.5E FTP/STP | KUS | 70 | 0 |  |  |  | 0 |  | SUDOP R-208 |  | 2
PP
VV |  |  |  | viz textová a výkresová část projektové dokumentace
TS |  |  |  | Technická specifikace položky odpovídá příslušné cenové soustavě
P | 73 | R7055 |  | Spolupráce při integraci do systému DDTS | celek | 1 | 0 |  |  |  | 0 |  | SUDOP R-208 |  | 2
PP
VV |  |  |  | viz textová a výkresová část projektové dokumentace
TS |  |  |  | Technická specifikace položky odpovídá příslušné cenové soustavě
P | 74 | 75L491 |  | ZPROVOZNĚNÍ A NASTAVENÍ KAMERY | KUS | 41 | 0 |  |  |  | 0 |  | 2021_OTSKP |  | 2
PP
VV |  |  |  | viz textová a výkresová část projektové dokumentace
TS |  |  |  | Technická specifikace položky odpovídá příslušné cenové soustavě
P | 75 | 75L492 |  | ZPROVOZNĚNÍ A NASTAVENÍ POHLEDU KAMERY | KUS | 41 | 0 |  |  |  | 0 |  | 2021_OTSKP |  | 2
PP
VV |  |  |  | viz textová a výkresová část projektové dokumentace
TS |  |  |  | Technická specifikace položky odpovídá příslušné cenové soustavě
P | 76 | 75L493 |  | ZPROVOZNĚNÍ A NASTAVENÍ KAMEROVÉHO SYSTÉMU | KOMPLET | 1 | 0 |  |  |  | 0 |  | 2021_OTSKP |  | 2
PP
VV |  |  |  | viz textová a výkresová část projektové dokumentace
TS |  |  |  | Technická specifikace položky odpovídá příslušné cenové soustavě
P | 77 | 75L495 |  | LICENCE PRO PŘIPOJENÍ KAMERY DO SYSTÉMU KAC | KUS | 41 | 0 |  |  |  | 0 |  | 2021_OTSKP |  | 2
PP
VV |  |  |  | viz textová a výkresová část projektové dokumentace
TS |  |  |  | Technická specifikace položky odpovídá příslušné cenové soustavě
P | 78 | 75L496 |  | PŘIPOJENÍ KAMEROVÉHO SYSTÉMU DO KAC - KONFIGURAČNÍ PRÁCE | HOD | 16 | 0 |  |  |  | 0 |  | 2021_OTSKP |  | 2
PP
VV |  |  |  | viz textová a výkresová část projektové dokumentace
TS |  |  |  | Technická specifikace položky odpovídá příslušné cenové soustavě
P | 79 | 75L487 |  | PŘÍSLUŠENSTVÍ KS - INJECTOR PRO POE | KUS | 7 | 0 |  |  |  | 0 |  | 2021_OTSKP |  | 2
PP
VV |  |  |  | viz textová a výkresová část projektové dokumentace
TS |  |  |  | Technická specifikace položky odpovídá příslušné cenové soustavě
P | 80 | 74665C |  | PŘIPOJENÍ, OŽIVENÍ A ZPROVOZNĚNÍ PŘENOSOVÉ CESTY V OBJEKTU ŽST | KUS | 1 | 0 |  |  |  | 0 |  | 2021_OTSKP |  | 2
PP
VV |  |  |  | viz textová a výkresová část projektové dokumentace
TS |  |  |  | Technická specifikace položky odpovídá příslušné cenové soustavě
P | 81 | 75L494 |  | ZPROVOZNĚNÍ A NASTAVENÍ ŠKOLENÍ A ZÁCVIK PERSONÁLU OBSLUHUJÍCÍHO KAMEROVÝ SYSTÉM | HOD | 18 | 0 |  |  |  | 0 |  | 2021_OTSKP |  | 2
PP
VV |  |  |  | viz textová a výkresová část projektové dokumentace
TS |  |  |  | Technická specifikace položky odpovídá příslušné cenové soustavě
P | 82 | 75H141 |  | STOŽÁR (SLOUP) OCELOVÝ DO 10 M | KUS | 1 | 0 |  |  |  | 0 |  | 2021_OTSKP |  | 2
PP
VV |  |  |  | viz textová a výkresová část projektové dokumentace
TS |  |  |  | Technická specifikace položky odpovídá příslušné cenové soustavě
P | 83 | 75H14X |  | STOŽÁR (SLOUP) OCELOVÝ - MONTÁŽ | KUS | 1 | 0 |  |  |  | 0 |  | 2021_OTSKP |  | 2
PP
VV |  |  |  | viz textová a výkresová část projektové dokumentace
TS |  |  |  | Technická specifikace položky odpovídá příslušné cenové soustavě
P | 84 | 272314 |  | ZÁKLADY Z PROSTÉHO BETONU DO C25/30 | M3 | 1.5 | 0 |  |  |  | 0 |  | [bez vazby na CS] |  | 2
PP
VV |  |  |  | viz textová a výkresová část projektové dokumentace
TS |  |  |  | Technická specifikace položky odpovídá příslušné cenové soustavě
P | 85 | 75L4A1 |  | DEMONTÁŽ KAMEROVÉHO SYSTÉMU DO 25 PRVKŮ | KOMPLET | 1 | 0 |  |  |  | 0 |  | 2021_OTSKP |  | 2
PP
VV |  |  |  | viz textová a výkresová část projektové dokumentace
TS |  |  |  | Technická specifikace položky odpovídá příslušné cenové soustavě
P | 86 | 744Q21 |  | SVODIČ PŘEPĚTÍ TYP 1+2 (TŘÍDA B+C) 1-2 PÓLOVÝ | KUS | 41 | 0 |  |  |  | 0 |  | 2021_OTSKP |  | 2
PP
VV |  |  |  | Viz textová a výkresová část projektové dokumentace
TS |  |  |  | Technická specifikace položky odpovídá příslušné cenové soustavě.
P | 87 | R7468 |  | Provizorní stavy kamerového systému | PŘÍPAD | 1 | 0 |  |  |  | 0 |  | SUDOP R-208 |  | 2
PP
VV |  |  |  | viz textová a výkresová část projektové dokumentace
TS |  |  |  | Provizorní stav přepojování, spojkování kabelizace, montáž a demontáž rozhlasového zařízení, včetně dodávky a příslušenství
SD |  | 3 |  | Přidružená stavební výroba
P | 88 | R75O911 |  | DDTS ŽDC, INTEGRAČNÍ KONCENTRÁTOR, SW ÚPRAVA | KUS | 1 | 0 |  |  |  | 0 |  | SUDOP R-208 |  | 2
PP
VV |  |  |  | viz textová a výkresová část projektové dokumentace
TS |  |  |  | 1. Položka obsahuje: – veškeré konfigurační a licenční doplnění a SW práce na stávající InK – náklady na mzdy 2. Položka neobsahuje: X 3. Způsob měření: Udává se počet kusů kompletní konstrukce nebo práce.
P | 89 | 75O912 |  | DDTS ŽDC, ŘÍDICÍ STANICE PLC DO 24XDI / 24XDO / 12XAI | KUS | 5 | 0 |  |  |  | 0 |  | 2021_OTSKP |  | 2
PP
VV |  |  |  | viz textová a výkresová část projektové dokumentace
TS |  |  |  | Technická specifikace položky odpovídá příslušné cenové soustavě
P | 90 | 75O918 |  | DDTS ŽDC, SNÍMAČ TEPLOTY A VLHKOSTI | KUS | 5 | 0 |  |  |  | 0 |  | 2021_OTSKP |  | 2
PP
VV |  |  |  | viz textová a výkresová část projektové dokumentace
TS |  |  |  | Technická specifikace položky odpovídá příslušné cenové soustavě
P | 91 | 75O91X |  | DDTS ŽDC, MONTÁŽ | KUS | 10 | 0 |  |  |  | 0 |  | 2021_OTSKP |  | 2
PP
VV |  |  |  | viz textová a výkresová část projektové dokumentace
TS |  |  |  | Technická specifikace položky odpovídá příslušné cenové soustavě
P | 92 | 75O923 |  | DDTS ŽDC, SW DOPLNĚNÍ INS | KUS | 94 | 0 |  |  |  | 0 |  | 2021_OTSKP |  | 2
PP
VV |  |  |  | viz textová a výkresová část projektové dokumentace
TS |  |  |  | Technická specifikace položky odpovídá příslušné cenové soustavě
P | 93 | 75O926 |  | DDTS ŽDC, SW DOPLNĚNÍ TES | KUS | 3 | 0 |  |  |  | 0 |  | 2021_OTSKP |  | 2
PP
VV |  |  |  | viz textová a výkresová část projektové dokumentace
TS |  |  |  | Technická specifikace položky odpovídá příslušné cenové soustavě
P | 94 | 75O932 |  | DDTS ŽDC, KLIENTSKÉ PRACOVIŠTĚ STACIONÁRNÍ | KUS | 2 | 0 |  |  |  | 0 |  | 2021_OTSKP |  | 2
PP
VV |  |  |  | viz textová a výkresová část projektové dokumentace
TS |  |  |  | Technická specifikace položky odpovídá příslušné cenové soustavě
P | 95 | 75O933 |  | DDTS ŽDC, SW PRO STACIONÁRNÍHO KLIENTA | KUS | 2 | 0 |  |  |  | 0 |  | 2021_OTSKP |  | 2
PP
VV |  |  |  | viz textová a výkresová část projektové dokumentace
TS |  |  |  | Technická specifikace položky odpovídá příslušné cenové soustavě
P | 96 | 75O934 |  | DDTS ŽDC, SW DOPLNĚNÍ STACIONÁRNÍHO KLIENTA | KUS | 4 | 0 |  |  |  | 0 |  | 2021_OTSKP |  | 2
PP
VV |  |  |  | viz textová a výkresová část projektové dokumentace
TS |  |  |  | Technická specifikace položky odpovídá příslušné cenové soustavě
P | 97 | 75O937 |  | DDTS ŽDC, SW DOPLNĚNÍ KLIENTA V DTTZ | KUS | 4 | 0 |  |  |  | 0 |  | 2021_OTSKP |  | 2
PP
VV |  |  |  | viz textová a výkresová část projektové dokumentace
TS |  |  |  | Technická specifikace položky odpovídá příslušné cenové soustavě
P | 98 | 75O938 |  | DDTS ŽDC, KLIENTSKÉ PRACOVIŠTĚ TENKÝ KLIENT | KUS | 4 | 0 |  |  |  | 0 |  | 2021_OTSKP |  | 2
PP
VV |  |  |  | viz textová a výkresová část projektové dokumentace
TS |  |  |  | Technická specifikace položky odpovídá příslušné cenové soustavě
P | 99 | 75O939 |  | DDTS ŽDC, SW DOPLNĚNÍ TENKÉHO KLIENTA | KUS | 3 | 0 |  |  |  | 0 |  | 2021_OTSKP |  | 2
PP
VV |  |  |  | viz textová a výkresová část projektové dokumentace
TS |  |  |  | Technická specifikace položky odpovídá příslušné cenové soustavě
P | 100 | 75O93C |  | DDTS ŽDC, SW DOPLNĚNÍ MOBILNÍHO KLIENTA | KUS | 2 | 0 |  |  |  | 0 |  | 2021_OTSKP |  | 2
PP
VV |  |  |  | viz textová a výkresová část projektové dokumentace
TS |  |  |  | Technická specifikace položky odpovídá příslušné cenové soustavě
P | 101 | 75O941 |  | DDTS ŽDC, INTEGRACE EOV | KUS | 1 | 0 |  |  |  | 0 |  | 2021_OTSKP |  | 2
PP
VV |  |  |  | viz textová a výkresová část projektové dokumentace
TS |  |  |  | Technická specifikace položky odpovídá příslušné cenové soustavě
P | 102 | 75O942 |  | DDTS ŽDC, INTEGRACE OSV | KUS | 2 | 0 |  |  |  | 0 |  | 2021_OTSKP |  | 2
PP
VV |  |  |  | viz textová a výkresová část projektové dokumentace
TS |  |  |  | Technická specifikace položky odpovídá příslušné cenové soustavě
P | 103 | 75O946 |  | DDTS ŽDC, INTEGRACE RDD | KUS | 5 | 0 |  |  |  | 0 |  | 2021_OTSKP |  | 2
PP
VV |  |  |  | viz textová a výkresová část projektové dokumentace
TS |  |  |  | Technická specifikace položky odpovídá příslušné cenové soustavě
P | 104 | 75O947 |  | DDTS ŽDC, INTEGRACE OSE | KUS | 3 | 0 |  |  |  | 0 |  | 2021_OTSKP |  | 2
PP
VV |  |  |  | viz textová a výkresová část projektové dokumentace
TS |  |  |  | Technická specifikace položky odpovídá příslušné cenové soustavě
P | 105 | 75O948 |  | DDTS ŽDC, INTEGRACE ROZ | KUS | 2 | 0 |  |  |  | 0 |  | 2021_OTSKP |  | 2
PP
VV |  |  |  | viz textová a výkresová část projektové dokumentace
TS |  |  |  | Technická specifikace položky odpovídá příslušné cenové soustavě
P | 106 | R75O94A |  | DDTS ŽDC, INTEGRACE KAM | KUS | 57 | 0 |  |  |  | 0 |  | SUDOP R-208 |  | 2
PP
VV |  |  |  | viz textová a výkresová část projektové dokumentace
TS |  |  |  | 1. Položka obsahuje: - kompletní SW integraci jedné kamery nebo kamerové skříně nebo swtiche KAM do InK DDTS ŽDC - licence s potřebnými protokoly MODBUS, DBNet, S-Net, IEC 60870-5-104 atd. - parametrizaci a naplnění datových, technologických, telemetrických a řídicích struktur DDTS ŽDC ŽDC - náklady na mzdy - programátorské práce včetně potřebného vybavení 2. Položka neobsahuje: X 3. Způsob měření: Udává se počet kusů kompletní konstrukce nebo práce.
P | 107 | 75O94B |  | DDTS ŽDC, INTEGRACE AKTIVNÍHO PRVKU PŘENOSOVÉHO SYSTÉMU LTDS | KUS | 6 | 0 |  |  |  | 0 |  | 2021_OTSKP |  | 2
PP
VV |  |  |  | viz textová a výkresová část projektové dokumentace
TS |  |  |  | Technická specifikace položky odpovídá příslušné cenové soustavě
P | 108 | R75O94D |  | DDTS ŽDC, INTEGRACE ISC | KUS | 55 | 0 |  |  |  | 0 |  | SUDOP R-208 |  | 2
PP
VV |  |  |  | viz textová a výkresová část projektové dokumentace
TS |  |  |  | 1. Položka obsahuje: - SW integraci jednoho prvku (serveru, převodníku, tabule, monitoru...) ISC do integračního koncentrátoru DDTS ŽDC ŽDC - licence s potřebnými protokoly MODBUS, DBNet, S-Net, IEC 60870-5-104 atd. - parametrizaci a naplnění datových, technologických, telemetrických a řídicích struktur DDTS ŽDC ŽDC - náklady na mzdy - programátorské práce včetně potřebného vybavení 2. Položka neobsahuje: X 3. Způsob měření: Udává se počet kusů kompletní konstrukce nebo práce.
P | 109 | 75O94E |  | DDTS ŽDC, INTEGRACE NAPÁJECÍHO ZDROJE | KUS | 10 | 0 |  |  |  | 0 |  | 2021_OTSKP |  | 2
PP
VV |  |  |  | viz textová a výkresová část projektové dokumentace
TS |  |  |  | Technická specifikace položky odpovídá příslušné cenové soustavě
P | 110 | 75O94F |  | DDTS ŽDC, INTEGRACE VYT | KUS | 5 | 0 |  |  |  | 0 |  | 2021_OTSKP |  | 2
PP
VV |  |  |  | viz textová a výkresová část projektové dokumentace
TS |  |  |  | Technická specifikace položky odpovídá příslušné cenové soustavě
P | 111 | 75O94I |  | DDTS ŽDC, INTEGRACE EE | KUS | 6 | 0 |  |  |  | 0 |  | 2021_OTSKP |  | 2
PP
VV |  |  |  | viz textová a výkresová část projektové dokumentace
TS |  |  |  | Technická specifikace položky odpovídá příslušné cenové soustavě
P | 112 | 75O95J |  | DDTS ŽDC, INTEGRACE JINÉHO TLS | KUS | 5 | 0 |  |  |  | 0 |  | 2021_OTSKP |  | 2
PP
VV |  |  |  | viz textová a výkresová část projektové dokumentace
TS |  |  |  | Technická specifikace položky odpovídá příslušné cenové soustavě
P | 113 | 75O952 |  | DDTS ŽDC, PARAMETRIZACE A NAPLNĚNÍ DATOVÝCH STRUKTUR | KUS | 2 | 0 |  |  |  | 0 |  | 2021_OTSKP |  | 2
PP
VV |  |  |  | viz textová a výkresová část projektové dokumentace
TS |  |  |  | Technická specifikace položky odpovídá příslušné cenové soustavě
P | 114 | 75O953 |  | DDTS ŽDC, ODZKOUŠENÍ PROGRAMOVÉHO VYBAVENÍ | KUS | 2 | 0 |  |  |  | 0 |  | 2021_OTSKP |  | 2
PP
VV |  |  |  | viz textová a výkresová část projektové dokumentace
TS |  |  |  | Technická specifikace položky odpovídá příslušné cenové soustavě
P | 115 | 75O954 |  | DDTS ŽDC, SYSTÉMOVÁ A DATOVÁ ANALÝZA TECHNOLOGICKÉHO MODELU | KUS | 2 | 0 |  |  |  | 0 |  | 2021_OTSKP |  | 2
PP
VV |  |  |  | viz textová a výkresová část projektové dokumentace
TS |  |  |  | Technická specifikace položky odpovídá příslušné cenové soustavě
P | 116 | 75O955 |  | DDTS ŽDC, ÚPRAVA A ODZKOUŠENÍ PROGRAMOVÝCH PROSTŘEDKŮ | KUS | 2 | 0 |  |  |  | 0 |  | 2021_OTSKP |  | 2
PP
VV |  |  |  | viz textová a výkresová část projektové dokumentace
TS |  |  |  | Technická specifikace položky odpovídá příslušné cenové soustavě
P | 117 | 75O956 |  | DDTS ŽDC, KONFIGURACE PŘENOSŮ DAT JEDNOTLIVÝCH TLS | KUS | 47 | 0 |  |  |  | 0 |  | 2021_OTSKP |  | 2
PP
VV |  |  |  | viz textová a výkresová část projektové dokumentace
TS |  |  |  | Technická specifikace položky odpovídá příslušné cenové soustavě
P | 118 | R75O919 |  | ZHOTOVENÍ SERVISNÍ DATOVÉ ZÁSUVKY | KUS | 20 | 0 |  |  |  | 0 |  | SUDOP R-208 |  | 2
PP
VV |  |  |  | viz textová a výkresová část projektové dokumentace
TS |  |  |  | 1. Položka obsahuje: – veškeré konfigurační práce – kompletní montáž 2. Položka neobsahuje: X 3. Způsob měření: Udává se počet kusů kompletní konstrukce nebo práce.
P | 119 | 75O957 |  | DDTS ŽDC, INTEGRACE TLS DO INS | KUS | 94 | 0 |  |  |  | 0 |  | 2021_OTSKP |  | 2
PP
VV |  |  |  | viz textová a výkresová část projektové dokumentace
TS |  |  |  | Technická specifikace položky odpovídá příslušné cenové soustavě
P | 120 | 75O958 |  | DDTS ŽDC, ODZKOUŠENÍ PROGRAMOVÉHO VYBAVENÍ | KUS | 2 | 0 |  |  |  | 0 |  | 2021_OTSKP |  | 2
PP
VV |  |  |  | viz textová a výkresová část projektové dokumentace
TS |  |  |  | Technická specifikace položky odpovídá příslušné cenové soustavě
P | 121 | 75O959 |  | DDTS ŽDC, ZÁVĚREČNÁ ZKOUŠKA | HOD | 48 | 0 |  |  |  | 0 |  | 2021_OTSKP |  | 2
PP
VV |  |  |  | viz textová a výkresová část projektové dokumentace
TS |  |  |  | Technická specifikace položky odpovídá příslušné cenové soustavě
P | 122 | 75O961 |  | DDTS ŽDC, SPOLUPRÁCE ZHOTOVITELE URČENÉHO ZAŘÍZENÍ PŘI INTEGRACI DO DDTS | KUS | 8 | 0 |  |  |  | 0 |  | 2021_OTSKP |  | 2
PP
VV |  |  |  | viz textová a výkresová část projektové dokumentace
TS |  |  |  | Technická specifikace položky odpovídá příslušné cenové soustavě
P | 123 | R75O956 |  | DDTS ŽDC, DOPLNĚNÍ, PARAMETRIZACE A KONFIGURACE SMS BRÁNY | KUS | 1 | 0 |  |  |  | 0 |  | SUDOP R-208 |  | 2
PP
VV |  |  |  | viz textová a výkresová část projektové dokumentace
TS |  |  |  | 1. Položka obsahuje: – veškeré konfigurační práce – náklady na mzdy 2. Položka neobsahuje: X 3. Způsob měření: Udává se počet kusů kompletní konstrukce nebo práce.
P | 124 | 75K422 |  | MĚNIČ NAPĚTÍ 48 V DC/12, 24, 60 V DC DO 500 VA | KUS | 5 | 0 |  |  |  | 0 |  | 2021_OTSKP |  | 2
PP
VV |  |  |  | viz textová a výkresová část projektové dokumentace
TS |  |  |  | Technická specifikace položky odpovídá příslušné cenové soustavě
P | 125 | 75K42X |  | MĚNIČ NAPĚTÍ 48 V DC/12, 24, 60 V DC - MONTÁŽ | KUS | 5 | 0 |  |  |  | 0 |  | 2021_OTSKP |  | 2
PP
VV |  |  |  | viz textová a výkresová část projektové dokumentace
TS |  |  |  | Technická specifikace položky odpovídá příslušné cenové soustavě
P | 126 | 75K425 |  | MĚNIČ NAPĚTÍ 48 V DC/12, 24, 60 V DC - DOPLNĚNÍ SNMP DOHLEDU | KUS | 5 | 0 |  |  |  | 0 |  | 2021_OTSKP |  | 2
PP
VV |  |  |  | viz textová a výkresová část projektové dokumentace
TS |  |  |  | Technická specifikace položky odpovídá příslušné cenové soustavě
P | 127 | 747705 |  | MANIPULACE NA ZAŘÍZENÍCH PROVÁDĚNÉ PROVOZOVATELEM | HOD | 48 | 0 |  |  |  | 0 |  | 2021_OTSKP |  | 2
PP
VV |  |  |  | viz textová a výkresová část projektové dokumentace
TS |  |  |  | Technická specifikace položky odpovídá příslušné cenové soustavě
P | 128 | 747706 |  | ZJIŠŤOVÁNÍ STÁVAJÍCÍHO STAVU ROZVODŮ NN | HOD | 16 | 0 |  |  |  | 0 |  | 2021_OTSKP |  | 2
PP
VV |  |  |  | viz textová a výkresová část projektové dokumentace
TS |  |  |  | Technická specifikace položky odpovídá příslušné cenové soustavě
P | 129 | 747704 |  | ZAŠKOLENÍ OBSLUHY | HOD | 8 | 0 |  |  |  | 0 |  | 2021_OTSKP |  | 2
PP
VV |  |  |  | viz textová a výkresová část projektové dokumentace
TS |  |  |  | Technická specifikace položky odpovídá příslušné cenové soustavě
P | 130 | 747703 |  | ZKUŠEBNÍ PROVOZ | HOD | 72 | 0 |  |  |  | 0 |  | 2021_OTSKP |  | 2
PP
VV |  |  |  | viz textová a výkresová část projektové dokumentace
TS |  |  |  | Technická specifikace položky odpovídá příslušné cenové soustavě
P | 131 | 747701 |  | DOKONČOVACÍ MONTÁŽNÍ PRÁCE NA ELEKTRICKÉM ZAŘÍZENÍ | HOD | 16 | 0 |  |  |  | 0 |  | 2021_OTSKP |  | 2
PP
VV |  |  |  | viz textová a výkresová část projektové dokumentace
TS |  |  |  | Technická specifikace položky odpovídá příslušné cenové soustavě
P | 132 | 747702 |  | ÚPRAVA ZAPOJENÍ STÁVAJÍCÍCH KABELOVÝCH SKŘÍNÍ/ROZVADĚČŮ | HOD | 16 | 0 |  |  |  | 0 |  | 2021_OTSKP |  | 2
PP
VV |  |  |  | viz textová a výkresová část projektové dokumentace
TS |  |  |  | Technická specifikace položky odpovídá příslušné cenové soustavě
P | 133 | 747213 |  | CELKOVÁ PROHLÍDKA, ZKOUŠENÍ, MĚŘENÍ A VYHOTOVENÍ VÝCHOZÍ REVIZNÍ ZPRÁVY, PRO OBJEM IN PŘES 500 DO 1000 TIS. KČ | KUS | 1 | 0 |  |  |  | 0 |  | 2021_OTSKP |  | 2
PP
VV |  |  |  | viz textová a výkresová část projektové dokumentace
TS |  |  |  | Technická specifikace položky odpovídá příslušné cenové soustavě
P | 134 | 747214 |  | CELKOVÁ PROHLÍDKA, ZKOUŠENÍ, MĚŘENÍ A VYHOTOVENÍ VÝCHOZÍ REVIZNÍ ZPRÁVY, PRO OBJEM IN - PŘÍPLATEK ZA KAŽDÝCH DALŠÍCH I ZAPOČATÝCH 500 TIS. KČ | KUS | 15 | 0 |  |  |  | 0 |  | 2021_OTSKP |  | 2
PP
VV |  |  |  | viz textová a výkresová část projektové dokumentace
TS |  |  |  | Technická specifikace položky odpovídá příslušné cenové soustavě
P | 135 | 742P15 |  | OZNAČOVACÍ ŠTÍTEK NA KABEL | KUS | 48 | 0 |  |  |  | 0 |  | 2021_OTSKP |  | 2
PP
VV |  |  |  | viz textová a výkresová část projektové dokumentace
TS |  |  |  | Technická specifikace položky odpovídá příslušné cenové soustavě
P | 136 | 75O573 |  | EZS, MAGNETICKÝ KONTAKT HLINÍKOVÝ - LEHKÉ PROVEDENÍ | KUS | 5 | 0 |  |  |  | 0 |  | 2021_OTSKP |  | 2
PP
VV |  |  |  | viz textová a výkresová část projektové dokumentace
TS |  |  |  | Technická specifikace položky odpovídá příslušné cenové soustavě
SD |  | R015 |  | LIKVIDACE ODPADŮ včetně dopravy
P | 137 | R015120 | 904 | LIKVIDACE ODPADŮ NEKONTAMINOVANÝCH - 17 01 02 STAVEBNÍ A DEMOLIČNÍ SUŤ (CIHLY), včetně dopravy | T | 0.05 | 0 |  |  |  | 0 |  | ODP+d |  | 2
PP |  |  |  | Evidenční položka. Neoceňovat v objektu SO/PS, položka se oceňuje pouze v objektu SO 90-90.
VV
TS |  |  |  | 1. Položka obsahuje: • veškeré poplatky provozovateli skládky, recyklační linky nebo jiného zařízení na zpracování nebo likvidaci odpadů související s převzetím, uložením, zpracováním nebo likvidací odpadu, • náklady spojené s dopravou odpadu z místa stavby na místo převzetí provozovatelem skládky, recyklační linky nebo jiného zařízení na zpracování nebo likvidaci odpadů, • náklady spojené s vyložením a manipulací s materiálem v místě skládky. 3. Způsob měření: • [měrná jednotka – nejčastěji Tuna] určující množství odpadu vytříděného v souladu se zákonem č. 541/2020 Sb., o odpadech, v platném znění
P | 138 | R015140 | 906 | LIKVIDACE ODPADŮ NEKONTAMINOVANÝCH - 17 01 01 PROSTÝ BETON, včetně dopravy | T | 4.556 | 0 |  |  |  | 0 |  | ODP+d |  | 2
PP |  |  |  | Evidenční položka. Neoceňovat v objektu SO/PS, položka se oceňuje pouze v objektu SO 90-90.
VV
TS |  |  |  | 1. Položka obsahuje: • veškeré poplatky provozovateli skládky, recyklační linky nebo jiného zařízení na zpracování nebo likvidaci odpadů související s převzetím, uložením, zpracováním nebo likvidací odpadu, • náklady spojené s dopravou odpadu z místa stavby na místo převzetí provozovatelem skládky, recyklační linky nebo jiného zařízení na zpracování nebo likvidaci odpadů, • náklady spojené s vyložením a manipulací s materiálem v místě skládky. 3. Způsob měření: • [měrná jednotka – nejčastěji Tuna] určující množství odpadu vytříděného v souladu se zákonem č. 541/2020 Sb., o odpadech, v platném znění
P | 139 | R015420 | 964 | LIKVIDACE ODPADŮ NEKONTAMINOVANÝCH - 17 06 04 ZBYTKY IZOLAČNÍCH MATERIÁLŮ, včetně dopravy | T | 0.1 | 0 |  |  |  | 0 |  | ODP+d |  | 2
PP |  |  |  | Evidenční položka. Neoceňovat v objektu SO/PS, položka se oceňuje pouze v objektu SO 90-90.
VV
TS |  |  |  | 1. Položka obsahuje: • veškeré poplatky provozovateli skládky, recyklační linky nebo jiného zařízení na zpracování nebo likvidaci odpadů související s převzetím, uložením, zpracováním nebo likvidací odpadu, • náklady spojené s dopravou odpadu z místa stavby na místo převzetí provozovatelem skládky, recyklační linky nebo jiného zařízení na zpracování nebo likvidaci odpadů, • náklady spojené s vyložením a manipulací s materiálem v místě skládky. 3. Způsob měření: • [měrná jednotka – nejčastěji Tuna] určující množství odpadu vytříděného v souladu se zákonem č. 541/2020 Sb., o odpadech, v platném znění

## PS 40-10
SŽDC05 |  |  |  | Soupis prací objektu | [10 empty] | 3
3
S | Stavba: | 5423510002 |  | Rekonstrukce nástupišť a zřízení bezbariérových přístupů v žst. Lovosice | [6 empty] | D.4 |  | Aspe | 0,00 | 2
O | Objekt: | D.4 |  | Ostatní technologická zařízení | [9 empty] | 15,00 | 2
Typ | Poř. číslo | Kód položky | Varianta | Název položky | MJ | Množství | Jednotková hmotnost | Celková hmotnost |  |  | Jednotková cena |  | Cenové soustavy | 21,00 | 2
Dodávka
[9 empty] | Jednotková | Celkem | Jednotková | Celkem |  |  |  | Počet položek s nulovou cenou
O1 |  | PS 40-10 |  | Výtahy na nástupiště a VB
SD |  | 33-M |  | Montáže dopravních zařízení
P | 2 | R POL 2 |  | V1 - Bezstrojový osobní výtah (2/2 stanice průchozí, 1000 kg, rychlost 1m/s, zdvih 4200 mm, kabina 1100/2100/2200 mm) | KPL | 1 | 0 |  |  |  | 0 |  | SKUT |  | 2
PP
VV |  |  |  | KOMPLETNI DODAVKA A MONTAZ DLE POZADAVKU PROJEKTU /viz priloha - specifikace vytahu a techn.zpráva/ 1
TS |  |  |  | 1. Položka obsahuje: – veškeré práce a materiál obsažený v názvu položky 2. Položka neobsahuje: X 3. Způsob měření: Měří se kompletní dodávka a montáž technologie výtahu
P | 3 | R POL 3 |  | V2+V3 - Bezstrojový osobní výtah (2/2 stanice průchozí, 1000 kg, rychlost 1m/s, zdvih 4310 mm, kabina 1100/2100/2200 mm) | KPL | 2 | 0 |  |  |  | 0 |  | SKUT |  | 2
PP
VV |  |  |  | KOMPLETNI DODAVKA A MONTAZ DLE POZADAVKU PROJEKTU /viz priloha - specifikace vytahu a techn.zpráva/ - V2 - 1 kpl; V3 -1 kpl
TS |  |  |  | 1. Položka obsahuje: – veškeré práce a materiál obsažený v názvu položky 2. Položka neobsahuje: X 3. Způsob měření: Měří se kompletní dodávka a montáž technologie výtahu
P | 4 | R POL 4 |  | V4 - Bezstrojový osobní výtah (2/2 stanice průchozí, 1000 kg, rychlost 1m/s, zdvih 4335 mm, kabina 1100/2100/2200 mm) | KPL | 1 | 0 |  |  |  | 0 |  | SKUT |  | 2
PP
VV |  |  |  | KOMPLETNI DODAVKA A MONTAZ DLE POZADAVKU PROJEKTU /viz priloha - specifikace vytahu a techn.zpráva/ 1
TS |  |  |  | 1. Položka obsahuje: – veškeré práce a materiál obsažený v názvu položky 2. Položka neobsahuje: X 3. Způsob měření: Měří se kompletní dodávka a montáž technologie výtahu
P | 5 | R POL 5 |  | V5 - Bezstrojový osobní výtah (2/2 stanice průchozí, 1000 kg, rychlost 1m/s, zdvih 8620 mm, kabina 1100/2100/2200 mm) | KPL | 1 | 0 |  |  |  | 0 |  | SKUT |  | 2
PP
VV |  |  |  | KOMPLETNI DODAVKA A MONTAZ DLE POZADAVKU PROJEKTU /viz priloha - specifikace vytahu a techn.zpráva/ 1
TS |  |  |  | 1. Položka obsahuje: – veškeré práce a materiál obsažený v názvu položky 2. Položka neobsahuje: X 3. Způsob měření: Měří se kompletní dodávka a montáž technologie výtahu
SD |  | 95 |  | Dokonč. konstr. a práce na pozemních stavbách
P | 1 | R POL 1 |  | Stavební přípomoce pro výtah dodávka a montáž (montážní háky, montážní lešení, přívod energie atd) | HOD | 320 | 0 |  |  |  | 0 |  | SKUT |  | 2
PP |  |  |  | popis položky
VV |  |  |  | V1 - VYTAH NA 1.NASTUPISTE/viz TZ/ - 64,00hod;? V2 - VYTAH NA 2.NASTUPISTE - 64,00hod;? V3 - VYTAH NA 3.NASTUPISTE - 64,00hod;? V4 - VYTAH NA 4.NASTUPISTE - 64,00hod; V5 - VYTAH MACHOVKA - 64,00hod;
TS |  |  |  | 1. Položka obsahuje: – veškeré práce a materiál obsažený v názvu položky (montážní háky, montážní lešení,přívod energie a pro ně příslušné zednické výpomoce - rýhy,průrazy,zazdívky atd.) 2. Položka neobsahuje: X 3. Způsob měření: Měří se hodiny vč.potřebného materiálu

## SO 10-10.1
SŽDC05 |  |  |  | Soupis prací objektu | [10 empty] | 3
3
S | Stavba: | 5423510002 |  | Rekonstrukce nástupišť a zřízení bezbariérových přístupů v žst. Lovosice | [6 empty] | E.1.1.1 |  | Aspe | 0,00 | 2
O | Objekt: | E.1.1.1 |  | Železniční svršek | [9 empty] | 15,00 | 2
Typ | Poř. číslo | Kód položky | Varianta | Název položky | MJ | Množství | Jednotková hmotnost | Celková hmotnost |  |  | Jednotková cena |  | Cenové soustavy | 21,00 | 2
Dodávka
[9 empty] | Jednotková | Celkem | Jednotková | Celkem |  |  |  | Počet položek s nulovou cenou
O1 |  | SO 10-10.1 |  | Železniční svršek
SD |  | 5 |  | Komunikace
P | 1 | 512550 |  | KOLEJOVÉ LOŽE - ZŘÍZENÍ Z KAMENIVA HRUBÉHO DRCENÉHO (ŠTĚRK) | M3 | 1441 | 0 |  |  |  | 0 |  | 2021_OTSKP |  | 2
PP
VV |  |  |  | 655*2,2=1 441,000 [A]
TS |  |  |  | 1. Položka obsahuje: – dodávku, dopravu a uložení kameniva předepsané specifikace a frakce v požadované míře zhutnění 2. Položka neobsahuje: X 3. Způsob měření: Měří se objem kolejového lože v projektovaném profilu.
P | 2 | 513550 |  | KOLEJOVÉ LOŽE - DOPLNĚNÍ Z KAMENIVA HRUBÉHO DRCENÉHO (ŠTĚRK) | M3 | 1036.55 | 0 |  |  |  | 0 |  | 2021_OTSKP |  | 2
PP
VV |  |  |  | 3921*0,05+(130+282+282+456)*0,44+(235+440+440)*0,3=1 036,550 [A]
TS |  |  |  | 1. Položka obsahuje: – dodávku, dopravu a uložení kameniva předepsané specifikace a frakce v požadované míře zhutnění 2. Položka neobsahuje: X 3. Způsob měření: Měří se objem kolejového lože v projektovaném profilu.
P | 3 | 528252 |  | KOLEJ 49 E1, ROZD. ""D"", BEZSTYKOVÁ, PR. BET. BEZPODKLADNICOVÝ, UP. PRUŽNÉ | M | 655 | 0 |  |  |  | 0 |  | 2021_OTSKP |  | 2
PP
VV |  |  |  | 247+248+4*40=655,000 [A]
TS |  |  |  | 1. Položka obsahuje: – defektoskopické zkoušky kolejnic, jsou-li vyžadovány – dodávku uvedeného typu kolejnic, pražců (popř. mostnic), upevňovadel a drobného kolejiva v uvedeném rozdělení koleje pro normální rozchod kolejí (1435 mm) – montáž kolejových polí ze součástí železničního svršku uvedených typů na montážní základně, popř. přímo na staveništi nebo strojní linkou – dopravu smontovaných kolejových polí nebo součástí z montážní základny na místo určení, pokud si to zvolená technologie pokládky vyžaduje – zřízení koleje pomocí kolejových polí za použití vhodného kladecího prostředku – sespojkování kolejových polí bez jejich svaření – směrovou a výškovou úpravu koleje do předepsané polohy včetně stabilizace kolejového lože – očištění a naolejování spojkových a svěrkových šroubů před zahájením provozu – pomocné a dokončovací práce – případné ztížení práce při překážách na jedné nebo obou stranách, v tunelu i při rekonstrukcích 2. Položka neobsahuje: – zřízení kolejového lože – svařování kolejnic do bezstykové koleje – broušení koleje – případnou dodávku a montáž pražcových kotev – následnou úpravu směrového a výškového uspořádání koleje 3. Způsob měření: Měří se délka koleje ve smyslu ČSN 73 6360, tj. v ose koleje.
P | 4 | 542121 |  | SMĚROVÉ A VÝŠKOVÉ VYROVNÁNÍ KOLEJE NA PRAŽCÍCH BETONOVÝCH DO 0,05 M | M | 3921 | 0 |  |  |  | 0 |  | 2021_OTSKP |  | 2
PP
VV |  |  |  | kol.8-9 130+490+498+628+655+619+502+229+170=3 921,000 [A]
TS |  |  |  | 1. Položka obsahuje: – podbíjení pražců, vyrovnání nivelety stávající koleje nebo výhybkové konstrukce do 50 mm při zapojování na novostavbu (přechodový úsek) – příplatky za ztížené podmínky při práci v koleji, např. překážky po stranách koleje, práci v tunelu apod. 2. Položka neobsahuje: – případné doplnění štěrkového lože 3. Způsob měření: Měří se délka koleje ve smyslu ČSN 73 6360, tj. v ose koleje.
P | 5 | 545122 |  | SVAR KOLEJNIC (STEJNÉHO TVARU) 49 E1, T SPOJITĚ | KUS | 56 | 0 |  |  |  | 0 |  | 2021_OTSKP |  | 2
PP
VV |  |  |  | 655*2/25+4=56,400 [A]
TS |  |  |  | Jednotlivým svarem se rozumí svar, který splňuje některé z následujících kriterií: – počet svarů v jednom objektu je menší než 20 ks – při vevařování lepených izolovaných styků a dilatačních zařízení do kolejí – závěrný svar při zřizování bezstykové koleje ve smyslu předpisu S3/2 Svar, který nesplňuje ani jedno z výše uvedených kriterií, je svar průběžný 1. Položka obsahuje: – úpravu koleje nebo výhybky, tj. povolení upevňovadel do vzdálenosti předepsané předpisem S3/2, jejich případná ojedinělá výměna, úprava dilatačních spar, vyrovnání kolejnic výškové a směrové, podbití stykových pražců, demontáž spojek a jejich odvoz na určené místo nebo do šrotu, případné obroušení nutných ploch apod., tak, aby mohl být vyhotoven svar, utažení upevňovadel – úpravu kolejového lože pro nasazení formy, zpětnou úprava do profilu – svaření kolejnic nebo části výhybek, opracování a obroušení svaru – úprava koleje nebo výhybkové konstrukce do stavu před svařováním – příplatky za ztížené podmínky při práci v koleji, např. překážky po stranách koleje, práci v tunelu ap. 2. Položka neobsahuje: – případné řezání koleje 3. Způsob měření: Udává se počet kusů kompletní konstrukce nebo práce.
P | 6 | 549311 |  | ZRUŠENÍ A ZNOVUZŘÍZENÍ BEZSTYKOVÉ KOLEJE NA NEDEMONTOVANÝCH ÚSECÍCH V KOLEJI | M | 3921 | 0 |  |  |  | 0 |  | 2021_OTSKP |  | 2
PP
VV
TS |  |  |  | 1. Položka obsahuje: – povolení upevňovadel, úprava dilatačních spár a následné utažení upevňovadel – montážní přípravky na zajištění podmínek daných předpisem SŽDC S 3/2, zejména dodržení upínací teploty – směrovou a výškovou úpravu koleje – podbíjení pražců, vyrovnání nivelety koleje nebo výhybkové konstrukce do 50 mm při zapojování na novostavbu (přechodový úsek) – příplatky za ztížené podmínky při práci v koleji, např. překážky po stranách koleje, práci v tunelu ap. 2. Položka neobsahuje: – případné doplnění kolejového lože – svary 3. Způsob měření: Měří se délka koleje ve smyslu ČSN 73 6360, tj. v ose koleje.
P | 7 | 549510R |  | ŘEZÁNÍ KOLEJNIC BEZ OHLEDU NA TVAR | KUS | 66 | 0 |  |  |  | 0 |  | R |  | 2
PP
VV |  |  |  | 655*2/20=65,500 [A]
TS |  |  |  | 1. Položka obsahuje: – veškeré práce a materiály spojené s řezáním kolejnic – příplatky za ztížené podmínky při práci v koleji, např. překážky po stranách koleje, práci v tunelu apod. 2. Položka neobsahuje: X 3. Způsob měření: Udává se počet kusů kompletní konstrukce nebo práce.
SD |  | 9 |  | Ostatní konstrukce a práce
P | 8 | 925100R |  | DRÁŽNÍ STEZKY Z DRCENÉHO KAMENIVA - výplň | M3 | 103.68 | 0 |  |  |  | 0 |  | R |  | 2
PP
VV |  |  |  | 2*248*0,18+2*40*0,18=103,680 [A]
TS |  |  |  | 1. Položka obsahuje: – kompletní provedení konstrukce s dodáním materiálu – urovnání povrchu do předepsaného tvaru, případně i ruční hutnění a výplň nerovností a prohlubní – zhutnění na předepsanou míru bez ohledu na způsob provádění – příplatky za ztížené podmínky vyskytující se při zřízení drážních stezek, např. za překážky na straně koleje ap. 2. Položka neobsahuje: – výplň pod drážní stezkou mezi kolejovým ložem sousedních kolejí, nacení se položkami ve sd 51 3. Způsob měření: Měří se horní pochozí plocha bez ohledu na tvar dosypávek pod drážní stezkou.
P | 9 | 925110R |  | DRÁŽNÍ STEZKY Z DRTI TL. DO 50 MM | M2 | 518.4 | 0 |  |  |  | 0 |  | R |  | 2
PP
VV |  |  |  | 2*248*0,9+2*40*0,9=518,400 [A]
TS |  |  |  | 1. Položka obsahuje: – kompletní provedení konstrukce s dodáním materiálu – urovnání povrchu do předepsaného tvaru, případně i ruční hutnění a výplň nerovností a prohlubní – zhutnění na předepsanou míru bez ohledu na způsob provádění – příplatky za ztížené podmínky vyskytující se při zřízení drážních stezek, např. za překážky na straně koleje ap. 2. Položka neobsahuje: – výplň pod drážní stezkou mezi kolejovým ložem sousedních kolejí, nacení se položkami ve sd 51 3. Způsob měření: Měří se horní pochozí plocha bez ohledu na tvar dosypávek pod drážní stezkou.
P | 10 | 965010 |  | ODSTRANĚNÍ KOLEJOVÉHO LOŽE A DRÁŽNÍCH STEZEK | M3 | 1179 | 0 |  |  |  | 0 |  | 2021_OTSKP |  | 2
PP
VV |  |  |  | 655*1,8=1 179,000 [A]
TS |  |  |  | 1. Položka obsahuje: – odstranění kolejového lože ručně nebo mechanizací, a to po nebo bez sejmutí kolejového roštu – příplatky za ztížené podmínky při práci v kolejišti, např. za překážky na straně koleje apod. – naložení vybouraného materiálu na dopravní prostředek 2. Položka neobsahuje: – odvoz vybouraného materiálu do skladu nebo na likvidaci – poplatky za likvidaci odpadů, nacení se položkami ze ssd 0 3. Způsob měření: Měří se metry krychlové odtěženého kolejového lože v ulehlém (původním) stavu.
P | 11 | 965113 |  | DEMONTÁŽ KOLEJE NA BETONOVÝCH PRAŽCÍCH DO KOLEJOVÝCH POLÍ S ODVOZEM NA MONTÁŽNÍ ZÁKLADNU S NÁSLEDNÝM ROZEBRÁNÍM | M | 655 | 0 |  |  |  | 0 |  | 2021_OTSKP |  | 2
PP
VV |  |  |  | 247+248+4*40=655,000 [A]
TS |  |  |  | 1. Položka obsahuje: – uvolnění kolejového roštu z kolejového lože – odstranění kolejnicových propojek, uzemnění a jiného vybavení – případné rozřezání kolejového roštu – úplné rozebrání koleje v místě demontáže do kolejových polí a jejich hrubé očištění – naložení vybouraného materiálu na dopravní prostředek – odvoz kolejových polí z místa demontáže na montážní základnu – rozebrání kolejových polí na montážní základně do součástí – příplatky za ztížené podmínky při práci v kolejišti, např. za překážky na straně koleje apod. 2. Položka neobsahuje: – odvoz nevyhovujícího materiálu na likvidaci – poplatky za likvidaci odpadů, nacení se položkami ze ssd 0 3. Způsob měření: Měří se délka koleje ve smyslu ČSN 73 6360, tj. v ose koleje.
SD |  | R015 |  | LIKVIDACE ODPADŮ včetně dopravy
P | 12 | R015150 | 909 | LIKVIDACE ODPADŮ NEKONTAMINOVANÝCH - 17 05 08 ŠTĚRK Z KOLEJIŠTĚ (ODPAD PO RECYKLACI), včetně dopravy | T | 2122 | 0 |  |  |  | 0 |  | ODP+d |  | 2
PP |  |  |  | Evidenční položka. Neoceňovat v objektu SO/PS, položka se oceňuje pouze v objektu SO 90-90.
VV |  |  |  | 1179*1,8=2 122,200 [A]
TS |  |  |  | 1. Položka obsahuje: • veškeré poplatky provozovateli skládky, recyklační linky nebo jiného zařízení na zpracování nebo likvidaci odpadů související s převzetím, uložením, zpracováním nebo likvidací odpadu, • náklady spojené s dopravou odpadu z místa stavby na místo převzetí provozovatelem skládky, recyklační linky nebo jiného zařízení na zpracování nebo likvidaci odpadů, • náklady spojené s vyložením a manipulací s materiálem v místě skládky. 3. Způsob měření: • [měrná jednotka – nejčastěji Tuna] určující množství odpadu vytříděného v souladu se zákonem č. 541/2020 Sb., o odpadech, v platném znění
P | 13 | R015210 | 917 | LIKVIDACE ODPADŮ NEKONTAMINOVANÝCH - 17 01 01 ŽELEZNIČNÍ PRAŽCE BETONOVÉ, včetně dopravy | T | 283.833 | 0 |  |  |  | 0 |  | ODP+d |  | 2
PP |  |  |  | Evidenční položka. Neoceňovat v objektu SO/PS, položka se oceňuje pouze v objektu SO 90-90.
VV |  |  |  | betonové pražce 655/0,6*0,26=283,833 [A]
TS |  |  |  | 1. Položka obsahuje: • veškeré poplatky provozovateli skládky, recyklační linky nebo jiného zařízení na zpracování nebo likvidaci odpadů související s převzetím, uložením, zpracováním nebo likvidací odpadu, • náklady spojené s dopravou odpadu z místa stavby na místo převzetí provozovatelem skládky, recyklační linky nebo jiného zařízení na zpracování nebo likvidaci odpadů, • náklady spojené s vyložením a manipulací s materiálem v místě skládky. 3. Způsob měření: • [měrná jednotka – nejčastěji Tuna] určující množství odpadu vytříděného v souladu se zákonem č. 541/2020 Sb., o odpadech, v platném znění
P | 14 | R015250 | 935 | LIKVIDACE ODPADŮ NEKONTAMINOVANÝCH - 17 02 03 POLYETYLÉNOVÉ PODLOŽKY (ŽEL. SVRŠEK), včetně dopravy | T | 0.197 | 0 |  |  |  | 0 |  | ODP+d |  | 2
PP |  |  |  | Evidenční položka. Neoceňovat v objektu SO/PS, položka se oceňuje pouze v objektu SO 90-90.
VV |  |  |  | 655/0,6*2*0,00009=0,197 [A]
TS |  |  |  | 1. Položka obsahuje: • veškeré poplatky provozovateli skládky, recyklační linky nebo jiného zařízení na zpracování nebo likvidaci odpadů související s převzetím, uložením, zpracováním nebo likvidací odpadu, • náklady spojené s dopravou odpadu z místa stavby na místo převzetí provozovatelem skládky, recyklační linky nebo jiného zařízení na zpracování nebo likvidaci odpadů, • náklady spojené s vyložením a manipulací s materiálem v místě skládky. 3. Způsob měření: • [měrná jednotka – nejčastěji Tuna] určující množství odpadu vytříděného v souladu se zákonem č. 541/2020 Sb., o odpadech, v platném znění
P | 15 | R015260 | 936 | LIKVIDACE ODPADŮ NEKONTAMINOVANÝCH - 07 02 99 PRYŽOVÉ PODLOŽKY (ŽEL. SVRŠEK), včetně dopravy | T | 0.421 | 0 |  |  |  | 0 |  | ODP+d |  | 2
PP |  |  |  | Evidenční položka. Neoceňovat v objektu SO/PS, položka se oceňuje pouze v objektu SO 90-90.
VV |  |  |  | 655/0,6*2*0,000193=0,421 [A]
TS |  |  |  | 1. Položka obsahuje: • veškeré poplatky provozovateli skládky, recyklační linky nebo jiného zařízení na zpracování nebo likvidaci odpadů související s převzetím, uložením, zpracováním nebo likvidací odpadu, • náklady spojené s dopravou odpadu z místa stavby na místo převzetí provozovatelem skládky, recyklační linky nebo jiného zařízení na zpracování nebo likvidaci odpadů, • náklady spojené s vyložením a manipulací s materiálem v místě skládky. 3. Způsob měření: • [měrná jednotka – nejčastěji Tuna] určující množství odpadu vytříděného v souladu se zákonem č. 541/2020 Sb., o odpadech, v platném znění

## SO 10-10.2
SŽDC05 |  |  |  | Soupis prací objektu | [10 empty] | 3
3
S | Stavba: | 5423510002 |  | Rekonstrukce nástupišť a zřízení bezbariérových přístupů v žst. Lovosice | [6 empty] | E.1.1.1 |  | Aspe | 0,00 | 2
O | Objekt: | E.1.1.1 |  | Železniční svršek | [9 empty] | 15,00 | 2
Typ | Poř. číslo | Kód položky | Varianta | Název položky | MJ | Množství | Jednotková hmotnost | Celková hmotnost |  |  | Jednotková cena |  | Cenové soustavy | 21,00 | 2
Dodávka
[9 empty] | Jednotková | Celkem | Jednotková | Celkem |  |  |  | Počet položek s nulovou cenou
O1 |  | SO 10-10.2 |  | Železniční svršek
SD |  | 0 |  | Komunikace
P | 1 | 542312 |  | NÁSLEDNÁ ÚPRAVA SMĚROVÉHO A VÝŠKOVÉHO USPOŘÁDÁNÍ KOLEJE - PRAŽCE BETONOVÉ | M | 283.833 | 0 |  |  |  | 0 |  | 2021_OTSKP |  | 2
PP
VV |  |  |  | 1: 283,833; dle VK/3.1-3.8 655/0,6*0,26=283,833 [A]
TS |  |  |  | Technická specifikace položky odpovídá příslušné cenové soustavě

## SO 10-11
SŽDC05 |  |  |  | Soupis prací objektu | [10 empty] | 3
3
S | Stavba: | 5423510002 |  | Rekonstrukce nástupišť a zřízení bezbariérových přístupů v žst. Lovosice | [6 empty] | E.1.1.2 |  | Aspe | 0,00 | 2
O | Objekt: | E.1.1.2 |  | Železniční spodek | [9 empty] | 15,00 | 2
Typ | Poř. číslo | Kód položky | Varianta | Název položky | MJ | Množství | Jednotková hmotnost | Celková hmotnost |  |  | Jednotková cena |  | Cenové soustavy | 21,00 | 2
Dodávka
[9 empty] | Jednotková | Celkem | Jednotková | Celkem |  |  |  | Počet položek s nulovou cenou
O1 |  | SO 10-11 |  | Železniční spodek
SD |  | 1 |  | Zemní práce
P | 1 | 122736 |  | ODKOPÁVKY A PROKOPÁVKY OBECNÉ TŘ. I, ODVOZ DO 12KM | M3 | 159.3 | 0 |  |  |  | 0 |  | 2021_OTSKP |  | 2
PP
VV |  |  |  | 2*77*2,95+2*170*2,6-1179=159,300 [A]
TS |  |  |  | položka zahrnuje: - vodorovná a svislá doprava, přemístění, přeložení, manipulace s výkopkem - kompletní provedení vykopávky nezapažené i zapažené - ošetření výkopiště po celou dobu práce v něm vč. klimatických opatření - ztížení vykopávek v blízkosti podzemního vedení, konstrukcí a objektů vč. jejich dočasného zajištění - ztížení pod vodou, v okolí výbušnin, ve stísněných prostorech a pod. - příplatek za lepivost - těžení po vrstvách, pásech a po jiných nutných částech (figurách) - čerpání vody vč. čerpacích jímek, potrubí a pohotovostní čerpací soupravy (viz ustanovení k pol. 1151,2) - potřebné snížení hladiny podzemní vody - těžení a rozpojování jednotlivých balvanů - vytahování a nošení výkopku - svahování a přesvah. svahů do konečného tvaru, výměna hornin v podloží a v pláni znehodnocené klimatickými vlivy - ruční vykopávky, odstranění kořenů a napadávek - pažení, vzepření a rozepření vč. přepažování (vyjma štětových stěn) - úpravu, ochranu a očištění dna, základové spáry, stěn a svahů - zhutnění podloží, případně i svahů vč. svahování - zřízení stupňů v podloží a lavic na svazích, není-li pro tyto práce zřízena samostatná položka - udržování výkopiště a jeho ochrana proti vodě - odvedení nebo obvedení vody v okolí výkopiště a ve výkopišti - třídění výkopku - veškeré pomocné konstrukce umožňující provedení vykopávky (příjezdy, sjezdy, nájezdy, lešení, podpěr. konstr., přemostění, zpevněné plochy, zakrytí a pod.) - nezahrnuje uložení zeminy (na skládku, do násypu) ani poplatky za skládku, vykazují se v položce č.0141**
P | 2 | 17581 |  | OBSYP POTRUBÍ A OBJEKTŮ Z NAKUPOVANÝCH MATERIÁLŮ - drcené kamenivo | M3 | 50.668 | 0 |  |  |  | 0 |  | 2021_OTSKP |  | 2
PP
VV |  |  |  | 560*0,08=44,800 [A] 73,351*0,08=5,868 [B] Celkem: A+B=50,668 [C]
TS |  |  |  | položka zahrnuje: - kompletní provedení zemní konstrukce včetně nákupu a dopravy materiálu dle zadávací dokumentace - úprava ukládaného materiálu vlhčením, tříděním, promícháním nebo vysoušením, příp. jiné úpravy za účelem zlepšení jeho mech. vlastností - hutnění i různé míry hutnění - ošetření úložiště po celou dobu práce v něm vč. klimatických opatření - ztížení v okolí vedení, konstrukcí a objektů a jejich dočasné zajištění - ztížení provádění vč. hutnění ve ztížených podmínkách a stísněných prostorech - ztížené ukládání sypaniny pod vodu - ukládání po vrstvách a po jiných nutných částech (figurách) vč. dosypávek - spouštění a nošení materiálu - výměna částí zemní konstrukce znehodnocené klimatickými vlivy - ruční hutnění a výplň jam a prohlubní v podloží - úprava, očištění, ochrana a zhutnění podloží - svahování, hutnění a uzavírání povrchů svahů - zřízení lavic na svazích - udržování úložiště a jeho ochrana proti vodě - odvedení nebo obvedení vody v okolí úložiště a v úložišti - veškeré pomocné konstrukce umožňující provedení zemní konstrukce (příjezdy, sjezdy, nájezdy, lešení, podpěrné konstrukce, přemostění, zpevněné plochy, zakrytí a pod.) - zemina vytlačená potrubím o DN do 180mm se od kubatury obsypů neodečítá
P | 3 | 18110 |  | ÚPRAVA PLÁNĚ SE ZHUTNĚNÍM V HORNINĚ TŘ. I | M2 | 2948.701 | 0 |  |  |  | 0 |  | 2021_OTSKP |  | 2
PP
VV |  |  |  | 1829,701+1119=2 948,701 [A]
TS |  |  |  | položka zahrnuje úpravu pláně včetně vyrovnání výškových rozdílů. Míru zhutnění určuje projekt.
SD |  | 5 |  | Komunikace
P | 4 | 501101 |  | ZŘÍZENÍ KONSTRUKČNÍ VRSTVY TĚLESA ŽELEZNIČNÍHO SPODKU ZE ŠTĚRKODRTI NOVÉ | M3 | 398.8 | 0 |  |  |  | 0 |  | 2021_OTSKP |  | 2
PP
VV |  |  |  | (2*77*5+2*170*3,6)*0,2=398,800 [A]
TS |  |  |  | 1. Položka obsahuje: – nákup a dodání štěrkodrtě v požadované kvalitě podle zadávací dokumentace – očištění podkladu, případně zřízení spojovací vrstvy – uložení štěrkodrtě dle předepsaného technologického předpisu – zřízení podkladní nebo konstrukční vrstvy ze štěrkodrtě bez rozlišení šířky, pokládání vrstvy po etapách, případně dílčích vrstvách, včetně pracovních spar a spojů – hutnění na předepsanou míru hutnění – průkazní zkoušky, kontrolní zkoušky a kontrolní měření – úpravu napojení, ukončení a těsnění podél odvodňovacích zařízení, vpustí, šachet apod. – těsnění, tmelení a výplň spar a otvorů – ošetření úložiště po celou dobu práce v něm vč. klimatických opatření – ztížení v okolí inženýrských vedení, konstrukcí a objektů a jejich dočasné zajištění – ztížení provádění včetně hutnění ve ztížených podmínkách a stísněných prostorech – úpravu povrchu vrstvy 2. Položka neobsahuje: X 3. Způsob měření: Měří se metr krychlový.
P | 5 | 502941 |  | ZŘÍZENÍ KONSTRUKČNÍ VRSTVY TĚLESA ŽELEZNIČNÍHO SPODKU Z GEOTEXTILIE | M2 | 1994 | 0 |  |  |  | 0 |  | 2021_OTSKP |  | 2
PP
VV |  |  |  | 2*77*5+2*170*3,6=1 994,000 [A]
TS |  |  |  | 1. Položka obsahuje: – nákup a dodání geosyntetika v požadované kvalitě – očištění a urovnání podkladu – uložení geosyntetika dle předepsaného technologického předpisu – zřízení konstrukční vrstvy z geosyntetika bez rozlišení šířky, pokládání vrstvy po etapách, včetně pracovních spar a spojů – průkazní zkoušky, kontrolní zkoušky a kontrolní měření – úpravu napojení, ukončení a těsnění podél trativodů, vpustí, šachet a pod. – úpravu povrchu vrstvy 2. Položka neobsahuje: X 3. Způsob měření: Měří se metr čtverečný projektované nebo skutečné plochy, přičemž do výměry je již zahrnuto ztratné, přesahy, prořezy.
P | 6 | 502942 |  | ZŘÍZENÍ KONSTRUKČNÍ VRSTVY TĚLESA ŽELEZNIČNÍHO SPODKU Z GEOMŘÍŽKY | M2 | 1994 | 0 |  |  |  | 0 |  | 2021_OTSKP |  | 2
PP
VV |  |  |  | 2*77*5+2*170*3,6=1 994,000 [A]
TS |  |  |  | 1. Položka obsahuje: – nákup a dodání geosyntetika v požadované kvalitě – očištění a urovnání podkladu – uložení geosyntetika dle předepsaného technologického předpisu – zřízení konstrukční vrstvy z geosyntetika bez rozlišení šířky, pokládání vrstvy po etapách, včetně pracovních spar a spojů – průkazní zkoušky, kontrolní zkoušky a kontrolní měření – úpravu napojení, ukončení a těsnění podél trativodů, vpustí, šachet a pod. – úpravu povrchu vrstvy 2. Položka neobsahuje: X 3. Způsob měření: Měří se metr čtverečný projektované nebo skutečné plochy, přičemž do výměry je již zahrnuto ztratné, přesahy, prořezy.
SD |  | 8 |  | Potrubí
P | 7 | 87433R |  | POTRUBÍ Z TRUB PLASTOVÝCH ODPADNÍCH DN DO 150MM - poloděrovaný | M | 560 | 0 |  |  |  | 0 |  | R |  | 2
PP
VV |  |  |  | 2*170+220=560,000 [A]
TS |  |  |  | položky pro zhotovení potrubí platí bez ohledu na sklon zahrnuje: - výrobní dokumentaci (včetně technologického předpisu) - dodání veškerého trubního a pomocného materiálu (trouby, trubky, tvarovky, spojovací a těsnící materiál a pod.), podpěrných, závěsných a upevňovacích prvků, včetně potřebných úprav - úprava a příprava podkladu a podpěr, očištění a ošetření podkladu a podpěr - zřízení plně funkčního potrubí, kompletní soustavy, podle příslušného technologického předpisu - zřízení potrubí i jednotlivých částí po etapách, včetně pracovních spar a spojů, pracovního zaslepení konců a pod. - úprava prostupů, průchodů šachtami a komorami, okolí podpěr a vyústění, zaústění, napojení, vyvedení a upevnění odpad. výustí - ochrana potrubí nátěrem (vč. úpravy povrchu), případně izolací, nejsou-li tyto práce předmětem jiné položky - úprava, očištění a ošetření prostoru kolem potrubí - položky platí pro práce prováděné v prostoru zapaženém i nezapaženém a i v kolektorech, chráničkách - položky zahrnují i práce spojené s nutnými obtoky, převáděním a čerpáním vody nezahrnuje zkoušky vodotěsnosti a televizní prohlídku
P | 8 | 87434 |  | POTRUBÍ Z TRUB PLASTOVÝCH ODPADNÍCH DN DO 200MM - svodné potrubí | M | 73.351 | 0 |  |  |  | 0 |  | 2021_OTSKP |  | 2
PP
VV |  |  |  | 16,155+20,750+21,046+15,4=73,351 [A]
TS |  |  |  | položky pro zhotovení potrubí platí bez ohledu na sklon zahrnuje: - výrobní dokumentaci (včetně technologického předpisu) - dodání veškerého trubního a pomocného materiálu (trouby, trubky, tvarovky, spojovací a těsnící materiál a pod.), podpěrných, závěsných a upevňovacích prvků, včetně potřebných úprav - úprava a příprava podkladu a podpěr, očištění a ošetření podkladu a podpěr - zřízení plně funkčního potrubí, kompletní soustavy, podle příslušného technologického předpisu - zřízení potrubí i jednotlivých částí po etapách, včetně pracovních spar a spojů, pracovního zaslepení konců a pod. - úprava prostupů, průchodů šachtami a komorami, okolí podpěr a vyústění, zaústění, napojení, vyvedení a upevnění odpad. výustí - ochrana potrubí nátěrem (vč. úpravy povrchu), případně izolací, nejsou-li tyto práce předmětem jiné položky - úprava, očištění a ošetření prostoru kolem potrubí - položky platí pro práce prováděné v prostoru zapaženém i nezapaženém a i v kolektorech, chráničkách - položky zahrnují i práce spojené s nutnými obtoky, převáděním a čerpáním vody nezahrnuje zkoušky vodotěsnosti a televizní prohlídku
P | 9 | 89413 |  | ŠACHTY KANALIZAČNÍ Z BETON DÍLCŮ NA POTRUBÍ DN DO 200MM | KUS | 4 | 0 |  |  |  | 0 |  | 2021_OTSKP |  | 2
PP
VV
TS |  |  |  | položka zahrnuje: - poklopy s rámem, mříže s rámem, stupadla, žebříky, stropy z bet. dílců a pod. - předepsané betonové skruže, prefabrikované nebo monolitické betonové dno a není-li uvedeno jinak i podkladní vrstvu (z kameniva nebo betonu). - dodání dílce požadovaného tvaru a vlastností, jeho skladování, doprava a osazení do definitivní polohy, včetně komplexní technologie výroby a montáže dílců, ošetření a ochrana dílců, - u dílců železobetonových a předpjatých veškerá výztuž, případně i tuhé kovové prvky a závěsná oka, - úpravy a zařízení pro uložení a transport dílce, - veškeré požadované úpravy dílců, včetně doplňkových konstrukcí a vybavení, - sestavení dílce na stavbě včetně montážních zařízení, plošin a prahů a pod., - výplň, těsnění a tmelení spár a spojů, - očištění a ošetření úložných ploch, - zednické výpomoce pro montáž dílců, - označení dílce výrobním štítkem nebo jiným způsobem, - úpravy dílce pro dodržení požadované přesnosti jeho osazení, včetně případných měření, - veškerá zařízení pro zajištění stability v každém okamžiku - předepsané podkladní konstrukce
P | 10 | 895811 |  | DRENÁŽNÍ ŠACHTICE NORMÁLNÍ Z PLAST DÍLCŮ ŠN 40 | KUS | 20 | 0 |  |  |  | 0 |  | 2021_OTSKP |  | 2
PP
VV |  |  |  | 16+4=20,000 [A]
TS |  |  |  | položka zahrnuje: - poklopy s rámem z předepsaného materiálu a tvaru - předepsané plastové skruže, dno a není-li uvedeno jinak i podkladní vrstvu (z kameniva nebo betonu). - výplň, těsnění a tmelení spár a spojů, - očištění a ošetření úložných ploch, - předepsané podkladní konstrukce
P | 11 | 895812 |  | DRENÁŽNÍ ŠACHTICE NORMÁLNÍ Z PLAST DÍLCŮ ŠN 80 | KUS | 7 | 0 |  |  |  | 0 |  | 2021_OTSKP |  | 2
PP
VV
TS |  |  |  | položka zahrnuje: - poklopy s rámem z předepsaného materiálu a tvaru - předepsané plastové skruže, dno a není-li uvedeno jinak i podkladní vrstvu (z kameniva nebo betonu). - výplň, těsnění a tmelení spár a spojů, - očištění a ošetření úložných ploch, - předepsané podkladní konstrukce
P | 12 | 89952 |  | OBETONOVÁNÍ POTRUBÍ Z PROSTÉHO BETONU - podbetonování | M3 | 28 | 0 |  |  |  | 0 |  | 2021_OTSKP |  | 2
PP
VV |  |  |  | 560*0,05=28,000 [A]
TS |  |  |  | - dodání čerstvého betonu (betonové směsi) požadované kvality, jeho uložení do požadovaného tvaru při jakékoliv hustotě výztuže, konzistenci čerstvého betonu a způsobu hutnění, ošetření a ochranu betonu, - zhotovení nepropustného, mrazuvzdorného betonu a betonu požadované trvanlivosti a vlastností, - užití potřebných přísad a technologií výroby betonu, - zřízení pracovních a dilatačních spar, včetně potřebných úprav, výplně, vložek, opracování, očištění a ošetření, - bednění požadovaných konstr. (i ztracené) s úpravou dle požadované kvality povrchu betonu, včetně odbedňovacích a odskružovacích prostředků, - podpěrné konstr. (skruže) a lešení všech druhů pro bednění, uložení čerstvého betonu, výztuže a doplňkových konstr., vč. požadovaných otvorů, ochranných a bezpečnostních opatření a základů těchto konstrukcí a lešení, - vytvoření kotevních čel, kapes, nálitků, a sedel, - zřízení všech požadovaných otvorů, kapes, výklenků, prostupů, dutin, drážek a pod., vč. ztížení práce a úprav kolem nich, - úpravy pro osazení výztuže, doplňkových konstrukcí a vybavení, - úpravy povrchu pro položení požadované izolace, povlaků a nátěrů, případně vyspravení, - ztížení práce u kabelových a injektážních trubek a ostatních zařízení osazovaných do betonu, - konstrukce betonových kloubů, upevnění kotevních prvků a doplňkových konstrukcí, - nátěry zabraňující soudržnost betonu a bednění, - výplň, těsnění a tmelení spar a spojů, - opatření povrchů betonu izolací proti zemní vlhkosti v částech, kde přijdou do styku se zeminou nebo kamenivem, - případné zřízení spojovací vrstvy u základů, - úpravy pro osazení zařízení ochrany konstrukce proti vlivu bludných proudů
P | 13 | 899525 |  | OBETONOVÁNÍ POTRUBÍ Z PROSTÉHO BETONU DO C30/37 | M3 | 3.668 | 0 |  |  |  | 0 |  | 2021_OTSKP |  | 2
PP
VV |  |  |  | obetonování svodného potrubí 73,351*0,05=3,668 [A]
TS |  |  |  | - dodání čerstvého betonu (betonové směsi) požadované kvality, jeho uložení do požadovaného tvaru při jakékoliv hustotě výztuže, konzistenci čerstvého betonu a způsobu hutnění, ošetření a ochranu betonu, - zhotovení nepropustného, mrazuvzdorného betonu a betonu požadované trvanlivosti a vlastností, - užití potřebných přísad a technologií výroby betonu, - zřízení pracovních a dilatačních spar, včetně potřebných úprav, výplně, vložek, opracování, očištění a ošetření, - bednění požadovaných konstr. (i ztracené) s úpravou dle požadované kvality povrchu betonu, včetně odbedňovacích a odskružovacích prostředků, - podpěrné konstr. (skruže) a lešení všech druhů pro bednění, uložení čerstvého betonu, výztuže a doplňkových konstr., vč. požadovaných otvorů, ochranných a bezpečnostních opatření a základů těchto konstrukcí a lešení, - vytvoření kotevních čel, kapes, nálitků, a sedel, - zřízení všech požadovaných otvorů, kapes, výklenků, prostupů, dutin, drážek a pod., vč. ztížení práce a úprav kolem nich, - úpravy pro osazení výztuže, doplňkových konstrukcí a vybavení, - úpravy povrchu pro položení požadované izolace, povlaků a nátěrů, případně vyspravení, - ztížení práce u kabelových a injektážních trubek a ostatních zařízení osazovaných do betonu, - konstrukce betonových kloubů, upevnění kotevních prvků a doplňkových konstrukcí, - nátěry zabraňující soudržnost betonu a bednění, - výplň, těsnění a tmelení spar a spojů, - opatření povrchů betonu izolací proti zemní vlhkosti v částech, kde přijdou do styku se zeminou nebo kamenivem, - případné zřízení spojovací vrstvy u základů, - úpravy pro osazení zařízení ochrany konstrukce proti vlivu bludných proudů
SD |  | 9 |  | Ostatní konstrukce a práce
P | 14 | 969234 |  | VYBOURÁNÍ POTRUBÍ DN DO 200MM KANALIZAČ | M | 220 | 0 |  |  |  | 0 |  | 2021_OTSKP |  | 2
PP
VV |  |  |  | u nástupiště č.3 vybourání stávajícího trativodu
TS |  |  |  | - položka zahrnuje veškerou manipulaci s vybouranou sutí a hmotami včetně uložení na skládku. Nezahrnuje poplatek za skládku, který se vykazuje v položce 0141** (s výjimkou malého množství bouraného materiálu, kde je možné poplatek zahrnout do jednotkové ceny bourání – tento fakt musí být uveden v doplňujícím textu k položce) - položka zahrnuje veškeré další práce plynoucí z technologického předpisu a z platných předpisů
SD |  | R015 |  | LIKVIDACE ODPADŮ včetně dopravy
P | 15 | R015111 | 901 | LIKVIDACE ODPADŮ NEKONTAMINOVANÝCH - 17 05 04 VYTĚŽENÉ ZEMINY A HORNINY - I. TŘÍDA TĚŽITELNOSTI, včetně dopravy | T | 254.88 | 0 |  |  |  | 0 |  | ODP+d |  | 2
PP |  |  |  | Evidenční položka. Neoceňovat v objektu SO/PS, položka se oceňuje pouze v objektu SO 90-90.
VV |  |  |  | 159,3*1,6=254,880 [A]
TS |  |  |  | 1. Položka obsahuje: • veškeré poplatky provozovateli skládky, recyklační linky nebo jiného zařízení na zpracování nebo likvidaci odpadů související s převzetím, uložením, zpracováním nebo likvidací odpadu, • náklady spojené s dopravou odpadu z místa stavby na místo převzetí provozovatelem skládky, recyklační linky nebo jiného zařízení na zpracování nebo likvidaci odpadů, • náklady spojené s vyložením a manipulací s materiálem v místě skládky. 3. Způsob měření: • [měrná jednotka – nejčastěji Tuna] určující množství odpadu vytříděného v souladu se zákonem č. 541/2020 Sb., o odpadech, v platném znění
P | 16 | R015140 | 906 | LIKVIDACE ODPADŮ NEKONTAMINOVANÝCH - 17 01 01 PROSTÝ BETON, včetně dopravy | T | 30.296 | 0 |  |  |  | 0 |  | ODP+d |  | 2
PP |  |  |  | Evidenční položka. Neoceňovat v objektu SO/PS, položka se oceňuje pouze v objektu SO 90-90.
VV |  |  |  | vybourání stávajícího trativodu u nást. č. 3 6,514+23,782=30,296 [A]
TS |  |  |  | 1. Položka obsahuje: • veškeré poplatky provozovateli skládky, recyklační linky nebo jiného zařízení na zpracování nebo likvidaci odpadů související s převzetím, uložením, zpracováním nebo likvidací odpadu, • náklady spojené s dopravou odpadu z místa stavby na místo převzetí provozovatelem skládky, recyklační linky nebo jiného zařízení na zpracování nebo likvidaci odpadů, • náklady spojené s vyložením a manipulací s materiálem v místě skládky. 3. Způsob měření: • [měrná jednotka – nejčastěji Tuna] určující množství odpadu vytříděného v souladu se zákonem č. 541/2020 Sb., o odpadech, v platném znění

## SO 10-20
SŽDC05 |  |  |  | Soupis prací objektu | [10 empty] | 3
3
S | Stavba: | 5423510002 |  | Rekonstrukce nástupišť a zřízení bezbariérových přístupů v žst. Lovosice | [6 empty] | E.1.2 |  | Aspe | 0,00 | 2
O | Objekt: | E.1.2 |  | Nástupiště | [9 empty] | 15,00 | 2
Typ | Poř. číslo | Kód položky | Varianta | Název položky | MJ | Množství | Jednotková hmotnost | Celková hmotnost |  |  | Jednotková cena |  | Cenové soustavy | 21,00 | 2
Dodávka
[9 empty] | Jednotková | Celkem | Jednotková | Celkem |  |  |  | Počet položek s nulovou cenou
O1 |  | SO 10-20 |  | Nástupiště č. 1
SD |  | 1 |  | Zemní práce
P | 4 | 12373R |  | ODKOP PRO SPOD STAVBU SILNIC A ŽELEZNIC TŘ. I, ODVOZ DO 4KM | M3 | 465.56 | 0 |  |  |  | 0 |  | R |  | 2
PP |  |  |  | viz VK pol. 9 - výkop pro nové nástupiště, odměřeno z programu
VV |  |  |  | 465.56
TS |  |  |  | položka zahrnuje: - vodorovná a svislá doprava, přemístění, přeložení, manipulace s výkopkem - kompletní provedení vykopávky nezapažené i zapažené - ošetření výkopiště po celou dobu práce v něm vč. klimatických opatření - ztížení vykopávek v blízkosti podzemního vedení, konstrukcí a objektů vč. jejich dočasného zajištění - ztížení pod vodou, v okolí výbušnin, ve stísněných prostorech a pod. - příplatek za lepivost - těžení po vrstvách, pásech a po jiných nutných částech (figurách) - čerpání vody vč. čerpacích jímek, potrubí a pohotovostní čerpací soupravy (viz ustanovení k pol. 1151,2) - potřebné snížení hladiny podzemní vody - těžení a rozpojování jednotlivých balvanů - vytahování a nošení výkopku - svahování a přesvah. svahů do konečného tvaru, výměna hornin v podloží a v pláni znehodnocené klimatickými vlivy - ruční vykopávky, odstranění kořenů a napadávek - pažení, vzepření a rozepření vč. přepažování (vyjma štětových stěn) - úpravu, ochranu a očištění dna, základové spáry, stěn a svahů - zhutnění podloží, případně i svahů vč. svahování - zřízení stupňů v podloží a lavic na svazích, není-li pro tyto práce zřízena samostatná položka - udržování výkopiště a jeho ochrana proti vodě - odvedení nebo obvedení vody v okolí výkopiště a ve výkopišti - třídění výkopku - veškeré pomocné konstrukce umožňující provedení vykopávky (příjezdy, sjezdy, nájezdy, lešení, podpěr. konstr., přemostění, zpevněné plochy, zakrytí a pod.) - nezahrnuje uložení zeminy (na skládku, do násypu) ani poplatky za skládku, vykazují se v položce č.0141**
P | 5 | 18090 |  | VŠEOBECNÉ ÚPRAVY OSTATNÍCH PLOCH | M2 | 1738.85 | 0 |  |  |  | 0 |  | 2021_OTSKP |  | 2
PP |  |  |  | viz VK pol.11 - úprava po vybourání stáv.nástupiště
VV |  |  |  | 1738.85
TS |  |  |  | Všeobecné úpravy musí zahrnovat úpravu území po uskutečnění stavby, tak jak je požadováno v zadávací dokumentaci s výjimkou těch prací, pro které jsou uvedeny samostatné položky.
P | 6 | 18110 |  | ÚPRAVA PLÁNĚ SE ZHUTNĚNÍM V HORNINĚ TŘ. I | M2 | 1370.661 | 0 |  |  |  | 0 |  | 2021_OTSKP |  | 2
PP |  |  |  | viz VK pol. 12 - zhutnění pod nové nástupiště, rampu a chodník
VV |  |  |  | 1370.661
TS |  |  |  | položka zahrnuje úpravu pláně včetně vyrovnání výškových rozdílů. Míru zhutnění určuje projekt.
SD |  | 17 |  | Konstrukce
P | 7 | 17180 |  | ULOŽENÍ SYPANINY DO NÁSYPŮ Z NAKUPOVANÝCH MATERIÁLŮ | M3 | 871.379 | 0 |  |  |  | 0 |  | 2021_OTSKP |  | 2
PP |  |  |  | viz VK pol.13 - málopropustný, hutněný, nenamrzavý materiál - nástupiště, rampa, chodník
VV |  |  |  | 871.379
TS |  |  |  | položka zahrnuje: - kompletní provedení zemní konstrukce (násypového tělesa včetně aktivní zóny) včetně nákupu a dopravy materiálu dle zadávací dokumentace - úprava ukládaného materiálu vlhčením, tříděním, promícháním nebo vysoušením, příp. jiné úpravy za účelem zlepšení jeho mech. vlastností - hutnění i různé míry hutnění - ošetření úložiště po celou dobu práce v něm vč. klimatických opatření - ztížení v okolí vedení, konstrukcí a objektů a jejich dočasné zajištění - ztížení provádění vč. hutnění ve ztížených podmínkách a stísněných prostorech - ztížené ukládání sypaniny pod vodu - ukládání po vrstvách a po jiných nutných částech (figurách) vč. dosypávek - spouštění a nošení materiálu - výměna částí zemní konstrukce znehodnocené klimatickými vlivy - ruční hutnění a výplň jam a prohlubní v podloží - úprava, očištění, ochrana a zhutnění podloží - svahování, hutnění a uzavírání povrchů svahů - zřízení lavic na svazích - udržování úložiště a jeho ochrana proti vodě - odvedení nebo obvedení vody v okolí úložiště a v úložišti - veškeré pomocné konstrukce umožňující provedení zemní konstrukce (příjezdy, sjezdy, nájezdy, lešení, podpěrné konstrukce, přemostění, zpevněné plochy, zakrytí a pod.)
SD |  | 3 |  | Svislé konstrukce
P | 8 | 31131A |  | ZDI A STĚNY PODP A VOL Z PROST BET DO C20/25 | M3 | 0.45 | 0 |  |  |  | 0 |  | 2021_OTSKP |  | 2
PP |  |  |  | viz VK pol. 14 - dobetonávka u zarážedla
VV |  |  |  | 0.45
TS |  |  |  | - dodání čerstvého betonu (betonové směsi) požadované kvality, jeho uložení do požadovaného tvaru při jakékoliv hustotě výztuže, konzistenci čerstvého betonu a způsobu hutnění, ošetření a ochranu betonu, - zhotovení nepropustného, mrazuvzdorného betonu a betonu požadované trvanlivosti a vlastností, - užití potřebných přísad a technologií výroby betonu, - zřízení pracovních a dilatačních spar, včetně potřebných úprav, výplně, vložek, opracování, očištění a ošetření, - bednění požadovaných konstr. (i ztracené) s úpravou dle požadované kvality povrchu betonu, včetně odbedňovacích a odskružovacích prostředků, - podpěrné konstr. (skruže) a lešení všech druhů pro bednění, uložení čerstvého betonu, výztuže a doplňkových konstr., vč. požadovaných otvorů, ochranných a bezpečnostních opatření a základů těchto konstrukcí a lešení, - vytvoření kotevních čel, kapes, nálitků, a sedel, - zřízení všech požadovaných otvorů, kapes, výklenků, prostupů, dutin, drážek a pod., vč. ztížení práce a úprav kolem nich, - úpravy pro osazení výztuže, doplňkových konstrukcí a vybavení, - úpravy povrchu pro položení požadované izolace, povlaků a nátěrů, případně vyspravení, - ztížení práce u kabelových a injektážních trubek a ostatních zařízení osazovaných do betonu, - konstrukce betonových kloubů, upevnění kotevních prvků a doplňkových konstrukcí, - nátěry zabraňující soudržnost betonu a bednění, - výplň, těsnění a tmelení spar a spojů, - opatření povrchů betonu izolací proti zemní vlhkosti v částech, kde přijdou do styku se zeminou nebo kamenivem, - případné zřízení spojovací vrstvy u základů, - úpravy pro osazení zařízení ochrany konstrukce proti vlivu bludných proudů,
SD |  | 4 |  | Vodorovné konstrukce
P | 9 | 45145 |  | PODKL A VÝPLŇ VRSTVY Z MALTY CEMENTOVÉ | M3 | 2.535 | 0 |  |  |  | 0 |  | 2021_OTSKP |  | 2
PP |  |  |  | viz VK pol.15 - lože pod nástup.prefabrikáty
VV |  |  |  | 2.535
TS |  |  |  | Položka zahrnuje veškerý materiál, výrobky a polotovary, včetně mimostaveništní a vnitrostaveništní dopravy (rovněž přesuny), včetně naložení a složení, případně s uložením.
P | 10 | 45131A |  | PODKLADNÍ A VÝPLŇOVÉ VRSTVY Z PROSTÉHO BETONU C20/25 | M3 | 45.827 | 0 |  |  |  | 0 |  | 2021_OTSKP |  | 2
PP |  |  |  | viz VK pol. 16 - pod nástupištní prefabrikáty typové a atyp
VV |  |  |  | 45.827
TS |  |  |  | dodání čerstvého betonu (betonové směsi) požadované kvality, jeho uložení do požadovaného tvaru při jakékoliv hustotě výztuže, konzistenci čerstvého betonu a způsobu hutnění, ošetření a ochranu betonu, - zhotovení nepropustného, mrazuvzdorného betonu a betonu požadované trvanlivosti a vlastností, - užití potřebných přísad a technologií výroby betonu, - zřízení pracovních a dilatačních spar, včetně potřebných úprav, výplně, vložek, opracování, očištění a ošetření, - bednění požadovaných konstr. (i ztracené) s úpravou dle požadované kvality povrchu betonu, včetně odbedňovacích a odskružovacích prostředků, - podpěrné konstr. (skruže) a lešení všech druhů pro bednění, uložení čerstvého betonu, výztuže a doplňkových konstr., vč. požadovaných otvorů, ochranných a bezpečnostních opatření a základů těchto konstrukcí a lešení, - vytvoření kotevních čel, kapes, nálitků, a sedel, - zřízení všech požadovaných otvorů, kapes, výklenků, prostupů, dutin, drážek a pod., vč. ztížení práce a úprav kolem nich, - úpravy pro osazení výztuže, doplňkových konstrukcí a vybavení, - úpravy povrchu pro položení požadované izolace, povlaků a nátěrů, případně vyspravení, - ztížení práce u kabelových a injektážních trubek a ostatních zařízení osazovaných do betonu, - konstrukce betonových kloubů, upevnění kotevních prvků a doplňkových konstrukcí, - nátěry zabraňující soudržnost betonu a bednění, - výplň, těsnění a tmelení spar a spojů, - opatření povrchů betonu izolací proti zemní vlhkosti v částech, kde přijdou do styku se zeminou nebo kamenivem, - případné zřízení spojovací vrstvy u základů, - úpravy pro osazení zařízení ochrany konstrukce proti vlivu bludných proudů- dodání čerstvého betonu (betonové směsi) požadované kvality, jeho uložení do požadovaného tvaru při jakékoliv hustotě výztuže, konzistenci čerstvého betonu a způsobu hutnění, ošetření a ochranu betonu, - zhotovení nepropustného, mrazuvzdorného betonu a betonu požadované trvanlivosti a vlastností, - užití potřebných přísad a technologií výroby betonu, - zřízení pracovních a dilatačních spar, včetně potřebných úprav, výplně, vložek, opracování, očištění a ošetření, - bednění požadovaných konstr. (i ztracené) s úpravou dle požadované kvality povrchu betonu, včetně odbedňovacích a odskružovacích prostředků, - podpěrné konstr. (skruže) a lešení všech druhů pro bednění, uložení čerstvého betonu, výztuže a doplňkových konstr., vč. požadovaných otvorů, ochranných a bezpečnostních opatření a základů těchto konstrukcí a lešení, - vytvoření kotevních čel, kapes, nálitků, a sedel, - zřízení všech požadovaných otvorů, kapes, výklenků, prostupů, dutin, drážek a pod., vč. ztížení práce a úprav kolem nich, - úpravy pro osazení výztuže, doplňkových konstrukcí a vybavení, - úpravy povrchu pro položení požadované izolace, povlaků a nátěrů, případně vyspravení, - ztížení práce u kabelových a injektážních trubek a ostatních zařízení osazovaných do betonu, - konstrukce betonových kloubů, upevnění kotevních prvků a doplňkových konstrukcí, - nátěry zabraňující soudržnost betonu a bednění, - výplň, těsnění a tmelení spar a spojů, - opatření povrchů betonu izolací proti zemní vlhkosti v částech, kde přijdou do styku se zeminou nebo kamenivem, - případné zřízení spojovací vrstvy u základů, - úpravy pro osazení zařízení ochrany konstrukce proti vlivu bludných proudů
SD |  | 5 |  | Komunikace
P | 11 | 5825R |  | DLÁŽDĚNÉ KRYTY Z BETONOVÝCH DLAŽDIC 1x1 M S FUNKCÍ VODÍCÍ LINIE DO LOŽE Z KAMENIVA | M2 | 234 | 0 |  |  |  | 0 |  | [bez vazby na CS] |  | 2
PP |  |  |  | viz VK pol.17 - betonová dlažba, hrana nástupiště
VV |  |  |  | 234
TS |  |  |  | - dodání dlažebního materiálu v požadované kvalitě, dodání materiálu pro předepsané lože v tloušťce předepsané dokumentací a pro předepsanou výplň spar - očištění podkladu - uložení dlažby dle předepsaného technologického předpisu včetně předepsané podkladní vrstvy a předepsané výplně spar - zřízení vrstvy bez rozlišení šířky, pokládání vrstvy po etapách - úpravu napojení, ukončení podél obrubníků, dilatačních zařízení, odvodňovacích proužků, odvodňovačů, vpustí, šachet a pod., nestanoví-li zadávací dokumentace jinak - nezahrnuje postřiky, nátěry - nezahrnuje těsnění podél obrubníků, dilatačních zařízení, odvodňovacích proužků, odvodňovačů, vpustí, šachet a pod.
P | 12 | 582618 |  | KRYTY Z BETON DLAŽDIC SE ZÁMKEM ŠEDÝCH RELIÉF TL 80MM DO LOŽE Z KAM | M2 | 9.96 | 0 |  |  |  | 0 |  | 2021_OTSKP |  | 2
PP |  |  |  | viz VK pol.18 - signální pás
VV |  |  |  | 9.96
TS |  |  |  | - dodání dlažebního materiálu v požadované kvalitě, dodání materiálu pro předepsané lože v tloušťce předepsané dokumentací a pro předepsanou výplň spar - očištění podkladu - uložení dlažby dle předepsaného technologického předpisu včetně předepsané podkladní vrstvy a předepsané výplně spar - zřízení vrstvy bez rozlišení šířky, pokládání vrstvy po etapách - úpravu napojení, ukončení podél obrubníků, dilatačních zařízení, odvodňovacích proužků, odvodňovačů, vpustí, šachet a pod., nestanoví-li zadávací dokumentace jinak - nezahrnuje postřiky, nátěry - nezahrnuje těsnění podél obrubníků, dilatačních zařízení, odvodňovacích proužků, odvodňovačů, vpustí, šachet a pod.
P | 13 | 58261B |  | KRYTY Z BETON DLAŽDIC SE ZÁMKEM BAREV RELIÉF TL 80MM DO LOŽE Z KAM | M2 | 1.2 | 0 |  |  |  | 0 |  | 2021_OTSKP |  | 2
PP |  |  |  | viz VK pol.19 - varovný pás před schodištěm
VV |  |  |  | 1.2
TS |  |  |  | - dodání dlažebního materiálu v požadované kvalitě, dodání materiálu pro předepsané lože v tloušťce předepsané dokumentací a pro předepsanou výplň spar - očištění podkladu - uložení dlažby dle předepsaného technologického předpisu včetně předepsané podkladní vrstvy a předepsané výplně spar - zřízení vrstvy bez rozlišení šířky, pokládání vrstvy po etapách - úpravu napojení, ukončení podél obrubníků, dilatačních zařízení, odvodňovacích proužků, odvodňovačů, vpustí, šachet a pod., nestanoví-li zadávací dokumentace jinak - nezahrnuje postřiky, nátěry - nezahrnuje těsnění podél obrubníků, dilatačních zařízení, odvodňovacích proužků, odvodňovačů, vpustí, šachet a pod.
P | 14 | 58261R |  | KRYTY Z BETON DLAŽDIC SE ZÁMKEM ZDRSNĚNÝCH ŠEDÝCH TL 80MM DO LOŽE Z KAM | M2 | 0.9 | 0 |  |  |  | 0 |  | [bez vazby na CS] |  | 2
PP |  |  |  | viz VK pol.20 - zdrsněný pás před schodištěm
VV |  |  |  | 0.9
TS |  |  |  | - dodání dlažebního materiálu v požadované kvalitě, dodání materiálu pro předepsané lože v tloušťce předepsané dokumentací a pro předepsanou výplň spar - očištění podkladu - uložení dlažby dle předepsaného technologického předpisu včetně předepsané podkladní vrstvy a předepsané výplně spar - zřízení vrstvy bez rozlišení šířky, pokládání vrstvy po etapách - úpravu napojení, ukončení podél obrubníků, dilatačních zařízení, odvodňovacích proužků, odvodňovačů, vpustí, šachet a pod., nestanoví-li zadávací dokumentace jinak - nezahrnuje postřiky, nátěry - nezahrnuje těsnění podél obrubníků, dilatačních zařízení, odvodňovacích proužků, odvodňovačů, vpustí, šachet a pod.
P | 15 | 582612 |  | KRYTY Z BETON DLAŽDIC SE ZÁMKEM ŠEDÝCH TL 80MM DO LOŽE Z KAM | M2 | 1093.393 | 0 |  |  |  | 0 |  | 2021_OTSKP |  | 2
PP |  |  |  | viz VK pol.21 - dlažba nástupiště
VV |  |  |  | 1093.393
TS |  |  |  | dodání dlažebního materiálu v požadované kvalitě, dodání materiálu pro předepsané lože v tloušťce předepsané dokumentací a pro předepsanou výplň spar - očištění podkladu - uložení dlažby dle předepsaného technologického předpisu včetně předepsané podkladní vrstvy a předepsané výplně spar - zřízení vrstvy bez rozlišení šířky, pokládání vrstvy po etapách - úpravu napojení, ukončení podél obrubníků, dilatačních zařízení, odvodňovacích proužků, odvodňovačů, vpustí, šachet a pod., nestanoví-li zadávací dokumentace jinak - nezahrnuje postřiky, nátěry - nezahrnuje těsnění podél obrubníků, dilatačních zařízení, odvodňovacích proužků, odvodňovačů, vpustí, šachet a pod.
P | 16 | 56334 |  | VOZOVKOVÉ VRSTVY ZE ŠTĚRKODRTI TL. DO 200MM | M2 | 1656.982 | 0 |  |  |  | 0 |  | 2021_OTSKP |  | 2
PP |  |  |  | viz VK pol.22 - podklad pod nástup.prefabrikáty a dlažbu
VV |  |  |  | 1656.982
TS |  |  |  | - dodání kameniva předepsané kvality a zrnitosti - rozprostření a zhutnění vrstvy v předepsané tloušťce - zřízení vrstvy bez rozlišení šířky, pokládání vrstvy po etapách - nezahrnuje postřiky, nátěry
SD |  | 7 |  | PSV - Izolace proti vodě
P | 17 | 711111 |  | IZOLACE BĚŽNÝCH KONSTRUKCÍ PROTI ZEMNÍ VLHKOSTI ASFALTOVÝMI NÁTĚRY | M2 | 99.81 | 0 |  |  |  | 0 |  | 2021_OTSKP |  | 2
PP |  |  |  | viz VK pol.23 - svislá spára nástup.prefabrikátů
VV |  |  |  | 99.81
TS |  |  |  | položka zahrnuje: - dodání předepsaného izolačního materiálu - očištění a ošetření podkladu, zadávací dokumentace může zahrnout i případné vyspravení - zřízení izolace jako kompletního povlaku, případně komplet. soustavy nebo systému podle příslušného technolog. předpisu - zřízení izolace i jednotlivých vrstev po etapách, včetně pracovních spár a spojů - úprava u okrajů, rohů, hran, dilatačních i pracovních spojů, kotev, obrubníků, dilatačních zařízení, odvodnění, otvorů, neizolovaných míst a pod. - zajištění odvodnění povrchu izolace, včetně odvodnění nejnižších míst, pokud dokumentace pro zadání stavby nestanoví jinak - ochrana izolace do doby zřízení definitivní ochranné vrstvy nebo konstrukce - úprava, očištění a ošetření prostoru kolem izolace - provedení požadovaných zkoušek - nezahrnuje ochranné vrstvy, např. geotextilii
P | 18 | 711112 |  | IZOLACE BĚŽNÝCH KONSTRUKCÍ PROTI ZEMNÍ VLHKOSTI ASFALTOVÝMI PÁSY | M2 | 99.81 | 0 |  |  |  | 0 |  | 2021_OTSKP |  | 2
PP |  |  |  | viz VK pol.24 - svislá spára nástup.prefabrikátů
VV |  |  |  | 99.81
TS |  |  |  | položka zahrnuje: - dodání předepsaného izolačního materiálu - očištění a ošetření podkladu, zadávací dokumentace může zahrnout i případné vyspravení - zřízení izolace jako kompletního povlaku, případně komplet. soustavy nebo systému podle příslušného technolog. předpisu - zřízení izolace i jednotlivých vrstev po etapách, včetně pracovních spár a spojů - úprava u okrajů, rohů, hran, dilatačních i pracovních spojů, kotev, obrubníků, dilatačních zařízení, odvodnění, otvorů, neizolovaných míst a pod. - zajištění odvodnění povrchu izolace, včetně odvodnění nejnižších míst, pokud dokumentace pro zadání stavby nestanoví jinak - ochrana izolace do doby zřízení definitivní ochranné vrstvy nebo konstrukce - úprava, očištění a ošetření prostoru kolem izolace - provedení požadovaných zkoušek - nezahrnuje ochranné vrstvy, např. geotextilii
SD |  | 8 |  | Potrubí
P | 19 | 93541 |  | ŽLABY Z DÍLCŮ Z POLYMERBETONU SVĚTLÉ ŠÍŘKY DO 100MM VČETNĚ MŘÍŽÍ | M | 59.6 | 0 |  |  |  | 0 |  | 2021_OTSKP |  | 2
PP |  |  |  | viz VK pol.25 - odvodńovací žlab DN100 u VB
VV |  |  |  | 59.6
TS |  |  |  | položka zahrnuje: -dodávku a uložení dílců žlabu z předepsaného materiálu předepsaných rozměrů včetně mříže - spárování, úpravy vtoku a výtoku - nezahrnuje nutné zemní práce, předepsané lože, obetonování - měří se v metrech běžných délky osy žlabu, odečítají se čistící kusy a vpustě
P | 20 | 87427 |  | POTRUBÍ Z TRUB PLASTOVÝCH ODPADNÍCH DN DO 100MM | M | 1.5 | 0 |  |  |  | 0 |  | 2021_OTSKP |  | 2
PP |  |  |  | viz VK pol.26 - svodné potrubí od žlabu na terén
VV |  |  |  | 1.5
TS |  |  |  | položky pro zhotovení potrubí platí bez ohledu na sklon zahrnuje: - výrobní dokumentaci (včetně technologického předpisu) - dodání veškerého trubního a pomocného materiálu (trouby, trubky, tvarovky, spojovací a těsnící materiál a pod.), podpěrných, závěsných a upevňovacích prvků, včetně potřebných úprav - úprava a příprava podkladu a podpěr, očištění a ošetření podkladu a podpěr - zřízení plně funkčního potrubí, kompletní soustavy, podle příslušného technologického předpisu - zřízení potrubí i jednotlivých částí po etapách, včetně pracovních spar a spojů, pracovního zaslepení konců a pod. - úprava prostupů, průchodů šachtami a komorami, okolí podpěr a vyústění, zaústění, napojení, vyvedení a upevnění odpad. výustí - ochrana potrubí nátěrem (vč. úpravy povrchu), případně izolací, nejsou-li tyto práce předmětem jiné položky - úprava, očištění a ošetření prostoru kolem potrubí - položky platí pro práce prováděné v prostoru zapaženém i nezapaženém a i v kolektorech, chráničkách - položky zahrnují i práce spojené s nutnými obtoky, převáděním a čerpáním vody nezahrnuje zkoušky vodotěsnosti a televizní prohlídku
P | 21 | 26144R |  | JÁDROVÉ VRTY DIAMANTOVÝMI KORUNKAMI DO ŽELEZOBETONU, BETONU, DLAŽEB, KAMENE D DO 200MM | M | 0.25 | 0 |  |  |  | 0 |  | R |  | 2
PP |  |  |  | viz VK pol.27 - pro svodné potrubí
VV |  |  |  | 0.25
TS |  |  |  | položka zahrnuje: náklady na zaměření, ukotvení vrtacího stroje nebo přístroje,vrtání, opotřebení diamantových vrtacích korunek a spotřebu vody
SD |  | 90 |  | Ostatní kontsrukce a práce
P | 22 | 93542 |  | ZÁBRADLÍ MOSTNÍ SE SVISLOU VÝPLNÍ - DODÁVKA A MONTÁŽ | M | 17.255 | 0 |  |  |  | 0 |  | 2021_OTSKP |  | 2
PP |  |  |  | viz VK pol.28
VV |  |  |  | 17.255
TS |  |  |  | položka zahrnuje: dodání zábradlí včetně předepsané povrchové úpravy kotvení sloupků, t.j. kotevní desky, šrouby z nerez oceli, vrty a zálivku, pokud zadávací dokumentace nestanoví jinak případné nivelační hmoty pod kotevní desky
P | 23 | 917212 |  | ZÁHONOVÉ OBRUBY Z BETONOVÝCH OBRUBNÍKŮ ŠÍŘ 80MM | M | 17.1 | 0 |  |  |  | 0 |  | 2021_OTSKP |  | 2
PP |  |  |  | viz VK pol.29
VV |  |  |  | 17.1
TS |  |  |  | Položka zahrnuje: dodání a pokládku betonových obrubníků o rozměrech předepsaných zadávací dokumentací betonové lože i boční betonovou opěrku.
SD |  | 92 |  | Doplňující konstrukce a práce na železnici
P | 24 | 924420 |  | NÁSTUPIŠTĚ L (H) BEZ KONZOLOVÝCH DESEK | M | 226 | 0 |  |  |  | 0 |  | 2021_OTSKP |  | 2
PP |  |  |  | viz VK pol. 30
VV |  |  |  | 226
TS |  |  |  | 1.1. Položka obsahuje: – dodávku veškerých prvků a částí daného typu nástupiště dle odpovídajících vzorových listů a TKP – zřízení nástupiště typu L nebo H na požadovanou osovou vzdálenost kolejí i výšku nástupní hrany nad TK – slepá zakončení nástupiště – příplatky za ztížené podmínky při práci v kolejišti, např. za překážky na straně koleje ap. 2. Položka neobsahuje: – zemní práce, tj. odkopávky, hloubení rýh, násypy, zásypy ad. – náklady na zřízení zpevněné plochy nástupiště vyjma konzolových desek, např. ze zámkové dlažby, asfaltu ap. včetně konstrukčních vrstev – jiná zakončení nástupiště, např. schůdky apod. – zábradlí, osvětlení, přístřešky, mobiliář nástupiště, orientační a informační systém, kamerový systém, přístupové komunikace ap. 3. Způsob měření: Měří se vždy délka nástupní hrany nástupiště podél přilehlé koleje v metrech délkových, a to i u oboustranných nástupišť.
P | 25 | 9244R1 |  | NÁSTUPIŠTĚ L (H) BEZ KONZOLOVÝCH DESEK - S NIŽŠÍM PROFILEM | M | 10 | 0 |  |  |  | 0 |  | [bez vazby na CS] |  | 2
PP |  |  |  | viz VK pol. 31 - nástupištní prefabrikáty v místě podchodu
VV |  |  |  | 10
TS |  |  |  | 1.1. Položka obsahuje: – dodávku veškerých prvků a částí daného typu nástupiště dle odpovídajících vzorových listů a TKP – zřízení nástupiště typu L nebo H na požadovanou osovou vzdálenost kolejí i výšku nástupní hrany nad TK – slepá zakončení nástupiště – příplatky za ztížené podmínky při práci v kolejišti, např. za překážky na straně koleje ap. 2. Položka neobsahuje: – zemní práce, tj. odkopávky, hloubení rýh, násypy, zásypy ad. – náklady na zřízení zpevněné plochy nástupiště vyjma konzolových desek, např. ze zámkové dlažby, asfaltu ap. včetně konstrukčních vrstev – jiná zakončení nástupiště, např. schůdky apod. – zábradlí, osvětlení, přístřešky, mobiliář nástupiště, orientační a informační systém, kamerový systém, přístupové komunikace ap. 3. Způsob měření: Měří se vždy délka nástupní hrany nástupiště podél přilehlé koleje v metrech délkových, a to i u oboustranných nástupišť.
P | 26 | 9244R2 |  | NÁSTUPIŠTĚ L (H) BEZ KONZOLOVÝCH DESEK - ATYPICKÉ NÁSTUP.BLOKY | M | 1.53 | 0 |  |  |  | 0 |  | [bez vazby na CS] |  | 2
PP |  |  |  | viz VK pol.32 - atypické prefabrikáty a doměrky
VV |  |  |  | 1.53
TS |  |  |  | 1. Položka obsahuje: – dodávku veškerých prvků a částí daného typu nástupiště dle odpovídajících vzorových listů a TKP – zřízení nástupiště typu L nebo H na požadovanou osovou vzdálenost kolejí i výšku nástupní hrany nad TK – slepá zakončení nástupiště – příplatky za ztížené podmínky při práci v kolejišti, např. za překážky na straně koleje ap. 2. Položka neobsahuje: – zemní práce, tj. odkopávky, hloubení rýh, násypy, zásypy ad. – náklady na zřízení zpevněné plochy nástupiště vyjma konzolových desek, např. ze zámkové dlažby, asfaltu ap. včetně konstrukčních vrstev – jiná zakončení nástupiště, např. schůdky apod. – zábradlí, osvětlení, přístřešky, mobiliář nástupiště, orientační a informační systém, kamerový systém, přístupové komunikace ap. 3. Způsob měření: Měří se vždy délka nástupní hrany nástupiště podél přilehlé koleje v metrech délkových, a to i u oboustranných nástupišť.
P | 27 | 9244R3 |  | NÁSTUPIŠTĚ L (H) BEZ KONZOLOVÝCH DESEK - ATYPICKÉ NÁSTUP.BLOKY - ROHOVÝ DÍL | M | 2 | 0 |  |  |  | 0 |  | [bez vazby na CS] |  | 2
PP |  |  |  | viz VK pol.33
VV
TS |  |  |  | 1. Položka obsahuje: – dodávku veškerých prvků a částí daného typu nástupiště dle odpovídajících vzorových listů a TKP – zřízení nástupiště typu L nebo H na požadovanou osovou vzdálenost kolejí i výšku nástupní hrany nad TK – slepá zakončení nástupiště – příplatky za ztížené podmínky při práci v kolejišti, např. za překážky na straně koleje ap. 2. Položka neobsahuje: – zemní práce, tj. odkopávky, hloubení rýh, násypy, zásypy ad. – náklady na zřízení zpevněné plochy nástupiště vyjma konzolových desek, např. ze zámkové dlažby, asfaltu ap. včetně konstrukčních vrstev – jiná zakončení nástupiště, např. schůdky apod. – zábradlí, osvětlení, přístřešky, mobiliář nástupiště, orientační a informační systém, kamerový systém, přístupové komunikace ap. 3. Způsob měření: Měří se vždy délka nástupní hrany nástupiště podél přilehlé koleje v metrech délkových, a to i u oboustranných nástupišť.
P | 28 | 9244R4 |  | NÁSTUPIŠTĚ L (H) BEZ KONZOLOVÝCH DESEK - ATYPICKÉ NÁSTUP.BLOKY PRO NÁJEZDOVOU RAMPU | M | 14 | 0 |  |  |  | 0 |  | [bez vazby na CS] |  | 2
PP |  |  |  | viz VK pol.34 - nástup.bloky se šikmou vrchní stranou
VV |  |  |  | 14
TS |  |  |  | 1. Položka obsahuje: – dodávku veškerých prvků a částí daného typu nástupiště dle odpovídajících vzorových listů a TKP – zřízení nástupiště typu L nebo H na požadovanou osovou vzdálenost kolejí i výšku nástupní hrany nad TK – slepá zakončení nástupiště – příplatky za ztížené podmínky při práci v kolejišti, např. za překážky na straně koleje ap. 2. Položka neobsahuje: – zemní práce, tj. odkopávky, hloubení rýh, násypy, zásypy ad. – náklady na zřízení zpevněné plochy nástupiště vyjma konzolových desek, např. ze zámkové dlažby, asfaltu ap. včetně konstrukčních vrstev – jiná zakončení nástupiště, např. schůdky apod. – zábradlí, osvětlení, přístřešky, mobiliář nástupiště, orientační a informační systém, kamerový systém, přístupové komunikace ap. 3. Způsob měření: Měří se vždy délka nástupní hrany nástupiště podél přilehlé koleje v metrech délkových, a to i u oboustranných nástupišť.
P | 29 | 936502 |  | DROBNÉ DOPLŇK KONSTR KOVOVÉ POZINK - TRNY, PATNÍ PLECHY | KG | 212.206 | 0 |  |  |  | 0 |  | 2021_OTSKP |  | 2
PP |  |  |  | viz VK pol.35 - kotvení nástup.prefabrikátů mimo nad podchodem
VV |  |  |  | 212.206
TS |  |  |  | položka zahrnuje: - dílenská dokumentace, včetně technologického předpisu spojování - dodání materiálu v požadované kvalitě a výroba konstrukce i dílenská (včetně pomůcek, přípravků a prostředků pro výrobu) bez ohledu na náročnost a její hmotnost, dílenská montáž - dodání spojovacího materiálu - zřízení montážních a dilatačních spojů, spar, včetně potřebných úprav, vložek, opracování, očištění a ošetření - podpěr. konstr. a lešení všech druhů pro montáž konstrukcí i doplňkových, včetně požadovaných otvorů, ochranných a bezpečnostních opatření a základů pro tyto konstrukce a lešení - jakákoliv doprava a manipulace dílců a montážních sestav, včetně dopravy konstrukce z výrobny na stavbu - montáž konstrukce na staveništi, včetně montážních prostředků a pomůcek a zednických výpomocí - výplň, těsnění a tmelení spar a spojů - čištění konstrukce a odstranění všech vrubů (vrypy, otlačeniny a pod.) - všechny druhy ocelového kotvení - dílenskou přejímku a montážní prohlídku, včetně požadovaných dokladů - zřízení kotevních otvorů nebo jam, nejsou-li částí jiné konstrukce, jejich úpravy, očištění a ošetření - osazení kotvení nebo přímo částí konstrukce do podpůrné konstrukce nebo do zeminy - výplň kotevních otvorů (příp. podlití patních desek) maltou, betonem nebo jinou speciální hmotou, vyplnění jam zeminou - předepsanou protikorozní ochranu a nátěry konstrukcí - osazení měřících zařízení a úpravy pro ně - ochranná opatření před účinky bludných proudů
P | 30 | 924913 |  | NÁSTUPIŠTĚ - OPTICKÉ ZNAČENÍ NÁTĚREM ŠÍŘKY 0,15 M, ODSTÍN ŽLUTÁ 6200 | M | 246 | 0 |  |  |  | 0 |  | 2021_OTSKP |  | 2
PP |  |  |  | viz VK pol. 36- optické značení desek a služebního schodiště
VV |  |  |  | 246
TS |  |  |  | 1. Položka obsahuje: – příprava a očištění podkladu – dodání a aplikace nátěrové hmoty 2. Položka neobsahuje: X 3. Způsob měření: Měří se metr délkový.
P | 31 | 9375R |  | MOBILIÁŘ - KOVOVÉ LAVIČKY | KS | 4 | 0 |  |  |  | 0 |  | R |  | 2
PP |  |  |  | viz VK pol. 37 - lavička jednostranná antivandal
VV
TS |  |  |  | Položka zahrnuje: - montáž a osazení kompletního zařízení, předepsaného zadávací dokumentací - nezbytné zemní práce a základové konstrukce
P | 32 | 9375R | 1 | MOBILIÁŘ - KOVOVÉ KOŠE NA ODPADKY | KS | 4 | 0 |  |  |  | 0 |  | R |  | 2
PP |  |  |  | viz VK pol.38 - koš na odpadky s pevným beton.základem
VV
TS |  |  |  | Položka zahrnuje: - montáž a osazení kompletního zařízení, předepsaného zadávací dokumentací - nezbytné zemní práce a základové konstrukce
SD |  | 96 |  | Bourání a demontáže
P | 33 | 965521 |  | ROZEBRÁNÍ NÁSTUPIŠTĚ TYPU SUDOP | M | 365.5 | 0 |  |  |  | 0 |  | 2021_OTSKP |  | 2
PP |  |  |  | viz VK pol. 39 - demolice stávajícího nástupiště
VV |  |  |  | 365.5
TS |  |  |  | . Položka obsahuje: – rozebrání nástupiště do součástí včetně hrubého očištění – naložení vybouraného materiálu na dopravní prostředek – příplatky za ztížené podmínky při práci v kolejišti, např. za překážky na straně koleje apod. 2. Položka neobsahuje: – rozebrání krytu a podkladních vrstev zpevněných ploch vyjma nástupištních konzolových desek – zemní práce – odvoz vybouraného materiálu do skladu nebo na likvidaci – poplatky za likvidaci odpadů, nacení se položkami ze ssd 0 3. Způsob měření: Měří se vždy délka nástupní hrany nástupiště podél přilehlé koleje v metrech délkových, a to i u oboustranných nástupišť.
P | 34 | 94818 |  | DOČASNÉ KONSTRUKCE DŘEVĚNÉ VČET ODSTRAN | M3 | 37.6 | 0 |  |  |  | 0 |  | 2021_OTSKP |  | 2
PP |  |  |  | dočasné zakrytí schodiště - viz Půdorys
VV |  |  |  | 9,4*4*1 = 37,6
TS |  |  |  | Položka zahrnuje dovoz, montáž, údržbu, opotřebení (nájemné), demontáž, konzervaci, odvoz.
SD |  | R015 |  | LIKVIDACE ODPADŮ včetně dopravy
P | 1 | R015111 | 901 | LIKVIDACE ODPADŮ NEKONTAMINOVANÝCH - 17 05 04 VYTĚŽENÉ ZEMINY A HORNINY - I. TŘÍDA TĚŽITELNOSTI, včetně dopravy | T | 838.008 | 0 |  |  |  | 0 |  | ODP+d |  | 2
PP |  |  |  | Evidenční položka. Neoceňovat v objektu SO/PS, položka se oceňuje pouze v objektu SO 90-90.
VV |  |  |  | 465,56*1,800 = 838,008
TS |  |  |  | 1. Položka obsahuje: • veškeré poplatky provozovateli skládky, recyklační linky nebo jiného zařízení na zpracování nebo likvidaci odpadů související s převzetím, uložením, zpracováním nebo likvidací odpadu, • náklady spojené s dopravou odpadu z místa stavby na místo převzetí provozovatelem skládky, recyklační linky nebo jiného zařízení na zpracování nebo likvidaci odpadů, • náklady spojené s vyložením a manipulací s materiálem v místě skládky. 3. Způsob měření: • [měrná jednotka – nejčastěji Tuna] určující množství odpadu vytříděného v souladu se zákonem č. 541/2020 Sb., o odpadech, v platném znění
P | 2 | R015140 | 906 | LIKVIDACE ODPADŮ NEKONTAMINOVANÝCH - 17 01 01 PROSTÝ BETON, včetně dopravy | T | 968.554 | 0 |  |  |  | 0 |  | ODP+d |  | 2
PP |  |  |  | Evidenční položka. Neoceňovat v objektu SO/PS, položka se oceňuje pouze v objektu SO 90-90.
VV |  |  |  | 443,407+417,324+107,823 = 968,554
TS |  |  |  | 1. Položka obsahuje: • veškeré poplatky provozovateli skládky, recyklační linky nebo jiného zařízení na zpracování nebo likvidaci odpadů související s převzetím, uložením, zpracováním nebo likvidací odpadu, • náklady spojené s dopravou odpadu z místa stavby na místo převzetí provozovatelem skládky, recyklační linky nebo jiného zařízení na zpracování nebo likvidaci odpadů, • náklady spojené s vyložením a manipulací s materiálem v místě skládky. 3. Způsob měření: • [měrná jednotka – nejčastěji Tuna] určující množství odpadu vytříděného v souladu se zákonem č. 541/2020 Sb., o odpadech, v platném znění
P | 3 | R015320 | 947 | LIKVIDACE ODPADŮ NEKONTAMINOVANÝCH - 17 05 04 STÁVAJÍCÍ SYPANÝ MATERIÁL Z NÁSTUPIŠŤ, včetně dopravy | T | 504.267 | 0 |  |  |  | 0 |  | ODP+d |  | 2
PP |  |  |  | Evidenční položka. Neoceňovat v objektu SO/PS, položka se oceňuje pouze v objektu SO 90-90.
VV |  |  |  | 504.267
TS |  |  |  | 1. Položka obsahuje: • veškeré poplatky provozovateli skládky, recyklační linky nebo jiného zařízení na zpracování nebo likvidaci odpadů související s převzetím, uložením, zpracováním nebo likvidací odpadu, • náklady spojené s dopravou odpadu z místa stavby na místo převzetí provozovatelem skládky, recyklační linky nebo jiného zařízení na zpracování nebo likvidaci odpadů, • náklady spojené s vyložením a manipulací s materiálem v místě skládky. 3. Způsob měření: • [měrná jednotka – nejčastěji Tuna] určující množství odpadu vytříděného v souladu se zákonem č. 541/2020 Sb., o odpadech, v platném znění

## SO 10-21
SŽDC05 |  |  |  | Soupis prací objektu | [10 empty] | 3
3
S | Stavba: | 5423510002 |  | Rekonstrukce nástupišť a zřízení bezbariérových přístupů v žst. Lovosice | [6 empty] | E.1.2 |  | Aspe | 0,00 | 2
O | Objekt: | E.1.2 |  | Nástupiště | [9 empty] | 15,00 | 2
Typ | Poř. číslo | Kód položky | Varianta | Název položky | MJ | Množství | Jednotková hmotnost | Celková hmotnost |  |  | Jednotková cena |  | Cenové soustavy | 21,00 | 2
Dodávka
[9 empty] | Jednotková | Celkem | Jednotková | Celkem |  |  |  | Počet položek s nulovou cenou
O1 |  | SO 10-21 |  | Nástupiště č. 2
SD |  | 1 |  | Zemní práce
P | 4 | 12373R |  | ODKOP PRO SPOD STAVBU SILNIC A ŽELEZNIC TŘ. I, ODVOZ DO 4KM | M3 | 1013.2 | 0 |  |  |  | 0 |  | R |  | 2
PP |  |  |  | viz VK pol. 9 - výkop pro nové nástupiště, odměřeno z programu
VV |  |  |  | 1013.20
TS |  |  |  | položka zahrnuje: - vodorovná a svislá doprava, přemístění, přeložení, manipulace s výkopkem - kompletní provedení vykopávky nezapažené i zapažené - ošetření výkopiště po celou dobu práce v něm vč. klimatických opatření - ztížení vykopávek v blízkosti podzemního vedení, konstrukcí a objektů vč. jejich dočasného zajištění - ztížení pod vodou, v okolí výbušnin, ve stísněných prostorech a pod. - příplatek za lepivost - těžení po vrstvách, pásech a po jiných nutných částech (figurách) - čerpání vody vč. čerpacích jímek, potrubí a pohotovostní čerpací soupravy (viz ustanovení k pol. 1151,2) - potřebné snížení hladiny podzemní vody - těžení a rozpojování jednotlivých balvanů - vytahování a nošení výkopku - svahování a přesvah. svahů do konečného tvaru, výměna hornin v podloží a v pláni znehodnocené klimatickými vlivy - ruční vykopávky, odstranění kořenů a napadávek - pažení, vzepření a rozepření vč. přepažování (vyjma štětových stěn) - úpravu, ochranu a očištění dna, základové spáry, stěn a svahů - zhutnění podloží, případně i svahů vč. svahování - zřízení stupňů v podloží a lavic na svazích, není-li pro tyto práce zřízena samostatná položka - udržování výkopiště a jeho ochrana proti vodě - odvedení nebo obvedení vody v okolí výkopiště a ve výkopišti - třídění výkopku - veškeré pomocné konstrukce umožňující provedení vykopávky (příjezdy, sjezdy, nájezdy, lešení, podpěr. konstr., přemostění, zpevněné plochy, zakrytí a pod.) - nezahrnuje uložení zeminy (na skládku, do násypu) ani poplatky za skládku, vykazují se v položce č.0141**
P | 5 | 18090 |  | VŠEOBECNÉ ÚPRAVY OSTATNÍCH PLOCH | M2 | 2629.85 | 0 |  |  |  | 0 |  | 2021_OTSKP |  | 2
PP |  |  |  | viz VK pol.11 - úprava po vybourání stáv.nástupiště
VV |  |  |  | 2629.85
TS |  |  |  | Všeobecné úpravy musí zahrnovat úpravu území po uskutečnění stavby, tak jak je požadováno v zadávací dokumentaci s výjimkou těch prací, pro které jsou uvedeny samostatné položky.
P | 6 | 18110 |  | ÚPRAVA PLÁNĚ SE ZHUTNĚNÍM V HORNINĚ TŘ. I | M2 | 1713.883 | 0 |  |  |  | 0 |  | 2021_OTSKP |  | 2
PP |  |  |  | viz VK pol. 12 - zhutnění pod nové nástupiště, rampu a chodník
VV |  |  |  | 1713.883
TS |  |  |  | položka zahrnuje úpravu pláně včetně vyrovnání výškových rozdílů. Míru zhutnění určuje projekt.
P | 7 | 131736 |  | HLOUBENÍ JAM ZAPAŽ I NEPAŽ TŘ. I, ODVOZ DO 12KM | M3 | 2 | 0 |  |  |  | 0 |  | 2021_OTSKP |  | 2
PP |  |  |  | základy pod konstrukci informačních tabulí
VV
TS |  |  |  | položka zahrnuje: - vodorovná a svislá doprava, přemístění, přeložení, manipulace s výkopkem - kompletní provedení vykopávky nezapažené i zapažené - ošetření výkopiště po celou dobu práce v něm vč. klimatických opatření - ztížení vykopávek v blízkosti podzemního vedení, konstrukcí a objektů vč. jejich dočasného zajištění - ztížení pod vodou, v okolí výbušnin, ve stísněných prostorech a pod. - příplatek za lepivost - těžení po vrstvách, pásech a po jiných nutných částech (figurách) - čerpání vody vč. čerpacích jímek, potrubí a pohotovostní čerpací soupravy (viz ustanovení k pol. 1151,2) - potřebné snížení hladiny podzemní vody - těžení a rozpojování jednotlivých balvanů - vytahování a nošení výkopku - svahování a přesvah. svahů do konečného tvaru, výměna hornin v podloží a v pláni znehodnocené klimatickými vlivy - ruční vykopávky, odstranění kořenů a napadávek - pažení, vzepření a rozepření vč. přepažování (vyjma štětových stěn) - úpravu, ochranu a očištění dna, základové spáry, stěn a svahů - odvedení nebo obvedení vody v okolí výkopiště a ve výkopišti - třídění výkopku - veškeré pomocné konstrukce umožňující provedení vykopávky (příjezdy, sjezdy, nájezdy, lešení, podpěr. konstr., přemostění, zpevněné plochy, zakrytí a pod.) - nezahrnuje uložení zeminy (na skládku, do násypu) ani poplatky za skládku, vykazují se v položce č.0141**
SD |  | 17 |  | Konstrukce
P | 8 | 17180 |  | ULOŽENÍ SYPANINY DO NÁSYPŮ Z NAKUPOVANÝCH MATERIÁLŮ | M3 | 1177.214 | 0 |  |  |  | 0 |  | 2021_OTSKP |  | 2
PP |  |  |  | viz VK pol.13 - málopropustný, hutněný, nenamrzavý materiál - nástupiště, rampa, chodník
VV |  |  |  | 1177.214
TS |  |  |  | položka zahrnuje: - kompletní provedení zemní konstrukce (násypového tělesa včetně aktivní zóny) včetně nákupu a dopravy materiálu dle zadávací dokumentace - úprava ukládaného materiálu vlhčením, tříděním, promícháním nebo vysoušením, příp. jiné úpravy za účelem zlepšení jeho mech. vlastností - hutnění i různé míry hutnění - ošetření úložiště po celou dobu práce v něm vč. klimatických opatření - ztížení v okolí vedení, konstrukcí a objektů a jejich dočasné zajištění - ztížení provádění vč. hutnění ve ztížených podmínkách a stísněných prostorech - ztížené ukládání sypaniny pod vodu - ukládání po vrstvách a po jiných nutných částech (figurách) vč. dosypávek - spouštění a nošení materiálu - výměna částí zemní konstrukce znehodnocené klimatickými vlivy - ruční hutnění a výplň jam a prohlubní v podloží - úprava, očištění, ochrana a zhutnění podloží - svahování, hutnění a uzavírání povrchů svahů - zřízení lavic na svazích - udržování úložiště a jeho ochrana proti vodě - odvedení nebo obvedení vody v okolí úložiště a v úložišti - veškeré pomocné konstrukce umožňující provedení zemní konstrukce (příjezdy, sjezdy, nájezdy, lešení, podpěrné konstrukce, přemostění, zpevněné plochy, zakrytí a pod.)
SD |  | 2 |  | Základy
P | 9 | 272314 |  | ZÁKLADY Z PROSTÉHO BETONU DO C25/30 | M3 | 17.4 | 0 |  |  |  | 0 |  | 2021_OTSKP |  | 2
PP |  |  |  | viz VK pol. 14 - vyplnění výtahové šachty
VV |  |  |  | 17.4
TS |  |  |  | - dodání čerstvého betonu (betonové směsi) požadované kvality, jeho uložení do požadovaného tvaru při jakékoliv hustotě výztuže, konzistenci čerstvého betonu a způsobu hutnění, ošetření a ochranu betonu, - zhotovení nepropustného, mrazuvzdorného betonu a betonu požadované trvanlivosti a vlastností, - užití potřebných přísad a technologií výroby betonu, - zřízení pracovních a dilatačních spar, včetně potřebných úprav, výplně, vložek, opracování, očištění a ošetření, - bednění požadovaných konstr. (i ztracené) s úpravou dle požadované kvality povrchu betonu, včetně odbedňovacích a odskružovacích prostředků, - podpěrné konstr. (skruže) a lešení všech druhů pro bednění, uložení čerstvého betonu, výztuže a doplňkových konstr., vč. požadovaných otvorů, ochranných a bezpečnostních opatření a základů těchto konstrukcí a lešení, - vytvoření kotevních čel, kapes, nálitků, a sedel, - zřízení všech požadovaných otvorů, kapes, výklenků, prostupů, dutin, drážek a pod., vč. ztížení práce a úprav kolem nich, - úpravy pro osazení výztuže, doplňkových konstrukcí a vybavení, - úpravy povrchu pro položení požadované izolace, povlaků a nátěrů, případně vyspravení, - ztížení práce u kabelových a injektážních trubek a ostatních zařízení osazovaných do betonu, - konstrukce betonových kloubů, upevnění kotevních prvků a doplňkových konstrukcí, - nátěry zabraňující soudržnost betonu a bednění, - výplň, těsnění a tmelení spar a spojů, - opatření povrchů betonu izolací proti zemní vlhkosti v částech, kde přijdou do styku se zeminou nebo kamenivem, - případné zřízení spojovací vrstvy u základů, - úpravy pro osazení zařízení ochrany konstrukce proti vlivu bludných proudů,
P | 10 | 27231A |  | ZÁKLADY Z PROSTÉHO BETONU DO C20/25 | M3 | 2 | 0 |  |  |  | 0 |  | 2021_OTSKP |  | 2
PP |  |  |  | základy pod konstrukci informačních tabulí
VV
TS |  |  |  | - dodání čerstvého betonu (betonové směsi) požadované kvality, jeho uložení do požadovaného tvaru při jakékoliv hustotě výztuže, konzistenci čerstvého betonu a způsobu hutnění, ošetření a ochranu betonu, - zhotovení nepropustného, mrazuvzdorného betonu a betonu požadované trvanlivosti a vlastností, - užití potřebných přísad a technologií výroby betonu, - zřízení pracovních a dilatačních spar, včetně potřebných úprav, výplně, vložek, opracování, očištění a ošetření, - bednění požadovaných konstr. (i ztracené) s úpravou dle požadované kvality povrchu betonu, včetně odbedňovacích a odskružovacích prostředků, - podpěrné konstr. (skruže) a lešení všech druhů pro bednění, uložení čerstvého betonu, výztuže a doplňkových konstr., vč. požadovaných otvorů, ochranných a bezpečnostních opatření a základů těchto konstrukcí a lešení, - vytvoření kotevních čel, kapes, nálitků, a sedel, - zřízení všech požadovaných otvorů, kapes, výklenků, prostupů, dutin, drážek a pod., vč. ztížení práce a úprav kolem nich, - úpravy pro osazení výztuže, doplňkových konstrukcí a vybavení, - úpravy povrchu pro položení požadované izolace, povlaků a nátěrů, případně vyspravení, - ztížení práce u kabelových a injektážních trubek a ostatních zařízení osazovaných do betonu, - konstrukce betonových kloubů, upevnění kotevních prvků a doplňkových konstrukcí, - nátěry zabraňující soudržnost betonu a bednění, - výplň, těsnění a tmelení spar a spojů, - opatření povrchů betonu izolací proti zemní vlhkosti v částech, kde přijdou do styku se zeminou nebo kamenivem, - případné zřízení spojovací vrstvy u základů, - úpravy pro osazení zařízení ochrany konstrukce proti vlivu bludných proudů,
SD |  | 4 |  | Vodorovné konstrukce
P | 11 | 45145 |  | PODKL A VÝPLŇ VRSTVY Z MALTY CEMENTOVÉ | M3 | 4.638 | 0 |  |  |  | 0 |  | 2021_OTSKP |  | 2
PP |  |  |  | viz VK pol.15 - lože pod nástup.prefabrikáty
VV |  |  |  | 4.638
TS |  |  |  | Položka zahrnuje veškerý materiál, výrobky a polotovary, včetně mimostaveništní a vnitrostaveništní dopravy (rovněž přesuny), včetně naložení a složení, případně s uložením.
P | 12 | 45131A |  | PODKLADNÍ A VÝPLŇOVÉ VRSTVY Z PROSTÉHO BETONU C20/25 | M3 | 84.107 | 0 |  |  |  | 0 |  | 2021_OTSKP |  | 2
PP |  |  |  | viz VK pol. 16 - pod nástupištní prefabrikáty typové a atyp
VV |  |  |  | 84.107
TS |  |  |  | dodání čerstvého betonu (betonové směsi) požadované kvality, jeho uložení do požadovaného tvaru při jakékoliv hustotě výztuže, konzistenci čerstvého betonu a způsobu hutnění, ošetření a ochranu betonu, - zhotovení nepropustného, mrazuvzdorného betonu a betonu požadované trvanlivosti a vlastností, - užití potřebných přísad a technologií výroby betonu, - zřízení pracovních a dilatačních spar, včetně potřebných úprav, výplně, vložek, opracování, očištění a ošetření, - bednění požadovaných konstr. (i ztracené) s úpravou dle požadované kvality povrchu betonu, včetně odbedňovacích a odskružovacích prostředků, - podpěrné konstr. (skruže) a lešení všech druhů pro bednění, uložení čerstvého betonu, výztuže a doplňkových konstr., vč. požadovaných otvorů, ochranných a bezpečnostních opatření a základů těchto konstrukcí a lešení, - vytvoření kotevních čel, kapes, nálitků, a sedel, - zřízení všech požadovaných otvorů, kapes, výklenků, prostupů, dutin, drážek a pod., vč. ztížení práce a úprav kolem nich, - úpravy pro osazení výztuže, doplňkových konstrukcí a vybavení, - úpravy povrchu pro položení požadované izolace, povlaků a nátěrů, případně vyspravení, - ztížení práce u kabelových a injektážních trubek a ostatních zařízení osazovaných do betonu, - konstrukce betonových kloubů, upevnění kotevních prvků a doplňkových konstrukcí, - nátěry zabraňující soudržnost betonu a bednění, - výplň, těsnění a tmelení spar a spojů, - opatření povrchů betonu izolací proti zemní vlhkosti v částech, kde přijdou do styku se zeminou nebo kamenivem, - případné zřízení spojovací vrstvy u základů, - úpravy pro osazení zařízení ochrany konstrukce proti vlivu bludných proudů- dodání čerstvého betonu (betonové směsi) požadované kvality, jeho uložení do požadovaného tvaru při jakékoliv hustotě výztuže, konzistenci čerstvého betonu a způsobu hutnění, ošetření a ochranu betonu, - zhotovení nepropustného, mrazuvzdorného betonu a betonu požadované trvanlivosti a vlastností, - užití potřebných přísad a technologií výroby betonu, - zřízení pracovních a dilatačních spar, včetně potřebných úprav, výplně, vložek, opracování, očištění a ošetření, - bednění požadovaných konstr. (i ztracené) s úpravou dle požadované kvality povrchu betonu, včetně odbedňovacích a odskružovacích prostředků, - podpěrné konstr. (skruže) a lešení všech druhů pro bednění, uložení čerstvého betonu, výztuže a doplňkových konstr., vč. požadovaných otvorů, ochranných a bezpečnostních opatření a základů těchto konstrukcí a lešení, - vytvoření kotevních čel, kapes, nálitků, a sedel, - zřízení všech požadovaných otvorů, kapes, výklenků, prostupů, dutin, drážek a pod., vč. ztížení práce a úprav kolem nich, - úpravy pro osazení výztuže, doplňkových konstrukcí a vybavení, - úpravy povrchu pro položení požadované izolace, povlaků a nátěrů, případně vyspravení, - ztížení práce u kabelových a injektážních trubek a ostatních zařízení osazovaných do betonu, - konstrukce betonových kloubů, upevnění kotevních prvků a doplňkových konstrukcí, - nátěry zabraňující soudržnost betonu a bednění, - výplň, těsnění a tmelení spar a spojů, - opatření povrchů betonu izolací proti zemní vlhkosti v částech, kde přijdou do styku se zeminou nebo kamenivem, - případné zřízení spojovací vrstvy u základů, - úpravy pro osazení zařízení ochrany konstrukce proti vlivu bludných proudů
P | 13 | 45131A | 1 | PODKLADNÍ A VÝPLŇOVÉ VRSTVY Z PROSTÉHO BETONU C20/25 | M3 | 77.83 | 0 |  |  |  | 0 |  | 2021_OTSKP |  | 2
PP |  |  |  | viz VK pol. 113 + 127 + 130, tabulka č.0
VV |  |  |  | 76.31 - pod nástupištní prefabrikáty - C 20/25 - XF3 1.38 + 0.14 = 1.52 - pod zídky - C 20/25 - XC1, XF3
TS |  |  |  | - dodání čerstvého betonu (betonové směsi) požadované kvality, jeho uložení do požadovaného tvaru při jakékoliv hustotě výztuže, konzistenci čerstvého betonu a způsobu hutnění, ošetření a ochranu betonu, - zhotovení nepropustného, mrazuvzdorného betonu a betonu požadované trvanlivosti a vlastností, - užití potřebných přísad a technologií výroby betonu, - zřízení pracovních a dilatačních spar, včetně potřebných úprav, výplně, vložek, opracování, očištění a ošetření, - bednění požadovaných konstr. (i ztracené) s úpravou dle požadované kvality povrchu betonu, včetně odbedňovacích a odskružovacích prostředků, - podpěrné konstr. (skruže) a lešení všech druhů pro bednění, uložení čerstvého betonu, výztuže a doplňkových konstr., vč. požadovaných otvorů, ochranných a bezpečnostních opatření a základů těchto konstrukcí a lešení, - vytvoření kotevních čel, kapes, nálitků, a sedel, - zřízení všech požadovaných otvorů, kapes, výklenků, prostupů, dutin, drážek a pod., vč. ztížení práce a úprav kolem nich, - úpravy pro osazení výztuže, doplňkových konstrukcí a vybavení, - úpravy povrchu pro položení požadované izolace, povlaků a nátěrů, případně vyspravení, - ztížení práce u kabelových a injektážních trubek a ostatních zařízení osazovaných do betonu, - konstrukce betonových kloubů, upevnění kotevních prvků a doplňkových konstrukcí, - nátěry zabraňující soudržnost betonu a bednění, - výplň, těsnění a tmelení spar a spojů, - opatření povrchů betonu izolací proti zemní vlhkosti v částech, kde přijdou do styku se zeminou nebo kamenivem, - případné zřízení spojovací vrstvy u základů, - úpravy pro osazení zařízení ochrany konstrukce proti vlivu bludných proudů
SD |  | 5 |  | Komunikace
P | 14 | 5825R |  | DLÁŽDĚNÉ KRYTY Z BETONOVÝCH DLAŽDIC 1x1 M S FUNKCÍ VODÍCÍ LINIE DO LOŽE Z KAMENIVA | M2 | 440 | 0 |  |  |  | 0 |  | [bez vazby na CS] |  | 2
PP |  |  |  | viz VK pol.17 - betonová dlažba, hrana nástupiště
VV |  |  |  | 440
TS |  |  |  | - dodání dlažebního materiálu v požadované kvalitě, dodání materiálu pro předepsané lože v tloušťce předepsané dokumentací a pro předepsanou výplň spar - očištění podkladu - uložení dlažby dle předepsaného technologického předpisu včetně předepsané podkladní vrstvy a předepsané výplně spar - zřízení vrstvy bez rozlišení šířky, pokládání vrstvy po etapách - úpravu napojení, ukončení podél obrubníků, dilatačních zařízení, odvodňovacích proužků, odvodňovačů, vpustí, šachet a pod., nestanoví-li zadávací dokumentace jinak - nezahrnuje postřiky, nátěry - nezahrnuje těsnění podél obrubníků, dilatačních zařízení, odvodňovacích proužků, odvodňovačů, vpustí, šachet a pod.
P | 15 | 582618 |  | KRYTY Z BETON DLAŽDIC SE ZÁMKEM ŠEDÝCH RELIÉF TL 80MM DO LOŽE Z KAM | M2 | 6.724 | 0 |  |  |  | 0 |  | 2021_OTSKP |  | 2
PP |  |  |  | viz VK pol.18 - signální pás
VV |  |  |  | 6.724
TS |  |  |  | - dodání dlažebního materiálu v požadované kvalitě, dodání materiálu pro předepsané lože v tloušťce předepsané dokumentací a pro předepsanou výplň spar - očištění podkladu - uložení dlažby dle předepsaného technologického předpisu včetně předepsané podkladní vrstvy a předepsané výplně spar - zřízení vrstvy bez rozlišení šířky, pokládání vrstvy po etapách - úpravu napojení, ukončení podél obrubníků, dilatačních zařízení, odvodňovacích proužků, odvodňovačů, vpustí, šachet a pod., nestanoví-li zadávací dokumentace jinak - nezahrnuje postřiky, nátěry - nezahrnuje těsnění podél obrubníků, dilatačních zařízení, odvodňovacích proužků, odvodňovačů, vpustí, šachet a pod.
P | 16 | 58261B |  | KRYTY Z BETON DLAŽDIC SE ZÁMKEM BAREV RELIÉF TL 80MM DO LOŽE Z KAM | M2 | 2.04 | 0 |  |  |  | 0 |  | 2021_OTSKP |  | 2
PP |  |  |  | viz VK pol.19 - varovný pás před schodištěm
VV |  |  |  | 2.04
TS |  |  |  | - dodání dlažebního materiálu v požadované kvalitě, dodání materiálu pro předepsané lože v tloušťce předepsané dokumentací a pro předepsanou výplň spar - očištění podkladu - uložení dlažby dle předepsaného technologického předpisu včetně předepsané podkladní vrstvy a předepsané výplně spar - zřízení vrstvy bez rozlišení šířky, pokládání vrstvy po etapách - úpravu napojení, ukončení podél obrubníků, dilatačních zařízení, odvodňovacích proužků, odvodňovačů, vpustí, šachet a pod., nestanoví-li zadávací dokumentace jinak - nezahrnuje postřiky, nátěry - nezahrnuje těsnění podél obrubníků, dilatačních zařízení, odvodňovacích proužků, odvodňovačů, vpustí, šachet a pod.
P | 17 | 58261R |  | KRYTY Z BETON DLAŽDIC SE ZÁMKEM ZDRSNĚNÝCH ŠEDÝCH TL 80MM DO LOŽE Z KAM | M2 | 1.53 | 0 |  |  |  | 0 |  | [bez vazby na CS] |  | 2
PP |  |  |  | viz VK pol.20 - zdrsněný pás před schodištěm
VV |  |  |  | 1.53
TS |  |  |  | - dodání dlažebního materiálu v požadované kvalitě, dodání materiálu pro předepsané lože v tloušťce předepsané dokumentací a pro předepsanou výplň spar - očištění podkladu - uložení dlažby dle předepsaného technologického předpisu včetně předepsané podkladní vrstvy a předepsané výplně spar - zřízení vrstvy bez rozlišení šířky, pokládání vrstvy po etapách - úpravu napojení, ukončení podél obrubníků, dilatačních zařízení, odvodňovacích proužků, odvodňovačů, vpustí, šachet a pod., nestanoví-li zadávací dokumentace jinak - nezahrnuje postřiky, nátěry - nezahrnuje těsnění podél obrubníků, dilatačních zařízení, odvodňovacích proužků, odvodňovačů, vpustí, šachet a pod.
P | 18 | 582612 |  | KRYTY Z BETON DLAŽDIC SE ZÁMKEM ŠEDÝCH TL 80MM DO LOŽE Z KAM | M2 | 1216.433 | 0 |  |  |  | 0 |  | 2021_OTSKP |  | 2
PP |  |  |  | viz VK pol.21 - dlažba nástupiště
VV |  |  |  | 1216.433
TS |  |  |  | dodání dlažebního materiálu v požadované kvalitě, dodání materiálu pro předepsané lože v tloušťce předepsané dokumentací a pro předepsanou výplň spar - očištění podkladu - uložení dlažby dle předepsaného technologického předpisu včetně předepsané podkladní vrstvy a předepsané výplně spar - zřízení vrstvy bez rozlišení šířky, pokládání vrstvy po etapách - úpravu napojení, ukončení podél obrubníků, dilatačních zařízení, odvodňovacích proužků, odvodňovačů, vpustí, šachet a pod., nestanoví-li zadávací dokumentace jinak - nezahrnuje postřiky, nátěry - nezahrnuje těsnění podél obrubníků, dilatačních zařízení, odvodňovacích proužků, odvodňovačů, vpustí, šachet a pod.
P | 19 | 56334 |  | VOZOVKOVÉ VRSTVY ZE ŠTĚRKODRTI TL. DO 200MM | M2 | 2256.953 | 0 |  |  |  | 0 |  | 2021_OTSKP |  | 2
PP |  |  |  | viz VK pol.22 - podklad pod nástup.prefabrikáty a dlažbu
VV |  |  |  | 2256.953
TS |  |  |  | - dodání kameniva předepsané kvality a zrnitosti - rozprostření a zhutnění vrstvy v předepsané tloušťce - zřízení vrstvy bez rozlišení šířky, pokládání vrstvy po etapách - nezahrnuje postřiky, nátěry
SD |  | 7 |  | PSV - Izolace proti vodě
P | 20 | 711111 |  | IZOLACE BĚŽNÝCH KONSTRUKCÍ PROTI ZEMNÍ VLHKOSTI ASFALTOVÝMI NÁTĚRY | M2 | 189.45 | 0 |  |  |  | 0 |  | 2021_OTSKP |  | 2
PP |  |  |  | viz VK pol.23 - svislá spára nástup.prefabrikátů
VV |  |  |  | 189.45
TS |  |  |  | položka zahrnuje: - dodání předepsaného izolačního materiálu - očištění a ošetření podkladu, zadávací dokumentace může zahrnout i případné vyspravení - zřízení izolace jako kompletního povlaku, případně komplet. soustavy nebo systému podle příslušného technolog. předpisu - zřízení izolace i jednotlivých vrstev po etapách, včetně pracovních spár a spojů - úprava u okrajů, rohů, hran, dilatačních i pracovních spojů, kotev, obrubníků, dilatačních zařízení, odvodnění, otvorů, neizolovaných míst a pod. - zajištění odvodnění povrchu izolace, včetně odvodnění nejnižších míst, pokud dokumentace pro zadání stavby nestanoví jinak - ochrana izolace do doby zřízení definitivní ochranné vrstvy nebo konstrukce - úprava, očištění a ošetření prostoru kolem izolace - provedení požadovaných zkoušek - nezahrnuje ochranné vrstvy, např. geotextilii
P | 21 | 711112 |  | IZOLACE BĚŽNÝCH KONSTRUKCÍ PROTI ZEMNÍ VLHKOSTI ASFALTOVÝMI PÁSY | M2 | 189.45 | 0 |  |  |  | 0 |  | 2021_OTSKP |  | 2
PP |  |  |  | viz VK pol.24 - svislá spára nástup.prefabrikátů
VV |  |  |  | 189.45
TS |  |  |  | položka zahrnuje: - dodání předepsaného izolačního materiálu - očištění a ošetření podkladu, zadávací dokumentace může zahrnout i případné vyspravení - zřízení izolace jako kompletního povlaku, případně komplet. soustavy nebo systému podle příslušného technolog. předpisu - zřízení izolace i jednotlivých vrstev po etapách, včetně pracovních spár a spojů - úprava u okrajů, rohů, hran, dilatačních i pracovních spojů, kotev, obrubníků, dilatačních zařízení, odvodnění, otvorů, neizolovaných míst a pod. - zajištění odvodnění povrchu izolace, včetně odvodnění nejnižších míst, pokud dokumentace pro zadání stavby nestanoví jinak - ochrana izolace do doby zřízení definitivní ochranné vrstvy nebo konstrukce - úprava, očištění a ošetření prostoru kolem izolace - provedení požadovaných zkoušek - nezahrnuje ochranné vrstvy, např. geotextilii
SD |  | 90 |  | Ostatní kontsrukce a práce
P | 22 | 93542 |  | ZÁBRADLÍ MOSTNÍ SE SVISLOU VÝPLNÍ - DODÁVKA A MONTÁŽ | M | 5.75 | 0 |  |  |  | 0 |  | 2021_OTSKP |  | 2
PP |  |  |  | viz VK pol.25 - zábradlí městského typu v.1100 mm
VV |  |  |  | 5.75
TS |  |  |  | položka zahrnuje: dodání zábradlí včetně předepsané povrchové úpravy kotvení sloupků, t.j. kotevní desky, šrouby z nerez oceli, vrty a zálivku, pokud zadávací dokumentace nestanoví jinak případné nivelační hmoty pod kotevní desky
P | 23 | 9354R |  | ZÁBRADLÍ MOSTNÍ SE SVISLOU VÝPLNÍ S BRANKOU - DODÁVKA A MONTÁŽ | M | 5.75 | 0 |  |  |  | 0 |  | [bez vazby na CS] |  | 2
PP |  |  |  | viz VK pol.26 - zábradlí městského typu v.1100 mm s brankou
VV |  |  |  | 5.75
TS |  |  |  | položka zahrnuje: dodání zábradlí včetně předepsané povrchové úpravy, kování branky, kotvení sloupků, t.j. kotevní desky, šrouby z nerez oceli, vrty a zálivku, pokud zadávací dokumentace nestanoví jinak případné nivelační hmoty pod kotevní desky
P | 24 | 917212 |  | ZÁHONOVÉ OBRUBY Z BETONOVÝCH OBRUBNÍKŮ ŠÍŘ 80MM | M | 50.11 | 0 |  |  |  | 0 |  | 2021_OTSKP |  | 2
PP |  |  |  | viz VK pol.27
VV |  |  |  | 50.11
TS |  |  |  | Položka zahrnuje: dodání a pokládku betonových obrubníků o rozměrech předepsaných zadávací dokumentací betonové lože i boční betonovou opěrku.
P | 25 | 702231 |  | KABELOVÁ CHRÁNIČKA ZEMNÍ DĚLENÁ DN DO 100 MM | M | 250 | 0 |  |  |  | 0 |  | 2021_OTSKP |  | 2
PP |  |  |  | chráničky pro informační tabule
VV |  |  |  | 250
TS |  |  |  | 1. Položka obsahuje: – proražení otvoru zdivem o průřezu od 0,01 do 0,025m2 – úpravu a začištění omítky po montáži vedení – pomocné mechanismy 2. Položka neobsahuje: – protipožární ucpávku 3. Způsob měření: Udává se počet kusů kompletní konstrukce nebo práce.
P | 26 | 76799 |  | OSTATNÍ KOVOVÉ DOPLŇK KONSTRUKCE | T | 0.8 | 0 |  |  |  | 0 |  | 2021_OTSKP |  | 2
PP |  |  |  | uzamykatelná klec pro uložení mobilní plošiny pro imobilní cestující
VV |  |  |  | 0.8
TS |  |  |  | Položky doplňkových konstrukcí zahrnují vedle vlastních zámečnických výrobků i rámy, rošty, lišty, kování, podpěrné, závěsné, upevňovací prvky, spojovací a těsnící materiál, pomocný materiál, kompletní povrchovou úpravu, u doplňkových stavebních konstrukcí je zahrnuto drobné zasklení nebo jiná předepsaná výplň.
SD |  | 92 |  | Doplňující konstrukce a práce na železnici
P | 27 | 924420 |  | NÁSTUPIŠTĚ L (H) BEZ KONZOLOVÝCH DESEK | M | 387 | 0 |  |  |  | 0 |  | 2021_OTSKP |  | 2
PP |  |  |  | viz VK pol. 28
VV |  |  |  | 387
TS |  |  |  | 1.1. Položka obsahuje: – dodávku veškerých prvků a částí daného typu nástupiště dle odpovídajících vzorových listů a TKP – zřízení nástupiště typu L nebo H na požadovanou osovou vzdálenost kolejí i výšku nástupní hrany nad TK – slepá zakončení nástupiště – příplatky za ztížené podmínky při práci v kolejišti, např. za překážky na straně koleje ap. 2. Položka neobsahuje: – zemní práce, tj. odkopávky, hloubení rýh, násypy, zásypy ad. – náklady na zřízení zpevněné plochy nástupiště vyjma konzolových desek, např. ze zámkové dlažby, asfaltu ap. včetně konstrukčních vrstev – jiná zakončení nástupiště, např. schůdky apod. – zábradlí, osvětlení, přístřešky, mobiliář nástupiště, orientační a informační systém, kamerový systém, přístupové komunikace ap. 3. Způsob měření: Měří se vždy délka nástupní hrany nástupiště podél přilehlé koleje v metrech délkových, a to i u oboustranných nástupišť.
P | 28 | 9244R1 |  | NÁSTUPIŠTĚ L (H) BEZ KONZOLOVÝCH DESEK - S NIŽŠÍM PROFILEM | M | 56 | 0 |  |  |  | 0 |  | [bez vazby na CS] |  | 2
PP |  |  |  | viz VK pol. 29 - nástupištní prefabrikáty v místě podchodu a schodiště
VV |  |  |  | 56
TS |  |  |  | 1.1. Položka obsahuje: – dodávku veškerých prvků a částí daného typu nástupiště dle odpovídajících vzorových listů a TKP – zřízení nástupiště typu L nebo H na požadovanou osovou vzdálenost kolejí i výšku nástupní hrany nad TK – slepá zakončení nástupiště – příplatky za ztížené podmínky při práci v kolejišti, např. za překážky na straně koleje ap. 2. Položka neobsahuje: – zemní práce, tj. odkopávky, hloubení rýh, násypy, zásypy ad. – náklady na zřízení zpevněné plochy nástupiště vyjma konzolových desek, např. ze zámkové dlažby, asfaltu ap. včetně konstrukčních vrstev – jiná zakončení nástupiště, např. schůdky apod. – zábradlí, osvětlení, přístřešky, mobiliář nástupiště, orientační a informační systém, kamerový systém, přístupové komunikace ap. 3. Způsob měření: Měří se vždy délka nástupní hrany nástupiště podél přilehlé koleje v metrech délkových, a to i u oboustranných nástupišť.
P | 29 | 9244R2 |  | NÁSTUPIŠTĚ L (H) BEZ KONZOLOVÝCH DESEK - ATYPICKÉ NÁSTUP.BLOKY | M | 4.77 | 0 |  |  |  | 0 |  | [bez vazby na CS] |  | 2
PP |  |  |  | viz VK pol.30 - atypické prefabrikáty a doměrky
VV |  |  |  | 4.77
TS |  |  |  | 1. Položka obsahuje: – dodávku veškerých prvků a částí daného typu nástupiště dle odpovídajících vzorových listů a TKP – zřízení nástupiště typu L nebo H na požadovanou osovou vzdálenost kolejí i výšku nástupní hrany nad TK – slepá zakončení nástupiště – příplatky za ztížené podmínky při práci v kolejišti, např. za překážky na straně koleje ap. 2. Položka neobsahuje: – zemní práce, tj. odkopávky, hloubení rýh, násypy, zásypy ad. – náklady na zřízení zpevněné plochy nástupiště vyjma konzolových desek, např. ze zámkové dlažby, asfaltu ap. včetně konstrukčních vrstev – jiná zakončení nástupiště, např. schůdky apod. – zábradlí, osvětlení, přístřešky, mobiliář nástupiště, orientační a informační systém, kamerový systém, přístupové komunikace ap. 3. Způsob měření: Měří se vždy délka nástupní hrany nástupiště podél přilehlé koleje v metrech délkových, a to i u oboustranných nástupišť.
P | 30 | 9244R3 |  | NÁSTUPIŠTĚ L (H) BEZ KONZOLOVÝCH DESEK - ATYPICKÉ NÁSTUP.BLOKY - ROHOVÝ DÍL | M | 2 | 0 |  |  |  | 0 |  | [bez vazby na CS] |  | 2
PP |  |  |  | viz VK pol.31
VV
TS |  |  |  | 1. Položka obsahuje: – dodávku veškerých prvků a částí daného typu nástupiště dle odpovídajících vzorových listů a TKP – zřízení nástupiště typu L nebo H na požadovanou osovou vzdálenost kolejí i výšku nástupní hrany nad TK – slepá zakončení nástupiště – příplatky za ztížené podmínky při práci v kolejišti, např. za překážky na straně koleje ap. 2. Položka neobsahuje: – zemní práce, tj. odkopávky, hloubení rýh, násypy, zásypy ad. – náklady na zřízení zpevněné plochy nástupiště vyjma konzolových desek, např. ze zámkové dlažby, asfaltu ap. včetně konstrukčních vrstev – jiná zakončení nástupiště, např. schůdky apod. – zábradlí, osvětlení, přístřešky, mobiliář nástupiště, orientační a informační systém, kamerový systém, přístupové komunikace ap. 3. Způsob měření: Měří se vždy délka nástupní hrany nástupiště podél přilehlé koleje v metrech délkových, a to i u oboustranných nástupišť.
P | 31 | 9244R4 |  | NÁSTUPIŠTĚ L (H) BEZ KONZOLOVÝCH DESEK - ATYPICKÉ NÁSTUP.BLOKY PRO NÁJEZDOVOU RAMPU | M | 14 | 0 |  |  |  | 0 |  | [bez vazby na CS] |  | 2
PP |  |  |  | viz VK pol.32 - nástup.bloky se šikmou vrchní stranou
VV |  |  |  | 14
TS |  |  |  | 1. Položka obsahuje: – dodávku veškerých prvků a částí daného typu nástupiště dle odpovídajících vzorových listů a TKP – zřízení nástupiště typu L nebo H na požadovanou osovou vzdálenost kolejí i výšku nástupní hrany nad TK – slepá zakončení nástupiště – příplatky za ztížené podmínky při práci v kolejišti, např. za překážky na straně koleje ap. 2. Položka neobsahuje: – zemní práce, tj. odkopávky, hloubení rýh, násypy, zásypy ad. – náklady na zřízení zpevněné plochy nástupiště vyjma konzolových desek, např. ze zámkové dlažby, asfaltu ap. včetně konstrukčních vrstev – jiná zakončení nástupiště, např. schůdky apod. – zábradlí, osvětlení, přístřešky, mobiliář nástupiště, orientační a informační systém, kamerový systém, přístupové komunikace ap. 3. Způsob měření: Měří se vždy délka nástupní hrany nástupiště podél přilehlé koleje v metrech délkových, a to i u oboustranných nástupišť.
P | 32 | 936502 |  | DROBNÉ DOPLŇK KONSTR KOVOVÉ POZINK - TRNY, PATNÍ PLECHY | KG | 367.356 | 0 |  |  |  | 0 |  | 2021_OTSKP |  | 2
PP |  |  |  | viz VK pol.33 - kotvení nástup.prefabrikátů mimo nad podchodem
VV |  |  |  | 367.356
TS |  |  |  | položka zahrnuje: - dílenská dokumentace, včetně technologického předpisu spojování - dodání materiálu v požadované kvalitě a výroba konstrukce i dílenská (včetně pomůcek, přípravků a prostředků pro výrobu) bez ohledu na náročnost a její hmotnost, dílenská montáž - dodání spojovacího materiálu - zřízení montážních a dilatačních spojů, spar, včetně potřebných úprav, vložek, opracování, očištění a ošetření - podpěr. konstr. a lešení všech druhů pro montáž konstrukcí i doplňkových, včetně požadovaných otvorů, ochranných a bezpečnostních opatření a základů pro tyto konstrukce a lešení - jakákoliv doprava a manipulace dílců a montážních sestav, včetně dopravy konstrukce z výrobny na stavbu - montáž konstrukce na staveništi, včetně montážních prostředků a pomůcek a zednických výpomocí - výplň, těsnění a tmelení spar a spojů - čištění konstrukce a odstranění všech vrubů (vrypy, otlačeniny a pod.) - všechny druhy ocelového kotvení - dílenskou přejímku a montážní prohlídku, včetně požadovaných dokladů - zřízení kotevních otvorů nebo jam, nejsou-li částí jiné konstrukce, jejich úpravy, očištění a ošetření - osazení kotvení nebo přímo částí konstrukce do podpůrné konstrukce nebo do zeminy - výplň kotevních otvorů (příp. podlití patních desek) maltou, betonem nebo jinou speciální hmotou, vyplnění jam zeminou - předepsanou protikorozní ochranu a nátěry konstrukcí - osazení měřících zařízení a úpravy pro ně - ochranná opatření před účinky bludných proudů
P | 33 | 924913 |  | NÁSTUPIŠTĚ - OPTICKÉ ZNAČENÍ NÁTĚREM ŠÍŘKY 0,15 M, ODSTÍN ŽLUTÁ 6200 | M | 450.51 | 0 |  |  |  | 0 |  | 2021_OTSKP |  | 2
PP |  |  |  | viz VK pol. 34- optické značení desek a služebního schodiště
VV |  |  |  | 450.51
TS |  |  |  | 1. Položka obsahuje: – příprava a očištění podkladu – dodání a aplikace nátěrové hmoty 2. Položka neobsahuje: X 3. Způsob měření: Měří se metr délkový.
P | 34 | 9375R |  | MOBILIÁŘ - KOVOVÉ LAVIČKY | KS | 8 | 0 |  |  |  | 0 |  | R |  | 2
PP |  |  |  | viz VK pol. 35 - lavička jednostranná antivandal
VV
TS |  |  |  | Položka zahrnuje: - montáž a osazení kompletního zařízení, předepsaného zadávací dokumentací - nezbytné zemní práce a základové konstrukce
P | 35 | 9375R | 1 | MOBILIÁŘ - KOVOVÉ KOŠE NA ODPADKY | KS | 4 | 0 |  |  |  | 0 |  | R |  | 2
PP |  |  |  | viz VK pol.4 - koš na odpadky s pevným beton.základem
VV
TS |  |  |  | Položka zahrnuje: - montáž a osazení kompletního zařízení, předepsaného zadávací dokumentací - nezbytné zemní práce a základové konstrukce
SD |  | 96 |  | Bourání a demontáže
P | 36 | 965521 |  | ROZEBRÁNÍ NÁSTUPIŠTĚ TYPU SUDOP | M | 706 | 0 |  |  |  | 0 |  | 2021_OTSKP |  | 2
PP |  |  |  | viz VK pol. 37 - demolice stávajícího nástupiště
VV |  |  |  | 353,00*2 = 706,00
TS |  |  |  | . Položka obsahuje: – rozebrání nástupiště do součástí včetně hrubého očištění – naložení vybouraného materiálu na dopravní prostředek – příplatky za ztížené podmínky při práci v kolejišti, např. za překážky na straně koleje apod. 2. Položka neobsahuje: – rozebrání krytu a podkladních vrstev zpevněných ploch vyjma nástupištních konzolových desek – zemní práce – odvoz vybouraného materiálu do skladu nebo na likvidaci – poplatky za likvidaci odpadů, nacení se položkami ze ssd 0 3. Způsob měření: Měří se vždy délka nástupní hrany nástupiště podél přilehlé koleje v metrech délkových, a to i u oboustranných nástupišť.
SD |  | R015 |  | LIKVIDACE ODPADŮ včetně dopravy
P | 1 | R015111 | 901 | LIKVIDACE ODPADŮ NEKONTAMINOVANÝCH - 17 05 04 VYTĚŽENÉ ZEMINY A HORNINY - I. TŘÍDA TĚŽITELNOSTI, včetně dopravy | T | 1823.76 | 0 |  |  |  | 0 |  | ODP+d |  | 2
PP |  |  |  | Evidenční položka. Neoceňovat v objektu SO/PS, položka se oceňuje pouze v objektu SO 90-90.
VV |  |  |  | 1013,20*1,800 = 1823,76
TS |  |  |  | 1. Položka obsahuje: • veškeré poplatky provozovateli skládky, recyklační linky nebo jiného zařízení na zpracování nebo likvidaci odpadů související s převzetím, uložením, zpracováním nebo likvidací odpadu, • náklady spojené s dopravou odpadu z místa stavby na místo převzetí provozovatelem skládky, recyklační linky nebo jiného zařízení na zpracování nebo likvidaci odpadů, • náklady spojené s vyložením a manipulací s materiálem v místě skládky. 3. Způsob měření: • [měrná jednotka – nejčastěji Tuna] určující množství odpadu vytříděného v souladu se zákonem č. 541/2020 Sb., o odpadech, v platném znění
P | 2 | R015140 | 906 | LIKVIDACE ODPADŮ NEKONTAMINOVANÝCH - 17 01 01 PROSTÝ BETON, včetně dopravy | T | 1510.046 | 0 |  |  |  | 0 |  | ODP+d |  | 2
PP |  |  |  | Evidenční položka. Neoceňovat v objektu SO/PS, položka se oceňuje pouze v objektu SO 90-90.
VV |  |  |  | 670,612+631,164+208,270 = 1510,046
TS |  |  |  | 1. Položka obsahuje: • veškeré poplatky provozovateli skládky, recyklační linky nebo jiného zařízení na zpracování nebo likvidaci odpadů související s převzetím, uložením, zpracováním nebo likvidací odpadu, • náklady spojené s dopravou odpadu z místa stavby na místo převzetí provozovatelem skládky, recyklační linky nebo jiného zařízení na zpracování nebo likvidaci odpadů, • náklady spojené s vyložením a manipulací s materiálem v místě skládky. 3. Způsob měření: • [měrná jednotka – nejčastěji Tuna] určující množství odpadu vytříděného v souladu se zákonem č. 541/2020 Sb., o odpadech, v platném znění
P | 3 | R015320 | 947 | LIKVIDACE ODPADŮ NEKONTAMINOVANÝCH - 17 05 04 STÁVAJÍCÍ SYPANÝ MATERIÁL Z NÁSTUPIŠŤ, včetně dopravy | T | 762.657 | 0 |  |  |  | 0 |  | ODP+d |  | 2
PP |  |  |  | Evidenční položka. Neoceňovat v objektu SO/PS, položka se oceňuje pouze v objektu SO 90-90.
VV |  |  |  | 762.657
TS |  |  |  | 1. Položka obsahuje: • veškeré poplatky provozovateli skládky, recyklační linky nebo jiného zařízení na zpracování nebo likvidaci odpadů související s převzetím, uložením, zpracováním nebo likvidací odpadu, • náklady spojené s dopravou odpadu z místa stavby na místo převzetí provozovatelem skládky, recyklační linky nebo jiného zařízení na zpracování nebo likvidaci odpadů, • náklady spojené s vyložením a manipulací s materiálem v místě skládky. 3. Způsob měření: • [měrná jednotka – nejčastěji Tuna] určující množství odpadu vytříděného v souladu se zákonem č. 541/2020 Sb., o odpadech, v platném znění

## SO 10-22
SŽDC05 |  |  |  | Soupis prací objektu | [10 empty] | 3
3
S | Stavba: | 5423510002 |  | Rekonstrukce nástupišť a zřízení bezbariérových přístupů v žst. Lovosice | [6 empty] | E.1.2 |  | Aspe | 0,00 | 2
O | Objekt: | E.1.2 |  | Nástupiště | [9 empty] | 15,00 | 2
Typ | Poř. číslo | Kód položky | Varianta | Název položky | MJ | Množství | Jednotková hmotnost | Celková hmotnost |  |  | Jednotková cena |  | Cenové soustavy | 21,00 | 2
Dodávka
[9 empty] | Jednotková | Celkem | Jednotková | Celkem |  |  |  | Počet položek s nulovou cenou
O1 |  | SO 10-22 |  | Nástupiště č. 3
SD |  | 1 |  | Zemní práce
P | 4 | 12373R |  | ODKOP PRO SPOD STAVBU SILNIC A ŽELEZNIC TŘ. I, ODVOZ DO 4KM | M3 | 1213.37 | 0 |  |  |  | 0 |  | R |  | 2
PP |  |  |  | viz VK pol. 9 - výkop pro nové nástupiště, odměřeno z programu a pro stabilizaci
VV |  |  |  | 1213.37
TS |  |  |  | položka zahrnuje: - vodorovná a svislá doprava, přemístění, přeložení, manipulace s výkopkem - kompletní provedení vykopávky nezapažené i zapažené - ošetření výkopiště po celou dobu práce v něm vč. klimatických opatření - ztížení vykopávek v blízkosti podzemního vedení, konstrukcí a objektů vč. jejich dočasného zajištění - ztížení pod vodou, v okolí výbušnin, ve stísněných prostorech a pod. - příplatek za lepivost - těžení po vrstvách, pásech a po jiných nutných částech (figurách) - čerpání vody vč. čerpacích jímek, potrubí a pohotovostní čerpací soupravy (viz ustanovení k pol. 1151,2) - potřebné snížení hladiny podzemní vody - těžení a rozpojování jednotlivých balvanů - vytahování a nošení výkopku - svahování a přesvah. svahů do konečného tvaru, výměna hornin v podloží a v pláni znehodnocené klimatickými vlivy - ruční vykopávky, odstranění kořenů a napadávek - pažení, vzepření a rozepření vč. přepažování (vyjma štětových stěn) - úpravu, ochranu a očištění dna, základové spáry, stěn a svahů - zhutnění podloží, případně i svahů vč. svahování - zřízení stupňů v podloží a lavic na svazích, není-li pro tyto práce zřízena samostatná položka - udržování výkopiště a jeho ochrana proti vodě - odvedení nebo obvedení vody v okolí výkopiště a ve výkopišti - třídění výkopku - veškeré pomocné konstrukce umožňující provedení vykopávky (příjezdy, sjezdy, nájezdy, lešení, podpěr. konstr., přemostění, zpevněné plochy, zakrytí a pod.) - nezahrnuje uložení zeminy (na skládku, do násypu) ani poplatky za skládku, vykazují se v položce č.0141**
P | 5 | 18090 |  | VŠEOBECNÉ ÚPRAVY OSTATNÍCH PLOCH | M2 | 2647.5 | 0 |  |  |  | 0 |  | 2021_OTSKP |  | 2
PP |  |  |  | viz VK pol.11 - úprava po vybourání stáv.nástupiště
VV |  |  |  | 2647.5
TS |  |  |  | Všeobecné úpravy musí zahrnovat úpravu území po uskutečnění stavby, tak jak je požadováno v zadávací dokumentaci s výjimkou těch prací, pro které jsou uvedeny samostatné položky.
P | 6 | 18110 |  | ÚPRAVA PLÁNĚ SE ZHUTNĚNÍM V HORNINĚ TŘ. I | M2 | 1746.6 | 0 |  |  |  | 0 |  | 2021_OTSKP |  | 2
PP |  |  |  | viz VK pol. 12 - zhutnění pod nové nástupiště, rampu a chodník
VV |  |  |  | 1746.6
TS |  |  |  | položka zahrnuje úpravu pláně včetně vyrovnání výškových rozdílů. Míru zhutnění určuje projekt.
P | 7 | 561555 |  | VRSTVA ZE ZEMINY TL. 250MM ZPEVNĚNÁ CEMENTEM 240KG/M3 | M2 | 352 | 0 |  |  |  | 0 |  | 2021_OTSKP |  | 2
PP |  |  |  | viz VK pol.13 - stabilizace u koleje č.3
VV |  |  |  | 352
TS |  |  |  | - dodání cementu a přísady na bázi zeolitů a minerálů pro zlepšení hydratace cementu (v množství předepsaném recepturou) - zafrézování do vrstvy zeminy v předepsané tloušťce předepsaným technologickým postupem, tj. nejprve přísady do cca 2/3 finální hloubky vrstvy zeminy, poté poloviny celkové dávky cementu na neúplnou hloubku vrstvy zeminy a nakonec zbývající dávku cementu do finální hloubky - srovnání, zhutnění, zajištění optimální vlhkosti - zřízení vrstvy bez rozlišení šířky, pokládání vrstvy po etapách, včetně pracovních spar a spojů - úpravu napojení, ukončení - srovnání, zhutnění, zajištění optimální vlhkosti - nezahrnuje dodání zeminy a manipulaci s ní - nezahrnuje výškovou úpravu znaků (poklopy, mříže, krycí hrnce)
P | 8 | 131736 |  | HLOUBENÍ JAM ZAPAŽ I NEPAŽ TŘ. I, ODVOZ DO 12KM | M3 | 2 | 0 |  |  |  | 0 |  | 2021_OTSKP |  | 2
PP |  |  |  | základy pod konstrukci informačních tabulí
VV
TS |  |  |  | položka zahrnuje: - vodorovná a svislá doprava, přemístění, přeložení, manipulace s výkopkem - kompletní provedení vykopávky nezapažené i zapažené - ošetření výkopiště po celou dobu práce v něm vč. klimatických opatření - ztížení vykopávek v blízkosti podzemního vedení, konstrukcí a objektů vč. jejich dočasného zajištění - ztížení pod vodou, v okolí výbušnin, ve stísněných prostorech a pod. - příplatek za lepivost - těžení po vrstvách, pásech a po jiných nutných částech (figurách) - čerpání vody vč. čerpacích jímek, potrubí a pohotovostní čerpací soupravy (viz ustanovení k pol. 1151,2) - potřebné snížení hladiny podzemní vody - těžení a rozpojování jednotlivých balvanů - vytahování a nošení výkopku - svahování a přesvah. svahů do konečného tvaru, výměna hornin v podloží a v pláni znehodnocené klimatickými vlivy - ruční vykopávky, odstranění kořenů a napadávek - pažení, vzepření a rozepření vč. přepažování (vyjma štětových stěn) - úpravu, ochranu a očištění dna, základové spáry, stěn a svahů - odvedení nebo obvedení vody v okolí výkopiště a ve výkopišti - třídění výkopku - veškeré pomocné konstrukce umožňující provedení vykopávky (příjezdy, sjezdy, nájezdy, lešení, podpěr. konstr., přemostění, zpevněné plochy, zakrytí a pod.) - nezahrnuje uložení zeminy (na skládku, do násypu) ani poplatky za skládku, vykazují se v položce č.0141**
SD |  | 17 |  | Konstrukce
P | 9 | 17180 |  | ULOŽENÍ SYPANINY DO NÁSYPŮ Z NAKUPOVANÝCH MATERIÁLŮ | M3 | 1282.603 | 0 |  |  |  | 0 |  | 2021_OTSKP |  | 2
PP |  |  |  | viz VK pol.14 - málopropustný, hutněný, nenamrzavý materiál - nástupiště, rampa, chodník
VV |  |  |  | 1282.603
TS |  |  |  | položka zahrnuje: - kompletní provedení zemní konstrukce (násypového tělesa včetně aktivní zóny) včetně nákupu a dopravy materiálu dle zadávací dokumentace - úprava ukládaného materiálu vlhčením, tříděním, promícháním nebo vysoušením, příp. jiné úpravy za účelem zlepšení jeho mech. vlastností - hutnění i různé míry hutnění - ošetření úložiště po celou dobu práce v něm vč. klimatických opatření - ztížení v okolí vedení, konstrukcí a objektů a jejich dočasné zajištění - ztížení provádění vč. hutnění ve ztížených podmínkách a stísněných prostorech - ztížené ukládání sypaniny pod vodu - ukládání po vrstvách a po jiných nutných částech (figurách) vč. dosypávek - spouštění a nošení materiálu - výměna částí zemní konstrukce znehodnocené klimatickými vlivy - ruční hutnění a výplň jam a prohlubní v podloží - úprava, očištění, ochrana a zhutnění podloží - svahování, hutnění a uzavírání povrchů svahů - zřízení lavic na svazích - udržování úložiště a jeho ochrana proti vodě - odvedení nebo obvedení vody v okolí úložiště a v úložišti - veškeré pomocné konstrukce umožňující provedení zemní konstrukce (příjezdy, sjezdy, nájezdy, lešení, podpěrné konstrukce, přemostění, zpevněné plochy, zakrytí a pod.)
SD |  | 2 |  | Základy
P | 10 | 21262 |  | TRATIVODY KOMPLET Z TRUB Z PLAST HMOT DN DO 100MM | M | 220 | 0 |  |  |  | 0 |  | 2021_OTSKP |  | 2
PP |  |  |  | viz VK pol.15+16+17 - trativod podél nástupště u kol.3
VV |  |  |  | 220
TS |  |  |  | Položka platí pro kompletní konstrukce trativodů a zahrnuje zejména: - výkop rýhy předepsaného tvaru v dané třídě těžitelnosti, výplň, zásyp trativodu včetně dopravy, uložení přebytečného materiálu, dodávky předepsaného materiálu pro výplň a zásyp - zřízení spojovací vrstvy - zřízení podkladu a lože trativodu z předepsaného materiálu - dodávka a uložení trativodu předepsaného materiálu a profilu - obsyp trativodu předepsaným materiálem - ukončení trativodu zaústěním do potrubí nebo vodoteče, případně vybudování ukončujícího objektu (kapličky) dle VL - veškerý materiál, výrobky a polotovary, včetně mimostaveništní a vnitrostaveništní dopravy - nezahrnuje opláštění z geotextilie, fólie
P | 11 | 21361 |  | DRENÁŽNÍ VRSTVY Z GEOTEXTILIE | M2 | 176 | 0 |  |  |  | 0 |  | 2021_OTSKP |  | 2
PP |  |  |  | viz VK pol.18 - separační geotextilie
VV |  |  |  | 176
TS |  |  |  | Položka zahrnuje: - dodávku předepsané geotextilie (včetně nutných přesahů) pro drenážní vrstvu, včetně mimostaveništní a vnitrostaveništní dopravy - provedení drenážní vrstvy předepsaných rozměrů a předepsaného tvaru
P | 12 | 272314 |  | ZÁKLADY Z PROSTÉHO BETONU DO C25/30 | M3 | 17.4 | 0 |  |  |  | 0 |  | 2021_OTSKP |  | 2
PP |  |  |  | viz VK pol. 19 - vyplnění výtahové šachty
VV |  |  |  | 17.4
TS |  |  |  | - dodání čerstvého betonu (betonové směsi) požadované kvality, jeho uložení do požadovaného tvaru při jakékoliv hustotě výztuže, konzistenci čerstvého betonu a způsobu hutnění, ošetření a ochranu betonu, - zhotovení nepropustného, mrazuvzdorného betonu a betonu požadované trvanlivosti a vlastností, - užití potřebných přísad a technologií výroby betonu, - zřízení pracovních a dilatačních spar, včetně potřebných úprav, výplně, vložek, opracování, očištění a ošetření, - bednění požadovaných konstr. (i ztracené) s úpravou dle požadované kvality povrchu betonu, včetně odbedňovacích a odskružovacích prostředků, - podpěrné konstr. (skruže) a lešení všech druhů pro bednění, uložení čerstvého betonu, výztuže a doplňkových konstr., vč. požadovaných otvorů, ochranných a bezpečnostních opatření a základů těchto konstrukcí a lešení, - vytvoření kotevních čel, kapes, nálitků, a sedel, - zřízení všech požadovaných otvorů, kapes, výklenků, prostupů, dutin, drážek a pod., vč. ztížení práce a úprav kolem nich, - úpravy pro osazení výztuže, doplňkových konstrukcí a vybavení, - úpravy povrchu pro položení požadované izolace, povlaků a nátěrů, případně vyspravení, - ztížení práce u kabelových a injektážních trubek a ostatních zařízení osazovaných do betonu, - konstrukce betonových kloubů, upevnění kotevních prvků a doplňkových konstrukcí, - nátěry zabraňující soudržnost betonu a bednění, - výplň, těsnění a tmelení spar a spojů, - opatření povrchů betonu izolací proti zemní vlhkosti v částech, kde přijdou do styku se zeminou nebo kamenivem, - případné zřízení spojovací vrstvy u základů, - úpravy pro osazení zařízení ochrany konstrukce proti vlivu bludných proudů,
P | 13 | 27231A |  | ZÁKLADY Z PROSTÉHO BETONU DO C20/25 | M3 | 2 | 0 |  |  |  | 0 |  | 2021_OTSKP |  | 2
PP |  |  |  | základy pod konstrukci informačních tabulí
VV
TS |  |  |  | - dodání čerstvého betonu (betonové směsi) požadované kvality, jeho uložení do požadovaného tvaru při jakékoliv hustotě výztuže, konzistenci čerstvého betonu a způsobu hutnění, ošetření a ochranu betonu, - zhotovení nepropustného, mrazuvzdorného betonu a betonu požadované trvanlivosti a vlastností, - užití potřebných přísad a technologií výroby betonu, - zřízení pracovních a dilatačních spar, včetně potřebných úprav, výplně, vložek, opracování, očištění a ošetření, - bednění požadovaných konstr. (i ztracené) s úpravou dle požadované kvality povrchu betonu, včetně odbedňovacích a odskružovacích prostředků, - podpěrné konstr. (skruže) a lešení všech druhů pro bednění, uložení čerstvého betonu, výztuže a doplňkových konstr., vč. požadovaných otvorů, ochranných a bezpečnostních opatření a základů těchto konstrukcí a lešení, - vytvoření kotevních čel, kapes, nálitků, a sedel, - zřízení všech požadovaných otvorů, kapes, výklenků, prostupů, dutin, drážek a pod., vč. ztížení práce a úprav kolem nich, - úpravy pro osazení výztuže, doplňkových konstrukcí a vybavení, - úpravy povrchu pro položení požadované izolace, povlaků a nátěrů, případně vyspravení, - ztížení práce u kabelových a injektážních trubek a ostatních zařízení osazovaných do betonu, - konstrukce betonových kloubů, upevnění kotevních prvků a doplňkových konstrukcí, - nátěry zabraňující soudržnost betonu a bednění, - výplň, těsnění a tmelení spar a spojů, - opatření povrchů betonu izolací proti zemní vlhkosti v částech, kde přijdou do styku se zeminou nebo kamenivem, - případné zřízení spojovací vrstvy u základů, - úpravy pro osazení zařízení ochrany konstrukce proti vlivu bludných proudů,
SD |  | 4 |  | Vodorovné konstrukce
P | 14 | 45145 |  | PODKL A VÝPLŇ VRSTVY Z MALTY CEMENTOVÉ | M3 | 4.638 | 0 |  |  |  | 0 |  | 2021_OTSKP |  | 2
PP |  |  |  | viz VK pol.20 - lože pod nástup.prefabrikáty
VV |  |  |  | 4.638
TS |  |  |  | Položka zahrnuje veškerý materiál, výrobky a polotovary, včetně mimostaveništní a vnitrostaveništní dopravy (rovněž přesuny), včetně naložení a složení, případně s uložením.
P | 15 | 451315 |  | PODKLADNÍ A VÝPLŇOVÉ VRSTVY Z PROSTÉHO BETONU C30/37 | M3 | 66 | 0 |  |  |  | 0 |  | 2021_OTSKP |  | 2
PP |  |  |  | viz VK pol. 21 - pod nástupištní prefabrikáty u koleje č.3
VV |  |  |  | 66
TS |  |  |  | - dodání čerstvého betonu (betonové směsi) požadované kvality, jeho uložení do požadovaného tvaru při jakékoliv hustotě výztuže, konzistenci čerstvého betonu a způsobu hutnění, ošetření a ochranu betonu, - zhotovení nepropustného, mrazuvzdorného betonu a betonu požadované trvanlivosti a vlastností, - užití potřebných přísad a technologií výroby betonu, - zřízení pracovních a dilatačních spar, včetně potřebných úprav, výplně, vložek, opracování, očištění a ošetření, - bednění požadovaných konstr. (i ztracené) s úpravou dle požadované kvality povrchu betonu, včetně odbedňovacích a odskružovacích prostředků, - podpěrné konstr. (skruže) a lešení všech druhů pro bednění, uložení čerstvého betonu, výztuže a doplňkových konstr., vč. požadovaných otvorů, ochranných a bezpečnostních opatření a základů těchto konstrukcí a lešení, - vytvoření kotevních čel, kapes, nálitků, a sedel, - zřízení všech požadovaných otvorů, kapes, výklenků, prostupů, dutin, drážek a pod., vč. ztížení práce a úprav kolem nich, - úpravy pro osazení výztuže, doplňkových konstrukcí a vybavení, - úpravy povrchu pro položení požadované izolace, povlaků a nátěrů, případně vyspravení, - ztížení práce u kabelových a injektážních trubek a ostatních zařízení osazovaných do betonu, - konstrukce betonových kloubů, upevnění kotevních prvků a doplňkových konstrukcí, - nátěry zabraňující soudržnost betonu a bednění, - výplň, těsnění a tmelení spar a spojů, - opatření povrchů betonu izolací proti zemní vlhkosti v částech, kde přijdou do styku se zeminou nebo kamenivem, - případné zřízení spojovací vrstvy u základů, - úpravy pro osazení zařízení ochrany konstrukce proti vlivu bludných proudů
P | 16 | 45131A |  | PODKLADNÍ A VÝPLŇOVÉ VRSTVY Z PROSTÉHO BETONU C20/25 | M3 | 55.124 | 0 |  |  |  | 0 |  | 2021_OTSKP |  | 2
PP |  |  |  | viz VK pol. 22 - pod nástupištní prefabrikáty typové a atyp
VV |  |  |  | 55.124
TS |  |  |  | dodání čerstvého betonu (betonové směsi) požadované kvality, jeho uložení do požadovaného tvaru při jakékoliv hustotě výztuže, konzistenci čerstvého betonu a způsobu hutnění, ošetření a ochranu betonu, - zhotovení nepropustného, mrazuvzdorného betonu a betonu požadované trvanlivosti a vlastností, - užití potřebných přísad a technologií výroby betonu, - zřízení pracovních a dilatačních spar, včetně potřebných úprav, výplně, vložek, opracování, očištění a ošetření, - bednění požadovaných konstr. (i ztracené) s úpravou dle požadované kvality povrchu betonu, včetně odbedňovacích a odskružovacích prostředků, - podpěrné konstr. (skruže) a lešení všech druhů pro bednění, uložení čerstvého betonu, výztuže a doplňkových konstr., vč. požadovaných otvorů, ochranných a bezpečnostních opatření a základů těchto konstrukcí a lešení, - vytvoření kotevních čel, kapes, nálitků, a sedel, - zřízení všech požadovaných otvorů, kapes, výklenků, prostupů, dutin, drážek a pod., vč. ztížení práce a úprav kolem nich, - úpravy pro osazení výztuže, doplňkových konstrukcí a vybavení, - úpravy povrchu pro položení požadované izolace, povlaků a nátěrů, případně vyspravení, - ztížení práce u kabelových a injektážních trubek a ostatních zařízení osazovaných do betonu, - konstrukce betonových kloubů, upevnění kotevních prvků a doplňkových konstrukcí, - nátěry zabraňující soudržnost betonu a bednění, - výplň, těsnění a tmelení spar a spojů, - opatření povrchů betonu izolací proti zemní vlhkosti v částech, kde přijdou do styku se zeminou nebo kamenivem, - případné zřízení spojovací vrstvy u základů, - úpravy pro osazení zařízení ochrany konstrukce proti vlivu bludných proudů- dodání čerstvého betonu (betonové směsi) požadované kvality, jeho uložení do požadovaného tvaru při jakékoliv hustotě výztuže, konzistenci čerstvého betonu a způsobu hutnění, ošetření a ochranu betonu, - zhotovení nepropustného, mrazuvzdorného betonu a betonu požadované trvanlivosti a vlastností, - užití potřebných přísad a technologií výroby betonu, - zřízení pracovních a dilatačních spar, včetně potřebných úprav, výplně, vložek, opracování, očištění a ošetření, - bednění požadovaných konstr. (i ztracené) s úpravou dle požadované kvality povrchu betonu, včetně odbedňovacích a odskružovacích prostředků, - podpěrné konstr. (skruže) a lešení všech druhů pro bednění, uložení čerstvého betonu, výztuže a doplňkových konstr., vč. požadovaných otvorů, ochranných a bezpečnostních opatření a základů těchto konstrukcí a lešení, - vytvoření kotevních čel, kapes, nálitků, a sedel, - zřízení všech požadovaných otvorů, kapes, výklenků, prostupů, dutin, drážek a pod., vč. ztížení práce a úprav kolem nich, - úpravy pro osazení výztuže, doplňkových konstrukcí a vybavení, - úpravy povrchu pro položení požadované izolace, povlaků a nátěrů, případně vyspravení, - ztížení práce u kabelových a injektážních trubek a ostatních zařízení osazovaných do betonu, - konstrukce betonových kloubů, upevnění kotevních prvků a doplňkových konstrukcí, - nátěry zabraňující soudržnost betonu a bednění, - výplň, těsnění a tmelení spar a spojů, - opatření povrchů betonu izolací proti zemní vlhkosti v částech, kde přijdou do styku se zeminou nebo kamenivem, - případné zřízení spojovací vrstvy u základů, - úpravy pro osazení zařízení ochrany konstrukce proti vlivu bludných proudů
SD |  | 5 |  | Komunikace
P | 17 | 5825R |  | DLÁŽDĚNÉ KRYTY Z BETONOVÝCH DLAŽDIC 1x1 M S FUNKCÍ VODÍCÍ LINIE DO LOŽE Z KAMENIVA | M2 | 440 | 0 |  |  |  | 0 |  | [bez vazby na CS] |  | 2
PP |  |  |  | viz VK pol.23 - betonová dlažba, hrana nástupiště
VV |  |  |  | 440
TS |  |  |  | - dodání dlažebního materiálu v požadované kvalitě, dodání materiálu pro předepsané lože v tloušťce předepsané dokumentací a pro předepsanou výplň spar - očištění podkladu - uložení dlažby dle předepsaného technologického předpisu včetně předepsané podkladní vrstvy a předepsané výplně spar - zřízení vrstvy bez rozlišení šířky, pokládání vrstvy po etapách - úpravu napojení, ukončení podél obrubníků, dilatačních zařízení, odvodňovacích proužků, odvodňovačů, vpustí, šachet a pod., nestanoví-li zadávací dokumentace jinak - nezahrnuje postřiky, nátěry - nezahrnuje těsnění podél obrubníků, dilatačních zařízení, odvodňovacích proužků, odvodňovačů, vpustí, šachet a pod.
P | 18 | 582618 |  | KRYTY Z BETON DLAŽDIC SE ZÁMKEM ŠEDÝCH RELIÉF TL 80MM DO LOŽE Z KAM | M2 | 6.824 | 0 |  |  |  | 0 |  | 2021_OTSKP |  | 2
PP |  |  |  | viz VK pol.24 - signální pás u výtahu a schodišť
VV |  |  |  | 6.824
TS |  |  |  | - dodání dlažebního materiálu v požadované kvalitě, dodání materiálu pro předepsané lože v tloušťce předepsané dokumentací a pro předepsanou výplň spar - očištění podkladu - uložení dlažby dle předepsaného technologického předpisu včetně předepsané podkladní vrstvy a předepsané výplně spar - zřízení vrstvy bez rozlišení šířky, pokládání vrstvy po etapách - úpravu napojení, ukončení podél obrubníků, dilatačních zařízení, odvodňovacích proužků, odvodňovačů, vpustí, šachet a pod., nestanoví-li zadávací dokumentace jinak - nezahrnuje postřiky, nátěry - nezahrnuje těsnění podél obrubníků, dilatačních zařízení, odvodňovacích proužků, odvodňovačů, vpustí, šachet a pod.
P | 19 | 58261B |  | KRYTY Z BETON DLAŽDIC SE ZÁMKEM BAREV RELIÉF TL 80MM DO LOŽE Z KAM | M2 | 2.04 | 0 |  |  |  | 0 |  | 2021_OTSKP |  | 2
PP |  |  |  | viz VK pol.25 - varovný pás před schodištěm
VV |  |  |  | 2.04
TS |  |  |  | - dodání dlažebního materiálu v požadované kvalitě, dodání materiálu pro předepsané lože v tloušťce předepsané dokumentací a pro předepsanou výplň spar - očištění podkladu - uložení dlažby dle předepsaného technologického předpisu včetně předepsané podkladní vrstvy a předepsané výplně spar - zřízení vrstvy bez rozlišení šířky, pokládání vrstvy po etapách - úpravu napojení, ukončení podél obrubníků, dilatačních zařízení, odvodňovacích proužků, odvodňovačů, vpustí, šachet a pod., nestanoví-li zadávací dokumentace jinak - nezahrnuje postřiky, nátěry - nezahrnuje těsnění podél obrubníků, dilatačních zařízení, odvodňovacích proužků, odvodňovačů, vpustí, šachet a pod.
P | 20 | 58261R |  | KRYTY Z BETON DLAŽDIC SE ZÁMKEM ZDRSNĚNÝCH ŠEDÝCH TL 80MM DO LOŽE Z KAM | M2 | 1.53 | 0 |  |  |  | 0 |  | [bez vazby na CS] |  | 2
PP |  |  |  | viz VK pol.26 - zdrsněný pás před schodištěm
VV |  |  |  | 1.53
TS |  |  |  | - dodání dlažebního materiálu v požadované kvalitě, dodání materiálu pro předepsané lože v tloušťce předepsané dokumentací a pro předepsanou výplň spar - očištění podkladu - uložení dlažby dle předepsaného technologického předpisu včetně předepsané podkladní vrstvy a předepsané výplně spar - zřízení vrstvy bez rozlišení šířky, pokládání vrstvy po etapách - úpravu napojení, ukončení podél obrubníků, dilatačních zařízení, odvodňovacích proužků, odvodňovačů, vpustí, šachet a pod., nestanoví-li zadávací dokumentace jinak - nezahrnuje postřiky, nátěry - nezahrnuje těsnění podél obrubníků, dilatačních zařízení, odvodňovacích proužků, odvodňovačů, vpustí, šachet a pod.
P | 21 | 582612 |  | KRYTY Z BETON DLAŽDIC SE ZÁMKEM ŠEDÝCH TL 80MM DO LOŽE Z KAM | M2 | 1248.8 | 0 |  |  |  | 0 |  | 2021_OTSKP |  | 2
PP |  |  |  | viz VK pol.27 - dlažba nástupiště
VV |  |  |  | 1248.8
TS |  |  |  | dodání dlažebního materiálu v požadované kvalitě, dodání materiálu pro předepsané lože v tloušťce předepsané dokumentací a pro předepsanou výplň spar - očištění podkladu - uložení dlažby dle předepsaného technologického předpisu včetně předepsané podkladní vrstvy a předepsané výplně spar - zřízení vrstvy bez rozlišení šířky, pokládání vrstvy po etapách - úpravu napojení, ukončení podél obrubníků, dilatačních zařízení, odvodňovacích proužků, odvodňovačů, vpustí, šachet a pod., nestanoví-li zadávací dokumentace jinak - nezahrnuje postřiky, nátěry - nezahrnuje těsnění podél obrubníků, dilatačních zařízení, odvodňovacích proužků, odvodňovačů, vpustí, šachet a pod.
P | 22 | 56334 |  | VOZOVKOVÉ VRSTVY ZE ŠTĚRKODRTI TL. DO 200MM | M2 | 2291.766 | 0 |  |  |  | 0 |  | 2021_OTSKP |  | 2
PP |  |  |  | viz VK pol.28 - podklad pod nástup.prefabrikáty a dlažbu
VV |  |  |  | 2291.766
TS |  |  |  | - dodání kameniva předepsané kvality a zrnitosti - rozprostření a zhutnění vrstvy v předepsané tloušťce - zřízení vrstvy bez rozlišení šířky, pokládání vrstvy po etapách - nezahrnuje postřiky, nátěry
SD |  | 7 |  | Přidružená stavební výroba
P | 23 | 711111 |  | IZOLACE BĚŽNÝCH KONSTRUKCÍ PROTI ZEMNÍ VLHKOSTI ASFALTOVÝMI NÁTĚRY | M2 | 189.15 | 0 |  |  |  | 0 |  | 2021_OTSKP |  | 2
PP |  |  |  | viz VK pol.29 - svislá spára nástup.prefabrikátů
VV |  |  |  | 189.15
TS |  |  |  | položka zahrnuje: - dodání předepsaného izolačního materiálu - očištění a ošetření podkladu, zadávací dokumentace může zahrnout i případné vyspravení - zřízení izolace jako kompletního povlaku, případně komplet. soustavy nebo systému podle příslušného technolog. předpisu - zřízení izolace i jednotlivých vrstev po etapách, včetně pracovních spár a spojů - úprava u okrajů, rohů, hran, dilatačních i pracovních spojů, kotev, obrubníků, dilatačních zařízení, odvodnění, otvorů, neizolovaných míst a pod. - zajištění odvodnění povrchu izolace, včetně odvodnění nejnižších míst, pokud dokumentace pro zadání stavby nestanoví jinak - ochrana izolace do doby zřízení definitivní ochranné vrstvy nebo konstrukce - úprava, očištění a ošetření prostoru kolem izolace - provedení požadovaných zkoušek - nezahrnuje ochranné vrstvy, např. geotextilii
P | 24 | 711112 |  | IZOLACE BĚŽNÝCH KONSTRUKCÍ PROTI ZEMNÍ VLHKOSTI ASFALTOVÝMI PÁSY | M2 | 189.15 | 0 |  |  |  | 0 |  | 2021_OTSKP |  | 2
PP |  |  |  | viz VK pol.30 - svislá spára nástup.prefabrikátů
VV |  |  |  | 189.15
TS |  |  |  | položka zahrnuje: - dodání předepsaného izolačního materiálu - očištění a ošetření podkladu, zadávací dokumentace může zahrnout i případné vyspravení - zřízení izolace jako kompletního povlaku, případně komplet. soustavy nebo systému podle příslušného technolog. předpisu - zřízení izolace i jednotlivých vrstev po etapách, včetně pracovních spár a spojů - úprava u okrajů, rohů, hran, dilatačních i pracovních spojů, kotev, obrubníků, dilatačních zařízení, odvodnění, otvorů, neizolovaných míst a pod. - zajištění odvodnění povrchu izolace, včetně odvodnění nejnižších míst, pokud dokumentace pro zadání stavby nestanoví jinak - ochrana izolace do doby zřízení definitivní ochranné vrstvy nebo konstrukce - úprava, očištění a ošetření prostoru kolem izolace - provedení požadovaných zkoušek - nezahrnuje ochranné vrstvy, např. geotextilii
SD |  | 8 |  | Potrubí
P | 25 | 87427 |  | POTRUBÍ Z TRUB PLASTOVÝCH ODPADNÍCH DN DO 100MM | M | 353.6 | 0 |  |  |  | 0 |  | 2021_OTSKP |  | 2
PP |  |  |  | viz VK pol.31 - příčné svody pod nástupitními prefabrikáty u kol.3
VV |  |  |  | 353.6
TS |  |  |  | položky pro zhotovení potrubí platí bez ohledu na sklon zahrnuje: - výrobní dokumentaci (včetně technologického předpisu) - dodání veškerého trubního a pomocného materiálu (trouby, trubky, tvarovky, spojovací a těsnící materiál a pod.), podpěrných, závěsných a upevňovacích prvků, včetně potřebných úprav - úprava a příprava podkladu a podpěr, očištění a ošetření podkladu a podpěr - zřízení plně funkčního potrubí, kompletní soustavy, podle příslušného technologického předpisu - zřízení potrubí i jednotlivých částí po etapách, včetně pracovních spar a spojů, pracovního zaslepení konců a pod. - úprava prostupů, průchodů šachtami a komorami, okolí podpěr a vyústění, zaústění, napojení, vyvedení a upevnění odpad. výustí - ochrana potrubí nátěrem (vč. úpravy povrchu), případně izolací, nejsou-li tyto práce předmětem jiné položky - úprava, očištění a ošetření prostoru kolem potrubí - položky platí pro práce prováděné v prostoru zapaženém i nezapaženém a i v kolektorech, chráničkách - položky zahrnují i práce spojené s nutnými obtoky, převáděním a čerpáním vody nezahrnuje zkoušky vodotěsnosti a televizní prohlídku
SD |  | 90 |  | Ostatní kontsrukce a práce
P | 26 | 93542 |  | ZÁBRADLÍ MOSTNÍ SE SVISLOU VÝPLNÍ - DODÁVKA A MONTÁŽ | M | 5.8 | 0 |  |  |  | 0 |  | 2021_OTSKP |  | 2
PP |  |  |  | viz VK pol.32 - zábradlí městského typu v.1100 mm
VV |  |  |  | 5.8
TS |  |  |  | položka zahrnuje: dodání zábradlí včetně předepsané povrchové úpravy kotvení sloupků, t.j. kotevní desky, šrouby z nerez oceli, vrty a zálivku, pokud zadávací dokumentace nestanoví jinak případné nivelační hmoty pod kotevní desky
P | 27 | 9354R |  | ZÁBRADLÍ MOSTNÍ SE SVISLOU VÝPLNÍ A BRANKOU - DODÁVKA A MONTÁŽ | M | 5.8 | 0 |  |  |  | 0 |  | [bez vazby na CS] |  | 2
PP |  |  |  | viz VK pol.33 - zábradlí městského typu s brankou v.1100 mm
VV |  |  |  | 5.8
TS |  |  |  | položka zahrnuje: dodání zábradlí včetně předepsané povrchové úpravy a kování branky kotvení sloupků, t.j. kotevní desky, šrouby z nerez oceli, vrty a zálivku, pokud zadávací dokumentace nestanoví jinak případné nivelační hmoty pod kotevní desky
P | 28 | 917212 |  | ZÁHONOVÉ OBRUBY Z BETONOVÝCH OBRUBNÍKŮ ŠÍŘ 80MM | M | 68.7 | 0 |  |  |  | 0 |  | 2021_OTSKP |  | 2
PP |  |  |  | viz VK pol.34 - nástup.bloky se šikmou vrchní stranou
VV |  |  |  | 68.7
TS |  |  |  | Položka zahrnuje: dodání a pokládku betonových obrubníků o rozměrech předepsaných zadávací dokumentací betonové lože i boční betonovou opěrku.
P | 29 | 702231 |  | KABELOVÁ CHRÁNIČKA ZEMNÍ DĚLENÁ DN DO 100 MM | M | 250 | 0 |  |  |  | 0 |  | 2021_OTSKP |  | 2
PP |  |  |  | chráničky pro informační tabule
VV |  |  |  | 250
TS |  |  |  | 1. Položka obsahuje: – proražení otvoru zdivem o průřezu od 0,01 do 0,025m2 – úpravu a začištění omítky po montáži vedení – pomocné mechanismy 2. Položka neobsahuje: – protipožární ucpávku 3. Způsob měření: Udává se počet kusů kompletní konstrukce nebo práce.
P | 30 | 76799 |  | OSTATNÍ KOVOVÉ DOPLŇK KONSTRUKCE | T | 0.8 | 0 |  |  |  | 0 |  | 2021_OTSKP |  | 2
PP |  |  |  | uzamykatelná klec pro uložení mobilní plošiny pro imobilní cestující
VV |  |  |  | 0.8
TS |  |  |  | Položky doplňkových konstrukcí zahrnují vedle vlastních zámečnických výrobků i rámy, rošty, lišty, kování, podpěrné, závěsné, upevňovací prvky, spojovací a těsnící materiál, pomocný materiál, kompletní povrchovou úpravu, u doplňkových stavebních konstrukcí je zahrnuto drobné zasklení nebo jiná předepsaná výplň.
SD |  | 92 |  | Doplňující konstrukce a práce na železnici
P | 31 | 924420 |  | NÁSTUPIŠTĚ L (H) BEZ KONZOLOVÝCH DESEK | M | 389 | 0 |  |  |  | 0 |  | 2021_OTSKP |  | 2
PP |  |  |  | viz VK pol. 35
VV |  |  |  | 389
TS |  |  |  | 1.1. Položka obsahuje: – dodávku veškerých prvků a částí daného typu nástupiště dle odpovídajících vzorových listů a TKP – zřízení nástupiště typu L nebo H na požadovanou osovou vzdálenost kolejí i výšku nástupní hrany nad TK – slepá zakončení nástupiště – příplatky za ztížené podmínky při práci v kolejišti, např. za překážky na straně koleje ap. 2. Položka neobsahuje: – zemní práce, tj. odkopávky, hloubení rýh, násypy, zásypy ad. – náklady na zřízení zpevněné plochy nástupiště vyjma konzolových desek, např. ze zámkové dlažby, asfaltu ap. včetně konstrukčních vrstev – jiná zakončení nástupiště, např. schůdky apod. – zábradlí, osvětlení, přístřešky, mobiliář nástupiště, orientační a informační systém, kamerový systém, přístupové komunikace ap. 3. Způsob měření: Měří se vždy délka nástupní hrany nástupiště podél přilehlé koleje v metrech délkových, a to i u oboustranných nástupišť.
P | 32 | 9244R1 |  | NÁSTUPIŠTĚ L (H) BEZ KONZOLOVÝCH DESEK - S NIŽŠÍM PROFILEM | M | 54 | 0 |  |  |  | 0 |  | [bez vazby na CS] |  | 2
PP |  |  |  | viz VK pol. 36 - nástupištní prefabrikáty v místě podchodu a schodiště
VV |  |  |  | 54
TS |  |  |  | 1.1. Položka obsahuje: – dodávku veškerých prvků a částí daného typu nástupiště dle odpovídajících vzorových listů a TKP – zřízení nástupiště typu L nebo H na požadovanou osovou vzdálenost kolejí i výšku nástupní hrany nad TK – slepá zakončení nástupiště – příplatky za ztížené podmínky při práci v kolejišti, např. za překážky na straně koleje ap. 2. Položka neobsahuje: – zemní práce, tj. odkopávky, hloubení rýh, násypy, zásypy ad. – náklady na zřízení zpevněné plochy nástupiště vyjma konzolových desek, např. ze zámkové dlažby, asfaltu ap. včetně konstrukčních vrstev – jiná zakončení nástupiště, např. schůdky apod. – zábradlí, osvětlení, přístřešky, mobiliář nástupiště, orientační a informační systém, kamerový systém, přístupové komunikace ap. 3. Způsob měření: Měří se vždy délka nástupní hrany nástupiště podél přilehlé koleje v metrech délkových, a to i u oboustranných nástupišť.
P | 33 | 9244R2 |  | NÁSTUPIŠTĚ L (H) BEZ KONZOLOVÝCH DESEK - ATYPICKÉ NÁSTUP.BLOKY | M | 4.82 | 0 |  |  |  | 0 |  | [bez vazby na CS] |  | 2
PP |  |  |  | viz VK pol.38 - atypické prefabrikáty a doměrky
VV |  |  |  | 4.82
TS |  |  |  | 1. Položka obsahuje: – dodávku veškerých prvků a částí daného typu nástupiště dle odpovídajících vzorových listů a TKP – zřízení nástupiště typu L nebo H na požadovanou osovou vzdálenost kolejí i výšku nástupní hrany nad TK – slepá zakončení nástupiště – příplatky za ztížené podmínky při práci v kolejišti, např. za překážky na straně koleje ap. 2. Položka neobsahuje: – zemní práce, tj. odkopávky, hloubení rýh, násypy, zásypy ad. – náklady na zřízení zpevněné plochy nástupiště vyjma konzolových desek, např. ze zámkové dlažby, asfaltu ap. včetně konstrukčních vrstev – jiná zakončení nástupiště, např. schůdky apod. – zábradlí, osvětlení, přístřešky, mobiliář nástupiště, orientační a informační systém, kamerový systém, přístupové komunikace ap. 3. Způsob měření: Měří se vždy délka nástupní hrany nástupiště podél přilehlé koleje v metrech délkových, a to i u oboustranných nástupišť.
P | 34 | 9244R3 |  | NÁSTUPIŠTĚ L (H) BEZ KONZOLOVÝCH DESEK - ATYPICKÉ NÁSTUP.BLOKY - ROHOVÝ DÍL | M | 2 | 0 |  |  |  | 0 |  | [bez vazby na CS] |  | 2
PP |  |  |  | viz VK pol.37
VV
TS |  |  |  | 1. Položka obsahuje: – dodávku veškerých prvků a částí daného typu nástupiště dle odpovídajících vzorových listů a TKP – zřízení nástupiště typu L nebo H na požadovanou osovou vzdálenost kolejí i výšku nástupní hrany nad TK – slepá zakončení nástupiště – příplatky za ztížené podmínky při práci v kolejišti, např. za překážky na straně koleje ap. 2. Položka neobsahuje: – zemní práce, tj. odkopávky, hloubení rýh, násypy, zásypy ad. – náklady na zřízení zpevněné plochy nástupiště vyjma konzolových desek, např. ze zámkové dlažby, asfaltu ap. včetně konstrukčních vrstev – jiná zakončení nástupiště, např. schůdky apod. – zábradlí, osvětlení, přístřešky, mobiliář nástupiště, orientační a informační systém, kamerový systém, přístupové komunikace ap. 3. Způsob měření: Měří se vždy délka nástupní hrany nástupiště podél přilehlé koleje v metrech délkových, a to i u oboustranných nástupišť.
P | 35 | 9244R4 |  | NÁSTUPIŠTĚ L (H) BEZ KONZOLOVÝCH DESEK - ATYPICKÉ NÁSTUP.BLOKY PRO NÁJEZDOVOU RAMPU | M | 14 | 0 |  |  |  | 0 |  | [bez vazby na CS] |  | 2
PP |  |  |  | viz VK pol.39 - nástup.bloky se šikmou vrchní stranou
VV |  |  |  | 14
TS |  |  |  | 1. Položka obsahuje: – dodávku veškerých prvků a částí daného typu nástupiště dle odpovídajících vzorových listů a TKP – zřízení nástupiště typu L nebo H na požadovanou osovou vzdálenost kolejí i výšku nástupní hrany nad TK – slepá zakončení nástupiště – příplatky za ztížené podmínky při práci v kolejišti, např. za překážky na straně koleje ap. 2. Položka neobsahuje: – zemní práce, tj. odkopávky, hloubení rýh, násypy, zásypy ad. – náklady na zřízení zpevněné plochy nástupiště vyjma konzolových desek, např. ze zámkové dlažby, asfaltu ap. včetně konstrukčních vrstev – jiná zakončení nástupiště, např. schůdky apod. – zábradlí, osvětlení, přístřešky, mobiliář nástupiště, orientační a informační systém, kamerový systém, přístupové komunikace ap. 3. Způsob měření: Měří se vždy délka nástupní hrany nástupiště podél přilehlé koleje v metrech délkových, a to i u oboustranných nástupišť.
P | 36 | 936502 |  | DROBNÉ DOPLŇK KONSTR KOVOVÉ POZINK - TRNY, PATNÍ PLECHY | KG | 367.388 | 0 |  |  |  | 0 |  | 2021_OTSKP |  | 2
PP |  |  |  | viz VK pol.40 - kotvení nástup.prefabrikátů mimo nad podchodem
VV |  |  |  | 367.388
TS |  |  |  | položka zahrnuje: - dílenská dokumentace, včetně technologického předpisu spojování - dodání materiálu v požadované kvalitě a výroba konstrukce i dílenská (včetně pomůcek, přípravků a prostředků pro výrobu) bez ohledu na náročnost a její hmotnost, dílenská montáž - dodání spojovacího materiálu - zřízení montážních a dilatačních spojů, spar, včetně potřebných úprav, vložek, opracování, očištění a ošetření - podpěr. konstr. a lešení všech druhů pro montáž konstrukcí i doplňkových, včetně požadovaných otvorů, ochranných a bezpečnostních opatření a základů pro tyto konstrukce a lešení - jakákoliv doprava a manipulace dílců a montážních sestav, včetně dopravy konstrukce z výrobny na stavbu - montáž konstrukce na staveništi, včetně montážních prostředků a pomůcek a zednických výpomocí - výplň, těsnění a tmelení spar a spojů - čištění konstrukce a odstranění všech vrubů (vrypy, otlačeniny a pod.) - všechny druhy ocelového kotvení - dílenskou přejímku a montážní prohlídku, včetně požadovaných dokladů - zřízení kotevních otvorů nebo jam, nejsou-li částí jiné konstrukce, jejich úpravy, očištění a ošetření - osazení kotvení nebo přímo částí konstrukce do podpůrné konstrukce nebo do zeminy - výplň kotevních otvorů (příp. podlití patních desek) maltou, betonem nebo jinou speciální hmotou, vyplnění jam zeminou - předepsanou protikorozní ochranu a nátěry konstrukcí - osazení měřících zařízení a úpravy pro ně - ochranná opatření před účinky bludných proudů
P | 37 | 924913 |  | NÁSTUPIŠTĚ - OPTICKÉ ZNAČENÍ NÁTĚREM ŠÍŘKY 0,15 M, ODSTÍN ŽLUTÁ 6200 | M | 450.55 | 0 |  |  |  | 0 |  | 2021_OTSKP |  | 2
PP |  |  |  | viz VK pol. 41- optické značení desek a služebního schodiště
VV |  |  |  | 450.55
TS |  |  |  | 1. Položka obsahuje: – příprava a očištění podkladu – dodání a aplikace nátěrové hmoty 2. Položka neobsahuje: X 3. Způsob měření: Měří se metr délkový.
P | 38 | 9375R |  | MOBILIÁŘ - KOVOVÉ LAVIČKY | KS | 8 | 0 |  |  |  | 0 |  | R |  | 2
PP |  |  |  | viz VK pol. 42 - lavička jednostranná antivandal
VV
TS |  |  |  | Položka zahrnuje: - montáž a osazení kompletního zařízení, předepsaného zadávací dokumentací - nezbytné zemní práce a základové konstrukce
P | 39 | 9375R | 1 | MOBILIÁŘ - KOVOVÉ KOŠE NA ODPADKY | KS | 4 | 0 |  |  |  | 0 |  | R |  | 2
PP |  |  |  | viz VK pol.43 - koš na odpadky s pevným beton.základem
VV
TS |  |  |  | Položka zahrnuje: - montáž a osazení kompletního zařízení, předepsaného zadávací dokumentací - nezbytné zemní práce a základové konstrukce
SD |  | 96 |  | Bourání a demontáže
P | 40 | 965521 |  | ROZEBRÁNÍ NÁSTUPIŠTĚ TYPU SUDOP | M | 706 | 0 |  |  |  | 0 |  | 2021_OTSKP |  | 2
PP |  |  |  | viz VK pol. 44 - demolice stávajícího ostrovního nástupiště
VV |  |  |  | 353,00*2 = 706,00
TS |  |  |  | . Položka obsahuje: – rozebrání nástupiště do součástí včetně hrubého očištění – naložení vybouraného materiálu na dopravní prostředek – příplatky za ztížené podmínky při práci v kolejišti, např. za překážky na straně koleje apod. 2. Položka neobsahuje: – rozebrání krytu a podkladních vrstev zpevněných ploch vyjma nástupištních konzolových desek – zemní práce – odvoz vybouraného materiálu do skladu nebo na likvidaci – poplatky za likvidaci odpadů, nacení se položkami ze ssd 0 3. Způsob měření: Měří se vždy délka nástupní hrany nástupiště podél přilehlé koleje v metrech délkových, a to i u oboustranných nástupišť.
SD |  | R015 |  | LIKVIDACE ODPADŮ včetně dopravy
P | 1 | R015111 | 901 | LIKVIDACE ODPADŮ NEKONTAMINOVANÝCH - 17 05 04 VYTĚŽENÉ ZEMINY A HORNINY - I. TŘÍDA TĚŽITELNOSTI, včetně dopravy | T | 2184.066 | 0 |  |  |  | 0 |  | ODP+d |  | 2
PP |  |  |  | Evidenční položka. Neoceňovat v objektu SO/PS, položka se oceňuje pouze v objektu SO 90-90.
VV |  |  |  | 1213,37*1,800 = 2184,066
TS |  |  |  | 1. Položka obsahuje: • veškeré poplatky provozovateli skládky, recyklační linky nebo jiného zařízení na zpracování nebo likvidaci odpadů související s převzetím, uložením, zpracováním nebo likvidací odpadu, • náklady spojené s dopravou odpadu z místa stavby na místo převzetí provozovatelem skládky, recyklační linky nebo jiného zařízení na zpracování nebo likvidaci odpadů, • náklady spojené s vyložením a manipulací s materiálem v místě skládky. 3. Způsob měření: • [měrná jednotka – nejčastěji Tuna] určující množství odpadu vytříděného v souladu se zákonem č. 541/2020 Sb., o odpadech, v platném znění
P | 2 | R015140 | 906 | LIKVIDACE ODPADŮ NEKONTAMINOVANÝCH - 17 01 01 PROSTÝ BETON, včetně dopravy | T | 1518.783 | 0 |  |  |  | 0 |  | ODP+d |  | 2
PP |  |  |  | Evidenční položka. Neoceňovat v objektu SO/PS, položka se oceňuje pouze v objektu SO 90-90.
VV |  |  |  | 675,113+635,400+208,270 = 1518,783
TS |  |  |  | 1. Položka obsahuje: • veškeré poplatky provozovateli skládky, recyklační linky nebo jiného zařízení na zpracování nebo likvidaci odpadů související s převzetím, uložením, zpracováním nebo likvidací odpadu, • náklady spojené s dopravou odpadu z místa stavby na místo převzetí provozovatelem skládky, recyklační linky nebo jiného zařízení na zpracování nebo likvidaci odpadů, • náklady spojené s vyložením a manipulací s materiálem v místě skládky. 3. Způsob měření: • [měrná jednotka – nejčastěji Tuna] určující množství odpadu vytříděného v souladu se zákonem č. 541/2020 Sb., o odpadech, v platném znění
P | 3 | R015320 | 947 | LIKVIDACE ODPADŮ NEKONTAMINOVANÝCH - 17 05 04 STÁVAJÍCÍ SYPANÝ MATERIÁL Z NÁSTUPIŠŤ, včetně dopravy | T | 767.775 | 0 |  |  |  | 0 |  | ODP+d |  | 2
PP |  |  |  | Evidenční položka. Neoceňovat v objektu SO/PS, položka se oceňuje pouze v objektu SO 90-90.
VV |  |  |  | 767.775
TS |  |  |  | 1. Položka obsahuje: • veškeré poplatky provozovateli skládky, recyklační linky nebo jiného zařízení na zpracování nebo likvidaci odpadů související s převzetím, uložením, zpracováním nebo likvidací odpadu, • náklady spojené s dopravou odpadu z místa stavby na místo převzetí provozovatelem skládky, recyklační linky nebo jiného zařízení na zpracování nebo likvidaci odpadů, • náklady spojené s vyložením a manipulací s materiálem v místě skládky. 3. Způsob měření: • [měrná jednotka – nejčastěji Tuna] určující množství odpadu vytříděného v souladu se zákonem č. 541/2020 Sb., o odpadech, v platném znění

## SO 10-23
SŽDC05 |  |  |  | Soupis prací objektu | [10 empty] | 3
3
S | Stavba: | 5423510002 |  | Rekonstrukce nástupišť a zřízení bezbariérových přístupů v žst. Lovosice | [6 empty] | E.1.2 |  | Aspe | 0,00 | 2
O | Objekt: | E.1.2 |  | Nástupiště | [9 empty] | 15,00 | 2
Typ | Poř. číslo | Kód položky | Varianta | Název položky | MJ | Množství | Jednotková hmotnost | Celková hmotnost |  |  | Jednotková cena |  | Cenové soustavy | 21,00 | 2
Dodávka
[9 empty] | Jednotková | Celkem | Jednotková | Celkem |  |  |  | Počet položek s nulovou cenou
O1 |  | SO 10-23 |  | Nástupiště č. 4
SD |  | 1 |  | Zemní práce
P | 4 | 12373R |  | ODKOP PRO SPOD STAVBU SILNIC A ŽELEZNIC TŘ. I, ODVOZ DO 4KM | M3 | 957.98 | 0 |  |  |  | 0 |  | R |  | 2
PP |  |  |  | viz VK pol. 9 - výkop pro nové nástupiště, odměřeno z programu
VV |  |  |  | 957.98
TS |  |  |  | položka zahrnuje: - vodorovná a svislá doprava, přemístění, přeložení, manipulace s výkopkem - kompletní provedení vykopávky nezapažené i zapažené - ošetření výkopiště po celou dobu práce v něm vč. klimatických opatření - ztížení vykopávek v blízkosti podzemního vedení, konstrukcí a objektů vč. jejich dočasného zajištění - ztížení pod vodou, v okolí výbušnin, ve stísněných prostorech a pod. - příplatek za lepivost - těžení po vrstvách, pásech a po jiných nutných částech (figurách) - čerpání vody vč. čerpacích jímek, potrubí a pohotovostní čerpací soupravy (viz ustanovení k pol. 1151,2) - potřebné snížení hladiny podzemní vody - těžení a rozpojování jednotlivých balvanů - vytahování a nošení výkopku - svahování a přesvah. svahů do konečného tvaru, výměna hornin v podloží a v pláni znehodnocené klimatickými vlivy - ruční vykopávky, odstranění kořenů a napadávek - pažení, vzepření a rozepření vč. přepažování (vyjma štětových stěn) - úpravu, ochranu a očištění dna, základové spáry, stěn a svahů - zhutnění podloží, případně i svahů vč. svahování - zřízení stupňů v podloží a lavic na svazích, není-li pro tyto práce zřízena samostatná položka - udržování výkopiště a jeho ochrana proti vodě - odvedení nebo obvedení vody v okolí výkopiště a ve výkopišti - třídění výkopku - veškeré pomocné konstrukce umožňující provedení vykopávky (příjezdy, sjezdy, nájezdy, lešení, podpěr. konstr., přemostění, zpevněné plochy, zakrytí a pod.) - nezahrnuje uložení zeminy (na skládku, do násypu) ani poplatky za skládku, vykazují se v položce č.0141**
P | 5 | 18090 |  | VŠEOBECNÉ ÚPRAVY OSTATNÍCH PLOCH | M2 | 2908.2 | 0 |  |  |  | 0 |  | 2021_OTSKP |  | 2
PP |  |  |  | viz VK pol.11 - úprava po vybourání stáv.nástupiště
VV |  |  |  | 2908.2
TS |  |  |  | Všeobecné úpravy musí zahrnovat úpravu území po uskutečnění stavby, tak jak je požadováno v zadávací dokumentaci s výjimkou těch prací, pro které jsou uvedeny samostatné položky.
P | 6 | 18110 |  | ÚPRAVA PLÁNĚ SE ZHUTNĚNÍM V HORNINĚ TŘ. I | M2 | 1234.455 | 0 |  |  |  | 0 |  | 2021_OTSKP |  | 2
PP |  |  |  | viz VK pol. 12 - zhutnění pod nové nástupiště, rampu a chodník
VV |  |  |  | 1234.455
TS |  |  |  | položka zahrnuje úpravu pláně včetně vyrovnání výškových rozdílů. Míru zhutnění určuje projekt.
P | 7 | 131736 |  | HLOUBENÍ JAM ZAPAŽ I NEPAŽ TŘ. I, ODVOZ DO 12KM | M3 | 2 | 0 |  |  |  | 0 |  | 2021_OTSKP |  | 2
PP |  |  |  | základy pod konstrukci informačních tabulí
VV
TS |  |  |  | položka zahrnuje: - vodorovná a svislá doprava, přemístění, přeložení, manipulace s výkopkem - kompletní provedení vykopávky nezapažené i zapažené - ošetření výkopiště po celou dobu práce v něm vč. klimatických opatření - ztížení vykopávek v blízkosti podzemního vedení, konstrukcí a objektů vč. jejich dočasného zajištění - ztížení pod vodou, v okolí výbušnin, ve stísněných prostorech a pod. - příplatek za lepivost - těžení po vrstvách, pásech a po jiných nutných částech (figurách) - čerpání vody vč. čerpacích jímek, potrubí a pohotovostní čerpací soupravy (viz ustanovení k pol. 1151,2) - potřebné snížení hladiny podzemní vody - těžení a rozpojování jednotlivých balvanů - vytahování a nošení výkopku - svahování a přesvah. svahů do konečného tvaru, výměna hornin v podloží a v pláni znehodnocené klimatickými vlivy - ruční vykopávky, odstranění kořenů a napadávek - pažení, vzepření a rozepření vč. přepažování (vyjma štětových stěn) - úpravu, ochranu a očištění dna, základové spáry, stěn a svahů - odvedení nebo obvedení vody v okolí výkopiště a ve výkopišti - třídění výkopku - veškeré pomocné konstrukce umožňující provedení vykopávky (příjezdy, sjezdy, nájezdy, lešení, podpěr. konstr., přemostění, zpevněné plochy, zakrytí a pod.) - nezahrnuje uložení zeminy (na skládku, do násypu) ani poplatky za skládku, vykazují se v položce č.0141**
SD |  | 17 |  | Konstrukce
P | 8 | 17180 |  | ULOŽENÍ SYPANINY DO NÁSYPŮ Z NAKUPOVANÝCH MATERIÁLŮ | M3 | 985.369 | 0 |  |  |  | 0 |  | 2021_OTSKP |  | 2
PP |  |  |  | viz VK pol.14 - málopropustný, hutněný, nenamrzavý materiál - nástupiště
VV |  |  |  | 985.369
TS |  |  |  | položka zahrnuje: - kompletní provedení zemní konstrukce (násypového tělesa včetně aktivní zóny) včetně nákupu a dopravy materiálu dle zadávací dokumentace - úprava ukládaného materiálu vlhčením, tříděním, promícháním nebo vysoušením, příp. jiné úpravy za účelem zlepšení jeho mech. vlastností - hutnění i různé míry hutnění - ošetření úložiště po celou dobu práce v něm vč. klimatických opatření - ztížení v okolí vedení, konstrukcí a objektů a jejich dočasné zajištění - ztížení provádění vč. hutnění ve ztížených podmínkách a stísněných prostorech - ztížené ukládání sypaniny pod vodu - ukládání po vrstvách a po jiných nutných částech (figurách) vč. dosypávek - spouštění a nošení materiálu - výměna částí zemní konstrukce znehodnocené klimatickými vlivy - ruční hutnění a výplň jam a prohlubní v podloží - úprava, očištění, ochrana a zhutnění podloží - svahování, hutnění a uzavírání povrchů svahů - zřízení lavic na svazích - udržování úložiště a jeho ochrana proti vodě - odvedení nebo obvedení vody v okolí úložiště a v úložišti - veškeré pomocné konstrukce umožňující provedení zemní konstrukce (příjezdy, sjezdy, nájezdy, lešení, podpěrné konstrukce, přemostění, zpevněné plochy, zakrytí a pod.)
SD |  | 2 |  | Základy
P | 9 | 21262 |  | TRATIVODY KOMPLET Z TRUB Z PLAST HMOT DN DO 100MM | M | 340 | 0 |  |  |  | 0 |  | 2021_OTSKP |  | 2
PP |  |  |  | viz VK pol.14+15+16 - trativod podél nástupště u kol.7+9
VV |  |  |  | 340
TS |  |  |  | Položka platí pro kompletní konstrukce trativodů a zahrnuje zejména: - výkop rýhy předepsaného tvaru v dané třídě těžitelnosti, výplň, zásyp trativodu včetně dopravy, uložení přebytečného materiálu, dodávky předepsaného materiálu pro výplň a zásyp - zřízení spojovací vrstvy - zřízení podkladu a lože trativodu z předepsaného materiálu - dodávka a uložení trativodu předepsaného materiálu a profilu - obsyp trativodu předepsaným materiálem - ukončení trativodu zaústěním do potrubí nebo vodoteče, případně vybudování ukončujícího objektu (kapličky) dle VL - veškerý materiál, výrobky a polotovary, včetně mimostaveništní a vnitrostaveništní dopravy - nezahrnuje opláštění z geotextilie, fólie
P | 10 | 21361 |  | DRENÁŽNÍ VRSTVY Z GEOTEXTILIE | M2 | 272 | 0 |  |  |  | 0 |  | 2021_OTSKP |  | 2
PP |  |  |  | viz VK pol.17 - separační geotextilie
VV |  |  |  | 272
TS |  |  |  | Položka zahrnuje: - dodávku předepsané geotextilie (včetně nutných přesahů) pro drenážní vrstvu, včetně mimostaveništní a vnitrostaveništní dopravy - provedení drenážní vrstvy předepsaných rozměrů a předepsaného tvaru
P | 11 | 272314 |  | ZÁKLADY Z PROSTÉHO BETONU DO C25/30 | M3 | 17.4 | 0 |  |  |  | 0 |  | 2021_OTSKP |  | 2
PP |  |  |  | viz VK pol. 18 - vyplnění výtahové šachty
VV |  |  |  | 17.4
TS |  |  |  | - dodání čerstvého betonu (betonové směsi) požadované kvality, jeho uložení do požadovaného tvaru při jakékoliv hustotě výztuže, konzistenci čerstvého betonu a způsobu hutnění, ošetření a ochranu betonu, - zhotovení nepropustného, mrazuvzdorného betonu a betonu požadované trvanlivosti a vlastností, - užití potřebných přísad a technologií výroby betonu, - zřízení pracovních a dilatačních spar, včetně potřebných úprav, výplně, vložek, opracování, očištění a ošetření, - bednění požadovaných konstr. (i ztracené) s úpravou dle požadované kvality povrchu betonu, včetně odbedňovacích a odskružovacích prostředků, - podpěrné konstr. (skruže) a lešení všech druhů pro bednění, uložení čerstvého betonu, výztuže a doplňkových konstr., vč. požadovaných otvorů, ochranných a bezpečnostních opatření a základů těchto konstrukcí a lešení, - vytvoření kotevních čel, kapes, nálitků, a sedel, - zřízení všech požadovaných otvorů, kapes, výklenků, prostupů, dutin, drážek a pod., vč. ztížení práce a úprav kolem nich, - úpravy pro osazení výztuže, doplňkových konstrukcí a vybavení, - úpravy povrchu pro položení požadované izolace, povlaků a nátěrů, případně vyspravení, - ztížení práce u kabelových a injektážních trubek a ostatních zařízení osazovaných do betonu, - konstrukce betonových kloubů, upevnění kotevních prvků a doplňkových konstrukcí, - nátěry zabraňující soudržnost betonu a bednění, - výplň, těsnění a tmelení spar a spojů, - opatření povrchů betonu izolací proti zemní vlhkosti v částech, kde přijdou do styku se zeminou nebo kamenivem, - případné zřízení spojovací vrstvy u základů, - úpravy pro osazení zařízení ochrany konstrukce proti vlivu bludných proudů,
P | 12 | 27231A |  | ZÁKLADY Z PROSTÉHO BETONU DO C20/25 | M3 | 2 | 0 |  |  |  | 0 |  | 2021_OTSKP |  | 2
PP |  |  |  | základy pod konstrukci informačních tabulí
VV
TS |  |  |  | - dodání čerstvého betonu (betonové směsi) požadované kvality, jeho uložení do požadovaného tvaru při jakékoliv hustotě výztuže, konzistenci čerstvého betonu a způsobu hutnění, ošetření a ochranu betonu, - zhotovení nepropustného, mrazuvzdorného betonu a betonu požadované trvanlivosti a vlastností, - užití potřebných přísad a technologií výroby betonu, - zřízení pracovních a dilatačních spar, včetně potřebných úprav, výplně, vložek, opracování, očištění a ošetření, - bednění požadovaných konstr. (i ztracené) s úpravou dle požadované kvality povrchu betonu, včetně odbedňovacích a odskružovacích prostředků, - podpěrné konstr. (skruže) a lešení všech druhů pro bednění, uložení čerstvého betonu, výztuže a doplňkových konstr., vč. požadovaných otvorů, ochranných a bezpečnostních opatření a základů těchto konstrukcí a lešení, - vytvoření kotevních čel, kapes, nálitků, a sedel, - zřízení všech požadovaných otvorů, kapes, výklenků, prostupů, dutin, drážek a pod., vč. ztížení práce a úprav kolem nich, - úpravy pro osazení výztuže, doplňkových konstrukcí a vybavení, - úpravy povrchu pro položení požadované izolace, povlaků a nátěrů, případně vyspravení, - ztížení práce u kabelových a injektážních trubek a ostatních zařízení osazovaných do betonu, - konstrukce betonových kloubů, upevnění kotevních prvků a doplňkových konstrukcí, - nátěry zabraňující soudržnost betonu a bednění, - výplň, těsnění a tmelení spar a spojů, - opatření povrchů betonu izolací proti zemní vlhkosti v částech, kde přijdou do styku se zeminou nebo kamenivem, - případné zřízení spojovací vrstvy u základů, - úpravy pro osazení zařízení ochrany konstrukce proti vlivu bludných proudů,
SD |  | 4 |  | Vodorovné konstrukce
P | 13 | 45145 |  | PODKL A VÝPLŇ VRSTVY Z MALTY CEMENTOVÉ | M3 | 3.505 | 0 |  |  |  | 0 |  | 2021_OTSKP |  | 2
PP |  |  |  | viz VK pol.19 - lože pod nástup.prefabrikáty
VV |  |  |  | 3.505
TS |  |  |  | Položka zahrnuje veškerý materiál, výrobky a polotovary, včetně mimostaveništní a vnitrostaveništní dopravy (rovněž přesuny), včetně naložení a složení, případně s uložením.
P | 14 | 451315 |  | PODKLADNÍ A VÝPLŇOVÉ VRSTVY Z PROSTÉHO BETONU C30/37 | M3 | 102 | 0 |  |  |  | 0 |  | 2021_OTSKP |  | 2
PP |  |  |  | viz VK pol. 20 - pod nástupištní prefabrikáty u koleje č.7+9
VV |  |  |  | 102
TS |  |  |  | - dodání čerstvého betonu (betonové směsi) požadované kvality, jeho uložení do požadovaného tvaru při jakékoliv hustotě výztuže, konzistenci čerstvého betonu a způsobu hutnění, ošetření a ochranu betonu, - zhotovení nepropustného, mrazuvzdorného betonu a betonu požadované trvanlivosti a vlastností, - užití potřebných přísad a technologií výroby betonu, - zřízení pracovních a dilatačních spar, včetně potřebných úprav, výplně, vložek, opracování, očištění a ošetření, - bednění požadovaných konstr. (i ztracené) s úpravou dle požadované kvality povrchu betonu, včetně odbedňovacích a odskružovacích prostředků, - podpěrné konstr. (skruže) a lešení všech druhů pro bednění, uložení čerstvého betonu, výztuže a doplňkových konstr., vč. požadovaných otvorů, ochranných a bezpečnostních opatření a základů těchto konstrukcí a lešení, - vytvoření kotevních čel, kapes, nálitků, a sedel, - zřízení všech požadovaných otvorů, kapes, výklenků, prostupů, dutin, drážek a pod., vč. ztížení práce a úprav kolem nich, - úpravy pro osazení výztuže, doplňkových konstrukcí a vybavení, - úpravy povrchu pro položení požadované izolace, povlaků a nátěrů, případně vyspravení, - ztížení práce u kabelových a injektážních trubek a ostatních zařízení osazovaných do betonu, - konstrukce betonových kloubů, upevnění kotevních prvků a doplňkových konstrukcí, - nátěry zabraňující soudržnost betonu a bednění, - výplň, těsnění a tmelení spar a spojů, - opatření povrchů betonu izolací proti zemní vlhkosti v částech, kde přijdou do styku se zeminou nebo kamenivem, - případné zřízení spojovací vrstvy u základů, - úpravy pro osazení zařízení ochrany konstrukce proti vlivu bludných proudů
P | 15 | 45131A |  | PODKLADNÍ A VÝPLŇOVÉ VRSTVY Z PROSTÉHO BETONU C20/25 | M3 | 18.31 | 0 |  |  |  | 0 |  | 2021_OTSKP |  | 2
PP |  |  |  | viz VK pol. 21 - pod nástupištní prefabrikáty typové a atyp
VV |  |  |  | 18.31
TS |  |  |  | dodání čerstvého betonu (betonové směsi) požadované kvality, jeho uložení do požadovaného tvaru při jakékoliv hustotě výztuže, konzistenci čerstvého betonu a způsobu hutnění, ošetření a ochranu betonu, - zhotovení nepropustného, mrazuvzdorného betonu a betonu požadované trvanlivosti a vlastností, - užití potřebných přísad a technologií výroby betonu, - zřízení pracovních a dilatačních spar, včetně potřebných úprav, výplně, vložek, opracování, očištění a ošetření, - bednění požadovaných konstr. (i ztracené) s úpravou dle požadované kvality povrchu betonu, včetně odbedňovacích a odskružovacích prostředků, - podpěrné konstr. (skruže) a lešení všech druhů pro bednění, uložení čerstvého betonu, výztuže a doplňkových konstr., vč. požadovaných otvorů, ochranných a bezpečnostních opatření a základů těchto konstrukcí a lešení, - vytvoření kotevních čel, kapes, nálitků, a sedel, - zřízení všech požadovaných otvorů, kapes, výklenků, prostupů, dutin, drážek a pod., vč. ztížení práce a úprav kolem nich, - úpravy pro osazení výztuže, doplňkových konstrukcí a vybavení, - úpravy povrchu pro položení požadované izolace, povlaků a nátěrů, případně vyspravení, - ztížení práce u kabelových a injektážních trubek a ostatních zařízení osazovaných do betonu, - konstrukce betonových kloubů, upevnění kotevních prvků a doplňkových konstrukcí, - nátěry zabraňující soudržnost betonu a bednění, - výplň, těsnění a tmelení spar a spojů, - opatření povrchů betonu izolací proti zemní vlhkosti v částech, kde přijdou do styku se zeminou nebo kamenivem, - případné zřízení spojovací vrstvy u základů, - úpravy pro osazení zařízení ochrany konstrukce proti vlivu bludných proudů- dodání čerstvého betonu (betonové směsi) požadované kvality, jeho uložení do požadovaného tvaru při jakékoliv hustotě výztuže, konzistenci čerstvého betonu a způsobu hutnění, ošetření a ochranu betonu, - zhotovení nepropustného, mrazuvzdorného betonu a betonu požadované trvanlivosti a vlastností, - užití potřebných přísad a technologií výroby betonu, - zřízení pracovních a dilatačních spar, včetně potřebných úprav, výplně, vložek, opracování, očištění a ošetření, - bednění požadovaných konstr. (i ztracené) s úpravou dle požadované kvality povrchu betonu, včetně odbedňovacích a odskružovacích prostředků, - podpěrné konstr. (skruže) a lešení všech druhů pro bednění, uložení čerstvého betonu, výztuže a doplňkových konstr., vč. požadovaných otvorů, ochranných a bezpečnostních opatření a základů těchto konstrukcí a lešení, - vytvoření kotevních čel, kapes, nálitků, a sedel, - zřízení všech požadovaných otvorů, kapes, výklenků, prostupů, dutin, drážek a pod., vč. ztížení práce a úprav kolem nich, - úpravy pro osazení výztuže, doplňkových konstrukcí a vybavení, - úpravy povrchu pro položení požadované izolace, povlaků a nátěrů, případně vyspravení, - ztížení práce u kabelových a injektážních trubek a ostatních zařízení osazovaných do betonu, - konstrukce betonových kloubů, upevnění kotevních prvků a doplňkových konstrukcí, - nátěry zabraňující soudržnost betonu a bednění, - výplň, těsnění a tmelení spar a spojů, - opatření povrchů betonu izolací proti zemní vlhkosti v částech, kde přijdou do styku se zeminou nebo kamenivem, - případné zřízení spojovací vrstvy u základů, - úpravy pro osazení zařízení ochrany konstrukce proti vlivu bludných proudů
SD |  | 5 |  | Komunikace
P | 16 | 5825R |  | DLÁŽDĚNÉ KRYTY Z BETONOVÝCH DLAŽDIC 1x1 M S FUNKCÍ VODÍCÍ LINIE DO LOŽE Z KAMENIVA | M2 | 340 | 0 |  |  |  | 0 |  | [bez vazby na CS] |  | 2
PP |  |  |  | viz VK pol.22 - betonová dlažba, hrana nástupiště
VV |  |  |  | 340
TS |  |  |  | - dodání dlažebního materiálu v požadované kvalitě, dodání materiálu pro předepsané lože v tloušťce předepsané dokumentací a pro předepsanou výplň spar - očištění podkladu - uložení dlažby dle předepsaného technologického předpisu včetně předepsané podkladní vrstvy a předepsané výplně spar - zřízení vrstvy bez rozlišení šířky, pokládání vrstvy po etapách - úpravu napojení, ukončení podél obrubníků, dilatačních zařízení, odvodňovacích proužků, odvodňovačů, vpustí, šachet a pod., nestanoví-li zadávací dokumentace jinak - nezahrnuje postřiky, nátěry - nezahrnuje těsnění podél obrubníků, dilatačních zařízení, odvodňovacích proužků, odvodňovačů, vpustí, šachet a pod.
P | 17 | 582618 |  | KRYTY Z BETON DLAŽDIC SE ZÁMKEM ŠEDÝCH RELIÉF TL 80MM DO LOŽE Z KAM | M2 | 2.72 | 0 |  |  |  | 0 |  | 2021_OTSKP |  | 2
PP |  |  |  | viz VK pol.23 - signální pás u výtahu a schodišť
VV |  |  |  | 2.72
TS |  |  |  | - dodání dlažebního materiálu v požadované kvalitě, dodání materiálu pro předepsané lože v tloušťce předepsané dokumentací a pro předepsanou výplň spar - očištění podkladu - uložení dlažby dle předepsaného technologického předpisu včetně předepsané podkladní vrstvy a předepsané výplně spar - zřízení vrstvy bez rozlišení šířky, pokládání vrstvy po etapách - úpravu napojení, ukončení podél obrubníků, dilatačních zařízení, odvodňovacích proužků, odvodňovačů, vpustí, šachet a pod., nestanoví-li zadávací dokumentace jinak - nezahrnuje postřiky, nátěry - nezahrnuje těsnění podél obrubníků, dilatačních zařízení, odvodňovacích proužků, odvodňovačů, vpustí, šachet a pod.
P | 18 | 58261B |  | KRYTY Z BETON DLAŽDIC SE ZÁMKEM BAREV RELIÉF TL 80MM DO LOŽE Z KAM | M2 | 1.2 | 0 |  |  |  | 0 |  | 2021_OTSKP |  | 2
PP |  |  |  | viz VK pol.24 - varovný pás před schodištěm
VV |  |  |  | 1.2
TS |  |  |  | - dodání dlažebního materiálu v požadované kvalitě, dodání materiálu pro předepsané lože v tloušťce předepsané dokumentací a pro předepsanou výplň spar - očištění podkladu - uložení dlažby dle předepsaného technologického předpisu včetně předepsané podkladní vrstvy a předepsané výplně spar - zřízení vrstvy bez rozlišení šířky, pokládání vrstvy po etapách - úpravu napojení, ukončení podél obrubníků, dilatačních zařízení, odvodňovacích proužků, odvodňovačů, vpustí, šachet a pod., nestanoví-li zadávací dokumentace jinak - nezahrnuje postřiky, nátěry - nezahrnuje těsnění podél obrubníků, dilatačních zařízení, odvodňovacích proužků, odvodňovačů, vpustí, šachet a pod.
P | 19 | 58261R |  | KRYTY Z BETON DLAŽDIC SE ZÁMKEM ZDRSNĚNÝCH ŠEDÝCH TL 80MM DO LOŽE Z KAM | M2 | 0.9 | 0 |  |  |  | 0 |  | [bez vazby na CS] |  | 2
PP |  |  |  | viz VK pol.25 - zdrsněný pás před schodištěm
VV |  |  |  | 0.9
TS |  |  |  | - dodání dlažebního materiálu v požadované kvalitě, dodání materiálu pro předepsané lože v tloušťce předepsané dokumentací a pro předepsanou výplň spar - očištění podkladu - uložení dlažby dle předepsaného technologického předpisu včetně předepsané podkladní vrstvy a předepsané výplně spar - zřízení vrstvy bez rozlišení šířky, pokládání vrstvy po etapách - úpravu napojení, ukončení podél obrubníků, dilatačních zařízení, odvodňovacích proužků, odvodňovačů, vpustí, šachet a pod., nestanoví-li zadávací dokumentace jinak - nezahrnuje postřiky, nátěry - nezahrnuje těsnění podél obrubníků, dilatačních zařízení, odvodňovacích proužků, odvodňovačů, vpustí, šachet a pod.
P | 20 | 582612 |  | KRYTY Z BETON DLAŽDIC SE ZÁMKEM ŠEDÝCH TL 80MM DO LOŽE Z KAM | M2 | 853.755 | 0 |  |  |  | 0 |  | 2021_OTSKP |  | 2
PP |  |  |  | viz VK pol.26 - dlažba nástupiště
VV |  |  |  | 853.755
TS |  |  |  | dodání dlažebního materiálu v požadované kvalitě, dodání materiálu pro předepsané lože v tloušťce předepsané dokumentací a pro předepsanou výplň spar - očištění podkladu - uložení dlažby dle předepsaného technologického předpisu včetně předepsané podkladní vrstvy a předepsané výplně spar - zřízení vrstvy bez rozlišení šířky, pokládání vrstvy po etapách - úpravu napojení, ukončení podél obrubníků, dilatačních zařízení, odvodňovacích proužků, odvodňovačů, vpustí, šachet a pod., nestanoví-li zadávací dokumentace jinak - nezahrnuje postřiky, nátěry - nezahrnuje těsnění podél obrubníků, dilatačních zařízení, odvodňovacích proužků, odvodňovačů, vpustí, šachet a pod.
P | 21 | 56334 |  | VOZOVKOVÉ VRSTVY ZE ŠTĚRKODRTI TL. DO 200MM | M2 | 1649.435 | 0 |  |  |  | 0 |  | 2021_OTSKP |  | 2
PP |  |  |  | viz VK pol.27 - podklad pod nástup.prefabrikáty a dlažbu
VV |  |  |  | 1649.435
TS |  |  |  | - dodání kameniva předepsané kvality a zrnitosti - rozprostření a zhutnění vrstvy v předepsané tloušťce - zřízení vrstvy bez rozlišení šířky, pokládání vrstvy po etapách - nezahrnuje postřiky, nátěry
SD |  | 7 |  | PSV - Izolace proti vodě
P | 22 | 711111 |  | IZOLACE BĚŽNÝCH KONSTRUKCÍ PROTI ZEMNÍ VLHKOSTI ASFALTOVÝMI NÁTĚRY | M2 | 132.21 | 0 |  |  |  | 0 |  | 2021_OTSKP |  | 2
PP |  |  |  | viz VK pol.28 - svislá spára nástup.prefabrikátů
VV |  |  |  | 132.21
TS |  |  |  | položka zahrnuje: - dodání předepsaného izolačního materiálu - očištění a ošetření podkladu, zadávací dokumentace může zahrnout i případné vyspravení - zřízení izolace jako kompletního povlaku, případně komplet. soustavy nebo systému podle příslušného technolog. předpisu - zřízení izolace i jednotlivých vrstev po etapách, včetně pracovních spár a spojů - úprava u okrajů, rohů, hran, dilatačních i pracovních spojů, kotev, obrubníků, dilatačních zařízení, odvodnění, otvorů, neizolovaných míst a pod. - zajištění odvodnění povrchu izolace, včetně odvodnění nejnižších míst, pokud dokumentace pro zadání stavby nestanoví jinak - ochrana izolace do doby zřízení definitivní ochranné vrstvy nebo konstrukce - úprava, očištění a ošetření prostoru kolem izolace - provedení požadovaných zkoušek - nezahrnuje ochranné vrstvy, např. geotextilii
P | 23 | 711112 |  | IZOLACE BĚŽNÝCH KONSTRUKCÍ PROTI ZEMNÍ VLHKOSTI ASFALTOVÝMI PÁSY | M2 | 132.21 | 0 |  |  |  | 0 |  | 2021_OTSKP |  | 2
PP |  |  |  | viz VK pol.29 - svislá spára nástup.prefabrikátů
VV |  |  |  | 132.21
TS |  |  |  | položka zahrnuje: - dodání předepsaného izolačního materiálu - očištění a ošetření podkladu, zadávací dokumentace může zahrnout i případné vyspravení - zřízení izolace jako kompletního povlaku, případně komplet. soustavy nebo systému podle příslušného technolog. předpisu - zřízení izolace i jednotlivých vrstev po etapách, včetně pracovních spár a spojů - úprava u okrajů, rohů, hran, dilatačních i pracovních spojů, kotev, obrubníků, dilatačních zařízení, odvodnění, otvorů, neizolovaných míst a pod. - zajištění odvodnění povrchu izolace, včetně odvodnění nejnižších míst, pokud dokumentace pro zadání stavby nestanoví jinak - ochrana izolace do doby zřízení definitivní ochranné vrstvy nebo konstrukce - úprava, očištění a ošetření prostoru kolem izolace - provedení požadovaných zkoušek - nezahrnuje ochranné vrstvy, např. geotextilii
SD |  | 8 |  | Potrubí
P | 24 | 87427 |  | POTRUBÍ Z TRUB PLASTOVÝCH ODPADNÍCH DN DO 100MM | M | 547.2 | 0 |  |  |  | 0 |  | 2021_OTSKP |  | 2
PP |  |  |  | viz VK pol.30 - příčné svody pod nástupitními prefabrikáty u kol.7+9
VV |  |  |  | 547.2
TS |  |  |  | položky pro zhotovení potrubí platí bez ohledu na sklon zahrnuje: - výrobní dokumentaci (včetně technologického předpisu) - dodání veškerého trubního a pomocného materiálu (trouby, trubky, tvarovky, spojovací a těsnící materiál a pod.), podpěrných, závěsných a upevňovacích prvků, včetně potřebných úprav - úprava a příprava podkladu a podpěr, očištění a ošetření podkladu a podpěr - zřízení plně funkčního potrubí, kompletní soustavy, podle příslušného technologického předpisu - zřízení potrubí i jednotlivých částí po etapách, včetně pracovních spar a spojů, pracovního zaslepení konců a pod. - úprava prostupů, průchodů šachtami a komorami, okolí podpěr a vyústění, zaústění, napojení, vyvedení a upevnění odpad. výustí - ochrana potrubí nátěrem (vč. úpravy povrchu), případně izolací, nejsou-li tyto práce předmětem jiné položky - úprava, očištění a ošetření prostoru kolem potrubí - položky platí pro práce prováděné v prostoru zapaženém i nezapaženém a i v kolektorech, chráničkách - položky zahrnují i práce spojené s nutnými obtoky, převáděním a čerpáním vody nezahrnuje zkoušky vodotěsnosti a televizní prohlídku
SD |  | 90 |  | Ostatní kontsrukce a práce
P | 25 | 93542 |  | ZÁBRADLÍ MOSTNÍ SE SVISLOU VÝPLNÍ - DODÁVKA A MONTÁŽ | M | 11.203 | 0 |  |  |  | 0 |  | 2021_OTSKP |  | 2
PP |  |  |  | viz VK pol.31 - zábradlí městského typu v.1100 mm
VV |  |  |  | 11.203
TS |  |  |  | položka zahrnuje: dodání zábradlí včetně předepsané povrchové úpravy kotvení sloupků, t.j. kotevní desky, šrouby z nerez oceli, vrty a zálivku, pokud zadávací dokumentace nestanoví jinak případné nivelační hmoty pod kotevní desky
P | 26 | 702231 |  | KABELOVÁ CHRÁNIČKA ZEMNÍ DĚLENÁ DN DO 100 MM | M | 250 | 0 |  |  |  | 0 |  | 2021_OTSKP |  | 2
PP |  |  |  | chráničky pro informační tabule
VV |  |  |  | 250
TS |  |  |  | 1. Položka obsahuje: – proražení otvoru zdivem o průřezu od 0,01 do 0,025m2 – úpravu a začištění omítky po montáži vedení – pomocné mechanismy 2. Položka neobsahuje: – protipožární ucpávku 3. Způsob měření: Udává se počet kusů kompletní konstrukce nebo práce.
SD |  | 92 |  | Doplňující konstrukce a práce na železnici
P | 27 | 924420 |  | NÁSTUPIŠTĚ L (H) BEZ KONZOLOVÝCH DESEK | M | 297 | 0 |  |  |  | 0 |  | 2021_OTSKP |  | 2
PP |  |  |  | viz VK pol. 32
VV |  |  |  | 297
TS |  |  |  | 1.1. Položka obsahuje: – dodávku veškerých prvků a částí daného typu nástupiště dle odpovídajících vzorových listů a TKP – zřízení nástupiště typu L nebo H na požadovanou osovou vzdálenost kolejí i výšku nástupní hrany nad TK – slepá zakončení nástupiště – příplatky za ztížené podmínky při práci v kolejišti, např. za překážky na straně koleje ap. 2. Položka neobsahuje: – zemní práce, tj. odkopávky, hloubení rýh, násypy, zásypy ad. – náklady na zřízení zpevněné plochy nástupiště vyjma konzolových desek, např. ze zámkové dlažby, asfaltu ap. včetně konstrukčních vrstev – jiná zakončení nástupiště, např. schůdky apod. – zábradlí, osvětlení, přístřešky, mobiliář nástupiště, orientační a informační systém, kamerový systém, přístupové komunikace ap. 3. Způsob měření: Měří se vždy délka nástupní hrany nástupiště podél přilehlé koleje v metrech délkových, a to i u oboustranných nástupišť.
P | 28 | 9244R1 |  | NÁSTUPIŠTĚ L (H) BEZ KONZOLOVÝCH DESEK - S NIŽŠÍM PROFILEM | M | 48 | 0 |  |  |  | 0 |  | [bez vazby na CS] |  | 2
PP |  |  |  | viz VK pol. 33 - nástupištní prefabrikáty v místě podchodu a schodiště
VV |  |  |  | 48
TS |  |  |  | 1.1. Položka obsahuje: – dodávku veškerých prvků a částí daného typu nástupiště dle odpovídajících vzorových listů a TKP – zřízení nástupiště typu L nebo H na požadovanou osovou vzdálenost kolejí i výšku nástupní hrany nad TK – slepá zakončení nástupiště – příplatky za ztížené podmínky při práci v kolejišti, např. za překážky na straně koleje ap. 2. Položka neobsahuje: – zemní práce, tj. odkopávky, hloubení rýh, násypy, zásypy ad. – náklady na zřízení zpevněné plochy nástupiště vyjma konzolových desek, např. ze zámkové dlažby, asfaltu ap. včetně konstrukčních vrstev – jiná zakončení nástupiště, např. schůdky apod. – zábradlí, osvětlení, přístřešky, mobiliář nástupiště, orientační a informační systém, kamerový systém, přístupové komunikace ap. 3. Způsob měření: Měří se vždy délka nástupní hrany nástupiště podél přilehlé koleje v metrech délkových, a to i u oboustranných nástupišť.
P | 29 | 9244R2 |  | NÁSTUPIŠTĚ L (H) BEZ KONZOLOVÝCH DESEK - ATYPICKÉ NÁSTUP.BLOKY | M | 1.523 | 0 |  |  |  | 0 |  | [bez vazby na CS] |  | 2
PP |  |  |  | viz VK pol.35 - atypické prefabrikáty a doměrky
VV |  |  |  | 1.523
TS |  |  |  | 1. Položka obsahuje: – dodávku veškerých prvků a částí daného typu nástupiště dle odpovídajících vzorových listů a TKP – zřízení nástupiště typu L nebo H na požadovanou osovou vzdálenost kolejí i výšku nástupní hrany nad TK – slepá zakončení nástupiště – příplatky za ztížené podmínky při práci v kolejišti, např. za překážky na straně koleje ap. 2. Položka neobsahuje: – zemní práce, tj. odkopávky, hloubení rýh, násypy, zásypy ad. – náklady na zřízení zpevněné plochy nástupiště vyjma konzolových desek, např. ze zámkové dlažby, asfaltu ap. včetně konstrukčních vrstev – jiná zakončení nástupiště, např. schůdky apod. – zábradlí, osvětlení, přístřešky, mobiliář nástupiště, orientační a informační systém, kamerový systém, přístupové komunikace ap. 3. Způsob měření: Měří se vždy délka nástupní hrany nástupiště podél přilehlé koleje v metrech délkových, a to i u oboustranných nástupišť.
P | 30 | 9244R3 |  | NÁSTUPIŠTĚ L (H) BEZ KONZOLOVÝCH DESEK - ATYPICKÉ NÁSTUP.BLOKY - ROHOVÝ DÍL | M | 4 | 0 |  |  |  | 0 |  | [bez vazby na CS] |  | 2
PP |  |  |  | viz VK pol.34
VV
TS |  |  |  | 1. Položka obsahuje: – dodávku veškerých prvků a částí daného typu nástupiště dle odpovídajících vzorových listů a TKP – zřízení nástupiště typu L nebo H na požadovanou osovou vzdálenost kolejí i výšku nástupní hrany nad TK – slepá zakončení nástupiště – příplatky za ztížené podmínky při práci v kolejišti, např. za překážky na straně koleje ap. 2. Položka neobsahuje: – zemní práce, tj. odkopávky, hloubení rýh, násypy, zásypy ad. – náklady na zřízení zpevněné plochy nástupiště vyjma konzolových desek, např. ze zámkové dlažby, asfaltu ap. včetně konstrukčních vrstev – jiná zakončení nástupiště, např. schůdky apod. – zábradlí, osvětlení, přístřešky, mobiliář nástupiště, orientační a informační systém, kamerový systém, přístupové komunikace ap. 3. Způsob měření: Měří se vždy délka nástupní hrany nástupiště podél přilehlé koleje v metrech délkových, a to i u oboustranných nástupišť.
P | 31 | 936502 |  | DROBNÉ DOPLŇK KONSTR KOVOVÉ POZINK - TRNY, PATNÍ PLECHY | KG | 276.577 | 0 |  |  |  | 0 |  | 2021_OTSKP |  | 2
PP |  |  |  | viz VK pol.36 - kotvení nástup.prefabrikátů mimo nad podchodem
VV |  |  |  | 276.577
TS |  |  |  | položka zahrnuje: - dílenská dokumentace, včetně technologického předpisu spojování - dodání materiálu v požadované kvalitě a výroba konstrukce i dílenská (včetně pomůcek, přípravků a prostředků pro výrobu) bez ohledu na náročnost a její hmotnost, dílenská montáž - dodání spojovacího materiálu - zřízení montážních a dilatačních spojů, spar, včetně potřebných úprav, vložek, opracování, očištění a ošetření - podpěr. konstr. a lešení všech druhů pro montáž konstrukcí i doplňkových, včetně požadovaných otvorů, ochranných a bezpečnostních opatření a základů pro tyto konstrukce a lešení - jakákoliv doprava a manipulace dílců a montážních sestav, včetně dopravy konstrukce z výrobny na stavbu - montáž konstrukce na staveništi, včetně montážních prostředků a pomůcek a zednických výpomocí - výplň, těsnění a tmelení spar a spojů - čištění konstrukce a odstranění všech vrubů (vrypy, otlačeniny a pod.) - všechny druhy ocelového kotvení - dílenskou přejímku a montážní prohlídku, včetně požadovaných dokladů - zřízení kotevních otvorů nebo jam, nejsou-li částí jiné konstrukce, jejich úpravy, očištění a ošetření - osazení kotvení nebo přímo částí konstrukce do podpůrné konstrukce nebo do zeminy - výplň kotevních otvorů (příp. podlití patních desek) maltou, betonem nebo jinou speciální hmotou, vyplnění jam zeminou - předepsanou protikorozní ochranu a nátěry konstrukcí - osazení měřících zařízení a úpravy pro ně - ochranná opatření před účinky bludných proudů
P | 32 | 924913 |  | NÁSTUPIŠTĚ - OPTICKÉ ZNAČENÍ NÁTĚREM ŠÍŘKY 0,15 M, ODSTÍN ŽLUTÁ 6200 | M | 343 | 0 |  |  |  | 0 |  | 2021_OTSKP |  | 2
PP |  |  |  | viz VK pol. 37- optické značení desek a služebního schodiště
VV |  |  |  | 343
TS |  |  |  | 1. Položka obsahuje: – příprava a očištění podkladu – dodání a aplikace nátěrové hmoty 2. Položka neobsahuje: X 3. Způsob měření: Měří se metr délkový.
P | 33 | 9375R |  | MOBILIÁŘ - KOVOVÉ LAVIČKY | KS | 8 | 0 |  |  |  | 0 |  | R |  | 2
PP |  |  |  | viz VK pol. 38 - lavička jednostranná antivandal
VV
TS |  |  |  | Položka zahrnuje: - montáž a osazení kompletního zařízení, předepsaného zadávací dokumentací - nezbytné zemní práce a základové konstrukce
P | 34 | 9375R | 1 | MOBILIÁŘ - KOVOVÉ KOŠE NA ODPADKY | KS | 4 | 0 |  |  |  | 0 |  | R |  | 2
PP |  |  |  | viz VK pol.39 - koš na odpadky s pevným beton.základem
VV
TS |  |  |  | Položka zahrnuje: - montáž a osazení kompletního zařízení, předepsaného zadávací dokumentací - nezbytné zemní práce a základové konstrukce
SD |  | 96 |  | Bourání a demontáže
P | 35 | 965521 |  | ROZEBRÁNÍ NÁSTUPIŠTĚ TYPU SUDOP | M | 786 | 0 |  |  |  | 0 |  | 2021_OTSKP |  | 2
PP |  |  |  | viz VK pol. 40 - demolice stávajícího ostrovního nástupiště
VV |  |  |  | 393,00*2 = 786,00
TS |  |  |  | . Položka obsahuje: – rozebrání nástupiště do součástí včetně hrubého očištění – naložení vybouraného materiálu na dopravní prostředek – příplatky za ztížené podmínky při práci v kolejišti, např. za překážky na straně koleje apod. 2. Položka neobsahuje: – rozebrání krytu a podkladních vrstev zpevněných ploch vyjma nástupištních konzolových desek – zemní práce – odvoz vybouraného materiálu do skladu nebo na likvidaci – poplatky za likvidaci odpadů, nacení se položkami ze ssd 0 3. Způsob měření: Měří se vždy délka nástupní hrany nástupiště podél přilehlé koleje v metrech délkových, a to i u oboustranných nástupišť.
SD |  | R015 |  | LIKVIDACE ODPADŮ včetně dopravy
P | 1 | R015111 | 901 | LIKVIDACE ODPADŮ NEKONTAMINOVANÝCH - 17 05 04 VYTĚŽENÉ ZEMINY A HORNINY - I. TŘÍDA TĚŽITELNOSTI, včetně dopravy | T | 1724.364 | 0 |  |  |  | 0 |  | ODP+d |  | 2
PP |  |  |  | Evidenční položka. Neoceňovat v objektu SO/PS, položka se oceňuje pouze v objektu SO 90-90.
VV |  |  |  | 957,98*1,800 = 1724,364
TS |  |  |  | 1. Položka obsahuje: • veškeré poplatky provozovateli skládky, recyklační linky nebo jiného zařízení na zpracování nebo likvidaci odpadů související s převzetím, uložením, zpracováním nebo likvidací odpadu, • náklady spojené s dopravou odpadu z místa stavby na místo převzetí provozovatelem skládky, recyklační linky nebo jiného zařízení na zpracování nebo likvidaci odpadů, • náklady spojené s vyložením a manipulací s materiálem v místě skládky. 3. Způsob měření: • [měrná jednotka – nejčastěji Tuna] určující množství odpadu vytříděného v souladu se zákonem č. 541/2020 Sb., o odpadech, v platném znění
P | 2 | R015140 | 906 | LIKVIDACE ODPADŮ NEKONTAMINOVANÝCH - 17 01 01 PROSTÝ BETON, včetně dopravy | T | 1671.429 | 0 |  |  |  | 0 |  | ODP+d |  | 2
PP |  |  |  | Evidenční položka. Neoceňovat v objektu SO/PS, položka se oceňuje pouze v objektu SO 90-90.
VV |  |  |  | 741,591+697,968+231,87 = 1671,429
TS |  |  |  | 1. Položka obsahuje: • veškeré poplatky provozovateli skládky, recyklační linky nebo jiného zařízení na zpracování nebo likvidaci odpadů související s převzetím, uložením, zpracováním nebo likvidací odpadu, • náklady spojené s dopravou odpadu z místa stavby na místo převzetí provozovatelem skládky, recyklační linky nebo jiného zařízení na zpracování nebo likvidaci odpadů, • náklady spojené s vyložením a manipulací s materiálem v místě skládky. 3. Způsob měření: • [měrná jednotka – nejčastěji Tuna] určující množství odpadu vytříděného v souladu se zákonem č. 541/2020 Sb., o odpadech, v platném znění
P | 3 | R015320 | 947 | LIKVIDACE ODPADŮ NEKONTAMINOVANÝCH - 17 05 04 STÁVAJÍCÍ SYPANÝ MATERIÁL Z NÁSTUPIŠŤ, včetně dopravy | T | 843.378 | 0 |  |  |  | 0 |  | ODP+d |  | 2
PP |  |  |  | Evidenční položka. Neoceňovat v objektu SO/PS, položka se oceňuje pouze v objektu SO 90-90.
VV |  |  |  | 843.378
TS |  |  |  | 1. Položka obsahuje: • veškeré poplatky provozovateli skládky, recyklační linky nebo jiného zařízení na zpracování nebo likvidaci odpadů související s převzetím, uložením, zpracováním nebo likvidací odpadu, • náklady spojené s dopravou odpadu z místa stavby na místo převzetí provozovatelem skládky, recyklační linky nebo jiného zařízení na zpracování nebo likvidaci odpadů, • náklady spojené s vyložením a manipulací s materiálem v místě skládky. 3. Způsob měření: • [měrná jednotka – nejčastěji Tuna] určující množství odpadu vytříděného v souladu se zákonem č. 541/2020 Sb., o odpadech, v platném znění

## SO 10-40
SŽDC05 |  |  |  | Soupis prací objektu | [10 empty] | 3
3
S | Stavba: | 5423510002 |  | Rekonstrukce nástupišť a zřízení bezbariérových přístupů v žst. Lovosice | [6 empty] | E.1.4 |  | Aspe | 0,00 | 2
O | Objekt: | E.1.4 |  | Mosty, propustky, zdi | [9 empty] | 15,00 | 2
Typ | Poř. číslo | Kód položky | Varianta | Název položky | MJ | Množství | Jednotková hmotnost | Celková hmotnost |  |  | Jednotková cena |  | Cenové soustavy | 21,00 | 2
Dodávka
[9 empty] | Jednotková | Celkem | Jednotková | Celkem |  |  |  | Počet položek s nulovou cenou
O1 |  | SO 10-40 |  | Úprava podchodu v km 495,102 (vč. výtahových šachet)
SD |  | 1 |  | Zemní práce
P | 5 | 113485 |  | ODSTRANĚNÍ KRYTU ZPEVNĚNÝCH PLOCH Z DLAŽDIC VČETNĚ PODKLADU, ODVOZ DO 8KM | M3 | 19.745 | 0 |  |  |  | 0 |  | OTSKP |  | 2
PP
VV |  |  |  | 1: (6,05m*50,75m)*0,05m=15,3519 [A]m3 ; v podchodu - tubus 2: (9,1m*3,5m+0,96m*3,0m+38,0m2+0,5m*2,95m)*0,05m=3,7102 [B]m3 ; na schodišti na 1. nástupiště 3: 1,1m*3,2m*0,05m=0,1760 [C]m3 ; na schodišti na 2. nástupiště 4: (1,2m*2,95m+0,5m*2,95m)*0,05m=0,2508 [D]m3 ; na schodišti na 3. nástupiště 5: (1,25m*2,92m+0,5m*2,92m)*0,05m=0,2555 [E]m3 ; na schodišti na 4. nástupiště Celkem: A+B+C+D+E=19,7444 [F]m3 ; odstranění dlažby včetně podkladu, včetně odvozu materiálu do R.S. Želechovice, poplatek uveden v pol. č. R015140
TS |  |  |  | Technická specifikace položky odpovídá příslušné cenové soustavě
P | 6 | 11512 |  | ČERPÁNÍ VODY DO 1000 L/MIN | HOD | 1488 | 0 |  |  |  | 0 |  | OTSKP |  | 2
PP
VV |  |  |  | 1: 24h*31dnů*2měsíce=1 488,0000 [A]hod ; předpoklad
TS |  |  |  | Technická specifikace položky odpovídá příslušné cenové soustavě
P | 7 | 12993 |  | ČIŠTĚNÍ POTRUBÍ DN DO 200MM | M | 87.4 | 0 |  |  |  | 0 |  | OTSKP |  | 2
PP
VV |  |  |  | 1: 61,0m+2*3,6m+1,5m+3,6m+3,9m+1,5m+2*3,6m+1,5m=87,4000 [A]m ; tlakové pročištění stávajícího odvodňovacího systému
TS |  |  |  | Technická specifikace položky odpovídá příslušné cenové soustavě
P | 8 | 13173 |  | HLOUBENÍ JAM ZAPAŽ I NEPAŽ TŘ. I | M3 | 927.45 | 0 |  |  |  | 0 |  | OTSKP |  | 2
PP
VV |  |  |  | 1: 6,0m2*3,2m=19,2000 [A]m3 ; u mezischodiště na nástupiště č.1 2: 67,5m2*7,5m=506,2500 [B]m3 ; u schod. ramene na 2. nástupiště a u výtahové šachty V2 3: 67,5m2*7,5m=506,2500 [C]m3 ; u schod. ramene na 3. nástupiště a u výtahové šachty V3 4: 26,5m2*7,5m=198,7500 [D]m3 ; u výtahové šachty V4 5: -303,0m3=- 303,0000 [E]m3 ; odpočet stáv. konstrukce z pol. č. 996166 Celkem: A+B+C+D+E=927,4500 [F]m3 ; výkop, včetně odvozu materiálu do míchacího centra na stavbě
TS |  |  |  | Technická specifikace položky odpovídá příslušné cenové soustavě
P | 9 | 17120 |  | ULOŽENÍ SYPANINY DO NÁSYPŮ A NA SKLÁDKY BEZ ZHUTNĚNÍ | M3 | 24.82 | 0 |  |  |  | 0 |  | OTSKP |  | 2
PP
VV |  |  |  | 1: 927,45m3=927,4500 [A]m3 ; materiál z pol. č. 13173 na mezideponii 2: -902,63m3=- 902,6300 [D]m3 ; odpočet materiálu z pol. č. 17411 Celkem: A+D=24,8200 [E]m3 ; uložení přebytečného materiálu na trvalou skládku
TS |  |  |  | Technická specifikace položky odpovídá příslušné cenové soustavě
P | 10 | 17411 |  | ZÁSYP JAM A RÝH ZEMINOU SE ZHUTNĚNÍM | M3 | 902.63 | 0 |  |  |  | 0 |  | OTSKP |  | 2
PP
VV |  |  |  | 1: 0,75m2*3,2m=2,4000 [A]m3 ; v rubu mezischodiště na nástupiště č.1 2: 6,5m2*7,5m+2*2,0m2*2,5m+2,2m2*5,3m+(9,0m2+4,8m2)*15,0m=277,4100 [B]m3 ; zásyp u schod. ramene na 2. nástupiště a u výtahové šachty V2 3: 6,5m2*7,5m+2*2,0m2*2,5m+2,2m2*5,3m+(9,0m2+4,8m2)*15,0m=277,4100 [C]m3 ; zásyp u schod. ramene na 3. nástupiště a u výtahové šachty V3 4: 26,5m2*7,5m+2,2m2*5,3m+2*2,5m*27,0m2=345,4100 [D]m3 ; zásyp u výtahové šachty V4 Celkem: A+B+C+D=902,6300 [E]m3 ; zásyp zlepšenou jemnozrnnou nenamrzavou zeminou, materiál ze stavby, specifikace dle TZ
TS |  |  |  | Technická specifikace položky odpovídá příslušné cenové soustavě
P | 11 | 17481 |  | ZÁSYP JAM A RÝH Z NAKUPOVANÝCH MATERIÁLŮ | M3 | 23.4 | 0 |  |  |  | 0 |  | OTSKP |  | 2
PP
VV |  |  |  | 1: 0,3m2*4,8m+2*(0,9*7,5+0,6*4,7)+0,6m2*4,7m=23,4000 [A]m3 ; zásyp ze štěrkodrti fr. 0-32 mm
TS |  |  |  | Technická specifikace položky odpovídá příslušné cenové soustavě
SD |  | 2 |  | Základy
P | 12 | 23217 |  | ŠTĚTOVÉ STĚNY BERANĚNÉ Z KOVOVÝCH DÍLCŮ DOČASNÉ (HMOTNOST) | T | 182.43 | 0 |  |  |  | 0 |  | OTSKP |  | 2
PP
VV |  |  |  | 1: 3*(13,9m*11,0m)*155,5kg/m2/1000=71,3279 [A]t ; štětovnice Larsen IIIn - stavební postup č. 2 2: (5,2m+6,0m)*11,0m*155,5kg/m2/1000=19,1576 [B]t ; štětovnice Larsen IIIn - stavební postup č. 2 3: 4*(12,3m*11,0m)*155,5kg/m2/1000=84,1566 [C]t ; štětovnice Larsen IIIn - stavební postup č. 3 4: (3*13,0m+5,0m+6,0m)*78,5kg/m/1000=3,9250 [D]t ; převázka Larsen IIIn - stavební postup č. 2 5: (4*12,3m)*78,5kg/m/1000=3,8622 [E]t ; převázka Larsen IIIn - stavební postup č. 3 Celkem: A+B+C+D+E=182,4293 [F]t
TS |  |  |  | Technická specifikace položky odpovídá příslušné cenové soustavě
P | 13 | 23418 |  | ŠTĚTOVÉ STĚNY NASAZENÉ Z DŘEVĚNÝCH DÍLCŮ DOČASNÉ (KUBATURA) | M3 | 0.96 | 0 |  |  |  | 0 |  | OTSKP |  | 2
PP
VV |  |  |  | 1: 4ks*1,6m2*0,15m=0,9600 [A]m3 ; hranoly 150 x 150 mm, stavební postup č.3
TS |  |  |  | Technická specifikace položky odpovídá příslušné cenové soustavě
P | 14 | 237171 |  | VYTAŽENÍ ŠTĚTOVÝCH STĚN Z KOVOVÝCH DÍLCŮ (HMOTNOST) | T | 182.43 | 0 |  |  |  | 0 |  | OTSKP |  | 2
PP
VV |  |  |  | 1: 182,43t=182,4300 [A]t ; z pol. č. 23217
TS |  |  |  | Technická specifikace položky odpovídá příslušné cenové soustavě
P | 15 | 261513 |  | VRTY PRO KOTVENÍ A INJEKTÁŽ TŘ V NA POVRCHU D DO 25MM | M | 170.7 | 0 |  |  |  | 0 |  | OTSKP |  | 2
PP
VV |  |  |  | 1: 0,3m*78ks+0,3m*7ks*2=27,6000 [A]m ; vrty pro spřahující trny zídky stávajícího schodiště na 1. nástupiště 2: 0,3m*67ks+0,3m*7ks*2+0,3m*234ks=94,5000 [B]m ; vrty pro spřahující trny zídky a přibetonávky stávajícího schodiště na 2. nástupiště 3: 0,3m*67ks+0,3m*7ks*2=24,3000 [C]m ; vrty pro spřahující trny zídky stávajícího schodiště na 3. nástupiště 4: 0,3m*67ks+0,3m*7ks*2=24,3000 [D]m ; vrty pro spřahující trny zídky stávajícího schodiště na 4. nástupiště Celkem: A+B+C+D=170,7000 [E]m, vrty D 16 mm
TS |  |  |  | Technická specifikace položky odpovídá příslušné cenové soustavě
P | 16 | 272324 |  | ZÁKLADY ZE ŽELEZOBETONU DO C25/30 | M3 | 40.52 | 0 |  |  |  | 0 |  | OTSKP |  | 2
PP
VV |  |  |  | 1: 15,8m3=15,8000 [A]m3 ; z přílohy č. 7.1 - Výkres tvaru výtahové šachty a schodiště na 2. nástupiště 2: 15,8m3=15,8000 [B]m3 ; z přílohy č. 7.2 - Výkres tvaru výtahové šachty a schodiště na 3. nástupiště 3: 8,92m3=8,9200 [C]m3 ; z přílohy č. 7.3 - Výkres tvaru výtahové šachty a schodiště na 4. nástupiště Celkem: A+B+C=40,5200 [D]m3 ; žb. základová deska šachty z betonu C25/30-XA1, vč. těsnění spár
TS |  |  |  | Technická specifikace položky odpovídá příslušné cenové soustavě
P | 17 | 272325 |  | ZÁKLADY ZE ŽELEZOBETONU DO C30/37 (B37) | M3 | 13.6 | 0 |  |  |  | 0 |  | OTSKP |  | 2
PP
VV |  |  |  | 1: 4,59m3=4,5900 [A]m3 ; z přílohy č. 7.1 - Výkres tvaru výtahové šachty a schodiště na 2. nástupiště 2: 4,59m3=4,5900 [B]m3 ; z přílohy č. 7.2 - Výkres tvaru výtahové šachty a schodiště na 3. nástupiště 3: 4,42m3=4,4200 [C]m3 ; z přílohy č. 7.3 - Výkres tvaru výtahové šachty a schodiště na 4. nástupiště Celkem: A+B+C=13,6000 [D]m3 ; žb. základová deska šachty a jímky z betonu C30/37-XF3, vč. těsnění spár
TS |  |  |  | Technická specifikace položky odpovídá příslušné cenové soustavě
P | 18 | 272365 |  | VÝZTUŽ ZÁKLADŮ Z OCELI 10505, B500B | T | 1.164 | 0 |  |  |  | 0 |  | OTSKP |  | 2
PP
VV |  |  |  | 1: 489,228kg/1000=0,4892 [A]t ; výztuž základové desky výtahové šachty V2 a schodiště na 2. nástupiště, z přílohy č. 8.1 2: 489,228kg/1000=0,4892 [B]t ; výztuž základové desky výtahové šachty V3 a schodiště na 3. nástupiště, z přílohy č. 8.2 3: 186,101kg/1000=0,1861 [C]t ; výztuž základové desky výtahové šachty V4 a schodiště na 4. nástupiště, z přílohy č. 8.3 Celkem: A+B+C=1,1645 [D]t; ocel B500B
TS |  |  |  | Technická specifikace položky odpovídá příslušné cenové soustavě
P | 19 | 272366 |  | VÝZTUŽ ZÁKLADŮ Z KARI SÍTÍ | T | 3.154 | 0 |  |  |  | 0 |  | OTSKP |  | 2
PP
VV |  |  |  | 1: 1981,8kg/1000=1,9818 [A]t ; výztuž základové desky výtahové šachty V2 a schodiště na 2. nástupiště, z přílohy č. 8.1 2: 489,228kg/1000=0,4892 [B]t ; výztuž základové desky výtahové šachty V3 a schodiště na 3. nástupiště, z přílohy č. 8.2 3: 682,8kg/1000=0,6828 [C]t ; výztuž základové desky výtahové šachty V4 a schodiště na 4. nástupiště, z přílohy č. 8.3 Celkem: A+B+C=3,1538 [D]t ; výztuž základové desky z KARI sítí 8/100/100
TS |  |  |  | Technická specifikace položky odpovídá příslušné cenové soustavě
P | 20 | 285374 |  | KOTVENÍ NA POVRCHU Z PŘEDPÍNACÍ VÝZTUŽE DL. DO 6M | KUS | 32 | 0 |  |  |  | 0 |  | OTSKP |  | 2
PP
VV |  |  |  | 1: 2*8ks=16,0000 [A]ks ; stavební postup č. 2 2: 2*8ks=16,0000 [B]ks ; stavební postup č. 3 Celkem: A+B=32,0000 [C]ks ; předpínací tyč D 18 mm, z přílohy č. 6.1, 6.2 a 6.3
TS |  |  |  | Technická specifikace položky odpovídá příslušné cenové soustavě
P | 21 | 28931 |  | STŘÍKANÝ BETON | M3 | 1.221 | 0 |  |  |  | 0 |  | OTSKP |  | 2
PP
VV |  |  |  | 1: (3,5m+3,5m)*1,1m*0,05m=0,3850 [A]m3 2: 2*(3,8m+3,8m)*1,1m*0,05m=0,8360 [B]m3 Celkem: A+B=1,2210 [C]m3
TS |  |  |  | Technická specifikace položky odpovídá příslušné cenové soustavě
P | 22 | 289366 |  | VÝZTUŽ STŘÍKANÉHO BETONU Z KARI SITÍ | T | 0.096 | 0 |  |  |  | 0 |  | OTSKP |  | 2
PP
VV |  |  |  | 1: 3,03kg/m2*((3,5m+3,5m)*1,1m)*1,3/1000=0,0303 [A]t 2: 3,03kg/m2*(2*(3,8m+3,8m)*1,1m)*1,3/1000=0,0659 [B]t Celkem: A+B=0,0962 [C]t ; KARI sítě 6-6/150 x 150 mm, 30% přesahy
TS |  |  |  | Technická specifikace položky odpovídá příslušné cenové soustavě
SD |  | 3 |  | Svislé konstrukce
P | 23 | 348325 |  | ZÁBRADLÍ A ZÁBRADELNÍ ZÍDKY ZE ŽELEZOBETONU C30/37 | M3 | 30.928 | 0 |  |  |  | 0 |  | OTSKP |  | 2
PP
VV |  |  |  | 1: 2*0,1m*1,2m*0,325m+10,5m2*0,2m=2,1780 [A]m3 ; zvýšení a prodloužení stávají zídky schodiště na 1. nástupiště 2: 2*0,1m*1,1m*0,5m+2*0,4m*7,8m+26,0m2*0,2m+0,5m2*3,0m=13,0500 [B]m3 ; zvýšení, prodloužení a přibetonávka stávají zídky schodiště na 2. nástupiště 3: 2*0,1m*1,1m*0,5m+2*0,4m*7,8m+0,5m2*3,0m=7,8500 [C]m3 ; zvýšení a prodloužení stávají zídky schodiště na 3. nástupiště 4: 2*0,1m*1,1m*0,5m+2*0,4m*7,8m+0,5m2*3,0m=7,8500 [D]m3 ; zvýšení a prodloužení stávají zídky schodiště na 4. nástupiště Celkem: A+B+C+D=30,9280 [E]m3 ; beton C30/37-XF4, XC4
TS |  |  |  | Technická specifikace položky odpovídá příslušné cenové soustavě
P | 24 | 348366 |  | VÝZTUŽ ZÁBRADLÍ A ZÁBRAD ZÍDEK Z KARI SÍTÍ | T | 0.304 | 0 |  |  |  | 0 |  | OTSKP |  | 2
PP
VV |  |  |  | 1: 9,0kg/m2*26,0m2*1,3/1000=0,3042 [A]t ; výztuž přibetonávky stávající stěny schodiště, KARI sítě 8-8/150 x 150 mm, 30% přesahy
TS |  |  |  | Technická specifikace položky odpovídá příslušné cenové soustavě
P | 25 | 348945 |  | ZÁBRADLÍ A ZÁBRADEL ZÍDKY Z NEREZ OCELI | T | 1.185 | 0 |  |  |  | 0 |  | OTSKP |  | 2
PP
VV |  |  |  | 1: 1184,8kg/m/1000=1,1848 [A]t ; trubková madla z korozivzdorné oceli A4, z přílohy č. 9 - Výkres zábradlí, vč. dodatečného připevnění
TS |  |  |  | Technická specifikace položky odpovídá příslušné cenové soustavě
P | 26 | 386325 |  | KOMPLETNÍ KONSTRUKCE JÍMEK ZE ŽELEZOBETONU C30/37 | M3 | 95 | 0 |  |  |  | 0 |  | OTSKP |  | 2
PP
VV |  |  |  | 1: 4,59m3=4,5900 [A]m3 ; žb. základová deska šachty a jímky z betonu C30/37-XF3, vč. těsnění spár, z přílohy č. 7.1 - Výkres tvaru výtahové šachty a schodiště na 2. nástupiště 2: 4,59m3=4,5900 [B]m3 ; žb. základová deska šachty a jímky z betonu C30/37-XF3, vč. těsnění spár, z přílohy č. 7.2 - Výkres tvaru výtahové šachty a schodiště na 3. nástupiště 3: 4,42m3=4,4200 [C]m3 ; žb. základová deska šachty a jímky z betonu C30/37-XF3, vč. těsnění spár, z přílohy č. 7.3 - Výkres tvaru výtahové šachty a schodiště na 4. nástupiště 4: 27,26m3=27,2600 [D]m3 ; žb. výtahová šachta a jímka z betonu C30/37-XF4, XC4, vč. těsnění spár, z přílohy č. 7.1 - Výkres tvaru výtahové šachty a schodiště na 2. nástupiště 5: 27,26m3=27,2600 [E]m3 ; žb. výtahová šachta a jímka z betonu C30/37-XF4, XC4, vč. těsnění spár, z přílohy č. 7.2 - Výkres tvaru výtahové šachty a schodiště na 3. nástupiště 6: 26,88m3=26,8800 [F]m3 ; žb. výtahová šachta a jímka z betonu C30/37-XF4, XC4, vč. těsnění spár, z přílohy č. 7.3 - Výkres tvaru výtahové šachty a schodiště na 4. nástupiště Celkem: A+B+C+D+E+F=95,0000 [G]m3
TS |  |  |  | Technická specifikace položky odpovídá příslušné cenové soustavě
P | 27 | 386365 |  | VÝZTUŽ KOMPLETNÍCH KONSTRUKCÍ JÍMEK Z OCELI 10505, B500B | T | 26.738 | 0 |  |  |  | 0 |  | OTSKP |  | 2
PP
VV |  |  |  | 1: 30943,58kg*0,3/1000=9,2831 [A]t ; výztuž šachty V2 a jímky - 30% z celkové hmotnosti, z příloh č. 8.4, 8.5 a 8.6 2: 29893,14kg*0,3/1000=8,9679 [B]t ; výztuž šachty V3 a jímky - 30% z celkové hmotnosti, z příloh č. 8.7, 8.8 a 8.9 3: 14144,23kg*0,6/1000=8,4865 [C]t ; výztuž šachty V4 a jímky - 60% z celkové hmotnosti, z příloh č. 8.10 a 8.11 Celkem: A+B+C=26,7375 [D]t; ocel B500B
TS |  |  |  | Technická specifikace položky odpovídá příslušné cenové soustavě
P | 28 | 389325 |  | MOSTNÍ RÁMOVÉ KONSTRUKCE ZE ŽELEZOBETONU C30/37 | M3 | 105.68 | 0 |  |  |  | 0 |  | OTSKP |  | 2
PP
VV |  |  |  | 1: 43,34m3=43,3400 [A]m3 ; z přílohy č. 7.1 - Výkres tvaru výtahové šachty a schodiště na 2. nástupiště 2: 41,39m3=41,3900 [B]m3 ; z přílohy č. 7.2 - Výkres tvaru výtahové šachty a schodiště na 3. nástupiště 3: 20,95m3=20,9500 [C]m3 ; z přílohy č. 7.3 - Výkres tvaru výtahové šachty a schodiště na 4. nástupiště Celkem: A+B+C=105,6800 [D]m3 ; žb. rámová konstrukce z betonu C30/37-XF4, XC4, vč. těsnění spár
TS |  |  |  | Technická specifikace položky odpovídá příslušné cenové soustavě
P | 29 | 389365 |  | VÝZTUŽ MOSTNÍ RÁMOVÉ KONSTRUKCE Z OCELI 10505, B500B | T | 29.992 | 0 |  |  |  | 0 |  | OTSKP |  | 2
PP
VV |  |  |  | 1: 30943,58kg*0,4/1000=12,3774 [A]t ; výztuž šachty V2 a jímky - 40% z celkové hmotnosti, z příloh č. 8.4, 8.5 a 8.6 2: 29893,14kg*0,4/1000=11,9573 [B]t ; výztuž šachty V3 a jímky - 40% z celkové hmotnosti, z příloh č. 8.7, 8.8 a 8.9 3: 14144,23kg*0,4/1000=5,6577 [C]t ; výztuž šachty V4 a jímky - 40% z celkové hmotnosti, z příloh č. 8.10 a 8.11 Celkem: A+B+C=29,9924 [D]t ; ocel B500B
TS |  |  |  | Technická specifikace položky odpovídá příslušné cenové soustavě
SD |  | 4 |  | Vodorovné konstrukce
P | 30 | 43132 |  | SCHODIŠŤ KONSTR ZE ŽELEZOBETONU | M3 | 18.72 | 0 |  |  |  | 0 |  | OTSKP |  | 2
PP
VV |  |  |  | 1: 9,36m3=9,3600 [A]m3 ; z přílohy č. 7.1 - Výkres tvaru výtahové šachty a schodiště na 2. nástupiště 2: 9,36m3=9,3600 [B]m3 ; z přílohy č. 7.2 - Výkres tvaru výtahové šachty a schodiště na 3. nástupiště Celkem: A+B=18,7200 [C]m3 ; žb. základová deska schodiště z betonu C35/45-XF3, vč. těsnění spár
TS |  |  |  | Technická specifikace položky odpovídá příslušné cenové soustavě
P | 31 | 431324 |  | SCHODIŠŤ KONSTR ZE ŽELEZOBETONU DO C25/30 | M3 | 16.22 | 0 |  |  |  | 0 |  | OTSKP |  | 2
PP
VV |  |  |  | 1: 8,11m3=8,1100 [A]m3 ; z přílohy č. 7.1 - Výkres tvaru výtahové šachty a schodiště na 2. nástupiště 2: 8,11m3=8,1100 [B]m3 ; z přílohy č. 7.2 - Výkres tvaru výtahové šachty a schodiště na 3. nástupiště Celkem: A+B=16,2200 [C]m3 ; žb. základová deska schodiště z betonu C25/30-XA1, vč. těsnění spár
TS |  |  |  | Technická specifikace položky odpovídá příslušné cenové soustavě
P | 32 | 431325 |  | SCHODIŠŤ KONSTR ZE ŽELEZOBETONU DO C30/37 | M3 | 49.14 | 0 |  |  |  | 0 |  | OTSKP |  | 2
PP
VV |  |  |  | 1: 22,59m3=22,5900 [A]m3 ; z přílohy č. 7.1 - Výkres tvaru výtahové šachty a schodiště na 2. nástupiště 2: 22,59m3=22,5900 [B]m3 ; z přílohy č. 7.2 - Výkres tvaru výtahové šachty a schodiště na 3. nástupiště 3: 1,1m2*3,6m=3,9600 [C]m3 ; konstrukce pod čtyřmi schod. stupni - 1. nástupiště Celkem: A+B+C=49,1400 [D]m3 ; žb. dříky schodiště a stupně z betonu C30/37-XF4, XC4, vč. těsnění spár
TS |  |  |  | Technická specifikace položky odpovídá příslušné cenové soustavě
P | 33 | 431365 |  | VÝZTUŽ SCHODIŠŤ KONSTR Z BETONÁŘSKÉ OCELI 10505, B500B | T | 18.251 | 0 |  |  |  | 0 |  | OTSKP |  | 2
PP
VV |  |  |  | 1: 30943,58kg*0,3/1000=9,2831 [A]t ; výztuž šachty V2 a jímky - 30% z celkové hmotnosti, z příloh č. 8.4, 8.5 a 8.6 2: 29893,14kg*0,3/1000=8,9679 [B]t ; výztuž šachty V3 a jímky - 30% z celkové hmotnosti, z příloh č. 8.7, 8.8 a 8.9 Celkem: A+B=18,2510 [C]t ; ocel B500B
TS |  |  |  | Technická specifikace položky odpovídá příslušné cenové soustavě
P | 34 | 43419 |  | SCHODIŠŤOVÉ STUPNĚ, Z DÍLCŮ KAMENNÝCH | M3 | 6.649 | 0 |  |  |  | 0 |  | OTSKP |  | 2
PP
VV |  |  |  | 1: 4ks*0,15m*0,3m*3,6m=0,6480 [A]m3 ; mezischodiště na 1. nástupiště 2: 2ks*14ks*0,155m*0,3m*2,0m=2,6040 [B]m3 ; schodiště na 2. nástupišti 3: 2ks*0,15m*0,3m*2,75m=0,2475 [C]m3 ; schodiště na 2. nástupiště 4: 2ks*0,15m*0,3m*3,05m=0,2745 [D]m3 ; schodiště na 3. nástupiště 5: 2*14ks*0,155m*0,3m*2,0m=2,6040 [E]m3 ; schodiště na 3. nástupiště 6: 2ks*0,15m*0,3m*3,0m=0,2700 [F]m3 ; schodiště na 4. nástupiště Celkem: A+B+C+D+E+F=6,6480 [G]m3 ; nové žulové schodištové stupně, vč. označení stupnice nástupního a výstupního schod. stupně pruhem žluté barvy šířky 100 mm na délku schodu
TS |  |  |  | Technická specifikace položky odpovídá příslušné cenové soustavě
P | 35 | 434198 |  | VÝŠKOVÁ ÚPRAVA SCHODIŠŤOVÝCH STUPŇŮ | M | 132 | 0 |  |  |  | 0 |  | OTSKP |  | 2
PP
VV |  |  |  | 1: (13ks+2ks)*2,75m=41,2500 [A]m ; schodiště na 2. nástupiště 2: (13ks+2ks)*3,05m=45,7500 [B]m ; schodiště na 3. nástupiště 3: (13ks+2ks)*3,0m=45,0000 [C]m ; schodiště na 4. nástupiště Celkem: A+B+C=132,0000 [D]m3 ; užité žulové schodištové stupně, vč. označení stupnice nástupního a výstupního schod. stupně pruhem žluté barvy šířky 100 mm na délku schodu
TS |  |  |  | Technická specifikace položky odpovídá příslušné cenové soustavě
P | 36 | 451312 |  | PODKLADNÍ A VÝPLŇOVÉ VRSTVY Z PROSTÉHO BETONU C12/15 | M3 | 48.273 | 0 |  |  |  | 0 |  | OTSKP |  | 2
PP
VV |  |  |  | 1: 0,45m*5,0m*0,15m=0,3375 [A]m3 ; pod prodloužením schodišťové zídky na 1. nástupišti 2: 64,0m2*0,15m=9,6000 [B]m3 ; pod výtahovou šachtou V2 3: 2,5m2*3,5m+3,5m*5,0m*0,08m+0,7m*3,5m*0,15m=10,5175 [C]m3 ; pod schodišťovým ramenem na 2. nástupiště 4: 64,0m2*0,15m=9,6000 [D]m3 ; pod výtahovou šachtou V3 5: 2,5m2*3,5m+3,5m*5,0m*0,08m+0,7m*3,5m*0,15m=10,5175 [E]m3 ; pod schodišťovým ramenem na 3. nástupiště 6: 5,38m*7,35m*0,15m=5,9315 [F]m3 ; pod výtahovou šachtou V4 7: 3,5m*5,0m*0,08m+0,7m*3,5m*0,15m=1,7675 [G]m3 ; pod schodišťovým ramenem na 3. nástupiště Celkem: A+B+C+D+E+F+G=48,2715 [H]m3 ; beton C12/15-X0
TS |  |  |  | Technická specifikace položky odpovídá příslušné cenové soustavě
P | 37 | 451314 |  | PODKLADNÍ A VÝPLŇOVÉ VRSTVY Z PROSTÉHO BETONU C25/30 | M3 | 11.55 | 0 |  |  |  | 0 |  | OTSKP |  | 2
PP
VV |  |  |  | 1: 1,1m2*3,5m=3,8500 [A]m3 ; bet. deska pod schodišťovým ramenem na 2. nástupiště 2: 1,1m2*3,5m=3,8500 [B]m3 ; bet. deska pod schodišťovým ramenem na 3. nástupiště 3: 1,1m2*3,5m=3,8500 [C]m3 ; bet. deska pod schodišťovým ramenem na 4. nástupiště Celkem: A+B+C=11,5500 [D]m3 ; beton C25/30-XF3
TS |  |  |  | Technická specifikace položky odpovídá příslušné cenové soustavě
P | 38 | 451324 |  | PODKL A VÝPLŇ VRSTVY ZE ŽELEZOBET DO C25/30 | M3 | 15.937 | 0 |  |  |  | 0 |  | OTSKP |  | 2
PP
VV |  |  |  | 1: 23,0m2*0,2m+1,7m*3,05m*0,2m=5,6370 [A]m3 ; žb. podkladní deska pro novou podlahu u schodiště na 1. nástupiště 2: 18,0m2*0,2m=3,6000 [B]m3 ; žb. podkladní deska pro novou podlahu u výtahové šachty V2 3: 18,0m2*0,2m=3,6000 [C]m3 ; žb. podkladní deska pro novou podlahu u výtahové šachty V3 4: 15,5m2*0,2m=3,1000 [D]m3 ; žb. podkladní deska pro novou podlahu u výtahové šachty V4 Celkem: A+B+C+D=15,9370 [E]m3, beton C25/30-XF3
TS |  |  |  | Technická specifikace položky odpovídá příslušné cenové soustavě
P | 39 | 451366 |  | VÝZTUŽ PODKL VRSTEV Z KARI-SÍTÍ | T | 1.251 | 0 |  |  |  | 0 |  | OTSKP |  | 2
PP
VV |  |  |  | 1: 15,937m3*7,85t/m3*0,01=1,2511 [A]t ; 1% z pol. č. 451324
TS |  |  |  | Technická specifikace položky odpovídá příslušné cenové soustavě
P | 40 | 457314 |  | VYROVNÁVACÍ A SPÁDOVÝ PROSTÝ BETON C25/30 | M3 | 7.969 | 0 |  |  |  | 0 |  | OTSKP |  | 2
PP
VV |  |  |  | 1: 23,0m2*0,1m+1,7m*3,05m*0,1m=2,8185 [A]m3 ; vyrovnávací beton pro novou podlahu u schodiště na 1. nástupiště 2: 18,0m2*0,1m=1,8000 [B]m3 ; vyrovnávací beton pro novou podlahu u schodiště na 2. nástupiště 3: 18,0m2*0,1m=1,8000 [C]m3 ; vyrovnávací beton pro novou podlahu u schodiště na 3. nástupiště 4: 15,5m2*0,1m=1,5500 [D]m3 ; vyrovnávací beton pro novou podlahu u schodiště na 4. nástupiště Celkem: A+B+C+D=7,9685 [E]m3 ; beton C25/30-XF3
TS |  |  |  | Technická specifikace položky odpovídá příslušné cenové soustavě
P | 41 | 457315 |  | VYROVNÁVACÍ A SPÁDOVÝ PROSTÝ BETON C30/37 | M3 | 1.71 | 0 |  |  |  | 0 |  | OTSKP |  | 2
PP
VV |  |  |  | 1: 0,3m2*1,6m+0,15m2*0,6m=0,5700 [A]m3 ; na dně šachty V2 a jímky 2: 0,3m2*1,6m+0,15m2*0,6m=0,5700 [B]m3 ; na dně šachty V3 a jímky 3: 0,3m2*1,6m+0,15m2*0,6m=0,5700 [C]m3 ; na dně šachty V4 a jímky Celkem: A+B+C=1,7100 [D]m3 ; spádový beton C30/37-XF3
TS |  |  |  | Technická specifikace položky odpovídá příslušné cenové soustavě
P | 42 | 458313 |  | VÝPLŇ ZA OPĚRAMI A ZDMI Z PROST BETONU DO C16/20 | M3 | 115.06 | 0 |  |  |  | 0 |  | OTSKP |  | 2
PP
VV |  |  |  | 1: 2*1,3m2*2,5m+4,6m2*1,8m+2*1,2m2*7,5m+2,1m2*5,0m=43,2800 [A]m3 ; u schod. ramene na 2. nástupiště a u výtahové šachty V2 2: 2*1,3m2*2,5m+4,6m2*1,8m+2*1,2m2*7,5m+2,1m2*5,0m=43,2800 [B]m3 ; u schod. ramene na 3. nástupiště a u výtahové šachty V3 3: 2*1,2m2*7,5m+2,1m2*5,0m=28,5000 [C]m3 ; u výtahové šachty V4 Celkem: A+B+C=115,0600 [D]m3 ; výplňový beton C16/20-X0
TS |  |  |  | Technická specifikace položky odpovídá příslušné cenové soustavě
SD |  | 6 |  | Úpravy povrchů, podlahy, výplně otvorů
P | 43 | 62144 |  | ÚPRAVA POVRCHŮ VNĚJŠ PODHLEDŮ OMÍTKOU ŠTUKOVOU | M2 | 461.197 | 0 |  |  |  | 0 |  | OTSKP |  | 2
PP
VV |  |  |  | 1:4,9m*8,1m+15,4m*6,05m+4,82m*8,125m+10,73m*6,05m+4,9m*8,0m+10,08m*6,05m+4,465m*3,05m+70,0m2=420,7413 [A]m2 ; podhled 2: 5*1,17m*6,05m+(0,44m+0,75m+0,47m)*3,05m=40,4555 [B]m2 ; svislé stěny podchodu Celkem: A+B=461,1968 [C]m2 ; vč. výztužné tkaniny do lepidla
TS |  |  |  | Technická specifikace položky odpovídá příslušné cenové soustavě
P | 44 | 626113 |  | REPROFILACE PODHLEDŮ, SVISLÝCH PLOCH SANAČNÍ MALTOU JEDNOVRST TL 30MM | M2 | 115.299 | 0 |  |  |  | 0 |  | OTSKP |  | 2
PP
VV |  |  |  | 1:(4,9m*8,1m+15,4m*6,05m+4,82m*8,125m+10,73m*6,05m+4,9m*8,0m+10,08m*6,05m+4,465m*3,05m+70,0m2)*0,25=105,1853 [A]m2 ; podhled - 25% povrchu 2: (5*1,17m*6,05m+(0,44m+0,75m+0,47m)*3,05m)*0,25=10,1139 [B]m2 ; svislé stěny podchodu - 25% povrchu Celkem: A+B=115,2992 [C]m2 ; vyspravení lokálních nerovností a kaveren cementovým tmelem pro lepení výztužné tkaniny
TS |  |  |  | Technická specifikace položky odpovídá příslušné cenové soustavě
P | 45 | 626213 |  | REPROFILACE VODOROVNÝCH PLOCH SHORA SANAČNÍ MALTOU JEDNOVRST TL 30MM | M2 | 138.211 | 0 |  |  |  | 0 |  | OTSKP |  | 2
PP
VV |  |  |  | 1: 6,05m*50,75m*0,35=107,4631 [A]m2 ; v podchodu - tubus 2: (9,1m*3,5m+0,96m*3,0m+38,0m2+0,5m*2,95m)*0,35=25,9717 [B]m2 ; na schodišti na 1. nástupiště 3: 1,1m*3,2m*0,35=1,2320 [C]m2 ; na schodišti na 2. nástupišti 4: (1,2m*2,95m+0,5m*2,95m)*0,35=1,7553 [D]m2 ; na schodišti na 3. nástupiště 5: (1,25m*2,92m+0,5m*2,92m)*0,35=1,7885 [E]m2 ; na schodišti na 4. nástupiště Celkem: A+B+C+D+E=138,2106 [F]m2 ; vyrovnání správkovou sanační hmotnou tl. 30 mm po odstranění stáv. dlažby - 35% plochy
TS |  |  |  | Technická specifikace položky odpovídá příslušné cenové soustavě
P | 46 | 62631 |  | SPOJOVACÍ MŮSTEK MEZI STARÝM A NOVÝM BETONEM | M2 | 138.211 | 0 |  |  |  | 0 |  | OTSKP |  | 2
PP
VV |  |  |  | 1: 6,05m*50,75m*0,35=107,4631 [A]m2 ; v podchodu - tubus 2: (9,1m*3,5m+0,96m*3,0m+38,0m2+0,5m*2,95m)*0,35=25,9717 [B]m2 ; na schodišti na 1. nástupiště 3: 1,1m*3,2m*0,35=1,2320 [C]m2 ; na schodišti na 2. nástupiště 4: (1,2m*2,95m+0,5m*2,95m)*0,35=1,7553 [D]m2 ; na schodišti na 3. nástupiště 5: (1,25m*2,92m+0,5m*2,92m)*0,35=1,7885 [E]m2 ; na schodišti na 4. nástupiště Celkem: A+B+C+D+E=138,2106 [F]m2 ; spojovací můstek po odstranění stáv. dlažby - 35% plochy
TS |  |  |  | Technická specifikace položky odpovídá příslušné cenové soustavě
P | 47 | 631324 |  | MAZANINA ZE ŽELEZOBETONU DO C25/30 | M3 | 16.364 | 0 |  |  |  | 0 |  | OTSKP |  | 2
PP
VV |  |  |  | 1: 8,75m*5,1m*0,05m=2,2313 [A]m3 ; ochrana izolace základové desky pod výtahovou šachtou V2 2: 0,65m2*2,6m=1,6900 [B]m3 ; ochrana izolace schodišťové podkladní desky na 2. nástupiště 3: 8,75m*5,1m*0,05m=2,2313 [C]m3 ; ochrana izolace základové desky pod výtahovou šachtou V3 4: 0,6m2*2,6m=1,5600 [D]m3 ; ochrana izolace schodišťové podkladní desky na 3. nástupiště 5: 5,125m*5,08m*0,05m=1,3018 [E]m3 ; ochrana izolace základové desky pod výtahovou šachtou V4 6: 55,0m2*0,05m=2,7500 [F]m3 ; ochrana izolace stropu na 2. nástupišti 7: 55,0m2*0,05m=2,7500 [G]m3 ; ochrana izolace stropu na 3. nástupišti 8: 37,0m2*0,05m=1,8500 [H]m3 ; ochrana izolace stropu na 4. nástupišti Celkem: A+B+C+D+E+F+G+H=16,3644 [I]m3 ; beton C25/30-XC2, XF1
TS |  |  |  | Technická specifikace položky odpovídá příslušné cenové soustavě
P | 48 | 631366 |  | VÝZTUŽ MAZANIN Z KARI SÍTÍ | T | 0.684 | 0 |  |  |  | 0 |  | OTSKP |  | 2
PP
VV |  |  |  | 1: 1,98kg/m2*(8,75m*5,1m)*1,3/1000=0,1149 [A]t ; výztuž ochrany izolace základové desky pod výtahovou šachtou V2 2: 1,98kg/m2*(0,65m2*2,6m)*1,3/1000=0,0044 [B]t ; výztuž ochrany izolace schodišťové podkladní desky na 2. nástupiště 3: 1,98kg/m2*(8,75m*5,1m)*1,3/1000=0,1149 [C]t ; výztuž ochrany izolace základové desky pod výtahovou šachtou V3 4: 1,98kg/m2*(0,6m2*2,6m)*1,3/1000=0,0040 [D]t ; výztuž ochrany izolace schodišťové podkladní desky na 3. nástupiště 5: 1,98kg/m2*(5,125m*5,08m)*1,3/1000=0,0670 [E]t ; výztuž ochrany izolace základové desky pod výtahovou šachtou V4 6: 1,98kg/m2*55,0m2*1,3/1000=0,1416 [F]t ; výztuž ochrany izolace stropu na 2. nástupišti 7: 1,98kg/m2*55,0m2*1,3/1000=0,1416 [G]t ; výztuž ochrany izolace stropu na 3. nástupišti 8: 1,98kg/m2*37,0m2*1,3/1000=0,0952 [H]t ; výztuž ochrany izolace stropu na 4. nástupišti Celkem: A+B+C+D+E+F+G+H=0,6836 [I]t ; výztuž tvrdé ochranné vrstvy z KARI sítí 4-4/100 x 100 mm, 30% přesahy
TS |  |  |  | Technická specifikace položky odpovídá příslušné cenové soustavě
SD |  | 7 |  | Přidružená stavební výroba
P | 49 | 709611 |  | DEMONTÁŽ KABELOVÉHO ŽLABU/LIŠTY VČETNĚ KRYTU | M | 130 | 0 |  |  |  | 0 |  | OTSKP |  | 2
PP
VV |  |  |  | 1: 65,0m*2=130,0000 [A]m ; stávající kryt kabelových tras
TS |  |  |  | Technická specifikace položky odpovídá příslušné cenové soustavě
P | 50 | 711122 |  | IZOLACE BĚŽNÝCH KONSTRUKCÍ PROTI TLAKOVÉ VODĚ ASFALTOVÝMI PÁSY | M2 | 197.285 | 0 |  |  |  | 0 |  | OTSKP |  | 2
PP
VV |  |  |  | 1: 8,75m*5,1m=44,6250 [A]m2 ; izolace základové desky pod výtahovou šachtou V2 2: 8,75m*5,1m=44,6250 [B]m2 ; izolace základové desky pod výtahovou šachtou V3 3: 5,125m*5,08m=26,0350 [C]m2 ; izolace základové desky pod výtahovou šachtou V4 4: 30,0m2=30,0000 [D]m2 ; zpětné spoje žb. spodní desky výtahové šachty V2 5: 30,0m2=30,0000 [E]m2 ; zpětné spoje žb. spodní desky výtahové šachty V3 6: 22,0m2=22,0000 [F]m2 ; zpětné spoje žb. spodní desky výtahové šachty V4 Celkem: A+B+C+D+E+F=197,2850 [G]m2 ; asfaltové pásy proti tlakové vodě
TS |  |  |  | Technická specifikace položky odpovídá příslušné cenové soustavě
P | 51 | 711132 |  | IZOLACE BĚŽNÝCH KONSTRUKCÍ PROTI VOLNĚ STÉKAJÍCÍ VODĚ ASFALTOVÝMI PÁSY | M2 | 842.065 | 0 |  |  |  | 0 |  | OTSKP |  | 2
PP
VV |  |  |  | 1: 23,0m2+1,7m*3,05m=28,1850 [A]m2 ; izolace na žb. podkladní deska pro novou podlahu u schodiště na 1. nástupiště 2: 18,0m2*0,2m=3,6000 [B]m2 ; izolace na podkladní desce pro novou podlahu u výtahové šachty V2 3: 18,0m2*0,2m=3,6000 [C]m2 ; izolace na podkladní desce pro novou podlahu u výtahové šachty V3 4: 15,5m2*0,2m=3,1000 [D]m2 ; izolace na podkladní desce pro novou podlahu u výtahové šachty V4 5: 10,6m*3,2m=33,9200 [E]m2 ; izolace schod. ramene na 2. nástupiště 6: 10,6m*3,2m=33,9200 [F]m2 ; izolace schod. ramene na 3. nástupiště 7: 2*20,0m2+0,8m*2,6m=42,0800 [G]m2 ; izolace schod. zdí schodiště na 2. nástupiště 8: 2*20,0m2+0,8m*2,6m=42,0800 [H]m2 ; izolace schod. zdí schodiště na 3. nástupiště 9: 2*70,0m2+2,8m*2,6m+2,5m*1,9m=152,0300 [I]m2 ; izolace stěn u výtahové šachty V2 10: 2*70,0m2+2,8m*2,6m+2,5m*1,9m=152,0300 [J]m2 ; izolace stěn u výtahové šachty V3 11: 2*45,0m2+6,6m*2,2m+2,5m*1,6m=108,5200 [K]m2 ; izolace stěn u výtahové šachty V4 12: 55,0m2+2*2,0m*9,2m=91,8000 [L]m2 ; izolace stropu na 2. nástupišti 13: 55,0m2+2*2,0m*9,2m=91,8000 [M]m2 ; izolace stropu na 3. nástupišti 14: 37,0m2+2,0m*9,2m=55,4000 [N]m2 ; izolace stropu na 4. nástupišti Celkem: A+B+C+D+E+F+G+H+I+J+K+L+M+N=842,0650 [O]m2 ; asfaltové pásy proti volně stékající vodě, vč. ukončení izolace do ozubu pomocí ukončovací lišty
TS |  |  |  | Technická specifikace položky odpovídá příslušné cenové soustavě
P | 52 | 71150 |  | OCHRANA IZOLACE NA POVRCHU | M2 | 451.84 | 0 |  |  |  | 0 |  | OTSKP |  | 2
PP
VV |  |  |  | 1: 2*20,0m2+0,8m*2,6m=42,0800 [A]m2 ; ochrana izolace schod. zdí schodiště na 2. nástupiště 2: 2*20,0m2+0,8m*2,6m=42,0800 [B]m2 ; ochrana izolace schod. zdí schodiště na 3. nástupiště 3: 2*65,0m2+1,5m*2,6m+1,4m*1,9m=136,5600 [C]m2 ; ochrana izolace stěn u výtahové šachty V2 4: 2*65,0m2+1,5m*2,6m+1,4m*1,9m=136,5600 [D]m2 ; ochrana izolace stěn u výtahové šachty V3 5: 2*40,0m2+5,6m*2,2m+1,4m*1,6m=94,5600 [E]m2 ; ochrana izolace stěn u výtahové šachty V4 Celkem: A+B+C+D+E=451,8400 [F]m2; ochrana izolace extrudovaným polystyrenem tl. 50 mm
TS |  |  |  | Technická specifikace položky odpovídá příslušné cenové soustavě
P | 53 | 711507 |  | OCHRANA IZOLACE NA POVRCHU Z PE FÓLIE | M2 | 544.77 | 0 |  |  |  | 0 |  | OTSKP |  | 2
PP
VV |  |  |  | 1: 8,75m*5,1m=44,6250 [A]m2 ; ochrana izolace základové desky pod výtahovou šachtou V2 2: 8,75m*5,1m=44,6250 [B]m2 ; ochrana izolace základové desky pod výtahovou šachtou V3 3: 5,125m*5,08m=26,0350 [C]m2 ; ochrana izolace základové desky pod výtahovou šachtou V4 4: 23,0m2+1,7m*3,05m=28,1850 [D]m2 ; ochrana izolace na žb. podkladní deska pro novou podlahu u schodiště na 1. nástupiště 5: 18,0m2*0,2m=3,6000 [E]m2 ; ochrana izolace na podkladní desce pro novou podlahu u výtahové šachty V2 6: 18,0m2*0,2m=3,6000 [F]m2 ; ochrana izolace na podkladní desce pro novou podlahu u výtahové šachty V3 7: 15,5m2*0,2m=3,1000 [G]m2 ; ochrana izolace na podkladní desce pro novou podlahu u výtahové šachty V4 8: 10,6m*3,2m=33,9200 [H]m2 ; ochrana izolace schod. ramene na 2. nástupiště 9: 10,6m*3,2m=33,9200 [I]m2 ; ochrana izolace schod. ramene na 3. nástupiště 10: 2*20,0m2+0,8m*2,6m=42,0800 [J]m2 ; ochrana izolace schod. zdí schodiště na 2. nástupiště 11: 2*20,0m2+0,8m*2,6m=42,0800 [K]m2 ; ochrana izolace schod. zdí schodiště na 3. nástupiště 12: 55,0m2+2*2,0m*9,2m=91,8000 [L]m2 ; ochrana izolace stropu na 2. nástupišti 13: 55,0m2+2*2,0m*9,2m=91,8000 [M]m2 ; ochrana izolace stropu na 3. nástupišti 14: 37,0m2+2,0m*9,2m=55,4000 [N]m2 ; ochrana izolace stropu na 4. nástupišti Celkem: A+B+C+D+E+F+G+H+I+J+K+L+M+N=544,7700 [O]m2 ; separační fólie PE TL. 0,4 mm
TS |  |  |  | Technická specifikace položky odpovídá příslušné cenové soustavě
P | 54 | 711509 | a | OCHRANA IZOLACE NA POVRCHU TEXTILIÍ | M2 | 544.77 | 0 |  |  |  | 0 |  | OTSKP |  | 2
PP
VV |  |  |  | 1: 8,75m*5,1m=44,6250 [A]m2 ; ochrana izolace základové desky pod výtahovou šachtou V2 2: 8,75m*5,1m=44,6250 [B]m2 ; ochrana izolace základové desky pod výtahovou šachtou V3 3: 5,125m*5,08m=26,0350 [C]m2 ; ochrana izolace základové desky pod výtahovou šachtou V4 4: 23,0m2+1,7m*3,05m=28,1850 [D]m2 ; ochrana izolace na žb. podkladní deska pro novou podlahu u schodiště na 1. nástupiště 5: 18,0m2*0,2m=3,6000 [E]m2 ; ochrana izolace na podkladní desce pro novou podlahu u výtahové šachty V2 6: 18,0m2*0,2m=3,6000 [F]m2 ; ochrana izolace na podkladní desce pro novou podlahu u výtahové šachty V3 7: 15,5m2*0,2m=3,1000 [G]m2 ; ochrana izolace na podkladní desce pro novou podlahu u výtahové šachty V4 8: 10,6m*3,2m=33,9200 [H]m2 ; ochrana izolace schod. ramene na 2. nástupiště 9: 10,6m*3,2m=33,9200 [I]m2 ; ochrana izolace schod. ramene na 3. nástupiště 10: 2*20,0m2+0,8m*2,6m=42,0800 [J]m2 ; ochrana izolace schod. zdí schodiště na 2. nástupiště 11: 2*20,0m2+0,8m*2,6m=42,0800 [K]m2 ; ochrana izolace schod. zdí schodiště na 3. nástupiště 12: 55,0m2+2*2,0m*9,2m=91,8000 [L]m2 ; ochrana izolace stropu na 2. nástupišti 13: 55,0m2+2*2,0m*9,2m=91,8000 [M]m2 ; ochrana izolace stropu na 3. nástupišti 14: 37,0m2+2,0m*9,2m=55,4000 [N]m2 ; ochrana izolace stropu na 4. nástupišti Celkem: A+B+C+D+E+F+G+H+I+J+K+L+M+N=544,7700 [O]m2 ; geotextilie min. 300 g/m2
TS |  |  |  | Technická specifikace položky odpovídá příslušné cenové soustavě
P | 55 | 711509 | b | OCHRANA IZOLACE NA POVRCHU TEXTILIÍ | M2 | 496.74 | 0 |  |  |  | 0 |  | OTSKP |  | 2
PP
VV |  |  |  | 1: 2*20,0m2+0,8m*2,6m=42,0800 [A]m2 ; ochrana izolace schod. zdí schodiště na 2. nástupiště 2: 2*20,0m2+0,8m*2,6m=42,0800 [B]m2 ; ochrana izolace schod. zdí schodiště na 3. nástupiště 3: 2*70,0m2+2,8m*2,6m+2,5m*1,9m=152,0300 [C]m2 ; ochrana izolace stěn u výtahové šachty V2 4: 2*70,0m2+2,8m*2,6m+2,5m*1,9m=152,0300 [D]m2 ; ochrana izolace stěn u výtahové šachty V3 5: 2*45,0m2+6,6m*2,2m+2,5m*1,6m=108,5200 [E]m2 ; ochrana izolace stěn u výtahové šachty V4 Celkem: A+B+C+D+E=496,7400 [F]m2; geotextilie min. 500 g/m2
TS |  |  |  | Technická specifikace položky odpovídá příslušné cenové soustavě
P | 56 | 72410 |  | ČERPADLA | KUS | 3 | 0 |  |  |  | 0 |  | OTSKP |  | 2
PP
VV |  |  |  | 1: 3ks=3,0000 [A]ks, plovákové čerpadlo s výtlakem min. 5 m a 5000 l/h, v jímce před výtahovou šachtou
TS |  |  |  | Technická specifikace položky odpovídá příslušné cenové soustavě
P | 57 | 76423 |  | OPLECHOVÁNÍ A LEMOVÁNÍ KONSTR Z HLINÍK PLECHU | M2 | 162.5 | 0 |  |  |  | 0 |  | OTSKP |  | 2
PP
VV |  |  |  | 1: 0,5m*65,0m*2*2,5kg/m2=162,5000 [A]kg ; kryt kabelových tras, eloxovaný plech hliníkový tl. 0,8 mm, vč. ukotvení
TS |  |  |  | Technická specifikace položky odpovídá příslušné cenové soustavě
P | 58 | 77104 |  | PODLAHY Z HUTNÝCH DLAŽDIC (I POLOHUT) | M2 | 470.484 | 0 |  |  |  | 0 |  | OTSKP |  | 2
PP
VV |  |  |  | 1: 6,95m*50,75m=352,7125 [A]m2 ; v podchodu - tubus 2: 2,065m*3,05m+29,0m2+28,0m2+0,96m*3,05m=66,2262 [B]m2 ; na schodišti na 1. nástupiště 3: 0,65m*2,0m+17,0m2+1,2m2+0,65m*2,75m+(0,2m+0,25m)*2,75m=22,5250 [C]m2 ; na schodišti na 2. nástupišti 4: 0,65m*3,05m+1,25m2+17,0m2+0,95m*2,0m+(0,2m+0,25m)*2,75m=23,3700 [D]m2 ; na schodišti na 3. nástupiště 5: 0,65m*3,0m+1,2m2+2,5m2=5,6500 [E]m2 ; na schodišti na 4. nástupiště Celkem: A+B+C+D+E=470,4837 [F]m2 ; mrazuvzdorná protiskluzová dlažba tl. 9 mm na flexi lepidlo
TS |  |  |  | Technická specifikace položky odpovídá příslušné cenové soustavě
P | 59 | 78174 |  | OBKLADY STĚN Z HUTNÝCH DLAŽDIC (I POLOHUT) | M2 | 925.787 | 0 |  |  |  | 0 |  | OTSKP |  | 2
PP
VV |  |  |  | 1: 2*2,54m*(15,4m+10,73m+10,08m)=183,9468 [A]m2 ; obklad svislých stěn podchodu - tubusu 2: 2*76,0m2+2*31,0m2+1,7m*3,05m+1,13m*23,5m+10,5m2+1,0m*15,0m+2,5m2=273,7400 [B]m2 ; obklad stěn na schodišti na 1. nástupiště 3: 2*33,5m2+2*28,5m2+2*6,0m2+1,1m*19,0m+3,6m2+1,1m*20,0m+4,2m2=186,7000 [C]m2 ; obklad stěn na schodišti na 2. nástupišti 4: 2*33,5m2+2*28,5m2+2*6,0m2+1,1m*19,0m+3,6m2+1,1m*20,0m+4,2m2=186,7000 [D]m2 ; obklad stěn na schodišti na 3. nástupišti 5: 2*32,0m2+4,7m2+2*13,0m2=94,7000 [E]m2 ; obklad stěn na schodišti na 4. nástupiště Celkem: A+B+C+D+E=925,7868 [F]m2 ; obklady stěn tl. 9 mm, vč. flexi lepidla
TS |  |  |  | Technická specifikace položky odpovídá příslušné cenové soustavě
P | 60 | R78273 |  | OBKLADY SCHOD STUPŇŮ ŽULOVÝM OBKLADEM | M2 | 51.68 | 0 |  |  |  | 0 |  | OTSKP |  | 2
PP
VV |  |  |  | 1: 4*(14ks*0,155m)*2,0m=17,3600 [A]m2 ; obklad podstupnic u schodiště na 2. a 3. nástupiště 2: 4*(13ks*0,33m)*2,0m=34,3200 [B]m2; obklad nášlapové desky u schodiště na 2. a 3. nástupiště Celkem: A+B=51,6800 [C]m2 ; střednězrnné žulové obkladní pásky tl. 30 mm, tryskaný povrch, vč. mrazuvzdorného lepidla tl. 10-15 mm
TS |  |  |  | - položky podlah a obkladů zahrnují kompletní podlahy a obklad, včetně úpravy podkladu, spojovací, spárové malty nebo tmely, dilatace, úpravy rohů, koutů, kolem otvorů, okrajů a pod.
P | 61 | 78440 |  | MALBY POVRCHŮ | M2 | 461.197 | 0 |  |  |  | 0 |  | OTSKP |  | 2
PP
VV |  |  |  | 1:4,9m*8,1m+15,4m*6,05m+4,82m*8,125m+10,73m*6,05m+4,9m*8,0m+10,08m*6,05m+4,465m*3,05m+70,0m2=420,7413 [A]m2 ; podhled 2: 5*1,17m*6,05m+(0,44m+0,75m+0,47m)*3,05m=40,4555 [B]m2 ; svislé stěny podchodu Celkem: A+B=461,1968 [C]m2 ; výmalba podchodu, vč. 2 x penetrace pod malbu
TS |  |  |  | Technická specifikace položky odpovídá příslušné cenové soustavě
SD |  | 8 |  | Potrubí
P | 62 | 87426 |  | POTRUBÍ Z TRUB PLAST ODPAD DN DO 80MM | M | 10.8 | 0 |  |  |  | 0 |  | OTSKP |  | 2
PP
VV |  |  |  | 1: 3*3,6m=10,8000 [A]m ; potrubí HDPE DN 75 mm z čerpací jímky do šachty
TS |  |  |  | Technická specifikace položky odpovídá příslušné cenové soustavě
P | 63 | 87627 |  | CHRÁNIČKY Z TRUB PLASTOVÝCH DN DO 100MM | M | 3.25 | 0 |  |  |  | 0 |  | OTSKP |  | 2
PP
VV |  |  |  | 1: 3ks*0,3m=0,9000 [A]m ; chránička ve stěnách výtahové šachty V2 2: 3ks*0,3m=0,9000 [B]m ; chránička ve stěnách výtahové šachty V3 3: 3ks*0,3m+1ks*0,55m=1,4500 [C]m ; chránička ve stěnách výtahové šachty V4 Celkem: A+B+C=3,2500 [D]m ; chránička PEHD DN 100 mm
TS |  |  |  | Technická specifikace položky odpovídá příslušné cenové soustavě
P | 64 | 87634 |  | CHRÁNIČKY Z TRUB PLASTOVÝCH DN DO 200MM | M | 3.25 | 0 |  |  |  | 0 |  | OTSKP |  | 2
PP
VV |  |  |  | 1: 3ks*0,3m=0,9000 [A]m ; chránička ve stěnách výtahové šachty V2 2: 3ks*0,3m=0,9000 [B]m ; chránička ve stěnách výtahové šachty V3 3: 3ks*0,3m+1ks*0,55m=1,4500 [C]m ; chránička ve stěnách výtahové šachty V4 Celkem: A+B+C=3,2500 [D]m ; chránička PEHD DN 180 mm
TS |  |  |  | Technická specifikace položky odpovídá příslušné cenové soustavě
P | 65 | R895824 |  | DRENÁŽNÍ ŠACHTICE KONTROLNÍ Z KOMPOZITU | KUS | 2 | 0 |  |  |  | 0 |  | OTSKP |  | 2
PP
VV |  |  |  | 1: 2ks=2,0000 [A]ks ; ve středovém odvodnění podchodu, revizní šachta DN 600 mm s kruhovým poklopem z kompozitního materiálu
TS |  |  |  | položka zahrnuje: - poklopy s rámem z předepsaného materiálu a tvaru - předepsané skruže, dno a není-li uvedeno jinak i podkladní vrstvu (z kameniva nebo betonu). - výplň, těsnění a tmelení spár a spojů, - očištění a ošetření úložných ploch, - předepsané podkladní konstrukce
P | 66 | R899120 |  | POKLOP Z KOMPOZITU | KUS | 7 | 0 |  |  |  | 0 |  | OTSKP |  | 2
PP
VV |  |  |  | 1: 3ks=3,0000 [A]ks ; uzamykatelný poklop 600 x 600 mm v jímce 2: 4ks=4,0000 [B]ks ; výměna poklopu na stávající šachtě odvodnění, poklop D 600 mm Celkem: A+B=7,0000 [C]ks
TS |  |  |  | Položka zahrnuje dodávku a osazení předepsané mříže včetně rámu
P | 67 | 89980 |  | TELEVIZNÍ PROHLÍDKA POTRUBÍ | M | 87.4 | 0 |  |  |  | 0 |  | OTSKP |  | 2
PP
VV |  |  |  | 1: 87,4m=87,4000 [A]m ; dle pol. č. 12993, kamerová prohlídka stávajícího odvodňovacího systému
TS |  |  |  | Technická specifikace položky odpovídá příslušné cenové soustavě
SD |  | 9 |  | Ostatní konstrukce a práce
P | 68 | 91916 |  | ŘEZÁNÍ KAMENNÝCH KONSTRUKCÍ | M2 | 1.26 | 0 |  |  |  | 0 |  | OTSKP |  | 2
PP
VV |  |  |  | 1: 2*14ks*0,15m*0,3m=1,2600 [A]m2 ; zkrácení žulových schodištových stupňů
TS |  |  |  | Technická specifikace položky odpovídá příslušné cenové soustavě
P | 69 | 931182 |  | VÝPLŇ DILATAČNÍCH SPAR Z POLYSTYRENU TL 20MM | M2 | 13.68 | 0 |  |  |  | 0 |  | OTSKP |  | 2
PP
VV |  |  |  | 2: 4*0,9m*3,8m=13,6800 [A]m2 ; výplň dilatační spáry v místě připojení nové stavby na stávající
TS |  |  |  | Technická specifikace položky odpovídá příslušné cenové soustavě
P | 70 | 931232 |  | VÝPLŇ DILATAČNÍCH SPAR Z PRYŽOVÝCH PÁSŮ ŠÍŘKY DO 200MM PROFILOVANÝCH TL DO 7MM | M | 15.2 | 0 |  |  |  | 0 |  | OTSKP |  | 2
PP
VV |  |  |  | 1: 4*3,8m=15,2000 [A]m ; přírubový těsnící pás, v místě připojení nové stavby na stávající
TS |  |  |  | Technická specifikace položky odpovídá příslušné cenové soustavě
P | 71 | 931336 |  | TĚSNĚNÍ DILATAČNÍCH SPAR POLYURETANOVÝM TMELEM PRŮŘEZU DO 800MM2 | M | 175.2 | 0 |  |  |  | 0 |  | OTSKP |  | 2
PP
VV |  |  |  | 1: 80,0m*2=160,0000 [A]m ; výplň stávajicí dilatační spáry mezi opěrou a horní příčlí 2: 4*3,8m=15,2000 [B]m ; výplň dilatační spáry v místě připojení nové stavby na stávající Celkem: A+B=175,2000 [C]m ; vč. očištění stáv. dilat. spáry
TS |  |  |  | Technická specifikace položky odpovídá příslušné cenové soustavě
P | 72 | 93135 |  | TĚSNĚNÍ DILATAČ SPAR PRYŽ PÁSKOU NEBO KRUH PROFILEM | M | 175.2 | 0 |  |  |  | 0 |  | OTSKP |  | 2
PP
VV |  |  |  | 1: 80,0m*2=160,0000 [A]m ; výplň stáv. dilatační spáry mezi opěrou a horní příčlí 2: 4*3,8m=15,2000 [B]m ; výplň dilatační spáry v místě připojení nové stavby na stávající Celkem: A+B=175,2000 [C]m ; výplňový provazec, vč. očištění stáv. dilat. spáry
TS |  |  |  | Technická specifikace položky odpovídá příslušné cenové soustavě
P | 73 | R93570 |  | ŽLABY Z KOMPOZITU SVĚTLÉ ŠÍŘKY DO 100MM VČET MŘÍŽÍ DO BETONU | M | 38.7 | 0 |  |  |  | 0 |  | OTSKP |  | 2
PP
VV |  |  |  | 1: 10,8m+11,2m+16,7m=38,7000 [A]m ; odvodňující žlab 100 x 118 mm podél stěny podchodu, vč. krycí nerezové mřížky, vč. podkladního betonu C12/15-X0
TS |  |  |  | Technická specifikace položky odpovídá příslušné cenové soustavě
P | 74 | 93640 |  | DROBNÉ DOPLŇK KONSTR KAMENNÉ | M2 | 10 | 0 |  |  |  | 0 |  | OTSKP |  | 2
PP
VV |  |  |  | 1: 10,0m2=10,0000 [A]m2 ; odhad, označení nástupišť nápisem z dlažby
TS |  |  |  | Technická specifikace položky odpovídá příslušné cenové soustavě
P | 75 | 93650 |  | DROBNÉ DOPLŇK KONSTR KOVOVÉ | KG | 259.606 | 0 |  |  |  | 0 |  | OTSKP |  | 2
PP
VV |  |  |  | 1: (0,55m*78ks+0,6m*7ks*2)*0,888kg/m=45,5544 [A]kg ; spřahující trny zídky schodiště na 1. nástupiště 2: (0,55m*67ks+0,6m*7ks*2+0,45m*234ks)*0,888kg/m=133,6884 [B]kg ; spřahující trny zídky a přibetonávky schodiště na 2. nástupiště 3: (0,55m*67ks+0,6m*7ks*2)*0,888kg/m=40,1820 [C]kg ; spřahující trny zídky schodiště na 3. nástupiště 4: (0,55m*67ks+0,6m*7ks*2)*0,888kg/m=40,1820 [D]kg ; spřahující trny zídky schodiště na 4. nástupiště Celkem: A+B+C+D=259,6068 [E]kg, spřahující trny D 12 mm
TS |  |  |  | Technická specifikace položky odpovídá příslušné cenové soustavě
P | 76 | 936501 |  | DROBNÉ DOPLŇK KONSTR KOVOVÉ NEREZ | KUS | 18 | 0 |  |  |  | 0 |  | OTSKP |  | 2
PP
VV |  |  |  | 1: 3*2ks=6,0000 [A]ks ; deska na měření bludných proudů na konstrukci výtahové šachty 2: 6*2ks=12,0000 [B]ks ; deska na měření bludných proudů na dříku schodišť Celkem: A+B=18,0000 [C]ks
TS |  |  |  | Technická specifikace položky odpovídá příslušné cenové soustavě
P | 77 | R938256 |  | OTRYSKÁNÍ ŽULOVÝCH SCHOD STUPŇŮ | M2 | 124.831 | 0 |  |  |  | 0 |  | OTSKP |  | 2
PP
VV |  |  |  | 1: 2*(12ks*0,15m+11ks*0,3m)*3,05m=31,1100 [A]m2 ; schodištové stupně na 1. nástupiště 2: (12ks*0,15m+11ks*0,3m)*2,75m+(13ks*0,15m+12ks*0,3m)*2,75m=29,2875 [B]m2 ; schodištové stupně na 2. nástupiště 3: (12ks*0,15m+11ks*0,3m)*3,05m+(13ks*0,15m+12ks*0,3m)*3,05m=32,4825 [C]m2 ; schodištové stupně na 3. nástupiště 4: (12ks*0,15m+11ks*0,3m)*3,0m+(13ks*0,15m+12ks*0,3m)*3,0m=31,9500 [D]m2 ; schodištové stupně na 4. nástupiště Celkem: A+B+C+D=124,8300 [E]m2 ; otryskání stávajících žulových stupňů ostrohranným abrazivem
TS |  |  |  | položka zahrnuje úpravu povrchu předepsaným způsobem včetně odklizení vzniklého odpadu
P | 78 | 938541 |  | OČIŠTĚNÍ BETON KONSTR OTRYSKÁNÍM TLAK VODOU DO 200 BARŮ | M2 | 461.197 | 0 |  |  |  | 0 |  | OTSKP |  | 2
PP
VV |  |  |  | 1:4,9m*8,1m+15,4m*6,05m+4,82m*8,125m+10,73m*6,05m+4,9m*8,0m+10,08m*6,05m+4,465m*3,05m+70,0m2=420,7413 [A]m2 ; podhled 2: 5*1,17m*6,05m+(0,44m+0,75m+0,47m)*3,05m=40,4555 [B]m2 ; svislé stěny podchodu Celkem: A+B=461,1968 [C]m2 ; očištění žb. stěn podchodu po odstranění omítky
TS |  |  |  | Technická specifikace položky odpovídá příslušné cenové soustavě
P | 79 | 938542 |  | OČIŠTĚNÍ BETON KONSTR OTRYSKÁNÍM TLAK VODOU DO 500 BARŮ | M2 | 394.888 | 0 |  |  |  | 0 |  | OTSKP |  | 2
PP
VV |  |  |  | 1: 6,05m*50,75m=307,0375 [A]m2 ; v podchodu 2: 9,1m*3,5m+0,96m*3,0m+38,0m2+0,5m*2,95m=74,2050 [B]m2 ; na schodišti na 1. nástupiště 3: 1,1m*3,2m=3,5200 [C]m2 ; na schodišti na 2. nástupišti 4: 1,2m*2,95m+0,5m*2,95m=5,0150 [D]m2 ; na schodišti na 3. nástupiště 5: 1,25m*2,92m+0,5m*2,92m=5,1100 [E]m2 ; na schodišti na 4. nástupiště Celkem: A+B+C+D+E=394,8875 [F]m2 ; očištění podkladní vrstvy podlah po odstranění dlažby
TS |  |  |  | Technická specifikace položky odpovídá příslušné cenové soustavě
P | 80 | 966155 |  | BOURÁNÍ KONSTRUKCÍ Z PROST BETONU S ODVOZEM DO 8KM | M3 | 6.9 | 0 |  |  |  | 0 |  | OTSKP |  | 2
PP
VV |  |  |  | 1: 30,0m2*0,23m=6,9000 [A]m3 ; původní podlaha, včetně odvozu materiálu do R.S. Želechovice, poplatek uveden v pol. č. R015140
TS |  |  |  | Technická specifikace položky odpovídá příslušné cenové soustavě
P | 81 | 966165 |  | BOURÁNÍ KONSTRUKCÍ ZE ŽELEZOBETONU S ODVOZEM DO 8KM | M3 | 303 | 0 |  |  |  | 0 |  | OTSKP |  | 2
PP
VV |  |  |  | 1: 3*(7,0m2*3,0m+8,0m2*10,0m)=303,0000 [A]m3 ; odhad, bourání schodiště a schod. zídek ; včetně odvozu materiálu do R.S. Želechovice, poplatek uveden v pol. č. R015141
TS |  |  |  | Technická specifikace položky odpovídá příslušné cenové soustavě
P | 82 | 966185 |  | DEMONTÁŽ KONSTRUKCÍ KOVOVÝCH S ODVOZEM DO 8KM | T | 1.03 | 0 |  |  |  | 0 |  | OTSKP |  | 2
PP
VV |  |  |  | 1: 14*9,0m*6,82kg/m/1000=0,8593 [A]t 1: 2*12,5m*6,82kg/m/1000=0,1705 [B]t Celkem: A+B=1,0298 [C]t ; odstranění stávajících trubkových madel, včetně odvozu materiálu do sběrných surovin k výkupu
TS |  |  |  | Technická specifikace položky odpovídá příslušné cenové soustavě
P | 83 | 967165 |  | VYBOURÁNÍ ČÁSTÍ KONSTRUKCÍ ŽELEZOBET S ODVOZEM DO 8KM | M3 | 3.499 | 0 |  |  |  | 0 |  | OTSKP |  | 2
PP
VV |  |  |  | 1: 0,18m*0,8m*(7,8m+3,0m)=1,5552 [A]m3 ; ubourání stávající zídky schodiště na 2. nástupiště 2: 0,18m*0,5m*(7,8m+3,0m)=0,9720 [B]m3 ; ubourání stávající zídky schodiště na 3. nástupiště 3: 0,18m*0,5m*(7,8m+3,0m)=0,9720 [C]m3 ; ubourání stávající zídky schodiště na 4. nástupiště Celkem: A+B+C=3,4992 [D]m3 ; včetně odvozu materiálu do R.S. Želechovice, poplatek uveden v pol. č. R015141
TS |  |  |  | Technická specifikace položky odpovídá příslušné cenové soustavě
P | 84 | 97811 |  | OTLUČENÍ OMÍTKY | M2 | 461.197 | 0 |  |  |  | 0 |  | OTSKP |  | 2
PP
VV |  |  |  | 1:4,9m*8,1m+15,4m*6,05m+4,82m*8,125m+10,73m*6,05m+4,9m*8,0m+10,08m*6,05m+4,465m*3,05m+70,0m2=420,7413 [A]m2 ; podhled 2: 5*1,17m*6,05m+(0,44m+0,75m+0,47m)*3,05m=40,4555 [B]m2 ; svislé stěny podchodu Celkem: A+B=461,1968 [C]m2 ; včetně odvozu materiálu do R.S. Želechovice, poplatek uveden v pol. č. R015120
TS |  |  |  | Technická specifikace položky odpovídá příslušné cenové soustavě
P | 85 | 978151 |  | OTLUČENÍ OBKLADŮ Z DLAŽDIC | M2 | 668.051 | 0 |  |  |  | 0 |  | OTSKP |  | 2
PP
VV |  |  |  | 1: 2*1,8m*(15,4m+10,73m+10,08m)=130,3560 [A]m2 ; svislé stěny podchodu - tubus 2: 2*70,0m2+2*31,0m2+1,5m*3,13m+1,0m*25,0m+6,5m2+1,0m*15,0m+2,5m2=255,6950 [B]m2 ; stěny na schodišti na 1. nástupiště 3: 2*20,0m2+2*26,0m2+1,0m*25,0m+7,0m2=124,0000 [C]m2 ; stěny na schodišti na 2. nástupišti 4: 2*26,0m2+1,0m*19,0m+6,0m2=77,0000 [D]m2 ; stěny na schodišti na 3. nástupiště 5: 2*26,0m2+1,0m*20,5m+8,5m2=81,0000 [E]m2 ; stěny na schodišti na 4. nástupiště Celkem: A+B+C+D+E=668,0510 [F]m2 ; odstranění stáv. obkladu, včetně odvozu materiálu do R.S. Želechovice, poplatek uveden v pol. č. R015120
TS |  |  |  | Technická specifikace položky odpovídá příslušné cenové soustavě
SD |  | R015 |  | LIKVIDACE ODPADŮ včetně dopravy
P | 1 | R015111 | 901 | LIKVIDACE ODPADŮ NEKONTAMINOVANÝCH - 17 05 04 VYTĚŽENÉ ZEMINY A HORNINY - I. TŘÍDA TĚŽITELNOSTI, včetně dopravy | T | 52.122 | 0 |  |  |  | 0 |  | ODP+d |  | 2
PP |  |  |  | Evidenční položka. Neoceňovat v objektu SO/PS, položka se oceňuje pouze v objektu SO 90-90.
VV |  |  |  | 1: 24,82m3*2,1t/m3=52,1220 [A]t ; výkopek z pol. č. 17120
TS |  |  |  | 1. Položka obsahuje: • veškeré poplatky provozovateli skládky, recyklační linky nebo jiného zařízení na zpracování nebo likvidaci odpadů související s převzetím, uložením, zpracováním nebo likvidací odpadu, • náklady spojené s dopravou odpadu z místa stavby na místo převzetí provozovatelem skládky, recyklační linky nebo jiného zařízení na zpracování nebo likvidaci odpadů, • náklady spojené s vyložením a manipulací s materiálem v místě skládky. 3. Způsob měření: • [měrná jednotka – nejčastěji Tuna] určující množství odpadu vytříděného v souladu se zákonem č. 541/2020 Sb., o odpadech, v platném znění
P | 2 | R015140 | 906 | LIKVIDACE ODPADŮ NEKONTAMINOVANÝCH - 17 01 01 PROSTÝ BETON, včetně dopravy | T | 55.955 | 0 |  |  |  | 0 |  | ODP+d |  | 2
PP |  |  |  | Evidenční položka. Neoceňovat v objektu SO/PS, položka se oceňuje pouze v objektu SO 90-90.
VV |  |  |  | 1: 19,745m3*2,1t/m3=41,4645 [A]t ; beton z pol. č. 113485 2: 6,9m3*2,1t/m3=14,4900 [B]t ; beton z pol. č. 966155 Celkem: A+B=55,9545 [C]t
TS |  |  |  | 1. Položka obsahuje: • veškeré poplatky provozovateli skládky, recyklační linky nebo jiného zařízení na zpracování nebo likvidaci odpadů související s převzetím, uložením, zpracováním nebo likvidací odpadu, • náklady spojené s dopravou odpadu z místa stavby na místo převzetí provozovatelem skládky, recyklační linky nebo jiného zařízení na zpracování nebo likvidaci odpadů, • náklady spojené s vyložením a manipulací s materiálem v místě skládky. 3. Způsob měření: • [měrná jednotka – nejčastěji Tuna] určující množství odpadu vytříděného v souladu se zákonem č. 541/2020 Sb., o odpadech, v platném znění
P | 3 | R015141 | 907 | LIKVIDACE ODPADŮ NEKONTAMINOVANÝCH - 17 01 01 ARMOVANÉ BETONY V KUSOVITOSTI DO 0,5 M, včetně dopravy | T | 735.598 | 0 |  |  |  | 0 |  | ODP+d |  | 2
PP |  |  |  | Evidenční položka. Neoceňovat v objektu SO/PS, položka se oceňuje pouze v objektu SO 90-90.
VV |  |  |  | 1: 303,0m3*2,4t/m3=727,2000 [A]t ; železobeton z pol. č. 966165 2: 3,499m3*2,4t/m3=8,3976 [B]t ; železobeton z pol. č. 967165 Celkem: A+B=735,5976 [C]t
TS |  |  |  | 1. Položka obsahuje: • veškeré poplatky provozovateli skládky, recyklační linky nebo jiného zařízení na zpracování nebo likvidaci odpadů související s převzetím, uložením, zpracováním nebo likvidací odpadu, • náklady spojené s dopravou odpadu z místa stavby na místo převzetí provozovatelem skládky, recyklační linky nebo jiného zařízení na zpracování nebo likvidaci odpadů, • náklady spojené s vyložením a manipulací s materiálem v místě skládky. 3. Způsob měření: • [měrná jednotka – nejčastěji Tuna] určující množství odpadu vytříděného v souladu se zákonem č. 541/2020 Sb., o odpadech, v platném znění
P | 4 | R015120 | 904 | LIKVIDACE ODPADŮ NEKONTAMINOVANÝCH - 17 01 02 STAVEBNÍ A DEMOLIČNÍ SUŤ (CIHLY), včetně dopravy | T | 50.579 | 0 |  |  |  | 0 |  | ODP+d |  | 2
PP |  |  |  | Evidenční položka. Neoceňovat v objektu SO/PS, položka se oceňuje pouze v objektu SO 90-90.
VV |  |  |  | 1: (461,1968m2*0,015m)*2,0t/m3=13,8359 [A]t ; omítka z pol. č. 97811 2: (668,051m2*0,025m)*2,2t/m3=36,7428 [B]t ; obklady z pol. č. 975151 Celkem: A+B=50,5787 [C]t
TS |  |  |  | 1. Položka obsahuje: • veškeré poplatky provozovateli skládky, recyklační linky nebo jiného zařízení na zpracování nebo likvidaci odpadů související s převzetím, uložením, zpracováním nebo likvidací odpadu, • náklady spojené s dopravou odpadu z místa stavby na místo převzetí provozovatelem skládky, recyklační linky nebo jiného zařízení na zpracování nebo likvidaci odpadů, • náklady spojené s vyložením a manipulací s materiálem v místě skládky. 3. Způsob měření: • [měrná jednotka – nejčastěji Tuna] určující množství odpadu vytříděného v souladu se zákonem č. 541/2020 Sb., o odpadech, v platném znění

## SO 10-41
SŽDC05 |  |  |  | Soupis prací objektu | [10 empty] | 3
3
S | Stavba: | 5423510002 |  | Rekonstrukce nástupišť a zřízení bezbariérových přístupů v žst. Lovosice | [6 empty] | E.1.4 |  | Aspe | 0,00 | 2
O | Objekt: | E.1.4 |  | Mosty, propustky, zdi | [9 empty] | 15,00 | 2
Typ | Poř. číslo | Kód položky | Varianta | Název položky | MJ | Množství | Jednotková hmotnost | Celková hmotnost |  |  | Jednotková cena |  | Cenové soustavy | 21,00 | 2
Dodávka
[9 empty] | Jednotková | Celkem | Jednotková | Celkem |  |  |  | Počet položek s nulovou cenou
O1 |  | SO 10-41 |  | Prodloužení podchodu v km 495,102
SD |  | 1 |  | Zemní práce
P | 3 | 11120 |  | ODSTRANĚNÍ KŘOVIN | M2 | 229.6 | 0 |  |  |  | 0 |  | OTSKP |  | 2
PP
VV |  |  |  | 1: 8,2m*28,0m=229,6000 [A]m2 ; odstranění křovin a náletů ve svahu k ulici Máchova, vč. likvidace odpadu
TS |  |  |  | Technická specifikace položky odpovídá příslušné cenové soustavě
P | 4 | 11512 |  | ČERPÁNÍ VODY DO 1000 L/MIN | HOD | 1488 | 0 |  |  |  | 0 |  | OTSKP |  | 2
PP
VV |  |  |  | 1: 24h*31dnů*2měsíce=1 488,0000 [A]hod ; předpoklad
TS |  |  |  | Technická specifikace položky odpovídá příslušné cenové soustavě
P | 5 | 12110 |  | SEJMUTÍ ORNICE NEBO LESNÍ PŮDY | M3 | 23.5 | 0 |  |  |  | 0 |  | OTSKP |  | 2
PP
VV |  |  |  | 1: 235,0m2*0,1m=23,5000 [A]m3 ; sejmutí ornice v tl. 100 mm v rozsahu výkopových prací, ponecháno na stavbě pro zpětné použití, přebytečný materiál bude odvezen na místo určené investorem
TS |  |  |  | Technická specifikace položky odpovídá příslušné cenové soustavě
P | 6 | 131735 |  | HLOUBENÍ JAM ZAPAŽ I NEPAŽ TŘ. I, ODVOZ DO 8KM | M3 | 2078.934 | 0 |  |  |  | 0 |  | OTSKP |  | 2
PP
VV |  |  |  | 1: 57,2m2*8,22m=470,1840 [A]m3 2: 86,5m2*7,5m=648,7500 [B]m3 3: 120,0m2*8,0m=960,0000 [C]m3 Celkem: A+B+C=2 078,9340 [D]m3 ; výkop, včetně odvozu materiálu do R.S. Želechovice, poplatek uveden v pol. č. R015111
TS |  |  |  | Technická specifikace položky odpovídá příslušné cenové soustavě
P | 7 | 132735 |  | HLOUBENÍ RÝH ŠÍŘ DO 2M PAŽ I NEPAŽ TŘ. I, ODVOZ DO 8KM | M3 | 1.96 | 0 |  |  |  | 0 |  | OTSKP |  | 2
PP
VV |  |  |  | 1: 0,5m*0,8m*4,9m=1,9600 [A]m3 ; rýha pro uložení potrubí z revizní šachty u jímky do stávající kanalizační šachty, včetně odvozu materiálu do R.S. Želechovice, poplatek uveden v pol. č. R015111
TS |  |  |  | Technická specifikace položky odpovídá příslušné cenové soustavě
P | 8 | 17120 |  | ULOŽENÍ SYPANINY DO NÁSYPŮ A NA SKLÁDKY BEZ ZHUTNĚNÍ | M3 | 1736.919 | 0 |  |  |  | 0 |  | OTSKP |  | 2
PP
VV |  |  |  | 1: 2078,934m3=2 078,934 [A]m3 ; materiál z pol. č. 131736 2: 3,14*0,078m*0,078m*(51ks*20,0m+29ks*16,0m+25ks*20,0m)=37,902 [B]m3 ; materiál z pol. č. 26114 3: 3,14*0,34m*0,34m*6,0m*8ks=17,423 [C]m3 ; materiál z pol. č. 264139 4: -250,38m3=- 250,380 [D]m3 ; odpočet materiálu z pol. č. 17411.a 5: -146,96m3=- 146,960 [E]m3 ; odpočet zpětného zásypu z pol. č. 17411.b Celkem: A+B+C+D+E=1 736,919 [F]m3
TS |  |  |  | Technická specifikace položky odpovídá příslušné cenové soustavě
P | 9 | 17411 | a | ZÁSYP JAM A RÝH ZEMINOU SE ZHUTNĚNÍM | M3 | 250.38 | 0 |  |  |  | 0 |  | OTSKP |  | 2
PP
VV |  |  |  | 1: 11,7m2*21,4m=250,3800 [A]m3 ; zásyp u schod. stěny a výtahové šachty, materiál ze stavby
TS |  |  |  | Technická specifikace položky odpovídá příslušné cenové soustavě
P | 10 | 17411 | b | ZÁSYP JAM A RÝH ZEMINOU SE ZHUTNĚNÍM | M3 | 146.96 | 0 |  |  |  | 0 |  | OTSKP |  | 2
PP
VV |  |  |  | 1: 1,5m2*20,8m=31,2000 [A]m3 ; zásyp mezi základy rámové konstrukce 2: 3,0m2*7,3m=21,9000 [B]m3 ; zásyp nad DC 1 3: 11,7m2*7,2m+2,6m2*3,7m=93,8600 [C]m3 ; zásyp pod schod. ramenem Celkem: A+B+C=146,9600 [D]m3 ; zásyp zlepšenou jemnozrnnou nenamrzavou zeminou, specifikace dle TZ
TS |  |  |  | Technická specifikace položky odpovídá příslušné cenové soustavě
P | 11 | 17481 |  | ZÁSYP JAM A RÝH Z NAKUPOVANÝCH MATERIÁLŮ | M3 | 384.8 | 0 |  |  |  | 0 |  | OTSKP |  | 2
PP
VV |  |  |  | 1: 2*5,9m2*20,8m+8,0m2*7,7m+8,0m2*5,25m+2,6m2*5,1m+9,0m2*2,5m=384,8000 [A]m3 ; zásyp ze štěrkodrti fr. 0-32 mm
TS |  |  |  | Technická specifikace položky odpovídá příslušné cenové soustavě
P | 12 | 17581 |  | OBSYP POTRUBÍ A OBJEKTŮ Z NAKUPOVANÝCH MATERIÁLŮ | M3 | 6.9 | 0 |  |  |  | 0 |  | OTSKP |  | 2
PP
VV |  |  |  | 1: 0,1m2*(27,0m+42,0m)=6,9000 [A]m3 ; obsyp rubové drenáže hrubozrnným štěrkem fr. 16/32 mm
TS |  |  |  | Technická specifikace položky odpovídá příslušné cenové soustavě
P | 13 | 18220 |  | ROZPROSTŘENÍ ORNICE VE SVAHU | M3 | 14.88 | 0 |  |  |  | 0 |  | OTSKP |  | 2
PP
VV |  |  |  | 1: (62,0m2+62,0m2)*1,2koef.*0,1m=14,8800 [A]m3 ; materiál ze stavby
TS |  |  |  | Technická specifikace položky odpovídá příslušné cenové soustavě
P | 14 | 18241 |  | ZALOŽENÍ TRÁVNÍKU RUČNÍM VÝSEVEM | M2 | 148.8 | 0 |  |  |  | 0 |  | OTSKP |  | 2
PP
VV |  |  |  | 1: (62,0m2+62,0m2)*1,2koef=148,8000 [A]m2
TS |  |  |  | Technická specifikace položky odpovídá příslušné cenové soustavě
SD |  | 2 |  | Základy
P | 15 | 224324 |  | PILOTY ZE ŽELEZOBETONU C25/30 | M3 | 14.24 | 0 |  |  |  | 0 |  | OTSKP |  | 2
PP
VV |  |  |  | 1: 14,24m3=14,240 [A]m3 ; z betonu C25/30-XA1, z přílohy č. 10.2 - Výkres pilot
TS |  |  |  | Technická specifikace položky odpovídá příslušné cenové soustavě
P | 16 | 224365 |  | VÝZTUŽ PILOT Z OCELI 10505, B500B | T | 1.235 | 0 |  |  |  | 0 |  | OTSKP |  | 2
PP
VV |  |  |  | 1: 1235,28kg/1000=1,235 [A]t ; z přílohy č. 10.2 - Výkres pilot
TS |  |  |  | Technická specifikace položky odpovídá příslušné cenové soustavě
P | 17 | 22695 |  | VÝDŘEVA ZÁPOROVÉHO PAŽENÍ DOČASNÁ (KUBATURA) | M3 | 1.229 | 0 |  |  |  | 0 |  | OTSKP |  | 2
PP
VV |  |  |  | 1: 2*3,9m*0,7m*0,15m+3,9m*0,7m*0,15m=1,2285 [A]m3
TS |  |  |  | Technická specifikace položky odpovídá příslušné cenové soustavě
P | 18 | 23117 |  | ŠTĚTOVÉ STĚNY BERANĚNÉ Z KOVOVÝCH DÍLCŮ TRVALÉ (HMOTNOST) | T | 68.766 | 0 |  |  |  | 0 |  | OTSKP |  | 2
PP
VV |  |  |  | 1: (4,0m*8,0m+5,0m*6,0m+8,0m*8,0m+16,15m*18,0m)*155,5kg/m2/1000=64,7968 [A]t ; štětovnice Larsen IIIn - stavební postup 1a 2: ((2*2,2m+2*8,1m)+(4*22,5m+2*14,55m+2*11,35m+2*9,0m))*22,0kg/m/1000=3,9688 [B]t ; převázka U180 - stavební postup 1a Celkem: A+B=68,7656 [C]t
TS |  |  |  | Technická specifikace položky odpovídá příslušné cenové soustavě
P | 19 | 23217 |  | ŠTĚTOVÉ STĚNY BERANĚNÉ Z KOVOVÝCH DÍLCŮ DOČASNÉ (HMOTNOST) | T | 168.162 | 0 |  |  |  | 0 |  | OTSKP |  | 2
PP
VV |  |  |  | 1:((2*(19,15m*11,0m)+5,2m*12,0m+3,65m*18,0m+3,95m*16,0m))*155,5kg/m2/1000=95,2593 [A]t ; štětovnice Larsen IIIn - stavební postup 1a 2: 2*18,55m*78,5kg/m/1000=2,9124 [B]t ; převázka Larsen IIIn - stavební postup 1a 3: (2*5,0m+2*2,64m+2*1,05m+2*3,2m+2*4,4m+6*6,8m)*22,0kg/m/1000=1,6144 [C]t ; převázka U180 - stavební postup 1a 4: (174,9m2+246,4m2)*155,5kg/m2/1000=65,5122 [D]t ; štětovnice Larsen IIIn - stavební postup 1b 5: (15,3m+21,2m)*78,5kg/m/1000=2,8653 [E]t ; převázka Larsen IIIn - stavební postup 1b Celkem: A+B+C+D+E=168,1636 [F]t
TS |  |  |  | Technická specifikace položky odpovídá příslušné cenové soustavě
P | 20 | 237171 |  | VYTAŽENÍ ŠTĚTOVÝCH STĚN Z KOVOVÝCH DÍLCŮ (HMOTNOST) | T | 168.162 | 0 |  |  |  | 0 |  | OTSKP |  | 2
PP
VV |  |  |  | 1: 168,162t=168,1620 [A]t ; z pol. č. 23217
TS |  |  |  | Technická specifikace položky odpovídá příslušné cenové soustavě
P | 21 | 26114 |  | VRTY PRO KOTVENÍ, INJEKTÁŽ A MIKROPILOTY NA POVRCHU TŘ. I D DO 200MM | M | 1984 | 0 |  |  |  | 0 |  | OTSKP |  | 2
PP
VV |  |  |  | 1: 51ks*20,0m+29ks*16,0m+25ks*20,0m=1 984,0000 [A]m ; vrt D 156 mm pro zemní kotvy, vč. odvozu na skládku, uložení zeminy je uvedeno v pol. č. 17120
TS |  |  |  | Technická specifikace položky odpovídá příslušné cenové soustavě
P | 22 | 264139 |  | VRTY PRO PILOTY TŘ I D DO 700MM | M | 48 | 0 |  |  |  | 0 |  | OTSKP |  | 2
PP
VV |  |  |  | 1: 6,0m*8ks=48,000 [A]m ; vrt D 680 mm pro piloty, uložení zeminy je uvedeno v pol. č. 17120
TS |  |  |  | Technická specifikace položky odpovídá příslušné cenové soustavě
P | 23 | 272325 |  | ZÁKLADY ZE ŽELEZOBETONU DO C30/37 (B37) | M3 | 123.24 | 0 |  |  |  | 0 |  | OTSKP |  | 2
PP
VV |  |  |  | 1: 123,24m3=123,2400 [A]m3 ; žb. základy a základová deska rámu z betonu C30/37-XA1, vč. těsnění spár , z přílohy č. 6.1 - Výkres tvaru - půdorys
TS |  |  |  | Technická specifikace položky odpovídá příslušné cenové soustavě
P | 24 | 272365 |  | VÝZTUŽ ZÁKLADŮ Z OCELI 10505, B500B | T | 15.623 | 0 |  |  |  | 0 |  | OTSKP |  | 2
PP
VV |  |  |  | 1: 986,02kg*0,5/1000=0,493 [A]t ; výztuž základové desky rámu - 50% z celkové hmotnosti, z přílohy č. 7.1 2: 26708,45kg*0,3/1000=8,013 [B]t ; výztuž základové desky rámu DC1 - 30% z celkové hmotnosti, z přílohy č. 7.2, 7.3 a 7.4 3: 11236,06kg*0,3/1000=3,371 [C]t ; výztuž základů rámu DC2 - 30% z celkové hmotnosti, z přílohy č. 7.5 4: 12488,30kg*0,3/1000=3,746 [D]t ; výztuž základů rámu DC3 - 30% z celkové hmotnosti, z přílohy č. 7.6 Celkem: A+B+C+D=15,623 [E]t; ocel B500B
TS |  |  |  | Technická specifikace položky odpovídá příslušné cenové soustavě
P | 25 | 285371 |  | KOTVENÍ NA POVRCHU Z PŘEDPÍNACÍ VÝZTUŽE DL. DO 3M | KUS | 6 | 0 |  |  |  | 0 |  | OTSKP |  | 2
PP
VV |  |  |  | 1: 6ks=6,0000 [A]ks ; předpínací tyč D 18 mm, dl. 3,0 m, z přílohy č. 5.6 - Výkres výkopů a pažení - stavební postup 1b
TS |  |  |  | Technická specifikace položky odpovídá příslušné cenové soustavě
P | 26 | 285372 |  | KOTVENÍ NA POVRCHU Z PŘEDPÍNACÍ VÝZTUŽE DL. DO 4M | KUS | 7 | 0 |  |  |  | 0 |  | OTSKP |  | 2
PP
VV |  |  |  | 1: 7ks=7,0000 [A]ks ; předpínací tyč D 18 mm, dl. 3,6 m, z přílohy č. 5.6 - Výkres výkopů a pažení - stavební postup 1b
TS |  |  |  | Technická specifikace položky odpovídá příslušné cenové soustavě
P | 27 | 285374 |  | KOTVENÍ NA POVRCHU Z PŘEDPÍNACÍ VÝZTUŽE DL. DO 6M | KUS | 12 | 0 |  |  |  | 0 |  | OTSKP |  | 2
PP
VV |  |  |  | 1: 12ks=12,0000 [A]ks ; předpínací tyč D 18 mm, dl. 5,15 m, z přílohy č. 5.1 - Výkres výkopů a pažení - stavební postup 1a
TS |  |  |  | Technická specifikace položky odpovídá příslušné cenové soustavě
P | 28 | 285378 | a | KOTVENÍ NA POVRCHU Z PŘEDPÍNACÍ VÝZTUŽE DL. DO 10M | KUS | 51 | 0 |  |  |  | 0 |  | OTSKP |  | 2
PP
VV |  |  |  | 1: 51ks=51,0000 [A]ks ; zemní kotvy dl. 20,0 m, vč. kořene dl. 10 m, vč. opěrné desky kotvy, síla v každé kotvě 150 kN, z přílohy č. 5.1 - Výkres výkopů a pažení - stavební postup 1a
TS |  |  |  | Technická specifikace položky odpovídá příslušné cenové soustavě
P | 29 | 285378 | b | KOTVENÍ NA POVRCHU Z PŘEDPÍNACÍ VÝZTUŽE DL. DO 10M | KUS | 29 | 0 |  |  |  | 0 |  | OTSKP |  | 2
PP
VV |  |  |  | 1: 29ks=29,0000 [A]ks ; zemní kotvy dl. 16,0 m, vč. kořene dl. 10 m, vč. opěrné desky kotvy, síla v každé kotvě 200 kN, z přílohy č. 5.1 - Výkres výkopů a pažení - stavební postup 1a
TS |  |  |  | Technická specifikace položky odpovídá příslušné cenové soustavě
P | 30 | 285378 | c | KOTVENÍ NA POVRCHU Z PŘEDPÍNACÍ VÝZTUŽE DL. DO 10M | KUS | 25 | 0 |  |  |  | 0 |  | OTSKP |  | 2
PP
VV |  |  |  | 1: 25ks=25,0000 [A]ks ; zemní kotvy dl. 20,0 m, vč. kořene dl. 10 m, vč. opěrné desky kotvy, síla v každé kotvě 200 kN, z přílohy č. 5.1 - Výkres výkopů a pažení - stavební postup 1a
TS |  |  |  | Technická specifikace položky odpovídá příslušné cenové soustavě
P | 31 | 285379 |  | PŘÍPLATEK ZA DALŠÍ 1M KOTVENÍ NA POVRCHU Z PŘEDPÍNACÍ VÝZTUŽE | M | 934 | 0 |  |  |  | 0 |  | OTSKP |  | 2
PP
VV |  |  |  | 1: 51ks*10,0m+29ks*6,0m+25ks*10,0m=934,0000 [A]m ; z přílohy č. 5.1 - Výkres výkopů a pažení - stavební postup 1a
TS |  |  |  | Technická specifikace položky odpovídá příslušné cenové soustavě
P | 32 | 289971 |  | OPLÁŠTĚNÍ (ZPEVNĚNÍ) Z GEOTEXTILIE | M2 | 288.2 | 0 |  |  |  | 0 |  | OTSKP |  | 2
PP
VV |  |  |  | 1: 2*19,5m*3,8m+(12,5m+7,5m)*6,0m+2,0m*10,0m=288,2000 [A]m2 ; v místě rubové drenáže, geotextilie min. 300 g/m2
TS |  |  |  | Technická specifikace položky odpovídá příslušné cenové soustavě
P | 33 | 289973 |  | OPLÁŠTĚNÍ (ZPEVNĚNÍ) Z GEOSÍTÍ A GEOROHOŽÍ | M2 | 55.2 | 0 |  |  |  | 0 |  | OTSKP |  | 2
PP
VV |  |  |  | 1: 46,0m2*1,2koef.=55,2000 [A]m2 ; kokosová rohož 400 g/m2, vč. spon pro kotvení á 1,0 m
TS |  |  |  | Technická specifikace položky odpovídá příslušné cenové soustavě
SD |  | 3 |  | Svislé konstrukce
P | 34 | 33717 |  | SLOUPKY PROTIHLUK STĚN Z DÍLCŮ KOVOVÝCH | T | 0.807 | 0 |  |  |  | 0 |  | OTSKP |  | 2
PP
VV |  |  |  | 1: 806,72kg/1000=0,807 [A]t ; včetně PKO, z přílohy č. 10.1 - Výkres úpravy PHS
TS |  |  |  | Technická specifikace položky odpovídá příslušné cenové soustavě
P | 35 | 347125 |  | STĚNY PROTIHLUKOVÉ Z DÍLCŮ ŽELEZOBETON DO C30/37 | M2 | 10.985 | 0 |  |  |  | 0 |  | OTSKP |  | 2
PP
VV |  |  |  | 1: (3,35m+12,09m+3,0m+3,53m)*0,5m=10,985 [A]m2 ; spodní soklový panel z betonu C30/37-XF4, XC4, vč. výztuže z oceli B500B
TS |  |  |  | Technická specifikace položky odpovídá příslušné cenové soustavě
P | 36 | 34717 |  | STĚNY PROTIHLUKOVÉ Z DÍLCŮ KOVOVÝCH | T | 0.305 | 0 |  |  |  | 0 |  | OTSKP |  | 2
PP
VV |  |  |  | 1:(((3,45m*0,5m*4ks)+(2,95m*0,5m*4ks)+(3,0m*0,5m*4ks*2)+(3,0m*0,5m*3ks)+(2,9m*0,5m*4ks)+(3,6m*0,5m*4ks))*2*3,6kg/m2/1000)=0,305 [A]t ; tvarovaný plech tl. 1,33 mm, specifikace viz TZ, vč. nápisu dle architektonického návrhu
TS |  |  |  | Technická specifikace položky odpovídá příslušné cenové soustavě
P | 37 | 34796 |  | STĚNY PROTIHLUKOVÉ A OHRADNÍ Z DÍLCŮ SKLENĚNÝCH | M2 | 1.5 | 0 |  |  |  | 0 |  | OTSKP |  | 2
PP
VV |  |  |  | 1: 3,0m*0,5m=1,500 [A]m2 ; průzor v PHS, transparentní odrazivý panel z bezpečnostního plexiskla tl. 15 mm, vč. hliníkového rámu
TS |  |  |  | Technická specifikace položky odpovídá příslušné cenové soustavě
P | 38 | 348945 |  | ZÁBRADLÍ A ZÁBRADEL ZÍDKY Z NEREZ OCELI | T | 0.337 | 0 |  |  |  | 0 |  | OTSKP |  | 2
PP
VV |  |  |  | 1: 337,12kg/m/1000=0,337 [A]t ; trubková madla z korozivzdorné oceli A4, z přílohy č. 8 - Výkres zábradlí
TS |  |  |  | Technická specifikace položky odpovídá příslušné cenové soustavě
P | 39 | 386325 |  | KOMPLETNÍ KONSTRUKCE JÍMEK ZE ŽELEZOBETONU C30/37 | M3 | 56.4 | 0 |  |  |  | 0 |  | OTSKP |  | 2
PP
VV |  |  |  | 1: 56,4m3=56,400 [A]m3 ; žb. výtahová šachta a jímka z betonu C30/37-XF4, XC4 vč. dodatečně kotveného typového zastřešení šířky 1 m a délky 2 m, vč. technologických chrániček pro protahování kabelů dle požadavků dotčených provozních souborů, z přílohy č. 6.1 - Výkres tvaru - půdorys
TS |  |  |  | Technická specifikace položky odpovídá příslušné cenové soustavě
P | 40 | 386365 |  | VÝZTUŽ KOMPLETNÍCH KONSTRUKCÍ JÍMEK Z OCELI 10505, B500B | T | 8.013 | 0 |  |  |  | 0 |  | OTSKP |  | 2
PP
VV |  |  |  | 1: 26708,45kg*0,3/1000=8,013 [A]t ; výztuž šachty V5 a jímky DC1 - 30% z celkové hmotnosti, z přílohy č. 7.4 ; ocel B500B
TS |  |  |  | Technická specifikace položky odpovídá příslušné cenové soustavě
P | 41 | 389325 |  | MOSTNÍ RÁMOVÉ KONSTRUKCE ZE ŽELEZOBETONU C30/37 | M3 | 176.68 | 0 |  |  |  | 0 |  | OTSKP |  | 2
PP
VV |  |  |  | 1: 176,68m3=176,6800 [A]m3 ; žb. rámová konstrukce z betonu C30/37-XF4, XC4, vč. těsnění spár, z přílohy č. 6.1 - Výkres tvaru - půdorys
TS |  |  |  | Technická specifikace položky odpovídá příslušné cenové soustavě
P | 42 | 389365 |  | VÝZTUŽ MOSTNÍ RÁMOVÉ KONSTRUKCE Z OCELI 10505, B500B | T | 27.29 | 0 |  |  |  | 0 |  | OTSKP |  | 2
PP
VV |  |  |  | 1: 26708,45kg*0,4/1000=10,683 [A]t ; výztuž nosné konstrukce rámu DC1 - 40% z celkové hmotnosti, z přílohy č. 7.2, 7.3 2: 11236,06kg*0,7/1000=7,865 [B]t ; výztuž nosné konstrukce rámu DC2 - 70% z celkové hmotnosti, z přílohy č. 7.5 3: 12488,30kg*0,7/1000=8,742 [C]t ; výztuž nosné konstrukce rámu DC3 - 70% z celkové hmotnosti, z přílohy č. 7.6 Celkem: A+B+C=27,290 [D]t ; ocel B500B
TS |  |  |  | Technická specifikace položky odpovídá příslušné cenové soustavě
SD |  | 4 |  | Vodorovné konstrukce
P | 43 | 43132 | a | SCHODIŠŤ KONSTR ZE ŽELEZOBETONU | M3 | 34.73 | 0 |  |  |  | 0 |  | OTSKP |  | 2
PP
VV |  |  |  | 1: 34,73m3=34,730 [A]m3 ; žb. spodní deska schodiště z betonu C35/45-XF3, vč. těsnění spár, z přílohy č. 6.1 - Výkres tvaru - půdorys
TS |  |  |  | Technická specifikace položky odpovídá příslušné cenové soustavě
P | 44 | 43132 | b | SCHODIŠŤ KONSTR ZE ŽELEZOBETONU | M3 | 87.94 | 0 |  |  |  | 0 |  | OTSKP |  | 2
PP
VV |  |  |  | 1: 87,94m3=87,940 [A]m3 ; žb. dříky a schod. stupně z betonu C35/45-XF4, XC4, vč. těsnění spár, vč. technologických chrániček pro protahování kabelů dle požadavků dotčených provozních souborů, z přílohy č. 6.1 - Výkres tvaru - půdorys, vč. označení stupnice nástupního a výstupního schod. stupně pruhem žluté barvy šířky 100 mm na délku schodu
TS |  |  |  | Technická specifikace položky odpovídá příslušné cenové soustavě
P | 45 | 431365 |  | VÝZTUŽ SCHODIŠŤ KONSTR Z BETONÁŘSKÉ OCELI 10505, B500B | T | 21.29 | 0 |  |  |  | 0 |  | OTSKP |  | 2
PP
VV |  |  |  | 1: 21289,85kg/1000=21,290 [A]t ; výztuž schodiště, z příloh č. 7.7, 7.8 a 7.9 ; ocel B500B
TS |  |  |  | Technická specifikace položky odpovídá příslušné cenové soustavě
P | 46 | 451312 |  | PODKLADNÍ A VÝPLŇOVÉ VRSTVY Z PROSTÉHO BETONU C12/15 | M3 | 59.452 | 0 |  |  |  | 0 |  | OTSKP |  | 2
PP
VV |  |  |  | 1: 2*3,35m*19,23m*0,15m+8,65m*14,0m*0,2m=43,5462 [A]m3 ; podkladní beton pod rámovou konstrukcí podchodu 2: 2,53m2*4,2m+1,1m2*4,8m=15,9060 [B]m3 ; podkladní beton pod schodišťovým ramenem Celkem: A+B=59,4522 [C]m3 ; beton C12/15-X0
TS |  |  |  | Technická specifikace položky odpovídá příslušné cenové soustavě
P | 47 | 451324 |  | PODKL A VÝPLŇ VRSTVY ZE ŽELEZOBET DO C25/30 | M3 | 63.26 | 0 |  |  |  | 0 |  | OTSKP |  | 2
PP
VV |  |  |  | 1: 25,36m3=25,360 [A]m3 ; žb. podkladní deska schodiště z betonu C25/30-XA1, z přílohy č. 6.1 - Výkres tvaru - půdorys 2: 2*4,0m*5,7m*0,2m+2,15m*2,0m*0,2m+3,05m*2,0m*0,2m=11,200 [B]m3 ; žb. podkladní deska z betonu C25/30-XF3 - skladba S1 3: 2*(4,0m*22,25m*0,15m)=26,700 [C]m3 ; žb. podkladní deska z betonu C25/30-XF3 - skladba S2 Celkem: A+B+C=63,260 [D]m3
TS |  |  |  | Technická specifikace položky odpovídá příslušné cenové soustavě
P | 48 | 451325 |  | PODKL A VÝPLŇ VRSTVY ZE ŽELEZOBET DO C30/37 | M3 | 26.82 | 0 |  |  |  | 0 |  | OTSKP |  | 2
PP
VV |  |  |  | 1: 26,82m3=26,8200 [A]m3 ; žb. podkladní deska rámu a šachty z betonu C30/37-XA1, z přílohy č. 6.1 - Výkres tvaru - půdorys
TS |  |  |  | Technická specifikace položky odpovídá příslušné cenové soustavě
P | 49 | 451365 |  | VÝZTUŽ PODKL VRSTEV Z OCELI 10505, B500B | T | 3.468 | 0 |  |  |  | 0 |  | OTSKP |  | 2
PP
VV |  |  |  | 1: 986,02kg*0,5/1000=0,4930 [A]t ; výztuž podkladní desky schodiště, rámu a šachty - 50% z celkové hmotnosti, z přílohy č. 7.1 2: (11,2m3+26,7m3)*7,85t/m3*0,01=2,9751 [B]t ; 1% z objemu betonu žb. podkladní desky - skladba S1, S2 Celkem: A+B=3,4681 [C]t
TS |  |  |  | Technická specifikace položky odpovídá příslušné cenové soustavě
P | 50 | 451366 |  | VÝZTUŽ PODKL VRSTEV Z KARI-SÍTÍ | T | 4.116 | 0 |  |  |  | 0 |  | OTSKP |  | 2
PP
VV |  |  |  | 1: 4115,6kg/1000=4,1156 [A]t ; z přílohy č. 7.1, výztuž podkladní desky z KARI sítí 8/100/100
TS |  |  |  | Technická specifikace položky odpovídá příslušné cenové soustavě
P | 51 | 45157 |  | PODKLADNÍ A VÝPLŇOVÉ VRSTVY Z KAMENIVA TĚŽENÉHO | M3 | 2.17 | 0 |  |  |  | 0 |  | OTSKP |  | 2
PP
VV |  |  |  | 1: 0,1m2*4,9m=0,4900 [A]m3 ; pod potrubí u výtahové šachty 2: 0,1m2*(2,0m+7,6m+7,2m)=1,6800 [B]m3 ; pod svodné potrubí ve středovém odvodnění podchodu Celkem: A+B=2,1700 [C] ; štěrkopískový podklad fr. 0-16 mm pod potrubí
TS |  |  |  | Technická specifikace položky odpovídá příslušné cenové soustavě
P | 52 | 451573 |  | VÝPLŇ VRSTVY Z KAMENIVA TĚŽENÉHO, INDEX ZHUTNĚNÍ ID DO 0,9 | M3 | 24.42 | 0 |  |  |  | 0 |  | OTSKP |  | 2
PP
VV |  |  |  | 1: 3,3m2*7,4m=24,4200 [A]m3 ; hutněná vrstva ze ŠP fr. 0-16 mm po vrsvách tl. max. 300 mm na Id=0,85
TS |  |  |  | Technická specifikace položky odpovídá příslušné cenové soustavě
P | 53 | 457315 |  | VYROVNÁVACÍ A SPÁDOVÝ PROSTÝ BETON C30/37 | M3 | 0.64 | 0 |  |  |  | 0 |  | OTSKP |  | 2
PP
VV |  |  |  | 1: 0,4m2*1,6m=0,6400 [A]m3 ; spádový beton C30/37-XF3 na dně šachty
TS |  |  |  | Technická specifikace položky odpovídá příslušné cenové soustavě
P | 54 | 458313 |  | VÝPLŇ ZA OPĚRAMI A ZDMI Z PROST BETONU DO C16/20 | M3 | 311.19 | 0 |  |  |  | 0 |  | OTSKP |  | 2
PP
VV |  |  |  | 1:2*3,3m2*20,3m+2*11,8m2+5,25m+4,6m2*7,6m+(2,8m2*(0,75m+1,24m)/2)+4,3m2*8,0m+1,8m2*8,0m+0,22m2*7,7m=251,0700 [A]m3 ; výplňový beton v rubu konstrukce 2: 4,0m2*7,8m+6,9m2*2,0m+3,6m2*4,2m=60,1200 [B]m3 ; výplňový beton pod schodišťovým ramenem Celkem: A+B=311,1900 [C]m3 ; beton C16/20-XF3
TS |  |  |  | Technická specifikace položky odpovídá příslušné cenové soustavě
P | 55 | 45851 |  | VÝPLŇ ZA OPĚRAMI A ZDMI Z LOM KAMENE | M3 | 75.078 | 0 |  |  |  | 0 |  | OTSKP |  | 2
PP
VV |  |  |  | 1: 2*0,6m*2,35m*20,8m+2*0,6m*2,0m*5,25m+0,6m*2,6m*2,45m=75,0780 [A]m3 ; kamenná rovnanina za rubem rámové konstrukce, min. rozměr kamene 125 mm
TS |  |  |  | Technická specifikace položky odpovídá příslušné cenové soustavě
P | 56 | 46611 |  | DLAŽBY VEGETAČNÍ Z DÍLCŮ BETONOVÝCH | M3 | 1.28 | 0 |  |  |  | 0 |  | OTSKP |  | 2
PP
VV |  |  |  | 1: 16,0m2*0,08m=1,2800 [A]m3 ; bet. zatravňovací tvárnice vysypané ornicí
TS |  |  |  | Technická specifikace položky odpovídá příslušné cenové soustavě
SD |  | 6 |  | Úpravy povrchů, podlahy, výplně otvorů
P | 57 | 62144 |  | ÚPRAVA POVRCHŮ VNĚJŠ PODHLEDŮ OMÍTKOU ŠTUKOVOU | M2 | 120.984 | 0 |  |  |  | 0 |  | OTSKP |  | 2
PP
VV |  |  |  | 1: 4,05m*26,5m+5,25m*2,0m+0,78m*4,05m=120,9840 [A]m2 ; štuková omítka na podhledu podchodu, vč. výztužné tkaniny do lepidla
TS |  |  |  | Technická specifikace položky odpovídá příslušné cenové soustavě
P | 58 | 62947 |  | VYROVNÁVACÍ VRSTVA ZE ZVLÁŠT MALTY | M2 | 121.17 | 0 |  |  |  | 0 |  | OTSKP |  | 2
PP
VV |  |  |  | 1: 4,0m*28,5m=114,0000 [A]m2; podlaha v podchodu 2: 0,825m*2,0m+0,87m*2,0m+1,67m*2,0m+0,22m*2,0m=7,1700 [B]m2 ; podlaha na podestách a mezipodestách Celkem: A+B=121,1700 [C]m2 ; samonivelační malta tl. 20 mm
TS |  |  |  | Technická specifikace položky odpovídá příslušné cenové soustavě
P | 59 | 631325 |  | MAZANINA ZE ŽELEZOBETONU DO C30/37 | M3 | 13.537 | 0 |  |  |  | 0 |  | OTSKP |  | 2
PP
VV |  |  |  | 1: 6,45m*11,5m*0,05=3,7088 [A]m3 ; ochrana izolace spodní desky rámové konstrukce 2: (15,9m*2,9m+4,9m*2,6m)*0,05m=2,9425 [B]m3 ; ochrana izolace schoďišťové podkladní desky 3: (4,85m*25,8m+2,35m*5,35m)*0,05m=6,8851 [C]m3 ; ochrana izolace horní desky rámové konstrukce Celkem: A+B+C=13,5364 [D]m3 ; tvrdá ochranná vrstva tl. 50 mm z betonu C25/30-XC2, XF1
TS |  |  |  | Technická specifikace položky odpovídá příslušné cenové soustavě
P | 60 | 631366 |  | VÝZTUŽ MAZANIN Z KARI SÍTÍ | T | 0.696 | 0 |  |  |  | 0 |  | OTSKP |  | 2
PP
VV |  |  |  | 1: 1,98kg/m2*( 6,45m*11,5m)*1,3/1000=0,1909 [A]t 2: 1,98kg/m2*(15,9m*2,9m+4,9m*2,6m)*1,3/1000=0,1515 [B]t 3: 1,98kg/m2*(4,85m*25,8m+2,35m*5,35m)*1,3/1000=0,3544 [C]t Celkem: A+B+C=0,6968 [D]t ; výztuž tvrdé ochranné vrstvy z KARI sítí 4-4/100 x 100 mm, 30% přesahy
TS |  |  |  | Technická specifikace položky odpovídá příslušné cenové soustavě
P | 61 | 643231 |  | VRATA S OCEL ZÁRUBNÍ KOVOVÁ OTEVÍRAVÁ | M2 | 5.2 | 0 |  |  |  | 0 |  | OTSKP |  | 2
PP
VV |  |  |  | 1: 5,2m2=5,2000 [A]m2 ; uzamykatelná mříž, specifikace viz. příloha č. 9.2
TS |  |  |  | Technická specifikace položky odpovídá příslušné cenové soustavě
SD |  | 7 |  | Přidružená stavební výroba
P | 62 | 711122 |  | IZOLACE BĚŽNÝCH KONSTRUKCÍ PROTI TLAKOVÉ VODĚ ASFALTOVÝMI PÁSY | M2 | 200.995 | 0 |  |  |  | 0 |  | OTSKP |  | 2
PP
VV |  |  |  | 1: 7,45m*12,5m=93,1250 [A]m2 ; izolace základové desky rámové konstrukce a výtahové šachty 2: 15,9m*3,9m+4,9m*3,9m=81,1200 [B]m2 ; izolace spodní desky schodiště 3: 1,0m*(22,0m+4,75m)=26,7500 [C]m2 ; zpětné spoje žb. spodní desky rámové kce a výtahové šachty Celkem: A+B+C=200,9950 [D]m2 ; asfaltové pásy proti tlakové vodě
TS |  |  |  | Technická specifikace položky odpovídá příslušné cenové soustavě
P | 63 | 711132 |  | IZOLACE BĚŽNÝCH KONSTRUKCÍ PROTI VOLNĚ STÉKAJÍCÍ VODĚ ASFALTOVÝMI PÁSY | M2 | 598.902 | 0 |  |  |  | 0 |  | OTSKP |  | 2
PP
VV |  |  |  | 1: 5,25m*20,76m+5,25m*5,27m+5,55m*2,45m=150,2550 [A]m2 ; NK rámové konstrukce 2: 9,45m*20,76m+11,75m*5,27m+8,25m*2,45m=278,3170 [B]m2 ; rub rámové konstrukce 3: 10,6m*3,35m+35,0m2=70,5100 [C]m2 ; rub výtahové šachty 4: 50,0m2+25,0m2+15,0m2+0,7m*2,6m+6,0m2+2,0m2=99,8200 [D]m2 ; rub schodišťových stěn Celkem: A+B+C+D=598,9020 [E]m2 ; asfaltové pásy proti volně stékající vodě, vč. ukončení izolace do ozubu pomocí ukončovací lišty
TS |  |  |  | Technická specifikace položky odpovídá příslušné cenové soustavě
P | 64 | 711136 |  | IZOLACE BĚŽN KONSTR PROTI VOL STÉK VODĚ Z MĚKČ PVC | M2 | 11.25 | 0 |  |  |  | 0 |  | OTSKP |  | 2
PP
VV |  |  |  | 1: 4,5m*2,5m=11,2500 [A]m2 ; střešní fólie mPVC tl. 1,8 mm, vč. ukončení pod atikou pomocí lišty
TS |  |  |  | Technická specifikace položky odpovídá příslušné cenové soustavě
P | 65 | 71150 |  | OCHRANA IZOLACE NA POVRCHU | M2 | 448.647 | 0 |  |  |  | 0 |  | OTSKP |  | 2
PP
VV |  |  |  | 1: 9,45m*20,76m+11,75m*5,27m+8,25m*2,45m=278,3170 [A]m2 ; rub rámové konstrukce 2: 10,6m*3,35m+35,0m2=70,5100 [B]m2 ; rub výtahové šachty 3: 50,0m2+25,0m2+15,0m2+0,7m*2,6m+6,0m2+2,0m2=99,8200 [C]m2 ; rub schodišťových stěn Celkem: A+B+C=448,6470 [D]m2 ; ochrana izolace extrudovaným polystyrenem tl. 50 mm
TS |  |  |  | Technická specifikace položky odpovídá příslušné cenové soustavě
P | 66 | 711507 |  | OCHRANA IZOLACE NA POVRCHU Z PE FÓLIE | M2 | 324.5 | 0 |  |  |  | 0 |  | OTSKP |  | 2
PP
VV |  |  |  | 1: 7,45m*12,5m=93,1250 [A]m2 ; základová deska rámové konstrukce a výtahové šachty 2: 15,9m*3,9m+4,9m*3,9m=81,1200 [B]m2 ; spodní deska schodiště 3: 5,25m*20,76m+5,25m*5,27m+5,55m*2,45m=150,2550 [C]m2 ; NK rámové konstrukce Celkem: A+B+C=324,5000 [D]m2 ; separační fólie PE TL. 0,4 mm
TS |  |  |  | Technická specifikace položky odpovídá příslušné cenové soustavě
P | 67 | 711509 | a | OCHRANA IZOLACE NA POVRCHU TEXTILIÍ | M2 | 324.5 | 0 |  |  |  | 0 |  | OTSKP |  | 2
PP
VV |  |  |  | 1: 7,45m*12,5m=93,1250 [A]m2 ; ochrana izolace základové desky rámové konstrukce a výtahové šachty 2: 15,9m*3,9m+4,9m*3,9m=81,1200 [B]m2 ; ochrana izolace spodní desky schodiště 3: 5,25m*20,76m+5,25m*5,27m+5,55m*2,45m=150,2550 [C]m2 ; ochrana izolace NK rámové konstrukce Celkem: A+B+C=324,5000 [D]m2 ; geotextilie min. 300 g/m2
TS |  |  |  | Technická specifikace položky odpovídá příslušné cenové soustavě
P | 68 | 711509 | b | OCHRANA IZOLACE NA POVRCHU TEXTILIÍ | M2 | 448.647 | 0 |  |  |  | 0 |  | OTSKP |  | 2
PP
VV |  |  |  | 1: 9,45m*20,76m+11,75m*5,27m+8,25m*2,45m=278,3170 [A]m2 ; rub rámové konstrukce 2: 10,6m*3,35m+35,0m2=70,5100 [B]m2 ; rub výtahové šachty 3: 50,0m2+25,0m2+15,0m2+0,7m*2,6m+6,0m2+2,0m2=99,8200 [C]m2 ; rub schodišťových stěn Celkem: A+B+C=448,6470 [D]m2 ; geotextilie min. 500 g/m2
TS |  |  |  | Technická specifikace položky odpovídá příslušné cenové soustavě
P | 69 | 72124 |  | LAPAČE STŘEŠNÍCH SPLAVENIN | KUS | 1 | 0 |  |  |  | 0 |  | OTSKP |  | 2
PP
VV |  |  |  | 1: 1ks=1,0000 [A]ks
TS |  |  |  | Technická specifikace položky odpovídá příslušné cenové soustavě
P | 70 | 72410 |  | ČERPADLA | KUS | 1 | 0 |  |  |  | 0 |  | OTSKP |  | 2
PP
VV |  |  |  | 1: 1ks=1,0000 [A]ks, plovákové čerpadlo s výtlakem min. 5 m a 5000 l/h, v jímce před výtahovou šachtou
TS |  |  |  | Technická specifikace položky odpovídá příslušné cenové soustavě
P | 71 | R76300 |  | ATYPICKÁ OCELOVÁ KONSTRUKCE | KG | 7226.2 | 0 |  |  |  | 0 |  | OTSKP |  | 2
PP
VV |  |  |  | 1: 7226,2kg=7 226,200 [A]kg ; přístřešek, vč. žárového zinkování, vč. spojovacího materiálu, vč. základového kotvení, vč. podlití sloupů
TS |  |  |  | Položka obsahuje: - dodávku a montáž atypických ocelových konstrukcí - žárové zinkování atypických ocelových konstrukcí - kompletní dodávku nového spojovacího materiálu. Veškerý spojovací materiál je žárově zinkovaný, třída pevnosti 8.8. - v položce jsou zakalkulovány i náklady na dodání všech hmot
P | 72 | R76400 |  | STŘEŠNÍ SENDVIČOVÝ PANEL | M2 | 36.942 | 0 |  |  |  | 0 |  | OTSKP |  | 2
PP
VV |  |  |  | 1: (8,135*2,71)+(5,6*2,66)=36,942 [A]m2 ; přístřešek
TS |  |  |  | Položka obsahuje: - dodávku a montáž střešního sendvičového panelu tl. do 180 mm. Práce plošinou, práce za pomoci lešení, práce ve výškách - dodávku spojovacího a těsnícího materiálu pro střešní sendvičový panel
P | 73 | R76401 |  | STŘEŠNÍ BEZPEČNOSTNÍ SKLO | M2 | 32.24 | 0 |  |  |  | 0 |  | OTSKP |  | 2
PP
VV |  |  |  | 1: 12,4*2,6=32,240 [A]m2 ; přístřešek
TS |  |  |  | Položka obsahuje: - dodávku a montáž střešního bezpečnostního skla TVG VSG 88.4, sítotisk - práce plošinou, práce za pomoci lešení, práce ve výškách
P | 74 | 76423 |  | OPLECHOVÁNÍ A LEMOVÁNÍ KONSTR Z HLINÍK PLECHU | M2 | 30 | 0 |  |  |  | 0 |  | OTSKP |  | 2
PP
VV |  |  |  | 1: 0,5m*30,0m*2=30,0000 [A]m2 ; kryt kabelových tras, eloxovaný plech hliníkový tl. 0,8 mm, vč. ukotvení
TS |  |  |  | Technická specifikace položky odpovídá příslušné cenové soustavě
P | 75 | 76425 |  | OPLECHOVÁNÍ A LEMOVÁNÍ KONSTR Z TITANZINK PLECHU | M2 | 6.92 | 0 |  |  |  | 0 |  | OTSKP |  | 2
PP
VV |  |  |  | 1: 0,43m*3,2m=1,3760 [A]m2 ; RŠ 430 mm 2: 0,63m*8,8m=5,5440 [B]m2 ; RŠ 630 mm Celkem: A+B=6,9200 [C]m2 ; oplechování atiky titanzinek tl. 0,2 mm, vč. kotvení, vč. PKO, viz. příloha č. 12 - Detaily
TS |  |  |  | Technická specifikace položky odpovídá příslušné cenové soustavě
P | 76 | R76426 |  | VNĚJŠÍ OPLÁŠTĚNÍ PLECHEM | M | 37.3 | 0 |  |  |  | 0 |  | OTSKP |  | 2
PP
VV |  |  |  | 1: (8,135+2,905+12,4+5,6+5,6+2,66)=37,300 [A]m ; přístřešek
TS |  |  |  | Položka obsahuje: - dodávku a montáž ohýbaného plechu sloužícího jako vnější oplechování střešního panelu. Práce plošinou, práce za pomoci lešení, práce ve výškách
P | 77 | R76427 |  | OPLECHOVÁNÍ ŽLABU | M | 8.9 | 0 |  |  |  | 0 |  | OTSKP |  | 2
PP
VV |  |  |  | 1: 6,2+2,7=8,900 [A]m ; přístřešek
TS |  |  |  | Položka obsahuje - dodávku a montáž oplechování odvodňovacího žlabu z ohýbaného lakovaného plechu, práce plošinou, práce za pomoci lešení , práce ve výškách.
P | 78 | R76428 |  | OKAPNICE V ŠIKMÉ ČÁSTI PODCHODU | M | 12.756 | 0 |  |  |  | 0 |  | OTSKP |  | 2
PP
VV |  |  |  | 1: 12,756*1=12,756 [A]
TS |  |  |  | Položka obsahuje: - dodávku a montáž okapového krytu pro šikmou část podchodu.
P | 79 | R76429 |  | CELOKOVOVÝ PODHLED A PODKONSTRUKCE PODHLEDU | M2 | 36.942 | 0 |  |  |  | 0 |  | OTSKP |  | 2
PP
VV |  |  |  | 1: (8,135*2,71)+(5,6*2,66)=36,942 [A]m2 ; přístřešek
TS |  |  |  | Položka obsahuje: - dodávku a montáž rektifikovatelné hliníkové podkonstrukce podhledu - opláštění fixního podhledu z hlinikových sendvičových kompozitních desek, tl. 10mm - celokovové - barevnost dle požadavku architekta - práce plošinou, práce za pomoci lešení, práce ve výškách
P | 80 | 764412 |  | ŽLABY Z POZINK PLECHU RŠ DO 330MM | M | 2.5 | 0 |  |  |  | 0 |  | OTSKP |  | 2
PP
VV |  |  |  | 1: 2,5m=2,5000 [A]m
TS |  |  |  | Technická specifikace položky odpovídá příslušné cenové soustavě
P | 81 | 764512 |  | ODPAD TROUBY KRUH (ČTVERC) Z POZINK PLECHU DN DO 100MM | M | 0.25 | 0 |  |  |  | 0 |  | OTSKP |  | 2
PP
VV |  |  |  | 1: 0,25m=0,2500 [A]m ; koleno DN 100 mm, RŠ 330 mm, pozink. tl. 0,2 mm
TS |  |  |  | Technická specifikace položky odpovídá příslušné cenové soustavě
P | 82 | 764514 |  | ODPAD TROUBY KRUH (ČTVERC) Z POZINK PLECHU DN DO 150MM | M | 5 | 0 |  |  |  | 0 |  | OTSKP |  | 2
PP
VV |  |  |  | 1: 5,0m=5,0000 [A]m ; odtoková roura DN 125 mm zaústěno do RŠ u výtahové šachty, pozink. tl. 0,2 mm, vč. všech doplňků, horního odskoku, objímek, upevňovacích trnů
TS |  |  |  | Technická specifikace položky odpovídá příslušné cenové soustavě
P | 83 | 764542 |  | ODPAD TROUBY KRUH (ČTVERC) ZE ZINK PLECHU DN DO 100MM | M | 6 | 0 |  |  |  | 0 |  | OTSKP |  | 2
PP
VV |  |  |  | 1: 6,0m=6,0000 [A]m ; okapový systém vč. svodů a zaústění do lapače střešních splavenin a do revizní šachty
TS |  |  |  | Technická specifikace položky odpovídá příslušné cenové soustavě
P | 84 | 77104 |  | PODLAHY Z HUTNÝCH DLAŽDIC (I POLOHUT) | M2 | 121.17 | 0 |  |  |  | 0 |  | OTSKP |  | 2
PP
VV |  |  |  | 1: 4,0m*28,5m=114,0000 [A]m2; podlaha v podchodu 2: 0,825m*2,0m+0,87m*2,0m+1,67m*2,0m+0,22m*2,0m=7,1700 [B]m2 ; podlaha na podestách a mezipodestách Celkem: A+B=121,1700 [C]m2 ; mrazuvzdorná protiskluzová dlažba tl. 9 mm na flexi lepidlo
TS |  |  |  | Technická specifikace položky odpovídá příslušné cenové soustavě
P | 85 | 78174 |  | OBKLADY STĚN Z HUTNÝCH DLAŽDIC (I POLOHUT) | M2 | 265.025 | 0 |  |  |  | 0 |  | OTSKP |  | 2
PP
VV |  |  |  | 1: 2*2,35m*26,5m+3,1m*(2,0m+5,25m)=147,0250 [A]m2 ; obklad stěn rám. konstrukce podchodu 2: 45,0m2+51,0m2+14,5m2+7,5m2=118,0000 [B]m2 ; obklad schod. stěn Celkem: A+B=265,0250 [C]m2 ; obklady stěn tl. 10 mm, vč. flexi lepidla
TS |  |  |  | Technická specifikace položky odpovídá příslušné cenové soustavě
P | 86 | R78273 |  | OBKLADY SCHOD STUPŇŮ ŽULOVÝM OBKLADEM | M2 | 40.4 | 0 |  |  |  | 0 |  | OTSKP |  | 2
PP
VV |  |  |  | 1: (14ks*0,16m+13ks*0,16m+13ks*0,16m+15ks*0,16m)*2,0m=17,6000 [A]m2 ; obklad podstupnic 2: (14ks*0,3m+12ks*0,3m+12ks*0,3m)*2,0m=22,8000 [B]m2; obklad nášlapové desky Celkem: A+B=40,4000 [C]m2 ; střednězrnné žulové obkladní pásky tl. 30 mm, tryskaný povrch, vč. mrazuvzdorného lepidla tl. 10-15 mm
TS |  |  |  | - položky podlah a obkladů zahrnují kompletní podlahy a obklad, včetně úpravy podkladu, spojovací, spárové malty nebo tmely, dilatace, úpravy rohů, koutů, kolem otvorů, okrajů a pod.
P | 87 | 78312 |  | PROTIKOROZ OCHRANA OCEL KONSTR NÁTĚREM VÍCEVRST | M2 | 296.5 | 0 |  |  |  | 0 |  | OTSKP |  | 2
PP
VV |  |  |  | 1: 296,5m2=296,500 [A]m2 ; viz. příloha PD, nátěr nových OK - 2x epoxidové základní, min. 80 µm. vrchní polyuret. min. 120 µm, vč. opravy PKO po přepravě a montáži
TS |  |  |  | Technická specifikace položky odpovídá příslušné cenové soustavě
P | 88 | 78440 |  | MALBY POVRCHŮ | M2 | 120.984 | 0 |  |  |  | 0 |  | OTSKP |  | 2
PP
VV |  |  |  | 1: 4,05m*26,5m+5,25m*2,0m+0,78m*4,05m=120,9840 [A]m2 ; výmalba podhledu podchodu, vč. penetrace pod malbu
TS |  |  |  | Technická specifikace položky odpovídá příslušné cenové soustavě
P | 89 | 787117 |  | ZASKLÍVÁNÍ STĚN A PŘÍČEK BEZPEČNOSTNÍM SKLEM | M2 | 93.168 | 0 |  |  |  | 0 |  | OTSKP |  | 2
PP
VV |  |  |  | 1: (8,135*3*2)+(2,75*2,71)+(2,75*5,38*2)+(2,75*2,66)=93,168 [A] ; přístřešek - výplň bočních a zedních stěn
TS |  |  |  | Technická specifikace položky odpovídá příslušné cenové soustavě
SD |  | 8 |  | Potrubí
P | 90 | 87426 |  | POTRUBÍ Z TRUB PLAST ODPAD DN DO 80MM | M | 7.5 | 0 |  |  |  | 0 |  | OTSKP |  | 2
PP
VV |  |  |  | 1: 7,5m=7,5000 [A]m ; výtlačné potrubí HDPE DN 75 mm
TS |  |  |  | Technická specifikace položky odpovídá příslušné cenové soustavě
P | 91 | 87427 |  | POTRUBÍ Z TRUB PLASTOVÝCH ODPADNÍCH DN DO 100MM | M | 0.25 | 0 |  |  |  | 0 |  | OTSKP |  | 2
PP
VV |  |  |  | 1: 0,25m=0,2500 [A]m ; trubka PVC DN 100 mm v žb. atice
TS |  |  |  | Technická specifikace položky odpovídá příslušné cenové soustavě
P | 92 | 87433 |  | POTRUBÍ Z TRUB PLASTOVÝCH ODPADNÍCH DN DO 150MM | M | 33.6 | 0 |  |  |  | 0 |  | OTSKP |  | 2
PP
VV |  |  |  | 1: 4,9m=4,900 [A]m ; potrubí u výtahové šachty, vč. zaústění do stávající šachty děšťové kanalizece 2: 2,0m+2,4m+7,6m+7,2m=19,200 [B]m ; svodné potrubí ve středovém odvodnění podchodu 3: 3ks*2,5m=7,500 [C]m ; potrubí ze žlabu do revizních šachet 4: 2,0m=2,000 [D]m ; svod vody u výtahové šachty Celkem: A+B+C+D=33,600 [E]m ; korugované potrubí PVC DN 150 mm
TS |  |  |  | Technická specifikace položky odpovídá příslušné cenové soustavě
P | 93 | 87533 |  | POTRUBÍ DREN Z TRUB PLAST DN DO 150MM | M | 69 | 0 |  |  |  | 0 |  | OTSKP |  | 2
PP
VV |  |  |  | 1: 27,0m+42,0m=69,0000 [A]m ; rubová drenáž DN 150 mm ve spádu 3%
TS |  |  |  | Technická specifikace položky odpovídá příslušné cenové soustavě
P | 94 | R895824 |  | DRENÁŽNÍ ŠACHTICE KONTROLNÍ Z KOMPOZITU | KUS | 4 | 0 |  |  |  | 0 |  | OTSKP |  | 2
PP
VV |  |  |  | 1: 1ks=1,0000 [A]ks ; u výtahové šachty 2: 3ks=3,0000 [B]ks ; ve středovém odvodnění podchodu Celkem: A+B=4,0000 [C]ks, revizní šachta DN 400 mm s kruhovým poklopem z kompozitního materiálu
TS |  |  |  | položka zahrnuje: - poklopy s rámem z předepsaného materiálu a tvaru - předepsané skruže, dno a není-li uvedeno jinak i podkladní vrstvu (z kameniva nebo betonu). - výplň, těsnění a tmelení spár a spojů, - očištění a ošetření úložných ploch, - předepsané podkladní konstrukce
P | 95 | R899120 | a | POKLOP Z KOMPOZITU | KUS | 3 | 0 |  |  |  | 0 |  | OTSKP |  | 2
PP
VV |  |  |  | 1: 3ks=3,0000 [A]ks ; uzamykatelný poklop z kompozitu 600 x 600 mm v jímce
TS |  |  |  | Položka zahrnuje dodávku a osazení předepsaného poklopu včetně rámu
P | 96 | R899120 | b | POKLOP Z KOMPOZITU | KUS | 1 | 0 |  |  |  | 0 |  | OTSKP |  | 2
PP
VV |  |  |  | 1: 1ks=1,0000 [A]ks ; uzamykatelný poklop z kompozitu vodotěsný na čerpací šachtě před výtahovou šachtou V5
TS |  |  |  | Položka zahrnuje dodávku a osazení předepsaného poklopu včetně rámu
P | 97 | 899123 |  | MŘÍŽE Z KOMPOZITU SAMOSTATNÉ | KUS | 1 | 0 |  |  |  | 0 |  | OTSKP |  | 2
PP
VV |  |  |  | 1: 1ks=1,0000 [A]ks ; krycí pororošt v čistící zóně u výtahové šachty V5
TS |  |  |  | Technická specifikace položky odpovídá příslušné cenové soustavě
SD |  | 9 |  | Ostatní konstrukce a práce
P | 98 | R91356 |  | LETOPOČET VÝSTAVBY | KUS | 1 | 0 |  |  |  | 0 |  | OTSKP |  | 2
PP
VV |  |  |  | 1: 1ks=1,0000 [A]ks ; letopočet - gumová matrice pro vyznačení letopočtu
TS |  |  |  | - všechny potřebné pomůcky, stroje, nářadí a pomocný materiál
P | 99 | 93117 |  | VÝPLŇ DILATAČ SPAR Z MINERÁL VLAKEN | M3 | 4.23 | 0 |  |  |  | 0 |  | OTSKP |  | 2
PP
VV |  |  |  | 1:((3,45m*0,5m*4ks)+(2,95m*0,5m*4ks)+(3,0m*0,5m*4ks*2)+(3,0m*0,5m*3ks)+(2,9m*0,5m*4ks)+(3,6m*0,5m*4ks))*2*0,05m=4,230 [A]m3 ; izolační materiál PHS, minerální vlna tl. 2*50 mm
TS |  |  |  | Technická specifikace položky odpovídá příslušné cenové soustavě
P | 100 | 933333 |  | ZKOUŠKA INTEGRITY ULTRAZVUKEM ODRAZ METOD PIT PILOT SYSTÉMOVÝCH | KUS | 8 | 0 |  |  |  | 0 |  | OTSKP |  | 2
PP
VV |  |  |  | 1: 8ks=8,000 [A]ks
TS |  |  |  | Technická specifikace položky odpovídá příslušné cenové soustavě
P | 101 | R93570 |  | ŽLABY Z KOMPOZITU SVĚTLÉ ŠÍŘKY DO 100MM VČET MŘÍŽÍ DO BETONU | M | 27.7 | 0 |  |  |  | 0 |  | OTSKP |  | 2
PP
VV |  |  |  | 1: 26,5m=26,5000 [A]m ; podél stěny podchodu 2: 1,2m=1,2000 [B]m ; před vstupem do šachty č. 5, vč. zaústění do revizní šachty Celkem: A+B=27,7000 [C]m ; odvodňující žlab 100 x 118 mm, vč. krycí nerezové mřížky, vč. podkladního betonu C12/15-X0, vč. podkladní vrstvy ze ŠP fr. 0-16 mm
TS |  |  |  | položka zahrnuje: -dodávku a uložení dílců žlabu z předepsaného materiálu předepsaných rozměrů včetně mříže - spárování, úpravy vtoku a výtoku - vč. předepsanho lože, obetonování - měří se v metrech běžných délky osy žlabu, odečítají se čistící kusy a vpustě
P | 102 | 935842 |  | ŽLABY A RIGOLY DLÁŽDĚNÉ Z BETONOVÝCH DLAŽDIC DO BETONU TL 100MM | M2 | 18 | 0 |  |  |  | 0 |  | OTSKP |  | 2
PP
VV |  |  |  | 1: 30,0m*0,6m=18,0000 [A]m2 ; bet. tvarovka š. 600 mm do betonu C12/15-X0 tl. 150 mm, vč. napojení na stáv. příkop
TS |  |  |  | Technická specifikace položky odpovídá příslušné cenové soustavě
P | 103 | 936501 |  | DROBNÉ DOPLŇK KONSTR KOVOVÉ NEREZ | KUS | 8 | 0 |  |  |  | 0 |  | OTSKP |  | 2
PP
VV |  |  |  | 1: 3*2ks=6,0000 [A]ks ; deska na měření bludných proudů na konstrukci polorámu 2: 2ks=2,0000 [B]ks ; deska na měření bludných proudů na dříku schodiště Celkem: A+B=8,0000 [C]ks
TS |  |  |  | Technická specifikace položky odpovídá příslušné cenové soustavě
P | 104 | 94890 |  | PODPĚRNÉ SKRUŽE - ZŘÍZENÍ A ODSTRANĚNÍ | M3OP | 30 | 0 |  |  |  | 0 |  | OTSKP |  | 2
PP
VV |  |  |  | 1: 10,0m2*3,0m=30,0000 [A]m3op ; provizorní konstrukce pižmo pro podepření PZD desek krčku před výtahovou šachtou V4 a schodištěm
TS |  |  |  | Technická specifikace položky odpovídá příslušné cenové soustavě
P | 105 | 966165 |  | BOURÁNÍ KONSTRUKCÍ ZE ŽELEZOBETONU S ODVOZEM DO 8KM | M3 | 68.375 | 0 |  |  |  | 0 |  | OTSKP |  | 2
PP
VV |  |  |  | 1: 0,15m2*27,5m=4,1250 [A]m3 ; odstranění žb. podezdívky pro ukotvení PHS 2: 0,3m2*27,5m=8,2500 [B]m3 ; odstranění žb. základového pasu podezdívky 3: 7,0m2*8,0m=56,0000 [C]m3 ; bourání čela na konci stávajícího podchodu Celkem: A+B+C=68,3750 [D]m3 ; včetně odvozu materiálu do R.S. Želechovice, poplatek uveden v pol. č. R015141
TS |  |  |  | Technická specifikace položky odpovídá příslušné cenové soustavě
P | 106 | 96661 |  | ODSTRANĚNÍ PROTIHLUKOVÝCH STĚN Z DÍLCŮ BETONOVÝCH | M2 | 68.75 | 0 |  |  |  | 0 |  | OTSKP |  | 2
PP
VV |  |  |  | 1: 2,5m*27,5m=68,7500 [A]m2 ; odstranění stávající PHS, vč. sloupků HEA 160 - 6 ks, vč. odvozu na místo určené investorem
TS |  |  |  | Technická specifikace položky odpovídá příslušné cenové soustavě
SD |  | R015 |  | LIKVIDACE ODPADŮ včetně dopravy
P | 1 | R015111 | 901 | LIKVIDACE ODPADŮ NEKONTAMINOVANÝCH - 17 05 04 VYTĚŽENÉ ZEMINY A HORNINY - I. TŘÍDA TĚŽITELNOSTI, včetně dopravy | T | 3727.124 | 0 |  |  |  | 0 |  | ODP+d |  | 2
PP |  |  |  | Evidenční položka. Neoceňovat v objektu SO/PS, položka se oceňuje pouze v objektu SO 90-90.
VV |  |  |  | 1: 1736,919m3*2,1t/m3=3 647,530 [A]t ; materiál z pol. č. 17120 2: 37,902m3*2,1t/m3=79,594 [B]t ; materiál z pol. č. 26114 Celkem: A+B=3 727,124 [C]
TS |  |  |  | 1. Položka obsahuje: • veškeré poplatky provozovateli skládky, recyklační linky nebo jiného zařízení na zpracování nebo likvidaci odpadů související s převzetím, uložením, zpracováním nebo likvidací odpadu, • náklady spojené s dopravou odpadu z místa stavby na místo převzetí provozovatelem skládky, recyklační linky nebo jiného zařízení na zpracování nebo likvidaci odpadů, • náklady spojené s vyložením a manipulací s materiálem v místě skládky. 3. Způsob měření: • [měrná jednotka – nejčastěji Tuna] určující množství odpadu vytříděného v souladu se zákonem č. 541/2020 Sb., o odpadech, v platném znění
P | 2 | R015141 | 907 | LIKVIDACE ODPADŮ NEKONTAMINOVANÝCH - 17 01 01 ARMOVANÉ BETONY V KUSOVITOSTI DO 0,5 M, včetně dopravy | T | 136.75 | 0 |  |  |  | 0 |  | ODP+d |  | 2
PP |  |  |  | Evidenční položka. Neoceňovat v objektu SO/PS, položka se oceňuje pouze v objektu SO 90-90.
VV |  |  |  | 1: 68,375m3*2,4t/m3=136,7500 [A]t ; železobeton z pol. č. 966165
TS |  |  |  | 1. Položka obsahuje: • veškeré poplatky provozovateli skládky, recyklační linky nebo jiného zařízení na zpracování nebo likvidaci odpadů související s převzetím, uložením, zpracováním nebo likvidací odpadu, • náklady spojené s dopravou odpadu z místa stavby na místo převzetí provozovatelem skládky, recyklační linky nebo jiného zařízení na zpracování nebo likvidaci odpadů, • náklady spojené s vyložením a manipulací s materiálem v místě skládky. 3. Způsob měření: • [měrná jednotka – nejčastěji Tuna] určující množství odpadu vytříděného v souladu se zákonem č. 541/2020 Sb., o odpadech, v platném znění

## SO 10-41.1
SŽDC05 |  |  |  | Soupis prací objektu | [10 empty] | 3
3
S | Stavba: | 5423510002 |  | Rekonstrukce nástupišť a zřízení bezbariérových přístupů v žst. Lovosice | [6 empty] | E.1.4 |  | Aspe | 0,00 | 2
O | Objekt: | E.1.4 |  | Mosty, propustky, zdi | [9 empty] | 15,00 | 2
Typ | Poř. číslo | Kód položky | Varianta | Název položky | MJ | Množství | Jednotková hmotnost | Celková hmotnost |  |  | Jednotková cena |  | Cenové soustavy | 21,00 | 2
Dodávka
[9 empty] | Jednotková | Celkem | Jednotková | Celkem |  |  |  | Počet položek s nulovou cenou
O1 |  | SO 10-41.1 |  | Chodník v ul. Máchova
SD |  | 1 |  | Zemní práce
P | 3 | 11120 |  | ODSTRANĚNÍ KŘOVIN | M2 | 205 | 0 |  |  |  | 0 |  | 2021_OTSKP |  | 2
PP |  |  |  | Dřevo z pokácených dřevin bude předáno Technickým službám města Lovosice
VV |  |  |  | 5+200=205,000 [A]
TS |  |  |  | odstranění křovin a stromů do průměru 100 mm doprava dřevin bez ohledu na vzdálenost spálení na hromadách nebo štěpkování
P | 4 | 11130 |  | SEJMUTÍ DRNU | M2 | 73 | 0 |  |  |  | 0 |  | 2021_OTSKP |  | 2
PP
VV |  |  |  | 70+3=73,000 [A]
TS |  |  |  | včetně vodorovné dopravy a uložení na skládku
P | 5 | 11201 |  | KÁCENÍ STROMŮ D KMENE DO 0,5M S ODSTRANĚNÍM PAŘEZŮ | KUS | 3 | 0 |  |  |  | 0 |  | 2021_OTSKP |  | 2
PP |  |  |  | Dřevo z pokácených dřevin bude předáno Technickým službám města Lovosice
VV
TS |  |  |  | Kácení stromů se měří v [ks] poražených stromů (průměr stromů se měří ve výšce 1,3m nad terénem) a zahrnuje zejména: - poražení stromu a osekání větví - spálení větví na hromadách nebo štěpkování - dopravu a uložení kmenů, případné další práce s nimi dle pokynů zadávací dokumentace Odstranění pařezů se měří v [ks] vytrhaných nebo vykopaných pařezů a zahrnuje zejména: - vytrhání nebo vykopání pařezů - veškeré zemní práce spojené s odstraněním pařezů - dopravu a uložení pařezů, případně další práce s nimi dle pokynů zadávací dokumentace - zásyp jam po pařezech
P | 6 | 11202 |  | KÁCENÍ STROMŮ D KMENE DO 0,9M S ODSTRANĚNÍM PAŘEZŮ | KUS | 3 | 0 |  |  |  | 0 |  | 2021_OTSKP |  | 2
PP |  |  |  | Dřevo z pokácených dřevin bude předáno Technickým službám města Lovosice
VV
TS |  |  |  | Kácení stromů se měří v [ks] poražených stromů (průměr stromů se měří ve výšce 1,3m nad terénem) a zahrnuje zejména: - poražení stromu a osekání větví - spálení větví na hromadách nebo štěpkování - dopravu a uložení kmenů, případné další práce s nimi dle pokynů zadávací dokumentace Odstranění pařezů se měří v [ks] vytrhaných nebo vykopaných pařezů a zahrnuje zejména: - vytrhání nebo vykopání pařezů - veškeré zemní práce spojené s odstraněním pařezů - dopravu a uložení pařezů, případně další práce s nimi dle pokynů zadávací dokumentace - zásyp jam po pařezech
P | 7 | 11318A |  | ODSTRANĚNÍ KRYTU ZPEVNĚNÝCH PLOCH Z DLAŽDIC - BEZ DOPRAVY | M3 | 9.4 | 0 |  |  |  | 0 |  | 2021_OTSKP |  | 2
PP
VV |  |  |  | 9,4=9,400 [A]
TS |  |  |  | Položka zahrnuje veškerou manipulaci s vybouranou sutí a s vybouranými hmotami, kromě vodorovné dopravy, vč. uložení na skládku. Nezahrnuje poplatek za skládku, který se vykazuje v položce 0141** (s výjimkou malého množství bouraného materiálu, kde je možné poplatek zahrnout do jednotkové ceny bourání – tento fakt musí být uveden v doplňujícím textu k položce).
P | 8 | 12373A |  | ODKOP PRO SPOD STAVBU SILNIC A ŽELEZNIC TŘ. I - BEZ DOPRAVY | M3 | 15.6 | 0 |  |  |  | 0 |  | 2021_OTSKP |  | 2
PP
VV |  |  |  | (55+10)*0,24=15,600 [A]
TS |  |  |  | položka zahrnuje: - svislá doprava, přemístění, přeložení, manipulace s výkopkem - kompletní provedení vykopávky nezapažené i zapažené - ošetření výkopiště po celou dobu práce v něm vč. klimatických opatření - ztížení vykopávek v blízkosti podzemního vedení, konstrukcí a objektů vč. jejich dočasného zajištění - ztížení pod vodou, v okolí výbušnin, ve stísněných prostorech a pod. - příplatek za lepivost - těžení po vrstvách, pásech a po jiných nutných částech (figurách) - čerpání vody vč. čerpacích jímek, potrubí a pohotovostní čerpací soupravy (viz ustanovení k pol. 1151,2) - potřebné snížení hladiny podzemní vody - těžení a rozpojování jednotlivých balvanů - vytahování a nošení výkopku - svahování a přesvah. svahů do konečného tvaru, výměna hornin v podloží a v pláni znehodnocené klimatickými vlivy - ruční vykopávky, odstranění kořenů a napadávek - pažení, vzepření a rozepření vč. přepažování (vyjma štětových stěn) - úpravu, ochranu a očištění dna, základové spáry, stěn a svahů - zhutnění podloží, případně i svahů vč. svahování - zřízení stupňů v podloží a lavic na svazích, není-li pro tyto práce zřízena samostatná položka - udržování výkopiště a jeho ochrana proti vodě - odvedení nebo obvedení vody v okolí výkopiště a ve výkopišti - třídění výkopku - veškeré pomocné konstrukce umožňující provedení vykopávky (příjezdy, sjezdy, nájezdy, lešení, podpěr. konstr., přemostění, zpevněné plochy, zakrytí a pod.) - nezahrnuje uložení zeminy (na skládku, do násypu) ani poplatky za skládku, vykazují se v položce č.0141**
P | 9 | 18110 |  | ÚPRAVA PLÁNĚ SE ZHUTNĚNÍM V HORNINĚ TŘ. I | M2 | 59 | 0 |  |  |  | 0 |  | 2021_OTSKP |  | 2
PP
VV |  |  |  | 49,6+9,4=59,000 [A]
TS |  |  |  | položka zahrnuje úpravu pláně včetně vyrovnání výškových rozdílů. Míru zhutnění určuje projekt.
P | 10 | 18232 |  | ROZPROSTŘENÍ ORNICE V ROVINĚ V TL DO 0,15M | M2 | 16.47 | 0 |  |  |  | 0 |  | 2021_OTSKP |  | 2
PP
VV |  |  |  | 13,27=13,270 [A] 3,2*0,5*2=3,200 [B] Celkem: A+B=16,470 [C]
TS |  |  |  | položka zahrnuje: nutné přemístění ornice z dočasných skládek vzdálených do 50m rozprostření ornice v předepsané tloušťce v rovině a ve svahu do 1:5
P | 11 | 18242 |  | ZALOŽENÍ TRÁVNÍKU HYDROOSEVEM NA ORNICI | M2 | 16.47 | 0 |  |  |  | 0 |  | 2021_OTSKP |  | 2
PP
VV |  |  |  | 13,27=13,270 [A] 3,2*0,5*2=3,200 [B] Celkem: A+B=16,470 [C]
TS |  |  |  | Zahrnuje dodání předepsané travní směsi, hydroosev na ornici, zalévání, první pokosení, to vše bez ohledu na sklon terénu
P | 12 | 184B14 |  | VYSAZOVÁNÍ STROMŮ LISTNATÝCH S BALEM OBVOD KMENE DO 14CM, PODCHOZÍ VÝŠ MIN 2,2M | KUS | 42 | 0 |  |  |  | 0 |  | 2021_OTSKP |  | 2
PP |  |  |  | 1x liliovník tulipánokvětý 8x lípa velkolistá 4x lípa srdčitá 1x hrušeň Beech Hill 3x střemcha obecná 5x javor mléč 3x jilm vaz 4x habr obecný 4x třešeň pilovitá 1x javor babyka 2x jasan ztepilý 6x jerlín japonský
VV
TS |  |  |  | Položka vysazování stromů zahrnuje i hloubení jamek (min. rozměry pro stromy min. 1,5 násobek balu výpěstku) s event. výměnou půdy, s hnojením anorganickým hnojivem a přídavkem organického hnojiva min. 5kg pro stromy, zálivku, kůly, chráničky ke stromům nebo ochrana stromů nátěrem a pod. Obvod kmene se měří ve výšce 1,00m nad zemí. položka zahrnuje veškerý materiál, výrobky a polotovary, včetně mimostaveništní a vnitrostaveništní dopravy (rovněž přesuny), včetně naložení a složení, případně s uložením
P | 13 | 184B16 |  | VYSAZOVÁNÍ STROMŮ LISTNATÝCH S BALEM OBVOD KMENE DO 18CM, PODCHOZÍ VÝŠ MIN 2,4M | KUS | 2 | 0 |  |  |  | 0 |  | 2021_OTSKP |  | 2
PP |  |  |  | 2x jeřáb muk
VV
TS |  |  |  | Položka vysazování stromů zahrnuje i hloubení jamek (min. rozměry pro stromy min. 1,5 násobek balu výpěstku) s event. výměnou půdy, s hnojením anorganickým hnojivem a přídavkem organického hnojiva min. 5kg pro stromy, zálivku, kůly, chráničky ke stromům nebo ochrana stromů nátěrem a pod. Obvod kmene se měří ve výšce 1,00m nad zemí. položka zahrnuje veškerý materiál, výrobky a polotovary, včetně mimostaveništní a vnitrostaveništní dopravy (rovněž přesuny), včetně naložení a složení, případně s uložením
P | 14 | 18600 |  | ZALÉVÁNÍ VODOU | M3 | 13.2 | 0 |  |  |  | 0 |  | 2021_OTSKP |  | 2
PP
VV |  |  |  | Zálivka po dobu 3 let po výstavbě počet stromů: 44 zálivka 10x v množství 30 l 44*0,3=13,200 [A]
TS |  |  |  | položka zahrnuje veškerý materiál, výrobky a polotovary, včetně mimostaveništní a vnitrostaveništní dopravy (rovněž přesuny), včetně naložení a složení, případně s uložením
SD |  | 5 |  | Komunikace
P | 15 | 56333 |  | VOZOVKOVÉ VRSTVY ZE ŠTĚRKODRTI TL. DO 150MM | M2 | 59 | 0 |  |  |  | 0 |  | 2021_OTSKP |  | 2
PP
VV |  |  |  | 49,6+9,4=59,000 [A]
TS |  |  |  | - dodání kameniva předepsané kvality a zrnitosti - rozprostření a zhutnění vrstvy v předepsané tloušťce - zřízení vrstvy bez rozlišení šířky, pokládání vrstvy po etapách - nezahrnuje postřiky, nátěry
P | 16 | 582611 |  | KRYTY Z BETON DLAŽDIC SE ZÁMKEM ŠEDÝCH TL 60MM DO LOŽE Z KAM | M2 | 53.32 | 0 |  |  |  | 0 |  | 2021_OTSKP |  | 2
PP
VV |  |  |  | 49,6+9,4-(1,2+1,56+1,56+1,36)=53,320 [A]
TS |  |  |  | - dodání dlažebního materiálu v požadované kvalitě, dodání materiálu pro předepsané lože v tloušťce předepsané dokumentací a pro předepsanou výplň spar - očištění podkladu - uložení dlažby dle předepsaného technologického předpisu včetně předepsané podkladní vrstvy a předepsané výplně spar - zřízení vrstvy bez rozlišení šířky, pokládání vrstvy po etapách - úpravu napojení, ukončení podél obrubníků, dilatačních zařízení, odvodňovacích proužků, odvodňovačů, vpustí, šachet a pod., nestanoví-li zadávací dokumentace jinak - nezahrnuje postřiky, nátěry - nezahrnuje těsnění podél obrubníků, dilatačních zařízení, odvodňovacích proužků, odvodňovačů, vpustí, šachet a pod.
P | 17 | 58261A |  | KRYTY Z BETON DLAŽDIC SE ZÁMKEM BAREV RELIÉF TL 60MM DO LOŽE Z KAM | M2 | 5.68 | 0 |  |  |  | 0 |  | 2021_OTSKP |  | 2
PP
VV |  |  |  | 1,2+1,56+1,56+1,36=5,680 [A]
TS |  |  |  | - dodání dlažebního materiálu v požadované kvalitě, dodání materiálu pro předepsané lože v tloušťce předepsané dokumentací a pro předepsanou výplň spar - očištění podkladu - uložení dlažby dle předepsaného technologického předpisu včetně předepsané podkladní vrstvy a předepsané výplně spar - zřízení vrstvy bez rozlišení šířky, pokládání vrstvy po etapách - úpravu napojení, ukončení podél obrubníků, dilatačních zařízení, odvodňovacích proužků, odvodňovačů, vpustí, šachet a pod., nestanoví-li zadávací dokumentace jinak - nezahrnuje postřiky, nátěry - nezahrnuje těsnění podél obrubníků, dilatačních zařízení, odvodňovacích proužků, odvodňovačů, vpustí, šachet a pod.
SD |  | 9 |  | Ostatní konstrukce a práce
P | 18 | 914171 |  | DOPRAVNÍ ZNAČKY ZÁKLADNÍ VELIKOSTI HLINÍKOVÉ FÓLIE TŘ 2 - DODÁVKA A MONTÁŽ | KUS | 2 | 0 |  |  |  | 0 |  | 2021_OTSKP |  | 2
PP
VV |  |  |  | A12a 2=2,000 [A]
TS |  |  |  | položka zahrnuje: - dodávku a montáž značek v požadovaném provedení
P | 19 | 914941 |  | SLOUPKY A STOJKY DOPRAVNÍCH ZNAČEK Z HLINÍK TRUBEK DO PATKY - DODÁVKA A MONTÁŽ | KUS | 2 | 0 |  |  |  | 0 |  | 2021_OTSKP |  | 2
PP
VV |  |  |  | 2=2,000 [A]
TS |  |  |  | položka zahrnuje: - sloupky a upevňovací zařízení včetně jejich osazení (betonová patka, zemní práce)
P | 20 | 915211 |  | VODOROVNÉ DOPRAVNÍ ZNAČENÍ PLASTEM HLADKÉ - DODÁVKA A POKLÁDKA | M2 | 1.6 | 0 |  |  |  | 0 |  | 2021_OTSKP |  | 2
PP
VV |  |  |  | V7b 2*3,2*0,25=1,600 [A]
TS |  |  |  | položka zahrnuje: - dodání a pokládku nátěrového materiálu (měří se pouze natíraná plocha) - předznačení a reflexní úpravu
P | 21 | 917212 |  | ZÁHONOVÉ OBRUBY Z BETONOVÝCH OBRUBNÍKŮ ŠÍŘ 80MM | M | 25.6 | 0 |  |  |  | 0 |  | 2021_OTSKP |  | 2
PP
VV |  |  |  | 3,2+3,2+1+16+1+0,6+0,6=25,600 [A]
TS |  |  |  | Položka zahrnuje: dodání a pokládku betonových obrubníků o rozměrech předepsaných zadávací dokumentací betonové lože i boční betonovou opěrku.
P | 22 | 917224 |  | SILNIČNÍ A CHODNÍKOVÉ OBRUBY Z BETONOVÝCH OBRUBNÍKŮ ŠÍŘ 150MM | M | 24.71 | 0 |  |  |  | 0 |  | 2021_OTSKP |  | 2
PP
VV |  |  |  | převýšený 2cm 3+3=6,000 [A] převýšený 12cm 7,56+7,15=14,710 [B] přechodový 1+1+1+1=4,000 [C] Celkem: A+B+C=24,710 [D]
TS |  |  |  | Položka zahrnuje: dodání a pokládku betonových obrubníků o rozměrech předepsaných zadávací dokumentací betonové lože i boční betonovou opěrku.
SD |  | R015 |  | LIKVIDACE ODPADŮ včetně dopravy
P | 1 | R015111 | 901 | LIKVIDACE ODPADŮ NEKONTAMINOVANÝCH - 17 05 04 VYTĚŽENÉ ZEMINY A HORNINY - I. TŘÍDA TĚŽITELNOSTI, včetně dopravy | T | 37.57 | 0 |  |  |  | 0 |  | ODP+d |  | 2
PP |  |  |  | Evidenční položka. Neoceňovat v objektu SO/PS, položka se oceňuje pouze v objektu SO 90-90.
VV |  |  |  | Pol.11130 73*0,1*1,3=9,490 [A] Pol.12373A 15,6*1,8=28,080 [B] Celkem: A+B=37,570 [C]
TS |  |  |  | 1. Položka obsahuje: • veškeré poplatky provozovateli skládky, recyklační linky nebo jiného zařízení na zpracování nebo likvidaci odpadů související s převzetím, uložením, zpracováním nebo likvidací odpadu, • náklady spojené s dopravou odpadu z místa stavby na místo převzetí provozovatelem skládky, recyklační linky nebo jiného zařízení na zpracování nebo likvidaci odpadů, • náklady spojené s vyložením a manipulací s materiálem v místě skládky. 3. Způsob měření: • [měrná jednotka – nejčastěji Tuna] určující množství odpadu vytříděného v souladu se zákonem č. 541/2020 Sb., o odpadech, v platném znění
P | 2 | R015140 | 906 | LIKVIDACE ODPADŮ NEKONTAMINOVANÝCH - 17 01 01 PROSTÝ BETON, včetně dopravy | T | 22.56 | 0 |  |  |  | 0 |  | ODP+d |  | 2
PP |  |  |  | Evidenční položka. Neoceňovat v objektu SO/PS, položka se oceňuje pouze v objektu SO 90-90.
VV |  |  |  | Pol.11318A 9,4*2,4=22,560 [A]
TS |  |  |  | 1. Položka obsahuje: • veškeré poplatky provozovateli skládky, recyklační linky nebo jiného zařízení na zpracování nebo likvidaci odpadů související s převzetím, uložením, zpracováním nebo likvidací odpadu, • náklady spojené s dopravou odpadu z místa stavby na místo převzetí provozovatelem skládky, recyklační linky nebo jiného zařízení na zpracování nebo likvidaci odpadů, • náklady spojené s vyložením a manipulací s materiálem v místě skládky. 3. Způsob měření: • [měrná jednotka – nejčastěji Tuna] určující množství odpadu vytříděného v souladu se zákonem č. 541/2020 Sb., o odpadech, v platném znění

## SO 10-90
SŽDC05 |  |  |  | Soupis prací objektu | [10 empty] | 3
3
S | Stavba: | 5423510002 |  | Rekonstrukce nástupišť a zřízení bezbariérových přístupů v žst. Lovosice | [6 empty] | E.1.9 |  | Aspe | 0,00 | 2
O | Objekt: | E.1.9 |  | Kabelovody, kolektory | [9 empty] | 15,00 | 2
Typ | Poř. číslo | Kód položky | Varianta | Název položky | MJ | Množství | Jednotková hmotnost | Celková hmotnost |  |  | Jednotková cena |  | Cenové soustavy | 21,00 | 2
Dodávka
[9 empty] | Jednotková | Celkem | Jednotková | Celkem |  |  |  | Počet položek s nulovou cenou
O1 |  | SO 10-90 |  | Kabelovod
SD |  | 1 |  | ZEMNÍ PRÁCE
P | 1 | R132736 |  | HLOUBENÍ RÝH ŠÍŘ DO 2M PAŽ I NEPAŽ TŘ. I, ODVOZ DO 12KM | M3 | 383.1 | 0 |  |  |  | 0 |  | R |  | 2
PP |  |  |  | výkop pro kabelovody v terenu a pod kolejemi -viz výpočet kubatury v TZ
VV |  |  |  | 57,10+326,00 = 383,10
TS |  |  |  | položka zahrnuje: - vodorovná a svislá doprava, přemístění, přeložení, manipulace s výkopkem - kompletní provedení vykopávky nezapažené i zapažené - ošetření výkopiště po celou dobu práce v něm vč. klimatických opatření - ztížení vykopávek v blízkosti podzemního vedení, konstrukcí a objektů vč. jejich dočasného zajištění - ztížení pod vodou, v okolí výbušnin, ve stísněných prostorech a pod. - příplatek za lepivost - těžení po vrstvách, pásech a po jiných nutných částech (figurách) - čerpání vody vč. čerpacích jímek, potrubí a pohotovostní čerpací soupravy (viz ustanovení k pol. 1151,2) - potřebné snížení hladiny podzemní vody - těžení a rozpojování jednotlivých balvanů - vytahování a nošení výkopku - svahování a přesvah. svahů do konečného tvaru, výměna hornin v podloží a v pláni znehodnocené klimatickými vlivy - ruční vykopávky, odstranění kořenů a napadávek - pažení, vzepření a rozepření vč. přepažování (vyjma štětových stěn) - úpravu, ochranu a očištění dna, základové spáry, stěn a svahů - odvedení nebo obvedení vody v okolí výkopiště a ve výkopišti - třídění výkopku - veškeré pomocné konstrukce umožňující provedení vykopávky (příjezdy, sjezdy, nájezdy, lešení, podpěr. konstr., přemostění, zpevněné plochy, zakrytí a pod.) - nezahrnuje uložení a dopravu zeminy (na skládku, do násypu) ani poplatky za skládku, vykazují se v položce č.0141**
P | 2 | R133736 |  | HLOUBENÍ ŠACHET ZAPAŽ I NEPAŽ TŘ. I, ODVOZ DO 12KM | M3 | 523 | 0 |  |  |  | 0 |  | R |  | 2
PP |  |  |  | výkop pro kabelové šachty - viz výpočet kubatury v TZ
VV |  |  |  | 523
TS |  |  |  | položka zahrnuje: - vodorovná a svislá doprava, přemístění, přeložení, manipulace s výkopkem - kompletní provedení vykopávky nezapažené i zapažené - ošetření výkopiště po celou dobu práce v něm vč. klimatických opatření - ztížení vykopávek v blízkosti podzemního vedení, konstrukcí a objektů vč. jejich dočasného zajištění - ztížení pod vodou, v okolí výbušnin, ve stísněných prostorech a pod. - příplatek za lepivost - těžení po vrstvách, pásech a po jiných nutných částech (figurách) - čerpání vody vč. čerpacích jímek, potrubí a pohotovostní čerpací soupravy (viz ustanovení k pol. 1151,2) - potřebné snížení hladiny podzemní vody - těžení a rozpojování jednotlivých balvanů - vytahování a nošení výkopku - svahování a přesvah. svahů do konečného tvaru, výměna hornin v podloží a v pláni znehodnocené klimatickými vlivy - ruční vykopávky, odstranění kořenů a napadávek - pažení, vzepření a rozepření vč. přepažování (vyjma štětových stěn) - úpravu, ochranu a očištění dna, základové spáry, stěn a svahů - odvedení nebo obvedení vody v okolí výkopiště a ve výkopišti - třídění výkopku - veškeré pomocné konstrukce umožňující provedení vykopávky (příjezdy, sjezdy, nájezdy, lešení, podpěr. konstr., přemostění, zpevněné plochy, zakrytí a pod.) - nezahrnuje uložení a dopravu zeminy (na skládku, do násypu) ani poplatky za skládku, vykazují se v položce č.0141**
P | 3 | 17581 |  | OBSYP POTRUBÍ A OBJEKTŮ Z NAKUPOVANÝCH MATERIÁLŮ | M3 | 82.708 | 0 |  |  |  | 0 |  | 2021_OTSKP |  | 2
PP |  |  |  | obsyp šachet ŽB a plastových nenamrzavým materiálem
VV |  |  |  | Viz příloha výpočet množství pol.2
TS |  |  |  | položka zahrnuje: - kompletní provedení zemní konstrukce včetně nákupu a dopravy materiálu dle zadávací dokumentace - úprava ukládaného materiálu vlhčením, tříděním, promícháním nebo vysoušením, příp. jiné úpravy za účelem zlepšení jeho mech. vlastností - hutnění i různé míry hutnění - ošetření úložiště po celou dobu práce v něm vč. klimatických opatření - ztížení v okolí vedení, konstrukcí a objektů a jejich dočasné zajištění - ztížení provádění vč. hutnění ve ztížených podmínkách a stísněných prostorech - ztížené ukládání sypaniny pod vodu - ukládání po vrstvách a po jiných nutných částech (figurách) vč. dosypávek - spouštění a nošení materiálu - výměna částí zemní konstrukce znehodnocené klimatickými vlivy - ruční hutnění a výplň jam a prohlubní v podloží - úprava, očištění, ochrana a zhutnění podloží - svahování, hutnění a uzavírání povrchů svahů - zřízení lavic na svazích - udržování úložiště a jeho ochrana proti vodě - odvedení nebo obvedení vody v okolí úložiště a v úložišti - veškeré pomocné konstrukce umožňující provedení zemní konstrukce (příjezdy, sjezdy, nájezdy, lešení, podpěrné konstrukce, přemostění, zpevněné plochy, zakrytí a pod.) - zemina vytlačená potrubím o DN do 180mm se od kubatury obsypů neodečítá
P | 4 | 17481 |  | ZÁSYP JAM A RÝH Z NAKUPOVANÝCH MATERIÁLŮ | M3 | 260.29 | 0 |  |  |  | 0 |  | 2021_OTSKP |  | 2
PP |  |  |  | zásyp kabelovodů nenamrzavým materiálem
VV |  |  |  | Viz příloha výpočet množství pol.3
TS |  |  |  | položka zahrnuje: - kompletní provedení zemní konstrukce včetně nákupu a dopravy materiálu dle zadávací dokumentace - úprava ukládaného materiálu vlhčením, tříděním, promícháním nebo vysoušením, příp. jiné úpravy za účelem zlepšení jeho mech. vlastností - hutnění i různé míry hutnění - ošetření úložiště po celou dobu práce v něm vč. klimatických opatření - ztížení v okolí vedení, konstrukcí a objektů a jejich dočasné zajištění - ztížení provádění vč. hutnění ve ztížených podmínkách a stísněných prostorech - ztížené ukládání sypaniny pod vodu - ukládání po vrstvách a po jiných nutných částech (figurách) vč. dosypávek - spouštění a nošení materiálu - výměna částí zemní konstrukce znehodnocené klimatickými vlivy - udržování úložiště a jeho ochrana proti vodě - odvedení nebo obvedení vody v okolí úložiště a v úložišti - veškeré pomocné konstrukce umožňující provedení zemní konstrukce (příjezdy, sjezdy, nájezdy, lešení, podpěrné konstrukce, přemostění, zpevněné plochy, zakrytí a pod.)
P | 5 | 18110 |  | ÚPRAVA PLÁNĚ SE ZHUTNĚNÍM V HORNINĚ TŘ. I | M2 | 918.031 | 0 |  |  |  | 0 |  | 2021_OTSKP |  | 2
PP |  |  |  | pod kabelovody, trubky DN110 a kabelové šachty
VV |  |  |  | Viz příloha výpočet množství pol.1
TS |  |  |  | položka zahrnuje úpravu pláně včetně vyrovnání výškových rozdílů. Míru zhutnění určuje projekt.
SD |  | 21 |  | ÚPRAVA PODLOŽÍ A ZÁKLADOVÉ SPÁRY
P | 6 | 21197 |  | OPLÁŠTĚNÍ ODVODŇOVACÍCH ŽEBER Z GEOTEXTILIE | M2 | 557.67 | 0 |  |  |  | 0 |  | 2021_OTSKP |  | 2
PP |  |  |  | podkladní lože kabelových ŽB šachet a obetonovaných multikanálů
VV |  |  |  | Viz příloha výpočet množství pol.4
TS |  |  |  | položka zahrnuje dodávku předepsané geotextilie, mimostaveništní a vnitrostaveništní dopravu a její uložení včetně potřebných přesahů (nezapočítávají se do výměry)
SD |  | 38 |  | SVISLÉ A KOMPLETNÍ KONSTRUKCE
P | 7 | R38824A |  | KABELOVOD Z MULTIKANÁLŮ DEVÍTIOTVOROVÝCH STANDARDNÍCH | M | 1019.66 | 0 |  |  |  | 0 |  | R |  | 2
PP |  |  |  | 9-ti otvorové těleso kabelovodu
VV |  |  |  | Viz příloha výpočet množství pol.5
TS |  |  |  | Položka zahrnuje veškerý materiál, výrobky a polotovary, včetně mimostaveništní a vnitrostaveništní dopravy (rovněž přesuny), včetně naložení a složení, případně s uložením.
P | 8 | R38823A |  | KABELOVOD Z MULTIKANÁLŮ ŠESTIOTVOROVÝCH STANDARDNÍCH | M | 80 | 0 |  |  |  | 0 |  | R |  | 2
PP |  |  |  | 6-ti otvorové těleso kabelovodu - viz udaj projektanta
VV |  |  |  | 80
TS |  |  |  | Položka zahrnuje veškerý materiál, výrobky a polotovary, včetně mimostaveništní a vnitrostaveništní dopravy (rovněž přesuny), včetně naložení a složení, případně s uložením.
SD |  | 4 |  | VODOROVNÉ KONSTRUKCE
P | 9 | 45152 |  | PODKLADNÍ A VÝPLŇOVÉ VRSTVY Z KAMENIVA DRCENÉHO | M3 | 148.124 | 0 |  |  |  | 0 |  | 2021_OTSKP |  | 2
PP |  |  |  | podkladní lože pod kabelové komory a kabelovody
VV |  |  |  | Viz příloha výpočet množství pol.9+10 = 93,518+54,606=148,124
TS |  |  |  | položka zahrnuje dodávku předepsaného kameniva, mimostaveništní a vnitrostaveništní dopravu a jeho uložení není-li v zadávací dokumentaci uvedeno jinak, jedná se o nakupovaný materiál
P | 10 | 45731A |  | VYROVNÁVACÍ A SPÁDOVÝ PROSTÝ BETON C20/25 | M3 | 17.282 | 0 |  |  |  | 0 |  | 2021_OTSKP |  | 2
PP |  |  |  | podkladní lože pod ŽB a plastové kabelové šachty
VV |  |  |  | Viz příloha výpočet množství pol.7+8 = 11,43+5,852=17,282
TS |  |  |  | - dodání čerstvého betonu (betonové směsi) požadované kvality, jeho uložení do požadovaného tvaru při jakékoliv hustotě výztuže, konzistenci čerstvého betonu a způsobu hutnění, ošetření a ochranu betonu, - zhotovení nepropustného, mrazuvzdorného betonu a betonu požadované trvanlivosti a vlastností, - užití potřebných přísad a technologií výroby betonu, - zřízení pracovních a dilatačních spar, včetně potřebných úprav, výplně, vložek, opracování, očištění a ošetření, - bednění požadovaných konstr. (i ztracené) s úpravou dle požadované kvality povrchu betonu, včetně odbedňovacích a odskružovacích prostředků, - podpěrné konstr. (skruže) a lešení všech druhů pro bednění, uložení čerstvého betonu, výztuže a doplňkových konstr., vč. požadovaných otvorů, ochranných a bezpečnostních opatření a základů těchto konstrukcí a lešení, - vytvoření kotevních čel, kapes, nálitků, a sedel, - zřízení všech požadovaných otvorů, kapes, výklenků, prostupů, dutin, drážek a pod., vč. ztížení práce a úprav kolem nich, - úpravy pro osazení výztuže, doplňkových konstrukcí a vybavení, - úpravy povrchu pro položení požadované izolace, povlaků a nátěrů, případně vyspravení, - ztížení práce u kabelových a injektážních trubek a ostatních zařízení osazovaných do betonu, - konstrukce betonových kloubů, upevnění kotevních prvků a doplňkových konstrukcí, - nátěry zabraňující soudržnost betonu a bednění, - výplň, těsnění a tmelení spar a spojů, - opatření povrchů betonu izolací proti zemní vlhkosti v částech, kde přijdou do styku se zeminou nebo kamenivem, - případné zřízení spojovací vrstvy u základů, - úpravy pro osazení zařízení ochrany konstrukce proti vlivu bludných proudů
P | 11 | 45734 |  | VYROVNÁVACÍ A SPÁD BETON ZVLÁŠTNÍ (PLASTBETON) | M3 | 0.656 | 0 |  |  |  | 0 |  | 2021_OTSKP |  | 2
PP |  |  |  | vyspádování dna ŽB šachet k odvodňovacímu kanálku
VV |  |  |  | Viz příloha výpočet množství pol.11
TS |  |  |  | položka zahrnuje: - dodání zvláštního betonu (plastbetonu) předepsané kvality a jeho rozprostření v předepsané tloušťce a v předepsaném tvaru
SD |  | 711 |  | IZOLACE PROTI VODĚ
P | 12 | 711321 |  | IZOLACE PODZEM OBJ PROTI TLAK VODĚ ASFALT NÁTĚRY | M2 | 501.576 | 0 |  |  |  | 0 |  | 2021_OTSKP |  | 2
PP |  |  |  | izolace ŽB šachet a kabelovodů
VV |  |  |  | Viz příloha výpočet množství pol.19+20
TS |  |  |  | položka zahrnuje: - dodání předepsaného izolačního materiálu - očištění a ošetření podkladu, zadávací dokumentace může zahrnout i případné vyspravení - zřízení izolace jako kompletního povlaku, případně komplet. soustavy nebo systému podle příslušného technolog. předpisu - zřízení izolace i jednotlivých vrstev po etapách, včetně pracovních spár a spojů - úprava u okrajů, rohů, hran, dilatačních i pracovních spojů, kotev, obrubníků, dilatačních zařízení, odvodnění, otvorů, neizolovaných míst a pod. - zajištění odvodnění povrchu izolace, včetně odvodnění nejnižších míst, pokud dokumentace pro zadání stavby nestanoví jinak - ochrana izolace do doby zřízení definitivní ochranné vrstvy nebo konstrukce - úprava, očištění a ošetření prostoru kolem izolace - provedení požadovaných zkoušek - nezahrnuje ochranné vrstvy, např. geotextilii, cementový potěr, izolační přizdívku
SD |  | 8 |  | TRUBNÍ VEDENÍ
P | 13 | 87633 |  | CHRÁNIČKY Z TRUB PLASTOVÝCH DN DO 150MM | M | 1236.73 | 0 |  |  |  | 0 |  | 2021_OTSKP |  | 2
PP |  |  |  | potrubí DN110 mezi šachtami
VV |  |  |  | Viz příloha výpočet množství pol.12
TS |  |  |  | - dodání čerstvého betonu (betonové směsi) požadované kvality, jeho uložení do požadovaného tvaru při jakékoliv hustotě výztuže, konzistenci čerstvého betonu a způsobu hutnění, ošetření a ochranu betonu, - zhotovení nepropustného, mrazuvzdorného betonu a betonu požadované trvanlivosti a vlastností, - užití potřebných přísad a technologií výroby betonu, - zřízení pracovních a dilatačních spar, včetně potřebných úprav, výplně, vložek, opracování, očištění a ošetření, - bednění požadovaných konstr. (i ztracené) s úpravou dle požadované kvality povrchu betonu, včetně odbedňovacích a odskružovacích prostředků, - podpěrné konstr. (skruže) a lešení všech druhů pro bednění, uložení čerstvého betonu, výztuže a doplňkových konstr., vč. požadovaných otvorů, ochranných a bezpečnostních opatření a základů těchto konstrukcí a lešení, - vytvoření kotevních čel, kapes, nálitků, a sedel, - zřízení všech požadovaných otvorů, kapes, výklenků, prostupů, dutin, drážek a pod., vč. ztížení práce a úprav kolem nich, - úpravy pro osazení výztuže, doplňkových konstrukcí a vybavení, - úpravy povrchu pro položení požadované izolace, povlaků a nátěrů, případně vyspravení, - ztížení práce u kabelových a injektážních trubek a ostatních zařízení osazovaných do betonu, - konstrukce betonových kloubů, upevnění kotevních prvků a doplňkových konstrukcí, - nátěry zabraňující soudržnost betonu a bednění, - výplň, těsnění a tmelení spar a spojů, - opatření povrchů betonu izolací proti zemní vlhkosti v částech, kde přijdou do styku se zeminou nebo kamenivem, - případné zřízení spojovací vrstvy u základů, - úpravy pro osazení zařízení ochrany konstrukce proti vlivu bludných proudů
P | 14 | 87426 |  | POTRUBÍ Z TRUB PLAST ODPAD DN DO 80MM | M | 30 | 0 |  |  |  | 0 |  | 2021_OTSKP |  | 2
PP |  |  |  | drenážní trubky DN75 v plastových šachtách - viz příloha 4
VV |  |  |  | 2,00*15
TS |  |  |  | položky pro zhotovení potrubí platí bez ohledu na sklon zahrnuje: - výrobní dokumentaci (včetně technologického předpisu) - dodání veškerého trubního a pomocného materiálu (trouby, trubky, tvarovky, spojovací a těsnící materiál a pod.), podpěrných, závěsných a upevňovacích prvků, včetně potřebných úprav - úprava a příprava podkladu a podpěr, očištění a ošetření podkladu a podpěr - zřízení plně funkčního potrubí, kompletní soustavy, podle příslušného technologického předpisu - zřízení potrubí i jednotlivých částí po etapách, včetně pracovních spar a spojů, pracovního zaslepení konců a pod. - úprava prostupů, průchodů šachtami a komorami, okolí podpěr a vyústění, zaústění, napojení, vyvedení a upevnění odpad. výustí - ochrana potrubí nátěrem (vč. úpravy povrchu), případně izolací, nejsou-li tyto práce předmětem jiné položky - úprava, očištění a ošetření prostoru kolem potrubí - položky platí pro práce prováděné v prostoru zapaženém i nezapaženém a i v kolektorech, chráničkách - položky zahrnují i práce spojené s nutnými obtoky, převáděním a čerpáním vody nezahrnuje zkoušky vodotěsnosti a televizní prohlídku
P | 15 | 899525 |  | OBETONOVÁNÍ POTRUBÍ Z PROSTÉHO BETONU DO C30/37 | M3 | 49.4 | 0 |  |  |  | 0 |  | 2021_OTSKP |  | 2
PP |  |  |  | obetonování zaústění kabelovodů do šachet
VV |  |  |  | Viz příloha výpočet množství pol.14
TS |  |  |  | - dodání čerstvého betonu (betonové směsi) požadované kvality, jeho uložení do požadovaného tvaru při jakékoliv hustotě výztuže, konzistenci čerstvého betonu a způsobu hutnění, ošetření a ochranu betonu, - zhotovení nepropustného, mrazuvzdorného betonu a betonu požadované trvanlivosti a vlastností, - užití potřebných přísad a technologií výroby betonu, - zřízení pracovních a dilatačních spar, včetně potřebných úprav, výplně, vložek, opracování, očištění a ošetření, - bednění požadovaných konstr. (i ztracené) s úpravou dle požadované kvality povrchu betonu, včetně odbedňovacích a odskružovacích prostředků, - podpěrné konstr. (skruže) a lešení všech druhů pro bednění, uložení čerstvého betonu, výztuže a doplňkových konstr., vč. požadovaných otvorů, ochranných a bezpečnostních opatření a základů těchto konstrukcí a lešení, - vytvoření kotevních čel, kapes, nálitků, a sedel, - zřízení všech požadovaných otvorů, kapes, výklenků, prostupů, dutin, drážek a pod., vč. ztížení práce a úprav kolem nich, - úpravy pro osazení výztuže, doplňkových konstrukcí a vybavení, - úpravy povrchu pro položení požadované izolace, povlaků a nátěrů, případně vyspravení, - ztížení práce u kabelových a injektážních trubek a ostatních zařízení osazovaných do betonu, - konstrukce betonových kloubů, upevnění kotevních prvků a doplňkových konstrukcí, - nátěry zabraňující soudržnost betonu a bednění, - výplň, těsnění a tmelení spar a spojů, - opatření povrchů betonu izolací proti zemní vlhkosti v částech, kde přijdou do styku se zeminou nebo kamenivem, - případné zřízení spojovací vrstvy u základů, - úpravy pro osazení zařízení ochrany konstrukce proti vlivu bludných proudů
P | 16 | 899575 |  | OBETONOVÁNÍ POTRUBÍ ZE ŽELEZOBETONU DO C30/37 VČETNĚ VÝZTUŽE | M3 | 135.384 | 0 |  |  |  | 0 |  | 2021_OTSKP |  | 2
PP |  |  |  | obetonování potrubí-chrániček a kabelovodu s Kari sítí
VV |  |  |  | Viz příloha výpočet množství pol.13
TS |  |  |  | - dodání čerstvého betonu (betonové směsi) požadované kvality, jeho uložení do požadovaného tvaru při jakékoliv hustotě výztuže, konzistenci čerstvého betonu a způsobu hutnění, ošetření a ochranu betonu, - zhotovení nepropustného, mrazuvzdorného betonu a betonu požadované trvanlivosti a vlastností, - užití potřebných přísad a technologií výroby betonu, - zřízení pracovních a dilatačních spar, včetně potřebných úprav, výplně, vložek, opracování, očištění a ošetření, - bednění požadovaných konstr. (i ztracené) s úpravou dle požadované kvality povrchu betonu, včetně odbedňovacích a odskružovacích prostředků, - podpěrné konstr. (skruže) a lešení všech druhů pro bednění, uložení čerstvého betonu, výztuže a doplňkových konstr., vč. požadovaných otvorů, ochranných a bezpečnostních opatření a základů těchto konstrukcí a lešení, - vytvoření kotevních čel, kapes, nálitků, a sedel, - zřízení všech požadovaných otvorů, kapes, výklenků, prostupů, dutin, drážek a pod., vč. ztížení práce a úprav kolem nich, - úpravy pro osazení výztuže, doplňkových konstrukcí a vybavení, - úpravy povrchu pro položení požadované izolace, povlaků a nátěrů, případně vyspravení, - ztížení práce u kabelových a injektážních trubek a ostatních zařízení osazovaných do betonu, - konstrukce betonových kloubů, upevnění kotevních prvků a doplňkových konstrukcí, - nátěry zabraňující soudržnost betonu a bednění, - výplň, těsnění a tmelení spar a spojů, - opatření povrchů betonu izolací proti zemní vlhkosti v částech, kde přijdou do styku se zeminou nebo kamenivem, - případné zřízení spojovací vrstvy u základů, - úpravy pro osazení zařízení ochrany konstrukce proti vlivu bludných proudů
P | 17 | 89952A |  | OBETONOVÁNÍ POTRUBÍ Z PROSTÉHO BETONU DO C20/25 | M3 | 17.731 | 0 |  |  |  | 0 |  | 2021_OTSKP |  | 2
PP |  |  |  | obetonování plastových šachet suchým betonem
VV |  |  |  | Viz příloha výpočet množství pol.15
TS |  |  |  | - dodání čerstvého betonu (betonové směsi) požadované kvality, jeho uložení do požadovaného tvaru při jakékoliv hustotě výztuže, konzistenci čerstvého betonu a způsobu hutnění, ošetření a ochranu betonu, - zhotovení nepropustného, mrazuvzdorného betonu a betonu požadované trvanlivosti a vlastností, - užití potřebných přísad a technologií výroby betonu, - zřízení pracovních a dilatačních spar, včetně potřebných úprav, výplně, vložek, opracování, očištění a ošetření, - bednění požadovaných konstr. (i ztracené) s úpravou dle požadované kvality povrchu betonu, včetně odbedňovacích a odskružovacích prostředků, - podpěrné konstr. (skruže) a lešení všech druhů pro bednění, uložení čerstvého betonu, výztuže a doplňkových konstr., vč. požadovaných otvorů, ochranných a bezpečnostních opatření a základů těchto konstrukcí a lešení, - vytvoření kotevních čel, kapes, nálitků, a sedel, - zřízení všech požadovaných otvorů, kapes, výklenků, prostupů, dutin, drážek a pod., vč. ztížení práce a úprav kolem nich, - úpravy pro osazení výztuže, doplňkových konstrukcí a vybavení, - úpravy povrchu pro položení požadované izolace, povlaků a nátěrů, případně vyspravení, - ztížení práce u kabelových a injektážních trubek a ostatních zařízení osazovaných do betonu, - konstrukce betonových kloubů, upevnění kotevních prvků a doplňkových konstrukcí, - nátěry zabraňující soudržnost betonu a bednění, - výplň, těsnění a tmelení spar a spojů, - opatření povrchů betonu izolací proti zemní vlhkosti v částech, kde přijdou do styku se zeminou nebo kamenivem, - případné zřízení spojovací vrstvy u základů, - úpravy pro osazení zařízení ochrany konstrukce proti vlivu bludných proudů
SD |  | 89 |  | OSTATNÍ KONSTRUKCE A PRÁCE NA TRUBNÍM VEDENÍ
P | 18 | 8981C |  | KABEL KOMORY Z BETONOVÝCH DÍLCŮ DO 5,0M3 | KUS | 1 | 0 |  |  |  | 0 |  | 2021_OTSKP |  | 2
PP |  |  |  | Kabelová šachta Š1-2B - viz tabulka šachet v TZ
VV |  |  |  | 1ks
TS |  |  |  | položka zahrnuje: - dodávku a osazení stupadel a žebříků - dodání dílce požadovaného tvaru a vlastností, jeho skladování, doprava a osazení do definitivní polohy, včetně komplexní technologie výroby a montáže dílců, ošetření a ochrana dílců, - u dílců železobetonových veškerá výztuž, případně i tuhé kovové prvky a závěsná oka, - úpravy a zařízení pro uložení a transport dílce, - veškeré požadované úpravy dílců, včetně doplňkových konstrukcí a vybavení, - sestavení dílce na stavbě včetně montážních zařízení, plošin a prahů a pod., - výplň, těsnění a tmelení spár a spojů, - očištění a ošetření úložných ploch, - zednické výpomoce pro montáž dílců, - označení dílce výrobním štítkem nebo jiným způsobem, - úpravy dílce pro dodržení požadované přesnosti jeho osazení, včetně případných měření, - veškerá zařízení pro zajištění stability v každém okamžiku položka nezahrnuje: - poklopy a mříže, vykazují se samostatně v položkách č. 8991*. - kompletní vystrojení šachty, zejména kompletní kabelové lávky vč. veškerých podpůrných a uchycovacích prvků
P | 19 | 8981D |  | KABEL KOMORY Z BETONOVÝCH DÍLCŮ DO 7,5M3 | KUS | 4 | 0 |  |  |  | 0 |  | 2021_OTSKP |  | 2
PP |  |  |  | Kabelová šachta Š3-1B, Š2-2B, Š3-2B, Š2-1B - viz tabulka šachet v TZ
VV |  |  |  | 1+1+1+1=4 ks
TS |  |  |  | položka zahrnuje: - dodávku a osazení stupadel a žebříků - dodání dílce požadovaného tvaru a vlastností, jeho skladování, doprava a osazení do definitivní polohy, včetně komplexní technologie výroby a montáže dílců, ošetření a ochrana dílců, - u dílců železobetonových veškerá výztuž, případně i tuhé kovové prvky a závěsná oka, - úpravy a zařízení pro uložení a transport dílce, - veškeré požadované úpravy dílců, včetně doplňkových konstrukcí a vybavení, - sestavení dílce na stavbě včetně montážních zařízení, plošin a prahů a pod., - výplň, těsnění a tmelení spár a spojů, - očištění a ošetření úložných ploch, - zednické výpomoce pro montáž dílců, - označení dílce výrobním štítkem nebo jiným způsobem, - úpravy dílce pro dodržení požadované přesnosti jeho osazení, včetně případných měření, - veškerá zařízení pro zajištění stability v každém okamžiku položka nezahrnuje: - poklopy a mříže, vykazují se samostatně v položkách č. 8991*. - kompletní vystrojení šachty, zejména kompletní kabelové lávky vč. veškerých podpůrných a uchycovacích prvků
P | 20 | 8981F |  | KABEL KOMORY Z BETONOVÝCH DÍLCŮ DO 12,5M3 | KUS | 2 | 0 |  |  |  | 0 |  | 2021_OTSKP |  | 2
PP |  |  |  | Kabelová šachta Š4-7B, Š4-2B - viz tabulka šachet v TZ
VV |  |  |  | 1+1+1+1=4 ks
TS |  |  |  | položka zahrnuje: - dodávku a osazení stupadel a žebříků - dodání dílce požadovaného tvaru a vlastností, jeho skladování, doprava a osazení do definitivní polohy, včetně komplexní technologie výroby a montáže dílců, ošetření a ochrana dílců, - u dílců železobetonových veškerá výztuž, případně i tuhé kovové prvky a závěsná oka, - úpravy a zařízení pro uložení a transport dílce, - veškeré požadované úpravy dílců, včetně doplňkových konstrukcí a vybavení, - sestavení dílce na stavbě včetně montážních zařízení, plošin a prahů a pod., - výplň, těsnění a tmelení spár a spojů, - očištění a ošetření úložných ploch, - zednické výpomoce pro montáž dílců, - označení dílce výrobním štítkem nebo jiným způsobem, - úpravy dílce pro dodržení požadované přesnosti jeho osazení, včetně případných měření, - veškerá zařízení pro zajištění stability v každém okamžiku položka nezahrnuje: - poklopy a mříže, vykazují se samostatně v položkách č. 8991*. - kompletní vystrojení šachty, zejména kompletní kabelové lávky vč. veškerých podpůrných a uchycovacích prvků
P | 21 | 8981G |  | KABEL KOMORY Z BETONOVÝCH DÍLCŮ DO 15M3 | KUS | 3 | 0 |  |  |  | 0 |  | 2021_OTSKP |  | 2
PP |  |  |  | Kabelová šachta Š1-8B, Š1-3B - viz tabulka šachet v TZ
VV |  |  |  | 1+1=2 ks
TS |  |  |  | položka zahrnuje: - dodávku a osazení stupadel a žebříků - dodání dílce požadovaného tvaru a vlastností, jeho skladování, doprava a osazení do definitivní polohy, včetně komplexní technologie výroby a montáže dílců, ošetření a ochrana dílců, - u dílců železobetonových veškerá výztuž, případně i tuhé kovové prvky a závěsná oka, - úpravy a zařízení pro uložení a transport dílce, - veškeré požadované úpravy dílců, včetně doplňkových konstrukcí a vybavení, - sestavení dílce na stavbě včetně montážních zařízení, plošin a prahů a pod., - výplň, těsnění a tmelení spár a spojů, - očištění a ošetření úložných ploch, - zednické výpomoce pro montáž dílců, - označení dílce výrobním štítkem nebo jiným způsobem, - úpravy dílce pro dodržení požadované přesnosti jeho osazení, včetně případných měření, - veškerá zařízení pro zajištění stability v každém okamžiku položka nezahrnuje: - poklopy a mříže, vykazují se samostatně v položkách č. 8991*. - kompletní vystrojení šachty, zejména kompletní kabelové lávky vč. veškerých podpůrných a uchycovacích prvků
P | 22 | 8988R1 |  | KABELOVÉ KOMORY Z PLASTICKÝCH HMOT, UŽITNÝ OBJEM DO 2,5M3+HDPE POKLOP A15 | KUS | 2 | 0 |  |  |  | 0 |  | R |  | 2
PP |  |  |  | Kabelová šachta Š1-1P, Š4-1P + Š1-12P - viz zabulka šachet v TZ str.12
VV |  |  |  | 1+1+1=3 ks
TS |  |  |  | položka zahrnuje: - dodávku a osazení stupadel a žebříků - dodání dílce požadovaného tvaru a vlastností, jeho skladování, doprava a osazení do definitivní polohy, včetně komplexní technologie výroby a montáže dílců, ošetření a ochrana dílců, - úpravy a zařízení pro uložení a transport dílce, - veškeré požadované úpravy dílců, včetně doplňkových konstrukcí a vybavení, - sestavení dílce na stavbě včetně montážních zařízení, plošin a prahů a pod., - výplň, těsnění a tmelení spár a spojů, - očištění a ošetření úložných ploch, - zednické výpomoce pro montáž dílců, - označení dílce výrobním štítkem nebo jiným způsobem, - úpravy dílce pro dodržení požadované přesnosti jeho osazení, včetně případných měření, - veškerá zařízení pro zajištění stability v každém okamžiku položka nezahrnuje: - poklopy a mříže, vykazují se samostatně v položkách č. 8991*. - kompletní vystrojení šachty, zejména kompletní kabelové lávky vč. veškerých podpůrných a uchycovacích prvků
P | 23 | 8988R2 |  | KABELOVÉ KOMORY Z PLASTICKÝCH HMOT, UŽITNÝ OBJEM DO 2,5M3+POKLOP PRO ZÁDLAŽBU B125 | KUS | 2 | 0 |  |  |  | 0 |  | R |  | 2
PP |  |  |  | Kabelová šachta Š1-4P, Š1-5P - viz zabulka šachet v TZ str.12
VV |  |  |  | 1+1=2ks
TS |  |  |  | položka zahrnuje: - dodávku a osazení stupadel a žebříků - dodání dílce požadovaného tvaru a vlastností, jeho skladování, doprava a osazení do definitivní polohy, včetně komplexní technologie výroby a montáže dílců, ošetření a ochrana dílců, - úpravy a zařízení pro uložení a transport dílce, - veškeré požadované úpravy dílců, včetně doplňkových konstrukcí a vybavení, - sestavení dílce na stavbě včetně montážních zařízení, plošin a prahů a pod., - výplň, těsnění a tmelení spár a spojů, - očištění a ošetření úložných ploch, - zednické výpomoce pro montáž dílců, - označení dílce výrobním štítkem nebo jiným způsobem, - úpravy dílce pro dodržení požadované přesnosti jeho osazení, včetně případných měření, - veškerá zařízení pro zajištění stability v každém okamžiku položka nezahrnuje: - poklopy a mříže, vykazují se samostatně v položkách č. 8991*. - kompletní vystrojení šachty, zejména kompletní kabelové lávky vč. veškerých podpůrných a uchycovacích prvků
P | 24 | 8988R3 |  | KABELOVÉ KOMORY Z PLASTICKÝCH HMOT, UŽITNÝ OBJEM DO 4,5M3+POKLOP PRO ZÁDLAŽBU B125 | KUS | 11 | 0 |  |  |  | 0 |  | R |  | 2
PP |  |  |  | Kabelová šachta Š1-6P, Š1-7P, Š4-3P, Š4-4P, Š4-5P, Š4-6P, Š4-8P, Š4-9P, Š4-10P, Š4-11P - viz zabulka šachet v TZ str.12
VV |  |  |  | 1+1+1+1+1+1+1+1+1+1=10
TS |  |  |  | položka zahrnuje: - dodávku a osazení stupadel a žebříků - dodání dílce požadovaného tvaru a vlastností, jeho skladování, doprava a osazení do definitivní polohy, včetně komplexní technologie výroby a montáže dílců, ošetření a ochrana dílců, - úpravy a zařízení pro uložení a transport dílce, - veškeré požadované úpravy dílců, včetně doplňkových konstrukcí a vybavení, - sestavení dílce na stavbě včetně montážních zařízení, plošin a prahů a pod., - výplň, těsnění a tmelení spár a spojů, - očištění a ošetření úložných ploch, - zednické výpomoce pro montáž dílců, - označení dílce výrobním štítkem nebo jiným způsobem, - úpravy dílce pro dodržení požadované přesnosti jeho osazení, včetně případných měření, - veškerá zařízení pro zajištění stability v každém okamžiku položka nezahrnuje: - poklopy a mříže, vykazují se samostatně v položkách č. 8991*. - kompletní vystrojení šachty, zejména kompletní kabelové lávky vč. veškerých podpůrných a uchycovacích prvků
P | 25 | 89911R1 |  | POKLOP ŠACHTOVÝ ATYPICKYÝ UZAVÍRATELNÝ , VODOTĚSNÝ 900/900 MM - ZATÍŽENÍ D400 | KUS | 1 | 0 |  |  |  | 0 |  | R |  | 2
PP |  |  |  | Poklop pro ŽB kabelovou komoru Š1-3B - viz zabulka šachet v TZ str.14
VV
TS |  |  |  | Položka zahrnuje dodávku a osazení předepsané mříže včetně rámu
P | 26 | 89911R2 |  | POKLOP ŠACHTOVÝ ATYPICKYÝ UZAVÍRATELNÝ , VODOTĚSNÝ 900/900 MM - ZATÍŽENÍ B125 | KUS | 12 | 0 |  |  |  | 0 |  | R |  | 2
PP |  |  |  | Poklopy pro ŽB kabelovou komoru + výměna stávajících poklopů v nástupišti - viz tabulka šachet v TZ str.12 a str.6
VV |  |  |  | 8+4=12
TS |  |  |  | Položka zahrnuje dodávku a osazení předepsané mříže včetně rámu
P | 27 | 89921 |  | VÝŠKOVÁ ÚPRAVA POKLOPŮ | KUS | 4 | 0 |  |  |  | 0 |  | [bez vazby na CS] |  | 2
PP |  |  |  | výšková úprava stávajících šachet v nástupišti - viz TZ str.9, 4 ks-údaj projektanta
VV
TS |  |  |  | - položka výškové úpravy zahrnuje všechny nutné práce a materiály pro zvýšení nebo snížení zařízení (včetně nutné úpravy stávajícího povrchu vozovky nebo chodníku).
SD |  | 93 |  | DOKONČOVACÍ KONSTRUKCE A PRÁCE
P | 28 | 93543 |  | ŽLABY Z DÍLCŮ Z POLYMERBETONU SVĚTLÉ ŠÍŘKY DO 200MM VČETNĚ MŘÍŽÍ | M | 15.2 | 0 |  |  |  | 0 |  | 2021_OTSKP |  | 2
PP |  |  |  | odvodnovací žlábky v šachtách
VV |  |  |  | Viz příloha výpočet množství pol.17
TS |  |  |  | položka zahrnuje: -dodávku a uložení dílců žlabu z předepsaného materiálu předepsaných rozměrů včetně mříže - spárování, úpravy vtoku a výtoku - nezahrnuje nutné zemní práce, předepsané lože, obetonování - měří se v metrech běžných délky osy žlabu, odečítají se čistící kusy a vpustě
P | 29 | 93123R |  | BENTONITOVÝ PÁSEK DO PRACOVNÍCH SPAR | M | 164.6 | 0 |  |  |  | 0 |  | R |  | 2
PP |  |  |  | těsnění otvoru šachet
VV |  |  |  | Viz příloha výpočet množství pol.18
TS |  |  |  | položka zahrnuje dodávku a osazení předepsaného materiálu, očištění ploch spáry před úpravou, očištění okolí spáry po úpravě
SD |  | R015 |  | LIKVIDACE ODPADŮ včetně dopravy
P | 30 | R015111 | 901 | POPLATKY ZA LIKVIDACŮ ODPADŮ NEKONTAMINOVANÝCH - 17 05 04 VYTĚŽENÉ ZEMINY A HORNINY - I. TŘÍDA TĚŽITELNOSTI VČETNĚ DOPRAVY | T | 1630.98 | 0 |  |  |  | 0 |  | ODP + d |  | 2
PP |  |  |  | Vytěžené zeminy a horniny - I. třída těžitelnosti (dříve třídy 1, 2, 3, 4 a), 4 b), 4 c), 4 f))
VV |  |  |  | (383,10+523,00)*1,800=1630,98
TS |  |  |  | 1. Položka obsahuje: • veškeré poplatky provozovateli skládky, recyklační linky nebo jiného zařízení na zpracování nebo likvidaci odpadů související s převzetím, uložením, zpracováním nebo likvidací odpadu, • náklady spojené s dopravou odpadu z místa stavby na místo převzetí provozovatelem skládky, recyklační linky nebo jiného zařízení na zpracování nebo likvidaci odpadů, • náklady spojené s vyložením a manipulací s materiálem v místě skládky. 3. Způsob měření: • [měrná jednotka – nejčastěji Tuna] určující množství odpadu vytříděného v souladu se zákonem č. 541/2020 Sb., o odpadech, v platném znění

## SO 20-10
SŽDC05 |  |  |  | Soupis prací objektu | [10 empty] | 3
3
S | Stavba: | 5423510002 |  | Rekonstrukce nástupišť a zřízení bezbariérových přístupů v žst. Lovosice | [6 empty] | E.2 |  | Aspe | 0,00 | 2
O | Objekt: | E.2 |  | Pozemní stavební objekty | [9 empty] | 15,00 | 2
Typ | Poř. číslo | Kód položky | Varianta | Název položky | MJ | Množství | Jednotková hmotnost | Celková hmotnost |  |  | Jednotková cena |  | Cenové soustavy | 21,00 | 2
Dodávka
[9 empty] | Jednotková | Celkem | Jednotková | Celkem |  |  |  | Počet položek s nulovou cenou
O1 |  | SO 20-10 |  | Stavební úpravy ve VB
SD |  | 1 |  | Zemní práce
P | 1 | 139711101 |  | Vykopávka v uzavřených prostorách s naložením výkopku na dopravní prostředek v hornině tř. 1 až 4 | M3 | 48.837 | 0 |  |  |  | 0 |  | ÚRS 2021 |  | 2
PP |  |  |  | popis položky
VV |  |  |  | ODKOP NA UR. -4,400 OD UROVNE VYBOURANE PODLAHY 1.PP /viz vykres c.3/ (6,48+0,17)*3,60*0,45 = 10,773; (7,08+3,123)/2*2,355*0,45 = 5,406; 3,123*1,20*0,45/2= 0,843; VYKOP PRO VYTAH OD UROVNE VYBOURANE PODLAHY/viz vykres c.5+7/1.PP+1,NP 1,98*3,09*5,20=31,815
TS |  |  |  | Technická specifikace položky odpovídá příslušné cenové soustavě
P | 2 | 151201202 |  | Zřízení pažení stěn výkopu bez rozepření nebo vzepření zátažné, hloubky do 8 m | M2 | 26.364 | 0.00149 |  |  |  | 0 |  | ÚRS 2021 |  | 2
PP
VV |  |  |  | VYKOP PRO KONSTRUKCI VYTAHU: (1,98+3,09)*5,20
TS |  |  |  | Technická specifikace položky odpovídá příslušné cenové soustavě
P | 3 | 151201212 |  | Odstranění pažení stěn výkopu s uložením pažin na vzdálenost do 3 m od okraje výkopu zátažné, hloubky do 8 m | M2 | 26.364 | 0 |  |  |  | 0 |  | ÚRS 2021 |  | 2
PP
VV
TS |  |  |  | Technická specifikace položky odpovídá příslušné cenové soustavě
P | 4 | 151201402 |  | Zřízení vzepření zapažených stěn výkopů s potřebným přepažováním při roubení zátažném, hloubky do 8 m | M2 | 26.364 | 0.00483 |  |  |  | 0 |  | ÚRS 2021 |  | 2
PP
VV
TS |  |  |  | Technická specifikace položky odpovídá příslušné cenové soustavě
P | 5 | 151201412 |  | Odstranění vzepření stěn výkopů s uložením materiálu na vzdálenost do 3 m od kraje výkopu při roubení zátažném, hloubky do 8 m | M2 | 26.364 | 0 |  |  |  | 0 |  | ÚRS 2021 |  | 2
PP
VV
TS |  |  |  | Technická specifikace položky odpovídá příslušné cenové soustavě
P | 6 | 162201211 |  | Vodorovné přemístění výkopku nebo sypaniny stavebním kolečkem s naložením a vyprázdněním kolečka na hromady nebo do dopravního prostředku na vzdálenos | M3 | 48.837 | 0 |  |  |  | 0 |  | ÚRS 2021 |  | 2
PP
VV |  |  |  | K MISTU NALOZENI 48,837
TS |  |  |  | Technická specifikace položky odpovídá příslušné cenové soustavě
P | 7 | 162201219 |  | Vodorovné přemístění výkopku nebo sypaniny stavebním kolečkem s naložením a vyprázdněním kolečka na hromady nebo do dopravního prostředku na vzdálenos | M3 | 195.348 | 0 |  |  |  | 0 |  | ÚRS 2021 |  | 2
PP
VV |  |  |  | 48,837*4
TS |  |  |  | Technická specifikace položky odpovídá příslušné cenové soustavě
SD |  | 2 |  | Zakládání
P | 8 | 15381211R |  | Trn z betonářské oceli včetně zainjektování při průměru oceli 12 mm, délky do 0,4 m | KUS | 59 | 0.0141 |  |  |  | 0 |  | R |  | 2
PP
VV |  |  |  | TRNY PRO SPOJENI ZDIVA A ZAKLADU/viz TZ a vykres c.5+6/ (10*2*2+7*1) + (6*2)
TS |  |  |  | Technická specifikace položky odpovídá příslušné cenové soustavě, ale délky do 0,40 m
SD |  | 3 |  | Svislé a kompletní konstrukce
P | 9 | 317941121 |  | Osazování ocelových válcovaných nosníků na zdivu I nebo IE nebo U nebo UE nebo L do č. 12 nebo výšky do 120 mm | T | 0.195 | 0 |  |  |  | 0 |  | ÚRS 2021 |  | 2
PP
VV |  |  |  | PREKLADY Z VALCOVANYCH NOSNIKU /viz TZ a vykres c.7/ 1.PP 11,10*1,60*7*0,001 = 0,124; 1.NP 11,10*1,60*4*0,001 = 0,071
TS |  |  |  | Technická specifikace položky odpovídá příslušné cenové soustavě
P | 10 | 13010714 |  | ocel profilová IPN 120 jakost 11 375 | T | 0.211 | 1 |  |  |  | 0 |  | ÚRS 2021 |  | 2
PP
VV |  |  |  | 0,195*1,08 "Přepočtené koeficientem množství
TS |  |  |  | Technická specifikace položky odpovídá příslušné cenové soustavě
P | 11 | 346244381 |  | Plentování ocelových válcovaných nosníků jednostranné cihlami na maltu, výška stojiny do 200 mm | M2 | 0.96 | 0.17818 |  |  |  | 0 |  | ÚRS 2021 |  | 2
PP
VV |  |  |  | 0,15*1,60*2*2
TS |  |  |  | Technická specifikace položky odpovídá příslušné cenové soustavě
P | 12 | 317234410 |  | Vyzdívka mezi nosníky cihlami pálenými na maltu cementovou | M3 | 0.324 | 1.943 |  |  |  | 0 |  | ÚRS 2021 |  | 2
PP
VV
TS |  |  |  | Technická specifikace položky odpovídá příslušné cenové soustavě
P | 13 | 615142012 |  | Potažení vnitřních ploch pletivem v ploše nebo pruzích, na plném podkladu rabicovým provizorním přichycením nosníků | M2 | 3.843 | 0.00085 |  |  |  | 0 |  | ÚRS 2021 |  | 2
PP
VV |  |  |  | ((0,15*2+1,127)*1,60) + ((0,15*2+0,675)*1,60)
TS |  |  |  | Technická specifikace položky odpovídá příslušné cenové soustavě
P | 14 | 317151166 |  | Překlady ploché vápenopískové výšky překladu 123 mm, osazené do tenkého maltového lože, šířky 200 mm, délky 1500 mm | KUS | 1 | 0.07904 |  |  |  | 0 |  | ÚRS 2021 |  | 2
PP
VV |  |  |  | PREKLAD NAD VYTAHOVE DVERE 1.NP : 1
TS |  |  |  | Technická specifikace položky odpovídá příslušné cenové soustavě
P | 15 | 349231821 |  | Přizdívka z cihel ostění s ozubem ve vybouraných otvorech, s vysekáním kapes pro zavázaní přes 150 do 300 mm | M2 | 0.81 | 0.45432 |  |  |  | 0 |  | ÚRS 2021 |  | 2
PP
VV |  |  |  | PO VYBOURANI OKEN : 0,675*1,20
TS |  |  |  | Technická specifikace položky odpovídá příslušné cenové soustavě
P | 16 | 349231811 |  | Přizdívka z cihel ostění s ozubem ve vybouraných otvorech, s vysekáním kapes pro zavázaní přes 80 do 150 mm | M2 | 3.87 | 0.26723 |  |  |  | 0 |  | ÚRS 2021 |  | 2
PP
VV |  |  |  | PO VYBOURANI OKEN A DVERI : (0,675*1,20) + (0,45*1,20) + (0,45*2,80*2)
TS |  |  |  | Technická specifikace položky odpovídá příslušné cenové soustavě
P | 17 | 310238211 |  | Zazdívka otvorů ve zdivu nadzákladovém cihlami pálenými plochy přes 0,25 m2 do 1 m2 na maltu vápenocementovou | M3 | 0.419 | 1.8775 |  |  |  | 0 |  | ÚRS 2021 |  | 2
PP
VV |  |  |  | NADEZDIVKA PO VYBOURANI OKEN /viz vykres c.4+7/ 1.NP : 0,45*1,50*0,62
TS |  |  |  | Technická specifikace položky odpovídá příslušné cenové soustavě
P | 18 | 311235161 |  | Zdivo jednovrstvé z cihel děrovaných broušených na celoplošnou tenkovrstvou maltu, pevnost cihel přes P10 do P15, tl. zdiva 300 mm | M2 | 9.28 | 0.26032 |  |  |  | 0 |  | ÚRS 2021 |  | 2
PP
VV |  |  |  | STENY VYTAHU 1.NP /viz vykres c.6+7/ : 2,90*3,20
TS |  |  |  | Technická specifikace položky odpovídá příslušné cenové soustavě
P | 19 | 311235121 |  | Zdivo jednovrstvé z cihel děrovaných broušených na celoplošnou tenkovrstvou maltu, pevnost cihel do P10, tl. zdiva 200 mm | M2 | 4.776 | 0.13709 |  |  |  | 0 |  | ÚRS 2021 |  | 2
PP
VV |  |  |  | STENY VYTAHU 1.NP /viz vykres c.6+7/ : (0,56+1,75)*3,20; Odpocet otvoru : -1,20*2,18
TS |  |  |  | Technická specifikace položky odpovídá příslušné cenové soustavě
P | 20 | 342244221 |  | Příčky jednoduché z cihel děrovaných broušených, na tenkovrstvou maltu, pevnost cihel do P15, tl. příčky 140 mm | M2 | 9.152 | 0.10445 |  |  |  | 0 |  | ÚRS 2021 |  | 2
PP
VV |  |  |  | STENY VYTAHU 1.NP /viz vykres c.6+7/ : (0,15+2,71)*3,20
TS |  |  |  | Technická specifikace položky odpovídá příslušné cenové soustavě
P | 21 | 346244811 |  | Přizdívky izolační a ochranné z cihel pálených na maltu MC-10 včetně vytvoření požlábku v ohybu izolace vodorovné na svislou, se zatřenou cementovou o | M2 | 25.857 | 0.1604 |  |  |  | 0 |  | ÚRS 2021 |  | 2
PP
VV |  |  |  | IZOLACNI PROZDIVKA ZDIVA 1.PP /viz vykres c.5+7/ : (3,09+1,98)*5,10
TS |  |  |  | Technická specifikace položky odpovídá příslušné cenové soustavě
SD |  | 38 |  | Různé kompletní konstrukce
P | 22 | 380321663 |  | Kompletní konstrukce čistíren odpadních vod, nádrží, vodojemů, kanálů z betonu železového bez výztuže a bednění bez zvýšených nároků na prostředí tř. | M3 | 2.054 | 0 |  |  |  | 0 |  | ÚRS 2021 |  | 2
PP
VV |  |  |  | DNO (PODLAHA) DOJEZDU VYTAHU /1,98*3,01*0,35/ -0,30*0,30*0,35/
TS |  |  |  | Technická specifikace položky odpovídá příslušné cenové soustavě
P | 23 | 380321662 |  | Kompletní konstrukce čistíren odpadních vod, nádrží, vodojemů, kanálů z betonu železového bez výztuže a bednění bez zvýšených nároků na prostředí tř. | M2 | 6.708 | 0 |  |  |  | 0 |  | ÚRS 2021 |  | 2
PP
VV |  |  |  | STENY VYTAHU 1.PP /viz vykres c.5+7/ 0,30*(2,71+1,90)*4,85
TS |  |  |  | Technická specifikace položky odpovídá příslušné cenové soustavě
P | 24 | 380356211 |  | Bednění kompletních konstrukcí čistíren odpadních vod, nádrží, vodojemů, kanálů konstrukcí omítaných z betonu prostého nebo železového ploch rovinných | M2 | 45.078 | 0 |  |  |  | 0 |  | ÚRS 2021 |  | 2
PP
VV |  |  |  | (2,71+1,60)*4,85 / (3,01+1,90)*4,85 / (0,30+0,30)*2*0,30
TS |  |  |  | Technická specifikace položky odpovídá příslušné cenové soustavě
P | 25 | 380356212 |  | Bednění kompletních konstrukcí čistíren odpadních vod, nádrží, vodojemů, kanálů konstrukcí omítaných z betonu prostého nebo železového ploch rovinných | M2 | 45.078 | 0 |  |  |  | 0 |  | ÚRS 2021 |  | 2
PP
VV |  |  |  | Technická specifikace položky odpovídá příslušné cenové soustavě
TS
P | 26 | 380361006 |  | Výztuž kompletních konstrukcí čistíren odpadních vod, nádrží, vodojemů, kanálů z oceli 10 505 (R) nebo BSt 500 | T | 0.876 | 0 |  |  |  | 0 |  | ÚRS 2021 |  | 2
PP
VV |  |  |  | VYZTUZ ZB VYTAHU /predb.odhad 100 kg/m3/ (2,054+6,708)*100,00*0,001
TS |  |  |  | Technická specifikace položky odpovídá příslušné cenové soustavě
SD |  | 4 |  | Vodorovné konstrukce
P | 27 | 413941123 |  | Osazování ocelových válcovaných nosníků ve stropech I nebo IE nebo U nebo UE nebo L č. 14 až 22 nebo výšky do 220 mm | T | 0.087 | 0 |  |  |  | 0 |  | ÚRS 2021 |  | 2
PP
VV |  |  |  | HEB c.160 PRO MONTAZNI UCELY /viz vykres c.7/ : 43,70*2,00*0,001
TS |  |  |  | Technická specifikace položky odpovídá příslušné cenové soustavě
P | 28 | 13010960 |  | ocel profilová HE-A 200 jakost 11 375 | T | 0.094 | 0 |  |  |  | 0 |  | ÚRS 2021 |  | 2
PP
VV |  |  |  | 0,087*1,08 "Přepočtené koeficientem množství
TS |  |  |  | Technická specifikace položky odpovídá příslušné cenové soustavě
P | 29 | 413232221 |  | Zazdívka zhlaví stropních trámů nebo válcovaných nosníků pálenými cihlami válcovaných nosníků, výšky přes 150 do 300 mm | KUS | 2 | 0.059 |  |  |  | 0 |  | ÚRS 2021 |  | 2
PP
VV
TS |  |  |  | Technická specifikace položky odpovídá příslušné cenové soustavě
SD |  | 5 |  | Komunikace pozemní
P | 30 | R POL 1 |  | Doplnění povrchu nástupiště č.1 u výtahových dveří | M2 | 1.11 | 0 |  |  |  | 0 |  | R |  | 2
PP
VV |  |  |  | (1,20*0,675) + (2,00*0,15)
TS |  |  |  | dodání dlažebního materiálu v požadované N1081 dodání materiálu pro předepsanou výplň- očištění podkladu - uložení dlažby dle předepsaného technologického předpisu včetně předepsané výplně spar - zřízení vrstvy bez rozlišení šířky, pokládání vrstvy po etapách - úpravu napojení, ukončení podél obrubníků, dilatačních zařízení, odvodňovacích proužků, odvodňovačů, vpustí, šachet a pod., nestanoví-li zadávací dokumentace jinak - nezahrnuje postřiky, nátěry - dodání dlažebního materiálu v požadované N1081 dodání materiálu pro předepsanou výplň- očištění podkladu - uložení dlažby dle předepsaného technologického předpisu včetně předepsané výplně spar - zřízení vrstvy bez rozlišení šířky, pokládání vrstvy po etapách - úpravu napojení, ukončení podél obrubníků, dilatačních zařízení, odvodňovacích proužků, odvodňovačů, vpustí, šachet a pod., nestanoví-li zadávací dokumentace jinak - nezahrnuje postřiky, nátěry - nezahrnuje těsnění podél obrubníků, dilatačních zařízení, odvodňovacích proužků, odvodňovačů, vpustí, šachet a pod.
SD |  | 61 |  | Úprava povrchů vnitřních
P | 31 | 612142001 |  | Potažení vnitřních ploch pletivem v ploše nebo pruzích, na plném podkladu sklovláknitým vtlačením do tmelu stěn | M2 | 57.869 | 0.00438 |  |  |  | 0 |  | ÚRS 2021 |  | 2
PP
VV |  |  |  | OSTENI NOVYCH OTVORU /viz vykres c.5+6+7/ : 1.PP (1,127+0,20*2)*(1,20+2,18*2); 1.NP 0,20*(1,20+2,18*2)(0,45+0,20*2)*(2,00+2,80*2); ZTRACENE BEDNENI A STAV.STENA : 1.PP (2,71+1,60)*2*4,85
TS |  |  |  | Technická specifikace položky odpovídá příslušné cenové soustavě
P | 32 | 628195001 |  | Očištění zdiva nebo betonu zdí a valů před započetím oprav ručně | M2 | 24.554 | 0 |  |  |  | 0 |  | ÚRS 2021 |  | 2
PP
VV |  |  |  | STAV.ZDIVO VE VYTAHU /viz vykres c.5/ : (1,60+2,71)*4,85; Odpocet otvoru : -1,20*2,18; Pripocet osteni : 1,127*(1,20+2,18*2)
TS |  |  |  | Technická specifikace položky odpovídá příslušné cenové soustavě
P | 33 | 612325301 |  | Vápenocementová omítka ostění nebo nadpraží hladká | M2 | 10.798 | 0.03045 |  |  |  | 0 |  | ÚRS 2021 |  | 2
PP
VV |  |  |  | OSTENI NOVYCH OTVORU /viz vykres c.5+6+7/ 1.PP : 1,127*(1,20+2,18*2); 1.NP 0,20*(1,20+2,18*2)0,45*(2,00+2,80*2)
TS |  |  |  | Technická specifikace položky odpovídá příslušné cenové soustavě
P | 34 | 617321121 |  | Omítka vápenocementová vnitřních ploch nanášená ručně jednovrstvá, tloušťky do 10 mm hladká uzavřených nebo omezených prostor světlíků nebo výtahových | M2 | 61.543 | 0.0136 |  |  |  | 0 |  | ÚRS 2021 |  | 2
PP
VV |  |  |  | OMITKA NA NOVEM ZDIVU VYTAHU /viz vykres c.5+6+7/ 1.PP+1.NP : (2,71+1,60)*2*8,05; Odpocet otvoru : -1,20*2,18*3
TS |  |  |  | Technická specifikace položky odpovídá příslušné cenové soustavě
P | 35 | 617321191 |  | Omítka vápenocementová vnitřních ploch nanášená ručně Příplatek k cenám za každých dalších i započatých 5 mm tloušťky omítky přes 10 mm světlíků nebo | M2 | 61.543 | 0.0079 |  |  |  | 0 |  | ÚRS 2021 |  | 2
PP
VV |  |  |  | OMITKA NA NOVEM ZDIVU A ZAZDIVCE /viz vykres c.5+6+7/ 1.NP : (3,60*3,20) + (1,90*3,20) + (1,50*0,62) + 5,00; Odpocet otvoru : (-1,20*2,18)
TS |  |  |  | Technická specifikace položky odpovídá příslušné cenové soustavě
P | 36 | 612321121 |  | Omítka vápenocementová vnitřních ploch nanášená ručně jednovrstvá, tloušťky do 10 mm hladká svislých konstrukcí stěn | M2 | 20.914 | 0.0154 |  |  |  | 0 |  | ÚRS 2021 |  | 2
PP
VV
TS |  |  |  | Technická specifikace položky odpovídá příslušné cenové soustavě
P | 37 | 612321191 |  | Omítka vápenocementová vnitřních ploch nanášená ručně Příplatek k cenám za každých dalších i započatých 5 mm tloušťky omítky přes 10 mm stěn | M2 | 20.914 | 0.0079 |  |  |  | 0 |  | ÚRS 2021 |  | 2
PP
VV
TS |  |  |  | Technická specifikace položky odpovídá příslušné cenové soustavě
P | 38 | 611325213 |  | Vápenocementová omítka jednotlivých malých ploch hladká na stropech, plochy jednotlivě přes 0,25 do 1 m2 | KUS | 12 | 0.0389 |  |  |  | 0 |  | ÚRS 2021 |  | 2
PP
VV |  |  |  | OPRAVA DOTCENYCH PLOCH /vytah, WC atd./ : 12,00
TS |  |  |  | Technická specifikace položky odpovídá příslušné cenové soustavě
P | 39 | 611131121 |  | Podkladní a spojovací vrstva vnitřních omítaných ploch penetrace akrylát-silikonová nanášená ručně stropů | M2 | 12 | 0.00026 |  |  |  | 0 |  | ÚRS 2021 |  | 2
PP
VV
TS |  |  |  | Technická specifikace položky odpovídá příslušné cenové soustavě
P | 40 | 612325213 |  | Vápenocementová omítka jednotlivých malých ploch hladká na stěnách, plochy jednotlivě přes 0,25 do 1 m2 | KUS | 26 | 0.0382 |  |  |  | 0 |  | ÚRS 2021 |  | 2
PP
VV
TS |  |  |  | Technická specifikace položky odpovídá příslušné cenové soustavě
P | 41 | 612131121 |  | Podkladní a spojovací vrstva vnitřních omítaných ploch penetrace akrylát-silikonová nanášená ručně stěn | M2 | 119.255 | 0.00026 |  |  |  | 0 |  | ÚRS 2021 |  | 2
PP
VV |  |  |  | 10,798+61,543+20,914+26,00
TS |  |  |  | Technická specifikace položky odpovídá příslušné cenové soustavě
SD |  | 62 |  | Úprava povrchů vnějších
P | 42 | 619995001 |  | Začištění omítek (s dodáním hmot) kolem oken, dveří, podlah, obkladů apod. | M | 14.4 | 0.0015 |  |  |  | 0 |  | ÚRS 2021 |  | 2
PP
VV |  |  |  | VENKOVNI SPARA OTVORU : (1,20+2,80*2) + (2,00+2,80*2)
TS |  |  |  | Technická specifikace položky odpovídá příslušné cenové soustavě
P | 43 | 622142001 |  | Potažení vnějších ploch pletivem v ploše nebo pruzích, na plném podkladu sklovláknitým vtlačením do tmelu stěn | M2 | 7.097 | 0.00438 |  |  |  | 0 |  | ÚRS 2021 |  | 2
PP
VV |  |  |  | OSTENI NOVYCH OTVORU /viz vykres c.5+6+7/ 1.NP : ((0,675+0,20*2)*(1,20+2,18*2)) + (0,70*1,60)
TS |  |  |  | Technická specifikace položky odpovídá příslušné cenové soustavě
P | 44 | 622525104 |  | Omítka tenkovrstvá jednotlivých malých ploch silikátová, akrylátová, silikonová nebo silikonsilikátová stěn, plochy jednotlivě přes 0,5 do 1,0 m2 | KUS | 7.097 | 0.00421 |  |  |  | 0 |  | ÚRS 2021 |  | 2
PP
VV
TS |  |  |  | Technická specifikace položky odpovídá příslušné cenové soustavě
P | 45 | 612335213 |  | Cementová omítka jednotlivých malých ploch hladká na stěnách, plochy jednotlivě přes 0,25 do 1 m2 | KUS | 7.097 | 0.0474 |  |  |  | 0 |  | ÚRS 2021 |  | 2
PP
VV
TS |  |  |  | Technická specifikace položky odpovídá příslušné cenové soustavě
P | 46 | 622131121 |  | Podkladní a spojovací vrstva vnějších omítaných ploch penetrace akrylát-silikonová nanášená ručně stěn | M2 | 7.097 | 0.00026 |  |  |  | 0 |  | ÚRS 2021 |  | 2
PP
VV
TS |  |  |  | Technická specifikace položky odpovídá příslušné cenové soustavě
SD |  | 63 |  | Podlahy a podlahové konstrukce
P | 47 | 631311135 |  | Mazanina z betonu prostého bez zvýšených nároků na prostředí tl. přes 120 do 240 mm tř. C 20/25 | M3 | 1.224 | 2.4533 |  |  |  | 0 |  | ÚRS 2021 |  | 2
PP
VV |  |  |  | PODKLADNI MAZANINA DOJEZDU VYTAHU /viz vykres c.5+7/ : 1,98*3,09*0,20
TS |  |  |  | Technická specifikace položky odpovídá příslušné cenové soustavě
SD |  | 711 |  | Izolace proti vodě, vlhkosti a plynům
P | 74 | 711111001 |  | Provedení izolace proti zemní vlhkosti natěradly a tmely za studena na ploše vodorovné V nátěrem penetračním | M2 | 7.219 | 0 |  |  |  | 0 |  | ÚRS 2021 |  | 2
PP
VV |  |  |  | IZOLACE VYTAHOVE SACHTY /viz TZ/ : (1,90*3,01); NAPOJENI NA STAV.IZOLACI : 1,50
TS |  |  |  | Technická specifikace položky odpovídá příslušné cenové soustavě
P | 75 | 11163150 |  | lak asfaltový penetrační | T | 0.002 | 1 |  |  |  | 0 |  | ÚRS 2021 |  | 2
PP
VV |  |  |  | 7,219*0,0003 "Přepočtené koeficientem množství
TS |  |  |  | Technická specifikace položky odpovídá příslušné cenové soustavě
P | 76 | 711112001 |  | Provedení izolace proti zemní vlhkosti natěradly a tmely za studena na ploše svislé S nátěrem penetračním | M2 | 27.541 | 0 |  |  |  | 0 |  | ÚRS 2021 |  | 2
PP
VV |  |  |  | ((3,01+1,90)*5,10) + 2,50
TS |  |  |  | Technická specifikace položky odpovídá příslušné cenové soustavě
P | 77 | 11163150 | 1 | lak asfaltový penetrační | T | 0.01 | 1 |  |  |  | 0 |  | ÚRS 2021 |  | 2
PP
VV |  |  |  | 27,541*0,00035 "Přepočtené koeficientem množství
TS |  |  |  | Technická specifikace položky odpovídá příslušné cenové soustavě
P | 78 | 711141559 |  | Provedení izolace proti zemní vlhkosti pásy přitavením NAIP na ploše vodorovné V | M2 | 7.219 | 0.0004 |  |  |  | 0 |  | ÚRS 2021 |  | 2
PP
VV
TS |  |  |  | Technická specifikace položky odpovídá příslušné cenové soustavě
P | 79 | 62833159 |  | pás těžký asfaltovaný G 200 S40 | M2 | 8.302 | 0.0045 |  |  |  | 0 |  | ÚRS 2021 |  | 2
PP
VV |  |  |  | 7,219*1,15 "Přepočtené koeficientem množství
TS |  |  |  | Technická specifikace položky odpovídá příslušné cenové soustavě
P | 80 | 711142559 |  | Provedení izolace proti zemní vlhkosti pásy přitavením NAIP na ploše svislé S | M2 | 27.541 | 0.0004 |  |  |  | 0 |  | ÚRS 2021 |  | 2
PP
VV
TS |  |  |  | Technická specifikace položky odpovídá příslušné cenové soustavě
P | 81 | 62833159 | 1 | pás těžký asfaltovaný G 200 S40 | M2 | 33.049 | 0.0045 |  |  |  | 0 |  | ÚRS 2021 |  | 2
PP
VV |  |  |  | 27,541*1,2 "Přepočtené koeficientem množství
TS |  |  |  | Technická specifikace položky odpovídá příslušné cenové soustavě
P | 82 | 998711102 |  | Přesun hmot pro izolace proti vodě, vlhkosti a plynům stanovený z hmotnosti přesunovaného materiálu vodorovná dopravní vzdálenost do 50 m v objektech | T | 0.212 | 0 |  |  |  | 0 |  | ÚRS 2021 |  | 2
PP
VV
TS |  |  |  | Technická specifikace položky odpovídá příslušné cenové soustavě
P | 83 | 998711181 |  | Přesun hmot pro izolace proti vodě, vlhkosti a plynům stanovený z hmotnosti přesunovaného materiálu Příplatek k cenám za přesun prováděný bez použití | T | 0.212 | 0 |  |  |  | 0 |  | ÚRS 2021 |  | 2
PP
VV
TS |  |  |  | Technická specifikace položky odpovídá příslušné cenové soustavě
SD |  | 72 |  | Zdravotechnika
P | 89 | R POL 3 |  | DMTŽ nepotřebných rozvodů ZTI vč. zaslepení | KPL | 1 | 0 |  |  |  | 0 |  | R |  | 2
PP
VV |  |  |  | /viz vykres c.4 - poznamka/ : 1
TS |  |  |  | ´- položka zahrnuje veškerou manipulaci s vybouranou sutí a hmotami - položka zahrnuje veškeré další práce plynoucí z technologického předpisu a z platných předpisů
SD |  | 73 |  | Ústřední vytápění
P | 90 | R POL 4 |  | DMTŽ otopných těles a nepotřebných rozvodů ÚT vč. zaslepení | KPL | 1 | 0 |  |  |  | 0 |  | R |  | 2
PP
VV |  |  |  | /viz vykres c.4 - poznamka/ : 1
TS |  |  |  | ´- položka zahrnuje veškerou manipulaci s vybouranou sutí a hmotami - položka zahrnuje veškeré další práce plynoucí z technologického předpisu a z platných předpisů
SD |  | 74 |  | Silnoproud
P | 128 | 744Z02 |  | DEMONTÁŽ 1 KS POLE ROZVADĚČE NN | KUS | 2 | 0 |  |  |  | 0 |  | 2021_OTSKP |  | 2
PP |  |  |  | R3, RE
VV
TS |  |  |  | Technická specifikace položky odpovídá příslušné cenové soustavě.
P | 129 | R743B22 |  | SVORKOVNICOVÁ SKŘÍŇ PLASTOVÁ VNITŘNÍ OD 41 DO 80 SVOREK | KUS | 1 | 0 |  |  |  | 0 |  | R |  | 2
PP |  |  |  | Přechodová skříň
VV
TS |  |  |  | 1. Položka obsahuje: – instalaci skříně vč. veškerého příslušenství – technický popis viz. projektová dokumentace 2. Položka neobsahuje: X 3. Způsob měření: Udává se počet kusů kompletní konstrukce nebo práce.
P | 130 | 744341 |  | ROZVADĚČ NN SKŘÍŇOVÝ OCELOPLECHOVÝ VYZBROJENÝ, DO IP 40, HLOUBKY DO 500 MM, ŠÍŘKY DO 500 MM, VÝŠKY DO 2250 MM - PŘÍVODNÍ POLE S JEDNODUCHOU VÝZBROJÍ | KUS | 1 | 0 |  |  |  | 0 |  | 2021_OTSKP |  | 2
PP |  |  |  | R3
VV
TS |  |  |  | Technická specifikace položky odpovídá příslušné cenové soustavě.
P | 131 | 741212 |  | SPÍNAČ INSTALAČNÍ JEDNODUCHÝ KOMPLETNÍ NÁSTĚNNÝ - KRYTÍ MIN. IP 44 | KUS | 3 | 0 |  |  |  | 0 |  | 2021_OTSKP |  | 2
PP
VV
TS |  |  |  | Technická specifikace položky odpovídá příslušné cenové soustavě.
P | 132 | 741342 |  | ZÁSUVKA INSTALAČNÍ DVOJNÁSOBNÁ S PŘEPĚŤOVOU OCHRANOU, NÁSTĚNNÁ VE VYŠŠÍM KRYTÍ - MIN. IP 44 | KUS | 2 | 0 |  |  |  | 0 |  | 2021_OTSKP |  | 2
PP
VV
TS |  |  |  | Technická specifikace položky odpovídá příslušné cenové soustavě.
P | 133 | 742G11 |  | KABEL NN DVOU- A TŘÍŽÍLOVÝ CU S PLASTOVOU IZOLACÍ DO 2,5 MM2 | M | 178 | 0 |  |  |  | 0 |  | 2021_OTSKP |  | 2
PP
VV |  |  |  | CYKY 3x1,5 - 165m; CYKY 3x2,5 - 20m
TS |  |  |  | Technická specifikace položky odpovídá příslušné cenové soustavě.
P | 134 | 742H11 |  | KABEL NN ČTYŘ- A PĚTIŽÍLOVÝ CU S PLASTOVOU IZOLACÍ DO 2,5 MM2 | M | 220 | 0 |  |  |  | 0 |  | 2021_OTSKP |  | 2
PP
VV |  |  |  | 178m - CYKY 5x1,5
TS |  |  |  | Technická specifikace položky odpovídá příslušné cenové soustavě.
P | 135 | 742H23 |  | KABEL NN ČTYŘ- A PĚTIŽÍLOVÝ AL S PLASTOVOU IZOLACÍ OD 25 DO 50 MM2 | M | 10 | 0 |  |  |  | 0 |  | 2021_OTSKP |  | 2
PP
VV |  |  |  | AYKY 4x35
TS |  |  |  | Technická specifikace položky odpovídá příslušné cenové soustavě.
P | 136 | 742L23 |  | UKONČENÍ DVOU AŽ PĚTIŽÍLOVÉHO KABELU KABELOVOU SPOJKOU OD 25 DO 50 MM2 | KUS | 1 | 0 |  |  |  | 0 |  | 2021_OTSKP |  | 2
PP
VV |  |  |  | AYKY 4x35
TS |  |  |  | Technická specifikace položky odpovídá příslušné cenové soustavě.
P | 137 | 742L12 |  | UKONČENÍ DVOU AŽ PĚTIŽÍLOVÉHO KABELU V ROZVADĚČI NEBO NA PŘÍSTROJI OD 4 DO 16 MM2 | KUS | 2 | 0 |  |  |  | 0 |  | 2021_OTSKP |  | 2
PP
VV
TS |  |  |  | Technická specifikace položky odpovídá příslušné cenové soustavě.
P | 138 | 742L13 |  | UKONČENÍ DVOU AŽ PĚTIŽÍLOVÉHO KABELU V ROZVADĚČI NEBO NA PŘÍSTROJI OD 25 DO 50 MM2 | KUS | 1 | 0 |  |  |  | 0 |  | 2021_OTSKP |  | 2
PP
VV
TS |  |  |  | Technická specifikace položky odpovídá příslušné cenové soustavě.
P | 139 | 742L11 |  | UKONČENÍ DVOU AŽ PĚTIŽÍLOVÉHO KABELU V ROZVADĚČI NEBO NA PŘÍSTROJI DO 2,5 MM2 | KUS | 198 | 0 |  |  |  | 0 |  | 2021_OTSKP |  | 2
PP
VV
TS |  |  |  | Technická specifikace položky odpovídá příslušné cenové soustavě.
P | 140 | 741122 |  | KRABICE (ROZVODKA) INSTALAČNÍ ODBOČNÁ SE SVORKOVNICÍ DO 4 MM2 | KUS | 36 | 0 |  |  |  | 0 |  | 2021_OTSKP |  | 2
PP
VV
TS |  |  |  | Technická specifikace položky odpovídá příslušné cenové soustavě.
P | 141 | 703512 |  | ELEKTROINSTALAČNÍ LIŠTA ŠÍŘKY PŘES 30 DO 60 MM | M | 35 | 0 |  |  |  | 0 |  | 2021_OTSKP |  | 2
PP
VV
TS |  |  |  | Technická specifikace položky odpovídá příslušné cenové soustavě.
P | 142 | 703511 |  | ELEKTROINSTALAČNÍ LIŠTA ŠÍŘKY DO 30 MM | M | 10 | 0 |  |  |  | 0 |  | 2021_OTSKP |  | 2
PP
VV
TS |  |  |  | Technická specifikace položky odpovídá příslušné cenové soustavě.
P | 143 | 703212 |  | KABELOVÝ ŽLAB NOSNÝ/DRÁTĚNÝ ŽÁROVĚ ZINKOVANÝ VČETNĚ UPEVNĚNÍ A PŘÍSLUŠENSTVÍ SVĚTLÉ ŠÍŘKY PŘES 100 DO 250 MM | M | 10 | 0 |  |  |  | 0 |  | 2021_OTSKP |  | 2
PP
VV
TS |  |  |  | Technická specifikace položky odpovídá příslušné cenové soustavě.
P | 144 | 702411 |  | KABELOVÝ PROSTUP DO OBJEKTU PŘES ZÁKLAD ZDĚNÝ SVĚTLÉ ŠÍŘKY DO 100 MM | KUS | 1 | 0 |  |  |  | 0 |  | 2021_OTSKP |  | 2
PP
VV
TS |  |  |  | Technická specifikace položky odpovídá příslušné cenové soustavě.
P | 145 | 703754 |  | PROTIPOŽÁRNÍ UCPÁVKA PROSTUPU KABELOVÉHO PR. DO 110MM, DO EI 90 MIN. | KUS | 1 | 0 |  |  |  | 0 |  | 2021_OTSKP |  | 2
PP
VV
TS |  |  |  | Technická specifikace položky odpovídá příslušné cenové soustavě.
P | 146 | 96813 |  | VYSEKÁNÍ OTVORŮ, KAPES, RÝH V CIHELNÉM ZDIVU | M3 | 0.105 | 0 |  |  |  | 0 |  | 2021_OTSKP |  | 2
PP
VV |  |  |  | =0,5*0,7*0,3
TS |  |  |  | Technická specifikace položky odpovídá příslušné cenové soustavě.
P | 147 | 62641 |  | SJEDNOCUJÍCÍ STĚRKA JEMNOU MALTOU TL CCA 2MM | M2 | 0.5 | 0 |  |  |  | 0 |  | 2021_OTSKP |  | 2
PP |  |  |  | začištění otvoru po osazení přechodové skříně
VV
TS |  |  |  | Technická specifikace položky odpovídá příslušné cenové soustavě.
P | 148 | 747701 |  | DOKONČOVACÍ MONTÁŽNÍ PRÁCE NA ELEKTRICKÉM ZAŘÍZENÍ | HOD | 20 | 0 |  |  |  | 0 |  | 2021_OTSKP |  | 2
PP
VV |  |  |  | = 4x 5h
TS |  |  |  | Technická specifikace položky odpovídá příslušné cenové soustavě.
P | 149 | 747705 |  | MANIPULACE NA ZAŘÍZENÍCH PROVÁDĚNÉ PROVOZOVATELEM | HOD | 8 | 0 |  |  |  | 0 |  | 2021_OTSKP |  | 2
PP
VV |  |  |  | = 2 x 4h
TS |  |  |  | Technická specifikace položky odpovídá příslušné cenové soustavě.
P | 150 | 747703 |  | ZKUŠEBNÍ PROVOZ | HOD | 8 | 0 |  |  |  | 0 |  | 2021_OTSKP |  | 2
PP
VV |  |  |  | = 1 x8h
TS |  |  |  | Technická specifikace položky odpovídá příslušné cenové soustavě.
P | 151 | 747212 |  | CELKOVÁ PROHLÍDKA, ZKOUŠENÍ, MĚŘENÍ A VYHOTOVENÍ VÝCHOZÍ REVIZNÍ ZPRÁVY, PRO OBJEM IN PŘES 100 DO 500 TIS. KČ | KUS | 1 | 0 |  |  |  | 0 |  | 2021_OTSKP |  | 2
PP
VV
TS |  |  |  | Technická specifikace položky odpovídá příslušné cenové soustavě.
P | 152 | 709692 |  | DEMONTÁŽ - ODVOZ NA JINÉ URČENÉ MÍSTO | tkm | 2 | 0 |  |  |  | 0 |  | 2021_OTSKP |  | 2
PP
VV
TS |  |  |  | Technická specifikace položky odpovídá příslušné cenové soustavě.
P | 153 | 748241 |  | PÍSMENA A ČÍSLICE VÝŠKY DO 40 MM | KUS | 4 | 0 |  |  |  | 0 |  | 2021_OTSKP |  | 2
PP |  |  |  | Popis kabelových skříní
VV
TS |  |  |  | Technická specifikace položky odpovídá příslušné cenové soustavě.
SD |  | 766 |  | Konstrukce truhlářské
P | 91 | 766691911 |  | Ostatní práce vyvěšení nebo zavěšení křídel s případným uložením a opětovným zavěšením po provedení stavebních změn dřevěných okenních, plochy do 1,5 | KUS | 2 | 0 |  |  |  | 0 |  | ÚRS 2021 |  | 2
PP
VV |  |  |  | STAVAJICI OKNA 1.NP /viz vykres c.4/ : 2
TS |  |  |  | Technická specifikace položky odpovídá příslušné cenové soustavě
P | 92 | 766691914 |  | Ostatní práce vyvěšení nebo zavěšení křídel s případným uložením a opětovným zavěšením po provedení stavebních změn dřevěných dveřních, plochy do 2 m2 | KUS | 1 | 0 |  |  |  | 0 |  | ÚRS 2021 |  | 2
PP
VV |  |  |  | STAVAJICI VNITRNI DVERE 1.NP /viz vykres c.4/ : 1
TS |  |  |  | Technická specifikace položky odpovídá příslušné cenové soustavě
P | 93 | 997013112 |  | Vnitrostaveništní doprava suti a vybouraných hmot vodorovně do 50 m svisle s použitím mechanizace pro budovy a haly výšky přes 6 do 9 m | T | 0.049 | 0 |  |  |  | 0 |  | ÚRS 2021 |  | 2
PP
VV |  |  |  | K MISTU NALOZENI : 0,049
TS |  |  |  | Technická specifikace položky odpovídá příslušné cenové soustavě
SD |  | 767 |  | Konstrukce zámečnické
P | 94 | 767112811 |  | Demontáž stěn a příček pro zasklení šroubovaných | M2 | 5.04 | 0 |  |  |  | 0 |  | ÚRS 2021 |  | 2
PP
VV |  |  |  | STAVAJICI DVOUKRIDLE DVERE NA NASTUPISTE - PREDPOKLAD - OCEL.PROSKLENE 1.NP /viz vykres c.4/ : 1,80*2,80
TS |  |  |  | Technická specifikace položky odpovídá příslušné cenové soustavě
P | 95 | 767691823 |  | Vyvěšení nebo zavěšení kovových křídel – ostatní práce s případným uložením a opětovným zavěšením po provedení stavebních změn dveří, plochy přes 2 m2 | KUS | 1 | 0 |  |  |  | 0 |  | ÚRS 2021 |  | 2
PP
VV
TS |  |  |  | Technická specifikace položky odpovídá příslušné cenové soustavě
P | 96 | 997013112 |  | Vnitrostaveništní doprava suti a vybouraných hmot vodorovně do 50 m svisle s použitím mechanizace pro budovy a haly výšky přes 6 do 9 m | T | 0.166 | 0 |  |  |  | 0 |  | ÚRS 2021 |  | 2
PP
VV |  |  |  | K MISTU NALOZENI : 0,166
TS |  |  |  | Technická specifikace položky odpovídá příslušné cenové soustavě
P | 97 | 767640224 |  | Montáž dveří ocelových vchodových dvoukřídlové s pevným bočním dílem a nadsvětlíkem | KUS | 1 | 0 |  |  |  | 0 |  | ÚRS 2021 |  | 2
PP
VV |  |  |  | NOVE VCHODOVA STENA NA NASTUPISTE S DVOUKR.POSUVNYMI DVERMI /viz tabulka vyplni otvoru/ OZN.1 KOMPLETNI DODAVKA VC.KOVANI A POVRCH.UPRAVY : 1
TS |  |  |  | Technická specifikace položky odpovídá příslušné cenové soustavě
P | 98 | 5532910R |  | 1 - Al prosklená vnější stěna 2000x2800 mm s celoprosklenými automatickými dvoukřídlovými dveřmi 2x450x/2100 a proskl.bočnámi díly a nadsvětlíkem, zas | KUS | 1 | 0.19 |  |  |  | 0 |  | R |  | 2
PP
VV
TS |  |  |  | Technická specifikace viz.popis dodávky stěny
P | 99 | 998767102 |  | Přesun hmot pro zámečnické konstrukce stanovený z hmotnosti přesunovaného materiálu vodorovná dopravní vzdálenost do 50 m v objektech výšky přes 6 do | T | 0.19 | 0 |  |  |  | 0 |  | ÚRS 2021 |  | 2
PP
VV
TS |  |  |  | Technická specifikace položky odpovídá příslušné cenové soustavě
P | 100 | 998767181 |  | Přesun hmot pro zámečnické konstrukce stanovený z hmotnosti přesunovaného materiálu Příplatek k cenám za přesun prováděný bez použití mechanizace pro | T | 0.19 | 0 |  |  |  | 0 |  | ÚRS 2021 |  | 2
PP
VV
TS |  |  |  | Technická specifikace položky odpovídá příslušné cenové soustavě
SD |  | 771 |  | Podlahy z dlaždic
P | 101 | 771574113 |  | Montáž podlah z dlaždic keramických lepených flexibilním lepidlem režných nebo glazovaných hladkých přes 9 do 12 ks/ m2 | M2 | 3.164 | 0.00367 |  |  |  | 0 |  | ÚRS 2021 |  | 2
PP
VV |  |  |  | DOPLNENI DLAZBY VE STAV.MISTNOSTECH /viz TZ a vykres c.6/ 1.NP : (0,30*3,60) + (1,20*0,20) + (2,40*0,56) + 0,50
TS |  |  |  | Technická specifikace položky odpovídá příslušné cenové soustavě
P | 102 | 5976129R |  | dlaždice keramické podlahové | M2 | 3.797 | 0.0192 |  |  |  | 0 |  | R |  | 2
PP
VV |  |  |  | 3,164 + (3,164*1,2) Přepočtené koeficientem množství
TS |  |  |  | dodávka materiálu uvedeného v názvu položky
P | 103 | 771474113 |  | Montáž soklíků z dlaždic keramických lepených flexibilním lepidlem rovných výšky přes 90 do 120 mm | M | 1 | 0.00062 |  |  |  | 0 |  | ÚRS 2021 |  | 2
PP
VV
TS |  |  |  | Technická specifikace položky odpovídá příslušné cenové soustavě
P | 104 | 5976127R |  | dlažba soková - podlahová keramická | M2 | 0.12 | 0.0192 |  |  |  | 0 |  | R |  | 2
PP
VV |  |  |  | (1,00*0,10) + (0,1*1,2) Přepočtené koeficientem množství
TS |  |  |  | dodávka materiálu uvedeného v názvu položky
P | 105 | 771579197 |  | Montáž podlah z dlaždic keramických Příplatek k cenám za dvousložkové lepidlo | M2 | 3.264 | 0 |  |  |  | 0 |  | ÚRS 2021 |  | 2
PP
VV |  |  |  | 3,164+0,10
TS |  |  |  | Technická specifikace položky odpovídá příslušné cenové soustavě
P | 106 | 771579196 |  | Montáž podlah z dlaždic keramických Příplatek k cenám za dvousložkový spárovací tmel | M2 | 3.264 | 0 |  |  |  | 0 |  | ÚRS 2021 |  | 2
PP
VV
TS |  |  |  | Technická specifikace položky odpovídá příslušné cenové soustavě
P | 107 | 771591111 |  | Podlahy - ostatní práce penetrace podkladu | M2 | 3.264 | 0.0003 |  |  |  | 0 |  | ÚRS 2021 |  | 2
PP
VV
TS |  |  |  | Technická specifikace položky odpovídá příslušné cenové soustavě
P | 108 | 771591185 |  | Podlahy - ostatní práce pracnější řezání dlaždic keramických rovné | KUS | 30 | 0 |  |  |  | 0 |  | ÚRS 2021 |  | 2
PP
VV
TS |  |  |  | Technická specifikace položky odpovídá příslušné cenové soustavě
P | 109 | 771990112 |  | Vyrovnání podkladní vrstvy samonivelační stěrkou tl. 4 mm, min. pevnosti 30 MPa | M2 | 3.264 | 0.0077 |  |  |  | 0 |  | ÚRS 2021 |  | 2
PP
VV
TS |  |  |  | Technická specifikace položky odpovídá příslušné cenové soustavě
P | 110 | 998771102 |  | Přesun hmot pro podlahy z dlaždic stanovený z hmotnosti přesunovaného materiálu vodorovná dopravní vzdálenost do 50 m v objektech výšky přes 6 do 12 m | T | 0.114 | 0 |  |  |  | 0 |  | ÚRS 2021 |  | 2
PP
VV
TS |  |  |  | Technická specifikace položky odpovídá příslušné cenové soustavě
P | 111 | 998771181 |  | Přesun hmot pro podlahy z dlaždic stanovený z hmotnosti přesunovaného materiálu Příplatek k ceně za přesun prováděný bez použití mechanizace pro jakou | T | 0.114 | 0 |  |  |  | 0 |  | ÚRS 2021 |  | 2
PP
VV
TS |  |  |  | Technická specifikace položky odpovídá příslušné cenové soustavě
SD |  | 781 |  | Dokončovací práce - obklady
P | 112 | 781474113 |  | Montáž obkladů vnitřních stěn z dlaždic keramických lepených flexibilním lepidlem režných nebo glazovaných hladkých přes 12 do 19 ks/m2 | M2 | 9.2 | 0.003 |  |  |  | 0 |  | ÚRS 2021 |  | 2
PP
VV |  |  |  | KERAMICKY OBKLAD NA NOVEM ZDIVU /viz TZ a vykres c.6/ 1.NP - MISTN.C.OP52 :(3,60*2,00); PRIPADNE DOPLNENI PO BOURANI : 2,00
TS |  |  |  | Technická specifikace položky odpovídá příslušné cenové soustavě
P | 113 | 59761020R |  | obkládačky keramické | M2 | 10.12 | 0.0118 |  |  |  | 0 |  | R |  | 2
PP
VV |  |  |  | 9,20 + (9,2*1,1) Přepočtené koeficientem množství
TS |  |  |  | dodávka materiálu uvedeného v názvu položky
P | 114 | 781479196 |  | Montáž obkladů vnitřních stěn z dlaždic keramických Příplatek k cenám za dvousložkový spárovací tmel | M2 | 9.2 | 0 |  |  |  | 0 |  | ÚRS 2021 |  | 2
PP
VV
TS |  |  |  | Technická specifikace položky odpovídá příslušné cenové soustavě
P | 115 | 781479197 |  | Montáž obkladů vnitřních stěn z dlaždic keramických Příplatek k cenám za dvousložkové lepidlo | M2 | 9.2 | 0 |  |  |  | 0 |  | ÚRS 2021 |  | 2
PP
VV
TS |  |  |  | Technická specifikace položky odpovídá příslušné cenové soustavě
P | 116 | 781495111 |  | Ostatní prvky ostatní práce penetrace podkladu | M2 | 9.2 | 0.0003 |  |  |  | 0 |  | ÚRS 2021 |  | 2
PP
VV
TS |  |  |  | Technická specifikace položky odpovídá příslušné cenové soustavě
P | 117 | 781494111 |  | Ostatní prvky plastové profily ukončovací a dilatační lepené flexibilním lepidlem rohové | M | 4 | 0.00031 |  |  |  | 0 |  | ÚRS 2021 |  | 2
PP
VV |  |  |  | 2,00*2
TS |  |  |  | Technická specifikace položky odpovídá příslušné cenové soustavě
P | 118 | 781495185 |  | Ostatní prvky pracnější řezání obkladaček rovné | KUS | 40 | 0 |  |  |  | 0 |  | ÚRS 2021 |  | 2
PP
VV
TS |  |  |  | Technická specifikace položky odpovídá příslušné cenové soustavě
P | 119 | 998781102 |  | Přesun hmot pro obklady keramické stanovený z hmotnosti přesunovaného materiálu vodorovná dopravní vzdálenost do 50 m v objektech výšky přes 6 do 12 m | T | 0.151 | 0 |  |  |  | 0 |  | ÚRS 2021 |  | 2
PP
VV
TS |  |  |  | Technická specifikace položky odpovídá příslušné cenové soustavě
P | 120 | 998781181 |  | Přesun hmot pro obklady keramické stanovený z hmotnosti přesunovaného materiálu Příplatek k cenám za přesun prováděný bez použití mechanizace pro jako | T | 0.151 | 0 |  |  |  | 0 |  | ÚRS 2021 |  | 2
PP
VV
TS |  |  |  | Technická specifikace položky odpovídá příslušné cenové soustavě
SD |  | 783 |  | Dokončovací práce - nátěry
P | 121 | 783314203 |  | Základní antikorozní nátěr zámečnických konstrukcí jednonásobný syntetický samozákladující | M2 | 2.784 | 0.00014 |  |  |  | 0 |  | ÚRS 2021 |  | 2
PP
VV |  |  |  | PROFIL HEB : (0,087*32,00)
TS |  |  |  | Technická specifikace položky odpovídá příslušné cenové soustavě
SD |  | 784 |  | Dokončovací práce - malby a tapety
P | 122 | 784211103 |  | Malby z malířských směsí otěruvzdorných za mokra dvojnásobné, bílé za mokra otěruvzdorné výborně v místnostech výšky přes 3,80 do 5,00 m | M2 | 240 | 0.00026 |  |  |  | 0 |  | ÚRS 2021 |  | 2
PP
VV |  |  |  | MaLBY STEN A STROPU 1.PP+1.NP : 240,00
TS |  |  |  | Technická specifikace položky odpovídá příslušné cenové soustavě
P | 123 | 784181003 |  | Pačokování jednonásobné v místnostech výšky přes 3,80 do 5,00 m | M2 | 240 | 0.0002 |  |  |  | 0 |  | ÚRS 2021 |  | 2
PP
VV
TS |  |  |  | Technická specifikace položky odpovídá příslušné cenové soustavě
P | 124 | 784181103 |  | Penetrace podkladu jednonásobná základní akrylátová v místnostech výšky přes 3,80 do 5,00 m | M2 | 240 | 0.0002 |  |  |  | 0 |  | ÚRS 2021 |  | 2
PP
VV
TS |  |  |  | Technická specifikace položky odpovídá příslušné cenové soustavě
SD |  | 9 |  | Ostatní konstrukce a práce, bourání
P | 48 | 952901114 |  | Vyčištění budov nebo objektů před předáním do užívání budov bytové nebo občanské výstavby, světlé výšky podlaží přes 4 m | M2 | 45 | 4e-05 |  |  |  | 0 |  | ÚRS 2021 |  | 2
PP
VV |  |  |  | PO UKONCENI STAVEBNICH PRACI 1.PP /viz vykres c,3+7/ : 45,00
TS |  |  |  | Technická specifikace položky odpovídá příslušné cenové soustavě
P | 49 | 952901111 |  | Vyčištění budov nebo objektů před předáním do užívání budov bytové nebo občanské výstavby, světlé výšky podlaží do 4 m | M2 | 30 | 4e-05 |  |  |  | 0 |  | ÚRS 2021 |  | 2
PP
VV |  |  |  | 1.NP /viz vykres c.4+7/ : 30,00
TS |  |  |  | Technická specifikace položky odpovídá příslušné cenové soustavě
P | 50 | 95290141R |  | Vyčištění venkovních prostor | M2 | 10 | 0 |  |  |  | 0 |  | R |  | 2
PP
VV |  |  |  | NASTUPISTE C.1 /viz vykres c.4+7/ : 10,00
TS |  |  |  | položka zahrnuje očištění předepsaným způsobem včetně odklizení vzniklého odpadu
P | 51 | 619991001 |  | Zakrytí vnitřních ploch před znečištěním včetně pozdějšího odkrytí podlah fólií přilepenou lepící páskou | M2 | 60 | 0 |  |  |  | 0 |  | ÚRS 2021 |  | 2
PP
VV |  |  |  | OCHRANA STAVAJICICH PODLAH : 60,00
TS |  |  |  | Technická specifikace položky odpovídá příslušné cenové soustavě
P | 52 | 619991011 |  | Zakrytí vnitřních ploch před znečištěním včetně pozdějšího odkrytí konstrukcí a prvků obalením fólií a přelepením páskou | M2 | 60 | 0 |  |  |  | 0 |  | ÚRS 2021 |  | 2
PP
VV |  |  |  | OCHRANA STAVAJICICH KONSTRUKCI : 60,00
TS |  |  |  | Technická specifikace položky odpovídá příslušné cenové soustavě
P | 53 | 952902321 |  | Čištění budov při provádění oprav a udržovacích prací stěn stíráním, výšky přes 2m | M2 | 180 | 0 |  |  |  | 0 |  | ÚRS 2021 |  | 2
PP
VV |  |  |  | STAVAJICI KONSTRUKCE DOTCENE REKONSTRUKCI : 180,00
TS |  |  |  | Technická specifikace položky odpovídá příslušné cenové soustavě
P | 54 | 952902381 |  | Čištění budov při provádění oprav a udržovacích prací stropů stíráním | M2 | 75 | 0 |  |  |  | 0 |  | ÚRS 2021 |  | 2
PP
VV
TS |  |  |  | Technická specifikace položky odpovídá příslušné cenové soustavě
SD |  | 94 |  | Lešení a stavební výtahy
P | 55 | 949101112 |  | Lešení pomocné pracovní pro objekty pozemních staveb pro zatížení do 150 kg/m2, o výšce lešeňové podlahy přes 1,9 do 3,5 m | M2 | 40 | 0.00021 |  |  |  | 0 |  | ÚRS 2021 |  | 2
PP
VV |  |  |  | PRO STAVEBNI PRÁCE : 40,00
TS |  |  |  | Technická specifikace položky odpovídá příslušné cenové soustavě
P | 56 | R POL 2 |  | Lešení pro výtah | KPL | 1 | 0 |  |  |  | 0 |  | R |  | 2
PP
VV
TS |  |  |  | Technická specifikace položky odpovídá příslušné cenové soustavě - ale pro výtah, technologii zvolí zhotovitel
SD |  | 96 |  | Bourání konstrukcí
P | 57 | 973031334 |  | Vysekání výklenků nebo kapes ve zdivu z cihel na maltu vápennou nebo vápenocementovou kapes, plochy do 0,16 m2, hl. do 150 mm | KUS | 8 | 0 |  |  |  | 0 |  | ÚRS 2021 |  | 2
PP
VV |  |  |  | PRO I NOSNIKY NAD VYBOURANYMI OKNY 1.NP /viz vykres c.7 a TZ/ : 4*2
TS |  |  |  | Technická specifikace položky odpovídá příslušné cenové soustavě
P | 58 | 974031664 |  | Vysekání rýh ve zdivu cihelném na maltu vápennou nebo vápenocementovou pro vtahování nosníků do zdí, před vybouráním otvoru do hl. 150 mm, při v. nosn | M | 11.2 | 0 |  |  |  | 0 |  | ÚRS 2021 |  | 2
PP
VV |  |  |  | PRO I NOSNIKY NAD NOVYMI DVERMI 1.PP /viz vykres c.7 a TZ/ : 1,60*7
TS |  |  |  | Technická specifikace položky odpovídá příslušné cenové soustavě
P | 59 | 971033561 |  | Vybourání otvorů ve zdivu základovém nebo nadzákladovém z cihel, tvárnic, příčkovek z cihel pálených na maltu vápennou nebo vápenocementovou plochy do | M3 | 1.346 | 0 |  |  |  | 0 |  | ÚRS 2021 |  | 2
PP
VV |  |  |  | ROZSIRENI DVERI, PILIREK A PARAPET OKEN 1.NP /viz vykres c.4/ : (0,45*2,80*0,20) + (0,45*1,60*0,30) + (0,45*1,50*1,30)
TS |  |  |  | Technická specifikace položky odpovídá příslušné cenové soustavě
P | 60 | 971033331 |  | Vybourání otvorů ve zdivu základovém nebo nadzákladovém z cihel, tvárnic, příčkovek z cihel pálených na maltu vápennou nebo vápenocementovou plochy do | KUS | 1 | 0 |  |  |  | 0 |  | ÚRS 2021 |  | 2
PP
VV |  |  |  | PRO OSAZENI HEB DO STAV.ZDIVA /viz vykres c.7/ 1.NP : 1
TS |  |  |  | Technická specifikace položky odpovídá příslušné cenové soustavě
P | 61 | 971033691 |  | Vybourání otvorů ve zdivu základovém nebo nadzákladovém z cihel, tvárnic, příčkovek z cihel pálených na maltu vápennou nebo vápenocementovou plochy do | M3 | 2.948 | 0 |  |  |  | 0 |  | ÚRS 2021 |  | 2
PP
VV |  |  |  | OTVOR PRO DVERE VYTAHU 1.PP /viz vykres c3/ : 1,127*1,20*2,18
TS |  |  |  | Technická specifikace položky odpovídá příslušné cenové soustavě
P | 62 | 967031132 |  | Přisekání (špicování) plošné nebo rovných ostění zdiva z cihel pálených rovných ostění, bez odstupu, po hrubém vybourání otvorů, na maltu vápennou neb | M2 | 8.694 | 0 |  |  |  | 0 |  | ÚRS 2021 |  | 2
PP
VV |  |  |  | PO HRUBEM VYBOURANI OTVORU 1.NP : (0,45*2,80*3); 1.PP : (1,127*2,18*2)
TS |  |  |  | Technická specifikace položky odpovídá příslušné cenové soustavě
P | 63 | 968062374 |  | Vybourání dřevěných rámů oken s křídly, dveřních zárubní, vrat, stěn, ostění nebo obkladů rámů oken s křídly zdvojených, plochy do 1 m2 | M2 | 1.44 | 0 |  |  |  | 0 |  | ÚRS 2021 |  | 2
PP
VV |  |  |  | STAVAJICI OKNA NA NASTUPISTE /viz vykres c.4/ : 0,60*1,20*2
TS |  |  |  | Technická specifikace položky odpovídá příslušné cenové soustavě
P | 64 | 968072455 |  | Vybourání kovových rámů oken s křídly, dveřních zárubní, vrat, stěn, ostění nebo obkladů dveřních zárubní, plochy do 2 m2 | M2 | 1.576 | 0 |  |  |  | 0 |  | ÚRS 2021 |  | 2
PP
VV |  |  |  | STAVAJICI DVERE /viz vykres c.4/ : 0,80*1,97
TS |  |  |  | Technická specifikace položky odpovídá příslušné cenové soustavě
P | 65 | 962031133 |  | Bourání příček z cihel, tvárnic nebo příčkovek z cihel pálených, plných nebo dutých na maltu vápennou nebo vápenocementovou, tl. do 150 mm | M2 | 22.074 | 0 |  |  |  | 0 |  | ÚRS 2021 |  | 2
PP
VV |  |  |  | STAVAJICI PRICKY 1.PP /viz vykres c.4/ : (3,60+1,90)*4,30; Odpocet otvoru : -0,80*1,97
TS |  |  |  | Technická specifikace položky odpovídá příslušné cenové soustavě
P | 66 | 967031732 |  | Přisekání (špicování) plošné nebo rovných ostění zdiva z cihel pálených plošné, na maltu vápennou nebo vápenocementovou, tl. na maltu vápennou nebo vá | M2 | 1.935 | 0 |  |  |  | 0 |  | ÚRS 2021 |  | 2
PP
VV |  |  |  | PO VYBOURANI PRICEK : 0,15*4,30*3
TS |  |  |  | Technická specifikace položky odpovídá příslušné cenové soustavě
P | 67 | 965081213 |  | Bourání podlah z dlaždic bez podkladního lože nebo mazaniny, s jakoukoliv výplní spár keramických nebo xylolitových tl. do 10 mm, plochy přes 1 m2 | M2 | 44.094 | 0 |  |  |  | 0 |  | ÚRS 2021 |  | 2
PP
VV |  |  |  | STAVAJICI PODLAHY - PREDPOKLAD DLAZBA 1.PP /viz vykres c.3/ : ((6,48+0,17)*3,60) + ((7,08+3,123)/2*2,355); 1.NP/viz vykres c.4+6/ : ((0,30+1,90)*3,70)
TS |  |  |  | Technická specifikace položky odpovídá příslušné cenové soustavě
P | 68 | 963023711 |  | Vybourání schodišťových stupňů oblých, rovných nebo kosých ze zdi cihelné jednostranně | M | 12.492 | 0 |  |  |  | 0 |  | ÚRS 2021 |  | 2
PP
VV |  |  |  | 3,123*4
TS |  |  |  | Technická specifikace položky odpovídá příslušné cenové soustavě
P | 69 | 965042241 |  | Bourání mazanin betonových nebo z litého asfaltu tl. přes 100 mm, plochy přes 4 m2 | M3 | 14.212 | 0 |  |  |  | 0 |  | ÚRS 2021 |  | 2
PP
VV |  |  |  | STAVAJICI KONSTRUKCE PODLAH/STROPU ODHAD TL. 1.PP /viz vykres c.3/ : ((6,48+0,17)*3,60*0,35) + ((7,08+3,123)/2*2,355*0,35); 1.NP /viz vykres c.4+6/ : ((0,30+1,90)*3,70*0,20)
TS |  |  |  | Technická specifikace položky odpovídá příslušné cenové soustavě
P | 70 | 977211112 |  | Řezání konstrukcí stěnovou pilou železobetonových průměru řezané výztuže do 16 mm hloubka řezu přes 200 do 350 mm | M | 12.328 | 0.0002 |  |  |  | 0 |  | ÚRS 2021 |  | 2
PP
VV |  |  |  | REZANI PODLAH/STROPU : (3,60+2,355+0,90+0,30+3,123) + 2,05
TS |  |  |  | Technická specifikace položky odpovídá příslušné cenové soustavě
P | 71 | 977151111 |  | Jádrové vrty diamantovými korunkami do stavebních materiálů (železobetonu, betonu, cihel, obkladů, dlažeb, kamene) průměru do 35 mm | M | 8.85 | 0.00034 |  |  |  | 0 |  | ÚRS 2021 |  | 2
PP
VV |  |  |  | VRTY PRO TRNY /viz TZ a vykres c.5+6/ : ((10*2*2+7*1)*0,15) + (6*2*0,15)
TS |  |  |  | Technická specifikace položky odpovídá příslušné cenové soustavě
P | 72 | 997013152 |  | Vnitrostaveništní doprava suti a vybouraných hmot vodorovně do 50 m svisle s omezením mechanizace pro budovy a haly výšky přes 6 do 9 m | T | 52.322 | 0 |  |  |  | 0 |  | ÚRS 2021 |  | 2
PP
VV |  |  |  | K MISTU NALOZENI : 52,322
TS |  |  |  | Technická specifikace položky odpovídá příslušné cenové soustavě
SD |  | 998 |  | Přesun hmot
P | 73 | 998018002 |  | Přesun hmot pro budovy občanské výstavby, bydlení, výrobu a služby ruční - bez užití mechanizace vodorovná dopravní vzdálenost do 100 m pro budovy s j | T | 41.614 | 0 |  |  |  | 0 |  | ÚRS 2021 |  | 2
PP
VV
TS |  |  |  | Technická specifikace položky odpovídá příslušné cenové soustavě
SD |  | HZS |  | Hodinové zúčtovací sazby
P | 125 | HZS 1 |  | Zednické výpomoce pro profese a výtah | HOD | 60 | 0 |  |  |  | 0 |  | R |  | 2
PP
VV |  |  |  | RYHY, PRURAZY, ZAZDIVKY, ZAOMITNUTI ATD. : 60,00
TS |  |  |  | Položka zahrnuje:pomocné práce pro profese-rýhy, průrazy, zazdívky atd. vč.materiálu
P | 126 | HZS 2 |  | Ostatní pomocné a nezměřitelné práce - přesný počet hodin bude fakturován dle skutečnosti za hodinovou sazbu zhotovitele po odsouhlasení ve stavebním | HOD | 80 | 0 |  |  |  | 0 |  | R |  | 2
PP
VV |  |  |  | KONSTRUKCE A DETAILY NEODHALITELNE PROJEKTEM REKONSTRUKCE : 80,00
TS |  |  |  | Položka zahrnuje:napojení na stáv.konstrukce, výškové vyrovnání, detaily atd. vč.materiálu
P | 127 | HZS 3 |  | Demontáž a zpětná montáž a zajištění dotčených kostrukcí stavbou | HOD | 60 | 0 |  |  |  | 0 |  | R |  | 2
PP
VV |  |  |  | STAVAJICI ZDIVO, WC PRICKY ATD. : 60,00
TS |  |  |  | Položka zahrnuje:úpravu zdiva a vnitř.příček WC, detaily atd. vč.materiálu
SD |  | R115 |  | Likvidace odpadů vč. dopravy
P | 154 | R015754 | 968 | LIKVIDACE ODPADŮ NEKONTAMINOVANÝCH - 17 05 04 VYTĚŽENÉ ZEMINY A HORNINY NESPLŇUJÍCÍ HODNOTY PRO POUŽITÍ NA POVRCHU TERÉNU, včetně dopravy | T | 87.907 | 0 |  |  |  | 0 |  | ODP+d |  | 2
PP |  |  |  | Evidenční položka. Neoceňovat v objektu SO/PS, položka se oceňuje pouze v objektu SO 90-90.
VV |  |  |  | 48,837*1,800
TS |  |  |  | 1. Položka obsahuje: • veškeré poplatky provozovateli skládky, recyklační linky nebo jiného zařízení na zpracování nebo likvidaci odpadů související s převzetím, uložením, zpracováním nebo likvidací odpadu, • náklady spojené s dopravou odpadu z místa stavby na místo převzetí provozovatelem skládky, recyklační linky nebo jiného zařízení na zpracování nebo likvidaci odpadů, • náklady spojené s vyložením a manipulací s materiálem v místě skládky. 3. Způsob měření: • [měrná jednotka – nejčastěji Tuna] určující množství odpadu vytříděného v souladu se zákonem č. 541/2020 Sb., o odpadech, v platném znění
P | 155 | R015430 | 965 | LIKVIDACE ODPADŮ NEKONTAMINOVANÝCH - 17 09 04 LAMINÁT Z DEMOLIC RELÉOVÝCH DOMKŮ, včetně dopravy | T | 52.322 | 0 |  |  |  | 0 |  | ODP+d |  | 2
PP |  |  |  | Evidenční položka. Neoceňovat v objektu SO/PS, položka se oceňuje pouze v objektu SO 90-90.
VV |  |  |  | 52,322
TS |  |  |  | 1. Položka obsahuje: • veškeré poplatky provozovateli skládky, recyklační linky nebo jiného zařízení na zpracování nebo likvidaci odpadů související s převzetím, uložením, zpracováním nebo likvidací odpadu, • náklady spojené s dopravou odpadu z místa stavby na místo převzetí provozovatelem skládky, recyklační linky nebo jiného zařízení na zpracování nebo likvidaci odpadů, • náklady spojené s vyložením a manipulací s materiálem v místě skládky. 3. Způsob měření: • [měrná jednotka – nejčastěji Tuna] určující množství odpadu vytříděného v souladu se zákonem č. 541/2020 Sb., o odpadech, v platném znění
P | 156 | R015120 | 904 | LIKVIDACE ODPADŮ NEKONTAMINOVANÝCH - 17 01 02 STAVEBNÍ A DEMOLIČNÍ SUŤ, včetně dopravy | T | 2.5 | 0 |  |  |  | 0 |  | ODP+d |  | 2
PP |  |  |  | Evidenční položka. Neoceňovat v objektu SO/PS, položka se oceňuje pouze v objektu SO 90-90.
VV |  |  |  | /viz vykres c.4 - poznamka/ : 1
TS |  |  |  | 1. Položka obsahuje: • veškeré poplatky provozovateli skládky, recyklační linky nebo jiného zařízení na zpracování nebo likvidaci odpadů související s převzetím, uložením, zpracováním nebo likvidací odpadu, • náklady spojené s dopravou odpadu z místa stavby na místo převzetí provozovatelem skládky, recyklační linky nebo jiného zařízení na zpracování nebo likvidaci odpadů, • náklady spojené s vyložením a manipulací s materiálem v místě skládky. 3. Způsob měření: • [měrná jednotka – nejčastěji Tuna] určující množství odpadu vytříděného v souladu se zákonem č. 541/2020 Sb., o odpadech, v platném znění
P | 157 | R015170 | 912 | LIKVIDACE ODPADŮ NEKONTAMINOVANÝCH - 17 02 01 DŘEVO PO STAVEBNÍM POUŽITÍ, Z DEMOLIC, včetně dopravy | T | 0.049 | 0 |  |  |  | 0 |  | ODP+d |  | 2
PP |  |  |  | Evidenční položka. Neoceňovat v objektu SO/PS, položka se oceňuje pouze v objektu SO 90-90.
VV |  |  |  | 0,049
TS |  |  |  | 1. Položka obsahuje: • veškeré poplatky provozovateli skládky, recyklační linky nebo jiného zařízení na zpracování nebo likvidaci odpadů související s převzetím, uložením, zpracováním nebo likvidací odpadu, • náklady spojené s dopravou odpadu z místa stavby na místo převzetí provozovatelem skládky, recyklační linky nebo jiného zařízení na zpracování nebo likvidaci odpadů, • náklady spojené s vyložením a manipulací s materiálem v místě skládky. 3. Způsob měření: • [měrná jednotka – nejčastěji Tuna] určující množství odpadu vytříděného v souladu se zákonem č. 541/2020 Sb., o odpadech, v platném znění
P | 158 | R015180 | 913 | LIKVIDACE ODPADŮ NEKONTAMINOVANÝCH - 17 02 02 SKLO Z INTERIÉRŮ REKONSTRUOVANÝCH OBJEKTŮ, včetně dopravy | T | 0.083 | 0 |  |  |  | 0 |  | ODP+d |  | 2
PP |  |  |  | Evidenční položka. Neoceňovat v objektu SO/PS, položka se oceňuje pouze v objektu SO 90-90.
VV |  |  |  | 0.083
TS |  |  |  | 1. Položka obsahuje: • veškeré poplatky provozovateli skládky, recyklační linky nebo jiného zařízení na zpracování nebo likvidaci odpadů související s převzetím, uložením, zpracováním nebo likvidací odpadu, • náklady spojené s dopravou odpadu z místa stavby na místo převzetí provozovatelem skládky, recyklační linky nebo jiného zařízení na zpracování nebo likvidaci odpadů, • náklady spojené s vyložením a manipulací s materiálem v místě skládky. 3. Způsob měření: • [měrná jednotka – nejčastěji Tuna] určující množství odpadu vytříděného v souladu se zákonem č. 541/2020 Sb., o odpadech, v platném znění

## SO 20-20
SŽDC05 |  |  |  | Soupis prací objektu | [10 empty] | 3
3
S | Stavba: | 5423510002 |  | Rekonstrukce nástupišť a zřízení bezbariérových přístupů v žst. Lovosice | [6 empty] | E.2 |  | Aspe | 0,00 | 2
O | Objekt: | E.2 |  | Pozemní stavební objekty | [9 empty] | 15,00 | 2
Typ | Poř. číslo | Kód položky | Varianta | Název položky | MJ | Množství | Jednotková hmotnost | Celková hmotnost |  |  | Jednotková cena |  | Cenové soustavy | 21,00 | 2
Dodávka
[9 empty] | Jednotková | Celkem | Jednotková | Celkem |  |  |  | Počet položek s nulovou cenou
O1 |  | SO 20-20 |  | Úprava zastřešení nástupiště č. 1
SD |  | 1 |  | Zemní práce
P | 1 | R131937 |  | HLOUBENÍ JAM ZAPAŽ I NEPAŽ TŘ. III | M3 | 93.688 | 0 |  |  |  | 0 |  | R |  | 2
PP
VV |  |  |  | (36,108+12,036+14,315)*1,5
TS |  |  |  | HLOUBENÍ JAM ZAPAŽ I NEPAŽ TŘ. III
P | 2 | 131201119 |  | Příplatek za lepivost - hloubení nezap.jam v hor.3 | M3 | 93.688 | 0 |  |  |  | 0 |  | R |  | 2
PP
VV |  |  |  | (36,108+12,036+14,315)*1,5
TS |  |  |  | Příplatek za lepivost - hloubení nezap.jam v hor.3
P | 3 | 162701105 |  | Vodorovné přemístění výkopku z hor.1-4 do 10000 m | M3 | 93.688 | 0 |  |  |  | 0 |  | R |  | 2
PP
VV |  |  |  | (36,108+12,036+14,315)*1,5
TS |  |  |  | Vodorovné přemístění výkoplu z hor.1-4 do 10000 m
P | 4 | 18110 |  | ÚPRAVA PLÁNĚ SE ZHUTNĚNÍM V HORNINĚ TŘ. I | M2 | 65.666 | 0 |  |  |  | 0 |  | 2021_OTSKP |  | 2
PP
VV |  |  |  | (3,4*2,4*4)*1,5+(1,65*1,35*5)*1,5
TS |  |  |  | ÚPRAVA PLÁNĚ SE ZHUTNĚNÍM V HORNINĚ TŘ. I
SD |  | 2 |  | Zakládání
P | 6 | 631310122R |  | MAZANINA Z PROSTÉHO BETONU C12/15, tloušťka 10 cm | M2 | 52.566 | 0 |  |  |  | 0 |  | R |  | 2
PP
VV |  |  |  | (3,615*2,62)*4+(1,87*1,57)*5
TS |  |  |  | MAZANINA Z PROSTÉHO BETONU C12/15
P | 7 | 899523R |  | Obetonování z prostého betonu C16/20 | M3 | 2.822 | 0 |  |  |  | 0 |  | R |  | 2
PP
VV |  |  |  | (1,1*0,95*0,6*9)/2
TS |  |  |  | Obetonování z prostého betonu C16/20
P | 8 | 272324 |  | ZÁKLADY ZE ŽELEZOBETONU DO C25/30 | M3 | 36.108 | 0 |  |  |  | 0 |  | 2021_OTSKP |  | 2
PP
VV |  |  |  | viz. výkresová dokumentace
TS |  |  |  | ZÁKLADY ZE ŽELEZOBETONU DO C25/30
P | 9 | 272325 |  | ZÁKLADY ZE ŽELEZOBETONU DO C30/37 (B30) | M3 | 12.036 | 0 |  |  |  | 0 |  | 2021_OTSKP |  | 2
PP
VV |  |  |  | viz. výkresová dokumentace
TS |  |  |  | ZÁKLADY ZE ŽELEZOBETONU DO C30/37 (B30)
P | 10 | 272325R |  | ZÁKLADY ZE ŽELEZOBETONU DO C35/45 (B30) | M3 | 14.315 | 0 |  |  |  | 0 |  | R |  | 2
PP
VV |  |  |  | viz. výkresová dokumentace
TS |  |  |  | ZÁKLADY ZE ŽELEZOBETONU DO C35/45
P | 11 | 272365 |  | VÝZTUŽ ZÁKLADŮ Z OCELI 10505, B500B | T | 7.455 | 0 |  |  |  | 0 |  | 2021_OTSKP |  | 2
PP
VV |  |  |  | viz. výkresová dokumentace
TS |  |  |  | VÝZTUŽ ZÁKLADŮ Z OCELI 10505, B500B
P | 12 | 95303520101R |  | Kotevní koš tvořený 8ks šroubů M42 (8.8) | KS | 9 | 0 |  |  |  | 0 |  | R |  | 2
PP
VV |  |  |  | Viz. VD
TS |  |  |  | Kotevní koš tvořený 8ks šroubů M42 (8.8)
P | 13 | 6261123R |  | Nosný těsnící prvek ocel-ocel - dodávka | KS | 40 | 0 |  |  |  | 0 |  | R |  | 2
PP
VV |  |  |  | viz. výkresová dokumentace
TS |  |  |  | Položka obsahuje: Nosný telepně izolační prvek ocel-ocel, tlakový modul - dodávka
P | 14 | 6261124R |  | Nosný těsnící prvek ocel-ocel - montáž | KS | 40 | 0 |  |  |  | 0 |  | R |  | 2
PP
VV |  |  |  | viz. výkresová dokumentace
TS |  |  |  | Položka obsahuje: Nosný telepně izolační prvek ocel-ocel, tlakový modul - montáž
P | 15 | 275351215 |  | Zřízení bednění stěn základových patek | M2 | 108.6 | 0 |  |  |  | 0 |  | R |  | 2
PP
VV |  |  |  | (17,4*3)+(17,4*1)+(7,8*5)
TS |  |  |  | Zřízení bednění stěn základových patek
P | 16 | 275351216 |  | Odstranění bednění stěn základových patek | M2 | 108.6 | 0 |  |  |  | 0 |  | R |  | 2
PP
VV |  |  |  | (17,4*3)+(17,4*1)+(7,8*5)
TS |  |  |  | Odstranění bednění stěn základových patek
P | 17 | 711111 |  | IZOLACE BĚŽNÝCH KONSTRUKCÍ PROTI ZEMNÍ VLHKOSTI ASFALTOVÝMI NÁTĚRY | M2 | 144.578 | 0 |  |  |  | 0 |  | 2021_OTSKP |  | 2
PP
VV |  |  |  | (17,4*3)+(17,4*1)+(7,8*4)+(3,4*2,4*3)+(3,4*2,4*1)+(1,65*1,35*5)
TS |  |  |  | IZOLACE BĚŽNÝCH KONSTRUKCÍ PROTI ZEMNÍ VLHKOSTI ASFALTOVÝMI NÁTĚRY
P | 18 | 6261122R |  | Podlití sloupů polymerní maltou | M2 | 8.36 | 0 |  |  |  | 0 |  | R |  | 2
PP
VV |  |  |  | Viz. VD
TS |  |  |  | Podlití patek ocelových sloupů polymerní maltou
P | 19 | 229940030 |  | Trubkové mikropiloty do D 115, včetně injektáže | M | 153 | 0 |  |  |  | 0 |  | R |  | 2
PP
VV |  |  |  | (7,650*4*5)
TS |  |  |  | Včetně vyčištění vrtu, dodání a výrobu cementové zálivky, sestavení mikropiloty a veškerých úprav po injektování.
P | 20 | 970051130R |  | Vrtání jádrové do ŽB do D 130 mm | M | 153 | 0 |  |  |  | 0 |  | R |  | 2
PP
VV |  |  |  | (7,650*4*5)
TS |  |  |  | Včetně vyčištění vrtu, dodávky vody, korunky pro jádrové vrtání
SD |  | 4 |  | Konstrukce vodorovné
P | 21 | 61210406R |  | Sendvičový panel střešní | M2 | 217.68 | 0 |  |  |  | 0 |  | R |  | 2
PP
VV |  |  |  | (72,560*3)
TS |  |  |  | Položka obsahuje: Panel sendvičový střešní tl. Do 200mm - dodávka. Práce plošinou, práce za pomoci lešení , práce ve výškách.
P | 22 | 61210407R |  | Sendvičový panel střešní - montáž | M2 | 217.68 | 0 |  |  |  | 0 |  | R |  | 2
PP
VV |  |  |  | (72,560*3)
TS |  |  |  | Položka obsahuje: Panel sendvičový střešní tl. Do 200mm - montáž. Práce plošinou, práce za pomoci lešení , práce ve výškách.
P | 23 | 44750985R |  | Střešní panel - spojovací materiál | SOUBOR | 1 | 0 |  |  |  | 0 |  | R |  | 2
PP
VV |  |  |  | 1*1
TS |  |  |  | Položka obsahuje: Střešní panel - spojovací materiál
P | 24 | 61210420R |  | Bezpečnostní sklo střešní - dodávka | M2 | 422.372 | 0 |  |  |  | 0 |  | R |  | 2
PP
VV |  |  |  | 72,560*5,821
TS |  |  |  | Položka obsahuje: Bezpečnostní sklo ESG VSG 1010.4 opatřeno folií typu ionoplast - dodávka. Práce plošinou, práce za pomoci lešení , práce ve výškách.
P | 25 | 61210421R |  | Bezpečnostní sklo střešní - montáž | M2 | 422.372 | 0 |  |  |  | 0 |  | R |  | 2
PP
VV |  |  |  | 72,56*5,821
TS |  |  |  | Položka obsahuje: Bezpečnostní sklo ESG VSG 1010.4 opatřeno folií typu ionoplast - montáž. Práce plošinou, práce za pomoci lešení , práce ve výškách.
P | 26 | 61210424R |  | Bezpečnostní sklo střešní - demontáž | M2 | 211.186 | 0 |  |  |  | 0 |  | R |  | 2
PP
VV |  |  |  | (72,56*5,821)/2
TS |  |  |  | Položka obsahuje: Bezpečnostní sklo ESG VSG 1010.4 opatřeno folií typu ionoplast - demontáž v souvislosti zateplení fasády VB. Práce plošinou, práce za pomoci lešení , práce ve výškách.
P | 27 | 61210425R |  | Bezpečnostní sklo střešní - montáž | M2 | 211.186 | 0 |  |  |  | 0 |  | R |  | 2
PP
VV |  |  |  | (72,56*5,821)/2
TS |  |  |  | Položka obsahuje: Bezpečnostní sklo ESG VSG 1010.4 opatřeno folií typu ionoplast - montáž v souvislosti zateplení fasády VB. Práce plošinou, práce za pomoci lešení , práce ve výškách.
P | 28 | 61210422R |  | Zasklívací lišty, těsnění | M | 219 | 0 |  |  |  | 0 |  | R |  | 2
PP
VV |  |  |  | 73*3
TS |  |  |  | Položka obsahuje: Zaklívací lišty, těsnění. Práce plošinou, práce za pomoci lešení , práce ve výškách.
P | 29 | 61210426R |  | Zasklívací lišty, těsnění | M | 109.5 | 0 |  |  |  | 0 |  | R |  | 2
PP
VV |  |  |  | 73*3/2
TS |  |  |  | Položka obsahuje: demontáž zaklívací lišty, těsnění v souvislosti zateplení fasády VB.. Práce plošinou, práce za pomoci lešení , práce ve výškách.
P | 30 | 61210423R |  | Spojovací materiál - střešní sklo | SOUBOR | 1 | 0 |  |  |  | 0 |  | R |  | 2
PP
VV |  |  |  | 1*1
TS |  |  |  | Položka obsahuje: Spojovací materiál, střešní sklo. Práce plošinou, práce za pomoci lešení , práce ve výškách.
P | 31 | 44750969R |  | Podkonstrukce podhledu - dodávka | M2 | 264.12 | 0 |  |  |  | 0 |  | R |  | 2
PP
VV |  |  |  | (72,560*3,640)
TS |  |  |  | Položka obsahuje: Ocelová podkonstrukce podhledu - dodávka. Práce plošinou, práce za pomoci lešení , práce ve výškách.
P | 32 | 44750970R |  | Podkonstrukce podhledu - montáž | M2 | 264.12 | 0 |  |  |  | 0 |  | R |  | 2
PP
VV |  |  |  | (72,560*3,640)
TS |  |  |  | Položka obsahuje: Ocelová podkonstrukce podhledu - montáž. Práce plošinou, práce za pomoci lešení , práce ve výškách.
P | 33 | 44750973R |  | Podhledový panel fixní- dodávka | M2 | 213.72 | 0 |  |  |  | 0 |  | R |  | 2
PP
VV |  |  |  | (3,64*41,06)+(2,04*31,5)
TS |  |  |  | Položka obsahuje: Podhledový panel z Al sendvičových kompozitních desek tl.10 mm s vnitřním hliníkovým výztužným jádrem (celokovové), fixní - dodávka. Práce plošinou, práce za pomoci lešení , práce ve výškách.
P | 34 | 44750974R |  | Podhledový panel fixní- montáž | M2 | 213.72 | 0 |  |  |  | 0 |  | R |  | 2
PP
VV |  |  |  | (3,64*41,06)+(2,04*31,5)
TS |  |  |  | Položka obsahuje: Podhledový panel z Al sendvičových kompozitních desek tl.10 mm s vnitřním hliníkovým výztužným jádrem (celokovové), fixní - montáž. Práce plošinou, práce za pomoci lešení , práce ve výškách.
P | 35 | 44750975R |  | Podhledový panel fixní- formátování | M2 | 213.72 | 0 |  |  |  | 0 |  | R |  | 2
PP
VV |  |  |  | (3,64*41,06)+(2,04*31,5)
TS |  |  |  | Položka obsahuje: Podhledový panel z Al sendvičových kompozitních desek tl.10 mm s vnitřním hliníkovým výztužným jádrem (celokovové), fixní - formátování. Práce plošinou, práce za pomoci lešení , práce ve výškách.
P | 36 | 44750976R |  | Podhledový panel otevíratelný - dodávka | M2 | 50.4 | 0 |  |  |  | 0 |  | R |  | 2
PP
VV |  |  |  | (31,5*1,6)
TS |  |  |  | Položka obsahuje: Podhledový panel z Al sendvičových kompozitních desek tl.10 mm s vnitřním hliníkovým výztužným jádrem (celokovové), otevíratelný - dodávka. Práce plošinou, práce za pomoci lešení , práce ve výškách.
P | 37 | 44750976R | 1 | Podhledový panel otevíratelný - montáž | M2 | 50.4 | 0 |  |  |  | 0 |  | R |  | 2
PP
VV |  |  |  | (31,5*1,6)
TS |  |  |  | Položka obsahuje: Podhledový panel z Al sendvičových kompozitních desek tl.10 mm s vnitřním hliníkovým výztužným jádrem (celokovové), otevíratelný - montáž. Práce plošinou, práce za pomoci lešení , práce ve výškách.
P | 38 | 44750977R |  | Podhledový panel otevíratelný - formátování | M2 | 50.4 | 0 |  |  |  | 0 |  | R |  | 2
PP
VV |  |  |  | (31,5*1,6)
TS |  |  |  | Položka obsahuje: Podhledový panel z Al sendvičových kompozitních desek tl.10 mm s vnitřním hliníkovým výztužným jádrem (celokovové), otevíratelný - formátování. Práce plošinou, práce za pomoci lešení , práce ve výškách.
P | 39 | 44750978R |  | Světelný tunel - dodávka | M | 145.12 | 0 |  |  |  | 0 |  | R |  | 2
PP
VV |  |  |  | (72,560*2)
TS |  |  |  | Položka obsahuje: dodávku systémového, jednotného prvek z hliníkových profilů, otevíravý, kotvený mezi příčné vazby nosné konstrukce. Do tunelu budou jednotlivé prvky vsazovány, návrh předpokládá osazovaná zařízení způsobilá k zabudování do podhledových konstrukcí, tedy zapuštěná. Práce plošinou, práce za pomoci lešení , práce ve výškách.
P | 40 | 44750979R |  | Světelný tunel - montáž | M | 145.12 | 0 |  |  |  | 0 |  | R |  | 2
PP
VV |  |  |  | (72,560*2)
TS |  |  |  | Položka obsahuje: dodávku systémového, jednotného prvek z hliníkových profilů, otevíravý, kotvený mezi příčné vazby nosné konstrukce. Do tunelu budou jednotlivé prvky vsazovány, návrh předpokládá osazovaná zařízení způsobilá k zabudování do podhledových konstrukcí, tedy zapuštěná. Práce plošinou, práce za pomoci lešení , práce ve výškách.
P | 41 | 44750980R |  | Revizní lávka - dodávka | M | 72.56 | 0 |  |  |  | 0 |  | R |  | 2
PP
VV |  |  |  | 72,56*1
TS |  |  |  | Položka obsahuje: Střešní revizní lávka - dodávka. Práce plošinou, práce za pomoci lešení, práce ve výškách.
P | 42 | 44750981R |  | Revizní lávka - montáž | M | 72.56 | 0 |  |  |  | 0 |  | R |  | 2
PP
VV |  |  |  | 72,56*1
TS |  |  |  | Položka obsahuje: Střešní revizní lávka - montáž. Práce plošinou, práce za pomoci lešení, práce ve výškách.
P | 43 | 703112 |  | KABELOVÝ ROŠT/LÁVKA NOSNÝ ŽÁROVĚ ZINKOVANÝ VČETNĚ UPEVNĚNÍ A PŘÍSLUŠENSTVÍ SVĚTLÉ ŠÍŘKY PŘES 100 DO 250 MM | M | 290.24 | 0 |  |  |  | 0 |  | 2021_OTSKP |  | 2
PP
VV |  |  |  | 72,56*4
TS |  |  |  | Položka obsahuje: Kabelový žlab nosný/drátěný - dodávka. Práce plošinou, práce za pomoci lešení , práce ve výškách.
P | 44 | 44750983R |  | Kabelový žlab - montáž | M | 290.24 | 0 |  |  |  | 0 |  | R |  | 2
PP
VV |  |  |  | 72,56*4
TS |  |  |  | Položka obsahuje: Kabelový žlab nosný/drátěný - montáž. Práce plošinou, práce za pomoci lešení, práce ve výškách.
P | 45 | 44750984R |  | Zádržný systém - kompletní provedení | SOUBOR | 1 | 0 |  |  |  | 0 |  | R |  | 2
PP
VV |  |  |  | 1*1
TS |  |  |  | Položka obsahuje: Zádržný systém - kompletní provedení. Práce plošinou, práce za pomoci lešení, práce ve výškách.
SD |  | 764 |  | Konstrukce klempířské
P | 46 | 764458 |  | ŽLABY Z TITANZINK PLECHU RŠ DO 1000MM | M | 72.56 | 0 |  |  |  | 0 |  | 2021_OTSKP |  | 2
PP
VV |  |  |  | 72,56*1
TS |  |  |  | Položka obsahuje: Odvodňovací žlab RŠ do 1000mm - dodávka. Práce plošinou, práce za pomoci lešení , práce ve výškách.
P | 47 | 764252575R |  | Odvodňovací žlab RŠ do 1000mm - montáž | M | 72.56 | 0 |  |  |  | 0 |  | R |  | 2
PP
VV |  |  |  | 72,56*1
TS |  |  |  | Položka obsahuje: Odvodňovací žlab RŠ do 1000mm - montáž. Práce plošinou, práce za pomoci lešení , práce ve výškách.
P | 48 | 764252576R |  | Oplechování odvodňovacího žlabu - dodávka | M | 145.12 | 0 |  |  |  | 0 |  | R |  | 2
PP
VV |  |  |  | 72,56*2
TS |  |  |  | Položka obsahuje: Oplechování odvodňovacího žlabu - dodávka. Práce plošinou, práce za pomoci lešení , práce ve výškách.
P | 49 | 764252577R |  | Oplechování odvodňovacího žlabu - montáž | M | 145.12 | 0 |  |  |  | 0 |  | R |  | 2
PP
VV |  |  |  | 72,56*2
TS |  |  |  | Položka obsahuje: Oplechování odvodňovacího žlabu - montáž. Práce plošinou, práce za pomoci lešení , práce ve výškách.
P | 50 | 764252578R |  | Oplechování krajních vaznic - dodávka | M | 145.12 | 0 |  |  |  | 0 |  | R |  | 2
PP
VV |  |  |  | 72,56*2
TS |  |  |  | Položka obsahuje: Dodávku oplechování krajních vaznic, pozinkovaný lakovaný plech 1,5mm. práce plošinou, práce za pomoci lešení , práce ve výškách.
P | 51 | 764252582R |  | Oplechování krajní vaznice u VB - dodávka | M | 72.56 | 0 |  |  |  | 0 |  | R |  | 2
PP
VV |  |  |  | 72,56*1
TS |  |  |  | Položka obsahuje: dodávku oplechování krajních vaznic v souvislosti zateplení fasády VB, pozinkovaný lakovaný plech 1,5mm. práce plošinou, práce za pomoci lešení , práce ve výškách.
P | 52 | 764252583R |  | Oplechování krajní vaznice u VB - montáž | M | 72.56 | 0 |  |  |  | 0 |  | R |  | 2
PP
VV |  |  |  | 72,56*1
TS |  |  |  | Položka obsahuje: montáž oplechování krajních vaznic v souvislosti zateplení fasády VB, pozinkovaný lakovaný plech 1,5mm. práce plošinou, práce za pomoci lešení , práce ve výškách.
P | 53 | 764252579R |  | Oplechování krajních vaznic - montáž | M | 145.12 | 0 |  |  |  | 0 |  | R |  | 2
PP
VV |  |  |  | 72,56*2
TS |  |  |  | Položka obsahuje: Montáž oplechování krajních vaznic, pozinkovaný lakovaný plech 1,5mm. práce plošinou, práce za pomoci lešení , práce ve výškách.
P | 54 | 764252580R |  | Odvodňovací potrubí - dodávka | M | 20.8 | 0 |  |  |  | 0 |  | R |  | 2
PP
VV |  |  |  | 5,2*4
TS |  |  |  | Položka obsahuje: Odvodňovací potrubí - dodávka. Práce plošinou, práce za pomoci lešení , práce ve výškách.
P | 55 | 764252581R |  | Odvodňovací potrubí - montáž | M | 20.8 | 0 |  |  |  | 0 |  | R |  | 2
PP
VV |  |  |  | 5,2*4
TS |  |  |  | Položka obsahuje: Odvodňovací potrubí - montáž. Práce plošinou, práce za pomoci lešení , práce ve výškách.
SD |  | 767 |  | Konstrukce zámečnické
P | 56 | 76725026R |  | D+M kotevní šrouby s kotevní hlavou do M50 | KS | 64 | 0 |  |  |  | 0 |  | R |  | 2
PP
VV |  |  |  | 8*8
TS |  |  |  | Položka obsahuje: D+M kotevní šrouby s kotevní hlavou do M50
P | 57 | 737990010R |  | Atypické ocelové konstrukce - dodávka | KG | 89188.5 | 0 |  |  |  | 0 |  | R |  | 2
PP
VV |  |  |  | viz příloha PD
TS |  |  |  | Položka obsahuje: Položka obsahuje: dodávku atypických ocelových konstrukcí
P | 58 | 737990011R |  | Atypické ocelové konstrukce - montáž | KG | 89188.5 | 0 |  |  |  | 0 |  | R |  | 2
PP
VV |  |  |  | viz příloha PD
TS |  |  |  | Položka obsahuje: montáž atypických ocelových konstrukcí
P | 59 | 737990013R |  | Atypické ocelové konstrukce - demontáž | KG | 9200 | 0 |  |  |  | 0 |  | R |  | 2
PP
VV |  |  |  | viz příloha PD
TS |  |  |  | Položka obsahuje: demontáž atypických ocelových konstrukcí v souvislosti zateplení fasády VB.
P | 60 | 737990015R |  | Atypické ocelové konstrukce - zpětná montáž | KG | 9200 | 0 |  |  |  | 0 |  | R |  | 2
PP
VV |  |  |  | viz příloha PD
TS |  |  |  | Položka obsahuje: zpětnou montáž atypických ocelových konstrukcí v souvislosti zateplení fasády VB.
P | 61 | 737990012R |  | Žárové zinkování | KG | 89188.5 | 0 |  |  |  | 0 |  | R |  | 2
PP
VV |  |  |  | viz příloha PD
TS |  |  |  | Položka obsahuje: žárové zinkování atypických ocelových konstrukcí
P | 62 | 78312 |  | PROTIKOROZ OCHRANA OCEL KONSTR NÁTĚREM VÍCEVRST | M2 | 1942.3 | 0 |  |  |  | 0 |  | 2021_OTSKP |  | 2
PP
VV |  |  |  | viz příloha PD
TS |  |  |  | Položka obsahuje nátěry nových ocelových konstrukcí
P | 63 | 737990014R |  | Příplatek za nátěr atypické ocelové konstrukce | M2 | 1942.3 | 0 |  |  |  | 0 |  | R |  | 2
PP
VV |  |  |  | viz příloha PD
TS |  |  |  | Položka obsahuje příplatek nátěry stávajících atypických ocelových konstrukcí
P | 64 | 767991017R |  | Oprava protikorozní ochrany po montáži | M2 | 1942.3 | 0 |  |  |  | 0 |  | R |  | 2
PP
VV |  |  |  | viz příloha PD
TS |  |  |  | Oprava protikorozní ochrany po přepravě a montáži
P | 65 | 7674105R |  | Spojovací materiál OK žárově zinkovaný, třída pevnosti 8.8. | KS | 1 | 0 |  |  |  | 0 |  | R |  | 2
PP
VV |  |  |  | Viz.výkresová dokumentace
TS |  |  |  | Položka obsahuje: Kompletní dodávku nového spojovacího materiálu. Veškerý spojovací materiál je žárově zinkovaný, třída pevnosti 8.8. V položce jsou zakalkulovány i náklady na dodání všech hmot.
SD |  | R01 |  | Ostatní, logistika
P | 66 | 77735201R |  | Doprava klempířských kcí, vč. Vykládky | SOUBOR | 1 | 0 |  |  |  | 0 |  | R |  | 2
PP
VV |  |  |  | (1*1)
TS |  |  |  | Položka obsahuje: Dopravu materiálu klempířských konstrukcí na stavbu, vč. vykládky a manipulace.
P | 67 | 77735202R |  | Vnitrostaveništní doprava | SOUBOR | 1 | 0 |  |  |  | 0 |  | R |  | 2
PP
VV |  |  |  | (1*1)
TS |  |  |  | Položka obsahuje: Dopravu v rámci staveniště; manipulace, přesuny.
P | 68 | 77735204R |  | Zpracování výkresové dokumentace | SOUBOR | 1 | 0 |  |  |  | 0 |  | R |  | 2
PP
VV |  |  |  | (1*1)
TS |  |  |  | Položka obsahuje: Zpracování kompletní výkresové dokumentace včetně zpracování všech detailů.
P | 72 | 916811 |  | Odděl oplocení s podstavci drátěnné - dod a montáž | M | 145.12 | 0 |  |  |  | 0 |  | R |  | 2
PP
VV |  |  |  | (72,56*2)
TS |  |  |  | Položka obsahuje: Dodání zařízení v předepsaném provedení včetně jejich osazení; údržbu po celou dobu trvání funkce, náhradu zničených nebo ztracených kusů, nutnou opravu poškozených částí
P | 73 | 916813 |  | Odděl oplocení s podstavci drátěnné - demontáž | M | 145.12 | 0 |  |  |  | 0 |  | R |  | 2
PP
VV |  |  |  | (72,56*2)
TS |  |  |  | Položka obsahuje: Odstranění, demontáž a odklizení zařízení s odvozem na předepsané místo
P | 74 | 916819 |  | Odděl oplocení s podstavci drátěnné - nájemné | M | 145.12 | 0 |  |  |  | 0 |  | R |  | 2
PP
VV |  |  |  | (72,56*2)
TS |  |  |  | Položka obsahuje: Sazbu za pronájem zařízení.
P | 75 | 74711456R |  | Statické posouzení OK | SOUBOR | 1 | 0 |  |  |  | 0 |  | R |  | 2
PP
VV |  |  |  | (1*1)
TS |  |  |  | Položka obsahuje: statické posouzení ocelové konstukce po provedení průzkumů a odhalení stávajících nosných konstrukcí výpravní budovy a podchodů.
SD |  | R015 |  | LIKVIDACE ODPADU včetně dopravy
P | 5 | R015111 | 901 | LIKVIDACE ODPADŮ NEKONTAMINOVANÝCH - 17 05 04 VYTĚŽENÉ ZEMINY A HORNINY - I. TŘÍDA TĚŽITELNOSTI, včetně dopravy | T | 56.212 | 0 |  |  |  | 0 |  | ODP+d |  | 2
PP |  |  |  | Evidenční položka. Neoceňovat v objektu SO/PS, položka se oceňuje pouze v objektu SO 90-90.
VV
TS |  |  |  | 1. Položka obsahuje: • veškeré poplatky provozovateli skládky, recyklační linky nebo jiného zařízení na zpracování nebo likvidaci odpadů související s převzetím, uložením, zpracováním nebo likvidací odpadu, • náklady spojené s dopravou odpadu z místa stavby na místo převzetí provozovatelem skládky, recyklační linky nebo jiného zařízení na zpracování nebo likvidaci odpadů, • náklady spojené s vyložením a manipulací s materiálem v místě skládky. 3. Způsob měření: • [měrná jednotka – nejčastěji Tuna] určující množství odpadu vytříděného v souladu se zákonem č. 541/2020 Sb., o odpadech, v platném znění
SD |  | R02 |  | Zdvihací technika, manipulační technika, plošiny, lešení
P | 76 | 180300000100 |  | Pracovní plošina 0,227 tuny 12,5m Genie Z-34/22 | SH | 520 | 0 |  |  |  | 0 |  | R |  | 2
PP
VV |  |  |  | 65*8
TS |  |  |  | Položka obsahuje: Dodání zařízení v předepsaném provedení včetně jejich obsluhy po dobu trvání funkce.
P | 77 | 1711566106R |  | Jeřábová technika | SH | 360 | 0 |  |  |  | 0 |  | R |  | 2
PP
VV |  |  |  | 45*8
TS |  |  |  | Položka obsahuje: Dodání zařízení v předepsaném provedení včetně jejich obsluhy po dobu trvání funkce.
P | 78 | 94390 |  | lešení | DEN | 65 | 0 |  |  |  | 0 |  | R |  | 2
PP |  |  |  | 65*1
VV |  |  |  | Viz.výkresová dokumentace
TS |  |  |  | Položka obsahuje: Dovoz, montáž, údržbu, opotřebení (nájemné), demontáž, konzervaci, odvoz.

## SO 20-21
SŽDC05 |  |  |  | Soupis prací objektu | [10 empty] | 3
3
S | Stavba: | 5423510002 |  | Rekonstrukce nástupišť a zřízení bezbariérových přístupů v žst. Lovosice | [6 empty] | E.2 |  | Aspe | 0,00 | 2
O | Objekt: | E.2 |  | Pozemní stavební objekty | [9 empty] | 15,00 | 2
Typ | Poř. číslo | Kód položky | Varianta | Název položky | MJ | Množství | Jednotková hmotnost | Celková hmotnost |  |  | Jednotková cena |  | Cenové soustavy | 21,00 | 2
Dodávka
[9 empty] | Jednotková | Celkem | Jednotková | Celkem |  |  |  | Počet položek s nulovou cenou
O1 |  | SO 20-21 |  | Úprava zastřešení nástupiště č. 2
SD |  | 1 |  | Zemní práce
P | 1 | 131937R |  | HLOUBENÍ JAM ZAPAŽ I NEPAŽ TŘ. III | M3 | 270.81 | 0 |  |  |  | 0 |  | R |  | 2
PP
VV |  |  |  | (180,540)*1,5
TS |  |  |  | HLOUBENÍ JAM ZAPAŽ I NEPAŽ TŘ. III
P | 2 | 131201119 |  | Příplatek za lepivost - hloubení nezap.jam v hor.3 | M3 | 270.81 | 0 |  |  |  | 0 |  | [bez vazby na CS] |  | 2
PP
VV |  |  |  | (180,540)*1,5
TS |  |  |  | Příplatek za lepivost - hloubení nezap.jam v hor.3
P | 3 | 162701105 |  | Vodorovné přemístění výkopku z hor.1-4 do 10000 m | M3 | 270.81 | 0 |  |  |  | 0 |  | [bez vazby na CS] |  | 2
PP
VV |  |  |  | (180,540)*1,5
TS |  |  |  | Vodorovné přemístění výkoplu z hor.1-4 do 10000 m
P | 4 | 18110 |  | ÚPRAVA PLÁNĚ SE ZHUTNĚNÍM V HORNINĚ TŘ. I | M2 | 122.4 | 0 |  |  |  | 0 |  | 2021_OTSKP |  | 2
PP
VV |  |  |  | (3,4*2,4*15)*1,5
TS |  |  |  | ÚPRAVA PLÁNĚ SE ZHUTNĚNÍM V HORNINĚ TŘ. I
SD |  | 2 |  | Zakládání
P | 6 | 631310122R |  | MAZANINA Z PROSTÉHO BETONU C12/15, tloušťka 10 cm | M2 | 142.069 | 0 |  |  |  | 0 |  | [bez vazby na CS] |  | 2
PP
VV |  |  |  | (3,615*2,62)*15
TS |  |  |  | MAZANINA Z PROSTÉHO BETONU C12/15
P | 7 | 899523R |  | Obetonování z prostého betonu C16/20 | M3 | 4.7 | 0 |  |  |  | 0 |  | [bez vazby na CS] |  | 2
PP
VV |  |  |  | (1,1*0,95*0,6*15)/2
TS |  |  |  | Obetonování z prostého betonu C16/20
P | 8 | 272324 |  | ZÁKLADY ZE ŽELEZOBETONU DO C25/30 | M3 | 180.54 | 0 |  |  |  | 0 |  | 2021_OTSKP |  | 2
PP
VV |  |  |  | viz. výkresová dokumentace
TS |  |  |  | ZÁKLADY ZE ŽELEZOBETONU DO C25/30
P | 9 | 272365 |  | VÝZTUŽ ZÁKLADŮ Z OCELI 10505, B500B | T | 15.125 | 0 |  |  |  | 0 |  | 2021_OTSKP |  | 2
PP
VV |  |  |  | viz. výkresová dokumentace
TS |  |  |  | VÝZTUŽ ZÁKLADŮ Z OCELI 10505, B500B
P | 10 | 95303520101R |  | Kotevní koš tvořený 8ks šroubů M42 (8.8) | KS | 15 | 0 |  |  |  | 0 |  | [bez vazby na CS] |  | 2
PP
VV |  |  |  | Viz. VD
TS |  |  |  | Kotevní koš tvořený 8ks šroubů M42 (8.8)
P | 11 | 275351215 |  | Zřízení bednění stěn základových patek | M2 | 261 | 0 |  |  |  | 0 |  | [bez vazby na CS] |  | 2
PP
VV |  |  |  | (17,4*15)
TS |  |  |  | Zřízení bednění stěn základových patek
P | 12 | 275351216 |  | Odstranění bednění stěn základových patek | M2 | 261 | 0 |  |  |  | 0 |  | [bez vazby na CS] |  | 2
PP
VV |  |  |  | (17,4*15)
TS |  |  |  | Odstranění bednění stěn základových patek
P | 13 | 711111 |  | IZOLACE BĚŽNÝCH KONSTRUKCÍ PROTI ZEMNÍ VLHKOSTI ASFALTOVÝMI NÁTĚRY | M2 | 383.4 | 0 |  |  |  | 0 |  | 2021_OTSKP |  | 2
PP
VV |  |  |  | (17,4*15)+(3,4*2,4*15)
TS |  |  |  | IZOLACE BĚŽNÝCH KONSTRUKCÍ PROTI ZEMNÍ VLHKOSTI ASFALTOVÝMI NÁTĚRY
P | 14 | 6261122R |  | Podlití sloupů polymerní maltou | M2 | 12.75 | 0 |  |  |  | 0 |  | [bez vazby na CS] |  | 2
PP
VV |  |  |  | Viz. VD
TS |  |  |  | Podlití patek ocelových sloupů polymerní maltou
SD |  | 4 |  | Konstrukce vodorovné
P | 15 | 61210406R |  | Sendvičový panel střešní | M2 | 1200.54 | 0 |  |  |  | 0 |  | [bez vazby na CS] |  | 2
PP
VV |  |  |  | (160,5*7,480)
TS |  |  |  | Položka obsahuje: Panel sendvičový střešní tl. Do 200mm - dodávka. Práce plošinou, práce za pomoci lešení , práce ve výškách.
P | 16 | 61210407R |  | Sendvičový panel střešní - montáž | M2 | 1200.54 | 0 |  |  |  | 0 |  | [bez vazby na CS] |  | 2
PP
VV |  |  |  | (160,5*7,480)
TS |  |  |  | Položka obsahuje: Panel sendvičový střešní tl. Do 200mm - montáž. Práce plošinou, práce za pomoci lešení , práce ve výškách.
P | 17 | 44750985R |  | Střešní panel - spojovací materiál | SOUBOR | 1 | 0 |  |  |  | 0 |  | [bez vazby na CS] |  | 2
PP
VV |  |  |  | 1*1
TS |  |  |  | Položka obsahuje: Střešní panel - spojovací materiál
P | 18 | 44750969R |  | Podkonstrukce podhledu - dodávka | M2 | 584.22 | 0 |  |  |  | 0 |  | [bez vazby na CS] |  | 2
PP
VV |  |  |  | (160,5*3,640)
TS |  |  |  | Položka obsahuje: Ocelová podkonstrukce podhledu - dodávka. Práce plošinou, práce za pomoci lešení , práce ve výškách.
P | 19 | 44750970R |  | Podkonstrukce podhledu - montáž | M2 | 584.22 | 0 |  |  |  | 0 |  | [bez vazby na CS] |  | 2
PP
VV |  |  |  | (160,5*3,640)
TS |  |  |  | Položka obsahuje: Ocelová podkonstrukce podhledu - montáž. Práce plošinou, práce za pomoci lešení , práce ve výškách.
P | 20 | 44750973R |  | Podhledový panel fixní- dodávka | M2 | 569.82 | 0 |  |  |  | 0 |  | [bez vazby na CS] |  | 2
PP
VV |  |  |  | (160,5*2,04)+(151,5*1,6)
TS |  |  |  | Položka obsahuje: Podhledový panel z Al sendvičových kompozitních desek tl.10 mm s vnitřním hliníkovým výztužným jádrem (celokovové), fixní - dodávka. Práce plošinou, práce za pomoci lešení , práce ve výškách.
P | 21 | 44750974R |  | Podhledový panel fixní- montáž | M2 | 569.82 | 0 |  |  |  | 0 |  | [bez vazby na CS] |  | 2
PP
VV |  |  |  | (160,5*2,04)+(151,5*1,6)
TS |  |  |  | Položka obsahuje: Podhledový panel z Al sendvičových kompozitních desek tl.10 mm s vnitřním hliníkovým výztužným jádrem (celokovové), fixní - montáž. Práce plošinou, práce za pomoci lešení , práce ve výškách.
P | 22 | 44750975R |  | Podhledový panel fixní- formátování | M2 | 569.82 | 0 |  |  |  | 0 |  | [bez vazby na CS] |  | 2
PP
VV |  |  |  | (160,5*2,04)+(151,5*1,6)
TS |  |  |  | Položka obsahuje: Podhledový panel z Al sendvičových kompozitních desek tl.10 mm s vnitřním hliníkovým výztužným jádrem (celokovové), fixní - formátování. Práce plošinou, práce za pomoci lešení , práce ve výškách.
P | 23 | 44750976R |  | Podhledový panel otevíratelný - dodávka | M2 | 14.4 | 0 |  |  |  | 0 |  | [bez vazby na CS] |  | 2
PP
VV |  |  |  | (9*1,6)
TS |  |  |  | Položka obsahuje: Podhledový panel z Al sendvičových kompozitních desek tl.10 mm s vnitřním hliníkovým výztužným jádrem (celokovové), otevíratelný - dodávka. Práce plošinou, práce za pomoci lešení , práce ve výškách.
P | 24 | 44750976R | 1 | Podhledový panel otevíratelný - montáž | M2 | 14.4 | 0 |  |  |  | 0 |  | [bez vazby na CS] |  | 2
PP
VV |  |  |  | (9*1,6)
TS |  |  |  | Položka obsahuje: Podhledový panel z Al sendvičových kompozitních desek tl.10 mm s vnitřním hliníkovým výztužným jádrem (celokovové), otevíratelný - montáž. Práce plošinou, práce za pomoci lešení , práce ve výškách.
P | 25 | 44750977R |  | Podhledový panel otevíratelný - formátování | M2 | 14.4 | 0 |  |  |  | 0 |  | [bez vazby na CS] |  | 2
PP
VV |  |  |  | (9*1,6)
TS |  |  |  | Položka obsahuje: Podhledový panel z Al sendvičových kompozitních desek tl.10 mm s vnitřním hliníkovým výztužným jádrem (celokovové), otevíratelný - formátování. Práce plošinou, práce za pomoci lešení , práce ve výškách.
P | 26 | 44750978R |  | Světelný tunel - dodávka | M | 321 | 0 |  |  |  | 0 |  | [bez vazby na CS] |  | 2
PP
VV |  |  |  | 160,5*2
TS |  |  |  | Položka obsahuje: dodávku systémového, jednotného prvek z hliníkových profilů, otevíravý, kotvený mezi příčné vazby nosné konstrukce. Do tunelu budou jednotlivé prvky vsazovány, návrh předpokládá osazovaná zařízení způsobilá k zabudování do podhledových konstrukcí, tedy zapuštěná. Práce plošinou, práce za pomoci lešení , práce ve výškách.
P | 27 | 44750979R |  | Světelný tunel - montáž | M | 321 | 0 |  |  |  | 0 |  | [bez vazby na CS] |  | 2
PP
VV |  |  |  | 160,5*2
TS |  |  |  | Položka obsahuje: dodávku systémového, jednotného prvek z hliníkových profilů, otevíravý, kotvený mezi příčné vazby nosné konstrukce. Do tunelu budou jednotlivé prvky vsazovány, návrh předpokládá osazovaná zařízení způsobilá k zabudování do podhledových konstrukcí, tedy zapuštěná. Práce plošinou, práce za pomoci lešení , práce ve výškách.
P | 28 | 44750980R |  | Revizní lávka - dodávka | M | 160.5 | 0 |  |  |  | 0 |  | [bez vazby na CS] |  | 2
PP
VV |  |  |  | 160.5
TS |  |  |  | Položka obsahuje: Střešní revizní lávka - dodávka. Práce plošinou, práce za pomoci lešení, práce ve výškách.
P | 29 | 44750981R |  | Revizní lávka - montáž | M | 160.5 | 0 |  |  |  | 0 |  | [bez vazby na CS] |  | 2
PP
VV |  |  |  | 160.5
TS |  |  |  | Položka obsahuje: Střešní revizní lávka - montáž. Práce plošinou, práce za pomoci lešení, práce ve výškách.
P | 30 | 703112 |  | KABELOVÝ ROŠT/LÁVKA NOSNÝ ŽÁROVĚ ZINKOVANÝ VČETNĚ UPEVNĚNÍ A PŘÍSLUŠENSTVÍ SVĚTLÉ ŠÍŘKY PŘES 100 DO 250 MM | M | 642 | 0 |  |  |  | 0 |  | 2021_OTSKP |  | 2
PP
VV |  |  |  | 160,5*4
TS |  |  |  | Položka obsahuje: Kabelový žlab nosný/drátěný - dodávka. Práce plošinou, práce za pomoci lešení , práce ve výškách.
P | 31 | 44750983R |  | Kabelový žlab - montáž | M | 642 | 0 |  |  |  | 0 |  | [bez vazby na CS] |  | 2
PP
VV |  |  |  | 160,5*4
TS |  |  |  | Položka obsahuje: Kabelový žlab nosný/drátěný - montáž. Práce plošinou, práce za pomoci lešení, práce ve výškách.
P | 32 | 44750984R |  | Zádržný systém - kompletní provedení | SOUBOR | 1 | 0 |  |  |  | 0 |  | [bez vazby na CS] |  | 2
PP
VV |  |  |  | 1*1
TS |  |  |  | Položka obsahuje: Zádržný systém - kompletní provedení. Práce plošinou, práce za pomoci lešení, práce ve výškách.
SD |  | 764 |  | Konstrukce klempířské
P | 33 | 764458 |  | ŽLABY Z TITANZINK PLECHU RŠ DO 1000MM | M | 160.5 | 0 |  |  |  | 0 |  | 2021_OTSKP |  | 2
PP
VV |  |  |  | 160,5*1
TS |  |  |  | Položka obsahuje: Odvodňovací žlab RŠ do 1000mm - dodávka. Práce plošinou, práce za pomoci lešení , práce ve výškách.
P | 34 | 764252575R |  | Odvodňovací žlab RŠ do 1000mm - montáž | M | 160.5 | 0 |  |  |  | 0 |  | [bez vazby na CS] |  | 2
PP
VV |  |  |  | 160,5*1
TS |  |  |  | Položka obsahuje: Odvodňovací žlab RŠ do 1000mm - montáž. Práce plošinou, práce za pomoci lešení , práce ve výškách.
P | 35 | 764252576R |  | Oplechování odvodňovacího žlabu - dodávka | M | 321 | 0 |  |  |  | 0 |  | [bez vazby na CS] |  | 2
PP
VV |  |  |  | 160,5*2
TS |  |  |  | Položka obsahuje: Oplechování odvodňovacího žlabu - dodávka. Práce plošinou, práce za pomoci lešení , práce ve výškách.
P | 36 | 764252577R |  | Oplechování odvodňovacího žlabu - montáž | M | 321 | 0 |  |  |  | 0 |  | [bez vazby na CS] |  | 2
PP
VV |  |  |  | 160,5*2
TS |  |  |  | Položka obsahuje: Oplechování odvodňovacího žlabu - montáž. Práce plošinou, práce za pomoci lešení , práce ve výškách.
P | 37 | 764252578R |  | Oplechování krajních vaznic - dodávka | M | 321 | 0 |  |  |  | 0 |  | [bez vazby na CS] |  | 2
PP
VV |  |  |  | 160,5*2
TS |  |  |  | Položka obsahuje: Dodávku oplechování krajních vaznic, pozinkovaný lakovaný plech 1,5mm. práce plošinou, práce za pomoci lešení , práce ve výškách.
P | 38 | 764252579R |  | Oplechování krajních vaznic - montáž | M | 321 | 0 |  |  |  | 0 |  | [bez vazby na CS] |  | 2
PP
VV |  |  |  | 160,5*2
TS |  |  |  | Položka obsahuje: Montáž oplechování krajních vaznic, pozinkovaný lakovaný plech 1,5mm. práce plošinou, práce za pomoci lešení , práce ve výškách.
P | 39 | 764252580R |  | Odvodňovací potrubí - dodávka | M | 34.4 | 0 |  |  |  | 0 |  | [bez vazby na CS] |  | 2
PP
VV |  |  |  | 4,3*8
TS |  |  |  | Položka obsahuje: Odvodňovací potrubí - dodávka. Práce plošinou, práce za pomoci lešení , práce ve výškách.
P | 40 | 764252581R |  | Odvodňovací potrubí - montáž | M | 34.4 | 0 |  |  |  | 0 |  | [bez vazby na CS] |  | 2
PP
VV |  |  |  | 4,3*8
TS |  |  |  | Položka obsahuje: Odvodňovací potrubí - montáž. Práce plošinou, práce za pomoci lešení , práce ve výškách.
SD |  | 767 |  | Konstrukce zámečnické
P | 41 | 76725026R |  | D+M kotevní šrouby s kotevní hlavou do M50 | KS | 120 | 0 |  |  |  | 0 |  | [bez vazby na CS] |  | 2
PP
VV |  |  |  | 15*8
TS |  |  |  | Položka obsahuje: D+M kotevní šrouby s kotevní hlavou do M50
P | 42 | 76725027R |  | D+M kotevní šrouby s kotevní hlavou do M30 | KS | 20 | 0 |  |  |  | 0 |  | [bez vazby na CS] |  | 2
PP
VV |  |  |  | 5*4
TS |  |  |  | Položka obsahuje: D+M kotevní šrouby s kotevní hlavou do M30
P | 43 | 737990010R |  | Atypické ocelové konstrukce - dodávka | KG | 128376.5 | 0 |  |  |  | 0 |  | [bez vazby na CS] |  | 2
PP
VV |  |  |  | viz příloha PD
TS |  |  |  | Položka obsahuje: Položka obsahuje: dodávku atypických ocelových konstrukcí
P | 44 | 737990011R |  | Atypické ocelové konstrukce - montáž | KG | 128376.5 | 0 |  |  |  | 0 |  | [bez vazby na CS] |  | 2
PP
VV |  |  |  | viz příloha PD
TS |  |  |  | Položka obsahuje: montáž atypických ocelových konstrukcí
P | 45 | 737990012R |  | Žárové zinkování | KG | 128376.5 | 0 |  |  |  | 0 |  | [bez vazby na CS] |  | 2
PP
VV |  |  |  | viz příloha PD
TS |  |  |  | Položka obsahuje: žárové zinkování atypických ocelových konstrukcí
P | 46 | 78312 |  | PROTIKOROZ OCHRANA OCEL KONSTR NÁTĚREM VÍCEVRST | M2 | 2351.5 | 0 |  |  |  | 0 |  | 2021_OTSKP |  | 2
PP
VV |  |  |  | viz příloha PD
TS |  |  |  | Položka obsahuje nátěry nových ocelových konstrukcí
P | 47 | 737990014R |  | Příplatek za nátěr atypické ocelové konstrukce | M2 | 2351.5 | 0 |  |  |  | 0 |  | [bez vazby na CS] |  | 2
PP
VV |  |  |  | viz příloha PD
TS |  |  |  | Položka obsahuje příplatek nátěry stávajících atypických ocelových konstrukcí
P | 48 | 767991017R |  | Oprava protikorozní ochrany po montáži | M2 | 2351.5 | 0 |  |  |  | 0 |  | [bez vazby na CS] |  | 2
PP
VV |  |  |  | viz příloha PD
TS |  |  |  | Oprava protikorozní ochrany po přepravě a montáži
P | 49 | 7674105R |  | Spojovací materiál OK žárově zinkovaný, třída pevnosti 8.8. | KS | 1 | 0 |  |  |  | 0 |  | [bez vazby na CS] |  | 2
PP
VV |  |  |  | Viz.výkresová dokumentace
TS |  |  |  | Položka obsahuje: Kompletní dodávku nového spojovacího materiálu. Veškerý spojovací materiál je žárově zinkovaný, třída pevnosti 8.8. V položce jsou zakalkulovány i náklady na dodání všech hmot.
SD |  | R01 |  | Ostatní, logistika
P | 50 | 77735201R |  | Doprava klempířských kcí, vč. Vykládky | SOUBOR | 1 | 0 |  |  |  | 0 |  | [bez vazby na CS] |  | 2
PP
VV |  |  |  | (1*1)
TS |  |  |  | Položka obsahuje: Dopravu materiálu klempířských konstrukcí na stavbu, vč. vykládky a manipulace.
P | 51 | 77735202R |  | Vnitrostaveništní doprava | SOUBOR | 1 | 0 |  |  |  | 0 |  | [bez vazby na CS] |  | 2
PP
VV |  |  |  | (1*1)
TS |  |  |  | Položka obsahuje: Dopravu v rámci staveniště; manipulace, přesuny.
P | 52 | 77735204R |  | Zpracování výkresové dokumentace | SOUBOR | 1 | 0 |  |  |  | 0 |  | [bez vazby na CS] |  | 2
PP
VV |  |  |  | (1*1)
TS |  |  |  | Položka obsahuje: Zpracování kompletní výkresové dokumentace včetně zpracování všech detailů.
P | 56 | 916811 |  | Odděl oplocení s podstavci drátěnné - dod a montáž | M | 321 | 0 |  |  |  | 0 |  | [bez vazby na CS] |  | 2
PP
VV |  |  |  | 160,5*2
TS |  |  |  | Položka obsahuje: Dodání zařízení v předepsaném provedení včetně jejich osazení; údržbu po celou dobu trvání funkce, náhradu zničených nebo ztracených kusů, nutnou opravu poškozených částí
P | 57 | 916813 |  | Odděl oplocení s podstavci drátěnné - demontáž | M | 321 | 0 |  |  |  | 0 |  | [bez vazby na CS] |  | 2
PP
VV |  |  |  | 160,5*2
TS |  |  |  | Položka obsahuje: Odstranění, demontáž a odklizení zařízení s odvozem na předepsané místo
P | 58 | 916819 |  | Odděl oplocení s podstavci drátěnné - nájemné | M | 321 | 0 |  |  |  | 0 |  | [bez vazby na CS] |  | 2
PP
VV |  |  |  | 160,5*2
TS |  |  |  | Položka obsahuje: Sazbu za pronájem zařízení.
SD |  | R015 |  | LIKVIDACE ODPADU včetně dopravy
P | 5 | R015111 | 901 | LIKVIDACE ODPADŮ NEKONTAMINOVANÝCH - 17 05 04 VYTĚŽENÉ ZEMINY A HORNINY - I. TŘÍDA TĚŽITELNOSTI, včetně dopravy | T | 162.648 | 0 |  |  |  | 0 |  | ODP+d |  | 2
PP |  |  |  | Evidenční položka. Neoceňovat v objektu SO/PS, položka se oceňuje pouze v objektu SO 90-90.
VV
TS |  |  |  | 1. Položka obsahuje: • veškeré poplatky provozovateli skládky, recyklační linky nebo jiného zařízení na zpracování nebo likvidaci odpadů související s převzetím, uložením, zpracováním nebo likvidací odpadu, • náklady spojené s dopravou odpadu z místa stavby na místo převzetí provozovatelem skládky, recyklační linky nebo jiného zařízení na zpracování nebo likvidaci odpadů, • náklady spojené s vyložením a manipulací s materiálem v místě skládky. 3. Způsob měření: • [měrná jednotka – nejčastěji Tuna] určující množství odpadu vytříděného v souladu se zákonem č. 541/2020 Sb., o odpadech, v platném znění
SD |  | R02 |  | Zdvihací technika, manipulační technika, plošiny, lešení
P | 59 | 180300000100 |  | Pracovní plošina 0,227 tuny 12,5m Genie Z-34/22 | SH | 640 | 0 |  |  |  | 0 |  | [bez vazby na CS] |  | 2
PP
VV |  |  |  | 80*8
TS |  |  |  | Položka obsahuje: Dodání zařízení v předepsaném provedení včetně jejich obsluhy po dobu trvání funkce.
P | 60 | 1711566106R |  | Jeřábová technika | SH | 480 | 0 |  |  |  | 0 |  | [bez vazby na CS] |  | 2
PP
VV |  |  |  | 60*8
TS |  |  |  | Položka obsahuje: Dodání zařízení v předepsaném provedení včetně jejich obsluhy po dobu trvání funkce.
P | 61 | 94390 |  | lešení | DEN | 80 | 0 |  |  |  | 0 |  | [bez vazby na CS] |  | 2
PP |  |  |  | 80*1
VV |  |  |  | Viz.výkresová dokumentace
TS |  |  |  | Položka obsahuje: Dovoz, montáž, údržbu, opotřebení (nájemné), demontáž, konzervaci, odvoz.

## SO 20-22
SŽDC05 |  |  |  | Soupis prací objektu | [10 empty] | 3
3
S | Stavba: | 5423510002 |  | Rekonstrukce nástupišť a zřízení bezbariérových přístupů v žst. Lovosice | [6 empty] | E.2 |  | Aspe | 0,00 | 2
O | Objekt: | E.2 |  | Pozemní stavební objekty | [9 empty] | 15,00 | 2
Typ | Poř. číslo | Kód položky | Varianta | Název položky | MJ | Množství | Jednotková hmotnost | Celková hmotnost |  |  | Jednotková cena |  | Cenové soustavy | 21,00 | 2
Dodávka
[9 empty] | Jednotková | Celkem | Jednotková | Celkem |  |  |  | Počet položek s nulovou cenou
O1 |  | SO 20-22 |  | Úprava zastřešení nástupiště č. 3
SD |  | 1 |  | Zemní práce
P | 1 | 131937R |  | HLOUBENÍ JAM ZAPAŽ I NEPAŽ TŘ. III | M3 | 270.81 | 0 |  |  |  | 0 |  | R |  | 2
PP
VV |  |  |  | (180,540)*1,5
TS |  |  |  | HLOUBENÍ JAM ZAPAŽ I NEPAŽ TŘ. III
P | 2 | 131201119 |  | Příplatek za lepivost - hloubení nezap.jam v hor.3 | M3 | 270.81 | 0 |  |  |  | 0 |  | [bez vazby na CS] |  | 2
PP
VV |  |  |  | (180,540)*1,5
TS |  |  |  | Příplatek za lepivost - hloubení nezap.jam v hor.3
P | 3 | 162701105 |  | Vodorovné přemístění výkopku z hor.1-4 do 10000 m | M3 | 270.81 | 0 |  |  |  | 0 |  | [bez vazby na CS] |  | 2
PP
VV |  |  |  | (180,540)*1,5
TS |  |  |  | Vodorovné přemístění výkoplu z hor.1-4 do 10000 m
P | 4 | 18110 |  | ÚPRAVA PLÁNĚ SE ZHUTNĚNÍM V HORNINĚ TŘ. I | M2 | 122.4 | 0 |  |  |  | 0 |  | 2021_OTSKP |  | 2
PP
VV |  |  |  | (3,4*2,4*15)*1,5
TS |  |  |  | ÚPRAVA PLÁNĚ SE ZHUTNĚNÍM V HORNINĚ TŘ. I
SD |  | 2 |  | Zakládání
P | 6 | 631310122R |  | MAZANINA Z PROSTÉHO BETONU C12/15, tloušťka 10 cm | M2 | 142.069 | 0 |  |  |  | 0 |  | [bez vazby na CS] |  | 2
PP
VV |  |  |  | (3,615*2,62)*15
TS |  |  |  | MAZANINA Z PROSTÉHO BETONU C12/15
P | 7 | 899523R |  | Obetonování z prostého betonu C16/20 | M3 | 4.7 | 0 |  |  |  | 0 |  | [bez vazby na CS] |  | 2
PP
VV |  |  |  | (1,1*0,95*0,6*15)/2
TS |  |  |  | Obetonování z prostého betonu C16/20
P | 8 | 272324 |  | ZÁKLADY ZE ŽELEZOBETONU DO C25/30 | M3 | 168.504 | 0 |  |  |  | 0 |  | 2021_OTSKP |  | 2
PP
VV |  |  |  | viz. výkresová dokumentace
TS |  |  |  | ZÁKLADY ZE ŽELEZOBETONU DO C25/30
P | 9 | 272325 |  | ZÁKLADY ZE ŽELEZOBETONU DO C30/37 (B30) | M3 | 12.036 | 0 |  |  |  | 0 |  | 2021_OTSKP |  | 2
PP
VV |  |  |  | viz. výkresová dokumentace
TS |  |  |  | ZÁKLADY ZE ŽELEZOBETONU DO C30/37 (B30)
P | 10 | 272365 |  | VÝZTUŽ ZÁKLADŮ Z OCELI 10505, B500B | T | 15.194 | 0 |  |  |  | 0 |  | 2021_OTSKP |  | 2
PP
VV |  |  |  | viz. výkresová dokumentace
TS |  |  |  | VÝZTUŽ ZÁKLADŮ Z OCELI 10505, B500B
P | 11 | 95303520101R |  | Kotevní koš tvořený 8ks šroubů M42 (8.8) | KS | 15 | 0 |  |  |  | 0 |  | [bez vazby na CS] |  | 2
PP
VV |  |  |  | Viz. VD
TS |  |  |  | Kotevní koš tvořený 8ks šroubů M42 (8.8)
P | 12 | 275351215 |  | Zřízení bednění stěn základových patek | M2 | 261 | 0 |  |  |  | 0 |  | [bez vazby na CS] |  | 2
PP
VV |  |  |  | (17,4*15)
TS |  |  |  | Zřízení bednění stěn základových patek
P | 13 | 275351216 |  | Odstranění bednění stěn základových patek | M2 | 261 | 0 |  |  |  | 0 |  | [bez vazby na CS] |  | 2
PP
VV |  |  |  | (17,4*15)
TS |  |  |  | Odstranění bednění stěn základových patek
P | 14 | 711111 |  | IZOLACE BĚŽNÝCH KONSTRUKCÍ PROTI ZEMNÍ VLHKOSTI ASFALTOVÝMI NÁTĚRY | M2 | 383.4 | 0 |  |  |  | 0 |  | 2021_OTSKP |  | 2
PP
VV |  |  |  | (17,4*15)+(3,4*2,4*15)
TS |  |  |  | IZOLACE BĚŽNÝCH KONSTRUKCÍ PROTI ZEMNÍ VLHKOSTI ASFALTOVÝMI NÁTĚRY
P | 15 | 6261122R |  | Podlití sloupů polymerní maltou | M2 | 12.75 | 0 |  |  |  | 0 |  | [bez vazby na CS] |  | 2
PP
VV |  |  |  | Viz. VD
TS |  |  |  | Podlití patek ocelových sloupů polymerní maltou
SD |  | 4 |  | Konstrukce vodorovné
P | 16 | 61210406R |  | Sendvičový panel střešní | M2 | 1200.54 | 0 |  |  |  | 0 |  | [bez vazby na CS] |  | 2
PP
VV |  |  |  | (160,5*7,480)
TS |  |  |  | Položka obsahuje: Panel sendvičový střešní tl. Do 200mm - dodávka. Práce plošinou, práce za pomoci lešení , práce ve výškách.
P | 17 | 61210407R |  | Sendvičový panel střešní - montáž | M2 | 1200.54 | 0 |  |  |  | 0 |  | [bez vazby na CS] |  | 2
PP
VV |  |  |  | (160,5*7,480)
TS |  |  |  | Položka obsahuje: Panel sendvičový střešní tl. Do 200mm - montáž. Práce plošinou, práce za pomoci lešení , práce ve výškách.
P | 18 | 44750985R |  | Střešní panel - spojovací materiál | SOUBOR | 1 | 0 |  |  |  | 0 |  | [bez vazby na CS] |  | 2
PP
VV |  |  |  | 1*1
TS |  |  |  | Položka obsahuje: Střešní panel - spojovací materiál
P | 19 | 44750969R |  | Podkonstrukce podhledu - dodávka | M2 | 584.22 | 0 |  |  |  | 0 |  | [bez vazby na CS] |  | 2
PP
VV |  |  |  | (160,5*3,640)
TS |  |  |  | Položka obsahuje: Ocelová podkonstrukce podhledu - dodávka. Práce plošinou, práce za pomoci lešení , práce ve výškách.
P | 20 | 44750970R |  | Podkonstrukce podhledu - montáž | M2 | 584.22 | 0 |  |  |  | 0 |  | [bez vazby na CS] |  | 2
PP
VV |  |  |  | (160,5*3,640)
TS |  |  |  | Položka obsahuje: Ocelová podkonstrukce podhledu - montáž. Práce plošinou, práce za pomoci lešení , práce ve výškách.
P | 21 | 44750973R |  | Podhledový panel fixní- dodávka | M2 | 567.42 | 0 |  |  |  | 0 |  | [bez vazby na CS] |  | 2
PP
VV |  |  |  | (160,5*2,04)+(150*1,6)
TS |  |  |  | Položka obsahuje: Podhledový panel z Al sendvičových kompozitních desek tl.10 mm s vnitřním hliníkovým výztužným jádrem (celokovové), fixní - dodávka. Práce plošinou, práce za pomoci lešení , práce ve výškách.
P | 22 | 44750974R |  | Podhledový panel fixní- montáž | M2 | 567.42 | 0 |  |  |  | 0 |  | [bez vazby na CS] |  | 2
PP
VV |  |  |  | (160,5*2,04)+(150*1,6)
TS |  |  |  | Položka obsahuje: Podhledový panel z Al sendvičových kompozitních desek tl.10 mm s vnitřním hliníkovým výztužným jádrem (celokovové), fixní - montáž. Práce plošinou, práce za pomoci lešení , práce ve výškách.
P | 23 | 44750975R |  | Podhledový panel fixní- formátování | M2 | 567.42 | 0 |  |  |  | 0 |  | [bez vazby na CS] |  | 2
PP
VV |  |  |  | (160,5*2,04)+(150*1,6)
TS |  |  |  | Položka obsahuje: Podhledový panel z Al sendvičových kompozitních desek tl.10 mm s vnitřním hliníkovým výztužným jádrem (celokovové), fixní - formátování. Práce plošinou, práce za pomoci lešení , práce ve výškách.
P | 24 | 44750976R |  | Podhledový panel otevíratelný - dodávka | M2 | 16.8 | 0 |  |  |  | 0 |  | [bez vazby na CS] |  | 2
PP
VV |  |  |  | (10,5*1,6)
TS |  |  |  | Položka obsahuje: Podhledový panel z Al sendvičových kompozitních desek tl.10 mm s vnitřním hliníkovým výztužným jádrem (celokovové), otevíratelný - dodávka. Práce plošinou, práce za pomoci lešení , práce ve výškách.
P | 25 | 44750976R | 1 | Podhledový panel otevíratelný - montáž | M2 | 16.8 | 0 |  |  |  | 0 |  | [bez vazby na CS] |  | 2
PP
VV |  |  |  | (10,5*1,6)
TS |  |  |  | Položka obsahuje: Podhledový panel z Al sendvičových kompozitních desek tl.10 mm s vnitřním hliníkovým výztužným jádrem (celokovové), otevíratelný - montáž. Práce plošinou, práce za pomoci lešení , práce ve výškách.
P | 26 | 44750977R |  | Podhledový panel otevíratelný - formátování | M2 | 16.8 | 0 |  |  |  | 0 |  | [bez vazby na CS] |  | 2
PP
VV |  |  |  | (10,5*1,6)
TS |  |  |  | Položka obsahuje: Podhledový panel z Al sendvičových kompozitních desek tl.10 mm s vnitřním hliníkovým výztužným jádrem (celokovové), otevíratelný - formátování. Práce plošinou, práce za pomoci lešení , práce ve výškách.
P | 27 | 44750978R |  | Světelný tunel - dodávka | M | 321 | 0 |  |  |  | 0 |  | [bez vazby na CS] |  | 2
PP
VV |  |  |  | 160,5*2
TS |  |  |  | Položka obsahuje: dodávku systémového, jednotného prvek z hliníkových profilů, otevíravý, kotvený mezi příčné vazby nosné konstrukce. Do tunelu budou jednotlivé prvky vsazovány, návrh předpokládá osazovaná zařízení způsobilá k zabudování do podhledových konstrukcí, tedy zapuštěná. Práce plošinou, práce za pomoci lešení , práce ve výškách.
P | 28 | 44750979R |  | Světelný tunel - montáž | M | 321 | 0 |  |  |  | 0 |  | [bez vazby na CS] |  | 2
PP
VV |  |  |  | 160,5*2
TS |  |  |  | Položka obsahuje: dodávku systémového, jednotného prvek z hliníkových profilů, otevíravý, kotvený mezi příčné vazby nosné konstrukce. Do tunelu budou jednotlivé prvky vsazovány, návrh předpokládá osazovaná zařízení způsobilá k zabudování do podhledových konstrukcí, tedy zapuštěná. Práce plošinou, práce za pomoci lešení , práce ve výškách.
P | 29 | 44750980R |  | Revizní lávka - dodávka | M | 160.5 | 0 |  |  |  | 0 |  | [bez vazby na CS] |  | 2
PP
VV |  |  |  | 160.5
TS |  |  |  | Položka obsahuje: Střešní revizní lávka - dodávka. Práce plošinou, práce za pomoci lešení, práce ve výškách.
P | 30 | 44750981R |  | Revizní lávka - montáž | M | 160.5 | 0 |  |  |  | 0 |  | [bez vazby na CS] |  | 2
PP
VV |  |  |  | 160.5
TS |  |  |  | Položka obsahuje: Střešní revizní lávka - montáž. Práce plošinou, práce za pomoci lešení, práce ve výškách.
P | 31 | 703112 |  | KABELOVÝ ROŠT/LÁVKA NOSNÝ ŽÁROVĚ ZINKOVANÝ VČETNĚ UPEVNĚNÍ A PŘÍSLUŠENSTVÍ SVĚTLÉ ŠÍŘKY PŘES 100 DO 250 MM | M | 642 | 0 |  |  |  | 0 |  | 2021_OTSKP |  | 2
PP
VV |  |  |  | 160,5*4
TS |  |  |  | Položka obsahuje: Kabelový žlab nosný/drátěný - dodávka. Práce plošinou, práce za pomoci lešení , práce ve výškách.
P | 32 | 44750983R |  | Kabelový žlab - montáž | M | 642 | 0 |  |  |  | 0 |  | [bez vazby na CS] |  | 2
PP
VV |  |  |  | 160,5*4
TS |  |  |  | Položka obsahuje: Kabelový žlab nosný/drátěný - montáž. Práce plošinou, práce za pomoci lešení, práce ve výškách.
P | 33 | 44750984R |  | Zádržný systém - kompletní provedení | SOUBOR | 1 | 0 |  |  |  | 0 |  | [bez vazby na CS] |  | 2
PP
VV |  |  |  | 1*1
TS |  |  |  | Položka obsahuje: Zádržný systém - kompletní provedení. Práce plošinou, práce za pomoci lešení, práce ve výškách.
SD |  | 764 |  | Konstrukce klempířské
P | 34 | 764458 |  | ŽLABY Z TITANZINK PLECHU RŠ DO 1000MM | M | 160.5 | 0 |  |  |  | 0 |  | 2021_OTSKP |  | 2
PP
VV |  |  |  | 160,5*1
TS |  |  |  | Položka obsahuje: Odvodňovací žlab RŠ do 1000mm - dodávka. Práce plošinou, práce za pomoci lešení , práce ve výškách.
P | 35 | 764252575R |  | Odvodňovací žlab RŠ do 1000mm - montáž | M | 160.5 | 0 |  |  |  | 0 |  | [bez vazby na CS] |  | 2
PP
VV |  |  |  | 160,5*1
TS |  |  |  | Položka obsahuje: Odvodňovací žlab RŠ do 1000mm - montáž. Práce plošinou, práce za pomoci lešení , práce ve výškách.
P | 36 | 764252576R |  | Oplechování odvodňovacího žlabu - dodávka | M | 321 | 0 |  |  |  | 0 |  | [bez vazby na CS] |  | 2
PP
VV |  |  |  | 160,5*2
TS |  |  |  | Položka obsahuje: Oplechování odvodňovacího žlabu - dodávka. Práce plošinou, práce za pomoci lešení , práce ve výškách.
P | 37 | 764252577R |  | Oplechování odvodňovacího žlabu - montáž | M | 321 | 0 |  |  |  | 0 |  | [bez vazby na CS] |  | 2
PP
VV |  |  |  | 160,5*2
TS |  |  |  | Položka obsahuje: Oplechování odvodňovacího žlabu - montáž. Práce plošinou, práce za pomoci lešení , práce ve výškách.
P | 38 | 764252578R |  | Oplechování krajních vaznic - dodávka | M | 321 | 0 |  |  |  | 0 |  | [bez vazby na CS] |  | 2
PP
VV |  |  |  | 160,5*2
TS |  |  |  | Položka obsahuje: Dodávku oplechování krajních vaznic, pozinkovaný lakovaný plech 1,5mm. práce plošinou, práce za pomoci lešení , práce ve výškách.
P | 39 | 764252579R |  | Oplechování krajních vaznic - montáž | M | 321 | 0 |  |  |  | 0 |  | [bez vazby na CS] |  | 2
PP
VV |  |  |  | 160,5*2
TS |  |  |  | Položka obsahuje: Montáž oplechování krajních vaznic, pozinkovaný lakovaný plech 1,5mm. práce plošinou, práce za pomoci lešení , práce ve výškách.
P | 40 | 764252580R |  | Odvodňovací potrubí - dodávka | M | 34.4 | 0 |  |  |  | 0 |  | [bez vazby na CS] |  | 2
PP
VV |  |  |  | 4,3*8
TS |  |  |  | Položka obsahuje: Odvodňovací potrubí - dodávka. Práce plošinou, práce za pomoci lešení , práce ve výškách.
P | 41 | 764252581R |  | Odvodňovací potrubí - montáž | M | 34.4 | 0 |  |  |  | 0 |  | [bez vazby na CS] |  | 2
PP
VV |  |  |  | 4,3*8
TS |  |  |  | Položka obsahuje: Odvodňovací potrubí - montáž. Práce plošinou, práce za pomoci lešení , práce ve výškách.
SD |  | 767 |  | Konstrukce zámečnické
P | 42 | 76725026R |  | D+M kotevní šrouby s kotevní hlavou do M50 | KS | 120 | 0 |  |  |  | 0 |  | [bez vazby na CS] |  | 2
PP
VV |  |  |  | 15*8
TS |  |  |  | Položka obsahuje: D+M kotevní šrouby s kotevní hlavou do M50
P | 43 | 76725027R |  | D+M kotevní šrouby s kotevní hlavou do M30 | KS | 20 | 0 |  |  |  | 0 |  | [bez vazby na CS] |  | 2
PP
VV |  |  |  | 5*4
TS |  |  |  | Položka obsahuje: D+M kotevní šrouby s kotevní hlavou do M30
P | 44 | 737990010R |  | Atypické ocelové konstrukce - dodávka | KG | 128450.2 | 0 |  |  |  | 0 |  | [bez vazby na CS] |  | 2
PP
VV |  |  |  | viz příloha PD
TS |  |  |  | Položka obsahuje: Položka obsahuje: dodávku atypických ocelových konstrukcí
P | 45 | 737990011R |  | Atypické ocelové konstrukce - montáž | KG | 128450.2 | 0 |  |  |  | 0 |  | [bez vazby na CS] |  | 2
PP
VV |  |  |  | viz příloha PD
TS |  |  |  | Položka obsahuje: montáž atypických ocelových konstrukcí
P | 46 | 737990012R |  | Žárové zinkování | KG | 128450.2 | 0 |  |  |  | 0 |  | [bez vazby na CS] |  | 2
PP
VV |  |  |  | viz příloha PD
TS |  |  |  | Položka obsahuje: žárové zinkování atypických ocelových konstrukcí
P | 47 | 78312 |  | PROTIKOROZ OCHRANA OCEL KONSTR NÁTĚREM VÍCEVRST | M2 | 2354.1 | 0 |  |  |  | 0 |  | 2021_OTSKP |  | 2
PP
VV |  |  |  | viz příloha PD
TS |  |  |  | Položka obsahuje nátěry nových ocelových konstrukcí
P | 48 | 737990014R |  | Příplatek za nátěr atypické ocelové konstrukce | M2 | 2354.1 | 0 |  |  |  | 0 |  | [bez vazby na CS] |  | 2
PP
VV |  |  |  | viz příloha PD
TS |  |  |  | Položka obsahuje příplatek nátěry stávajících atypických ocelových konstrukcí
P | 49 | 767991017R |  | Oprava protikorozní ochrany po montáži | M2 | 2354.1 | 0 |  |  |  | 0 |  | [bez vazby na CS] |  | 2
PP
VV |  |  |  | viz příloha PD
TS |  |  |  | Oprava protikorozní ochrany po přepravě a montáži
P | 50 | 7674105R |  | Spojovací materiál OK žárově zinkovaný, třída pevnosti 8.8. | KS | 1 | 0 |  |  |  | 0 |  | [bez vazby na CS] |  | 2
PP
VV |  |  |  | Viz.výkresová dokumentace
TS |  |  |  | Položka obsahuje: Kompletní dodávku nového spojovacího materiálu. Veškerý spojovací materiál je žárově zinkovaný, třída pevnosti 8.8. V položce jsou zakalkulovány i náklady na dodání všech hmot.
SD |  | R01 |  | Ostatní, logistika
P | 51 | 77735201R |  | Doprava klempířských kcí, vč. Vykládky | SOUBOR | 1 | 0 |  |  |  | 0 |  | [bez vazby na CS] |  | 2
PP
VV |  |  |  | (1*1)
TS |  |  |  | Položka obsahuje: Dopravu materiálu klempířských konstrukcí na stavbu, vč. vykládky a manipulace.
P | 52 | 77735202R |  | Vnitrostaveništní doprava | SOUBOR | 1 | 0 |  |  |  | 0 |  | [bez vazby na CS] |  | 2
PP
VV |  |  |  | (1*1)
TS |  |  |  | Položka obsahuje: Dopravu v rámci staveniště; manipulace, přesuny.
P | 53 | 77735204R |  | Zpracování výkresové dokumentace | SOUBOR | 1 | 0 |  |  |  | 0 |  | [bez vazby na CS] |  | 2
PP
VV |  |  |  | (1*1)
TS |  |  |  | Položka obsahuje: Zpracování kompletní výkresové dokumentace včetně zpracování všech detailů.
P | 57 | 916811 |  | Odděl oplocení s podstavci drátěnné - dod a montáž | M | 321 | 0 |  |  |  | 0 |  | [bez vazby na CS] |  | 2
PP
VV |  |  |  | 160,5*2
TS |  |  |  | Položka obsahuje: Dodání zařízení v předepsaném provedení včetně jejich osazení; údržbu po celou dobu trvání funkce, náhradu zničených nebo ztracených kusů, nutnou opravu poškozených částí
P | 58 | 916813 |  | Odděl oplocení s podstavci drátěnné - demontáž | M | 321 | 0 |  |  |  | 0 |  | [bez vazby na CS] |  | 2
PP
VV |  |  |  | 160,5*2
TS |  |  |  | Položka obsahuje: Odstranění, demontáž a odklizení zařízení s odvozem na předepsané místo
P | 59 | 916819 |  | Odděl oplocení s podstavci drátěnné - nájemné | M | 321 | 0 |  |  |  | 0 |  | [bez vazby na CS] |  | 2
PP
VV |  |  |  | 160,5*2
TS |  |  |  | Položka obsahuje: Sazbu za pronájem zařízení.
SD |  | R015 |  | LIKVIDACE ODPADU včetně dopravy
P | 5 | R015111 | 901 | LIKVIDACE ODPADŮ NEKONTAMINOVANÝCH - 17 05 04 VYTĚŽENÉ ZEMINY A HORNINY - I. TŘÍDA TĚŽITELNOSTI, včetně dopravy | T | 162.648 | 0 |  |  |  | 0 |  | ODP+d |  | 2
PP |  |  |  | Evidenční položka. Neoceňovat v objektu SO/PS, položka se oceňuje pouze v objektu SO 90-90.
VV
TS |  |  |  | 1. Položka obsahuje: • veškeré poplatky provozovateli skládky, recyklační linky nebo jiného zařízení na zpracování nebo likvidaci odpadů související s převzetím, uložením, zpracováním nebo likvidací odpadu, • náklady spojené s dopravou odpadu z místa stavby na místo převzetí provozovatelem skládky, recyklační linky nebo jiného zařízení na zpracování nebo likvidaci odpadů, • náklady spojené s vyložením a manipulací s materiálem v místě skládky. 3. Způsob měření: • [měrná jednotka – nejčastěji Tuna] určující množství odpadu vytříděného v souladu se zákonem č. 541/2020 Sb., o odpadech, v platném znění
SD |  | R02 |  | Zdvihací technika, manipulační technika, plošiny, lešení
P | 60 | 180300000100 |  | Pracovní plošina 0,227 tuny 12,5m Genie Z-34/22 | SH | 640 | 0 |  |  |  | 0 |  | [bez vazby na CS] |  | 2
PP
VV |  |  |  | 80*8
TS |  |  |  | Položka obsahuje: Dodání zařízení v předepsaném provedení včetně jejich obsluhy po dobu trvání funkce.
P | 61 | 1711566106R |  | Jeřábová technika | SH | 480 | 0 |  |  |  | 0 |  | [bez vazby na CS] |  | 2
PP
VV |  |  |  | 60*8
TS |  |  |  | Položka obsahuje: Dodání zařízení v předepsaném provedení včetně jejich obsluhy po dobu trvání funkce.
P | 62 | 94390 |  | lešení | DEN | 80 | 0 |  |  |  | 0 |  | [bez vazby na CS] |  | 2
PP |  |  |  | 80*1
VV |  |  |  | Viz.výkresová dokumentace
TS |  |  |  | Položka obsahuje: Dovoz, montáž, údržbu, opotřebení (nájemné), demontáž, konzervaci, odvoz.

## SO 20-23
SŽDC05 |  |  |  | Soupis prací objektu | [10 empty] | 3
3
S | Stavba: | 5423510002 |  | Rekonstrukce nástupišť a zřízení bezbariérových přístupů v žst. Lovosice | [6 empty] | E.2 |  | Aspe | 0,00 | 2
O | Objekt: | E.2 |  | Pozemní stavební objekty | [9 empty] | 15,00 | 2
Typ | Poř. číslo | Kód položky | Varianta | Název položky | MJ | Množství | Jednotková hmotnost | Celková hmotnost |  |  | Jednotková cena |  | Cenové soustavy | 21,00 | 2
Dodávka
[9 empty] | Jednotková | Celkem | Jednotková | Celkem |  |  |  | Počet položek s nulovou cenou
O1 |  | SO 20-23 |  | Úprava zastřešení nástupiště č. 4
SD |  | 1 |  | Zemní práce
P | 1 | 131937R |  | HLOUBENÍ JAM ZAPAŽ I NEPAŽ TŘ. III | M3 | 126.378 | 0 |  |  |  | 0 |  | R |  | 2
PP
VV |  |  |  | (84,252)*1,5
TS |  |  |  | HLOUBENÍ JAM ZAPAŽ I NEPAŽ TŘ. III
P | 2 | 131201119 |  | Příplatek za lepivost - hloubení nezap.jam v hor.3 | M3 | 126.378 | 0 |  |  |  | 0 |  | [bez vazby na CS] |  | 2
PP
VV |  |  |  | (84,252)*1,5
TS |  |  |  | Příplatek za lepivost - hloubení nezap.jam v hor.3
P | 3 | 162701105 |  | Vodorovné přemístění výkopku z hor.1-4 do 10000 m | M3 | 126.378 | 0 |  |  |  | 0 |  | [bez vazby na CS] |  | 2
PP
VV |  |  |  | (84,252)*1,5
TS |  |  |  | Vodorovné přemístění výkoplu z hor.1-4 do 10000 m
P | 4 | 18110 |  | ÚPRAVA PLÁNĚ SE ZHUTNĚNÍM V HORNINĚ TŘ. I | M2 | 85.68 | 0 |  |  |  | 0 |  | 2021_OTSKP |  | 2
PP
VV |  |  |  | (3,4*2,4*7)*1,5
TS |  |  |  | ÚPRAVA PLÁNĚ SE ZHUTNĚNÍM V HORNINĚ TŘ. I
SD |  | 2 |  | Zakládání
P | 6 | 631310122R |  | MAZANINA Z PROSTÉHO BETONU C12/15, tloušťka 10 cm | M2 | 66.3 | 0 |  |  |  | 0 |  | [bez vazby na CS] |  | 2
PP
VV |  |  |  | (3,615*2,62)*7
TS |  |  |  | MAZANINA Z PROSTÉHO BETONU C12/15
P | 7 | 899523R |  | Obetonování z prostého betonu C16/20 | M3 | 2.195 | 0 |  |  |  | 0 |  | [bez vazby na CS] |  | 2
PP
VV |  |  |  | (1,1*0,95*0,6*7)/2
TS |  |  |  | Obetonování z prostého betonu C16/20
P | 8 | 272324 |  | ZÁKLADY ZE ŽELEZOBETONU DO C25/30 | M3 | 84.252 | 0 |  |  |  | 0 |  | 2021_OTSKP |  | 2
PP
VV |  |  |  | viz. výkresová dokumentace
TS |  |  |  | ZÁKLADY ZE ŽELEZOBETONU DO C25/30
P | 9 | 272365 |  | VÝZTUŽ ZÁKLADŮ Z OCELI 10505, B500B | T | 7.058 | 0 |  |  |  | 0 |  | 2021_OTSKP |  | 2
PP
VV |  |  |  | viz. výkresová dokumentace
TS |  |  |  | VÝZTUŽ ZÁKLADŮ Z OCELI 10505, B500B
P | 10 | 95303520101R |  | Kotevní koš tvořený 8ks šroubů M42 (8.8) | KS | 7 | 0 |  |  |  | 0 |  | [bez vazby na CS] |  | 2
PP
VV |  |  |  | Viz. VD
TS |  |  |  | Kotevní koš tvořený 8ks šroubů M42 (8.8)
P | 11 | 275351215 |  | Zřízení bednění stěn základových patek | M2 | 121.8 | 0 |  |  |  | 0 |  | [bez vazby na CS] |  | 2
PP
VV |  |  |  | (17,4*7)
TS |  |  |  | Zřízení bednění stěn základových patek
P | 12 | 275351216 |  | Odstranění bednění stěn základových patek | M2 | 121.8 | 0 |  |  |  | 0 |  | [bez vazby na CS] |  | 2
PP
VV |  |  |  | (17,4*7)
TS |  |  |  | Odstranění bednění stěn základových patek
P | 13 | 711111 |  | IZOLACE BĚŽNÝCH KONSTRUKCÍ PROTI ZEMNÍ VLHKOSTI ASFALTOVÝMI NÁTĚRY | M2 | 178.92 | 0 |  |  |  | 0 |  | 2021_OTSKP |  | 2
PP
VV |  |  |  | (17,4*7)+(3,4*2,4*7)
TS |  |  |  | IZOLACE BĚŽNÝCH KONSTRUKCÍ PROTI ZEMNÍ VLHKOSTI ASFALTOVÝMI NÁTĚRY
P | 14 | 6261122R |  | Podlití sloupů polymerní maltou | M2 | 5.95 | 0 |  |  |  | 0 |  | [bez vazby na CS] |  | 2
PP
VV |  |  |  | Viz. VD
TS |  |  |  | Podlití patek ocelových sloupů polymerní maltou
SD |  | 4 |  | Konstrukce vodorovné
P | 15 | 61210406R |  | Sendvičový panel střešní | M2 | 620.84 | 0 |  |  |  | 0 |  | [bez vazby na CS] |  | 2
PP
VV |  |  |  | (83*7,480)
TS |  |  |  | Položka obsahuje: Panel sendvičový střešní tl. Do 200mm - dodávka. Práce plošinou, práce za pomoci lešení , práce ve výškách.
P | 16 | 61210407R |  | Sendvičový panel střešní - montáž | M2 | 620.84 | 0 |  |  |  | 0 |  | [bez vazby na CS] |  | 2
PP
VV |  |  |  | (83*7,480)
TS |  |  |  | Položka obsahuje: Panel sendvičový střešní tl. Do 200mm - montáž. Práce plošinou, práce za pomoci lešení , práce ve výškách.
P | 17 | 44750985R |  | Střešní panel - spojovací materiál | SOUBOR | 1 | 0 |  |  |  | 0 |  | [bez vazby na CS] |  | 2
PP
VV |  |  |  | 1*1
TS |  |  |  | Položka obsahuje: Střešní panel - spojovací materiál
P | 18 | 44750969R |  | Podkonstrukce podhledu - dodávka | M2 | 302.12 | 0 |  |  |  | 0 |  | [bez vazby na CS] |  | 2
PP
VV |  |  |  | (83*3,640)
TS |  |  |  | Položka obsahuje: Ocelová podkonstrukce podhledu - dodávka. Práce plošinou, práce za pomoci lešení , práce ve výškách.
P | 19 | 44750970R |  | Podkonstrukce podhledu - montáž | M2 | 302.12 | 0 |  |  |  | 0 |  | [bez vazby na CS] |  | 2
PP
VV |  |  |  | (83*3,640)
TS |  |  |  | Položka obsahuje: Ocelová podkonstrukce podhledu - montáž. Práce plošinou, práce za pomoci lešení , práce ve výškách.
P | 20 | 44750973R |  | Podhledový panel fixní- dodávka | M2 | 292.52 | 0 |  |  |  | 0 |  | [bez vazby na CS] |  | 2
PP
VV |  |  |  | (83*2,04)+(77*1,6)
TS |  |  |  | Položka obsahuje: Podhledový panel z Al sendvičových kompozitních desek tl.10 mm s vnitřním hliníkovým výztužným jádrem (celokovové), fixní - dodávka. Práce plošinou, práce za pomoci lešení , práce ve výškách.
P | 21 | 44750974R |  | Podhledový panel fixní- montáž | M2 | 292.52 | 0 |  |  |  | 0 |  | [bez vazby na CS] |  | 2
PP
VV |  |  |  | (83*2,04)+(77*1,6)
TS |  |  |  | Položka obsahuje: Podhledový panel z Al sendvičových kompozitních desek tl.10 mm s vnitřním hliníkovým výztužným jádrem (celokovové), fixní - montáž. Práce plošinou, práce za pomoci lešení , práce ve výškách.
P | 22 | 44750975R |  | Podhledový panel fixní- formátování | M2 | 292.52 | 0 |  |  |  | 0 |  | [bez vazby na CS] |  | 2
PP
VV |  |  |  | (83*2,04)+(77*1,6)
TS |  |  |  | Položka obsahuje: Podhledový panel z Al sendvičových kompozitních desek tl.10 mm s vnitřním hliníkovým výztužným jádrem (celokovové), fixní - formátování. Práce plošinou, práce za pomoci lešení , práce ve výškách.
P | 23 | 44750976R |  | Podhledový panel otevíratelný - dodávka | M2 | 9.6 | 0 |  |  |  | 0 |  | [bez vazby na CS] |  | 2
PP
VV |  |  |  | (6*1,6)
TS |  |  |  | Položka obsahuje: Podhledový panel z Al sendvičových kompozitních desek tl.10 mm s vnitřním hliníkovým výztužným jádrem (celokovové), otevíratelný - dodávka. Práce plošinou, práce za pomoci lešení , práce ve výškách.
P | 24 | 44750976R | 1 | Podhledový panel otevíratelný - montáž | M2 | 9.6 | 0 |  |  |  | 0 |  | [bez vazby na CS] |  | 2
PP
VV |  |  |  | (6*1,6)
TS |  |  |  | Položka obsahuje: Podhledový panel z Al sendvičových kompozitních desek tl.10 mm s vnitřním hliníkovým výztužným jádrem (celokovové), otevíratelný - montáž. Práce plošinou, práce za pomoci lešení , práce ve výškách.
P | 25 | 44750977R |  | Podhledový panel otevíratelný - formátování | M2 | 9.6 | 0 |  |  |  | 0 |  | [bez vazby na CS] |  | 2
PP
VV |  |  |  | (6*1,6)
TS |  |  |  | Položka obsahuje: Podhledový panel z Al sendvičových kompozitních desek tl.10 mm s vnitřním hliníkovým výztužným jádrem (celokovové), otevíratelný - formátování. Práce plošinou, práce za pomoci lešení , práce ve výškách.
P | 26 | 44750978R |  | Světelný tunel - dodávka | M | 166 | 0 |  |  |  | 0 |  | [bez vazby na CS] |  | 2
PP
VV |  |  |  | 83*2
TS |  |  |  | Položka obsahuje: dodávku systémového, jednotného prvek z hliníkových profilů, otevíravý, kotvený mezi příčné vazby nosné konstrukce. Do tunelu budou jednotlivé prvky vsazovány, návrh předpokládá osazovaná zařízení způsobilá k zabudování do podhledových konstrukcí, tedy zapuštěná. Práce plošinou, práce za pomoci lešení , práce ve výškách.
P | 27 | 44750979R |  | Světelný tunel - montáž | M | 166 | 0 |  |  |  | 0 |  | [bez vazby na CS] |  | 2
PP
VV |  |  |  | 83*2
TS |  |  |  | Položka obsahuje: dodávku systémového, jednotného prvek z hliníkových profilů, otevíravý, kotvený mezi příčné vazby nosné konstrukce. Do tunelu budou jednotlivé prvky vsazovány, návrh předpokládá osazovaná zařízení způsobilá k zabudování do podhledových konstrukcí, tedy zapuštěná. Práce plošinou, práce za pomoci lešení , práce ve výškách.
P | 28 | 44750980R |  | Revizní lávka - dodávka | M | 83 | 0 |  |  |  | 0 |  | [bez vazby na CS] |  | 2
PP
VV |  |  |  | 83*1
TS |  |  |  | Položka obsahuje: Střešní revizní lávka - dodávka. Práce plošinou, práce za pomoci lešení, práce ve výškách.
P | 29 | 44750981R |  | Revizní lávka - montáž | M | 83 | 0 |  |  |  | 0 |  | [bez vazby na CS] |  | 2
PP
VV |  |  |  | 83*1
TS |  |  |  | Položka obsahuje: Střešní revizní lávka - montáž. Práce plošinou, práce za pomoci lešení, práce ve výškách.
P | 30 | 703112 |  | KABELOVÝ ROŠT/LÁVKA NOSNÝ ŽÁROVĚ ZINKOVANÝ VČETNĚ UPEVNĚNÍ A PŘÍSLUŠENSTVÍ SVĚTLÉ ŠÍŘKY PŘES 100 DO 250 MM | M | 332 | 0 |  |  |  | 0 |  | 2021_OTSKP |  | 2
PP
VV |  |  |  | 83*4
TS |  |  |  | Položka obsahuje: Kabelový žlab nosný/drátěný - dodávka. Práce plošinou, práce za pomoci lešení , práce ve výškách.
P | 31 | 44750983R |  | Kabelový žlab - montáž | M | 332 | 0 |  |  |  | 0 |  | [bez vazby na CS] |  | 2
PP
VV |  |  |  | 83*4
TS |  |  |  | Položka obsahuje: Kabelový žlab nosný/drátěný - montáž. Práce plošinou, práce za pomoci lešení, práce ve výškách.
P | 32 | 44750984R |  | Zádržný systém - kompletní provedení | SOUBOR | 1 | 0 |  |  |  | 0 |  | [bez vazby na CS] |  | 2
PP
VV |  |  |  | 1*1
TS |  |  |  | Položka obsahuje: Zádržný systém - kompletní provedení. Práce plošinou, práce za pomoci lešení, práce ve výškách.
SD |  | 764 |  | Konstrukce klempířské
P | 33 | 764458 |  | ŽLABY Z TITANZINK PLECHU RŠ DO 1000MM | M | 83 | 0 |  |  |  | 0 |  | 2021_OTSKP |  | 2
PP
VV |  |  |  | 83*1
TS |  |  |  | Položka obsahuje: Odvodňovací žlab RŠ do 1000mm - dodávka. Práce plošinou, práce za pomoci lešení , práce ve výškách.
P | 34 | 764252575R |  | Odvodňovací žlab RŠ do 1000mm - montáž | M | 83 | 0 |  |  |  | 0 |  | [bez vazby na CS] |  | 2
PP
VV |  |  |  | 83*1
TS |  |  |  | Položka obsahuje: Odvodňovací žlab RŠ do 1000mm - montáž. Práce plošinou, práce za pomoci lešení , práce ve výškách.
P | 35 | 764252576R |  | Oplechování odvodňovacího žlabu - dodávka | M | 166 | 0 |  |  |  | 0 |  | [bez vazby na CS] |  | 2
PP
VV |  |  |  | 83*2
TS |  |  |  | Položka obsahuje: Oplechování odvodňovacího žlabu - dodávka. Práce plošinou, práce za pomoci lešení , práce ve výškách.
P | 36 | 764252577R |  | Oplechování odvodňovacího žlabu - montáž | M | 166 | 0 |  |  |  | 0 |  | [bez vazby na CS] |  | 2
PP
VV |  |  |  | 83*2
TS |  |  |  | Položka obsahuje: Oplechování odvodňovacího žlabu - montáž. Práce plošinou, práce za pomoci lešení , práce ve výškách.
P | 37 | 764252578R |  | Oplechování krajních vaznic - dodávka | M | 166 | 0 |  |  |  | 0 |  | [bez vazby na CS] |  | 2
PP
VV |  |  |  | 83*2
TS |  |  |  | Položka obsahuje: Dodávku oplechování krajních vaznic, pozinkovaný lakovaný plech 1,5mm. práce plošinou, práce za pomoci lešení , práce ve výškách.
P | 38 | 764252579R |  | Oplechování krajních vaznic - montáž | M | 166 | 0 |  |  |  | 0 |  | [bez vazby na CS] |  | 2
PP
VV |  |  |  | 83*2
TS |  |  |  | Položka obsahuje: Montáž oplechování krajních vaznic, pozinkovaný lakovaný plech 1,5mm. práce plošinou, práce za pomoci lešení , práce ve výškách.
P | 39 | 764252580R |  | Odvodňovací potrubí - dodávka | M | 17.2 | 0 |  |  |  | 0 |  | [bez vazby na CS] |  | 2
PP
VV |  |  |  | 4,3*4
TS |  |  |  | Položka obsahuje: Odvodňovací potrubí - dodávka. Práce plošinou, práce za pomoci lešení , práce ve výškách.
P | 40 | 764252581R |  | Odvodňovací potrubí - montáž | M | 17.2 | 0 |  |  |  | 0 |  | [bez vazby na CS] |  | 2
PP
VV |  |  |  | 4,3*4
TS |  |  |  | Položka obsahuje: Odvodňovací potrubí - montáž. Práce plošinou, práce za pomoci lešení , práce ve výškách.
SD |  | 767 |  | Konstrukce zámečnické
P | 41 | 76725026R |  | D+M kotevní šrouby s kotevní hlavou do M50 | KS | 56 | 0 |  |  |  | 0 |  | [bez vazby na CS] |  | 2
PP
VV |  |  |  | 7*8
TS |  |  |  | Položka obsahuje: D+M kotevní šrouby s kotevní hlavou do M50
P | 42 | 76725027R |  | D+M kotevní šrouby s kotevní hlavou do M30 | KS | 12 | 0 |  |  |  | 0 |  | [bez vazby na CS] |  | 2
PP
VV |  |  |  | 3*4
TS |  |  |  | Položka obsahuje: D+M kotevní šrouby s kotevní hlavou do M30
P | 43 | 737990010R |  | Atypické ocelové konstrukce - dodávka | KG | 66981.8 | 0 |  |  |  | 0 |  | [bez vazby na CS] |  | 2
PP
VV |  |  |  | viz příloha PD
TS |  |  |  | Položka obsahuje: Položka obsahuje: dodávku atypických ocelových konstrukcí
P | 44 | 737990011R |  | Atypické ocelové konstrukce - montáž | KG | 66981.8 | 0 |  |  |  | 0 |  | [bez vazby na CS] |  | 2
PP
VV |  |  |  | viz příloha PD
TS |  |  |  | Položka obsahuje: montáž atypických ocelových konstrukcí
P | 45 | 737990012R |  | Žárové zinkování | KG | 66981.8 | 0 |  |  |  | 0 |  | [bez vazby na CS] |  | 2
PP
VV |  |  |  | viz příloha PD
TS |  |  |  | Položka obsahuje: žárové zinkování atypických ocelových konstrukcí
P | 46 | 78312 |  | PROTIKOROZ OCHRANA OCEL KONSTR NÁTĚREM VÍCEVRST | M2 | 1239.7 | 0 |  |  |  | 0 |  | 2021_OTSKP |  | 2
PP
VV |  |  |  | viz příloha PD
TS |  |  |  | Položka obsahuje nátěry nových ocelových konstrukcí
P | 47 | 737990014R |  | Příplatek za nátěr atypické ocelové konstrukce | M2 | 1239.7 | 0 |  |  |  | 0 |  | [bez vazby na CS] |  | 2
PP
VV |  |  |  | viz příloha PD
TS |  |  |  | Položka obsahuje příplatek nátěry stávajících atypických ocelových konstrukcí
P | 48 | 767991017R |  | Oprava protikorozní ochrany po montáži | M2 | 1239.7 | 0 |  |  |  | 0 |  | [bez vazby na CS] |  | 2
PP
VV |  |  |  | viz příloha PD
TS |  |  |  | Oprava protikorozní ochrany po přepravě a montáži
P | 49 | 7674105R |  | Spojovací materiál OK žárově zinkovaný, třída pevnosti 8.8. | KS | 1 | 0 |  |  |  | 0 |  | [bez vazby na CS] |  | 2
PP
VV |  |  |  | Viz.výkresová dokumentace
TS |  |  |  | Položka obsahuje: Kompletní dodávku nového spojovacího materiálu. Veškerý spojovací materiál je žárově zinkovaný, třída pevnosti 8.8. V položce jsou zakalkulovány i náklady na dodání všech hmot.
SD |  | R01 |  | Ostatní, logistika
P | 50 | 77735201R |  | Doprava klempířských kcí, vč. Vykládky | SOUBOR | 1 | 0 |  |  |  | 0 |  | [bez vazby na CS] |  | 2
PP
VV |  |  |  | (1*1)
TS |  |  |  | Položka obsahuje: Dopravu materiálu klempířských konstrukcí na stavbu, vč. vykládky a manipulace.
P | 51 | 77735202R |  | Vnitrostaveništní doprava | SOUBOR | 1 | 0 |  |  |  | 0 |  | [bez vazby na CS] |  | 2
PP
VV |  |  |  | (1*1)
TS |  |  |  | Položka obsahuje: Dopravu v rámci staveniště; manipulace, přesuny.
P | 52 | 77735204R |  | Zpracování výkresové dokumentace | SOUBOR | 1 | 0 |  |  |  | 0 |  | [bez vazby na CS] |  | 2
PP
VV |  |  |  | (1*1)
TS |  |  |  | Položka obsahuje: Zpracování kompletní výkresové dokumentace včetně zpracování všech detailů.
P | 56 | 916811 |  | Odděl oplocení s podstavci drátěnné - dod a montáž | M | 166 | 0 |  |  |  | 0 |  | [bez vazby na CS] |  | 2
PP
VV |  |  |  | 83*2
TS |  |  |  | Položka obsahuje: Dodání zařízení v předepsaném provedení včetně jejich osazení; údržbu po celou dobu trvání funkce, náhradu zničených nebo ztracených kusů, nutnou opravu poškozených částí
P | 57 | 916813 |  | Odděl oplocení s podstavci drátěnné - demontáž | M | 166 | 0 |  |  |  | 0 |  | [bez vazby na CS] |  | 2
PP
VV |  |  |  | 83*2
TS |  |  |  | Položka obsahuje: Odstranění, demontáž a odklizení zařízení s odvozem na předepsané místo
P | 58 | 916819 |  | Odděl oplocení s podstavci drátěnné - nájemné | M | 166 | 0 |  |  |  | 0 |  | [bez vazby na CS] |  | 2
PP
VV |  |  |  | 83*2
TS |  |  |  | Položka obsahuje: Sazbu za pronájem zařízení.
SD |  | R015 |  | LIKVIDACE ODPADU včetně dopravy
P | 5 | R015111 | 901 | LIKVIDACE ODPADŮ NEKONTAMINOVANÝCH - 17 05 04 VYTĚŽENÉ ZEMINY A HORNINY - I. TŘÍDA TĚŽITELNOSTI, včetně dopravy | T | 75.827 | 0 |  |  |  | 0 |  | ODP+d |  | 2
PP |  |  |  | Evidenční položka. Neoceňovat v objektu SO/PS, položka se oceňuje pouze v objektu SO 90-90.
VV
TS |  |  |  | 1. Položka obsahuje: • veškeré poplatky provozovateli skládky, recyklační linky nebo jiného zařízení na zpracování nebo likvidaci odpadů související s převzetím, uložením, zpracováním nebo likvidací odpadu, • náklady spojené s dopravou odpadu z místa stavby na místo převzetí provozovatelem skládky, recyklační linky nebo jiného zařízení na zpracování nebo likvidaci odpadů, • náklady spojené s vyložením a manipulací s materiálem v místě skládky. 3. Způsob měření: • [měrná jednotka – nejčastěji Tuna] určující množství odpadu vytříděného v souladu se zákonem č. 541/2020 Sb., o odpadech, v platném znění
SD |  | R02 |  | Zdvihací technika, manipulační technika, plošiny, lešení
P | 59 | 180300000100 |  | Pracovní plošina 0,227 tuny 12,5m Genie Z-34/22 | SH | 280 | 0 |  |  |  | 0 |  | [bez vazby na CS] |  | 2
PP
VV |  |  |  | 35*8
TS |  |  |  | Položka obsahuje: Dodání zařízení v předepsaném provedení včetně jejich obsluhy po dobu trvání funkce.
P | 60 | 1711566106R |  | Jeřábová technika | SH | 240 | 0 |  |  |  | 0 |  | [bez vazby na CS] |  | 2
PP
VV |  |  |  | 30*8
TS |  |  |  | Položka obsahuje: Dodání zařízení v předepsaném provedení včetně jejich obsluhy po dobu trvání funkce.
P | 61 | 94390 |  | lešení | DEN | 45 | 0 |  |  |  | 0 |  | [bez vazby na CS] |  | 2
PP |  |  |  | 45*1
VV |  |  |  | Viz.výkresová dokumentace
TS |  |  |  | Položka obsahuje: Dovoz, montáž, údržbu, opotřebení (nájemné), demontáž, konzervaci, odvoz.

## SO 20-30
SŽDC05 |  |  |  | Soupis prací objektu | [10 empty] | 3
3
S | Stavba: | 5423510002 |  | Rekonstrukce nástupišť a zřízení bezbariérových přístupů v žst. Lovosice | [6 empty] | E.2 |  | Aspe | 0,00 | 2
O | Objekt: | E.2 |  | Pozemní stavební objekty | [9 empty] | 15,00 | 2
Typ | Poř. číslo | Kód položky | Varianta | Název položky | MJ | Množství | Jednotková hmotnost | Celková hmotnost |  |  | Jednotková cena |  | Cenové soustavy | 21,00 | 2
Dodávka
[9 empty] | Jednotková | Celkem | Jednotková | Celkem |  |  |  | Počet položek s nulovou cenou
O1 |  | SO 20-30 |  | Úprava odvodnění zastřešení nástupišť
SD |  | 11 |  | Přípravné práce (a přidružené)
P | 4 | R11090 |  | VŠEOBECNÉ VYKLIZENÍ OSTATNÍCH PLOCH | M2 | 281.2 | 0 |  |  |  | 0 |  | r |  | 2
PP
VV |  |  |  | 351,5*0,8
TS |  |  |  | zahrnuje odstranění všech překážek pro uskutečnění stavby
P | 5 | R11317 |  | ODSTRAN KRYTU ZPEVNĚNÝCH PLOCH Z DLAŽEB KOSTEK | M3 | 22.496 | 0 |  |  |  | 0 |  | 2021_OTSKP |  | 2
PP
VV |  |  |  | 351,5*0,8*0,08
TS |  |  |  | Položka zahrnuje veškerou manipulaci s vybouranou sutí a s vybouranými hmotami .
P | 6 | R11331 |  | ODSTRANĚNÍ PODKLADU ZPEVNĚNÝCH PLOCH ZE STABIL ZEMINY | M3 | 56.24 | 0 |  |  |  | 0 |  | 2021_OTSKP |  | 2
PP
VV |  |  |  | 351,5*0,2*0,8
TS |  |  |  | Položka zahrnuje veškerou manipulaci s vybouranou sutí a s vybouranými hmotami .
SD |  | 13 |  | Hloubené vykopávky
P | 7 | 13173 |  | HLOUBENÍ JAM ZAPAŽ I NEPAŽ TŘ. I | M3 | 34.25 | 0 |  |  |  | 0 |  | 2021_OTSKP |  | 2
PP
VV |  |  |  | 15*1,5*1,5*2 z toho 50%
TS |  |  |  | položka zahrnuje: - vodorovná a svislá doprava, přemístění, přeložení, manipulace s výkopkem - kompletní provedení vykopávky nezapažené i zapažené - ošetření výkopiště po celou dobu práce v něm vč. klimatických opatření - ztížení vykopávek v blízkosti podzemního vedení, konstrukcí a objektů vč. jejich dočasného zajištění - ztížení pod vodou, v okolí výbušnin, ve stísněných prostorech a pod. - příplatek za lepivost - těžení po vrstvách, pásech a po jiných nutných částech (figurách) - čerpání vody vč. čerpacích jímek, potrubí a pohotovostní čerpací soupravy (viz ustanovení k pol. 1151,2) - potřebné snížení hladiny podzemní vody - těžení a rozpojování jednotlivých balvanů - vytahování a nošení výkopku - svahování a přesvah. svahů do konečného tvaru, výměna hornin v podloží a v pláni znehodnocené klimatickými vlivy - ruční vykopávky, odstranění kořenů a napadávek - pažení, vzepření a rozepření vč. přepažování (vyjma štětových stěn) - úpravu, ochranu a očištění dna, základové spáry, stěn a svahů - odvedení nebo obvedení vody v okolí výkopiště a ve výkopišti - třídění výkopku - veškeré pomocné konstrukce umožňující provedení vykopávky (příjezdy, sjezdy, nájezdy, lešení, podpěr. konstr., přemostění, zpevněné plochy, zakrytí a pod.) - nezahrnuje uložení zeminy (na skládku, do násypu) ani poplatky za skládku, vykazují se v položce č.0141**
P | 8 | 13183 |  | HLOUBENÍ JAM ZAPAŽ I NEPAŽ TŘ II | M3 | 34.25 | 0 |  |  |  | 0 |  | 2021_OTSKP |  | 2
PP
VV |  |  |  | 5*1,5*1,5*2 +23*1,0*1,0*2 z toho 50%
TS |  |  |  | položka zahrnuje: - vodorovná a svislá doprava, přemístění, přeložení, manipulace s výkopkem - kompletní provedení vykopávky nezapažené i zapažené - ošetření výkopiště po celou dobu práce v něm vč. klimatických opatření - ztížení vykopávek v blízkosti podzemního vedení, konstrukcí a objektů vč. jejich dočasného zajištění - ztížení pod vodou, v okolí výbušnin, ve stísněných prostorech a pod. - těžení po vrstvách, pásech a po jiných nutných částech (figurách) - čerpání vody vč. čerpacích jímek, potrubí a pohotovostní čerpací soupravy (viz ustanovení k pol. 1151,2) - potřebné snížení hladiny podzemní vody - těžení a rozpojování jednotlivých balvanů - vytahování a nošení výkopku - svahování a přesvah. svahů do konečného tvaru, výměna hornin v podloží a v pláni znehodnocené klimatickými vlivy - eventuelně nutné druhotné rozpojení odstřelené horniny - ruční vykopávky, odstranění kořenů a napadávek - pažení, vzepření a rozepření vč. přepažování (vyjma štětových stěn) - úpravu, ochranu a očištění dna, základové spáry, stěn a svahů - odvedení nebo obvedení vody v okolí výkopiště a ve výkopišti - třídění výkopku - veškeré pomocné konstrukce umožňující provedení vykopávky (příjezdy, sjezdy, nájezdy, lešení, podpěr. konstr., přemostění, zpevněné plochy, zakrytí a pod.) - nezahrnuje uložení zeminy (na skládku, do násypu) ani poplatky za skládku, vykazují se v položce č.0141**
P | 9 | 13283 |  | HLOUBENÍ RÝH ŠÍŘ DO 2M PAŽ I NEPAŽ TŘ. II | M3 | 210.9 | 0 |  |  |  | 0 |  | 2021_OTSKP |  | 2
PP
VV |  |  |  | 351,5*0,8*1,5 z toho 50%
TS |  |  |  | položka zahrnuje: - vodorovná a svislá doprava, přemístění, přeložení, manipulace s výkopkem - kompletní provedení vykopávky nezapažené i zapažené - ošetření výkopiště po celou dobu práce v něm vč. klimatických opatření - ztížení vykopávek v blízkosti podzemního vedení, konstrukcí a objektů vč. jejich dočasného zajištění - ztížení pod vodou, v okolí výbušnin, ve stísněných prostorech a pod. - těžení po vrstvách, pásech a po jiných nutných částech (figurách) - čerpání vody vč. čerpacích jímek, potrubí a pohotovostní čerpací soupravy (viz ustanovení k pol. 1151,2) - potřebné snížení hladiny podzemní vody - těžení a rozpojování jednotlivých balvanů - vytahování a nošení výkopku - svahování a přesvah. svahů do konečného tvaru, výměna hornin v podloží a v pláni znehodnocené klimatickými vlivy - eventuelně nutné druhotné rozpojení odstřelené horniny - ruční vykopávky, odstranění kořenů a napadávek - pažení, vzepření a rozepření vč. přepažování (vyjma štětových stěn) - úpravu, ochranu a očištění dna, základové spáry, stěn a svahů - odvedení nebo obvedení vody v okolí výkopiště a ve výkopišti - třídění výkopku - veškeré pomocné konstrukce umožňující provedení vykopávky (příjezdy, sjezdy, nájezdy, lešení, podpěr. konstr., přemostění, zpevněné plochy, zakrytí a pod.) - nezahrnuje uložení zeminy (na skládku, do násypu) ani poplatky za skládku, vykazují se v položce č.0141**
P | 10 | 13273 |  | HLOUBENÍ RÝH ŠÍŘ DO 2M PAŽ I NEPAŽ TŘ. I | M3 | 210.9 | 0 |  |  |  | 0 |  | 2021_OTSKP |  | 2
PP
VV |  |  |  | 351,5*0,8*1,5 z toho 50%
TS |  |  |  | položka zahrnuje: - vodorovná a svislá doprava, přemístění, přeložení, manipulace s výkopkem - kompletní provedení vykopávky nezapažené i zapažené - ošetření výkopiště po celou dobu práce v něm vč. klimatických opatření - ztížení vykopávek v blízkosti podzemního vedení, konstrukcí a objektů vč. jejich dočasného zajištění - ztížení pod vodou, v okolí výbušnin, ve stísněných prostorech a pod. - příplatek za lepivost - těžení po vrstvách, pásech a po jiných nutných částech (figurách) - čerpání vody vč. čerpacích jímek, potrubí a pohotovostní čerpací soupravy (viz ustanovení k pol. 1151,2) - potřebné snížení hladiny podzemní vody - těžení a rozpojování jednotlivých balvanů - vytahování a nošení výkopku - svahování a přesvah. svahů do konečného tvaru, výměna hornin v podloží a v pláni znehodnocené klimatickými vlivy - ruční vykopávky, odstranění kořenů a napadávek - pažení, vzepření a rozepření vč. přepažování (vyjma štětových stěn) - úpravu, ochranu a očištění dna, základové spáry, stěn a svahů - odvedení nebo obvedení vody v okolí výkopiště a ve výkopišti - třídění výkopku - veškeré pomocné konstrukce umožňující provedení vykopávky (příjezdy, sjezdy, nájezdy, lešení, podpěr. konstr., přemostění, zpevněné plochy, zakrytí a pod.) - nezahrnuje uložení zeminy (na skládku, do násypu) ani poplatky za skládku, vykazují se v položce č.0141**
SD |  | 17 |  | Konstrukce ze zemin
P | 11 | 17411 |  | ZÁSYP JAM A RÝH ZEMINOU SE ZHUTNĚNÍM | M3 | 215.32 | 0 |  |  |  | 0 |  | 2021_OTSKP |  | 2
PP
VV |  |  |  | (81,9+219,9+25,4+24,3+(23*1)+(5*2))*0,7*0,8
TS |  |  |  | položka zahrnuje: - kompletní provedení zemní konstrukce vč. výběru vhodného materiálu - úprava ukládaného materiálu vlhčením, tříděním, promícháním nebo vysoušením, příp. jiné úpravy za účelem zlepšení jeho mech. vlastností - hutnění i různé míry hutnění - ošetření úložiště po celou dobu práce v něm vč. klimatických opatření - ztížení v okolí vedení, konstrukcí a objektů a jejich dočasné zajištění - ztížení provádění vč. hutnění ve ztížených podmínkách a stísněných prostorech - ztížené ukládání sypaniny pod vodu - ukládání po vrstvách a po jiných nutných částech (figurách) vč. dosypávek - spouštění a nošení materiálu - výměna částí zemní konstrukce znehodnocené klimatickými vlivy - ruční hutnění - udržování úložiště a jeho ochrana proti vodě - odvedení nebo obvedení vody v okolí úložiště a v úložišti - veškeré pomocné konstrukce umožňující provedení zemní konstrukce (příjezdy, sjezdy, nájezdy, lešení, podpěrné konstrukce, přemostění, zpevněné plochy, zakrytí a pod.)
P | 12 | 17581 |  | OBSYP POTRUBÍ A OBJEKTŮ Z NAKUPOVANÝCH MATERIÁLŮ | M3 | 166.77 | 0 |  |  |  | 0 |  | 2021_OTSKP |  | 2
PP
VV |  |  |  | ((0,125+0,4*81,9)+(0,2+0,4*219,9)+(0,25+0,4*25,4)+(0,3+0,4*24,3))*0,8
TS |  |  |  | položka zahrnuje: - kompletní provedení zemní konstrukce včetně nákupu a dopravy materiálu dle zadávací dokumentace - úprava ukládaného materiálu vlhčením, tříděním, promícháním nebo vysoušením, příp. jiné úpravy za účelem zlepšení jeho mech. vlastností - hutnění i různé míry hutnění - ošetření úložiště po celou dobu práce v něm vč. klimatických opatření - ztížení v okolí vedení, konstrukcí a objektů a jejich dočasné zajištění - ztížení provádění vč. hutnění ve ztížených podmínkách a stísněných prostorech - ztížené ukládání sypaniny pod vodu - ukládání po vrstvách a po jiných nutných částech (figurách) vč. dosypávek - spouštění a nošení materiálu - výměna částí zemní konstrukce znehodnocené klimatickými vlivy - ruční hutnění a výplň jam a prohlubní v podloží - úprava, očištění, ochrana a zhutnění podloží - svahování, hutnění a uzavírání povrchů svahů - zřízení lavic na svazích - udržování úložiště a jeho ochrana proti vodě - odvedení nebo obvedení vody v okolí úložiště a v úložišti - veškeré pomocné konstrukce umožňující provedení zemní konstrukce (příjezdy, sjezdy, nájezdy, lešení, podpěrné konstrukce, přemostění, zpevněné plochy, zakrytí a pod.) - zemina vytlačená potrubím o DN do 180mm se od kubatury obsypů neodečítá
SD |  | 4 |  | VODOROVNÉ KONSTRUKCE
P | 13 | 451313 |  | PODKLADNÍ A VÝPLŇOVÉ VRSTVY Z PROSTÉHO BETONU C16/20 | M3 | 1.8 | 0 |  |  |  | 0 |  | 2021_OTSKP |  | 2
PP
VV |  |  |  | 0,1*(1,5*1,5*5+0,5*0,5*23)
TS |  |  |  | - dodání čerstvého betonu (betonové směsi) požadované kvality, jeho uložení do požadovaného tvaru při jakékoliv hustotě výztuže, konzistenci čerstvého betonu a způsobu hutnění, ošetření a ochranu betonu, - zhotovení nepropustného, mrazuvzdorného betonu a betonu požadované trvanlivosti a vlastností, - užití potřebných přísad a technologií výroby betonu, - zřízení pracovních a dilatačních spar, včetně potřebných úprav, výplně, vložek, opracování, očištění a ošetření, - bednění požadovaných konstr. (i ztracené) s úpravou dle požadované kvality povrchu betonu, včetně odbedňovacích a odskružovacích prostředků, - podpěrné konstr. (skruže) a lešení všech druhů pro bednění, uložení čerstvého betonu, výztuže a doplňkových konstr., vč. požadovaných otvorů, ochranných a bezpečnostních opatření a základů těchto konstrukcí a lešení, - vytvoření kotevních čel, kapes, nálitků, a sedel, - zřízení všech požadovaných otvorů, kapes, výklenků, prostupů, dutin, drážek a pod., vč. ztížení práce a úprav kolem nich, - úpravy pro osazení výztuže, doplňkových konstrukcí a vybavení, - úpravy povrchu pro položení požadované izolace, povlaků a nátěrů, případně vyspravení, - ztížení práce u kabelových a injektážních trubek a ostatních zařízení osazovaných do betonu, - konstrukce betonových kloubů, upevnění kotevních prvků a doplňkových konstrukcí, - nátěry zabraňující soudržnost betonu a bednění, - výplň, těsnění a tmelení spar a spojů, - opatření povrchů betonu izolací proti zemní vlhkosti v částech, kde přijdou do styku se zeminou nebo kamenivem, - případné zřízení spojovací vrstvy u základů, - úpravy pro osazení zařízení ochrany konstrukce proti vlivu bludných proudů
SD |  | 8 |  | POTRUBÍ
P | 14 | 87433 |  | POTRUBÍ Z TRUB PLASTOVÝCH ODPADNÍCH DN DO 150MM | M | 81.9 | 0 |  |  |  | 0 |  | 2021_OTSKP |  | 2
PP
VV |  |  |  | 81,9 m- viz tabulka přípojek
TS |  |  |  | položky pro zhotovení potrubí platí bez ohledu na sklon zahrnuje: - výrobní dokumentaci (včetně technologického předpisu) - dodání veškerého trubního a pomocného materiálu (trouby, trubky, tvarovky, spojovací a těsnící materiál a pod.), podpěrných, závěsných a upevňovacích prvků, včetně potřebných úprav - úprava a příprava podkladu a podpěr, očištění a ošetření podkladu a podpěr - zřízení plně funkčního potrubí, kompletní soustavy, podle příslušného technologického předpisu - zřízení potrubí i jednotlivých částí po etapách, včetně pracovních spar a spojů, pracovního zaslepení konců a pod. - úprava prostupů, průchodů šachtami a komorami, okolí podpěr a vyústění, zaústění, napojení, vyvedení a upevnění odpad. výustí - ochrana potrubí nátěrem (vč. úpravy povrchu), případně izolací, nejsou-li tyto práce předmětem jiné položky - úprava, očištění a ošetření prostoru kolem potrubí - položky platí pro práce prováděné v prostoru zapaženém i nezapaženém a i v kolektorech, chráničkách - položky zahrnují i práce spojené s nutnými obtoky, převáděním a čerpáním vody nezahrnuje zkoušky vodotěsnosti a televizní prohlídku
P | 15 | 87434 |  | POTRUBÍ Z TRUB PLASTOVÝCH ODPADNÍCH DN DO 200MM | M | 219.9 | 0 |  |  |  | 0 |  | 2021_OTSKP |  | 2
PP |  |  |  | DN 150 - 6,4
VV |  |  |  | DN 200 32,2+31,2+14,5+39,5+35,7+7,5+45,10+7,8
TS |  |  |  | položky pro zhotovení potrubí platí bez ohledu na sklon zahrnuje: - výrobní dokumentaci (včetně technologického předpisu) - dodání veškerého trubního a pomocného materiálu (trouby, trubky, tvarovky, spojovací a těsnící materiál a pod.), podpěrných, závěsných a upevňovacích prvků, včetně potřebných úprav - úprava a příprava podkladu a podpěr, očištění a ošetření podkladu a podpěr - zřízení plně funkčního potrubí, kompletní soustavy, podle příslušného technologického předpisu - zřízení potrubí i jednotlivých částí po etapách, včetně pracovních spar a spojů, pracovního zaslepení konců a pod. - úprava prostupů, průchodů šachtami a komorami, okolí podpěr a vyústění, zaústění, napojení, vyvedení a upevnění odpad. výustí - ochrana potrubí nátěrem (vč. úpravy povrchu), případně izolací, nejsou-li tyto práce předmětem jiné položky - úprava, očištění a ošetření prostoru kolem potrubí - položky platí pro práce prováděné v prostoru zapaženém i nezapaženém a i v kolektorech, chráničkách - položky zahrnují i práce spojené s nutnými obtoky, převáděním a čerpáním vody nezahrnuje zkoušky vodotěsnosti a televizní prohlídku
P | 16 | 87444 |  | POTRUBÍ Z TRUB PLASTOVÝCH ODPADNÍCH DN DO 250MM | M | 25.4 | 0 |  |  |  | 0 |  | 2021_OTSKP |  | 2
PP
VV |  |  |  | 25.4
TS |  |  |  | položky pro zhotovení potrubí platí bez ohledu na sklon zahrnuje: - výrobní dokumentaci (včetně technologického předpisu) - dodání veškerého trubního a pomocného materiálu (trouby, trubky, tvarovky, spojovací a těsnící materiál a pod.), podpěrných, závěsných a upevňovacích prvků, včetně potřebných úprav - úprava a příprava podkladu a podpěr, očištění a ošetření podkladu a podpěr - zřízení plně funkčního potrubí, kompletní soustavy, podle příslušného technologického předpisu - zřízení potrubí i jednotlivých částí po etapách, včetně pracovních spar a spojů, pracovního zaslepení konců a pod. - úprava prostupů, průchodů šachtami a komorami, okolí podpěr a vyústění, zaústění, napojení, vyvedení a upevnění odpad. výustí - ochrana potrubí nátěrem (vč. úpravy povrchu), případně izolací, nejsou-li tyto práce předmětem jiné položky - úprava, očištění a ošetření prostoru kolem potrubí - položky platí pro práce prováděné v prostoru zapaženém i nezapaženém a i v kolektorech, chráničkách - položky zahrnují i práce spojené s nutnými obtoky, převáděním a čerpáním vody nezahrnuje zkoušky vodotěsnosti a televizní prohlídku
P | 17 | 87445 |  | POTRUBÍ Z TRUB PLASTOVÝCH ODPADNÍCH DN DO 300MM | M | 24.3 | 0 |  |  |  | 0 |  | 2021_OTSKP |  | 2
PP
VV |  |  |  | 24.3
TS |  |  |  | položky pro zhotovení potrubí platí bez ohledu na sklon zahrnuje: - výrobní dokumentaci (včetně technologického předpisu) - dodání veškerého trubního a pomocného materiálu (trouby, trubky, tvarovky, spojovací a těsnící materiál a pod.), podpěrných, závěsných a upevňovacích prvků, včetně potřebných úprav - úprava a příprava podkladu a podpěr, očištění a ošetření podkladu a podpěr - zřízení plně funkčního potrubí, kompletní soustavy, podle příslušného technologického předpisu - zřízení potrubí i jednotlivých částí po etapách, včetně pracovních spar a spojů, pracovního zaslepení konců a pod. - úprava prostupů, průchodů šachtami a komorami, okolí podpěr a vyústění, zaústění, napojení, vyvedení a upevnění odpad. výustí - ochrana potrubí nátěrem (vč. úpravy povrchu), případně izolací, nejsou-li tyto práce předmětem jiné položky - úprava, očištění a ošetření prostoru kolem potrubí - položky platí pro práce prováděné v prostoru zapaženém i nezapaženém a i v kolektorech, chráničkách - položky zahrnují i práce spojené s nutnými obtoky, převáděním a čerpáním vody nezahrnuje zkoušky vodotěsnosti a televizní prohlídku
P | 18 | 894145 |  | ŠACHTY KANALIZAČNÍ Z BETON DÍLCŮ NA POTRUBÍ DN DO 300MM | KUS | 5 | 0 |  |  |  | 0 |  | 2021_OTSKP |  | 2
PP
VV |  |  |  | 5 ks dle tabulky šachet
TS |  |  |  | položka zahrnuje: - poklopy s rámem, mříže s rámem, stupadla, žebříky, stropy z bet. dílců a pod. - předepsané betonové skruže, prefabrikované nebo monolitické betonové dno a není-li uvedeno jinak i podkladní vrstvu (z kameniva nebo betonu). - dodání dílce požadovaného tvaru a vlastností, jeho skladování, doprava a osazení do definitivní polohy, včetně komplexní technologie výroby a montáže dílců, ošetření a ochrana dílců, - u dílců železobetonových a předpjatých veškerá výztuž, případně i tuhé kovové prvky a závěsná oka, - úpravy a zařízení pro uložení a transport dílce, - veškeré požadované úpravy dílců, včetně doplňkových konstrukcí a vybavení, - sestavení dílce na stavbě včetně montážních zařízení, plošin a prahů a pod., - výplň, těsnění a tmelení spár a spojů, - očištění a ošetření úložných ploch, - zednické výpomoce pro montáž dílců, - označení dílce výrobním štítkem nebo jiným způsobem, - úpravy dílce pro dodržení požadované přesnosti jeho osazení, včetně případných měření, - veškerá zařízení pro zajištění stability v každém okamžiku - předepsané podkladní konstrukce
P | 19 | 894846 |  | ŠACHTY KANALIZAČNÍ PLASTOVÉ D 400MM | KUS | 23 | 0 |  |  |  | 0 |  | 2021_OTSKP |  | 2
PP
VV |  |  |  | 23 viz výpis šachet
TS |  |  |  | položka zahrnuje: - poklopy s rámem z předepsaného materiálu a tvaru - předepsané plastové skruže, dno a není-li uvedeno jinak i podkladní vrstvu (z kameniva nebo betonu). - výplň, těsnění a tmelení spár a spojů, - očištění a ošetření úložných ploch, - předepsané podkladní konstrukce
P | 20 | 89911Q |  | POKLOP PRO ZÁDLAŽBU B125 | KUS | 33 | 0 |  |  |  | 0 |  | 2021_OTSKP |  | 2
PP
VV |  |  |  | 5+23 + 4 +1 viz výpis šachet a TZ
TS |  |  |  | Položka zahrnuje dodávku a osazení předepsané mříže včetně rámu
P | 21 | 89916 |  | BETONOVÉ DOPLŇKY TRUB VEDENÍ | M3 | 3 | 0 |  |  |  | 0 |  | 2021_OTSKP |  | 2
PP
VV
TS |  |  |  | - Položka zahrnuje veškerý materiál, výrobky a polotovary, včetně mimostaveništní a vnitrostaveništní dopravy (rovněž přesuny), včetně naložení a složení,případně s uložením.
P | 22 | 899308 |  | DOPLŇKY NA POTRUBÍ - SIGNALIZAČ VODIČ | M | 351.5 | 0 |  |  |  | 0 |  | 2021_OTSKP |  | 2
PP
VV |  |  |  | 81,9+219,9+25,4+24,3
TS |  |  |  | - Položka zahrnuje veškerý materiál, výrobky a polotovary, včetně mimostaveništní a vnitrostaveništní dopravy (rovněž přesuny), včetně naložení a složení,případně s uložením. - položka signalizační vodič zahrnuje i kontrolní vývody.
P | 23 | 899309 |  | DOPLŇKY NA POTRUBÍ - VÝSTRAŽNÁ FÓLIE | M | 351.5 | 0 |  |  |  | 0 |  | 2021_OTSKP |  | 2
PP
VV |  |  |  | viz řádek 21
TS |  |  |  | - Položka zahrnuje veškerý materiál, výrobky a polotovary, včetně mimostaveništní a vnitrostaveništní dopravy (rovněž přesuny), včetně naložení a složení,případně s uložením.
P | 24 | 899632 |  | ZKOUŠKA VODOTĚSNOSTI POTRUBÍ DN DO 150MM | M | 81.9 | 0 |  |  |  | 0 |  | 2021_OTSKP |  | 2
PP
VV |  |  |  | 81.9
TS |  |  |  | - přísun, montáž, demontáž, odsun zkoušecího čerpadla, napuštění tlakovou vodou, dodání vody pro tlakovou zkoušku, montáž a demontáž dílců pro zabezpečení konce zkoušeného úseku potrubí, montáž a demontáž koncových tvarovek, montáž zaslepovací příruby, zaslepení odboček pro armatury a pro odbočující řady.
P | 25 | 899642 |  | ZKOUŠKA VODOTĚSNOSTI POTRUBÍ DN DO 200MM | M | 219.9 | 0 |  |  |  | 0 |  | 2021_OTSKP |  | 2
PP
VV |  |  |  | DN150-6,4, DN 200-32,2+31,2+14,5+39,5+35,7+7,5+45,10+7,8
TS |  |  |  | - přísun, montáž, demontáž, odsun zkoušecího čerpadla, napuštění tlakovou vodou, dodání vody pro tlakovou zkoušku, montáž a demontáž dílců pro zabezpečení konce zkoušeného úseku potrubí, montáž a demontáž koncových tvarovek, montáž zaslepovací příruby, zaslepení odboček pro armatury a pro odbočující řady.
P | 26 | 899652 |  | ZKOUŠKA VODOTĚSNOSTI POTRUBÍ DN DO 300MM | M | 49.7 | 0 |  |  |  | 0 |  | 2021_OTSKP |  | 2
PP
VV |  |  |  | 24,3+25,4
TS |  |  |  | - přísun, montáž, demontáž, odsun zkoušecího čerpadla, napuštění tlakovou vodou, dodání vody pro tlakovou zkoušku, montáž a demontáž dílců pro zabezpečení konce zkoušeného úseku potrubí, montáž a demontáž koncových tvarovek, montáž zaslepovací příruby, zaslepení odboček pro armatury a pro odbočující řady.
P | 27 | 89980 |  | TELEVIZNÍ PROHLÍDKA POTRUBÍ | M | 351.5 | 0 |  |  |  | 0 |  | 2021_OTSKP |  | 2
PP
VV |  |  |  | 81,9+219,9+25,4+24,3
TS |  |  |  | položka zahrnuje prohlídku potrubí televizní kamerou, záznam prohlídky na nosičích DVD a vyhotovení závěrečného písemného protokolu
P | 28 | 899901 |  | PŘEPOJENÍ PŘÍPOJEK | KUS | 40 | 0 |  |  |  | 0 |  | 2021_OTSKP |  | 2
PP
VV |  |  |  | odborný odhad - 40
TS |  |  |  | položka zahrnuje řez na potrubí, dodání a osazení příslušných tvarovek a armatur
P | 29 | 89945 |  | VÝŘEZ, VÝSEK, ÚTES NA POTRUBÍ DN DO 300MM | KUS | 6 | 0 |  |  |  | 0 |  | 2021_OTSKP |  | 2
PP
VV |  |  |  | viz TZ
TS |  |  |  | - zahrnují zejména náklady na osekání trub na útesy, na vysekání otvorů pro zaústění, na obetonování útesu. U výřezu a výseku náklady na ohlášení uzavírání vody, uzavření a otevření šoupat, vypuštění a napuštění vody, odvzdušnění potrubí a pod.
P | 30 | 89921 |  | VÝŠKOVÁ ÚPRAVA POKLOPŮ | KUS | 17 | 0 |  |  |  | 0 |  | 2021_OTSKP |  | 2
PP
VV |  |  |  | dle TZ ks 17
TS |  |  |  | - položka výškové úpravy zahrnuje všechny nutné práce a materiály pro zvýšení nebo snížení zařízení (včetně nutné úpravy stávajícího povrchu vozovky nebo chodníku).
P | 31 | 89732 |  | VPUSŤ DVORNÍ Z BETON DÍLCŮ | KUS | 23 | 0 |  |  |  | 0 |  | 2021_OTSKP |  | 2
PP
VV |  |  |  | 23 viz tabulka přípojek
TS |  |  |  | položka zahrnuje: dodávku a osazení předepsaného dílce včetně mříže předepsané podkladní konstrukce
P | 32 | 00001R |  | Oprava stávajících kanalizačních šachet | KUS | 16 | 0 |  |  |  | 0 |  | [bez vazby na CS] |  | 2
PP
VV |  |  |  | viz TZ 12 ks + 4 ks demontáže
TS |  |  |  | položka zahrnute - kompletní opravu šachty v potřebném rozsahu vč. potřebného materiálu, demontáž šachet
SD |  | R015 |  | LIKVIDACE ODPADŮ včetně dopravy
P | 1 | R015111 | 901 | LIKVIDACE ODPADŮ NEKONTAMINOVANÝCH - 17 05 04 VYTĚŽENÉ ZEMINY A HORNINY - I. TŘÍDA TĚŽITELNOSTI, včetně dopravy | T | 542.502 | 0 |  |  |  | 0 |  | ODP+d |  | 2
PP |  |  |  | Evidenční položka. Neoceňovat v objektu SO/PS, položka se oceňuje pouze v objektu SO 90-90.
VV |  |  |  | (210,9+34,25+56,24)*1,8
TS |  |  |  | 1. Položka obsahuje: • veškeré poplatky provozovateli skládky, recyklační linky nebo jiného zařízení na zpracování nebo likvidaci odpadů související s převzetím, uložením, zpracováním nebo likvidací odpadu, • náklady spojené s dopravou odpadu z místa stavby na místo převzetí provozovatelem skládky, recyklační linky nebo jiného zařízení na zpracování nebo likvidaci odpadů, • náklady spojené s vyložením a manipulací s materiálem v místě skládky. 3. Způsob měření: • [měrná jednotka – nejčastěji Tuna] určující množství odpadu vytříděného v souladu se zákonem č. 541/2020 Sb., o odpadech, v platném znění
P | 2 | R015112 | 902 | LIKVIDACE ODPADŮ NEKONTAMINOVANÝCH - 17 05 04 VYTĚŽENÉ ZEMINY A HORNINY - II. TŘÍDA TĚŽITELNOSTI, včetně dopravy | T | 441.27 | 0 |  |  |  | 0 |  | ODP+d |  | 2
PP |  |  |  | Evidenční položka. Neoceňovat v objektu SO/PS, položka se oceňuje pouze v objektu SO 90-90.
VV |  |  |  | (210,9+34,25)*1,8
TS |  |  |  | 1. Položka obsahuje: • veškeré poplatky provozovateli skládky, recyklační linky nebo jiného zařízení na zpracování nebo likvidaci odpadů související s převzetím, uložením, zpracováním nebo likvidací odpadu, • náklady spojené s dopravou odpadu z místa stavby na místo převzetí provozovatelem skládky, recyklační linky nebo jiného zařízení na zpracování nebo likvidaci odpadů, • náklady spojené s vyložením a manipulací s materiálem v místě skládky. 3. Způsob měření: • [měrná jednotka – nejčastěji Tuna] určující množství odpadu vytříděného v souladu se zákonem č. 541/2020 Sb., o odpadech, v platném znění
P | 3 | R015140 | 906 | LIKVIDACE ODPADŮ NEKONTAMINOVANÝCH - 17 01 01 PROSTÝ BETON, včetně dopravy | T | 49.5 | 0 |  |  |  | 0 |  | ODP+d |  | 2
PP |  |  |  | Evidenční položka. Neoceňovat v objektu SO/PS, položka se oceňuje pouze v objektu SO 90-90.
VV |  |  |  | 22,496*2,2=
TS |  |  |  | 1. Položka obsahuje: • veškeré poplatky provozovateli skládky, recyklační linky nebo jiného zařízení na zpracování nebo likvidaci odpadů související s převzetím, uložením, zpracováním nebo likvidací odpadu, • náklady spojené s dopravou odpadu z místa stavby na místo převzetí provozovatelem skládky, recyklační linky nebo jiného zařízení na zpracování nebo likvidaci odpadů, • náklady spojené s vyložením a manipulací s materiálem v místě skládky. 3. Způsob měření: • [měrná jednotka – nejčastěji Tuna] určující množství odpadu vytříděného v souladu se zákonem č. 541/2020 Sb., o odpadech, v platném znění

## SO 20-40
SŽDC05 |  |  |  | Soupis prací objektu | [10 empty] | 3
3
S | Stavba: | 5423510002 |  | Rekonstrukce nástupišť a zřízení bezbariérových přístupů v žst. Lovosice | [6 empty] | E.2 |  | Aspe | 0,00 | 2
O | Objekt: | E.2 |  | Pozemní stavební objekty | [9 empty] | 15,00 | 2
Typ | Poř. číslo | Kód položky | Varianta | Název položky | MJ | Množství | Jednotková hmotnost | Celková hmotnost |  |  | Jednotková cena |  | Cenové soustavy | 21,00 | 2
Dodávka
[9 empty] | Jednotková | Celkem | Jednotková | Celkem |  |  |  | Počet položek s nulovou cenou
O1 |  | SO 20-40 |  | Orientační systém
SD |  | 3 |  | Zemni práce
P | 3 | 131731 |  | HLOUBENÍ JAM ZAPAŽ I NEPAŽ TŘ. I, ODVOZ DO 1KM | M3 | 0.6 | 0 |  |  |  | 0 |  | OTSKP 2021 |  | 2
PP
VV |  |  |  | 1: viz příl. Řezy; výkop = rozměry základů pro umístění tabulí + 200mm
TS |  |  |  | Technická specifikace položky odpovídá příslušné cenové soustavě.
P | 4 | 17411 |  | ZÁSYP JAM A RÝH ZEMINOU SE ZHUTNĚNÍM | M3 | 0.096 | 0 |  |  |  | 0 |  | OTSKP 2021 |  | 2
PP
VV |  |  |  | 1: viz příl. Řezy; výkop - základy pro umístění tabulí
TS |  |  |  | Technická specifikace položky odpovídá příslušné cenové soustavě.
SD |  | 4 |  | Vodorovné konstrukce
P | 5 | 461313 |  | PATKY Z PROSTÉHO BETONU C16/20 | M3 | 0.504 | 0 |  |  |  | 0 |  | OTSKP_2021 |  | 2
PP
VV |  |  |  | 1: viz příl. Řezy; rozměry základů pro umístění tabulí
TS |  |  |  | Technická specifikace položky odpovídá příslušné cenové soustavě.
SD |  | 7 |  | PSV
P | 37 | 76799 |  | OSTATNÍ KOVOVÉ DOPLŇK KONSTRUKCE | T | 1.516 | 0 |  |  |  | 0 |  | OTSKP 2021 |  | 2
PP
VV |  |  |  | 1: viz příl. Ocelové konstrukce a Výpis materiálu
TS |  |  |  | Technická specifikace položky odpovídá příslušné cenové soustavě.
P | 38 | 78325 |  | PROTIKOROZ OCHRANA DOPLŇK OK ŽÁR ZINKOVÁNÍM PONOREM | M2 | 31 | 0 |  |  |  | 0 |  | OTSKP 2021 |  | 2
PP
VV |  |  |  | 1: viz příl. Výpis materiálu, nátěrová plocha celková
TS |  |  |  | Technická specifikace položky odpovídá příslušné cenové soustavě.
SD |  | 92 |  | Doplň_žel
P | 6 | R923711-01 |  | TABULE ORIENT. SYSTÉMU - NÁZEV ŽST. | M2 | 7.5 | 0 |  |  |  | 0 |  | R - položka |  | 2
PP |  |  |  | (T1.1) - 600X2500 MM. OBOUSTRANNĚ PROSV. BUTON. 5 KS
VV |  |  |  | 1: viz TZ a příl. Prvky orientačního systému
TS |  |  |  | 1. Položka obsahuje: - dodávku a montáž tabulí orientačního systému v provedení uvedeném v textu včetně upevňovacího a pomocného materiálu 2. Položka neobsahuje: - dodávku nosných ocelových konstrukcí včetně základů a zemních prací - zhotovení přívodu napájení
P | 7 | R923711-02 |  | TABULE ORIENT. SYSTÉMU - NÁZEV ŽST. | M2 | 3 | 0 |  |  |  | 0 |  | R - položka |  | 2
PP |  |  |  | (T1.2) - 600X2500 MM. JEDNOSTRANNĚ PROSV. BUTON. 2 KS
VV |  |  |  | 1: viz TZ a příl. Prvky orientačního systému
TS |  |  |  | 1. Položka obsahuje: - dodávku a montáž tabulí orientačního systému v provedení uvedeném v textu včetně upevňovacího a pomocného materiálu 2. Položka neobsahuje: - dodávku nosných ocelových konstrukcí včetně základů a zemních prací - zhotovení přívodu napájení
P | 8 | R923711-03 |  | TABULE ORIENT. SYSTÉMU - NÁZEV ŽST. | M2 | 19.5 | 0 |  |  |  | 0 |  | R - položka |  | 2
PP |  |  |  | (T1.3) - 600X2500 MM. 13 KS
VV |  |  |  | 1: viz TZ a příl. Prvky orientačního systému
TS |  |  |  | 1. Položka obsahuje: - dodávku a montáž tabulí orientačního systému v provedení uvedeném v textu včetně upevňovacího a pomocného materiálu 2. Položka neobsahuje: - dodávku nosných ocelových konstrukcí včetně základů a zemních prací
P | 9 | R923761-01 |  | TABULE ORIENT. SYSTÉMU - OZNAČENÍ VÝCHODU | M2 | 1.378 | 0 |  |  |  | 0 |  | R - položka |  | 2
PP |  |  |  | (T2a,b) - 240X440 MM. T2a - 6 KS, T2b - 7 KS
VV |  |  |  | 1: viz TZ a příl. Prvky orientačního systému
TS |  |  |  | 1. Položka obsahuje: - dodávku a montáž tabulí orientačního systému v provedení uvedeném v textu včetně upevňovacího a pomocného materiálu 2. Položka neobsahuje: - dodávku nosných ocelových konstrukcí včetně základů a zemních prací
P | 10 | R923761-02 |  | TABULE ORIENT. SYSTÉMU - OZNAČENÍ VÝCHODU Z NÁST. | M2 | 1.39 | 0 |  |  |  | 0 |  | R - položka |  | 2
PP |  |  |  | (T3) - 240X1160 MM. 5 KS
VV |  |  |  | 1: viz TZ a příl. Prvky orientačního systému
TS |  |  |  | 1. Položka obsahuje: - dodávku a montáž tabulí orientačního systému v provedení uvedeném v textu včetně upevňovacího a pomocného materiálu 2. Položka neobsahuje: - dodávku nosných ocelových konstrukcí včetně základů a zemních prací
P | 11 | R923761-03 |  | TABULE ORIENT. SYSTÉMU - OZNAČENÍ SMĚRU PŘÍSTUPU K NÁST. | M2 | 0.432 | 0 |  |  |  | 0 |  | R - položka |  | 2
PP |  |  |  | (T4) - 240X900 MM. 2 KS
VV |  |  |  | 1: viz TZ a příl. Prvky orientačního systému
TS |  |  |  | 1. Položka obsahuje: - dodávku a montáž tabulí orientačního systému v provedení uvedeném v textu včetně upevňovacího a pomocného materiálu 2. Položka neobsahuje: - dodávku nosných ocelových konstrukcí včetně základů a zemních prací
P | 12 | R923761-04 |  | TABULE ORIENT. SYSTÉMU - OZNAČENÍ VÝCHODU Z NÁST. | M2 | 0.216 | 0 |  |  |  | 0 |  | R - položka |  | 2
PP |  |  |  | (T5) - 240X900 MM. 1 KS
VV |  |  |  | 1: viz TZ a příl. Prvky orientačního systému
TS |  |  |  | 1. Položka obsahuje: - dodávku a montáž tabulí orientačního systému v provedení uvedeném v textu včetně upevňovacího a pomocného materiálu 2. Položka neobsahuje: - dodávku nosných ocelových konstrukcí včetně základů a zemních prací
P | 13 | R923761-05 |  | TABULE ORIENT. SYSTÉMU - OZNAČENÍ PŘILEHLÝCH KOLEJÍ | M2 | 0.556 | 0 |  |  |  | 0 |  | R - položka |  | 2
PP |  |  |  | (T6a,b) - 240X1160 MM. a 1 KS
VV |  |  |  | 1: viz TZ a příl. Prvky orientačního systému
TS |  |  |  | 1. Položka obsahuje: - dodávku a montáž tabulí orientačního systému v provedení uvedeném v textu včetně upevňovacího a pomocného materiálu 2. Položka neobsahuje: - dodávku nosných ocelových konstrukcí včetně základů a zemních prací
P | 14 | R923761-06 |  | TABULE ORIENT. SYSTÉMU - OZNAČENÍ PŘILEHLÝCH KOLEJÍ | M2 | 0.556 | 0 |  |  |  | 0 |  | R - položka |  | 2
PP |  |  |  | (T7a,b) - 240X1160 MM. a 1 KS
VV |  |  |  | 1: viz TZ a příl. Prvky orientačního systému
TS |  |  |  | 1. Položka obsahuje: - dodávku a montáž tabulí orientačního systému v provedení uvedeném v textu včetně upevňovacího a pomocného materiálu 2. Položka neobsahuje: - dodávku nosných ocelových konstrukcí včetně základů a zemních prací
P | 15 | R923761-07 |  | TABULE ORIENT. SYSTÉMU - OZNAČENÍ PŘILEHLÝCH KOLEJÍ | M2 | 0.278 | 0 |  |  |  | 0 |  | R - položka |  | 2
PP |  |  |  | (T8) - 240X1160 MM. 1 KS
VV |  |  |  | 1: viz TZ a příl. Prvky orientačního systému
TS |  |  |  | 1. Položka obsahuje: - dodávku a montáž tabulí orientačního systému v provedení uvedeném v textu včetně upevňovacího a pomocného materiálu 2. Položka neobsahuje: - dodávku nosných ocelových konstrukcí včetně základů a zemních prací
P | 16 | R923761-08 |  | TABULE ORIENT. SYSTÉMU - OZNAČENÍ VÝTAHU | M2 | 1.54 | 0 |  |  |  | 0 |  | R - položka |  | 2
PP |  |  |  | (T9a) - 240X640 MM. 10 KS
VV |  |  |  | 1: viz TZ a příl. Prvky orientačního systému
TS |  |  |  | 1. Položka obsahuje: - dodávku a montáž tabulí orientačního systému v provedení uvedeném v textu včetně upevňovacího a pomocného materiálu 2. Položka neobsahuje: - dodávku nosných ocelových konstrukcí včetně základů a zemních prací
P | 17 | R923761-09 |  | TABULE ORIENT. SYSTÉMU - OZNAČENÍ VÝTAHU | M2 | 0.282 | 0 |  |  |  | 0 |  | R - položka |  | 2
PP |  |  |  | (T9b) - 440X640 MM. 1 KS
VV |  |  |  | 1: viz TZ a příl. Prvky orientačního systému
TS |  |  |  | 1. Položka obsahuje: - dodávku a montáž tabulí orientačního systému v provedení uvedeném v textu včetně upevňovacího a pomocného materiálu 2. Položka neobsahuje: - dodávku nosných ocelových konstrukcí včetně základů a zemních prací
P | 18 | R923761-10 |  | TABULE ORIENT. SYSTÉMU - OZNAČENÍ SEKTORŮ | M2 | 8.874 | 0 |  |  |  | 0 |  | R - položka |  | 2
PP |  |  |  | (Ts 2A - Ts 8D) - 340X450 MM. 58 KS
VV |  |  |  | 1: viz TZ a příl. Prvky orientačního systému
TS |  |  |  | 1. Položka obsahuje: - dodávku a montáž tabulí orientačního systému v provedení uvedeném v textu včetně upevňovacího a pomocného materiálu 2. Položka neobsahuje: - dodávku nosných ocelových konstrukcí včetně základů a zemních prací
P | 19 | R923761-11 |  | TABULE ORIENT. SYSTÉMU - OZNAČENÍ SMĚRU VÝSTUPU Z PODCHODU | M2 | 1.345 | 0 |  |  |  | 0 |  | R - položka |  | 2
PP |  |  |  | (T10a - c) - 240X1120 MM. T10a - 3 KS, T10b - 1 KS, T10c - 1 KS
VV |  |  |  | 1: viz TZ a příl. Prvky orientačního systému
TS |  |  |  | 1. Položka obsahuje: - dodávku a montáž tabulí orientačního systému v provedení uvedeném v textu včetně upevňovacího a pomocného materiálu 2. Položka neobsahuje: - dodávku nosných ocelových konstrukcí včetně základů a zemních prací
P | 20 | R923761-12 |  | TABULE ORIENT. SYSTÉMU - OZNAČENÍ SMĚRU VÝSTUPU Z PODCHODU | M2 | 0.816 | 0 |  |  |  | 0 |  | R - položka |  | 2
PP |  |  |  | (T11a - c) - 240X850 MM. T11a - 1 KS, T11b - 2 KS, T11c - 1 KS
VV |  |  |  | 1: viz TZ a příl. Prvky orientačního systému
TS |  |  |  | 1. Položka obsahuje: - dodávku a montáž tabulí orientačního systému v provedení uvedeném v textu včetně upevňovacího a pomocného materiálu 2. Položka neobsahuje: - dodávku nosných ocelových konstrukcí včetně základů a zemních prací
P | 21 | R923761-13 |  | TABULE ORIENT. SYSTÉMU - OZNAČENÍ VSTUPU DO PODCHODU | M2 | 0.389 | 0 |  |  |  | 0 |  | R - položka |  | 2
PP |  |  |  | (T12) - 240X1620 MM. 1 KS
VV |  |  |  | 1: viz TZ a příl. Prvky orientačního systému
TS |  |  |  | 1. Položka obsahuje: - dodávku a montáž tabulí orientačního systému v provedení uvedeném v textu včetně upevňovacího a pomocného materiálu 2. Položka neobsahuje: - dodávku nosných ocelových konstrukcí včetně základů a zemních prací
P | 22 | R923761-14 |  | TABULE ORIENT. SYSTÉMU - ZÁKAZ KOUŘENÍ | M2 | 0.464 | 0 |  |  |  | 0 |  | R - položka |  | 2
PP |  |  |  | (T13) - 240X240 MM. 8 KS
VV |  |  |  | 1: viz TZ a příl. Prvky orientačního systému
TS |  |  |  | 1. Položka obsahuje: - dodávku a montáž tabulí orientačního systému v provedení uvedeném v textu včetně upevňovacího a pomocného materiálu 2. Položka neobsahuje: - dodávku nosných ocelových konstrukcí včetně základů a zemních prací
P | 23 | R923761-15 |  | TABULE ORIENT. SYSTÉMU - ZÁKAZ VSTUPU | M2 | 0.174 | 0 |  |  |  | 0 |  | R - položka |  | 2
PP |  |  |  | (T14) - 240X240 MM. 3 KS
VV |  |  |  | 1: viz TZ a příl. Prvky orientačního systému
TS |  |  |  | 1. Položka obsahuje: - dodávku a montáž tabulí orientačního systému v provedení uvedeném v textu včetně upevňovacího a pomocného materiálu 2. Položka neobsahuje: - dodávku nosných ocelových konstrukcí včetně základů a zemních prací
P | 24 | R923761-16 |  | TABULE ORIENT. SYSTÉMU - OZNAČENÍ POSTUPU V PODCHODU | M2 | 0.528 | 0 |  |  |  | 0 |  | R - položka |  | 2
PP |  |  |  | (T16a,b) - 240X1100 MM. a 1 KS
VV |  |  |  | 1: viz TZ a příl. Prvky orientačního systému
TS |  |  |  | 1. Položka obsahuje: - dodávku a montáž tabulí orientačního systému v provedení uvedeném v textu včetně upevňovacího a pomocného materiálu 2. Položka neobsahuje: - dodávku nosných ocelových konstrukcí včetně základů a zemních prací
P | 25 | R923761-17 |  | TABULE ORIENT. SYSTÉMU - OZNAČENÍ POSTUPU V PODCHODU | M2 | 0.5 | 0 |  |  |  | 0 |  | R - položka |  | 2
PP |  |  |  | (T17a,b) - 240X1040 MM. a 1 KS
VV |  |  |  | 1: viz TZ a příl. Prvky orientačního systému
TS |  |  |  | 1. Položka obsahuje: - dodávku a montáž tabulí orientačního systému v provedení uvedeném v textu včetně upevňovacího a pomocného materiálu 2. Položka neobsahuje: - dodávku nosných ocelových konstrukcí včetně základů a zemních prací
P | 26 | R923761-18 |  | TABULE ORIENT. SYSTÉMU - OZNAČENÍ POSTUPU V PODCHODU | M2 | 0.308 | 0 |  |  |  | 0 |  | R - položka |  | 2
PP |  |  |  | (T19a,b) - 240x640 MM. 2 KS. a 1 KS
VV |  |  |  | 1: viz TZ a příl. Prvky orientačního systému
TS |  |  |  | 1. Položka obsahuje: - dodávku a montáž tabulí orientačního systému v provedení uvedeném v textu včetně upevňovacího a pomocného materiálu 2. Položka neobsahuje: - dodávku nosných ocelových konstrukcí včetně základů a zemních prací
P | 27 | R923761-19 |  | TABULE ORIENT. SYSTÉMU - OZNAČENÍ SMĚRU VÝSTUPU Z PODCHODU | M2 | 1.628 | 0 |  |  |  | 0 |  | R - položka |  | 2
PP |  |  |  | (T20a,b) - 440x1850 MM. a 1 KS
VV |  |  |  | 1: viz TZ a příl. Prvky orientačního systému
TS |  |  |  | 1. Položka obsahuje: - dodávku a montáž tabulí orientačního systému v provedení uvedeném v textu včetně upevňovacího a pomocného materiálu 2. Položka neobsahuje: - dodávku nosných ocelových konstrukcí včetně základů a zemních prací
P | 28 | R923761-20 |  | TABULE ORIENT. SYSTÉMU, SAMOLEPÍCÍ FÓLIE - OZNAČENÍ VÝCHODU A VÝPRAVNÍ BUDOVY | M2 | 0.25 | 0 |  |  |  | 0 |  | R - položka |  | 2
PP |  |  |  | (T21) 240X1040 MM. 1 KS
VV |  |  |  | 1: viz TZ a příl. Prvky orientačního systému
TS |  |  |  | 1. Položka obsahuje: - dodávku a montáž tabulí orientačního systému v provedení uvedeném v textu včetně upevňovacího a pomocného materiálu 2. Položka neobsahuje: - dodávku nosných ocelových konstrukcí včetně základů a zemních prací
P | 29 | R923761-21 |  | TABULE ORIENT. SYSTÉMU, SAMOLEPÍCÍ FÓLIE - OZNAČENÍ PŘÍCHODU K NÁST. U KOLEJE Č. 1 A 2 | M2 | 0.25 | 0 |  |  |  | 0 |  | R - položka |  | 2
PP |  |  |  | (T22) 240X1040 MM. 1 KS
VV |  |  |  | 1: viz TZ a příl. Prvky orientačního systému
TS |  |  |  | 1. Položka obsahuje: - dodávku a montáž tabulí orientačního systému v provedení uvedeném v textu včetně upevňovacího a pomocného materiálu 2. Položka neobsahuje: - dodávku nosných ocelových konstrukcí včetně základů a zemních prací
P | 30 | R923761-22 |  | TABULE ORIENT. SYSTÉMU - OZNAČENÍ SEKTORŮ U VÝSTUPU Z PODCHODU | M2 | 0.928 | 0 |  |  |  | 0 |  | R - položka |  | 2
PP |  |  |  | (T23, T24) - 340X340 MM. a 4 KS
VV |  |  |  | 1: viz TZ a příl. Prvky orientačního systému
TS |  |  |  | 1. Položka obsahuje: - dodávku a montáž tabulí orientačního systému v provedení uvedeném v textu včetně upevňovacího a pomocného materiálu 2. Položka neobsahuje: - dodávku nosných ocelových konstrukcí včetně základů a zemních prací
P | 31 | R923761-23 |  | TABULE ORIENT. SYSTÉMU - OZNAČENÍ PŘIL. KOLEJE U JAZYKOVÉHO NÁST. | M2 | 0.116 | 0 |  |  |  | 0 |  | R - položka |  | 2
PP |  |  |  | (T25) 340X340 MM. 1 KS
VV |  |  |  | 1: viz TZ a příl. Prvky orientačního systému
TS |  |  |  | 1. Položka obsahuje: - dodávku a montáž tabulí orientačního systému v provedení uvedeném v textu včetně upevňovacího a pomocného materiálu 2. Položka neobsahuje: - dodávku nosných ocelových konstrukcí včetně základů a zemních prací
P | 32 | R923761-24 |  | TABULE ORIENT. SYSTÉMU - OZNAČENÍ PŘIL. KOLEJÍ U VÝSTUPU Z PODCHODU | M2 | 2.552 | 0 |  |  |  | 0 |  | R - položka |  | 2
PP |  |  |  | (T26 - T32) 340X340 MM. T26 - 2 KS, T27 - 4 KS, T28 - 4 KS, T29 - 4 KS, T30 - 4 KS, T31 - 2 KS, T32 - 2 KS
VV |  |  |  | 1: viz TZ a příl. Prvky orientačního systému
TS |  |  |  | 1. Položka obsahuje: - dodávku a montáž tabulí orientačního systému v provedení uvedeném v textu včetně upevňovacího a pomocného materiálu 2. Položka neobsahuje: - dodávku nosných ocelových konstrukcí včetně základů a zemních prací
P | 33 | nabídka A | 1 | ORIENTAČNÍ HLASOVÝ MAJÁČEK | KS | 11 | 0 |  |  |  | 0 |  | R |  | 2
PP |  |  |  | (OHM)
VV |  |  |  | 1: viz TZ a příl. Prvky orientačního systému
TS |  |  |  | 1. Položka obsahuje: - dodávku a montáž orientačních hlasových majáčků 2. Položka neobsahuje: - zhotovení přívodu napájení
P | 34 | nabídka B | 1 | ORIENTAČNÍ HLASOVÝ MAJÁČEK S AKUMULÁTOREM | KS | 3 | 0 |  |  |  | 0 |  | R |  | 2
PP |  |  |  | (OHM)
VV |  |  |  | 1: viz TZ a příl. Prvky orientačního systému
TS |  |  |  | 1. Položka obsahuje: - dodávku a montáž orientačních hlasových majáčků 2. Položka neobsahuje: - zhotovení přívodu napájení
P | 35 | nabídka C | 1 | HMATNÝ ŠTÍTEK | KS | 6 | 0 |  |  |  | 0 |  | R |  | 2
PP |  |  |  | (HŠ)
VV |  |  |  | 1: viz TZ
TS |  |  |  | 1. Položka obsahuje: - dodávku a montáž hmatných štítků
P | 36 | nabídka D | 1 | HMATNÝ ŠTÍTEK S PRISMATICKÝM PÍSMEM | KS | 6 | 0 |  |  |  | 0 |  | R |  | 2
PP
VV |  |  |  | 1: viz TZ
TS |  |  |  | 1. Položka obsahuje: - dodávku a montáž hmatných štítků s prismatickým písmem
SD |  | 96 |  | Bourání
P | 2 | 965891 |  | DEMONTÁŽ INFORMAČNÍ TABULE ORIENTAČNÍHO SYSTÉMU | KS | 32 | 0 |  |  |  | 0 |  | OTSKP 2021 |  | 2
PP
VV |  |  |  | 1: 20 ks prosv. butonů, 12 ks plech. tabulí
TS |  |  |  | Technická specifikace položky odpovídá příslušné cenové soustavě.
SD |  | R015 |  | LIKVIDACE ODPADŮ včetně dopravy
P | 1 | R015745 | 916 | LIKVIDACE ODPADŮ NEKONTAMINOVANÝCH - 17 04 05 ŽELEZO A OCEL, včetně dopravy | T | 0.906 | 0 |  |  |  | 0 |  | ODP+d |  | 2
PP |  |  |  | Evidenční položka. Neoceňovat v objektu SO/PS, položka se oceňuje pouze v objektu SO 90-90.
VV
TS |  |  |  | 1. Položka obsahuje: • veškeré poplatky provozovateli skládky, recyklační linky nebo jiného zařízení na zpracování nebo likvidaci odpadů související s převzetím, uložením, zpracováním nebo likvidací odpadu, • náklady spojené s dopravou odpadu z místa stavby na místo převzetí provozovatelem skládky, recyklační linky nebo jiného zařízení na zpracování nebo likvidaci odpadů, • náklady spojené s vyložením a manipulací s materiálem v místě skládky. 3. Způsob měření: • [měrná jednotka – nejčastěji Tuna] určující množství odpadu vytříděného v souladu se zákonem č. 541/2020 Sb., o odpadech, v platném znění

## SO 20-50
SŽDC05 |  |  |  | Soupis prací objektu | [10 empty] | 3
3
S | Stavba: | 5423510002 |  | Rekonstrukce nástupišť a zřízení bezbariérových přístupů v žst. Lovosice | [6 empty] | E.2 |  | Aspe | 0,00 | 2
O | Objekt: | E.2 |  | Pozemní stavební objekty | [9 empty] | 15,00 | 2
Typ | Poř. číslo | Kód položky | Varianta | Název položky | MJ | Množství | Jednotková hmotnost | Celková hmotnost |  |  | Jednotková cena |  | Cenové soustavy | 21,00 | 2
Dodávka
[9 empty] | Jednotková | Celkem | Jednotková | Celkem |  |  |  | Počet položek s nulovou cenou
O1 |  | SO 20-50 |  | Demolice zastřešení nástupiště č.1
SD |  | 11 |  | Přípravné práce (a přidružené)
P | 7 | R11318 |  | ODSTRANĚNÍ KRYTU ZPEVNĚNÝCH PLOCH Z DLAŽDIC | M3 | 5.85 | 0 |  |  |  | 0 |  | 2021_OTSKP |  | 2
PP
VV |  |  |  | (2,5x2,5x0,06) x 14 ks + (1 x1x0,06) x10 ks (8 x 1 dříková + 1x dvoudříková)
TS |  |  |  | Položka zahrnuje veškerou manipulaci s vybouranou sutí a s vybouranými hmotami .
P | 8 | R11332 |  | ODSTRAN PODKL ZPEVNĚNÝCH PLOCH Z KAMENIVA NESTMEL | M3 | 39 | 0 |  |  |  | 0 |  | 2021_OTSKP |  | 2
PP
VV |  |  |  | (2,5x2,5x0,4) x 14 ks + (1 x1x0,4) x10 ks (8 x 1 dříková + 1x dvoudříková)
TS |  |  |  | Položka zahrnuje veškerou manipulaci s vybouranou sutí a s vybouranými hmotami .
P | 9 | R11331A |  | ODSTRANĚNÍ PODKLADU ZPEVNĚNÝCH PLOCH ZE STABIL ZEMINY - BEZ DOPRAVY | M3 | 35 | 0 |  |  |  | 0 |  | 2021_OTSKP |  | 2
PP
VV |  |  |  | (2,5*2,5*0,4)*14 ks
TS |  |  |  | Položka zahrnuje veškerou manipulaci s vybouranou sutí a s vybouranými hmotami.
SD |  | 94 |  | Lešení (pouze jako zhotov. práce)
P | 10 | 94390 |  | PROSTOROVÉ PRACOVNÍ LEŠENÍ PŘES 3 KPA | M3OP | 5505.5 | 0 |  |  |  | 0 |  | 2021_OTSKP |  | 2
PP
VV |  |  |  | 1573 m2 x 3,5 m
TS |  |  |  | Položka zahrnuje dovoz, montáž, údržbu, opotřebení (nájemné), demontáž, konzervaci, odvoz.
SD |  | 96 |  | Bourání, demontáže, odstranění drážních konstrukcí - vyjma úzkokolejek
P | 11 | R96616 |  | BOURÁNÍ KONSTRUKCÍ ZE ŽELEZOBETONU | M3 | 218.75 | 0 |  |  |  | 0 |  | 2021_OTSKP |  | 2
PP
VV |  |  |  | 14ks x( 2,5*2,5*2,5-odhad velikosti stávajících patek)
TS |  |  |  | položka zahrnuje: - rozbourání konstrukce bez ohledu na použitou technologii - veškeré pomocné konstrukce (lešení a pod.) - veškerou manipulaci s vybouranou sutí a hmotami - veškeré další práce plynoucí z technologického předpisu a z platných předpisů
P | 12 | R96618 |  | DEMONTÁŽ KONSTRUKCÍ KOVOVÝCH | T | 160.075 | 0 |  |  |  | 0 |  | 2021_OTSKP |  | 2
PP |  |  |  | demontáž nosné OK, pomocných prvků - vodorovných
VV |  |  |  | 14 ks vlaštovek + 9 nákladová rampa- odhad váhy 0,682 m3*7850kg/m3 + pomocné konstrukce 30%
TS |  |  |  | položka zahrnuje: - rozebrání konstrukce bez ohledu na použitou technologii - veškeré pomocné konstrukce (lešení a pod.) - veškerou manipulaci s vybouranou sutí a hmotami. - veškeré další práce plynoucí z technologického předpisu a z platných předpisů
P | 13 | 966186R1 | 1 | DMTŽ KRYTINY OBSAHUJÍCÍ AZBEST | T | 22.022 | 0 |  |  |  | 0 |  | [bez vazby na CS] |  | 2
PP
VV |  |  |  | 1079 m2 + 494 m2 *14 kg/m2 (odhad váhy)
TS |  |  |  | položka zahrnuje: - rozebrání konstrukce bez ohledu na použitou technologii - veškeré pomocné konstrukce (lešení a pod.) - veškerou manipulaci s vybouranou sutí a hmotami - veškeré další práce plynoucí z technologického předpisu a z platných předpisů
P | 14 | 966186R2 | 1 | DMTŽ LITINOVÝCH KONSTRUKCÍ | KS | 14 | 0 |  |  |  | 0 |  | [bez vazby na CS] |  | 2
PP |  |  |  | demontáž dešťových svodů
VV |  |  |  | 14 ks
TS |  |  |  | položka zahrnuje: - rozebrání konstrukce bez ohledu na použitou technologii - veškeré pomocné konstrukce (lešení a pod.) - veškerou manipulaci s vybouranou sutí a hmotami - veškeré další práce plynoucí z technologického předpisu a z platných předpisů
P | 15 | 966186R3 | 1 | DMTŽ SKLENĚNÝCH KONSTRUKCÍ | T | 1.632 | 0 |  |  |  | 0 |  | [bez vazby na CS] |  | 2
PP
VV |  |  |  | (136,0 m délka*0,6 výška*0,004tl.) *2 *2500kg/m3
TS |  |  |  | položka zahrnuje: - rozebrání konstrukce bez ohledu na použitou technologii - veškeré pomocné konstrukce (lešení a pod.) - veškerou manipulaci s vybouranou sutí a hmotami - veškeré další práce plynoucí z technologického předpisu a z platných předpisů
P | 16 | 966186R4 | 1 | DMTŽ ATYP. ZÁMEČNICKÝCH KONSTRUKCÍ | T | 10 | 0 |  |  |  | 0 |  | [bez vazby na CS] |  | 2
PP |  |  |  | demontáž dešťových svodů, lemování konstrukcí, pomocných zámečnických konstrukcí, žlabů
VV |  |  |  | odhad váhy 10 t
TS |  |  |  | položka zahrnuje: - rozebrání konstrukce bez ohledu na použitou technologii - veškeré pomocné konstrukce (lešení a pod.) - veškerou manipulaci s vybouranou sutí a hmotami - veškeré další práce plynoucí z technologického předpisu a z platných předpisů
SD |  | R015 |  | LIKVIDACE ODPADŮ včetně dopravy
P | 1 | R015180 | 913 | LIKVIDACE ODPADŮ NEKONTAMINOVANÝCH - 17 02 02 SKLO Z INTERIÉRŮ REKONSTRUOVANÝCH OBJEKTŮ, včetně dopravy | T | 1.632 | 0 |  |  |  | 0 |  | ODP+d |  | 2
PP |  |  |  | Evidenční položka. Neoceňovat v objektu SO/PS, položka se oceňuje pouze v objektu SO 90-90.
VV |  |  |  | 1,632t
TS |  |  |  | 1. Položka obsahuje: • veškeré poplatky provozovateli skládky, recyklační linky nebo jiného zařízení na zpracování nebo likvidaci odpadů související s převzetím, uložením, zpracováním nebo likvidací odpadu, • náklady spojené s dopravou odpadu z místa stavby na místo převzetí provozovatelem skládky, recyklační linky nebo jiného zařízení na zpracování nebo likvidaci odpadů, • náklady spojené s vyložením a manipulací s materiálem v místě skládky. 3. Způsob měření: • [měrná jednotka – nejčastěji Tuna] určující množství odpadu vytříděného v souladu se zákonem č. 541/2020 Sb., o odpadech, v platném znění
P | 2 | R015141 | 907 | LIKVIDACE ODPADŮ NEKONTAMINOVANÝCH - 17 01 01 ARMOVANÉ BETONY V KUSOVITOSTI DO 0,5 M, včetně dopravy | T | 12.87 | 0 |  |  |  | 0 |  | ODP+d |  | 2
PP |  |  |  | Evidenční položka. Neoceňovat v objektu SO/PS, položka se oceňuje pouze v objektu SO 90-90.
VV |  |  |  | 5,85*2,2
TS |  |  |  | 1. Položka obsahuje: • veškeré poplatky provozovateli skládky, recyklační linky nebo jiného zařízení na zpracování nebo likvidaci odpadů související s převzetím, uložením, zpracováním nebo likvidací odpadu, • náklady spojené s dopravou odpadu z místa stavby na místo převzetí provozovatelem skládky, recyklační linky nebo jiného zařízení na zpracování nebo likvidaci odpadů, • náklady spojené s vyložením a manipulací s materiálem v místě skládky. 3. Způsob měření: • [měrná jednotka – nejčastěji Tuna] určující množství odpadu vytříděného v souladu se zákonem č. 541/2020 Sb., o odpadech, v platném znění
P | 3 | R015142 | 908 | LIKVIDACE ODPADŮ NEKONTAMINOVANÝCH - 17 01 01 ARMOVANÉ BETONY, PANELY APOD. V KUSOVITOSTI NAD 0,5 M, včetně dopravy | T | 231.875 | 0 |  |  |  | 0 |  | ODP+d |  | 2
PP |  |  |  | Evidenční položka. Neoceňovat v objektu SO/PS, položka se oceňuje pouze v objektu SO 90-90.
VV |  |  |  | 218,75 t + (5,25*2,5m3/t)
TS |  |  |  | 1. Položka obsahuje: • veškeré poplatky provozovateli skládky, recyklační linky nebo jiného zařízení na zpracování nebo likvidaci odpadů související s převzetím, uložením, zpracováním nebo likvidací odpadu, • náklady spojené s dopravou odpadu z místa stavby na místo převzetí provozovatelem skládky, recyklační linky nebo jiného zařízení na zpracování nebo likvidaci odpadů, • náklady spojené s vyložením a manipulací s materiálem v místě skládky. 3. Způsob měření: • [měrná jednotka – nejčastěji Tuna] určující množství odpadu vytříděného v souladu se zákonem č. 541/2020 Sb., o odpadech, v platném znění
P | 4 | R015680 | 949 | LIKVIDACE ODPADŮ NEBEZPEČNÝCH - 17 06 05 STAVEBNÍ MATERIÁLY OBSAHUJÍCÍ AZBEST, včetně dopravy | T | 22.022 | 0 |  |  |  | 0 |  | ODP+d |  | 2
PP |  |  |  | Evidenční položka. Neoceňovat v objektu SO/PS, položka se oceňuje pouze v objektu SO 90-90.
VV |  |  |  | 22,022 t
TS |  |  |  | 1. Položka obsahuje: • veškeré poplatky provozovateli skládky, recyklační linky nebo jiného zařízení na zpracování nebo likvidaci odpadů související s převzetím, uložením, zpracováním nebo likvidací odpadu, • náklady spojené s dopravou odpadu z místa stavby na místo převzetí provozovatelem skládky, recyklační linky nebo jiného zařízení na zpracování nebo likvidaci odpadů, • náklady spojené s vyložením a manipulací s materiálem v místě skládky. 3. Způsob měření: • [měrná jednotka – nejčastěji Tuna] určující množství odpadu vytříděného v souladu se zákonem č. 541/2020 Sb., o odpadech, v platném znění
P | 5 | R015320 | 947 | LIKVIDACE ODPADŮ NEKONTAMINOVANÝCH - 17 05 04 STÁVAJÍCÍ SYPANÝ MATERIÁL Z NÁSTUPIŠŤ, včetně dopravy | T | 133.2 | 0 |  |  |  | 0 |  | ODP+d |  | 2
PP |  |  |  | Evidenční položka. Neoceňovat v objektu SO/PS, položka se oceňuje pouze v objektu SO 90-90.
VV |  |  |  | (39+35)*1,8m3/t
TS |  |  |  | 1. Položka obsahuje: • veškeré poplatky provozovateli skládky, recyklační linky nebo jiného zařízení na zpracování nebo likvidaci odpadů související s převzetím, uložením, zpracováním nebo likvidací odpadu, • náklady spojené s dopravou odpadu z místa stavby na místo převzetí provozovatelem skládky, recyklační linky nebo jiného zařízení na zpracování nebo likvidaci odpadů, • náklady spojené s vyložením a manipulací s materiálem v místě skládky. 3. Způsob měření: • [měrná jednotka – nejčastěji Tuna] určující množství odpadu vytříděného v souladu se zákonem č. 541/2020 Sb., o odpadech, v platném znění
P | 6 | R015745 | 916 | LIKVIDACE ODPADŮ NEKONTAMINOVANÝCH - 17 04 05 ŽELEZO A OCEL, včetně dopravy | T | 170.145 | 0 |  |  |  | 0 |  | ODP+d |  | 2
PP |  |  |  | Evidenční položka. Neoceňovat v objektu SO/PS, položka se oceňuje pouze v objektu SO 90-90.
VV |  |  |  | 160,075 t + 14 ks *5 kg + 10
TS |  |  |  | 1. Položka obsahuje: • veškeré poplatky provozovateli skládky, recyklační linky nebo jiného zařízení na zpracování nebo likvidaci odpadů související s převzetím, uložením, zpracováním nebo likvidací odpadu, • náklady spojené s dopravou odpadu z místa stavby na místo převzetí provozovatelem skládky, recyklační linky nebo jiného zařízení na zpracování nebo likvidaci odpadů, • náklady spojené s vyložením a manipulací s materiálem v místě skládky. 3. Způsob měření: • [měrná jednotka – nejčastěji Tuna] určující množství odpadu vytříděného v souladu se zákonem č. 541/2020 Sb., o odpadech, v platném znění

## SO 20-51
SŽDC05 |  |  |  | Soupis prací objektu | [10 empty] | 3
3
S | Stavba: | 5423510002 |  | Rekonstrukce nástupišť a zřízení bezbariérových přístupů v žst. Lovosice | [6 empty] | E.2 |  | Aspe | 0,00 | 2
O | Objekt: | E.2 |  | Pozemní stavební objekty | [9 empty] | 15,00 | 2
Typ | Poř. číslo | Kód položky | Varianta | Název položky | MJ | Množství | Jednotková hmotnost | Celková hmotnost |  |  | Jednotková cena |  | Cenové soustavy | 21,00 | 2
Dodávka
[9 empty] | Jednotková | Celkem | Jednotková | Celkem |  |  |  | Počet položek s nulovou cenou
O1 |  | SO 20-51 |  | Demolice zastřešení nástupiště č.2
SD |  | 11 |  | Přípravné práce (a přidružené)
P | 6 | R11318 |  | ODSTRANĚNÍ KRYTU ZPEVNĚNÝCH PLOCH Z DLAŽDIC | M3 | 7.5 | 0 |  |  |  | 0 |  | 2021_OTSKP |  | 2
PP
VV |  |  |  | (2,5x2,5x0,06) x 20 ks
TS |  |  |  | Položka zahrnuje veškerou manipulaci s vybouranou sutí a s vybouranými hmotami
P | 7 | R11332 |  | ODSTRAN PODKL ZPEVNĚNÝCH PLOCH Z KAMENIVA NESTMEL | M3 | 50 | 0 |  |  |  | 0 |  | 2021_OTSKP |  | 2
PP
VV |  |  |  | (2,5*2,5*0,4)*20ks
TS |  |  |  | Položka zahrnuje veškerou manipulaci s vybouranou sutí a s vybouranými hmotami
P | 8 | R11331A |  | ODSTRANĚNÍ PODKLADU ZPEVNĚNÝCH PLOCH ZE STABIL ZEMINY - BEZ DOPRAVY | M3 | 50 | 0 |  |  |  | 0 |  | 2021_OTSKP |  | 2
PP
VV |  |  |  | (2,5*2,5*0,4)*20 ks
TS |  |  |  | Položka zahrnuje veškerou manipulaci s vybouranou sutí a s vybouranými hmotami
SD |  | 94 |  | Lešení (pouze jako zhotov. práce)
P | 9 | 94390 |  | PROSTOROVÉ PRACOVNÍ LEŠENÍ PŘES 3 KPA | M3OP | 4886 | 0 |  |  |  | 0 |  | 2021_OTSKP |  | 2
PP
VV |  |  |  | 1396 m2 x 3,5 m
TS |  |  |  | Položka zahrnuje dovoz, montáž, údržbu, opotřebení (nájemné), demontáž, konzervaci, odvoz.
SD |  | 96 |  | Bourání, demontáže, odstranění drážních konstrukcí - vyjma úzkokolejek
P | 10 | R96616 |  | BOURÁNÍ KONSTRUKCÍ ZE ŽELEZOBETONU | M3 | 312.5 | 0 |  |  |  | 0 |  | 2021_OTSKP |  | 2
PP
VV |  |  |  | 20ks x( 2,5*2,5*2,5-odhad velikosti stávajících patek)
TS |  |  |  | položka zahrnuje: - rozbourání konstrukce bez ohledu na použitou technologii - veškeré pomocné konstrukce (lešení a pod.) - veškerou manipulaci s vybouranou sutí a hmotami - veškeré další práce plynoucí z technologického předpisu a z platných předpisů
P | 11 | R96618 |  | DEMONTÁŽ KONSTRUKCÍ KOVOVÝCH | T | 153.115 | 0 |  |  |  | 0 |  | 2021_OTSKP |  | 2
PP |  |  |  | demontáž nosné OK, pomocných prvků - vodorovných, položka zahrnuje i dopravu k výkupu a manipulaci s vybouraným materiálem
VV |  |  |  | 20 ks - jednodříkové, 2 x dvoudříková vlaštovka - odhad váhy 0,682 m3*7850kg/m3 + pomocné konstrukce 30%
TS |  |  |  | položka zahrnuje: - rozebrání konstrukce bez ohledu na použitou technologii - veškeré pomocné konstrukce (lešení a pod.) - veškerou manipulaci s vybouranou sutí a hmotami. - veškeré další práce plynoucí z technologického předpisu a z platných předpisů
P | 12 | 966186R5 | 1 | DMTŽ PLECHOVÉ KRYTINY | T | 13.96 | 0 |  |  |  | 0 |  | [bez vazby na CS] |  | 2
PP
VV |  |  |  | 1396 m2 *10 kg/m2 (odhad váhy)
TS |  |  |  | položka zahrnuje: - rozebrání konstrukce bez ohledu na použitou technologii - veškeré pomocné konstrukce (lešení a pod.) - veškerou manipulaci s vybouranou sutí a hmotami - veškeré další práce plynoucí z technologického předpisu a z platných předpisů
P | 13 | 966186R2 | 1 | DMTŽ LITINOVÝCH KONSTRUKCÍ | KS | 9 | 0 |  |  |  | 0 |  | [bez vazby na CS] |  | 2
PP |  |  |  | demontáž dešťových svodů
VV |  |  |  | 9 ks
TS |  |  |  | položka zahrnuje: - rozebrání konstrukce bez ohledu na použitou technologii - veškeré pomocné konstrukce (lešení a pod.) - veškerou manipulaci s vybouranou sutí a hmotami - veškeré další práce plynoucí z technologického předpisu a z platných předpisů
P | 14 | 966186R3 | 1 | DMTŽ SKLENĚNÝCH KONSTRUKCÍ | T | 2.56 | 0 |  |  |  | 0 |  | [bez vazby na CS] |  | 2
PP
VV |  |  |  | (213,4 m délka*0,6 výška*0,004tl.) *2 *2500kg/m3
TS |  |  |  | položka zahrnuje: - rozebrání konstrukce bez ohledu na použitou technologii - veškeré pomocné konstrukce (lešení a pod.) - veškerou manipulaci s vybouranou sutí a hmotami - veškeré další práce plynoucí z technologického předpisu a z platných předpisů
P | 15 | 966186R4 | 1 | DMTŽ ATYP. ZÁMEČNICKÝCH KONSTRUKCÍ | T | 8 | 0 |  |  |  | 0 |  | [bez vazby na CS] |  | 2
PP |  |  |  | demontáž dešťových svodů, lemování konstrukcí, pomocných zámečnických konstrukcí, žlabů
VV |  |  |  | odhad váhy 8t
TS |  |  |  | položka zahrnuje: - rozebrání konstrukce bez ohledu na použitou technologii - veškeré pomocné konstrukce (lešení a pod.) - veškerou manipulaci s vybouranou sutí a hmotami - veškeré další práce plynoucí z technologického předpisu a z platných předpisů
SD |  | R015 |  | LIKVIDACE ODPADŮ včetně dopravy
P | 1 | R015180 | 913 | LIKVIDACE ODPADŮ NEKONTAMINOVANÝCH - 17 02 02 SKLO Z INTERIÉRŮ REKONSTRUOVANÝCH OBJEKTŮ, včetně dopravy | T | 2.56 | 0 |  |  |  | 0 |  | ODP+d |  | 2
PP |  |  |  | Evidenční položka. Neoceňovat v objektu SO/PS, položka se oceňuje pouze v objektu SO 90-90.
VV |  |  |  | 2,56 t
TS |  |  |  | 1. Položka obsahuje: • veškeré poplatky provozovateli skládky, recyklační linky nebo jiného zařízení na zpracování nebo likvidaci odpadů související s převzetím, uložením, zpracováním nebo likvidací odpadu, • náklady spojené s dopravou odpadu z místa stavby na místo převzetí provozovatelem skládky, recyklační linky nebo jiného zařízení na zpracování nebo likvidaci odpadů, • náklady spojené s vyložením a manipulací s materiálem v místě skládky. 3. Způsob měření: • [měrná jednotka – nejčastěji Tuna] určující množství odpadu vytříděného v souladu se zákonem č. 541/2020 Sb., o odpadech, v platném znění
P | 2 | R015141 | 907 | LIKVIDACE ODPADŮ NEKONTAMINOVANÝCH - 17 01 01 ARMOVANÉ BETONY V KUSOVITOSTI DO 0,5 M, včetně dopravy | T | 16.5 | 0 |  |  |  | 0 |  | ODP+d |  | 2
PP |  |  |  | Evidenční položka. Neoceňovat v objektu SO/PS, položka se oceňuje pouze v objektu SO 90-90.
VV |  |  |  | 7,5*2,2
TS |  |  |  | 1. Položka obsahuje: • veškeré poplatky provozovateli skládky, recyklační linky nebo jiného zařízení na zpracování nebo likvidaci odpadů související s převzetím, uložením, zpracováním nebo likvidací odpadu, • náklady spojené s dopravou odpadu z místa stavby na místo převzetí provozovatelem skládky, recyklační linky nebo jiného zařízení na zpracování nebo likvidaci odpadů, • náklady spojené s vyložením a manipulací s materiálem v místě skládky. 3. Způsob měření: • [měrná jednotka – nejčastěji Tuna] určující množství odpadu vytříděného v souladu se zákonem č. 541/2020 Sb., o odpadech, v platném znění
P | 3 | R015142 | 908 | LIKVIDACE ODPADŮ NEKONTAMINOVANÝCH - 17 01 01 ARMOVANÉ BETONY, PANELY APOD. V KUSOVITOSTI NAD 0,5 M, včetně dopravy | T | 331.25 | 0 |  |  |  | 0 |  | ODP+d |  | 2
PP |  |  |  | Evidenční položka. Neoceňovat v objektu SO/PS, položka se oceňuje pouze v objektu SO 90-90.
VV |  |  |  | 312,5 t + (7,5*2,5m3/t)
TS |  |  |  | 1. Položka obsahuje: • veškeré poplatky provozovateli skládky, recyklační linky nebo jiného zařízení na zpracování nebo likvidaci odpadů související s převzetím, uložením, zpracováním nebo likvidací odpadu, • náklady spojené s dopravou odpadu z místa stavby na místo převzetí provozovatelem skládky, recyklační linky nebo jiného zařízení na zpracování nebo likvidaci odpadů, • náklady spojené s vyložením a manipulací s materiálem v místě skládky. 3. Způsob měření: • [měrná jednotka – nejčastěji Tuna] určující množství odpadu vytříděného v souladu se zákonem č. 541/2020 Sb., o odpadech, v platném znění
P | 4 | R015320 | 947 | LIKVIDACE ODPADŮ NEKONTAMINOVANÝCH - 17 05 04 STÁVAJÍCÍ SYPANÝ MATERIÁL Z NÁSTUPIŠŤ, včetně dopravy | T | 180 | 0 |  |  |  | 0 |  | ODP+d |  | 2
PP |  |  |  | Evidenční položka. Neoceňovat v objektu SO/PS, položka se oceňuje pouze v objektu SO 90-90.
VV |  |  |  | (50+50)*1,8m3/t
TS |  |  |  | 1. Položka obsahuje: • veškeré poplatky provozovateli skládky, recyklační linky nebo jiného zařízení na zpracování nebo likvidaci odpadů související s převzetím, uložením, zpracováním nebo likvidací odpadu, • náklady spojené s dopravou odpadu z místa stavby na místo převzetí provozovatelem skládky, recyklační linky nebo jiného zařízení na zpracování nebo likvidaci odpadů, • náklady spojené s vyložením a manipulací s materiálem v místě skládky. 3. Způsob měření: • [měrná jednotka – nejčastěji Tuna] určující množství odpadu vytříděného v souladu se zákonem č. 541/2020 Sb., o odpadech, v platném znění
P | 5 | R015745 | 916 | LIKVIDACE ODPADŮ NEKONTAMINOVANÝCH - 17 04 05 ŽELEZO A OCEL, včetně dopravy | T | 175.085 | 0 |  |  |  | 0 |  | ODP+d |  | 2
PP |  |  |  | Evidenční položka. Neoceňovat v objektu SO/PS, položka se oceňuje pouze v objektu SO 90-90.
VV |  |  |  | 153,115 t +13,96 + 9*5kg+8t
TS |  |  |  | 1. Položka obsahuje: • veškeré poplatky provozovateli skládky, recyklační linky nebo jiného zařízení na zpracování nebo likvidaci odpadů související s převzetím, uložením, zpracováním nebo likvidací odpadu, • náklady spojené s dopravou odpadu z místa stavby na místo převzetí provozovatelem skládky, recyklační linky nebo jiného zařízení na zpracování nebo likvidaci odpadů, • náklady spojené s vyložením a manipulací s materiálem v místě skládky. 3. Způsob měření: • [měrná jednotka – nejčastěji Tuna] určující množství odpadu vytříděného v souladu se zákonem č. 541/2020 Sb., o odpadech, v platném znění

## SO 20-52
SŽDC05 |  |  |  | Soupis prací objektu | [10 empty] | 3
3
S | Stavba: | 5423510002 |  | Rekonstrukce nástupišť a zřízení bezbariérových přístupů v žst. Lovosice | [6 empty] | E.2 |  | Aspe | 0,00 | 2
O | Objekt: | E.2 |  | Pozemní stavební objekty | [9 empty] | 15,00 | 2
Typ | Poř. číslo | Kód položky | Varianta | Název položky | MJ | Množství | Jednotková hmotnost | Celková hmotnost |  |  | Jednotková cena |  | Cenové soustavy | 21,00 | 2
Dodávka
[9 empty] | Jednotková | Celkem | Jednotková | Celkem |  |  |  | Počet položek s nulovou cenou
O1 |  | SO 20-52 |  | Demolice zastřešení nástupiště č.3
SD |  | 11 |  | Přípravné práce (a přidružené)
P | 6 | R11318 |  | ODSTRANĚNÍ KRYTU ZPEVNĚNÝCH PLOCH Z DLAŽDIC, ODVOZ DO 12KM | M3 | 7.875 | 0 |  |  |  | 0 |  | 2021_OTSKP |  | 2
PP
VV |  |  |  | (2,5x2,5x0,06) x 21 ks
TS |  |  |  | Položka zahrnuje veškerou manipulaci s vybouranou sutí a s vybouranými hmotami
P | 7 | R11332 |  | ODSTRAN PODKL ZPEVNĚNÝCH PLOCH Z KAMENIVA NESTMEL | M3 | 52.5 | 0 |  |  |  | 0 |  | 2021_OTSKP |  | 2
PP
VV |  |  |  | (2,5*2,5*0,4)*21 ks
TS |  |  |  | Položka zahrnuje veškerou manipulaci s vybouranou sutí a s vybouranými hmotami
P | 8 | R11331A |  | ODSTRANĚNÍ PODKLADU ZPEVNĚNÝCH PLOCH ZE STABIL ZEMINY - BEZ DOPRAVY | M3 | 52.5 | 0 |  |  |  | 0 |  | 2021_OTSKP |  | 2
PP
VV |  |  |  | (2,5*2,5*0,4)*21 ks
TS |  |  |  | Položka zahrnuje veškerou manipulaci s vybouranou sutí a s vybouranými hmotami.
SD |  | 94 |  | Lešení (pouze jako zhotov. práce)
P | 9 | 94390 |  | PROSTOROVÉ PRACOVNÍ LEŠENÍ PŘES 3 KPA | M3OP | 4924.5 | 0 |  |  |  | 0 |  | 2021_OTSKP |  | 2
PP
VV |  |  |  | 1407 m2 x 3,5 m
TS |  |  |  | Položka zahrnuje dovoz, montáž, údržbu, opotřebení (nájemné), demontáž, konzervaci, odvoz.
SD |  | 96 |  | Bourání, demontáže, odstranění drážních konstrukcí - vyjma úzkokolejek
P | 10 | R96616 |  | BOURÁNÍ KONSTRUKCÍ ZE ŽELEZOBETONU | M3 | 328.125 | 0 |  |  |  | 0 |  | 2021_OTSKP |  | 2
PP
VV |  |  |  | 21ks x( 2,5*2,5*2,5-odhad velikosti stávajících patek)
TS |  |  |  | položka zahrnuje: - rozbourání konstrukce bez ohledu na použitou technologii - veškeré pomocné konstrukce (lešení a pod.) - veškerou manipulaci s vybouranou sutí a hmotami - veškeré další práce plynoucí z technologického předpisu a z platných předpisů
P | 11 | R96618 |  | DEMONTÁŽ KONSTRUKCÍ KOVOVÝCH | T | 160.061 | 0 |  |  |  | 0 |  | 2021_OTSKP |  | 2
PP |  |  |  | demontáž nosné OK, pomocných prvků - vodorovných, položka zahrnuje i dopravu k výkupu a manipulaci s vybouraným materiálem
VV |  |  |  | 21 ks - jednodříkové, 2 x dvoudříková vlaštovka - odhad váhy 0,682 m3*7850kg/m3 + pomocné konstrukce 30%
TS |  |  |  | položka zahrnuje: - rozebrání konstrukce bez ohledu na použitou technologii - veškeré pomocné konstrukce (lešení a pod.) - veškerou manipulaci s vybouranou sutí a hmotami. - veškeré další práce plynoucí z technologického předpisu a z platných předpisů
P | 12 | 966186R5 | 1 | DMTŽ PLECHOVÉ KRYTINY | T | 14.07 | 0 |  |  |  | 0 |  | [bez vazby na CS] |  | 2
PP
VV |  |  |  | 1407 m2 *10 kg/m2 (odhad váhy)
TS |  |  |  | položka zahrnuje: - rozebrání konstrukce bez ohledu na použitou technologii - veškeré pomocné konstrukce (lešení a pod.) - veškerou manipulaci s vybouranou sutí a hmotami - veškeré další práce plynoucí z technologického předpisu a z platných předpisů
P | 13 | 966186R2 | 1 | DMTŽ LITINOVÝCH KONSTRUKCÍ | KS | 9 | 0 |  |  |  | 0 |  | [bez vazby na CS] |  | 2
PP |  |  |  | demontáž dešťových svodů
VV |  |  |  | 9 ks
TS |  |  |  | položka zahrnuje: - rozebrání konstrukce bez ohledu na použitou technologii - veškeré pomocné konstrukce (lešení a pod.) - veškerou manipulaci s vybouranou sutí a hmotami v - veškeré další práce plynoucí z technologického předpisu a z platných předpisů
P | 14 | 966186R3 | 1 | DMTŽ SKLENĚNÝCH KONSTRUKCÍ | T | 2.56 | 0 |  |  |  | 0 |  | [bez vazby na CS] |  | 2
PP
VV |  |  |  | (213,2 m délka*0,6 výška*0,004tl.) *2 *2500kg/m3
TS |  |  |  | položka zahrnuje: - rozebrání konstrukce bez ohledu na použitou technologii - veškeré pomocné konstrukce (lešení a pod.) - veškerou manipulaci s vybouranou sutí a hmotami - veškeré další práce plynoucí z technologického předpisu a z platných předpisů
P | 15 | 966186R4 | 1 | DMTŽ ATYP. ZÁMEČNICKÝCH KONSTRUKCÍ | T | 8 | 0 |  |  |  | 0 |  | [bez vazby na CS] |  | 2
PP |  |  |  | demontáž dešťových svodů, lemování konstrukcí, pomocných zámečnických konstrukcí, žlabů
VV |  |  |  | odhad váhy 8t
TS |  |  |  | položka zahrnuje: - rozebrání konstrukce bez ohledu na použitou technologii - veškeré pomocné konstrukce (lešení a pod.) - veškerou manipulaci s vybouranou sutí a hmotami - veškeré další práce plynoucí z technologického předpisu a z platných předpisů
SD |  | R015 |  | LIKVIDCE ODPADŮ včetně dopravy
P | 1 | R015180 | 913 | LIKVIDACE ODPADŮ NEKONTAMINOVANÝCH - 17 02 02 SKLO Z INTERIÉRŮ REKONSTRUOVANÝCH OBJEKTŮ, včetně dopravy | T | 2.56 | 0 |  |  |  | 0 |  | ODP+d |  | 2
PP |  |  |  | Evidenční položka. Neoceňovat v objektu SO/PS, položka se oceňuje pouze v objektu SO 90-90.
VV |  |  |  | 2,56 t
TS |  |  |  | 1. Položka obsahuje: • veškeré poplatky provozovateli skládky, recyklační linky nebo jiného zařízení na zpracování nebo likvidaci odpadů související s převzetím, uložením, zpracováním nebo likvidací odpadu, • náklady spojené s dopravou odpadu z místa stavby na místo převzetí provozovatelem skládky, recyklační linky nebo jiného zařízení na zpracování nebo likvidaci odpadů, • náklady spojené s vyložením a manipulací s materiálem v místě skládky. 3. Způsob měření: • [měrná jednotka – nejčastěji Tuna] určující množství odpadu vytříděného v souladu se zákonem č. 541/2020 Sb., o odpadech, v platném znění
P | 2 | R015141 | 907 | LIKVIDACE ODPADŮ NEKONTAMINOVANÝCH - 17 01 01 ARMOVANÉ BETONY V KUSOVITOSTI DO 0,5 M, včetně dopravy | T | 17.325 | 0 |  |  |  | 0 |  | ODP+d |  | 2
PP |  |  |  | Evidenční položka. Neoceňovat v objektu SO/PS, položka se oceňuje pouze v objektu SO 90-90.
VV |  |  |  | 7,875*2,2
TS |  |  |  | 1. Položka obsahuje: • veškeré poplatky provozovateli skládky, recyklační linky nebo jiného zařízení na zpracování nebo likvidaci odpadů související s převzetím, uložením, zpracováním nebo likvidací odpadu, • náklady spojené s dopravou odpadu z místa stavby na místo převzetí provozovatelem skládky, recyklační linky nebo jiného zařízení na zpracování nebo likvidaci odpadů, • náklady spojené s vyložením a manipulací s materiálem v místě skládky. 3. Způsob měření: • [měrná jednotka – nejčastěji Tuna] určující množství odpadu vytříděného v souladu se zákonem č. 541/2020 Sb., o odpadech, v platném znění
P | 3 | R015142 | 908 | LIKVIDACE ODPADŮ NEKONTAMINOVANÝCH - 17 01 01 ARMOVANÉ BETONY, PANELY APOD. V KUSOVITOSTI NAD 0,5 M, včetně dopravy | T | 347.82 | 0 |  |  |  | 0 |  | ODP+d |  | 2
PP |  |  |  | Evidenční položka. Neoceňovat v objektu SO/PS, položka se oceňuje pouze v objektu SO 90-90.
VV |  |  |  | 328,125 t + (7,875*2,5m3/t)
TS |  |  |  | 1. Položka obsahuje: • veškeré poplatky provozovateli skládky, recyklační linky nebo jiného zařízení na zpracování nebo likvidaci odpadů související s převzetím, uložením, zpracováním nebo likvidací odpadu, • náklady spojené s dopravou odpadu z místa stavby na místo převzetí provozovatelem skládky, recyklační linky nebo jiného zařízení na zpracování nebo likvidaci odpadů, • náklady spojené s vyložením a manipulací s materiálem v místě skládky. 3. Způsob měření: • [měrná jednotka – nejčastěji Tuna] určující množství odpadu vytříděného v souladu se zákonem č. 541/2020 Sb., o odpadech, v platném znění
P | 4 | R015320 | 947 | LIKVIDACE ODPADŮ NEKONTAMINOVANÝCH - 17 05 04 STÁVAJÍCÍ SYPANÝ MATERIÁL Z NÁSTUPIŠŤ, včetně dopravy | T | 189 | 0 |  |  |  | 0 |  | ODP+d |  | 2
PP |  |  |  | Evidenční položka. Neoceňovat v objektu SO/PS, položka se oceňuje pouze v objektu SO 90-90.
VV |  |  |  | (52,5 + 52,500)*1,8m3/t
TS |  |  |  | 1. Položka obsahuje: • veškeré poplatky provozovateli skládky, recyklační linky nebo jiného zařízení na zpracování nebo likvidaci odpadů související s převzetím, uložením, zpracováním nebo likvidací odpadu, • náklady spojené s dopravou odpadu z místa stavby na místo převzetí provozovatelem skládky, recyklační linky nebo jiného zařízení na zpracování nebo likvidaci odpadů, • náklady spojené s vyložením a manipulací s materiálem v místě skládky. 3. Způsob měření: • [měrná jednotka – nejčastěji Tuna] určující množství odpadu vytříděného v souladu se zákonem č. 541/2020 Sb., o odpadech, v platném znění
P | 5 | R015745 | 916 | LIKVIDACE ODPADŮ NEKONTAMINOVANÝCH - 17 04 05 ŽELEZO A OCEL, včetně dopravy | T | 182.176 | 0 |  |  |  | 0 |  | ODP+d |  | 2
PP |  |  |  | Evidenční položka. Neoceňovat v objektu SO/PS, položka se oceňuje pouze v objektu SO 90-90.
VV |  |  |  | 160,061 t + 9 ks *5 kg + 14,07+8t
TS |  |  |  | 1. Položka obsahuje: • veškeré poplatky provozovateli skládky, recyklační linky nebo jiného zařízení na zpracování nebo likvidaci odpadů související s převzetím, uložením, zpracováním nebo likvidací odpadu, • náklady spojené s dopravou odpadu z místa stavby na místo převzetí provozovatelem skládky, recyklační linky nebo jiného zařízení na zpracování nebo likvidaci odpadů, • náklady spojené s vyložením a manipulací s materiálem v místě skládky. 3. Způsob měření: • [měrná jednotka – nejčastěji Tuna] určující množství odpadu vytříděného v souladu se zákonem č. 541/2020 Sb., o odpadech, v platném znění

## SO 20-53
SŽDC05 |  |  |  | Soupis prací objektu | [10 empty] | 3
3
S | Stavba: | 5423510002 |  | Rekonstrukce nástupišť a zřízení bezbariérových přístupů v žst. Lovosice | [6 empty] | E.2 |  | Aspe | 0,00 | 2
O | Objekt: | E.2 |  | Pozemní stavební objekty | [9 empty] | 15,00 | 2
Typ | Poř. číslo | Kód položky | Varianta | Název položky | MJ | Množství | Jednotková hmotnost | Celková hmotnost |  |  | Jednotková cena |  | Cenové soustavy | 21,00 | 2
Dodávka
[9 empty] | Jednotková | Celkem | Jednotková | Celkem |  |  |  | Počet položek s nulovou cenou
O1 |  | SO 20-53 |  | Demolice zastřešení nástupiště č.4
SD |  | 11 |  | Přípravné práce (a přidružené)
P | 7 | R11318 |  | ODSTRANĚNÍ KRYTU ZPEVNĚNÝCH PLOCH Z DLAŽDIC | M3 | 7.5 | 0 |  |  |  | 0 |  | 2021_OTSKP |  | 2
PP
VV |  |  |  | (2,5x2,5x0,06) x 20 ks
TS |  |  |  | Položka zahrnuje veškerou manipulaci s vybouranou sutí a s vybouranými hmotami
P | 8 | R11332 |  | ODSTRAN PODKL ZPEVNĚNÝCH PLOCH Z KAMENIVA NESTMEL | M3 | 50 | 0 |  |  |  | 0 |  | 2021_OTSKP |  | 2
PP
VV |  |  |  | (2,5*2,5*0,4)*21 ks
TS |  |  |  | Položka zahrnuje veškerou manipulaci s vybouranou sutí a s vybouranými hmotami
P | 9 | R11331A |  | ODSTRANĚNÍ PODKLADU ZPEVNĚNÝCH PLOCH ZE STABIL ZEMINY - BEZ DOPRAVY | M3 | 50 | 0 |  |  |  | 0 |  | 2021_OTSKP |  | 2
PP
VV |  |  |  | (2,5*2,5*0,4)*20 ks
TS |  |  |  | Položka zahrnuje veškerou manipulaci s vybouranou sutí a s vybouranými hmotami.
SD |  | 94 |  | Lešení (pouze jako zhotov. práce)
P | 10 | 94390 |  | PROSTOROVÉ PRACOVNÍ LEŠENÍ PŘES 3 KPA | M3OP | 5551 | 0 |  |  |  | 0 |  | 2021_OTSKP |  | 2
PP
VV |  |  |  | 1586 m2 x 3,5 m
TS |  |  |  | Položka zahrnuje dovoz, montáž, údržbu, opotřebení (nájemné), demontáž, konzervaci, odvoz.
SD |  | 96 |  | Bourání, demontáže, odstranění drážních konstrukcí - vyjma úzkokolejek
P | 11 | R96616 |  | BOURÁNÍ KONSTRUKCÍ ZE ŽELEZOBETONU | M3 | 312.5 | 0 |  |  |  | 0 |  | 2021_OTSKP |  | 2
PP
VV |  |  |  | 20ks x( 2,5*2,5*2,5-odhad velikosti stávajících patek)
TS |  |  |  | položka zahrnuje: - rozbourání konstrukce bez ohledu na použitou technologii - veškeré pomocné konstrukce (lešení a pod.) - veškerou manipulaci s vybouranou sutí a hmotami - veškeré další práce plynoucí z technologického předpisu a z platných předpisů
P | 12 | R96618 |  | DEMONTÁŽ KONSTRUKCÍ KOVOVÝCH | T | 153.115 | 0 |  |  |  | 0 |  | 2021_OTSKP |  | 2
PP |  |  |  | demontáž nosné OK, pomocných prvků - vodorovných, položka zahrnuje i dopravu k výkupu a manipulaci s vybouraným materiálem
VV |  |  |  | 20 ks - jednodříkové, 2 x dvoudříková vlaštovka - odhad váhy 0,682 m3*7850kg/m3 + pomocné konstrukce 30%
TS |  |  |  | položka zahrnuje: - rozebrání konstrukce bez ohledu na použitou technologii - veškeré pomocné konstrukce (lešení a pod.) - veškerou manipulaci s vybouranou sutí a hmotami. - veškeré další práce plynoucí z technologického předpisu a z platných předpisů
P | 13 | 966186R1 | 1 | DMTŽ KRYTINY OBSAHUJÍCÍ AZBEST | T | 22.2 | 0 |  |  |  | 0 |  | [bez vazby na CS] |  | 2
PP
VV |  |  |  | 1586 m2 *14 kg/m2 (odhad váhy)
TS |  |  |  | položka zahrnuje: - rozebrání konstrukce bez ohledu na použitou technologii - veškeré pomocné konstrukce (lešení a pod.) - veškerou manipulaci s vybouranou sutí a hmotami včetně uložení na skládku. Nezahrnuje poplatek za skládku, který se vykazuje v položce 0141** (s výjimkou malého množství bouraného materiálu, kde je možné poplatek zahrnout do jednotkové ceny bourání – tento fakt musí být uveden v doplňujícím textu k položce) - veškeré další práce plynoucí z technologického předpisu a z platných předpisů
P | 14 | 966186R2 | 1 | DMTŽ LITINOVÝCH KONSTRUKCÍ | KS | 9 | 0 |  |  |  | 0 |  | [bez vazby na CS] |  | 2
PP |  |  |  | demontáž dešťových svodů
VV |  |  |  | 9 ks
TS |  |  |  | položka zahrnuje: - rozebrání konstrukce bez ohledu na použitou technologii - veškeré pomocné konstrukce (lešení a pod.) - veškerou manipulaci s vybouranou sutí a hmotami - veškeré další práce plynoucí z technologického předpisu a z platných předpisů
P | 15 | 966186R3 | 1 | DMTŽ SKLENĚNÝCH KONSTRUKCÍ | T | 2.57 | 0 |  |  |  | 0 |  | [bez vazby na CS] |  | 2
PP
VV |  |  |  | (213,5 m délka*0,6 výška*0,004tl.) *2 *2500kg/m3
TS |  |  |  | položka zahrnuje: - rozebrání konstrukce bez ohledu na použitou technologii - veškeré pomocné konstrukce (lešení a pod.) - veškerou manipulaci s vybouranou sutí a hmotami - veškeré další práce plynoucí z technologického předpisu a z platných předpisů
P | 16 | 966186R4 | 1 | DMTŽ ATYP. ZÁMEČNICKÝCH KONSTRUKCÍ | T | 8 | 0 |  |  |  | 0 |  | [bez vazby na CS] |  | 2
PP |  |  |  | demontáž dešťových svodů, lemování konstrukcí, pomocných zámečnických konstrukcí, žlabů
VV |  |  |  | odhad váhy 8t
TS |  |  |  | položka zahrnuje: - rozebrání konstrukce bez ohledu na použitou technologii - veškeré pomocné konstrukce (lešení a pod.) - veškerou manipulaci s vybouranou sutí a hmotami - veškeré další práce plynoucí z technologického předpisu a z platných předpisů
SD |  | R015 |  | LIKVIDACE ODPADŮ včetně dopravy
P | 1 | R015180 | 913 | LIKVIDACE ODPADŮ NEKONTAMINOVANÝCH - 17 02 02 SKLO Z INTERIÉRŮ REKONSTRUOVANÝCH OBJEKTŮ, včetně dopravy | T | 2.57 | 0 |  |  |  | 0 |  | ODP+d |  | 2
PP |  |  |  | Evidenční položka. Neoceňovat v objektu SO/PS, položka se oceňuje pouze v objektu SO 90-90.
VV |  |  |  | 2,57 t
TS |  |  |  | 1. Položka obsahuje: • veškeré poplatky provozovateli skládky, recyklační linky nebo jiného zařízení na zpracování nebo likvidaci odpadů související s převzetím, uložením, zpracováním nebo likvidací odpadu, • náklady spojené s dopravou odpadu z místa stavby na místo převzetí provozovatelem skládky, recyklační linky nebo jiného zařízení na zpracování nebo likvidaci odpadů, • náklady spojené s vyložením a manipulací s materiálem v místě skládky. 3. Způsob měření: • [měrná jednotka – nejčastěji Tuna] určující množství odpadu vytříděného v souladu se zákonem č. 541/2020 Sb., o odpadech, v platném znění
P | 2 | R015141 | 907 | LIKVIDACE ODPADŮ NEKONTAMINOVANÝCH - 17 01 01 ARMOVANÉ BETONY V KUSOVITOSTI DO 0,5 M, včetně dopravy | T | 16.5 | 0 |  |  |  | 0 |  | ODP+d |  | 2
PP |  |  |  | Evidenční položka. Neoceňovat v objektu SO/PS, položka se oceňuje pouze v objektu SO 90-90.
VV |  |  |  | 7,5*2,2
TS |  |  |  | 1. Položka obsahuje: • veškeré poplatky provozovateli skládky, recyklační linky nebo jiného zařízení na zpracování nebo likvidaci odpadů související s převzetím, uložením, zpracováním nebo likvidací odpadu, • náklady spojené s dopravou odpadu z místa stavby na místo převzetí provozovatelem skládky, recyklační linky nebo jiného zařízení na zpracování nebo likvidaci odpadů, • náklady spojené s vyložením a manipulací s materiálem v místě skládky. 3. Způsob měření: • [měrná jednotka – nejčastěji Tuna] určující množství odpadu vytříděného v souladu se zákonem č. 541/2020 Sb., o odpadech, v platném znění
P | 3 | R015142 | 908 | LIKVIDACE ODPADŮ NEKONTAMINOVANÝCH - 17 01 01 ARMOVANÉ BETONY, PANELY APOD. V KUSOVITOSTI NAD 0,5 M, včetně dopravy | T | 331.25 | 0 |  |  |  | 0 |  | ODP+d |  | 2
PP |  |  |  | Evidenční položka. Neoceňovat v objektu SO/PS, položka se oceňuje pouze v objektu SO 90-90.
VV |  |  |  | 312,5 t + (7,5*2,5m3/t)
TS |  |  |  | 1. Položka obsahuje: • veškeré poplatky provozovateli skládky, recyklační linky nebo jiného zařízení na zpracování nebo likvidaci odpadů související s převzetím, uložením, zpracováním nebo likvidací odpadu, • náklady spojené s dopravou odpadu z místa stavby na místo převzetí provozovatelem skládky, recyklační linky nebo jiného zařízení na zpracování nebo likvidaci odpadů, • náklady spojené s vyložením a manipulací s materiálem v místě skládky. 3. Způsob měření: • [měrná jednotka – nejčastěji Tuna] určující množství odpadu vytříděného v souladu se zákonem č. 541/2020 Sb., o odpadech, v platném znění
P | 4 | R015680 | 949 | LIKVIDACE ODPADŮ NEBEZPEČNÝCH - 17 06 05 STAVEBNÍ MATERIÁLY OBSAHUJÍCÍ AZBEST, včetně dopravy | T | 22.2 | 0 |  |  |  | 0 |  | ODP+d |  | 2
PP |  |  |  | Evidenční položka. Neoceňovat v objektu SO/PS, položka se oceňuje pouze v objektu SO 90-90.
VV |  |  |  | 22,2 t
TS |  |  |  | 1. Položka obsahuje: • veškeré poplatky provozovateli skládky, recyklační linky nebo jiného zařízení na zpracování nebo likvidaci odpadů související s převzetím, uložením, zpracováním nebo likvidací odpadu, • náklady spojené s dopravou odpadu z místa stavby na místo převzetí provozovatelem skládky, recyklační linky nebo jiného zařízení na zpracování nebo likvidaci odpadů, • náklady spojené s vyložením a manipulací s materiálem v místě skládky. 3. Způsob měření: • [měrná jednotka – nejčastěji Tuna] určující množství odpadu vytříděného v souladu se zákonem č. 541/2020 Sb., o odpadech, v platném znění
P | 5 | R015320 | 947 | LIKVIDACE ODPADŮ NEKONTAMINOVANÝCH - 17 05 04 STÁVAJÍCÍ SYPANÝ MATERIÁL Z NÁSTUPIŠŤ, včetně dopravy | T | 180 | 0 |  |  |  | 0 |  | ODP+d |  | 2
PP |  |  |  | Evidenční položka. Neoceňovat v objektu SO/PS, položka se oceňuje pouze v objektu SO 90-90.
VV |  |  |  | (50+50)*1,8m3/t
TS |  |  |  | 1. Položka obsahuje: • veškeré poplatky provozovateli skládky, recyklační linky nebo jiného zařízení na zpracování nebo likvidaci odpadů související s převzetím, uložením, zpracováním nebo likvidací odpadu, • náklady spojené s dopravou odpadu z místa stavby na místo převzetí provozovatelem skládky, recyklační linky nebo jiného zařízení na zpracování nebo likvidaci odpadů, • náklady spojené s vyložením a manipulací s materiálem v místě skládky. 3. Způsob měření: • [měrná jednotka – nejčastěji Tuna] určující množství odpadu vytříděného v souladu se zákonem č. 541/2020 Sb., o odpadech, v platném znění
P | 6 | R015745 | 916 | LIKVIDACE ODPADŮ NEKONTAMINOVANÝCH - 17 04 05 ŽELEZO A OCEL, včetně dopravy | T | 161.16 | 0 |  |  |  | 0 |  | ODP+d |  | 2
PP |  |  |  | Evidenční položka. Neoceňovat v objektu SO/PS, položka se oceňuje pouze v objektu SO 90-90.
VV |  |  |  | 153,115 t + 9 x 5 kg + 8t
TS |  |  |  | 1. Položka obsahuje: • veškeré poplatky provozovateli skládky, recyklační linky nebo jiného zařízení na zpracování nebo likvidaci odpadů související s převzetím, uložením, zpracováním nebo likvidací odpadu, • náklady spojené s dopravou odpadu z místa stavby na místo převzetí provozovatelem skládky, recyklační linky nebo jiného zařízení na zpracování nebo likvidaci odpadů, • náklady spojené s vyložením a manipulací s materiálem v místě skládky. 3. Způsob měření: • [měrná jednotka – nejčastěji Tuna] určující množství odpadu vytříděného v souladu se zákonem č. 541/2020 Sb., o odpadech, v platném znění

## SO 30-10
SŽDC05 |  |  |  | Soupis prací objektu | [10 empty] | 3
3
S | Stavba: | 5423510002 |  | Rekonstrukce nástupišť a zřízení bezbariérových přístupů v žst. Lovosice | [6 empty] | E.3.1 |  | Aspe | 0,00 | 2
O | Objekt: | E.3.1 |  | Trakční vedení | [9 empty] | 15,00 | 2
Typ | Poř. číslo | Kód položky | Varianta | Název položky | MJ | Množství | Jednotková hmotnost | Celková hmotnost |  |  | Jednotková cena |  | Cenové soustavy | 21,00 | 2
Dodávka
[9 empty] | Jednotková | Celkem | Jednotková | Celkem |  |  |  | Počet položek s nulovou cenou
O1 |  | SO 30-10 |  | Úprava TV
SD |  | 1 |  | 74A - Základy TV
P | 1 | 74A110 |  | ZÁKLAD TV HLOUBENÝ V JAKÉKOLIV TŘÍDĚ ZEMINY | M3 | 112.16 | 0 |  |  |  | 0 |  | 2021_OTSKP |  | 2
PP |  |  |  | popis položky
VV
TS |  |  |  | Technická specifikace položky odpovídá příslušné cenové soustavě
P | 2 | 74A150 |  | ODVOZ ZEMINY Z VÝKOPU (NA LIKVIDACI ODPADŮ NEBO JINÉ URČENÉ MÍSTO) | m3.km | 897.3 | 0 |  |  |  | 0 |  | 2021_OTSKP |  | 2
PP
VV
TS |  |  |  | Technická specifikace položky odpovídá příslušné cenové soustavě
P | 3 | 74A310 |  | PŘÍDAVNÁ VÝZTUŽ PRO ZÁKLAD TV | KUS | 28 | 0 |  |  |  | 0 |  | 2021_OTSKP |  | 2
PP
VV
TS |  |  |  | Technická specifikace položky odpovídá příslušné cenové soustavě
P | 4 | 74A320 |  | KOVANÝ SVORNÍK PRO ZÁKLAD TV | KUS | 84 | 0 |  |  |  | 0 |  | 2021_OTSKP |  | 2
PP
VV
TS |  |  |  | Technická specifikace položky odpovídá příslušné cenové soustavě
P | 5 | 74A330 |  | SVORNÍKOVÝ KOŠ PRO ZÁKLAD TV | KUS | 6 | 0 |  |  |  | 0 |  | 2021_OTSKP |  | 2
PP
VV
TS |  |  |  | Technická specifikace položky odpovídá příslušné cenové soustavě
P | 6 | 74A340 |  | KOTEVNÍ SLOUPEK PRO ZÁKLAD TV | KUS | 1 | 0 |  |  |  | 0 |  | 2021_OTSKP |  | 2
PP
VV
TS |  |  |  | Technická specifikace položky odpovídá příslušné cenové soustavě
P | 7 | 74A450 |  | ÚPRAVA KABELŮ U ZÁKLADU TV | KUS | 8 | 0 |  |  |  | 0 |  | 2021_OTSKP |  | 2
PP
VV
TS |  |  |  | Technická specifikace položky odpovídá příslušné cenové soustavě
P | 8 | 74AF11 |  | Tažné hnací vozidlo k pracovním soupravám (pro základy - montáž) | HOD | 168.49 | 0 |  |  |  | 0 |  | 2021_OTSKP |  | 2
PP
VV
TS |  |  |  | Technická specifikace položky odpovídá příslušné cenové soustavě
SD |  | 2 |  | 74B - Stožáry TV
P | 9 | 74B115 |  | STOŽÁR TV OCELOVÝ TRUBKOVÝ DO DUTINY, TYPU T245 NEBO TB245, DÉLKY DO 10 M VČETNĚ | KUS | 2 | 0 |  |  |  | 0 |  | 2021_OTSKP |  | 2
PP
VV
TS |  |  |  | Technická specifikace položky odpovídá příslušné cenové soustavě
P | 10 | 74B116 |  | STOŽÁR TV OCELOVÝ TRUBKOVÝ DO DUTINY, TYPU T245 NEBO TB245, DÉLKY PŘES 10 M DO 14 M VČETNĚ | KUS | 4 | 0 |  |  |  | 0 |  | 2021_OTSKP |  | 2
PP
VV
TS |  |  |  | Technická specifikace položky odpovídá příslušné cenové soustavě
P | 11 | 74B233 |  | STOŽÁR TV OCELOVÝ TRUBKOVÝ JEDNODUCHÝ BRÁNOVÝ NA SVORNÍKY, TYPU TBS245 NEBO TBSI245, DÉLKY DO 10 M VČETNĚ | KUS | 1 | 0 |  |  |  | 0 |  | 2021_OTSKP |  | 2
PP
VV
TS |  |  |  | Technická specifikace položky odpovídá příslušné cenové soustavě
P | 12 | 74B416 |  | STOŽÁR TV OCELOVÝ TRUBKOVÝ DVOJITÝ BRÁNOVÝ NA SVORNÍKY, TYPU 2TBS245 NEBO 2TBSI245, DÉLKY PŘES 10 M DO 14 M VČETNĚ | KUS | 5 | 0 |  |  |  | 0 |  | 2021_OTSKP |  | 2
PP
VV
TS |  |  |  | Technická specifikace položky odpovídá příslušné cenové soustavě
P | 13 | 74B601 |  | STOŽÁR TV OCELOVÝ PŘÍHRADOVÝ TYPU BP DÉLKY 9 M | KUS | 2 | 0 |  |  |  | 0 |  | 2021_OTSKP |  | 2
PP
VV
TS |  |  |  | Technická specifikace položky odpovídá příslušné cenové soustavě
P | 14 | 74B603 |  | STOŽÁR TV OCELOVÝ PŘÍHRADOVÝ TYPU BP DÉLKY 11 M | KUS | 3 | 0 |  |  |  | 0 |  | 2021_OTSKP |  | 2
PP
VV
TS |  |  |  | Technická specifikace položky odpovídá příslušné cenové soustavě
P | 15 | 74B604 |  | STOŽÁR TV OCELOVÝ PŘÍHRADOVÝ TYPU BP DÉLKY 12,5 M | KUS | 2 | 0 |  |  |  | 0 |  | 2021_OTSKP |  | 2
PP
VV
TS |  |  |  | Technická specifikace položky odpovídá příslušné cenové soustavě
P | 16 | 74B711 |  | BRÁNY NEBO VÝLOŽNÍKY - BŘEVNO TYPU 23L | M | 256.2 | 0 |  |  |  | 0 |  | 2021_OTSKP |  | 2
PP
VV
TS |  |  |  | Technická specifikace položky odpovídá příslušné cenové soustavě
P | 17 | 74B721 |  | PŘIPEVNĚNÍ BŘEVNA BRÁNY NEBO VÝLOŽNÍKU S UKONČENÍM TYPU A NA 1T | KUS | 1 | 0 |  |  |  | 0 |  | 2021_OTSKP |  | 2
PP
VV
TS |  |  |  | Technická specifikace položky odpovídá příslušné cenové soustavě
P | 18 | 74B722 |  | PŘIPEVNĚNÍ BŘEVNA BRÁNY NEBO VÝLOŽNÍKU S UKONČENÍM TYPU B NA 2T | KUS | 9 | 0 |  |  |  | 0 |  | 2021_OTSKP |  | 2
PP
VV
TS |  |  |  | Technická specifikace položky odpovídá příslušné cenové soustavě
P | 19 | 74B723 |  | PŘIPEVNĚNÍ BŘEVNA BRÁNY NEBO VÝLOŽNÍKU S UKONČENÍM TYPU C NA BP | KUS | 14 | 0 |  |  |  | 0 |  | 2021_OTSKP |  | 2
PP
VV
TS |  |  |  | Technická specifikace položky odpovídá příslušné cenové soustavě
P | 20 | 74B742 |  | VYVĚŠENÍ BŘEVNA BRÁNY NEBO VÝLOŽNÍKU NA 2T | KUS | 8 | 0 |  |  |  | 0 |  | 2021_OTSKP |  | 2
PP
VV
TS |  |  |  | Technická specifikace položky odpovídá příslušné cenové soustavě
P | 21 | 74B743 |  | VYVĚŠENÍ BŘEVNA BRÁNY NEBO VÝLOŽNÍKU NA BP | KUS | 10 | 0 |  |  |  | 0 |  | 2021_OTSKP |  | 2
PP
VV
TS |  |  |  | Technická specifikace položky odpovídá příslušné cenové soustavě
P | 22 | 74B911 |  | PŘÍPLATEK ZA MONTÁŽ BŘEVNA BRÁNY NEBO VÝLOŽNÍKU NAD STÁVAJÍCÍM VEDENÍM | KUS | 12 | 0 |  |  |  | 0 |  | 2021_OTSKP |  | 2
PP
VV
TS |  |  |  | Technická specifikace položky odpovídá příslušné cenové soustavě
P | 23 | 74BF11 |  | Tažné hnací vozidlo k pracovním soupravám (pro stožáry a brány - montáž) | HOD | 85 | 0 |  |  |  | 0 |  | 2021_OTSKP |  | 2
PP
VV
TS |  |  |  | Technická specifikace položky odpovídá příslušné cenové soustavě
SD |  | 3 |  | 74C - Vodiče TV
P | 24 | 74C111 |  | ZÁVĚS TV NA KONZOLE BEZ PŘÍDAVNÉHO LANA | KUS | 5 | 0 |  |  |  | 0 |  | 2021_OTSKP |  | 2
PP
VV
TS |  |  |  | Technická specifikace položky odpovídá příslušné cenové soustavě
P | 25 | 74C112 |  | ZÁVĚS TV NA KONZOLE S PŘÍDAVNÝM LANEM | KUS | 1 | 0 |  |  |  | 0 |  | 2021_OTSKP |  | 2
PP
VV
TS |  |  |  | Technická specifikace položky odpovídá příslušné cenové soustavě
P | 26 | 74C121 |  | PŘÍPLATEK ZA PLASTOVÝ IZOLÁTOR | KUS | 12 | 0 |  |  |  | 0 |  | 2021_OTSKP |  | 2
PP
VV
TS |  |  |  | Technická specifikace položky odpovídá příslušné cenové soustavě
P | 27 | 74C131 |  | VÝMĚNA IZOLÁTORU V KONZOLE, SIK NEBO LANĚ (PODÉLNÉM, PŘÍČNÉM, SMĚROVÉM) | KUS | 4 | 0 |  |  |  | 0 |  | 2021_OTSKP |  | 2
PP
VV
TS |  |  |  | Technická specifikace položky odpovídá příslušné cenové soustavě
P | 28 | 74C132 |  | VÝMĚNA BOČNÍHO DRŽÁKU NA KONZOLE, SIK NEBO SMĚROVÉM LANĚ | KUS | 3 | 0 |  |  |  | 0 |  | 2021_OTSKP |  | 2
PP
VV
TS |  |  |  | Technická specifikace položky odpovídá příslušné cenové soustavě
P | 29 | 74C137 |  | UVOLNĚNÍ A ZPĚTNÁ MONTÁŽ TR NEBO NL V ZÁVĚSU | KUS | 48 | 0 |  |  |  | 0 |  | 2021_OTSKP |  | 2
PP
VV
TS |  |  |  | Technická specifikace položky odpovídá příslušné cenové soustavě
P | 30 | 74C221 |  | ZÁVĚS SESTAVY TROLEJOVÉHO VEDENÍ NA BRÁNĚ BEZ PŘÍDAVNÉHO LANA | KUS | 34 | 0 |  |  |  | 0 |  | 2021_OTSKP |  | 2
PP
VV
TS |  |  |  | Technická specifikace položky odpovídá příslušné cenové soustavě
P | 31 | 74C222 |  | ZÁVĚS SESTAVY TROLEJOVÉHO VEDENÍ NA BRÁNĚ S PŘÍDAVNÝM LANEM | KUS | 24 | 0 |  |  |  | 0 |  | 2021_OTSKP |  | 2
PP
VV
TS |  |  |  | Technická specifikace položky odpovídá příslušné cenové soustavě
P | 32 | 74C312 |  | VĚŠÁK TROLEJE ZÁKLADNÍ (PEVNÝ NEBO KLUZNÝ) | KUS | 577 | 0 |  |  |  | 0 |  | 2021_OTSKP |  | 2
PP
VV
TS |  |  |  | Technická specifikace položky odpovídá příslušné cenové soustavě
P | 33 | 74C314 |  | ROZPĚRNÁ TYČ | KUS | 4 | 0 |  |  |  | 0 |  | 2021_OTSKP |  | 2
PP
VV
TS |  |  |  | Technická specifikace položky odpovídá příslušné cenové soustavě
P | 34 | 74C315 |  | PROUDOVÉ PROPOJENÍ PODÉLNÝCH POLÍ | KUS | 14 | 0 |  |  |  | 0 |  | 2021_OTSKP |  | 2
PP
VV
TS |  |  |  | Technická specifikace položky odpovídá příslušné cenové soustavě
P | 35 | 74C321 |  | SPOJKA LAN A TROLEJÍ NEIZOLOVANÁ | KUS | 23 | 0 |  |  |  | 0 |  | 2021_OTSKP |  | 2
PP
VV
TS |  |  |  | Technická specifikace položky odpovídá příslušné cenové soustavě
P | 36 | 74C322 |  | SPOJKA LAN A TROLEJÍ IZOLOVANÁ | KUS | 17 | 0 |  |  |  | 0 |  | 2021_OTSKP |  | 2
PP
VV
TS |  |  |  | Technická specifikace položky odpovídá příslušné cenové soustavě
P | 37 | 74C331 |  | DĚLIČ V TROLEJI VČETNĚ TABULKY | KUS | 2 | 0 |  |  |  | 0 |  | 2021_OTSKP |  | 2
PP
VV
TS |  |  |  | Technická specifikace položky odpovídá příslušné cenové soustavě
P | 38 | 74C341 |  | PEVNÝ BOD KOMPENZOVANÉ SESTAVY | KUS | 1 | 0 |  |  |  | 0 |  | 2021_OTSKP |  | 2
PP
VV
TS |  |  |  | Technická specifikace položky odpovídá příslušné cenové soustavě
P | 39 | 74C342 |  | KOTVENÍ PEVNÉHO BODU NA STOŽÁRU (VŠECH TYPŮ), 1 LANO | KUS | 7 | 0 |  |  |  | 0 |  | 2021_OTSKP |  | 2
PP
VV
TS |  |  |  | Technická specifikace položky odpovídá příslušné cenové soustavě
P | 40 | 74C351 |  | LANO PEVNÝCH BODŮ A ODTAHŮ 50 MM2 BZ NEBO FE | M | 446 | 0 |  |  |  | 0 |  | 2021_OTSKP |  | 2
PP
VV
TS |  |  |  | Technická specifikace položky odpovídá příslušné cenové soustavě
P | 41 | 74C411 |  | KOTVENÍ SMĚROVÝCH LAN PEVNÉ, 1 NEBO 2 LANA 50-70 MM2 | KUS | 15 | 0 |  |  |  | 0 |  | 2021_OTSKP |  | 2
PP
VV
TS |  |  |  | Technická specifikace položky odpovídá příslušné cenové soustavě
P | 42 | 74C412 |  | KOTVENÍ SMĚROVÝCH LAN PÉROVÉ, 1 NEBO 2 LANA 50-70 MM2 | KUS | 15 | 0 |  |  |  | 0 |  | 2021_OTSKP |  | 2
PP
VV
TS |  |  |  | Technická specifikace položky odpovídá příslušné cenové soustavě
P | 43 | 74C431 |  | SMĚROVÁ LANA - PROUDOVÉ PROPOJENÍ | KUS | 4 | 0 |  |  |  | 0 |  | 2021_OTSKP |  | 2
PP
VV
TS |  |  |  | Technická specifikace položky odpovídá příslušné cenové soustavě
P | 44 | 74C432 |  | SMĚROVÁ LANA - VLOŽENÁ IZOLACE V PŘÍČNÝCH POLÍCH | KUS | 32 | 0 |  |  |  | 0 |  | 2021_OTSKP |  | 2
PP
VV
TS |  |  |  | Technická specifikace položky odpovídá příslušné cenové soustavě
P | 45 | 74C441 |  | TAŽENÍ SMĚROVÝCH A PŘÍČNÝCH LAN 50 MM2 BZ NEBO FE | M | 332 | 0 |  |  |  | 0 |  | 2021_OTSKP |  | 2
PP
VV
TS |  |  |  | Technická specifikace položky odpovídá příslušné cenové soustavě
P | 46 | 74C512 |  | POHYBLIVÉ KOTVENÍ SESTAVY TV NA STOŽÁRU - 10 KN | KUS | 1 | 0 |  |  |  | 0 |  | 2021_OTSKP |  | 2
PP
VV
TS |  |  |  | Technická specifikace položky odpovídá příslušné cenové soustavě
P | 47 | 74C553 |  | POHYBLIVÉ KOTVENÍ 2 SESTAV TV NA STOŽÁRU - 2 X 15 KN NEBO 10+15 KN | KUS | 1 | 0 |  |  |  | 0 |  | 2021_OTSKP |  | 2
PP
VV
TS |  |  |  | Technická specifikace položky odpovídá příslušné cenové soustavě
P | 48 | 74C561 |  | PEVNÉ KOTVENÍ NA STOŽÁRU DO 15 KN - SESTAVA TV | KUS | 4 | 0 |  |  |  | 0 |  | 2021_OTSKP |  | 2
PP
VV
TS |  |  |  | Technická specifikace položky odpovídá příslušné cenové soustavě
P | 49 | 74C564 |  | PŘEVĚŠENÍ TROLEJOVÉHO VEDENÍ VČETNĚ ÚPRAVY VĚŠÁKŮ | M | 5400 | 0 |  |  |  | 0 |  | 2021_OTSKP |  | 2
PP
VV
TS |  |  |  | Technická specifikace položky odpovídá příslušné cenové soustavě
P | 50 | 74C571 |  | TAŽENÍ NOSNÉHO LANA 50 MM2 BZ, FE | M | 352 | 0 |  |  |  | 0 |  | 2021_OTSKP |  | 2
PP
VV
TS |  |  |  | Technická specifikace položky odpovídá příslušné cenové soustavě
P | 51 | 74C572 |  | TAŽENÍ NOSNÉHO LANA 70 MM2 BZ, FE | M | 756 | 0 |  |  |  | 0 |  | 2021_OTSKP |  | 2
PP
VV
TS |  |  |  | Technická specifikace položky odpovídá příslušné cenové soustavě
P | 52 | 74C582 |  | TAŽENÍ TROLEJE 100 MM2 CU | M | 707 | 0 |  |  |  | 0 |  | 2021_OTSKP |  | 2
PP
VV
TS |  |  |  | Technická specifikace položky odpovídá příslušné cenové soustavě
P | 53 | 74C591 |  | VÝŠKOVÁ REGULACE TROLEJE | M | 5400 | 0 |  |  |  | 0 |  | 2021_OTSKP |  | 2
PP
VV
TS |  |  |  | Technická specifikace položky odpovídá příslušné cenové soustavě
P | 54 | 74C596 |  | ZAJIŠTĚNÍ KOTVENÍ NL A TR VŠECH SESTAV | KUS | 22 | 0 |  |  |  | 0 |  | 2021_OTSKP |  | 2
PP
VV
TS |  |  |  | Technická specifikace položky odpovídá příslušné cenové soustavě
P | 55 | 74C5A1 |  | DEFINITIVNÍ REGULACE POHYBLIVÉHO KOTVENÍ TROLEJE | KUS | 1 | 0 |  |  |  | 0 |  | 2021_OTSKP |  | 2
PP
VV
TS |  |  |  | Technická specifikace položky odpovídá příslušné cenové soustavě
P | 56 | 74C5A3 |  | DEFINITIVNÍ REGULACE POHYBLIVÉHO KOTVENÍ SPOLEČNÉHO (NL A TR) | KUS | 30 | 0 |  |  |  | 0 |  | 2021_OTSKP |  | 2
PP
VV
TS |  |  |  | Technická specifikace položky odpovídá příslušné cenové soustavě
P | 57 | 74C810 |  | UPEVNĚNÍ KONZOLY - STŘEDOVÉ, STRANOVÉ | KUS | 12 | 0 |  |  |  | 0 |  | 2021_OTSKP |  | 2
PP
VV
TS |  |  |  | Technická specifikace položky odpovídá příslušné cenové soustavě
P | 58 | 74C967 |  | VÝSTRAŽNÁ TABULKA NA STOŽÁRU TV NEBO KONSTRUKCI | KUS | 3 | 0 |  |  |  | 0 |  | 2021_OTSKP |  | 2
PP
VV
TS |  |  |  | Technická specifikace položky odpovídá příslušné cenové soustavě
P | 59 | 74C968 |  | TABULKA ČÍSLOVÁNÍ STOŽÁRU NEBO POHONU ODPOJOVAČE | KUS | 16 | 0 |  |  |  | 0 |  | 2021_OTSKP |  | 2
PP
VV
TS |  |  |  | Technická specifikace položky odpovídá příslušné cenové soustavě
P | 60 | 74C973 |  | ÚPRAVY STÁVAJÍCÍHO TV - PROVIZORNÍ STAVY ZA 100 M ZPROVOZŇOVANÉ SKUPINY | KUS | 48 | 0 |  |  |  | 0 |  | 2021_OTSKP |  | 2
PP
VV
TS |  |  |  | Technická specifikace položky odpovídá příslušné cenové soustavě
P | 61 | 74CF11 |  | Tažné hnací vozidlo k pracovním soupravám (pro vodiče - montáž) | HOD | 243.4 | 0 |  |  |  | 0 |  | 2021_OTSKP |  | 2
PP
VV
TS |  |  |  | Technická specifikace položky odpovídá příslušné cenové soustavě
SD |  | 4 |  | 74F2 - Nátěry TV
P | 62 | 74F232 |  | BEZPEČNOSTNÍ PRUH NA PODPĚŘE TV BÍLOČERVENÝ | KUS | 14 | 0 |  |  |  | 0 |  | 2021_OTSKP |  | 2
PP
VV
TS |  |  |  | Technická specifikace položky odpovídá příslušné cenové soustavě
SD |  | 5 |  | 74F3 - Revize, zkoušky a měření TV
P | 63 | 74F312 |  | MĚŘENÍ PARAMETRŮ TV STATICKÉ | KM | 4 | 0 |  |  |  | 0 |  | 2021_OTSKP |  | 2
PP
VV
TS |  |  |  | Technická specifikace položky odpovídá příslušné cenové soustavě
P | 64 | 74F313 |  | MĚŘENÍ ELEKTRICKÝCH VLASTNOSTÍ TV | KUS | 1 | 0 |  |  |  | 0 |  | 2021_OTSKP |  | 2
PP
VV
TS |  |  |  | Technická specifikace položky odpovídá příslušné cenové soustavě
P | 65 | 74F321 |  | PROTOKOL ZPŮSOBILOSTI | KUS | 1 | 0 |  |  |  | 0 |  | 2021_OTSKP |  | 2
PP
VV
TS |  |  |  | Technická specifikace položky odpovídá příslušné cenové soustavě
P | 66 | 74F322 |  | REVIZNÍ ZPRÁVA | KUS | 1 | 0 |  |  |  | 0 |  | 2021_OTSKP |  | 2
PP
VV
TS |  |  |  | Technická specifikace položky odpovídá příslušné cenové soustavě
P | 67 | 74F332 |  | VÝKON ORGANIZAČNÍCH JEDNOTEK SPRÁVCE | HOD | 60 | 0 |  |  |  | 0 |  | 2021_OTSKP |  | 2
PP
VV
TS |  |  |  | Technická specifikace položky odpovídá příslušné cenové soustavě
SD |  | 6 |  | 74F4 - Demontáže TV
P | 68 | 74F411 |  | DEMONTÁŽ BETONOVÝCH ZÁKLADŮ TV | M3 | 39 | 0 |  |  |  | 0 |  | 2021_OTSKP |  | 2
PP
VV
TS |  |  |  | Technická specifikace položky odpovídá příslušné cenové soustavě
P | 69 | 74F421 |  | DEMONTÁŽ KOTEVNÍCH SLOUPKŮ | KUS | 2 | 0 |  |  |  | 0 |  | 2021_OTSKP |  | 2
PP
VV
TS |  |  |  | Technická specifikace položky odpovídá příslušné cenové soustavě
P | 70 | 74F422 |  | DEMONTÁŽ OCELOVÝCH STOŽÁRŮ TRUBKOVÝCH NEBO PROFILOVÝCH | KUS | 19 | 0 |  |  |  | 0 |  | 2021_OTSKP |  | 2
PP
VV
TS |  |  |  | Technická specifikace položky odpovídá příslušné cenové soustavě
P | 71 | 74F423 |  | DEMONTÁŽ OCELOVÝCH STOŽÁRŮ PŘÍHRADOVÝCH | KUS | 5 | 0 |  |  |  | 0 |  | 2021_OTSKP |  | 2
PP
VV
TS |  |  |  | Technická specifikace položky odpovídá příslušné cenové soustavě
P | 72 | 74F425 |  | DEMONTÁŽ BRAN A KRAKORCŮ (VČETNĚ VYVĚŠENÍ A UKONČENÍ) | KUS | 12 | 0 |  |  |  | 0 |  | 2021_OTSKP |  | 2
PP
VV
TS |  |  |  | Technická specifikace položky odpovídá příslušné cenové soustavě
P | 73 | 74F432 |  | DEMONTÁŽ PŘÍČNÝCH LAN SMĚROVÝCH (VČETNĚ KOTVENÍ) | KUS | 13 | 0 |  |  |  | 0 |  | 2021_OTSKP |  | 2
PP
VV
TS |  |  |  | Technická specifikace položky odpovídá příslušné cenové soustavě
P | 74 | 74F433 |  | DEMONTÁŽ OTOČNÝCH KONZOL TV VČETNĚ UPEVNĚNÍ | KUS | 7 | 0 |  |  |  | 0 |  | 2021_OTSKP |  | 2
PP
VV
TS |  |  |  | Technická specifikace položky odpovídá příslušné cenové soustavě
P | 75 | 74F435 |  | DEMONTÁŽ ZÁVĚSŮ TV NA BRÁNĚ | KUS | 60 | 0 |  |  |  | 0 |  | 2021_OTSKP |  | 2
PP
VV
TS |  |  |  | Technická specifikace položky odpovídá příslušné cenové soustavě
P | 76 | 74F441 |  | DEMONTÁŽ DĚLIČŮ | KUS | 2 | 0 |  |  |  | 0 |  | 2021_OTSKP |  | 2
PP
VV
TS |  |  |  | Technická specifikace položky odpovídá příslušné cenové soustavě
P | 77 | 74F442 |  | DEMONTÁŽ PEVNÝCH BODŮ VČETNĚ ZAKOTVENÍ | KUS | 5 | 0 |  |  |  | 0 |  | 2021_OTSKP |  | 2
PP
VV
TS |  |  |  | Technická specifikace položky odpovídá příslušné cenové soustavě
P | 78 | 74F443 |  | DEMONTÁŽ KOTVENÍ TR NEBO NL PEVNÝCH | KUS | 2 | 0 |  |  |  | 0 |  | 2021_OTSKP |  | 2
PP
VV
TS |  |  |  | Technická specifikace položky odpovídá příslušné cenové soustavě
P | 79 | 74F444 |  | DEMONTÁŽ KOTVENÍ TR NEBO NL POHYBLIVÝCH | KUS | 12 | 0 |  |  |  | 0 |  | 2021_OTSKP |  | 2
PP
VV
TS |  |  |  | Technická specifikace položky odpovídá příslušné cenové soustavě
P | 80 | 74F455 |  | DEMONTÁŽ VĚŠÁKŮ TROLEJE | KUS | 60 | 0 |  |  |  | 0 |  | 2021_OTSKP |  | 2
PP
VV
TS |  |  |  | Technická specifikace položky odpovídá příslušné cenové soustavě
P | 81 | 74F456 |  | DEMONTÁŽ PROUDOVÝCH PROPOJENÍ PODÉLNÝCH A PŘÍČNÝCH | KUS | 15 | 0 |  |  |  | 0 |  | 2021_OTSKP |  | 2
PP
VV
TS |  |  |  | Technická specifikace položky odpovídá příslušné cenové soustavě
P | 82 | 74F457 |  | DEMONTÁŽ VLOŽENÝCH IZOLACÍ V PODÉLNÝCH A PŘÍČNÝCH POLÍCH | KUS | 14 | 0 |  |  |  | 0 |  | 2021_OTSKP |  | 2
PP
VV
TS |  |  |  | Technická specifikace položky odpovídá příslušné cenové soustavě
P | 83 | 74F464 |  | DEMONTÁŽ TROLEJE VČETNĚ NÁSTAVKŮ, VĚŠÁKŮ, PROPOJEK A SPOJEK STŘIHÁNÍM | M | 970 | 0 |  |  |  | 0 |  | 2021_OTSKP |  | 2
PP
VV
TS |  |  |  | Technická specifikace položky odpovídá příslušné cenové soustavě
P | 84 | 74F466 |  | DEMONTÁŽ LAN NOSNÝCH VČETNĚ NÁSTAVKŮ, PROPOJEK A SPOJEK STŘIHÁNÍM | M | 370 | 0 |  |  |  | 0 |  | 2021_OTSKP |  | 2
PP
VV
TS |  |  |  | Technická specifikace položky odpovídá příslušné cenové soustavě
P | 85 | 74F491 |  | DEMONTÁŽ - ODVOZ (NA LIKVIDACI ODPADŮ NEBO JINÉ URČENÉ MÍSTO) | m3.km | 312 | 0 |  |  |  | 0 |  | 2021_OTSKP |  | 2
PP
VV
TS |  |  |  | Technická specifikace položky odpovídá příslušné cenové soustavě
P | 86 | 74EF11 |  | HNACÍ KOLEJOVÁ VOZIDLA DEMONTÁŽNÍCH SOUPRAV PRO PRÁCE NA TV | HOD | 67.2 | 0 |  |  |  | 0 |  | 2021_OTSKP |  | 2
PP
VV
TS |  |  |  | Technická specifikace položky odpovídá příslušné cenové soustavě
SD |  | 7 |  | 74R - Různé TV
P | 87 | 74R016R |  | Zaměření skutečného provedení TV velké ŽST, spojité brány za 100m | KUS | 3 | 0 |  |  |  | 0 |  | R208 |  | 2
PP
VV
TS |  |  |  | Technická specifikace položky odpovídá příslušné cenové soustavě
SD |  | R015 |  | LIKVIDACE ODPADŮ včetně dopravy
P | 88 | R015111 | 901 | LIKVIDACE ODPADŮ NEKONTAMINOVANÝCH - 17 05 04 VYTĚŽENÉ ZEMINY A HORNINY - I. TŘÍDA TĚŽITELNOSTI, včetně dopravy | T | 201.9 | 0 |  |  |  | 0 |  | ODP+d |  | 2
PP |  |  |  | Evidenční položka. Neoceňovat v objektu SO/PS, položka se oceňuje pouze v objektu SO 90-90.
VV |  |  |  | výkaz výměr
TS |  |  |  | 1. Položka obsahuje: • veškeré poplatky provozovateli skládky, recyklační linky nebo jiného zařízení na zpracování nebo likvidaci odpadů související s převzetím, uložením, zpracováním nebo likvidací odpadu, • náklady spojené s dopravou odpadu z místa stavby na místo převzetí provozovatelem skládky, recyklační linky nebo jiného zařízení na zpracování nebo likvidaci odpadů, • náklady spojené s vyložením a manipulací s materiálem v místě skládky. 3. Způsob měření: • [měrná jednotka – nejčastěji Tuna] určující množství odpadu vytříděného v souladu se zákonem č. 541/2020 Sb., o odpadech, v platném znění
P | 89 | R015140 | 906 | LIKVIDACE ODPADŮ NEKONTAMINOVANÝCH - 17 01 01 PROSTÝ BETON, včetně dopravy | T | 97.5 | 0 |  |  |  | 0 |  | ODP+d |  | 2
PP |  |  |  | Evidenční položka. Neoceňovat v objektu SO/PS, položka se oceňuje pouze v objektu SO 90-90.
VV
TS |  |  |  | 1. Položka obsahuje: • veškeré poplatky provozovateli skládky, recyklační linky nebo jiného zařízení na zpracování nebo likvidaci odpadů související s převzetím, uložením, zpracováním nebo likvidací odpadu, • náklady spojené s dopravou odpadu z místa stavby na místo převzetí provozovatelem skládky, recyklační linky nebo jiného zařízení na zpracování nebo likvidaci odpadů, • náklady spojené s vyložením a manipulací s materiálem v místě skládky. 3. Způsob měření: • [měrná jednotka – nejčastěji Tuna] určující množství odpadu vytříděného v souladu se zákonem č. 541/2020 Sb., o odpadech, v platném znění
P | 90 | R015270 | 937 | LIKVIDACE ODPADŮ NEKONTAMINOVANÝCH - 17 01 03 IZOLÁTORY PORCELÁNOVÉ, včetně dopravy | T | 1.4 | 0 |  |  |  | 0 |  | ODP+d |  | 2
PP |  |  |  | Evidenční položka. Neoceňovat v objektu SO/PS, položka se oceňuje pouze v objektu SO 90-90.
VV
TS |  |  |  | 1. Položka obsahuje: • veškeré poplatky provozovateli skládky, recyklační linky nebo jiného zařízení na zpracování nebo likvidaci odpadů související s převzetím, uložením, zpracováním nebo likvidací odpadu, • náklady spojené s dopravou odpadu z místa stavby na místo převzetí provozovatelem skládky, recyklační linky nebo jiného zařízení na zpracování nebo likvidaci odpadů, • náklady spojené s vyložením a manipulací s materiálem v místě skládky. 3. Způsob měření: • [měrná jednotka – nejčastěji Tuna] určující množství odpadu vytříděného v souladu se zákonem č. 541/2020 Sb., o odpadech, v platném znění

## SO 30-60
SŽDC05 |  |  |  | Soupis prací objektu | [10 empty] | 3
3
S | Stavba: | 5423510002 |  | Rekonstrukce nástupišť a zřízení bezbariérových přístupů v žst. Lovosice | [6 empty] | E.3.6 |  | Aspe | 0,00 | 2
O | Objekt: | E.3.6 |  | Rozvodny vn, nn, osvětlení a dálkové ovládání odpojovačů | [9 empty] | 15,00 | 2
Typ | Poř. číslo | Kód položky | Varianta | Název položky | MJ | Množství | Jednotková hmotnost | Celková hmotnost |  |  | Jednotková cena |  | Cenové soustavy | 21,00 | 2
Dodávka
[9 empty] | Jednotková | Celkem | Jednotková | Celkem |  |  |  | Počet položek s nulovou cenou
O1 |  | SO 30-60 |  | Úprava rozvodů NN a VO
SD |  | 1 |  | Zemní práce
P | 59 | 702111 |  | KABELOVÝ ŽLAB ZEMNÍ VČETNĚ KRYTU SVĚTLÉ ŠÍŘKY DO 120 MM | M | 610 | 0 |  |  |  | 0 |  | 2021_OTSKP |  | 2
PP
VV |  |  |  | 546m-plast. žlab KŽ2 (120x100mm); 60m - beton žlab TK2
TS |  |  |  | Technická specifikace položky odpovídá příslušné cenové soustavě.
P | 60 | 13273 |  | HLOUBENÍ RÝH ŠÍŘ DO 2M PAŽ I NEPAŽ TŘ. I | M3 | 147.125 | 0 |  |  |  | 0 |  | 2021_OTSKP |  | 2
PP
VV |  |  |  | =0,5*0,35*(590)+30*(0,65*1,2)+21*0,65*1,5
TS |  |  |  | Technická specifikace položky odpovídá příslušné cenové soustavě.
P | 61 | 17411 |  | ZÁSYP JAM A RÝH ZEMINOU SE ZHUTNĚNÍM | M3 | 117.7 | 0 |  |  |  | 0 |  | 2021_OTSKP |  | 2
PP
VV |  |  |  | =(0,5*0,35*(590)+30*(0,65*1,2)+21*0,65*1,5)*80%
TS |  |  |  | Technická specifikace položky odpovídá příslušné cenové soustavě.
SD |  | 74 |  | Silnoproud
P | 1 | 742H12 |  | KABEL NN ČTYŘ- A PĚTIŽÍLOVÝ CU S PLASTOVOU IZOLACÍ OD 4 DO 16 MM2 | M | 3490 | 0 |  |  |  | 0 |  | 2021_OTSKP |  | 2
PP
VV |  |  |  | CYKY-O 4x16 - 927m; CYKY-O 4x6 - 611m; CYKY-O 4x4 - 1697m; CYKY-O 4x10 - 255m.
TS |  |  |  | Technická specifikace položky odpovídá příslušné cenové soustavě.
P | 2 | 742H24 |  | KABEL NN ČTYŘ- A PĚTIŽÍLOVÝ AL S PLASTOVOU IZOLACÍ OD 70 DO 120 MM2 | M | 20 | 0 |  |  |  | 0 |  | 2021_OTSKP |  | 2
PP |  |  |  | 1-AYKY-J 3x120+70
VV
TS |  |  |  | Technická specifikace položky odpovídá příslušné cenové soustavě.
P | 3 | 742H25 |  | KABEL NN ČTYŘ- A PĚTIŽÍLOVÝ AL S PLASTOVOU IZOLACÍ OD 150 DO 240 MM2 | M | 795 | 0 |  |  |  | 0 |  | 2021_OTSKP |  | 2
PP
VV |  |  |  | 1-AYKY-J 3x240+120 - 235m 1-AYKY-O 3x185+95 - 560m
TS |  |  |  | Technická specifikace položky odpovídá příslušné cenové soustavě.
P | 4 | 742G12 |  | KABEL NN DVOU- A TŘÍŽÍLOVÝ CU S PLASTOVOU IZOLACÍ OD 4 DO 16 MM2 | M | 277 | 0 |  |  |  | 0 |  | 2021_OTSKP |  | 2
PP
VV |  |  |  | CYKY-J 3x4 - 36m CYKY-O 2x4 - 241m
TS |  |  |  | Technická specifikace položky odpovídá příslušné cenové soustavě.
P | 5 | 742572 |  | KABEL VN - JEDNOŽÍLOVÝ, 22-AXEKVC(V)E(Y) OD 95 DO 150 MM2 | M | 150 | 0 |  |  |  | 0 |  | 2021_OTSKP |  | 2
PP
VV |  |  |  | 22-AXEKVCY 1x120, - 150m
TS |  |  |  | Technická specifikace položky odpovídá příslušné cenové soustavě.
P | 6 | 742L12 |  | UKONČENÍ DVOU AŽ PĚTIŽÍLOVÉHO KABELU V ROZVADĚČI NEBO NA PŘÍSTROJI OD 4 DO 16 MM2 | KUS | 48 | 0 |  |  |  | 0 |  | 2021_OTSKP |  | 2
PP
VV |  |  |  | CYKY-J 3x4 - 2 CYKY-O 4x16 - 10 CYKY-O 4x6 - 8 CYKY-O 4x4 - 20 CYKY-O 2x4 - 2 CYKY-O 4x10 - 6
TS |  |  |  | Technická specifikace položky odpovídá příslušné cenové soustavě.
P | 7 | 742L15 |  | UKONČENÍ DVOU AŽ PĚTIŽÍLOVÉHO KABELU V ROZVADĚČI NEBO NA PŘÍSTROJI OD 150 DO 240 MM2 | KUS | 2 | 0 |  |  |  | 0 |  | 2021_OTSKP |  | 2
PP
VV |  |  |  | na kabelu 1-AYKY-O 3x185+95
TS |  |  |  | Technická specifikace položky odpovídá příslušné cenové soustavě.
P | 8 | 742L14 |  | UKONČENÍ DVOU AŽ PĚTIŽÍLOVÉHO KABELU V ROZVADĚČI NEBO NA PŘÍSTROJI OD 70 DO 120 MM2 | KUS | 2 | 0 |  |  |  | 0 |  | 2021_OTSKP |  | 2
PP
VV |  |  |  | 1-AYKY-J 3x120+70
TS |  |  |  | Technická specifikace položky odpovídá příslušné cenové soustavě.
P | 9 | 742722 |  | KABELOVÁ SPOJKA VN JEDNOŽÍLOVÁ PRO KABELY PŘES 6 KV OD 95 DO 150 MM2 | KUS | 12 | 0 |  |  |  | 0 |  | 2021_OTSKP |  | 2
PP |  |  |  | spojky na kabelu 22-AXEKVCY 1x120
VV |  |  |  | viz schéma zapojení
TS |  |  |  | Technická specifikace položky odpovídá příslušné cenové soustavě.
P | 10 | 742L25 |  | UKONČENÍ DVOU AŽ PĚTIŽÍLOVÉHO KABELU KABELOVOU SPOJKOU OD 150 DO 240 MM2 | KUS | 10 | 0 |  |  |  | 0 |  | 2021_OTSKP |  | 2
PP
VV |  |  |  | 10x spojka na kabelu AYKY 3x240+10 - provizorní stavy
TS |  |  |  | Technická specifikace položky odpovídá příslušné cenové soustavě.
P | 11 | R42417 |  | DOČASNÝ MOSTNÍ PŘÍHRADOVÝ NOSNÍK Z OCELI, DÉLKA 20M, MONTÁŽ, DEMONTÁŽ, PRONÁJEM, VČETNĚ ULOŽENÍ NA PROVIZORNÍ PODPĚRY | KUS | 1 | 0 |  |  |  | 0 |  | R |  | 2
PP
VV
TS |  |  |  | Položka zahrnuje provizorní nosnou ocelovou konstrukci pro uchycení kabelů nad jámou pro výstavbu podchodu. Součástí položky je instalace nosníku, demontáž nosníku, uchycení 2 sestav VN kabelů a 1 kabelu NN a také poplatek za pronájem nosníku během výstavby podchodu.
P | 12 | 744349 |  | ROZVADĚČ NN SKŘÍŇOVÝ OCELOPLECH.VYZBROJENÝ, DO IP 40, HLOUBKY DO 500MM, ŠÍŘKY OD 810 DO 1000MM, VÝŠKY DO 2250MM-PŘÍVODNÍ POLE S JEDNODUCHOU VÝZBROJÍ | KUS | 1 | 0 |  |  |  | 0 |  | 2021_OTSKP |  | 2
PP
VV |  |  |  | Rozvaděč R3.3
TS |  |  |  | Položka zahrnuje provizorní nosnou ocelovou konstrukci pro uchycení kabelů nad jámou pro výstavbu podchodu. Součástí položky je instalace nosníku, demontáž nosníku, uchycení 2 sestav VN kabelů a 1 kabelu NN a také poplatek za pronájem nosníku během výstavby podchodu.
P | 13 | 747702 |  | ÚPRAVA ZAPOJENÍ STÁVAJÍCÍCH KABELOVÝCH SKŘÍNÍ/ROZVADĚČŮ | HOD | 32 | 0 |  |  |  | 0 |  | 2021_OTSKP |  | 2
PP |  |  |  | Rozváděč R3.2
VV |  |  |  | = 4*8h
TS |  |  |  | Technická specifikace položky odpovídá příslušné cenové soustavě.
P | 14 | R743B22 |  | SVORKOVNICOVÁ SKŘÍŇ PLASTOVÁ VNITŘNÍ OD 41 DO 80 SVOREK | KUS | 3 | 0 |  |  |  | 0 |  | R |  | 2
PP |  |  |  | KS1, KS2, PS
VV |  |  |  | 3x skříň 80 svorek do průřezu 6mm2
TS |  |  |  | 1. Položka obsahuje: – instalaci skříně vč. veškerého příslušenství – technický popis viz. projektová dokumentace 2. Položka neobsahuje: X 3. Způsob měření: Udává se počet kusů kompletní konstrukce nebo práce.
P | 15 | 747701 |  | DOKONČOVACÍ MONTÁŽNÍ PRÁCE NA ELEKTRICKÉM ZAŘÍZENÍ | HOD | 30 | 0 |  |  |  | 0 |  | 2021_OTSKP |  | 2
PP
VV |  |  |  | = 6x 5h
TS |  |  |  | Technická specifikace položky odpovídá příslušné cenové soustavě.
P | 16 | 747705 |  | MANIPULACE NA ZAŘÍZENÍCH PROVÁDĚNÉ PROVOZOVATELEM | HOD | 16 | 0 |  |  |  | 0 |  | 2021_OTSKP |  | 2
PP
VV |  |  |  | = 4 x 4h
TS |  |  |  | Technická specifikace položky odpovídá příslušné cenové soustavě.
P | 17 | 747703 |  | ZKUŠEBNÍ PROVOZ | HOD | 16 | 0 |  |  |  | 0 |  | 2021_OTSKP |  | 2
PP
VV |  |  |  | = 2 x8h
TS |  |  |  | Technická specifikace položky odpovídá příslušné cenové soustavě.
P | 18 | 747213 |  | CELKOVÁ PROHLÍDKA, ZKOUŠENÍ, MĚŘENÍ A VYHOTOVENÍ VÝCHOZÍ REVIZNÍ ZPRÁVY, PRO OBJEM IN PŘES 500 DO 1000 TIS. KČ | KUS | 1 | 0 |  |  |  | 0 |  | 2021_OTSKP |  | 2
PP
VV
TS |  |  |  | Technická specifikace položky odpovídá příslušné cenové soustavě.
P | 19 | 747214 |  | CELKOVÁ PROHLÍDKA, ZKOUŠENÍ, MĚŘENÍ A VYHOTOVENÍ VÝCHOZÍ REVIZNÍ ZPRÁVY, PRO OBJEM IN - PŘÍPLATEK ZA KAŽDÝCH DALŠÍCH I ZAPOČATÝCH 500 TIS. KČ | KUS | 3 | 0 |  |  |  | 0 |  | 2021_OTSKP |  | 2
PP
VV
TS |  |  |  | Technická specifikace položky odpovídá příslušné cenové soustavě.
P | 20 | 747301 |  | PROVEDENÍ PROHLÍDKY A ZKOUŠKY PRÁVNICKOU OSOBOU, VYDÁNÍ PRŮKAZU ZPŮSOBILOSTI | KUS | 1 | 0 |  |  |  | 0 |  | 2021_OTSKP |  | 2
PP
VV
TS |  |  |  | Technická specifikace položky odpovídá příslušné cenové soustavě.
P | 21 | 702421 |  | KABELOVÝ PROSTUP DO OBJEKTU PŘES ZÁKLAD BETONOVÝ SVĚTLÉ ŠÍŘKY DO 100 MM | KUS | 18 | 0 |  |  |  | 0 |  | 2021_OTSKP |  | 2
PP
VV |  |  |  | viz. Situace
TS |  |  |  | Technická specifikace položky odpovídá příslušné cenové soustavě.
P | 22 | 703762 |  | KABELOVÁ UCPÁVKA VODĚ ODOLNÁ PRO VNITŘNÍ PRŮMĚR OTVORU 65 - 110MM | KUS | 18 | 0 |  |  |  | 0 |  | 2021_OTSKP |  | 2
PP
VV |  |  |  | viz. Situace
TS |  |  |  | Technická specifikace položky odpovídá příslušné cenové soustavě.
P | 23 | 702212 |  | KABELOVÁ CHRÁNIČKA ZEMNÍ DN PŘES 100 DO 200 MM | M | 81 | 0 |  |  |  | 0 |  | 2021_OTSKP |  | 2
PP |  |  |  | PE160
VV
TS |  |  |  | Technická specifikace položky odpovídá příslušné cenové soustavě.
P | 24 | 742P13 |  | ZATAŽENÍ KABELU DO CHRÁNIČKY - KABEL DO 4 KG/M | M | 1525 | 0 |  |  |  | 0 |  | 2021_OTSKP |  | 2
PP
VV |  |  |  | viz. Situace
TS |  |  |  | Technická specifikace položky odpovídá příslušné cenové soustavě.
P | 25 | 742P15 |  | OZNAČOVACÍ ŠTÍTEK NA KABEL | KUS | 90 | 0 |  |  |  | 0 |  | 2021_OTSKP |  | 2
PP
VV |  |  |  | =10*7+20
TS |  |  |  | Technická specifikace položky odpovídá příslušné cenové soustavě.
P | 26 | 744O14 |  | ELEKTROMĚR | KUS | 4 | 0 |  |  |  | 0 |  | 2021_OTSKP |  | 2
PP
VV
TS |  |  |  | Technická specifikace položky odpovídá příslušné cenové soustavě.
P | 27 | 742Z23 |  | DEMONTÁŽ KABELOVÉHO VEDENÍ NN | M | 200 | 0 |  |  |  | 0 |  | 2021_OTSKP |  | 2
PP
VV
TS |  |  |  | Technická specifikace položky odpovídá příslušné cenové soustavě.
P | 28 | 742Z24 |  | DEMONTÁŽ KABELOVÉHO VEDENÍ VN | M | 100 | 0 |  |  |  | 0 |  | 2021_OTSKP |  | 2
PP
VV
TS |  |  |  | Technická specifikace položky odpovídá příslušné cenové soustavě.
P | 29 | 744Z05 |  | DEMONTÁŽ JISTIČE NEBO VYPÍNAČE Z ROZVADĚČE NN | KUS | 30 | 0 |  |  |  | 0 |  | 2021_OTSKP |  | 2
PP
VV |  |  |  | vis schéma zapojení R3.2
TS |  |  |  | Technická specifikace položky odpovídá příslušné cenové soustavě.
P | 30 | 744Z07 |  | DEMONTÁŽ MĚŘÍCÍHO ZAŘÍZENÍ Z ROZVADĚČE NN | KUS | 3 | 0 |  |  |  | 0 |  | 2021_OTSKP |  | 2
PP
VV |  |  |  | vis schéma zapojení R3.2
TS |  |  |  | Technická specifikace položky odpovídá příslušné cenové soustavě.
P | 31 | 744Z09 |  | DEMONTÁŽ DROBNÉHO ZAŘÍZENÍ Z ROZVADĚČE NN (SIGNÁLKY, SVORKY APOD.) | KUS | 15 | 0 |  |  |  | 0 |  | 2021_OTSKP |  | 2
PP
VV |  |  |  | vis schéma zapojení R3.2
TS |  |  |  | Technická specifikace položky odpovídá příslušné cenové soustavě.
P | 32 | 748242 |  | PÍSMENA A ČÍSLICE VÝŠKY PŘES 40 DO 100 MM | KUS | 20 | 0 |  |  |  | 0 |  | 2021_OTSKP |  | 2
PP |  |  |  | Popis kabelových skříní
VV |  |  |  | = 4x5
TS |  |  |  | Technická specifikace položky odpovídá příslušné cenové soustavě.
P | 33 | 744633 |  | JISTIČ TŘÍPÓLOVÝ (10 KA) OD 13 DO 20 A | KUS | 18 | 0 |  |  |  | 0 |  | 2021_OTSKP |  | 2
PP |  |  |  | skříň R3.2
VV |  |  |  | 18x jistič 3x16A/B
TS |  |  |  | Technická specifikace položky odpovídá příslušné cenové soustavě.
P | 34 | 744612 |  | JISTIČ JEDNOPÓLOVÝ (10 KA) OD 4 DO 10 A | KUS | 54 | 0 |  |  |  | 0 |  | 2021_OTSKP |  | 2
PP |  |  |  | skříň R3.2
VV |  |  |  | 54x jistič 1x10A/B
TS |  |  |  | Technická specifikace položky odpovídá příslušné cenové soustavě.
P | 35 | 744K21 |  | STYKAČ ČTYŘPÓLOVÝ DO 25 A | KUS | 18 | 0 |  |  |  | 0 |  | 2021_OTSKP |  | 2
PP
VV |  |  |  | viz schéma zapojení
TS |  |  |  | Technická specifikace položky odpovídá příslušné cenové soustavě.
P | 36 | 744K42 |  | STYKAČ - POMOCNÝ SPÍNAČ | KUS | 18 | 0 |  |  |  | 0 |  | 2021_OTSKP |  | 2
PP
VV |  |  |  | viz schéma zapojení
TS |  |  |  | Technická specifikace položky odpovídá příslušné cenové soustavě.
P | 37 | 744L28 |  | RELÉ MODULÁRNÍ DO 16 A PROUDOVÉ | KUS | 36 | 0 |  |  |  | 0 |  | 2021_OTSKP |  | 2
PP
VV |  |  |  | viz schéma zapojení
TS |  |  |  | Technická specifikace položky odpovídá příslušné cenové soustavě.
P | 38 | 744911 |  | PROUDOVÝ CHRÁNIČ ČTYŘPÓLOVÝ (10 KA) DO 30 MA, DO 25 A | KUS | 12 | 0 |  |  |  | 0 |  | 2021_OTSKP |  | 2
PP
VV |  |  |  | viz schéma zapojení
TS |  |  |  | Technická specifikace položky odpovídá příslušné cenové soustavě.
P | 39 | 744Z02 |  | DEMONTÁŽ 1 KS POLE ROZVADĚČE NN | KUS | 2 | 0 |  |  |  | 0 |  | 2021_OTSKP |  | 2
PP |  |  |  | R3, RE
VV
TS |  |  |  | Technická specifikace položky odpovídá příslušné cenové soustavě.
P | 40 | 744341R |  | ROZVADĚČ NN SKŘÍŇOVÝ OCELOPLECHOVÝ VYZBROJENÝ, DO IP 40, HLOUBKY DO 500 MM, ŠÍŘKY DO 500 MM, VÝŠKY DO 2250 MM - PŘÍVODNÍ POLE S JEDNODUCHOU VÝZBROJÍ | KUS | 1 | 0 |  |  |  | 0 |  | R |  | 2
PP |  |  |  | R3
VV
TS |  |  |  | Technická specifikace položky odpovídá příslušné cenové soustavě.
P | 41 | 741212 |  | SPÍNAČ INSTALAČNÍ JEDNODUCHÝ KOMPLETNÍ NÁSTĚNNÝ - KRYTÍ MIN. IP 44 | KUS | 3 | 0 |  |  |  | 0 |  | 2021_OTSKP |  | 2
PP
VV
TS |  |  |  | Technická specifikace položky odpovídá příslušné cenové soustavě.
P | 42 | 741342 |  | ZÁSUVKA INSTALAČNÍ DVOJNÁSOBNÁ S PŘEPĚŤOVOU OCHRANOU, NÁSTĚNNÁ VE VYŠŠÍM KRYTÍ - MIN. IP 44 | KUS | 2 | 0 |  |  |  | 0 |  | 2021_OTSKP |  | 2
PP
VV
TS |  |  |  | Technická specifikace položky odpovídá příslušné cenové soustavě.
P | 43 | 742G11 |  | KABEL NN DVOU- A TŘÍŽÍLOVÝ CU S PLASTOVOU IZOLACÍ DO 2,5 MM2 | M | 178 | 0 |  |  |  | 0 |  | 2021_OTSKP |  | 2
PP
VV |  |  |  | CYKY 3x1,5 - 165m; CYKY 3x2,5 - 20m
TS |  |  |  | Technická specifikace položky odpovídá příslušné cenové soustavě.
P | 44 | 742H11 |  | KABEL NN ČTYŘ- A PĚTIŽÍLOVÝ CU S PLASTOVOU IZOLACÍ DO 2,5 MM2 | M | 220 | 0 |  |  |  | 0 |  | 2021_OTSKP |  | 2
PP
VV |  |  |  | 178m - CYKY 5x1,5
TS |  |  |  | Technická specifikace položky odpovídá příslušné cenové soustavě.
P | 45 | 742H23 |  | KABEL NN ČTYŘ- A PĚTIŽÍLOVÝ AL S PLASTOVOU IZOLACÍ OD 25 DO 50 MM2 | M | 10 | 0 |  |  |  | 0 |  | 2021_OTSKP |  | 2
PP
VV |  |  |  | AYKY 4x35
TS |  |  |  | Technická specifikace položky odpovídá příslušné cenové soustavě.
P | 46 | 742L23 |  | UKONČENÍ DVOU AŽ PĚTIŽÍLOVÉHO KABELU KABELOVOU SPOJKOU OD 25 DO 50 MM2 | KUS | 1 | 0 |  |  |  | 0 |  | 2021_OTSKP |  | 2
PP
VV |  |  |  | AYKY 4x35
TS |  |  |  | Technická specifikace položky odpovídá příslušné cenové soustavě.
P | 47 | 742L13 |  | UKONČENÍ DVOU AŽ PĚTIŽÍLOVÉHO KABELU V ROZVADĚČI NEBO NA PŘÍSTROJI OD 25 DO 50 MM2 | KUS | 1 | 0 |  |  |  | 0 |  | 2021_OTSKP |  | 2
PP
VV
TS |  |  |  | Technická specifikace položky odpovídá příslušné cenové soustavě.
P | 48 | 742L11 |  | UKONČENÍ DVOU AŽ PĚTIŽÍLOVÉHO KABELU V ROZVADĚČI NEBO NA PŘÍSTROJI DO 2,5 MM2 | KUS | 198 | 0 |  |  |  | 0 |  | 2021_OTSKP |  | 2
PP
VV
TS |  |  |  | Technická specifikace položky odpovídá příslušné cenové soustavě.
P | 49 | 741122 |  | KRABICE (ROZVODKA) INSTALAČNÍ ODBOČNÁ SE SVORKOVNICÍ DO 4 MM2 | KUS | 36 | 0 |  |  |  | 0 |  | 2021_OTSKP |  | 2
PP
VV
TS |  |  |  | Technická specifikace položky odpovídá příslušné cenové soustavě.
P | 50 | 703512 |  | ELEKTROINSTALAČNÍ LIŠTA ŠÍŘKY PŘES 30 DO 60 MM | M | 35 | 0 |  |  |  | 0 |  | 2021_OTSKP |  | 2
PP
VV
TS |  |  |  | Technická specifikace položky odpovídá příslušné cenové soustavě.
P | 51 | 703511 |  | ELEKTROINSTALAČNÍ LIŠTA ŠÍŘKY DO 30 MM | M | 10 | 0 |  |  |  | 0 |  | 2021_OTSKP |  | 2
PP
VV
TS |  |  |  | Technická specifikace položky odpovídá příslušné cenové soustavě.
P | 52 | 703212 |  | KABELOVÝ ŽLAB NOSNÝ/DRÁTĚNÝ ŽÁROVĚ ZINKOVANÝ VČETNĚ UPEVNĚNÍ A PŘÍSLUŠENSTVÍ SVĚTLÉ ŠÍŘKY PŘES 100 DO 250 MM | M | 10 | 0 |  |  |  | 0 |  | 2021_OTSKP |  | 2
PP
VV
TS |  |  |  | Technická specifikace položky odpovídá příslušné cenové soustavě.
P | 53 | 702411 |  | KABELOVÝ PROSTUP DO OBJEKTU PŘES ZÁKLAD ZDĚNÝ SVĚTLÉ ŠÍŘKY DO 100 MM | KUS | 1 | 0 |  |  |  | 0 |  | 2021_OTSKP |  | 2
PP
VV
TS |  |  |  | Technická specifikace položky odpovídá příslušné cenové soustavě.
P | 54 | 703754 |  | PROTIPOŽÁRNÍ UCPÁVKA PROSTUPU KABELOVÉHO PR. DO 110MM, DO EI 90 MIN. | KUS | 1 | 0 |  |  |  | 0 |  | 2021_OTSKP |  | 2
PP
VV
TS |  |  |  | Technická specifikace položky odpovídá příslušné cenové soustavě.
P | 55 | 96813 |  | VYSEKÁNÍ OTVORŮ, KAPES, RÝH V CIHELNÉM ZDIVU | M3 | 0.105 | 0 |  |  |  | 0 |  | 2021_OTSKP |  | 2
PP
VV |  |  |  | =0,5*0,7*0,3
TS |  |  |  | Technická specifikace položky odpovídá příslušné cenové soustavě.
P | 56 | 62641 |  | SJEDNOCUJÍCÍ STĚRKA JEMNOU MALTOU TL CCA 2MM | M2 | 0.5 | 0 |  |  |  | 0 |  | 2021_OTSKP |  | 2
PP |  |  |  | začištění otvoru po osazení přechodové skříně
VV
TS |  |  |  | Technická specifikace položky odpovídá příslušné cenové soustavě.
P | 57 | 748241 |  | PÍSMENA A ČÍSLICE VÝŠKY DO 40 MM | KUS | 4 | 0 |  |  |  | 0 |  | 2021_OTSKP |  | 2
PP |  |  |  | Popis kabelových skříní
VV
TS |  |  |  | Technická specifikace položky odpovídá příslušné cenové soustavě.
P | 58 | R7467E2 |  | Centrální bateriový systém vč. Protipožární skříně, výkon max. 500W po dobu 1h. | KUS | 1 | 0 |  |  |  | 0 |  | R |  | 2
PP
VV
TS |  |  |  | Položka obsahuje dodávku a montáž centrálního bateriového systému pro napájení osvětlení podchodu
SD |  | R015 |  | LIKVIDACE ODPADŮ včetně dopravy
P | 62 | R015111 | 901 | LIKVIDACE ODPADŮ NEKONTAMINOVANÝCH - 17 05 04 VYTĚŽENÉ ZEMINY A HORNINY - I. TŘÍDA TĚŽITELNOSTI, včetně dopravy | T | 52.965 | 0 |  |  |  | 0 |  | ODP+d |  | 2
PP
VV |  |  |  | =(0,5*0,35*(590)+30*(0,65*1,2)+21*0,65*1,5)*20%*1,8
TS |  |  |  | 1. Položka obsahuje: • veškeré poplatky provozovateli skládky, recyklační linky nebo jiného zařízení na zpracování nebo likvidaci odpadů související s převzetím, uložením, zpracováním nebo likvidací odpadu, • náklady spojené s dopravou odpadu z místa stavby na místo převzetí provozovatelem skládky, recyklační linky nebo jiného zařízení na zpracování nebo likvidaci odpadů, • náklady spojené s vyložením a manipulací s materiálem v místě skládky. 3. Způsob měření: • [měrná jednotka – nejčastěji Tuna] určující množství odpadu vytříděného v souladu se zákonem č. 541/2020 Sb., o odpadech, v platném znění
P | 63 | R015240 | 934 | LIKVIDACE ODPADŮ NEKONTAMINOVANÝCH - 20 03 99 ODPAD PODOBNÝ KOMUNÁLNÍMU ODPADU, včetně dopravy | T | 0.35 | 0 |  |  |  | 0 |  | ODP+d |  | 2
PP
VV
TS |  |  |  | 1. Položka obsahuje: • veškeré poplatky provozovateli skládky, recyklační linky nebo jiného zařízení na zpracování nebo likvidaci odpadů související s převzetím, uložením, zpracováním nebo likvidací odpadu, • náklady spojené s dopravou odpadu z místa stavby na místo převzetí provozovatelem skládky, recyklační linky nebo jiného zařízení na zpracování nebo likvidaci odpadů, • náklady spojené s vyložením a manipulací s materiálem v místě skládky. 3. Způsob měření: • [měrná jednotka – nejčastěji Tuna] určující množství odpadu vytříděného v souladu se zákonem č. 541/2020 Sb., o odpadech, v platném znění
P | 64 | R015310 | 940 | LIKVIDACE ODPADŮ NEKONTAMINOVANÝCH - 16 02 14 ELEKTROŠROT (VYŘAZENÁ EL. ZAŘÍZENÍ A PŘÍSTR. - AL, CU A VZ. KOVY), včetně dopravy | T | 0.4 | 0 |  |  |  | 0 |  | ODP+d |  | 2
PP
VV |  |  |  | = 0,2+0,2
TS |  |  |  | 1. Položka obsahuje: • veškeré poplatky provozovateli skládky, recyklační linky nebo jiného zařízení na zpracování nebo likvidaci odpadů související s převzetím, uložením, zpracováním nebo likvidací odpadu, • náklady spojené s dopravou odpadu z místa stavby na místo převzetí provozovatelem skládky, recyklační linky nebo jiného zařízení na zpracování nebo likvidaci odpadů, • náklady spojené s vyložením a manipulací s materiálem v místě skládky. 3. Způsob měření: • [měrná jednotka – nejčastěji Tuna] určující množství odpadu vytříděného v souladu se zákonem č. 541/2020 Sb., o odpadech, v platném znění

## SO 30-61
SŽDC05 |  |  |  | Soupis prací objektu | [10 empty] | 3
3
S | Stavba: | 5423510002 |  | Rekonstrukce nástupišť a zřízení bezbariérových přístupů v žst. Lovosice | [6 empty] | E.3.6 |  | Aspe | 0,00 | 2
O | Objekt: | E.3.6 |  | Rozvodny vn, nn, osvětlení a dálkové ovládání odpojovačů | [9 empty] | 15,00 | 2
Typ | Poř. číslo | Kód položky | Varianta | Název položky | MJ | Množství | Jednotková hmotnost | Celková hmotnost |  |  | Jednotková cena |  | Cenové soustavy | 21,00 | 2
Dodávka
[9 empty] | Jednotková | Celkem | Jednotková | Celkem |  |  |  | Počet položek s nulovou cenou
O1 |  | SO 30-61 |  | Osvětlení nástupiště č.1
SD |  | 1 |  | Zemní práce
P | 28 | 13173 |  | HLOUBENÍ JAM ZAPAŽ I NEPAŽ TŘ. I | M3 | 2.531 | 0 |  |  |  | 0 |  | 2021_OTSKP |  | 2
PP
VV |  |  |  | =5*0,75*0,75*0,9
TS |  |  |  | Technická specifikace položky odpovídá příslušné cenové soustavě.
P | 29 | 272313 |  | ZÁKLADY Z PROSTÉHO BETONU DO C16/20 | M3 | 3.038 | 0 |  |  |  | 0 |  | 2021_OTSKP |  | 2
PP
VV |  |  |  | =6*0,75*0,75*0,9
TS |  |  |  | Technická specifikace položky odpovídá příslušné cenové soustavě.
P | 30 | 13273 |  | HLOUBENÍ RÝH ŠÍŘ DO 2M PAŽ I NEPAŽ TŘ. I | M3 | 15.925 | 0 |  |  |  | 0 |  | 2021_OTSKP |  | 2
PP
VV |  |  |  | =0,5*0,35*(44+26+21)
TS |  |  |  | Technická specifikace položky odpovídá příslušné cenové soustavě.
P | 31 | 17411 |  | ZÁSYP JAM A RÝH ZEMINOU SE ZHUTNĚNÍM | M3 | 12.74 | 0 |  |  |  | 0 |  | 2021_OTSKP |  | 2
PP
VV |  |  |  | =0,5*0,35*(44+3+12+6+12)*80%
TS |  |  |  | Technická specifikace položky odpovídá příslušné cenové soustavě.
SD |  | 74 |  | Silnoproud
P | 1 | 743Z11 |  | DEMONTÁŽ OSVĚTLOVACÍHO STOŽÁRU ULIČNÍHO VÝŠKY DO 15 M | KUS | 4 | 0 |  |  |  | 0 |  | 2021_OTSKP |  | 2
PP
VV |  |  |  | 4x1ks betonový osv. Stožár do 6m
TS |  |  |  | Technická specifikace položky odpovídá příslušné cenové soustavě.
P | 2 | 743Z37 |  | DEMONTÁŽ SVÍTIDLA ZE STOŽÁRU/BRÁNY TRAKČNÍHO VEDENÍ | KUS | 17 | 0 |  |  |  | 0 |  | 2021_OTSKP |  | 2
PP
VV |  |  |  | 17x svítidlo na přístřešku
TS |  |  |  | Technická specifikace položky odpovídá příslušné cenové soustavě.
P | 3 | 96615 |  | BOURÁNÍ KONSTRUKCÍ Z PROSTÉHO BETONU | M3 | 0.448 | 0 |  |  |  | 0 |  | 2021_OTSKP |  | 2
PP
VV |  |  |  | =4*0,4*0,4*0,7
TS |  |  |  | Technická specifikace položky odpovídá příslušné cenové soustavě.
P | 4 | 743111 |  | OSVĚTLOVACÍ STOŽÁR SKLOPNÝ ŽÁROVĚ ZINKOVANÝ DÉLKY DO 6 M | KUS | 6 | 0 |  |  |  | 0 |  | 2021_OTSKP |  | 2
PP |  |  |  | stožár přírubový sklopný v. 5,5m
VV |  |  |  | viz situace
TS |  |  |  | Technická specifikace položky odpovídá příslušné cenové soustavě.
P | 5 | 7434A3 |  | SVÍTIDLO DRÁŽNÍ LED ANTIVANDAL, MIN. IP 54, TŘÍDA II, OD 26 DO 45 W, KLASICKÁ MONTÁŽ | KUS | 9 | 0 |  |  |  | 0 |  | 2021_OTSKP |  | 2
PP |  |  |  | svítidlo LED, 37W, 4350 lm - 8ks; svítidlo LED, 41W, 4900 lm - 1ks;
VV |  |  |  | 9x osazení na stožáru
TS |  |  |  | Technická specifikace položky odpovídá příslušné cenové soustavě.
P | 6 | 743321 |  | VÝLOŽNÍK PRO MONTÁŽ SVÍTIDLA NA STOŽÁR DVOURAMENNÝ DÉLKA VYLOŽENÍ DO 1 M | KUS | 5 | 0 |  |  |  | 0 |  | 2021_OTSKP |  | 2
PP
VV |  |  |  | 5x dvojvýložník do 0,5m
TS |  |  |  | Technická specifikace položky odpovídá příslušné cenové soustavě.
P | 7 | 743471 |  | SVÍTIDLO DRÁŽNÍ LED, MIN. IP 54, ELEKTRONICKÝ PŘEDŘADNÍK, DO 10 W | KUS | 46 | 0 |  |  |  | 0 |  | 2021_OTSKP |  | 2
PP
VV |  |  |  | Svítidlo vestavné IP65, typ 1 - 46ks
TS |  |  |  | Technická specifikace položky odpovídá příslušné cenové soustavě.
P | 8 | 743472 |  | SVÍTIDLO DRÁŽNÍ LED, MIN. IP 54, ELEKTRONICKÝ PŘEDŘADNÍK, PŘES 10 DO 25 W | KUS | 19 | 0 |  |  |  | 0 |  | 2021_OTSKP |  | 2
PP
VV |  |  |  | Svítidlo vestavné IP65, typ 3 - 4ks Svítidlo přisazené IP65, typ 4 - 15ks
TS |  |  |  | Technická specifikace položky odpovídá příslušné cenové soustavě.
P | 9 | 742H12 |  | KABEL NN ČTYŘ- A PĚTIŽÍLOVÝ CU S PLASTOVOU IZOLACÍ OD 4 DO 16 MM2 | M | 310 | 0 |  |  |  | 0 |  | 2021_OTSKP |  | 2
PP
VV |  |  |  | CYKY-O 4x6 - 310m
TS |  |  |  | Technická specifikace položky odpovídá příslušné cenové soustavě.
P | 10 | 742G11 |  | KABEL NN DVOU- A TŘÍŽÍLOVÝ CU S PLASTOVOU IZOLACÍ DO 2,5 MM2 | M | 85 | 0 |  |  |  | 0 |  | 2021_OTSKP |  | 2
PP
VV |  |  |  | CYKY-O 2x2,5 - 85m
TS |  |  |  | Technická specifikace položky odpovídá příslušné cenové soustavě.
P | 11 | 742H11 |  | KABEL NN ČTYŘ- A PĚTIŽÍLOVÝ CU S PLASTOVOU IZOLACÍ DO 2,5 MM2 | M | 612 | 0 |  |  |  | 0 |  | 2021_OTSKP |  | 2
PP
VV |  |  |  | CYKY-O 4x2,5 - 612m
TS |  |  |  | Technická specifikace položky odpovídá příslušné cenové soustavě.
P | 12 | 742L11 |  | UKONČENÍ DVOU AŽ PĚTIŽÍLOVÉHO KABELU V ROZVADĚČI NEBO NA PŘÍSTROJI DO 2,5 MM2 | KUS | 168 | 0 |  |  |  | 0 |  | 2021_OTSKP |  | 2
PP
VV |  |  |  | CYKY 4x2,5 - 154ks CYKY 2x2,5 - 14ks
TS |  |  |  | Technická specifikace položky odpovídá příslušné cenové soustavě.
P | 13 | 742L12 |  | UKONČENÍ DVOU AŽ PĚTIŽÍLOVÉHO KABELU V ROZVADĚČI NEBO NA PŘÍSTROJI OD 4 DO 16 MM2 | KUS | 12 | 0 |  |  |  | 0 |  | 2021_OTSKP |  | 2
PP
VV |  |  |  | CYKY-O 4x6 -12ks
TS |  |  |  | Technická specifikace položky odpovídá příslušné cenové soustavě.
P | 14 | 703211 |  | KABELOVÝ ŽLAB NOSNÝ/DRÁTĚNÝ ŽÁROVĚ ZINKOVANÝ VČETNĚ UPEVNĚNÍ A PŘÍSLUŠENSTVÍ SVĚTLÉ ŠÍŘKY DO 100 MM | M | 164 | 0 |  |  |  | 0 |  | 2021_OTSKP |  | 2
PP
VV |  |  |  | 164m - drátěný žlab 60 x 60 mm
TS |  |  |  | Technická specifikace položky odpovídá příslušné cenové soustavě.
P | 15 | 741172 |  | KRABICE (ROZVODKA) INSTALAČNÍ KABELOVÁ VE VYŠŠÍM KRYTÍ - MIN. IP 44 VČETNĚ PRŮCHODEK SE SVORKAMI 3-F DO 10 MM2 | KUS | 22 | 0 |  |  |  | 0 |  | 2021_OTSKP |  | 2
PP
VV |  |  |  | viz. Schéma zapojení
TS |  |  |  | Technická specifikace položky odpovídá příslušné cenové soustavě.
P | 16 | 747701 |  | DOKONČOVACÍ MONTÁŽNÍ PRÁCE NA ELEKTRICKÉM ZAŘÍZENÍ | HOD | 10 | 0 |  |  |  | 0 |  | 2021_OTSKP |  | 2
PP
VV |  |  |  | = 2x 5h
TS |  |  |  | Technická specifikace položky odpovídá příslušné cenové soustavě.
P | 17 | 747705 |  | MANIPULACE NA ZAŘÍZENÍCH PROVÁDĚNÉ PROVOZOVATELEM | HOD | 8 | 0 |  |  |  | 0 |  | 2021_OTSKP |  | 2
PP
VV |  |  |  | = 2 x 4h
TS |  |  |  | Technická specifikace položky odpovídá příslušné cenové soustavě.
P | 18 | 747703 |  | ZKUŠEBNÍ PROVOZ | HOD | 4 | 0 |  |  |  | 0 |  | 2021_OTSKP |  | 2
PP
VV |  |  |  | = 1 x4h
TS |  |  |  | Technická specifikace položky odpovídá příslušné cenové soustavě.
P | 19 | 747213 |  | CELKOVÁ PROHLÍDKA, ZKOUŠENÍ, MĚŘENÍ A VYHOTOVENÍ VÝCHOZÍ REVIZNÍ ZPRÁVY, PRO OBJEM IN PŘES 500 DO 1000 TIS. KČ | KUS | 1 | 0 |  |  |  | 0 |  | 2021_OTSKP |  | 2
PP
VV
TS |  |  |  | Technická specifikace položky odpovídá příslušné cenové soustavě.
P | 20 | 747301 |  | PROVEDENÍ PROHLÍDKY A ZKOUŠKY PRÁVNICKOU OSOBOU, VYDÁNÍ PRŮKAZU ZPŮSOBILOSTI | KUS | 1 | 0 |  |  |  | 0 |  | 2021_OTSKP |  | 2
PP
VV
TS |  |  |  | Technická specifikace položky odpovídá příslušné cenové soustavě.
P | 21 | 702211 |  | KABELOVÁ CHRÁNIČKA ZEMNÍ DN DO 100 MM | M | 10 | 0 |  |  |  | 0 |  | 2021_OTSKP |  | 2
PP
VV |  |  |  | 6x 1m prostup základem stožáru PE40; PE63 - svislé vedení na přístřešek - 4m
TS |  |  |  | Technická specifikace položky odpovídá příslušné cenové soustavě.
P | 22 | 741911 |  | UZEMŇOVACÍ VODIČ V ZEMI FEZN DO 120 MM2 | M | 60 | 0 |  |  |  | 0 |  | 2021_OTSKP |  | 2
PP
VV |  |  |  | 6x 10m
TS |  |  |  | Technická specifikace položky odpovídá příslušné cenové soustavě.
P | 23 | 748242 |  | PÍSMENA A ČÍSLICE VÝŠKY PŘES 40 DO 100 MM | KUS | 18 | 0 |  |  |  | 0 |  | 2021_OTSKP |  | 2
PP
VV |  |  |  | =6*3
TS |  |  |  | Technická specifikace položky odpovídá příslušné cenové soustavě.
P | 24 | 742P15 |  | OZNAČOVACÍ ŠTÍTEK NA KABEL | KUS | 7 | 0 |  |  |  | 0 |  | 2021_OTSKP |  | 2
PP
VV |  |  |  | = 3+4
TS |  |  |  | Technická specifikace položky odpovídá příslušné cenové soustavě.
P | 25 | 702411 |  | KABELOVÝ PROSTUP DO OBJEKTU PŘES ZÁKLAD ZDĚNÝ SVĚTLÉ ŠÍŘKY DO 100 MM | KUS | 3 | 0 |  |  |  | 0 |  | 2021_OTSKP |  | 2
PP
VV |  |  |  | =1*3
TS |  |  |  | Technická specifikace položky odpovídá příslušné cenové soustavě.
P | 26 | 702111 |  | KABELOVÝ ŽLAB ZEMNÍ VČETNĚ KRYTU SVĚTLÉ ŠÍŘKY DO 120 MM | M | 91 | 0 |  |  |  | 0 |  | 2021_OTSKP |  | 2
PP
VV |  |  |  | = 44+26+21
TS |  |  |  | Technická specifikace položky odpovídá příslušné cenové soustavě.
P | 27 | 747214 |  | CELKOVÁ PROHLÍDKA, ZKOUŠENÍ, MĚŘENÍ A VYHOTOVENÍ VÝCHOZÍ REVIZNÍ ZPRÁVY, PRO OBJEM IN - PŘÍPLATEK ZA KAŽDÝCH DALŠÍCH I ZAPOČATÝCH 500 TIS. KČ | KUS | 1 | 0 |  |  |  | 0 |  | 2021_OTSKP |  | 2
PP
VV
TS |  |  |  | Technická specifikace položky odpovídá příslušné cenové soustavě.
SD |  | R015 |  | LIKVIDACE ODPADŮ včetně dopravy
P | 32 | R015140 | 906 | LIKVIDACE ODPADŮ NEKONTAMINOVANÝCH - 17 01 01 PROSTÝ BETON, včetně dopravy | T | 1.12 | 0 |  |  |  | 0 |  | ODP+d |  | 2
PP
VV |  |  |  | =2,5*4*0,4*0,4*0,7
TS |  |  |  | 1. Položka obsahuje: • veškeré poplatky provozovateli skládky, recyklační linky nebo jiného zařízení na zpracování nebo likvidaci odpadů související s převzetím, uložením, zpracováním nebo likvidací odpadu, • náklady spojené s dopravou odpadu z místa stavby na místo převzetí provozovatelem skládky, recyklační linky nebo jiného zařízení na zpracování nebo likvidaci odpadů, • náklady spojené s vyložením a manipulací s materiálem v místě skládky. 3. Způsob měření: • [měrná jednotka – nejčastěji Tuna] určující množství odpadu vytříděného v souladu se zákonem č. 541/2020 Sb., o odpadech, v platném znění
P | 33 | R015111 | 901 | LIKVIDACE ODPADŮ NEKONTAMINOVANÝCH - 17 05 04 VYTĚŽENÉ ZEMINY A HORNINY - I. TŘÍDA TĚŽITELNOSTI, včetně dopravy | T | 11.201 | 0 |  |  |  | 0 |  | ODP+d |  | 2
PP
VV |  |  |  | =6*0,75*0,75*0,9*1,8+0,5*0,35*(44+26+21)*20%*1,8
TS |  |  |  | 1. Položka obsahuje: • veškeré poplatky provozovateli skládky, recyklační linky nebo jiného zařízení na zpracování nebo likvidaci odpadů související s převzetím, uložením, zpracováním nebo likvidací odpadu, • náklady spojené s dopravou odpadu z místa stavby na místo převzetí provozovatelem skládky, recyklační linky nebo jiného zařízení na zpracování nebo likvidaci odpadů, • náklady spojené s vyložením a manipulací s materiálem v místě skládky. 3. Způsob měření: • [měrná jednotka – nejčastěji Tuna] určující množství odpadu vytříděného v souladu se zákonem č. 541/2020 Sb., o odpadech, v platném znění
P | 34 | R015220 | 918 | LIKVIDACE ODPADŮ NEKONTAMINOVANÝCH - 17 01 01 KŮLY A SLOUPY BETONOVÉ, včetně dopravy | T | 1.2 | 0 |  |  |  | 0 |  | ODP+d |  | 2
PP
VV |  |  |  | =0,3*4
TS |  |  |  | 1. Položka obsahuje: • veškeré poplatky provozovateli skládky, recyklační linky nebo jiného zařízení na zpracování nebo likvidaci odpadů související s převzetím, uložením, zpracováním nebo likvidací odpadu, • náklady spojené s dopravou odpadu z místa stavby na místo převzetí provozovatelem skládky, recyklační linky nebo jiného zařízení na zpracování nebo likvidaci odpadů, • náklady spojené s vyložením a manipulací s materiálem v místě skládky. 3. Způsob měření: • [měrná jednotka – nejčastěji Tuna] určující množství odpadu vytříděného v souladu se zákonem č. 541/2020 Sb., o odpadech, v platném znění
P | 35 | R015240 | 934 | LIKVIDACE ODPADŮ NEKONTAMINOVANÝCH - 20 03 99 ODPAD PODOBNÝ KOMUNÁLNÍMU ODPADU, včetně dopravy | T | 0.1 | 0 |  |  |  | 0 |  | ODP+d |  | 2
PP
VV
TS |  |  |  | 1. Položka obsahuje: • veškeré poplatky provozovateli skládky, recyklační linky nebo jiného zařízení na zpracování nebo likvidaci odpadů související s převzetím, uložením, zpracováním nebo likvidací odpadu, • náklady spojené s dopravou odpadu z místa stavby na místo převzetí provozovatelem skládky, recyklační linky nebo jiného zařízení na zpracování nebo likvidaci odpadů, • náklady spojené s vyložením a manipulací s materiálem v místě skládky. 3. Způsob měření: • [měrná jednotka – nejčastěji Tuna] určující množství odpadu vytříděného v souladu se zákonem č. 541/2020 Sb., o odpadech, v platném znění
P | 36 | R015310 | 940 | LIKVIDACE ODPADŮ NEKONTAMINOVANÝCH - 16 02 14 ELEKTROŠROT (VYŘAZENÁ EL. ZAŘÍZENÍ A PŘÍSTR. - AL, CU A VZ. KOVY), včetně dopravy | T | 0.26 | 0 |  |  |  | 0 |  | ODP+d |  | 2
PP
VV |  |  |  | =(17+4)*0,01+0,05
TS |  |  |  | 1. Položka obsahuje: • veškeré poplatky provozovateli skládky, recyklační linky nebo jiného zařízení na zpracování nebo likvidaci odpadů související s převzetím, uložením, zpracováním nebo likvidací odpadu, • náklady spojené s dopravou odpadu z místa stavby na místo převzetí provozovatelem skládky, recyklační linky nebo jiného zařízení na zpracování nebo likvidaci odpadů, • náklady spojené s vyložením a manipulací s materiálem v místě skládky. 3. Způsob měření: • [měrná jednotka – nejčastěji Tuna] určující množství odpadu vytříděného v souladu se zákonem č. 541/2020 Sb., o odpadech, v platném znění

## SO 30-62
SŽDC05 |  |  |  | Soupis prací objektu | [10 empty] | 3
3
S | Stavba: | 5423510002 |  | Rekonstrukce nástupišť a zřízení bezbariérových přístupů v žst. Lovosice | [6 empty] | E.3.6 |  | Aspe | 0,00 | 2
O | Objekt: | E.3.6 |  | Rozvodny vn, nn, osvětlení a dálkové ovládání odpojovačů | [9 empty] | 15,00 | 2
Typ | Poř. číslo | Kód položky | Varianta | Název položky | MJ | Množství | Jednotková hmotnost | Celková hmotnost |  |  | Jednotková cena |  | Cenové soustavy | 21,00 | 2
Dodávka
[9 empty] | Jednotková | Celkem | Jednotková | Celkem |  |  |  | Počet položek s nulovou cenou
O1 |  | SO 30-62 |  | Osvětlení nástupiště č.2
SD |  | 1 |  | Zemní práce
P | 29 | 13173 |  | HLOUBENÍ JAM ZAPAŽ I NEPAŽ TŘ. I | M3 | 1.519 | 0 |  |  |  | 0 |  | 2021_OTSKP |  | 2
PP
VV |  |  |  | =3*0,75*0,75*0,9
TS |  |  |  | Technická specifikace položky odpovídá příslušné cenové soustavě.
P | 30 | 272313 |  | ZÁKLADY Z PROSTÉHO BETONU DO C16/20 | M3 | 1.519 | 0 |  |  |  | 0 |  | 2021_OTSKP |  | 2
PP
VV |  |  |  | =3*0,75*0,75*0,9
TS |  |  |  | Technická specifikace položky odpovídá příslušné cenové soustavě.
P | 31 | 13273 |  | HLOUBENÍ RÝH ŠÍŘ DO 2M PAŽ I NEPAŽ TŘ. I | M3 | 6.65 | 0 |  |  |  | 0 |  | 2021_OTSKP |  | 2
PP
VV |  |  |  | =0,5*0,35*(38)
TS |  |  |  | Technická specifikace položky odpovídá příslušné cenové soustavě.
P | 32 | 17411 |  | ZÁSYP JAM A RÝH ZEMINOU SE ZHUTNĚNÍM | M3 | 5.32 | 0 |  |  |  | 0 |  | 2021_OTSKP |  | 2
PP
VV |  |  |  | =0,5*0,35*(38)*80%
TS |  |  |  | Technická specifikace položky odpovídá příslušné cenové soustavě.
SD |  | 74 |  | Silnoproud
P | 1 | 743Z11 |  | DEMONTÁŽ OSVĚTLOVACÍHO STOŽÁRU ULIČNÍHO VÝŠKY DO 15 M | KUS | 9 | 0 |  |  |  | 0 |  | 2021_OTSKP |  | 2
PP |  |  |  | popis položky
VV |  |  |  | 9x1ks betonový osv. Stožár do 6m
TS |  |  |  | Technická specifikace položky odpovídá příslušné cenové soustavě.
P | 2 | 743Z37 |  | DEMONTÁŽ SVÍTIDLA ZE STOŽÁRU/BRÁNY TRAKČNÍHO VEDENÍ | KUS | 21 | 0 |  |  |  | 0 |  | 2021_OTSKP |  | 2
PP
VV |  |  |  | 21x svítidlo na přístřešku
TS |  |  |  | Technická specifikace položky odpovídá příslušné cenové soustavě.
P | 3 | 96615 |  | BOURÁNÍ KONSTRUKCÍ Z PROSTÉHO BETONU | M3 | 1.008 | 0 |  |  |  | 0 |  | 2021_OTSKP |  | 2
PP
VV |  |  |  | =9*0,4*0,4*0,7
TS |  |  |  | Technická specifikace položky odpovídá příslušné cenové soustavě.
P | 4 | 743111 |  | OSVĚTLOVACÍ STOŽÁR SKLOPNÝ ŽÁROVĚ ZINKOVANÝ DÉLKY DO 6 M | KUS | 3 | 0 |  |  |  | 0 |  | 2021_OTSKP |  | 2
PP |  |  |  | stožár přírubový sklopný v. 5,5m
VV |  |  |  | viz situace
TS |  |  |  | Technická specifikace položky odpovídá příslušné cenové soustavě.
P | 5 | 7434A3 |  | SVÍTIDLO DRÁŽNÍ LED ANTIVANDAL, MIN. IP 54, TŘÍDA II, OD 26 DO 45 W, KLASICKÁ MONTÁŽ | KUS | 4 | 0 |  |  |  | 0 |  | 2021_OTSKP |  | 2
PP |  |  |  | svítidlo LED, 37W, 4350 lm - 4ks
VV |  |  |  | 4x osazení na stožáru
TS |  |  |  | Technická specifikace položky odpovídá příslušné cenové soustavě.
P | 6 | 743474 |  | SVÍTIDLO DRÁŽNÍ LED, MIN. IP 54, ELEKTRONICKÝ PŘEDŘADNÍK, PŘES 45 W | KUS | 2 | 0 |  |  |  | 0 |  | 2021_OTSKP |  | 2
PP |  |  |  | svítidlo LED, 51W, 6000 lm - 2ks
VV |  |  |  | 2x osazení na stožáru
TS |  |  |  | Technická specifikace položky odpovídá příslušné cenové soustavě.
P | 7 | 743321 |  | VÝLOŽNÍK PRO MONTÁŽ SVÍTIDLA NA STOŽÁR DVOURAMENNÝ DÉLKA VYLOŽENÍ DO 1 M | KUS | 3 | 0 |  |  |  | 0 |  | 2021_OTSKP |  | 2
PP
VV |  |  |  | 3x dvojvýložník do 0,5m
TS |  |  |  | Technická specifikace položky odpovídá příslušné cenové soustavě.
P | 8 | 743471 |  | SVÍTIDLO DRÁŽNÍ LED, MIN. IP 54, ELEKTRONICKÝ PŘEDŘADNÍK, DO 10 W | KUS | 121 | 0 |  |  |  | 0 |  | 2021_OTSKP |  | 2
PP
VV |  |  |  | Svítidlo vestavné IP65, typ 1 - 121ks
TS |  |  |  | Technická specifikace položky odpovídá příslušné cenové soustavě.
P | 9 | 743472 |  | SVÍTIDLO DRÁŽNÍ LED, MIN. IP 54, ELEKTRONICKÝ PŘEDŘADNÍK, PŘES 10 DO 25 W | KUS | 4 | 0 |  |  |  | 0 |  | 2021_OTSKP |  | 2
PP
VV |  |  |  | Svítidlo vestavné IP65, typ 2 - 2ks Svítidlo přisazené IP65, typ 3 - 2ks
TS |  |  |  | Technická specifikace položky odpovídá příslušné cenové soustavě.
P | 10 | 742H12 |  | KABEL NN ČTYŘ- A PĚTIŽÍLOVÝ CU S PLASTOVOU IZOLACÍ OD 4 DO 16 MM2 | M | 310 | 0 |  |  |  | 0 |  | 2021_OTSKP |  | 2
PP
VV |  |  |  | CYKY-O 4x6 - 310m
TS |  |  |  | Technická specifikace položky odpovídá příslušné cenové soustavě.
P | 11 | 742G11 |  | KABEL NN DVOU- A TŘÍŽÍLOVÝ CU S PLASTOVOU IZOLACÍ DO 2,5 MM2 | M | 30 | 0 |  |  |  | 0 |  | 2021_OTSKP |  | 2
PP
VV |  |  |  | CYKY-O 2x2,5 - 30m
TS |  |  |  | Technická specifikace položky odpovídá příslušné cenové soustavě.
P | 12 | 742H11 |  | KABEL NN ČTYŘ- A PĚTIŽÍLOVÝ CU S PLASTOVOU IZOLACÍ DO 2,5 MM2 | M | 850 | 0 |  |  |  | 0 |  | 2021_OTSKP |  | 2
PP
VV |  |  |  | CYKY-O 4x2,5 - 850m
TS |  |  |  | Technická specifikace položky odpovídá příslušné cenové soustavě.
P | 13 | 742L11 |  | UKONČENÍ DVOU AŽ PĚTIŽÍLOVÉHO KABELU V ROZVADĚČI NEBO NA PŘÍSTROJI DO 2,5 MM2 | KUS | 262 | 0 |  |  |  | 0 |  | 2021_OTSKP |  | 2
PP
VV |  |  |  | CYKY 4x2,5 - 250ks CYKY 2x2,5 - 12ks
TS |  |  |  | Technická specifikace položky odpovídá příslušné cenové soustavě.
P | 14 | 742L12 |  | UKONČENÍ DVOU AŽ PĚTIŽÍLOVÉHO KABELU V ROZVADĚČI NEBO NA PŘÍSTROJI OD 4 DO 16 MM2 | KUS | 8 | 0 |  |  |  | 0 |  | 2021_OTSKP |  | 2
PP
VV |  |  |  | CYKY-O 4x6 -8ks
TS |  |  |  | Technická specifikace položky odpovídá příslušné cenové soustavě.
P | 15 | 703211 |  | KABELOVÝ ŽLAB NOSNÝ/DRÁTĚNÝ ŽÁROVĚ ZINKOVANÝ VČETNĚ UPEVNĚNÍ A PŘÍSLUŠENSTVÍ SVĚTLÉ ŠÍŘKY DO 100 MM | M | 320 | 0 |  |  |  | 0 |  | 2021_OTSKP |  | 2
PP
VV |  |  |  | 320m - drátěný žlab 60 x 60 mm
TS |  |  |  | Technická specifikace položky odpovídá příslušné cenové soustavě.
P | 16 | 741172 |  | KRABICE (ROZVODKA) INSTALAČNÍ KABELOVÁ VE VYŠŠÍM KRYTÍ - MIN. IP 44 VČETNĚ PRŮCHODEK SE SVORKAMI 3-F DO 10 MM2 | KUS | 7 | 0 |  |  |  | 0 |  | 2021_OTSKP |  | 2
PP
VV |  |  |  | viz. Schéma zapojení
TS |  |  |  | Technická specifikace položky odpovídá příslušné cenové soustavě.
P | 17 | 747701 |  | DOKONČOVACÍ MONTÁŽNÍ PRÁCE NA ELEKTRICKÉM ZAŘÍZENÍ | HOD | 10 | 0 |  |  |  | 0 |  | 2021_OTSKP |  | 2
PP
VV |  |  |  | = 2x 5h
TS |  |  |  | Technická specifikace položky odpovídá příslušné cenové soustavě.
P | 18 | 747705 |  | MANIPULACE NA ZAŘÍZENÍCH PROVÁDĚNÉ PROVOZOVATELEM | HOD | 8 | 0 |  |  |  | 0 |  | 2021_OTSKP |  | 2
PP
VV |  |  |  | = 2 x 4h
TS |  |  |  | Technická specifikace položky odpovídá příslušné cenové soustavě.
P | 19 | 747703 |  | ZKUŠEBNÍ PROVOZ | HOD | 4 | 0 |  |  |  | 0 |  | 2021_OTSKP |  | 2
PP
VV |  |  |  | = 1 x4h
TS |  |  |  | Technická specifikace položky odpovídá příslušné cenové soustavě.
P | 20 | 747213 |  | CELKOVÁ PROHLÍDKA, ZKOUŠENÍ, MĚŘENÍ A VYHOTOVENÍ VÝCHOZÍ REVIZNÍ ZPRÁVY, PRO OBJEM IN PŘES 500 DO 1000 TIS. KČ | KUS | 1 | 0 |  |  |  | 0 |  | 2021_OTSKP |  | 2
PP
VV
TS |  |  |  | Technická specifikace položky odpovídá příslušné cenové soustavě.
P | 21 | 747301 |  | PROVEDENÍ PROHLÍDKY A ZKOUŠKY PRÁVNICKOU OSOBOU, VYDÁNÍ PRŮKAZU ZPŮSOBILOSTI | KUS | 1 | 0 |  |  |  | 0 |  | 2021_OTSKP |  | 2
PP
VV
TS |  |  |  | Technická specifikace položky odpovídá příslušné cenové soustavě.
P | 22 | 702211 |  | KABELOVÁ CHRÁNIČKA ZEMNÍ DN DO 100 MM | M | 7 | 0 |  |  |  | 0 |  | 2021_OTSKP |  | 2
PP
VV |  |  |  | 3x 1m prostup základem stožáru PE40; PE63 - svislé vedení na přístřešek - 4m
TS |  |  |  | Technická specifikace položky odpovídá příslušné cenové soustavě.
P | 23 | 741911 |  | UZEMŇOVACÍ VODIČ V ZEMI FEZN DO 120 MM2 | M | 30 | 0 |  |  |  | 0 |  | 2021_OTSKP |  | 2
PP
VV |  |  |  | 3x 10m
TS |  |  |  | Technická specifikace položky odpovídá příslušné cenové soustavě.
P | 24 | 748242 |  | PÍSMENA A ČÍSLICE VÝŠKY PŘES 40 DO 100 MM | KUS | 9 | 0 |  |  |  | 0 |  | 2021_OTSKP |  | 2
PP
VV |  |  |  | =3*3
TS |  |  |  | Technická specifikace položky odpovídá příslušné cenové soustavě.
P | 25 | 742P15 |  | OZNAČOVACÍ ŠTÍTEK NA KABEL | KUS | 9 | 0 |  |  |  | 0 |  | 2021_OTSKP |  | 2
PP
VV |  |  |  | = 3+6
TS |  |  |  | Technická specifikace položky odpovídá příslušné cenové soustavě.
P | 26 | 702411 |  | KABELOVÝ PROSTUP DO OBJEKTU PŘES ZÁKLAD ZDĚNÝ SVĚTLÉ ŠÍŘKY DO 100 MM | KUS | 3 | 0 |  |  |  | 0 |  | 2021_OTSKP |  | 2
PP
VV |  |  |  | =1*3
TS |  |  |  | Technická specifikace položky odpovídá příslušné cenové soustavě.
P | 27 | 702111 |  | KABELOVÝ ŽLAB ZEMNÍ VČETNĚ KRYTU SVĚTLÉ ŠÍŘKY DO 120 MM | M | 38 | 0 |  |  |  | 0 |  | 2021_OTSKP |  | 2
PP
VV |  |  |  | KŽ10, plastový - 38m
TS |  |  |  | Technická specifikace položky odpovídá příslušné cenové soustavě.
P | 28 | 747214 |  | CELKOVÁ PROHLÍDKA, ZKOUŠENÍ, MĚŘENÍ A VYHOTOVENÍ VÝCHOZÍ REVIZNÍ ZPRÁVY, PRO OBJEM IN - PŘÍPLATEK ZA KAŽDÝCH DALŠÍCH I ZAPOČATÝCH 500 TIS. KČ | KUS | 1 | 0 |  |  |  | 0 |  | 2021_OTSKP |  | 2
PP
VV
TS |  |  |  | Technická specifikace položky odpovídá příslušné cenové soustavě.
SD |  | R015 |  | LIKVIDACE ODPADŮ včetně dopravy
P | 33 | R015140 | 906 | LIKVIDACE ODPADŮ NEKONTAMINOVANÝCH - 17 01 01 PROSTÝ BETON, včetně dopravy | T | 2.52 | 0 |  |  |  | 0 |  | ODP+d |  | 2
PP
VV |  |  |  | =2,5*9*0,4*0,4*0,7
TS |  |  |  | 1. Položka obsahuje: • veškeré poplatky provozovateli skládky, recyklační linky nebo jiného zařízení na zpracování nebo likvidaci odpadů související s převzetím, uložením, zpracováním nebo likvidací odpadu, • náklady spojené s dopravou odpadu z místa stavby na místo převzetí provozovatelem skládky, recyklační linky nebo jiného zařízení na zpracování nebo likvidaci odpadů, • náklady spojené s vyložením a manipulací s materiálem v místě skládky. 3. Způsob měření: • [měrná jednotka – nejčastěji Tuna] určující množství odpadu vytříděného v souladu se zákonem č. 541/2020 Sb., o odpadech, v platném znění
P | 34 | R015111 | 901 | LIKVIDACE ODPADŮ NEKONTAMINOVANÝCH - 17 05 04 VYTĚŽENÉ ZEMINY A HORNINY - I. TŘÍDA TĚŽITELNOSTI, včetně dopravy | T | 5.128 | 0 |  |  |  | 0 |  | ODP+d |  | 2
PP
VV |  |  |  | =3*0,75*0,75*0,9*1,8+0,5*0,35*(38)*20%*1,8
TS |  |  |  | 1. Položka obsahuje: • veškeré poplatky provozovateli skládky, recyklační linky nebo jiného zařízení na zpracování nebo likvidaci odpadů související s převzetím, uložením, zpracováním nebo likvidací odpadu, • náklady spojené s dopravou odpadu z místa stavby na místo převzetí provozovatelem skládky, recyklační linky nebo jiného zařízení na zpracování nebo likvidaci odpadů, • náklady spojené s vyložením a manipulací s materiálem v místě skládky. 3. Způsob měření: • [měrná jednotka – nejčastěji Tuna] určující množství odpadu vytříděného v souladu se zákonem č. 541/2020 Sb., o odpadech, v platném znění
P | 35 | R015220 | 918 | LIKVIDACE ODPADŮ NEKONTAMINOVANÝCH - 17 01 01 KŮLY A SLOUPY BETONOVÉ, včetně dopravy | T | 2.7 | 0 |  |  |  | 0 |  | ODP+d |  | 2
PP
VV |  |  |  | =0,3*9
TS |  |  |  | 1. Položka obsahuje: • veškeré poplatky provozovateli skládky, recyklační linky nebo jiného zařízení na zpracování nebo likvidaci odpadů související s převzetím, uložením, zpracováním nebo likvidací odpadu, • náklady spojené s dopravou odpadu z místa stavby na místo převzetí provozovatelem skládky, recyklační linky nebo jiného zařízení na zpracování nebo likvidaci odpadů, • náklady spojené s vyložením a manipulací s materiálem v místě skládky. 3. Způsob měření: • [měrná jednotka – nejčastěji Tuna] určující množství odpadu vytříděného v souladu se zákonem č. 541/2020 Sb., o odpadech, v platném znění
P | 36 | R015240 | 934 | LIKVIDACE ODPADŮ NEKONTAMINOVANÝCH - 20 03 99 ODPAD PODOBNÝ KOMUNÁLNÍMU ODPADU, včetně dopravy | T | 0.1 | 0 |  |  |  | 0 |  | ODP+d |  | 2
PP
VV
TS |  |  |  | 1. Položka obsahuje: • veškeré poplatky provozovateli skládky, recyklační linky nebo jiného zařízení na zpracování nebo likvidaci odpadů související s převzetím, uložením, zpracováním nebo likvidací odpadu, • náklady spojené s dopravou odpadu z místa stavby na místo převzetí provozovatelem skládky, recyklační linky nebo jiného zařízení na zpracování nebo likvidaci odpadů, • náklady spojené s vyložením a manipulací s materiálem v místě skládky. 3. Způsob měření: • [měrná jednotka – nejčastěji Tuna] určující množství odpadu vytříděného v souladu se zákonem č. 541/2020 Sb., o odpadech, v platném znění
P | 37 | R015310 | 940 | LIKVIDACE ODPADŮ NEKONTAMINOVANÝCH - 16 02 14 ELEKTROŠROT (VYŘAZENÁ EL. ZAŘÍZENÍ A PŘÍSTR. - AL, CU A VZ. KOVY), včetně dopravy | T | 0.35 | 0 |  |  |  | 0 |  | ODP+d |  | 2
PP
VV |  |  |  | =(21+9)*0,01+0,05
TS |  |  |  | 1. Položka obsahuje: • veškeré poplatky provozovateli skládky, recyklační linky nebo jiného zařízení na zpracování nebo likvidaci odpadů související s převzetím, uložením, zpracováním nebo likvidací odpadu, • náklady spojené s dopravou odpadu z místa stavby na místo převzetí provozovatelem skládky, recyklační linky nebo jiného zařízení na zpracování nebo likvidaci odpadů, • náklady spojené s vyložením a manipulací s materiálem v místě skládky. 3. Způsob měření: • [měrná jednotka – nejčastěji Tuna] určující množství odpadu vytříděného v souladu se zákonem č. 541/2020 Sb., o odpadech, v platném znění

## SO 30-63
SŽDC05 |  |  |  | Soupis prací objektu | [10 empty] | 3
3
S | Stavba: | 5423510002 |  | Rekonstrukce nástupišť a zřízení bezbariérových přístupů v žst. Lovosice | [6 empty] | E.3.6 |  | Aspe | 0,00 | 2
O | Objekt: | E.3.6 |  | Rozvodny vn, nn, osvětlení a dálkové ovládání odpojovačů | [9 empty] | 15,00 | 2
Typ | Poř. číslo | Kód položky | Varianta | Název položky | MJ | Množství | Jednotková hmotnost | Celková hmotnost |  |  | Jednotková cena |  | Cenové soustavy | 21,00 | 2
Dodávka
[9 empty] | Jednotková | Celkem | Jednotková | Celkem |  |  |  | Počet položek s nulovou cenou
O1 |  | SO 30-63 |  | Osvětlení nástupiště č.3
SD |  | 1 |  | Zemní práce
P | 29 | 13173 |  | HLOUBENÍ JAM ZAPAŽ I NEPAŽ TŘ. I | M3 | 1.519 | 0 |  |  |  | 0 |  | 2021_OTSKP |  | 2
PP
VV |  |  |  | =3*0,75*0,75*0,9
TS |  |  |  | Technická specifikace položky odpovídá příslušné cenové soustavě.
P | 30 | 272313 |  | ZÁKLADY Z PROSTÉHO BETONU DO C16/20 | M3 | 1.519 | 0 |  |  |  | 0 |  | 2021_OTSKP |  | 2
PP
VV |  |  |  | =3*0,75*0,75*0,9
TS |  |  |  | Technická specifikace položky odpovídá příslušné cenové soustavě.
P | 31 | 13273 |  | HLOUBENÍ RÝH ŠÍŘ DO 2M PAŽ I NEPAŽ TŘ. I | M3 | 6.65 | 0 |  |  |  | 0 |  | 2021_OTSKP |  | 2
PP
VV |  |  |  | =0,5*0,35*(38)
TS |  |  |  | Technická specifikace položky odpovídá příslušné cenové soustavě.
P | 32 | 17411 |  | ZÁSYP JAM A RÝH ZEMINOU SE ZHUTNĚNÍM | M3 | 5.32 | 0 |  |  |  | 0 |  | 2021_OTSKP |  | 2
PP
VV |  |  |  | =0,5*0,35*(38)*80%
TS |  |  |  | Technická specifikace položky odpovídá příslušné cenové soustavě.
SD |  | 74 |  | Silnoproud
P | 1 | 743Z11 |  | DEMONTÁŽ OSVĚTLOVACÍHO STOŽÁRU ULIČNÍHO VÝŠKY DO 15 M | KUS | 9 | 0 |  |  |  | 0 |  | 2021_OTSKP |  | 2
PP |  |  |  | popis položky
VV |  |  |  | 9x1ks betonový osv. Stožár do 6m
TS |  |  |  | Technická specifikace položky odpovídá příslušné cenové soustavě.
P | 2 | 743Z37 |  | DEMONTÁŽ SVÍTIDLA ZE STOŽÁRU/BRÁNY TRAKČNÍHO VEDENÍ | KUS | 21 | 0 |  |  |  | 0 |  | 2021_OTSKP |  | 2
PP
VV |  |  |  | 21x svítidlo na přístřešku
TS |  |  |  | Technická specifikace položky odpovídá příslušné cenové soustavě.
P | 3 | 96615 |  | BOURÁNÍ KONSTRUKCÍ Z PROSTÉHO BETONU | M3 | 1.008 | 0 |  |  |  | 0 |  | 2021_OTSKP |  | 2
PP
VV |  |  |  | =9*0,4*0,4*0,7
TS |  |  |  | Technická specifikace položky odpovídá příslušné cenové soustavě.
P | 4 | 743111 |  | OSVĚTLOVACÍ STOŽÁR SKLOPNÝ ŽÁROVĚ ZINKOVANÝ DÉLKY DO 6 M | KUS | 3 | 0 |  |  |  | 0 |  | 2021_OTSKP |  | 2
PP |  |  |  | stožár přírubový sklopný v. 5,5m
VV |  |  |  | viz situace
TS |  |  |  | Technická specifikace položky odpovídá příslušné cenové soustavě.
P | 5 | 7434A3 |  | SVÍTIDLO DRÁŽNÍ LED ANTIVANDAL, MIN. IP 54, TŘÍDA II, OD 26 DO 45 W, KLASICKÁ MONTÁŽ | KUS | 4 | 0 |  |  |  | 0 |  | 2021_OTSKP |  | 2
PP |  |  |  | svítidlo LED, 37W, 4350 lm - 4ks
VV |  |  |  | 4x osazení na stožáru
TS |  |  |  | Technická specifikace položky odpovídá příslušné cenové soustavě.
P | 6 | 743321 |  | VÝLOŽNÍK PRO MONTÁŽ SVÍTIDLA NA STOŽÁR DVOURAMENNÝ DÉLKA VYLOŽENÍ DO 1 M | KUS | 3 | 0 |  |  |  | 0 |  | 2021_OTSKP |  | 2
PP
VV |  |  |  | 3x dvojvýložník do 0,5m
TS |  |  |  | Technická specifikace položky odpovídá příslušné cenové soustavě.
P | 7 | 743474 |  | SVÍTIDLO DRÁŽNÍ LED, MIN. IP 54, ELEKTRONICKÝ PŘEDŘADNÍK, PŘES 45 W | KUS | 2 | 0 |  |  |  | 0 |  | 2021_OTSKP |  | 2
PP |  |  |  | svítidlo LED, 51W, 6000 lm - 2ks
VV |  |  |  | 2x osazení na stožáru
TS |  |  |  | Technická specifikace položky odpovídá příslušné cenové soustavě.
P | 8 | 743471 |  | SVÍTIDLO DRÁŽNÍ LED, MIN. IP 54, ELEKTRONICKÝ PŘEDŘADNÍK, DO 10 W | KUS | 120 | 0 |  |  |  | 0 |  | 2021_OTSKP |  | 2
PP
VV |  |  |  | Svítidlo vestavné IP65, typ 1 - 120ks
TS |  |  |  | Technická specifikace položky odpovídá příslušné cenové soustavě.
P | 9 | 743472 |  | SVÍTIDLO DRÁŽNÍ LED, MIN. IP 54, ELEKTRONICKÝ PŘEDŘADNÍK, PŘES 10 DO 25 W | KUS | 4 | 0 |  |  |  | 0 |  | 2021_OTSKP |  | 2
PP
VV |  |  |  | Svítidlo vestavné IP65, typ 2 - 2ks Svítidlo přisazené IP65, typ 3 - 2ks
TS |  |  |  | Technická specifikace položky odpovídá příslušné cenové soustavě.
P | 10 | 742H12 |  | KABEL NN ČTYŘ- A PĚTIŽÍLOVÝ CU S PLASTOVOU IZOLACÍ OD 4 DO 16 MM2 | M | 350 | 0 |  |  |  | 0 |  | 2021_OTSKP |  | 2
PP
VV |  |  |  | CYKY-O 4x6 - 350m
TS |  |  |  | Technická specifikace položky odpovídá příslušné cenové soustavě.
P | 11 | 742G11 |  | KABEL NN DVOU- A TŘÍŽÍLOVÝ CU S PLASTOVOU IZOLACÍ DO 2,5 MM2 | M | 30 | 0 |  |  |  | 0 |  | 2021_OTSKP |  | 2
PP
VV |  |  |  | CYKY-O 2x2,5 - 30m
TS |  |  |  | Technická specifikace položky odpovídá příslušné cenové soustavě.
P | 12 | 742H11 |  | KABEL NN ČTYŘ- A PĚTIŽÍLOVÝ CU S PLASTOVOU IZOLACÍ DO 2,5 MM2 | M | 890 | 0 |  |  |  | 0 |  | 2021_OTSKP |  | 2
PP
VV |  |  |  | CYKY-O 4x2,5 - 890m
TS |  |  |  | Technická specifikace položky odpovídá příslušné cenové soustavě.
P | 13 | 742L11 |  | UKONČENÍ DVOU AŽ PĚTIŽÍLOVÉHO KABELU V ROZVADĚČI NEBO NA PŘÍSTROJI DO 2,5 MM2 | KUS | 260 | 0 |  |  |  | 0 |  | 2021_OTSKP |  | 2
PP
VV |  |  |  | CYKY 4x2,5 - 248ks CYKY 2x2,5 - 12ks
TS |  |  |  | Technická specifikace položky odpovídá příslušné cenové soustavě.
P | 14 | 742L12 |  | UKONČENÍ DVOU AŽ PĚTIŽÍLOVÉHO KABELU V ROZVADĚČI NEBO NA PŘÍSTROJI OD 4 DO 16 MM2 | KUS | 8 | 0 |  |  |  | 0 |  | 2021_OTSKP |  | 2
PP
VV |  |  |  | CYKY-O 4x6 -8ks
TS |  |  |  | Technická specifikace položky odpovídá příslušné cenové soustavě.
P | 15 | 703211 |  | KABELOVÝ ŽLAB NOSNÝ/DRÁTĚNÝ ŽÁROVĚ ZINKOVANÝ VČETNĚ UPEVNĚNÍ A PŘÍSLUŠENSTVÍ SVĚTLÉ ŠÍŘKY DO 100 MM | M | 320 | 0 |  |  |  | 0 |  | 2021_OTSKP |  | 2
PP
VV |  |  |  | 320m - drátěný žlab 60 x 60 mm
TS |  |  |  | Technická specifikace položky odpovídá příslušné cenové soustavě.
P | 16 | 741172 |  | KRABICE (ROZVODKA) INSTALAČNÍ KABELOVÁ VE VYŠŠÍM KRYTÍ - MIN. IP 44 VČETNĚ PRŮCHODEK SE SVORKAMI 3-F DO 10 MM2 | KUS | 7 | 0 |  |  |  | 0 |  | 2021_OTSKP |  | 2
PP
VV |  |  |  | viz. Schéma zapojení
TS |  |  |  | Technická specifikace položky odpovídá příslušné cenové soustavě.
P | 17 | 747701 |  | DOKONČOVACÍ MONTÁŽNÍ PRÁCE NA ELEKTRICKÉM ZAŘÍZENÍ | HOD | 10 | 0 |  |  |  | 0 |  | 2021_OTSKP |  | 2
PP
VV |  |  |  | = 2x 5h
TS |  |  |  | Technická specifikace položky odpovídá příslušné cenové soustavě.
P | 18 | 747705 |  | MANIPULACE NA ZAŘÍZENÍCH PROVÁDĚNÉ PROVOZOVATELEM | HOD | 8 | 0 |  |  |  | 0 |  | 2021_OTSKP |  | 2
PP
VV |  |  |  | = 2 x 4h
TS |  |  |  | Technická specifikace položky odpovídá příslušné cenové soustavě.
P | 19 | 747703 |  | ZKUŠEBNÍ PROVOZ | HOD | 4 | 0 |  |  |  | 0 |  | 2021_OTSKP |  | 2
PP
VV |  |  |  | = 1 x4h
TS |  |  |  | Technická specifikace položky odpovídá příslušné cenové soustavě.
P | 20 | 747213 |  | CELKOVÁ PROHLÍDKA, ZKOUŠENÍ, MĚŘENÍ A VYHOTOVENÍ VÝCHOZÍ REVIZNÍ ZPRÁVY, PRO OBJEM IN PŘES 500 DO 1000 TIS. KČ | KUS | 1 | 0 |  |  |  | 0 |  | 2021_OTSKP |  | 2
PP
VV
TS |  |  |  | Technická specifikace položky odpovídá příslušné cenové soustavě.
P | 21 | 747301 |  | PROVEDENÍ PROHLÍDKY A ZKOUŠKY PRÁVNICKOU OSOBOU, VYDÁNÍ PRŮKAZU ZPŮSOBILOSTI | KUS | 1 | 0 |  |  |  | 0 |  | 2021_OTSKP |  | 2
PP
VV
TS |  |  |  | Technická specifikace položky odpovídá příslušné cenové soustavě.
P | 22 | 702211 |  | KABELOVÁ CHRÁNIČKA ZEMNÍ DN DO 100 MM | M | 7 | 0 |  |  |  | 0 |  | 2021_OTSKP |  | 2
PP
VV |  |  |  | 3x 1m prostup základem stožáru PE40; PE63 - svislé vedení na přístřešek - 4m
TS |  |  |  | Technická specifikace položky odpovídá příslušné cenové soustavě.
P | 23 | 741911 |  | UZEMŇOVACÍ VODIČ V ZEMI FEZN DO 120 MM2 | M | 30 | 0 |  |  |  | 0 |  | 2021_OTSKP |  | 2
PP
VV |  |  |  | 3x 10m
TS |  |  |  | Technická specifikace položky odpovídá příslušné cenové soustavě.
P | 24 | 748242 |  | PÍSMENA A ČÍSLICE VÝŠKY PŘES 40 DO 100 MM | KUS | 9 | 0 |  |  |  | 0 |  | 2021_OTSKP |  | 2
PP
VV |  |  |  | =3*3
TS |  |  |  | Technická specifikace položky odpovídá příslušné cenové soustavě.
P | 25 | 742P15 |  | OZNAČOVACÍ ŠTÍTEK NA KABEL | KUS | 9 | 0 |  |  |  | 0 |  | 2021_OTSKP |  | 2
PP
VV |  |  |  | = 3+6
TS |  |  |  | Technická specifikace položky odpovídá příslušné cenové soustavě.
P | 26 | 702411 |  | KABELOVÝ PROSTUP DO OBJEKTU PŘES ZÁKLAD ZDĚNÝ SVĚTLÉ ŠÍŘKY DO 100 MM | KUS | 3 | 0 |  |  |  | 0 |  | 2021_OTSKP |  | 2
PP
VV |  |  |  | =1*3
TS |  |  |  | Technická specifikace položky odpovídá příslušné cenové soustavě.
P | 27 | 702111 |  | KABELOVÝ ŽLAB ZEMNÍ VČETNĚ KRYTU SVĚTLÉ ŠÍŘKY DO 120 MM | M | 38 | 0 |  |  |  | 0 |  | 2021_OTSKP |  | 2
PP
VV |  |  |  | KŽ10, plastový - 38m
TS |  |  |  | Technická specifikace položky odpovídá příslušné cenové soustavě.
P | 28 | 747214 |  | CELKOVÁ PROHLÍDKA, ZKOUŠENÍ, MĚŘENÍ A VYHOTOVENÍ VÝCHOZÍ REVIZNÍ ZPRÁVY, PRO OBJEM IN - PŘÍPLATEK ZA KAŽDÝCH DALŠÍCH I ZAPOČATÝCH 500 TIS. KČ | KUS | 1 | 0 |  |  |  | 0 |  | 2021_OTSKP |  | 2
PP
VV
TS |  |  |  | Technická specifikace položky odpovídá příslušné cenové soustavě.
SD |  | R015 |  | LIKVIDACE ODPADŮ včetně dopravy
P | 33 | R015140 | 906 | LIKVIDACE ODPADŮ NEKONTAMINOVANÝCH - 17 01 01 PROSTÝ BETON, včetně dopravy | T | 2.52 | 0 |  |  |  | 0 |  | ODP+d |  | 2
PP
VV |  |  |  | =2,5*9*0,4*0,4*0,7
TS |  |  |  | 1. Položka obsahuje: • veškeré poplatky provozovateli skládky, recyklační linky nebo jiného zařízení na zpracování nebo likvidaci odpadů související s převzetím, uložením, zpracováním nebo likvidací odpadu, • náklady spojené s dopravou odpadu z místa stavby na místo převzetí provozovatelem skládky, recyklační linky nebo jiného zařízení na zpracování nebo likvidaci odpadů, • náklady spojené s vyložením a manipulací s materiálem v místě skládky. 3. Způsob měření: • [měrná jednotka – nejčastěji Tuna] určující množství odpadu vytříděného v souladu se zákonem č. 541/2020 Sb., o odpadech, v platném znění
P | 34 | R015111 | 901 | LIKVIDACE ODPADŮ NEKONTAMINOVANÝCH - 17 05 04 VYTĚŽENÉ ZEMINY A HORNINY - I. TŘÍDA TĚŽITELNOSTI, včetně dopravy | T | 5.128 | 0 |  |  |  | 0 |  | ODP+d |  | 2
PP
VV |  |  |  | =3*0,75*0,75*0,9*1,8+0,5*0,35*(38)*20%*1,8
TS |  |  |  | 1. Položka obsahuje: • veškeré poplatky provozovateli skládky, recyklační linky nebo jiného zařízení na zpracování nebo likvidaci odpadů související s převzetím, uložením, zpracováním nebo likvidací odpadu, • náklady spojené s dopravou odpadu z místa stavby na místo převzetí provozovatelem skládky, recyklační linky nebo jiného zařízení na zpracování nebo likvidaci odpadů, • náklady spojené s vyložením a manipulací s materiálem v místě skládky. 3. Způsob měření: • [měrná jednotka – nejčastěji Tuna] určující množství odpadu vytříděného v souladu se zákonem č. 541/2020 Sb., o odpadech, v platném znění
P | 35 | R015220 | 918 | LIKVIDACE ODPADŮ NEKONTAMINOVANÝCH - 17 01 01 KŮLY A SLOUPY BETONOVÉ, včetně dopravy | T | 2.7 | 0 |  |  |  | 0 |  | ODP+d |  | 2
PP
VV |  |  |  | =0,3*9
TS |  |  |  | 1. Položka obsahuje: • veškeré poplatky provozovateli skládky, recyklační linky nebo jiného zařízení na zpracování nebo likvidaci odpadů související s převzetím, uložením, zpracováním nebo likvidací odpadu, • náklady spojené s dopravou odpadu z místa stavby na místo převzetí provozovatelem skládky, recyklační linky nebo jiného zařízení na zpracování nebo likvidaci odpadů, • náklady spojené s vyložením a manipulací s materiálem v místě skládky. 3. Způsob měření: • [měrná jednotka – nejčastěji Tuna] určující množství odpadu vytříděného v souladu se zákonem č. 541/2020 Sb., o odpadech, v platném znění
P | 36 | R015240 | 934 | LIKVIDACE ODPADŮ NEKONTAMINOVANÝCH - 20 03 99 ODPAD PODOBNÝ KOMUNÁLNÍMU ODPADU, včetně dopravy | T | 0.1 | 0 |  |  |  | 0 |  | ODP+d |  | 2
PP
VV
TS |  |  |  | 1. Položka obsahuje: • veškeré poplatky provozovateli skládky, recyklační linky nebo jiného zařízení na zpracování nebo likvidaci odpadů související s převzetím, uložením, zpracováním nebo likvidací odpadu, • náklady spojené s dopravou odpadu z místa stavby na místo převzetí provozovatelem skládky, recyklační linky nebo jiného zařízení na zpracování nebo likvidaci odpadů, • náklady spojené s vyložením a manipulací s materiálem v místě skládky. 3. Způsob měření: • [měrná jednotka – nejčastěji Tuna] určující množství odpadu vytříděného v souladu se zákonem č. 541/2020 Sb., o odpadech, v platném znění
P | 37 | R015310 | 940 | LIKVIDACE ODPADŮ NEKONTAMINOVANÝCH - 16 02 14 ELEKTROŠROT (VYŘAZENÁ EL. ZAŘÍZENÍ A PŘÍSTR. - AL, CU A VZ. KOVY), včetně dopravy | T | 0.35 | 0 |  |  |  | 0 |  | ODP+d |  | 2
PP
VV |  |  |  | =(21+9)*0,01+0,05
TS |  |  |  | 1. Položka obsahuje: • veškeré poplatky provozovateli skládky, recyklační linky nebo jiného zařízení na zpracování nebo likvidaci odpadů související s převzetím, uložením, zpracováním nebo likvidací odpadu, • náklady spojené s dopravou odpadu z místa stavby na místo převzetí provozovatelem skládky, recyklační linky nebo jiného zařízení na zpracování nebo likvidaci odpadů, • náklady spojené s vyložením a manipulací s materiálem v místě skládky. 3. Způsob měření: • [měrná jednotka – nejčastěji Tuna] určující množství odpadu vytříděného v souladu se zákonem č. 541/2020 Sb., o odpadech, v platném znění

## SO 30-64
SŽDC05 |  |  |  | Soupis prací objektu | [10 empty] | 3
3
S | Stavba: | 5423510002 |  | Rekonstrukce nástupišť a zřízení bezbariérových přístupů v žst. Lovosice | [6 empty] | E.3.6 |  | Aspe | 0,00 | 2
O | Objekt: | E.3.6 |  | Rozvodny vn, nn, osvětlení a dálkové ovládání odpojovačů | [9 empty] | 15,00 | 2
Typ | Poř. číslo | Kód položky | Varianta | Název položky | MJ | Množství | Jednotková hmotnost | Celková hmotnost |  |  | Jednotková cena |  | Cenové soustavy | 21,00 | 2
Dodávka
[9 empty] | Jednotková | Celkem | Jednotková | Celkem |  |  |  | Počet položek s nulovou cenou
O1 |  | SO 30-64 |  | Osvětlení nástupiště č.4
SD |  | 1 |  | Zemní práce
P | 28 | 13173 |  | HLOUBENÍ JAM ZAPAŽ I NEPAŽ TŘ. I | M3 | 2.025 | 0 |  |  |  | 0 |  | 2021_OTSKP |  | 2
PP
VV |  |  |  | =4*0,75*0,75*0,9
TS |  |  |  | Technická specifikace položky odpovídá příslušné cenové soustavě.
P | 29 | 272313 |  | ZÁKLADY Z PROSTÉHO BETONU DO C16/20 | M3 | 2.025 | 0 |  |  |  | 0 |  | 2021_OTSKP |  | 2
PP
VV |  |  |  | =4*0,75*0,75*0,9
TS |  |  |  | Technická specifikace položky odpovídá příslušné cenové soustavě.
P | 30 | 13273 |  | HLOUBENÍ RÝH ŠÍŘ DO 2M PAŽ I NEPAŽ TŘ. I | M3 | 10.5 | 0 |  |  |  | 0 |  | 2021_OTSKP |  | 2
PP
VV |  |  |  | =0,5*0,35*(60)
TS |  |  |  | Technická specifikace položky odpovídá příslušné cenové soustavě.
P | 31 | 17411 |  | ZÁSYP JAM A RÝH ZEMINOU SE ZHUTNĚNÍM | M3 | 8.4 | 0 |  |  |  | 0 |  | 2021_OTSKP |  | 2
PP
VV |  |  |  | =0,5*0,35*(60)*80%
TS |  |  |  | Technická specifikace položky odpovídá příslušné cenové soustavě.
SD |  | 74 |  | Silnoproud
P | 1 | 743Z11 |  | DEMONTÁŽ OSVĚTLOVACÍHO STOŽÁRU ULIČNÍHO VÝŠKY DO 15 M | KUS | 11 | 0 |  |  |  | 0 |  | 2021_OTSKP |  | 2
PP |  |  |  | popis položky
VV |  |  |  | 11x1ks betonový osv. Stožár do 6m
TS |  |  |  | Technická specifikace položky odpovídá příslušné cenové soustavě.
P | 2 | 743Z37 |  | DEMONTÁŽ SVÍTIDLA ZE STOŽÁRU/BRÁNY TRAKČNÍHO VEDENÍ | KUS | 17 | 0 |  |  |  | 0 |  | 2021_OTSKP |  | 2
PP
VV |  |  |  | 17x svítidlo na přístřešku
TS |  |  |  | Technická specifikace položky odpovídá příslušné cenové soustavě.
P | 3 | 96615 |  | BOURÁNÍ KONSTRUKCÍ Z PROSTÉHO BETONU | M3 | 1.232 | 0 |  |  |  | 0 |  | 2021_OTSKP |  | 2
PP
VV |  |  |  | =11*0,4*0,4*0,7
TS |  |  |  | Technická specifikace položky odpovídá příslušné cenové soustavě.
P | 4 | 743111 |  | OSVĚTLOVACÍ STOŽÁR SKLOPNÝ ŽÁROVĚ ZINKOVANÝ DÉLKY DO 6 M | KUS | 4 | 0 |  |  |  | 0 |  | 2021_OTSKP |  | 2
PP |  |  |  | stožár přírubový sklopný v. 5,5m
VV |  |  |  | viz situace
TS |  |  |  | Technická specifikace položky odpovídá příslušné cenové soustavě.
P | 5 | 7434A3 |  | SVÍTIDLO DRÁŽNÍ LED ANTIVANDAL, MIN. IP 54, TŘÍDA II, OD 26 DO 45 W, KLASICKÁ MONTÁŽ | KUS | 8 | 0 |  |  |  | 0 |  | 2021_OTSKP |  | 2
PP |  |  |  | typ 5 (4200lm/37W)- 6ks typ 6 (4300 lm / 38W)- 2 ks
VV |  |  |  | 8x osazení na stožáru
TS |  |  |  | Technická specifikace položky odpovídá příslušné cenové soustavě.
P | 6 | 743321 |  | VÝLOŽNÍK PRO MONTÁŽ SVÍTIDLA NA STOŽÁR DVOURAMENNÝ DÉLKA VYLOŽENÍ DO 1 M | KUS | 4 | 0 |  |  |  | 0 |  | 2021_OTSKP |  | 2
PP
VV |  |  |  | 4x dvojvýložník do 0,5m
TS |  |  |  | Technická specifikace položky odpovídá příslušné cenové soustavě.
P | 7 | 743471 |  | SVÍTIDLO DRÁŽNÍ LED, MIN. IP 54, ELEKTRONICKÝ PŘEDŘADNÍK, DO 10 W | KUS | 63 | 0 |  |  |  | 0 |  | 2021_OTSKP |  | 2
PP
VV |  |  |  | Svítidlo vestavné IP65, typ 1 - 63ks
TS |  |  |  | Technická specifikace položky odpovídá příslušné cenové soustavě.
P | 8 | 743472 |  | SVÍTIDLO DRÁŽNÍ LED, MIN. IP 54, ELEKTRONICKÝ PŘEDŘADNÍK, PŘES 10 DO 25 W | KUS | 2 | 0 |  |  |  | 0 |  | 2021_OTSKP |  | 2
PP
VV |  |  |  | Svítidlo vestavné IP65, typ 2 - 1ks Svítidlo přisazené IP65, typ 3 - 1ks
TS |  |  |  | Technická specifikace položky odpovídá příslušné cenové soustavě.
P | 9 | 742H12 |  | KABEL NN ČTYŘ- A PĚTIŽÍLOVÝ CU S PLASTOVOU IZOLACÍ OD 4 DO 16 MM2 | M | 345 | 0 |  |  |  | 0 |  | 2021_OTSKP |  | 2
PP
VV |  |  |  | CYKY-O 4x6 - 345m
TS |  |  |  | Technická specifikace položky odpovídá příslušné cenové soustavě.
P | 10 | 742G11 |  | KABEL NN DVOU- A TŘÍŽÍLOVÝ CU S PLASTOVOU IZOLACÍ DO 2,5 MM2 | M | 20 | 0 |  |  |  | 0 |  | 2021_OTSKP |  | 2
PP
VV |  |  |  | CYKY-O 2x2,5 - 20m
TS |  |  |  | Technická specifikace položky odpovídá příslušné cenové soustavě.
P | 11 | 742H11 |  | KABEL NN ČTYŘ- A PĚTIŽÍLOVÝ CU S PLASTOVOU IZOLACÍ DO 2,5 MM2 | M | 712 | 0 |  |  |  | 0 |  | 2021_OTSKP |  | 2
PP
VV |  |  |  | CYKY-O 4x2,5 - 712m
TS |  |  |  | Technická specifikace položky odpovídá příslušné cenové soustavě.
P | 12 | 742L11 |  | UKONČENÍ DVOU AŽ PĚTIŽÍLOVÉHO KABELU V ROZVADĚČI NEBO NA PŘÍSTROJI DO 2,5 MM2 | KUS | 142 | 0 |  |  |  | 0 |  | 2021_OTSKP |  | 2
PP
VV |  |  |  | CYKY 4x2,5 - 134ks CYKY 2x2,5 - 8ks
TS |  |  |  | Technická specifikace položky odpovídá příslušné cenové soustavě.
P | 13 | 742L12 |  | UKONČENÍ DVOU AŽ PĚTIŽÍLOVÉHO KABELU V ROZVADĚČI NEBO NA PŘÍSTROJI OD 4 DO 16 MM2 | KUS | 10 | 0 |  |  |  | 0 |  | 2021_OTSKP |  | 2
PP
VV |  |  |  | CYKY-O 4x6 -10ks
TS |  |  |  | Technická specifikace položky odpovídá příslušné cenové soustavě.
P | 14 | 703211 |  | KABELOVÝ ŽLAB NOSNÝ/DRÁTĚNÝ ŽÁROVĚ ZINKOVANÝ VČETNĚ UPEVNĚNÍ A PŘÍSLUŠENSTVÍ SVĚTLÉ ŠÍŘKY DO 100 MM | M | 168 | 0 |  |  |  | 0 |  | 2021_OTSKP |  | 2
PP
VV |  |  |  | 168m - drátěný žlab 60 x 60 mm
TS |  |  |  | Technická specifikace položky odpovídá příslušné cenové soustavě.
P | 15 | 741172 |  | KRABICE (ROZVODKA) INSTALAČNÍ KABELOVÁ VE VYŠŠÍM KRYTÍ - MIN. IP 44 VČETNĚ PRŮCHODEK SE SVORKAMI 3-F DO 10 MM2 | KUS | 5 | 0 |  |  |  | 0 |  | 2021_OTSKP |  | 2
PP
VV |  |  |  | viz. Schéma zapojení
TS |  |  |  | Technická specifikace položky odpovídá příslušné cenové soustavě.
P | 16 | 747701 |  | DOKONČOVACÍ MONTÁŽNÍ PRÁCE NA ELEKTRICKÉM ZAŘÍZENÍ | HOD | 10 | 0 |  |  |  | 0 |  | 2021_OTSKP |  | 2
PP
VV |  |  |  | = 2x 5h
TS |  |  |  | Technická specifikace položky odpovídá příslušné cenové soustavě.
P | 17 | 747705 |  | MANIPULACE NA ZAŘÍZENÍCH PROVÁDĚNÉ PROVOZOVATELEM | HOD | 8 | 0 |  |  |  | 0 |  | 2021_OTSKP |  | 2
PP
VV |  |  |  | = 2 x 4h
TS |  |  |  | Technická specifikace položky odpovídá příslušné cenové soustavě.
P | 18 | 747703 |  | ZKUŠEBNÍ PROVOZ | HOD | 4 | 0 |  |  |  | 0 |  | 2021_OTSKP |  | 2
PP
VV |  |  |  | = 1 x4h
TS |  |  |  | Technická specifikace položky odpovídá příslušné cenové soustavě.
P | 19 | 747213 |  | CELKOVÁ PROHLÍDKA, ZKOUŠENÍ, MĚŘENÍ A VYHOTOVENÍ VÝCHOZÍ REVIZNÍ ZPRÁVY, PRO OBJEM IN PŘES 500 DO 1000 TIS. KČ | KUS | 1 | 0 |  |  |  | 0 |  | 2021_OTSKP |  | 2
PP
VV
TS |  |  |  | Technická specifikace položky odpovídá příslušné cenové soustavě.
P | 20 | 747301 |  | PROVEDENÍ PROHLÍDKY A ZKOUŠKY PRÁVNICKOU OSOBOU, VYDÁNÍ PRŮKAZU ZPŮSOBILOSTI | KUS | 1 | 0 |  |  |  | 0 |  | 2021_OTSKP |  | 2
PP
VV
TS |  |  |  | Technická specifikace položky odpovídá příslušné cenové soustavě.
P | 21 | 702211 |  | KABELOVÁ CHRÁNIČKA ZEMNÍ DN DO 100 MM | M | 7 | 0 |  |  |  | 0 |  | 2021_OTSKP |  | 2
PP
VV |  |  |  | 3x 1m prostup základem stožáru PE40; PE63 - svislé vedení na přístřešek - 4m
TS |  |  |  | Technická specifikace položky odpovídá příslušné cenové soustavě.
P | 22 | 741911 |  | UZEMŇOVACÍ VODIČ V ZEMI FEZN DO 120 MM2 | M | 40 | 0 |  |  |  | 0 |  | 2021_OTSKP |  | 2
PP
VV |  |  |  | 4x 10m
TS |  |  |  | Technická specifikace položky odpovídá příslušné cenové soustavě.
P | 23 | 748242 |  | PÍSMENA A ČÍSLICE VÝŠKY PŘES 40 DO 100 MM | KUS | 12 | 0 |  |  |  | 0 |  | 2021_OTSKP |  | 2
PP
VV |  |  |  | =3*4
TS |  |  |  | Technická specifikace položky odpovídá příslušné cenové soustavě.
P | 24 | 742P15 |  | OZNAČOVACÍ ŠTÍTEK NA KABEL | KUS | 9 | 0 |  |  |  | 0 |  | 2021_OTSKP |  | 2
PP
VV |  |  |  | = 3+6
TS |  |  |  | Technická specifikace položky odpovídá příslušné cenové soustavě.
P | 25 | 702411 |  | KABELOVÝ PROSTUP DO OBJEKTU PŘES ZÁKLAD ZDĚNÝ SVĚTLÉ ŠÍŘKY DO 100 MM | KUS | 3 | 0 |  |  |  | 0 |  | 2021_OTSKP |  | 2
PP
VV |  |  |  | =1*3
TS |  |  |  | Technická specifikace položky odpovídá příslušné cenové soustavě.
P | 26 | 702111 |  | KABELOVÝ ŽLAB ZEMNÍ VČETNĚ KRYTU SVĚTLÉ ŠÍŘKY DO 120 MM | M | 60 | 0 |  |  |  | 0 |  | 2021_OTSKP |  | 2
PP
VV |  |  |  | KŽ10, plastový - 38m
TS |  |  |  | Technická specifikace položky odpovídá příslušné cenové soustavě.
P | 27 | 747214 |  | CELKOVÁ PROHLÍDKA, ZKOUŠENÍ, MĚŘENÍ A VYHOTOVENÍ VÝCHOZÍ REVIZNÍ ZPRÁVY, PRO OBJEM IN - PŘÍPLATEK ZA KAŽDÝCH DALŠÍCH I ZAPOČATÝCH 500 TIS. KČ | KUS | 1 | 0 |  |  |  | 0 |  | 2021_OTSKP |  | 2
PP
VV
TS |  |  |  | Technická specifikace položky odpovídá příslušné cenové soustavě.
SD |  | R015 |  | LIKVIDACE ODPADŮ včetně dopravy
P | 32 | R015111 | 901 | LIKVIDACE ODPADŮ NEKONTAMINOVANÝCH - 17 05 04 VYTĚŽENÉ ZEMINY A HORNINY - I. TŘÍDA TĚŽITELNOSTI, včetně dopravy | T | 7.425 | 0 |  |  |  | 0 |  | ODP+d |  | 2
PP
VV |  |  |  | =4*0,75*0,75*0,9*1,8+0,5*0,35*(60)*20%*1,8
TS |  |  |  | 1. Položka obsahuje: • veškeré poplatky provozovateli skládky, recyklační linky nebo jiného zařízení na zpracování nebo likvidaci odpadů související s převzetím, uložením, zpracováním nebo likvidací odpadu, • náklady spojené s dopravou odpadu z místa stavby na místo převzetí provozovatelem skládky, recyklační linky nebo jiného zařízení na zpracování nebo likvidaci odpadů, • náklady spojené s vyložením a manipulací s materiálem v místě skládky. 3. Způsob měření: • [měrná jednotka – nejčastěji Tuna] určující množství odpadu vytříděného v souladu se zákonem č. 541/2020 Sb., o odpadech, v platném znění
P | 33 | R015220 | 918 | LIKVIDACE ODPADŮ NEKONTAMINOVANÝCH - 17 01 01 KŮLY A SLOUPY BETONOVÉ, včetně dopravy | T | 3.3 | 0 |  |  |  | 0 |  | ODP+d |  | 2
PP
VV |  |  |  | =0,3*11
TS |  |  |  | 1. Položka obsahuje: • veškeré poplatky provozovateli skládky, recyklační linky nebo jiného zařízení na zpracování nebo likvidaci odpadů související s převzetím, uložením, zpracováním nebo likvidací odpadu, • náklady spojené s dopravou odpadu z místa stavby na místo převzetí provozovatelem skládky, recyklační linky nebo jiného zařízení na zpracování nebo likvidaci odpadů, • náklady spojené s vyložením a manipulací s materiálem v místě skládky. 3. Způsob měření: • [měrná jednotka – nejčastěji Tuna] určující množství odpadu vytříděného v souladu se zákonem č. 541/2020 Sb., o odpadech, v platném znění
P | 34 | R015240 | 934 | LIKVIDACE ODPADŮ NEKONTAMINOVANÝCH - 20 03 99 ODPAD PODOBNÝ KOMUNÁLNÍMU ODPADU, včetně dopravy | T | 0.1 | 0 |  |  |  | 0 |  | ODP+d |  | 2
PP
VV
TS |  |  |  | 1. Položka obsahuje: • veškeré poplatky provozovateli skládky, recyklační linky nebo jiného zařízení na zpracování nebo likvidaci odpadů související s převzetím, uložením, zpracováním nebo likvidací odpadu, • náklady spojené s dopravou odpadu z místa stavby na místo převzetí provozovatelem skládky, recyklační linky nebo jiného zařízení na zpracování nebo likvidaci odpadů, • náklady spojené s vyložením a manipulací s materiálem v místě skládky. 3. Způsob měření: • [měrná jednotka – nejčastěji Tuna] určující množství odpadu vytříděného v souladu se zákonem č. 541/2020 Sb., o odpadech, v platném znění
P | 35 | R015310 | 940 | LIKVIDACE ODPADŮ NEKONTAMINOVANÝCH - 16 02 14 ELEKTROŠROT (VYŘAZENÁ EL. ZAŘÍZENÍ A PŘÍSTR. - AL, CU A VZ. KOVY), včetně dopravy | T | 0.33 | 0 |  |  |  | 0 |  | ODP+d |  | 2
PP
VV |  |  |  | =(11+17)*0,01+0,05
TS |  |  |  | 1. Položka obsahuje: • veškeré poplatky provozovateli skládky, recyklační linky nebo jiného zařízení na zpracování nebo likvidaci odpadů související s převzetím, uložením, zpracováním nebo likvidací odpadu, • náklady spojené s dopravou odpadu z místa stavby na místo převzetí provozovatelem skládky, recyklační linky nebo jiného zařízení na zpracování nebo likvidaci odpadů, • náklady spojené s vyložením a manipulací s materiálem v místě skládky. 3. Způsob měření: • [měrná jednotka – nejčastěji Tuna] určující množství odpadu vytříděného v souladu se zákonem č. 541/2020 Sb., o odpadech, v platném znění
P | 159 | R015140 | 906 | LIKVIDACE ODPADŮ NEKONTAMINOVANÝCH - 17 01 01 PROSTÝ BETON, včetně dopravy | T | 3.08 | 0 |  |  |  | 0 |  | ODP+d |  | 2
PP
VV |  |  |  | =2,5*(11)*0,4*0,4*0,7
TS |  |  |  | 1. Položka obsahuje: • veškeré poplatky provozovateli skládky, recyklační linky nebo jiného zařízení na zpracování nebo likvidaci odpadů související s převzetím, uložením, zpracováním nebo likvidací odpadu, • náklady spojené s dopravou odpadu z místa stavby na místo převzetí provozovatelem skládky, recyklační linky nebo jiného zařízení na zpracování nebo likvidaci odpadů, • náklady spojené s vyložením a manipulací s materiálem v místě skládky. 3. Způsob měření: • [měrná jednotka – nejčastěji Tuna] určující množství odpadu vytříděného v souladu se zákonem č. 541/2020 Sb., o odpadech, v platném znění

## SO 30-65
SŽDC05 |  |  |  | Soupis prací objektu | [10 empty] | 3
3
S | Stavba: | 5423510002 |  | Rekonstrukce nástupišť a zřízení bezbariérových přístupů v žst. Lovosice | [6 empty] | E.3.6 |  | Aspe | 0,00 | 2
O | Objekt: | E.3.6 |  | Rozvodny vn, nn, osvětlení a dálkové ovládání odpojovačů | [9 empty] | 15,00 | 2
Typ | Poř. číslo | Kód položky | Varianta | Název položky | MJ | Množství | Jednotková hmotnost | Celková hmotnost |  |  | Jednotková cena |  | Cenové soustavy | 21,00 | 2
Dodávka
[9 empty] | Jednotková | Celkem | Jednotková | Celkem |  |  |  | Počet položek s nulovou cenou
O1 |  | SO 30-65 |  | Osvětlení podchodu
SD |  | 74 |  | Silnoproud
P | 1 | 741572 |  | SVÍTIDLO LED ANTIVANDAL (IP 44) TŘÍDA II, OD 11 DO 25 W | KUS | 56 | 0 |  |  |  | 0 |  | 2021_OTSKP |  | 2
PP
VV |  |  |  | 42x svítidlo 16W/1900lm, rohové zapuštěné, 14x svítidlo přisazené na strop 16W/1900lm
TS |  |  |  | Technická specifikace položky odpovídá příslušné cenové soustavě.
P | 2 | 741573 |  | SVÍTIDLO LED ANTIVANDAL (IP 44) TŘÍDA II, OD 26 DO 45 W | KUS | 1 | 0 |  |  |  | 0 |  | 2021_OTSKP |  | 2
PP |  |  |  | svítidlo LED 43W / 4567 lm,
VV |  |  |  | 1x svítidlo přisazenéna zdi pomocí konzol
TS |  |  |  | Technická specifikace položky odpovídá příslušné cenové soustavě.
P | 3 | 742H11 |  | KABEL NN ČTYŘ- A PĚTIŽÍLOVÝ CU S PLASTOVOU IZOLACÍ DO 2,5 MM2 | M | 510 | 0 |  |  |  | 0 |  | 2021_OTSKP |  | 2
PP
VV |  |  |  | CYKY-O 4x1,5
TS |  |  |  | Technická specifikace položky odpovídá příslušné cenové soustavě.
P | 4 | 742G11 |  | KABEL NN DVOU- A TŘÍŽÍLOVÝ CU S PLASTOVOU IZOLACÍ DO 2,5 MM2 | M | 56 | 0 |  |  |  | 0 |  | 2021_OTSKP |  | 2
PP |  |  |  | CYKY-O 2x1,5
VV |  |  |  | 56x1m
TS |  |  |  | Technická specifikace položky odpovídá příslušné cenové soustavě.
P | 5 | 742L11 |  | UKONČENÍ DVOU AŽ PĚTIŽÍLOVÉHO KABELU V ROZVADĚČI NEBO NA PŘÍSTROJI DO 2,5 MM2 | KUS | 280 | 0 |  |  |  | 0 |  | 2021_OTSKP |  | 2
PP
VV |  |  |  | =56*4+56*1
TS |  |  |  | Technická specifikace položky odpovídá příslušné cenové soustavě.
P | 6 | 703111 |  | KABELOVÝ ROŠT/LÁVKA NOSNÝ ŽÁROVĚ ZINKOVANÝ VČETNĚ UPEVNĚNÍ A PŘÍSLUŠENSTVÍ SVĚTLÉ ŠÍŘKY DO 100 MM | M | 143 | 0 |  |  |  | 0 |  | 2021_OTSKP |  | 2
PP |  |  |  | rošt pro uchycení kabelů na stěně za eloxovaným krytem
VV |  |  |  | viz. Půdorys
TS |  |  |  | Technická specifikace položky odpovídá příslušné cenové soustavě.
P | 7 | 741122 |  | KRABICE (ROZVODKA) INSTALAČNÍ ODBOČNÁ SE SVORKOVNICÍ DO 4 MM2 | KUS | 56 | 0 |  |  |  | 0 |  | 2021_OTSKP |  | 2
PP
VV |  |  |  | viz. Schéma zapojení
TS |  |  |  | Technická specifikace položky odpovídá příslušné cenové soustavě.
P | 8 | 703211 |  | KABELOVÝ ŽLAB NOSNÝ/DRÁTĚNÝ ŽÁROVĚ ZINKOVANÝ VČETNĚ UPEVNĚNÍ A PŘÍSLUŠENSTVÍ SVĚTLÉ ŠÍŘKY DO 100 MM | M | 76 | 0 |  |  |  | 0 |  | 2021_OTSKP |  | 2
PP |  |  |  | uchycení na strop, v místech s výškou nad 3m
VV |  |  |  | viz situace,
TS |  |  |  | Technická specifikace položky odpovídá příslušné cenové soustavě.
P | 9 | 741Z08 |  | DEMONTÁŽ STÁVAJÍCÍ ELEKTROINSTALACE - KABELY, SVÍTIDLA, VYPÍNAČE, ZÁSUVKY, KRABICE APOD. | M2 | 390 | 0 |  |  |  | 0 |  | 2021_OTSKP |  | 2
PP
VV |  |  |  | viz situace,
TS |  |  |  | Technická specifikace položky odpovídá příslušné cenové soustavě.
P | 10 | 747701 |  | DOKONČOVACÍ MONTÁŽNÍ PRÁCE NA ELEKTRICKÉM ZAŘÍZENÍ | HOD | 10 | 0 |  |  |  | 0 |  | 2021_OTSKP |  | 2
PP
VV |  |  |  | = 2x 5h
TS |  |  |  | Technická specifikace položky odpovídá příslušné cenové soustavě.
P | 11 | 747705 |  | MANIPULACE NA ZAŘÍZENÍCH PROVÁDĚNÉ PROVOZOVATELEM | HOD | 8 | 0 |  |  |  | 0 |  | 2021_OTSKP |  | 2
PP
VV |  |  |  | = 2 x 4h
TS |  |  |  | Technická specifikace položky odpovídá příslušné cenové soustavě.
P | 12 | 747703 |  | ZKUŠEBNÍ PROVOZ | HOD | 4 | 0 |  |  |  | 0 |  | 2021_OTSKP |  | 2
PP
VV |  |  |  | = 1 x4h
TS |  |  |  | Technická specifikace položky odpovídá příslušné cenové soustavě.
P | 13 | 747213 |  | CELKOVÁ PROHLÍDKA, ZKOUŠENÍ, MĚŘENÍ A VYHOTOVENÍ VÝCHOZÍ REVIZNÍ ZPRÁVY, PRO OBJEM IN PŘES 500 DO 1000 TIS. KČ | KUS | 1 | 0 |  |  |  | 0 |  | 2021_OTSKP |  | 2
PP
VV
TS |  |  |  | Technická specifikace položky odpovídá příslušné cenové soustavě.
P | 14 | 747301 |  | PROVEDENÍ PROHLÍDKY A ZKOUŠKY PRÁVNICKOU OSOBOU, VYDÁNÍ PRŮKAZU ZPŮSOBILOSTI | KUS | 1 | 0 |  |  |  | 0 |  | 2021_OTSKP |  | 2
PP
VV
TS |  |  |  | Technická specifikace položky odpovídá příslušné cenové soustavě.
P | 15 | 742P15 |  | OZNAČOVACÍ ŠTÍTEK NA KABEL | KUS | 4 | 0 |  |  |  | 0 |  | 2021_OTSKP |  | 2
PP
VV |  |  |  | viz schéma zapojení
TS |  |  |  | Technická specifikace položky odpovídá příslušné cenové soustavě.
P | 16 | 96814 |  | VYSEKÁNÍ OTVORŮ, KAPES, RÝH V BETONOVÉ KONSTRUKCI | M3 | 0.036 | 0 |  |  |  | 0 |  | 2021_OTSKP |  | 2
PP
VV |  |  |  | =60*0,03*0,02
TS |  |  |  | Technická specifikace položky odpovídá příslušné cenové soustavě.
P | 17 | 61445 |  | ÚPRAVY POVRCHŮ VNITŘ KONSTR ZDĚNÝCH OMÍTKOU CEMENTOVOU | M2 | 1.8 | 0 |  |  |  | 0 |  | 2021_OTSKP |  | 2
PP
VV |  |  |  | =60*0,03
TS |  |  |  | Technická specifikace položky odpovídá příslušné cenové soustavě.
SD |  | R015 |  | LIKVIDACE ODPADŮ včetně dopravy
P | 18 | R015310 | 940 | LIKVIDACE ODPADŮ NEKONTAMINOVANÝCH - 16 02 14 ELEKTROŠROT (VYŘAZENÁ EL. ZAŘÍZENÍ A PŘÍSTR. - AL, CU A VZ. KOVY), včetně dopravy | T | 0.7 | 0 |  |  |  | 0 |  | ODP+d |  | 2
PP
VV
TS |  |  |  | 1. Položka obsahuje: • veškeré poplatky provozovateli skládky, recyklační linky nebo jiného zařízení na zpracování nebo likvidaci odpadů související s převzetím, uložením, zpracováním nebo likvidací odpadu, • náklady spojené s dopravou odpadu z místa stavby na místo převzetí provozovatelem skládky, recyklační linky nebo jiného zařízení na zpracování nebo likvidaci odpadů, • náklady spojené s vyložením a manipulací s materiálem v místě skládky. 3. Způsob měření: • [měrná jednotka – nejčastěji Tuna] určující množství odpadu vytříděného v souladu se zákonem č. 541/2020 Sb., o odpadech, v platném znění
P | 19 | R015240 | 934 | LIKVIDACE ODPADŮ NEKONTAMINOVANÝCH - 20 03 99 ODPAD PODOBNÝ KOMUNÁLNÍMU ODPADU, včetně dopravy | T | 0.2 | 0 |  |  |  | 0 |  | ODP+d |  | 2
PP
VV
TS |  |  |  | 1. Položka obsahuje: • veškeré poplatky provozovateli skládky, recyklační linky nebo jiného zařízení na zpracování nebo likvidaci odpadů související s převzetím, uložením, zpracováním nebo likvidací odpadu, • náklady spojené s dopravou odpadu z místa stavby na místo převzetí provozovatelem skládky, recyklační linky nebo jiného zařízení na zpracování nebo likvidaci odpadů, • náklady spojené s vyložením a manipulací s materiálem v místě skládky. 3. Způsob měření: • [měrná jednotka – nejčastěji Tuna] určující množství odpadu vytříděného v souladu se zákonem č. 541/2020 Sb., o odpadech, v platném znění

## SO 30-66
SŽDC05 |  |  |  | Soupis prací objektu | [10 empty] | 3
3
S | Stavba: | 5423510002 |  | Rekonstrukce nástupišť a zřízení bezbariérových přístupů v žst. Lovosice | [6 empty] | E.3.6 |  | Aspe | 0,00 | 2
O | Objekt: | E.3.6 |  | Rozvodny vn, nn, osvětlení a dálkové ovládání odpojovačů | [9 empty] | 15,00 | 2
Typ | Poř. číslo | Kód položky | Varianta | Název položky | MJ | Množství | Jednotková hmotnost | Celková hmotnost |  |  | Jednotková cena |  | Cenové soustavy | 21,00 | 2
Dodávka
[9 empty] | Jednotková | Celkem | Jednotková | Celkem |  |  |  | Počet položek s nulovou cenou
O1 |  | SO 30-66 |  | Osvětlení podchodu - prodloužená část
SD |  | 1 |  | Zemní práce
P | 21 | 13173 |  | HLOUBENÍ JAM ZAPAŽ I NEPAŽ TŘ. I | M3 | 0.506 | 0 |  |  |  | 0 |  | 2021_OTSKP |  | 2
PP
VV |  |  |  | =1*0,75*0,75*0,9
TS |  |  |  | Technická specifikace položky odpovídá příslušné cenové soustavě.
P | 22 | 272313 |  | ZÁKLADY Z PROSTÉHO BETONU DO C16/20 | M3 | 0.506 | 0 |  |  |  | 0 |  | 2021_OTSKP |  | 2
PP
VV |  |  |  | =1*0,75*0,75*0,9
TS |  |  |  | Technická specifikace položky odpovídá příslušné cenové soustavě.
P | 23 | 13273 |  | HLOUBENÍ RÝH ŠÍŘ DO 2M PAŽ I NEPAŽ TŘ. I | M3 | 1.75 | 0 |  |  |  | 0 |  | 2021_OTSKP |  | 2
PP
VV |  |  |  | =0,5*0,35*(10)
TS |  |  |  | Technická specifikace položky odpovídá příslušné cenové soustavě.
P | 24 | 17411 |  | ZÁSYP JAM A RÝH ZEMINOU SE ZHUTNĚNÍM | M3 | 1.4 | 0 |  |  |  | 0 |  | 2021_OTSKP |  | 2
PP
VV |  |  |  | =0,5*0,35*(10)*80%
TS |  |  |  | Technická specifikace položky odpovídá příslušné cenové soustavě.
SD |  | 74 |  | Silnoproud
P | 1 | 741572 |  | SVÍTIDLO LED ANTIVANDAL (IP 44) TŘÍDA II, OD 11 DO 25 W | KUS | 10 | 0 |  |  |  | 0 |  | 2021_OTSKP |  | 2
PP
VV |  |  |  | 8x svítidlo 19W/2500lm, rohové zapuštěné, 2x svítidlo na výložník 23W/3000lm
TS |  |  |  | Technická specifikace položky odpovídá příslušné cenové soustavě.
P | 2 | 741573 |  | SVÍTIDLO LED ANTIVANDAL (IP 44) TŘÍDA II, OD 26 DO 45 W | KUS | 1 | 0 |  |  |  | 0 |  | 2021_OTSKP |  | 2
PP |  |  |  | svítidlo LED 43W / 4567 lm,
VV |  |  |  | 1x svítidlo na přístřešku
TS |  |  |  | Technická specifikace položky odpovídá příslušné cenové soustavě.
P | 3 | 743111 |  | OSVĚTLOVACÍ STOŽÁR SKLOPNÝ ŽÁROVĚ ZINKOVANÝ DÉLKY DO 6 M | KUS | 1 | 0 |  |  |  | 0 |  | 2021_OTSKP |  | 2
PP |  |  |  | stožár přírubový sklopný v. 6m
VV |  |  |  | viz situace
TS |  |  |  | Technická specifikace položky odpovídá příslušné cenové soustavě.
P | 4 | 7434A3 |  | SVÍTIDLO DRÁŽNÍ LED ANTIVANDAL, MIN. IP 54, TŘÍDA II, OD 26 DO 45 W, KLASICKÁ MONTÁŽ | KUS | 1 | 0 |  |  |  | 0 |  | 2021_OTSKP |  | 2
PP |  |  |  | svítidlo LED, 31W, 4350 lm
VV |  |  |  | 1x osazení na stožáru
TS |  |  |  | Technická specifikace položky odpovídá příslušné cenové soustavě.
P | 5 | R743342 |  | VÝLOŽNÍK PRO MONTÁŽ SVÍTIDLA NA STĚNU, DÉLKA VYLOŽENÍ DO 1 M | KUS | 2 | 0 |  |  |  | 0 |  | 2021_OTSKP |  | 2
PP
VV |  |  |  | 2x0,4m
TS |  |  |  | 1. Položka obsahuje: – veškeré příslušenství a uzavírací nátěr, technický popis viz. projektová dokumentace 3. Způsob měření: Udává se počet kusů kompletní konstrukce nebo práce.
P | 6 | 742H11 |  | KABEL NN ČTYŘ- A PĚTIŽÍLOVÝ CU S PLASTOVOU IZOLACÍ DO 2,5 MM2 | M | 160 | 0 |  |  |  | 0 |  | 2021_OTSKP |  | 2
PP
VV |  |  |  | CYKY-O 4x1,5 -80m CYKY-O 4x2,5 - 80m
TS |  |  |  | Technická specifikace položky odpovídá příslušné cenové soustavě.
P | 7 | 742G11 |  | KABEL NN DVOU- A TŘÍŽÍLOVÝ CU S PLASTOVOU IZOLACÍ DO 2,5 MM2 | M | 12 | 0 |  |  |  | 0 |  | 2021_OTSKP |  | 2
PP |  |  |  | =12*1m
VV |  |  |  | CYKY-O 2x1,5
TS |  |  |  | Technická specifikace položky odpovídá příslušné cenové soustavě.
P | 8 | 742L11 |  | UKONČENÍ DVOU AŽ PĚTIŽÍLOVÉHO KABELU V ROZVADĚČI NEBO NA PŘÍSTROJI DO 2,5 MM2 | KUS | 48 | 0 |  |  |  | 0 |  | 2021_OTSKP |  | 2
PP
VV |  |  |  | = 4x12
TS |  |  |  | Technická specifikace položky odpovídá příslušné cenové soustavě.
P | 9 | 703111 |  | KABELOVÝ ROŠT/LÁVKA NOSNÝ ŽÁROVĚ ZINKOVANÝ VČETNĚ UPEVNĚNÍ A PŘÍSLUŠENSTVÍ SVĚTLÉ ŠÍŘKY DO 100 MM | M | 36 | 0 |  |  |  | 0 |  | 2021_OTSKP |  | 2
PP |  |  |  | rošt pro uchycení kabelů na stěně za eloxovaným krytem
VV |  |  |  | viz. Půdorys
TS |  |  |  | Technická specifikace položky odpovídá příslušné cenové soustavě.
P | 10 | 741152 |  | KRABICE (ROZVODKA) INSTALAČNÍ PRO ULOŽENÍ DO BETONU VČETNĚ UPEVNĚNÍ A PŘÍSLUŠENSTVÍ SE SVORKOVNICÍ DO 4 MM2 | KUS | 12 | 0 |  |  |  | 0 |  | 2021_OTSKP |  | 2
PP
VV |  |  |  | viz. Schéma zapojení
TS |  |  |  | Technická specifikace položky odpovídá příslušné cenové soustavě.
P | 11 | 747701 |  | DOKONČOVACÍ MONTÁŽNÍ PRÁCE NA ELEKTRICKÉM ZAŘÍZENÍ | HOD | 10 | 0 |  |  |  | 0 |  | 2021_OTSKP |  | 2
PP
VV |  |  |  | = 2x 5h
TS |  |  |  | Technická specifikace položky odpovídá příslušné cenové soustavě.
P | 12 | 747705 |  | MANIPULACE NA ZAŘÍZENÍCH PROVÁDĚNÉ PROVOZOVATELEM | HOD | 8 | 0 |  |  |  | 0 |  | 2021_OTSKP |  | 2
PP
VV |  |  |  | = 2 x 4h
TS |  |  |  | Technická specifikace položky odpovídá příslušné cenové soustavě.
P | 13 | 747703 |  | ZKUŠEBNÍ PROVOZ | HOD | 4 | 0 |  |  |  | 0 |  | 2021_OTSKP |  | 2
PP
VV |  |  |  | = 1 x4h
TS |  |  |  | Technická specifikace položky odpovídá příslušné cenové soustavě.
P | 14 | 747212 |  | CELKOVÁ PROHLÍDKA, ZKOUŠENÍ, MĚŘENÍ A VYHOTOVENÍ VÝCHOZÍ REVIZNÍ ZPRÁVY, PRO OBJEM IN PŘES 100 DO 500 TIS. KČ | KUS | 1 | 0 |  |  |  | 0 |  | 2021_OTSKP |  | 2
PP
VV
TS |  |  |  | Technická specifikace položky odpovídá příslušné cenové soustavě.
P | 15 | 747301 |  | PROVEDENÍ PROHLÍDKY A ZKOUŠKY PRÁVNICKOU OSOBOU, VYDÁNÍ PRŮKAZU ZPŮSOBILOSTI | KUS | 1 | 0 |  |  |  | 0 |  | 2021_OTSKP |  | 2
PP
VV
TS |  |  |  | Technická specifikace položky odpovídá příslušné cenové soustavě.
P | 16 | 702211 |  | KABELOVÁ CHRÁNIČKA ZEMNÍ DN DO 100 MM | M | 1 | 0 |  |  |  | 0 |  | 2021_OTSKP |  | 2
PP
VV |  |  |  | 1x 1m prostup základem stožáru PE40
TS |  |  |  | Technická specifikace položky odpovídá příslušné cenové soustavě.
P | 17 | 741911 |  | UZEMŇOVACÍ VODIČ V ZEMI FEZN DO 120 MM2 | M | 10 | 0 |  |  |  | 0 |  | 2021_OTSKP |  | 2
PP
VV |  |  |  | 1x 10m
TS |  |  |  | Technická specifikace položky odpovídá příslušné cenové soustavě.
P | 18 | 742P15 |  | OZNAČOVACÍ ŠTÍTEK NA KABEL | KUS | 3 | 0 |  |  |  | 0 |  | 2021_OTSKP |  | 2
PP
VV |  |  |  | 4*3+2
TS |  |  |  | Technická specifikace položky odpovídá příslušné cenové soustavě.
P | 19 | 702411 |  | KABELOVÝ PROSTUP DO OBJEKTU PŘES ZÁKLAD ZDĚNÝ SVĚTLÉ ŠÍŘKY DO 100 MM | KUS | 1 | 0 |  |  |  | 0 |  | 2021_OTSKP |  | 2
PP
VV |  |  |  | =1*1
TS |  |  |  | Technická specifikace položky odpovídá příslušné cenové soustavě.
P | 20 | 702111 |  | KABELOVÝ ŽLAB ZEMNÍ VČETNĚ KRYTU SVĚTLÉ ŠÍŘKY DO 120 MM | M | 10 | 0 |  |  |  | 0 |  | 2021_OTSKP |  | 2
PP
VV |  |  |  | viz situace
TS |  |  |  | Technická specifikace položky odpovídá příslušné cenové soustavě.
SD |  | R015 |  | LIKVIDACE ODPADŮ včetně dopravy
P | 25 | R015111 | 901 | LIKVIDACE ODPADŮ NEKONTAMINOVANÝCH - 17 05 04 VYTĚŽENÉ ZEMINY A HORNINY - I. TŘÍDA TĚŽITELNOSTI, včetně dopravy | T | 1.541 | 0 |  |  |  | 0 |  | ODP+d |  | 2
PP
VV |  |  |  | =0,5*0,35*(10)*20%*1,8+0,75*0,75*0,9*1,8*1
TS |  |  |  | 1. Položka obsahuje: • veškeré poplatky provozovateli skládky, recyklační linky nebo jiného zařízení na zpracování nebo likvidaci odpadů související s převzetím, uložením, zpracováním nebo likvidací odpadu, • náklady spojené s dopravou odpadu z místa stavby na místo převzetí provozovatelem skládky, recyklační linky nebo jiného zařízení na zpracování nebo likvidaci odpadů, • náklady spojené s vyložením a manipulací s materiálem v místě skládky. 3. Způsob měření: • [měrná jednotka – nejčastěji Tuna] určující množství odpadu vytříděného v souladu se zákonem č. 541/2020 Sb., o odpadech, v platném znění
P | 26 | R015240 | 934 | LIKVIDACE ODPADŮ NEKONTAMINOVANÝCH - 20 03 99 ODPAD PODOBNÝ KOMUNÁLNÍMU ODPADU, včetně dopravy | T | 0.1 | 0 |  |  |  | 0 |  | ODP+d |  | 2
PP
VV
TS |  |  |  | 1. Položka obsahuje: • veškeré poplatky provozovateli skládky, recyklační linky nebo jiného zařízení na zpracování nebo likvidaci odpadů související s převzetím, uložením, zpracováním nebo likvidací odpadu, • náklady spojené s dopravou odpadu z místa stavby na místo převzetí provozovatelem skládky, recyklační linky nebo jiného zařízení na zpracování nebo likvidaci odpadů, • náklady spojené s vyložením a manipulací s materiálem v místě skládky. 3. Způsob měření: • [měrná jednotka – nejčastěji Tuna] určující množství odpadu vytříděného v souladu se zákonem č. 541/2020 Sb., o odpadech, v platném znění

## SO 30-70
SŽDC05 |  |  |  | Soupis prací objektu | [10 empty] | 3
3
S | Stavba: | 5423510002 |  | Rekonstrukce nástupišť a zřízení bezbariérových přístupů v žst. Lovosice | [6 empty] | E.3.7 |  | Aspe | 0,00 | 2
O | Objekt: | E.3.7 |  | Ukolejnění kovových konstrukcí | [9 empty] | 15,00 | 2
Typ | Poř. číslo | Kód položky | Varianta | Název položky | MJ | Množství | Jednotková hmotnost | Celková hmotnost |  |  | Jednotková cena |  | Cenové soustavy | 21,00 | 2
Dodávka
[9 empty] | Jednotková | Celkem | Jednotková | Celkem |  |  |  | Počet položek s nulovou cenou
O1 |  | SO 30-70 |  | Ukolejnění kovových konstrukcí
SD |  | 1 |  | ŽST Lovosice, definitivní stav
P | 1 | 74C923 |  | Nepřímé ukolejnění konstrukce všech typů (včetně výztužných dvojic) - 1 vodič | KUS | 1 | 0 |  |  |  | 0 |  | OTSKP |  | 2
PP |  |  |  | popis položky
VV |  |  |  | výkaz výměr
TS |  |  |  | Technická specifikace
P | 2 | 74C924 |  | Nepřímé ukolejnění konstrukce všech typů (včetně výztužných dvojic) - 2 vodič | KUS | 19 | 0 |  |  |  | 0 |  | OTSKP |  | 2
PP
VV
TS
P | 3 | 74C971 |  | Pospojování vodivých konstrukcí proudovou propojkou | KUS | 5 | 0 |  |  |  | 0 |  | OTSKP |  | 2
PP
VV
TS
P | 4 | 74C976 |  | Zpracování KSUaTP pro účely zavedení do provozu za 100m zprovozňované skupiny | KUS | 18 | 0 |  |  |  | 0 |  | OTSKP |  | 2
PP
VV
TS
SD |  | 2 |  | ŽST Lovosice, provizorní stav
P | 5 | 74C923 |  | Nepřímé ukolejnění konstrukce všech typů (včetně výztužných dvojic) - 1 vodič | KUS | 1 | 0 |  |  |  | 0 |  | OTSKP |  | 2
PP
VV
TS
P | 6 | 74C924 |  | Nepřímé ukolejnění konstrukce všech typů (včetně výztužných dvojic) - 2 vodič | KUS | 4 | 0 |  |  |  | 0 |  | OTSKP |  | 2
PP
VV
TS
P | 7 | 74C925 |  | Přesun ukolejnění (demontáž + montáž ukolejnění na jinou konstrukci) | KUS | 21 | 0 |  |  |  | 0 |  | OTSKP |  | 2
PP
VV
TS
P | 8 | 75C887 |  | Mezikolejová lanová propojka (do 3 lan do délky 7m) - montáž | KUS | 3 | 0 |  |  |  | 0 |  | OTSKP |  | 2
PP
VV
TS
P | 9 | 75C888 |  | Mezikolejová lanová propojka (do 3 lan do délky 7m) - demontáž | KUS | 3 | 0 |  |  |  | 0 |  | OTSKP |  | 2
PP
VV
TS
P | 10 | R75C887 |  | Mezikolejnicová propojka - montáž | KUS | 5 | 0 |  |  |  | 0 |  | OTSKP |  | 2
PP
VV
TS
P | 11 | R75C888 |  | Mezikolejnicová propojka - demontáž | KUS | 5 | 0 |  |  |  | 0 |  | OTSKP |  | 2
PP
VV
TS
P | 12 | 74F459 |  | Demontáž ukolejnění konstrukcí a podpěr včetně uchycení a vodiče | KUS | 7 | 0 |  |  |  | 0 |  | OTSKP |  | 2
PP
VV
TS
P | 13 | 74C971 |  | Pospojování vodivých konstrukcí proudovou propojkou | KUS | 12 | 0 |  |  |  | 0 |  | OTSKP |  | 2
PP
VV
TS
P | 14 | 74C974 |  | Aktualizace KSUaTP dle kolejových postupů za 100m zprovozňované skupiny | M | 18 | 0 |  |  |  | 0 |  | OTSKP |  | 2
PP
VV
TS
SD |  | 3 |  | Revize, zkoušky, měření a technická pomoc TV
P | 15 | 74F331 |  | Technická pomoc při výstavbě TV | HOD | 8 | 0 |  |  |  | 0 |  | OTSKP |  | 2
PP
VV
TS
P | 16 | 74F314 |  | Měření dotykového napětí u vodivé konstrukce | KUS | 21 | 0 |  |  |  | 0 |  | OTSKP |  | 2
PP
VV
TS
P | 17 | 74F322 |  | Revizní zpráva | KUS | 1 | 0 |  |  |  | 0 |  | OTSKP |  | 2
PP
VV
TS
P | 18 | 74F332 |  | Výkon organizačních jednotek správce | HOD | 8 | 0 |  |  |  | 0 |  | OTSKP |  | 2
PP
VV
TS
SD |  | R015 |  | LIKVIDACE ODPADŮ včetně dopravy
P | 19 | R015745 | 916 | LIKVIDACE ODPADŮ NEKONTAMINOVANÝCH - 17 04 05 ŽELEZO A OCEL, včetně dopravy | T | 0.02 | 0 |  |  |  | 0 |  | ODP+d |  | 2
PP |  |  |  | Evidenční položka. Neoceňovat v objektu SO/PS, položka se oceňuje pouze v objektu SO 90-90.
VV
TS |  |  |  | 1. Položka obsahuje: • veškeré poplatky provozovateli skládky, recyklační linky nebo jiného zařízení na zpracování nebo likvidaci odpadů související s převzetím, uložením, zpracováním nebo likvidací odpadu, • náklady spojené s dopravou odpadu z místa stavby na místo převzetí provozovatelem skládky, recyklační linky nebo jiného zařízení na zpracování nebo likvidaci odpadů, • náklady spojené s vyložením a manipulací s materiálem v místě skládky. 3. Způsob měření: • [měrná jednotka – nejčastěji Tuna] určující množství odpadu vytříděného v souladu se zákonem č. 541/2020 Sb., o odpadech, v platném znění
P | 20 | R015749 | 929 | LIKVIDACE ODPADŮ NEKONTAMINOVANÝCH - 17 04 11 KABELY, včetně dopravy | T | 0.08 | 0 |  |  |  | 0 |  | ODP+d |  | 2
PP |  |  |  | Evidenční položka. Neoceňovat v objektu SO/PS, položka se oceňuje pouze v objektu SO 90-90.
VV
TS |  |  |  | 1. Položka obsahuje: • veškeré poplatky provozovateli skládky, recyklační linky nebo jiného zařízení na zpracování nebo likvidaci odpadů související s převzetím, uložením, zpracováním nebo likvidací odpadu, • náklady spojené s dopravou odpadu z místa stavby na místo převzetí provozovatelem skládky, recyklační linky nebo jiného zařízení na zpracování nebo likvidaci odpadů, • náklady spojené s vyložením a manipulací s materiálem v místě skládky. 3. Způsob měření: • [měrná jednotka – nejčastěji Tuna] určující množství odpadu vytříděného v souladu se zákonem č. 541/2020 Sb., o odpadech, v platném znění
P | 21 | R015410 | 959 | LIKVIDACE ODPADŮ NEKONTAMINOVANÝCH - 16 02 14 OMEZOVAČE PŘEPĚTÍ (VVN A VN), včetně dopravy | T | 0.024 | 0 |  |  |  | 0 |  | ODP+d |  | 2
PP |  |  |  | Evidenční položka. Neoceňovat v objektu SO/PS, položka se oceňuje pouze v objektu SO 90-90.
VV
TS |  |  |  | 1. Položka obsahuje: • veškeré poplatky provozovateli skládky, recyklační linky nebo jiného zařízení na zpracování nebo likvidaci odpadů související s převzetím, uložením, zpracováním nebo likvidací odpadu, • náklady spojené s dopravou odpadu z místa stavby na místo převzetí provozovatelem skládky, recyklační linky nebo jiného zařízení na zpracování nebo likvidaci odpadů, • náklady spojené s vyložením a manipulací s materiálem v místě skládky. 3. Způsob měření: • [měrná jednotka – nejčastěji Tuna] určující množství odpadu vytříděného v souladu se zákonem č. 541/2020 Sb., o odpadech, v platném znění