## E.2.7 ÚT
Číslo akce : |  | 2078 / 2020
Název stavby: |  | Hodonín, budova TO - zlepšení sociálního zázemí - I. etapa projekt
Dílčí část: |  | D.2.2.3 - VYTÁPĚNÍ
Místo: |  | Hodonín
Investor: |  | Správa železnic, s.o. - Oblastní ředitelství Brno
| specifikace materiálu | typ | DN, PN | technické parametry | výrobce | M.J. | mn.
Vytápění
| Tepelné čerpadlo vzduch-voda | výkon 11,60kW (při A-7/W35) |  | vč. vnitřní jednotky s vestav. elektrokotlem 9,0kW |  | kpl | 1
| + ekvitermní čidlo |  |  |  |  | kpl | 1
| + prostorový regulátor |  |  |  |  | kpl | 1
| + internetové rozhraní |  |  |  |  | kpl | 1
| + čidlo teploty TUV |  |  |  |  | kpl | 1
| + rozvody chladiva | 2x10,0m |  |  |  | kpl | 1
| + servisní spuštění |  |  |  |  | kpl | 1
| + konzole (nerez) pro osazení venkovní jednotky |  |  |  |  | kpl | 1
| + betonové patky pro osazení venkovní jednotky TČ vč. struskového zásypu |  |  |  |  | kpl | 1
| Akululační nádoba | objem 200l |  |  |  | kpl | 1
| Zásobníkový ohřívač vody | objem 500l |  | nepřímotopný |  | kpl | 1
| Expanzní nádoba pro ÚV | 25l, 3bar |  |  |  | ks | 1
| Přepouštěcí ventil | 340mBar | DN 32 |  |  | ks | 1
| Kulový kohout | vodní | DN 32 |  |  | ks | 8
| Filtr | vodní | DN 32 |  |  | ks | 1
| Vypouštěcí kohout | vodní | DN 20 |  |  | ks | 2
| Automatický odvzdušňovací ventil |  |  |  |  | ks | 1
| Deskové otopné těleso | 22-5180-6 |  | spodní připojení |  | ks | 4
| Deskové otopné těleso | 22-5140-6 |  | spodní připojení |  | ks | 2
| Deskové otopné těleso | 22-5160-6 |  | spodní připojení |  | ks | 4
| Deskové otopné těleso | 22-5120-6 |  | spodní připojení |  | ks | 2
| Deskové otopné těleso | 22-5100-6 |  | spodní připojení |  | ks | 1
| Deskové otopné těleso | 22-5140-6-Z |  | spodní připojení, pozinkováno |  | ks | 1
| Deskové otopné těleso | 33-9060-6-Z |  | spodní připojení, pozinkováno |  | ks | 1
| Deskové otopné těleso | 33-9100-6-Z |  | spodní připojení, pozinkováno |  | ks | 1
| Deskové otopné těleso | 33-5140-6-Z |  | spodní připojení, pozinkováno |  | ks | 1
| Termostatická hlavice |  |  |  |  | ks | 17
| Radiátorové šroubení | H-blok, rohové, svěrné |  |  |  | ks | 17
| Cu potrubí | 15x1,0 |  |  |  | bm | 110
| + tepelně izolační trubice |  | 9x15 (tl. x f ) |  |  | bm | 110
| Cu potrubí | 18x1,0 |  |  |  | bm | 40
| + tepelně izolační trubice |  | 13x18 (tl. x f ) |  |  | bm | 40
| Cu potrubí | 22x1,0 |  |  |  | bm | 38
| + tepelně izolační trubice |  | 20x22 (tl. x f ) |  |  | bm | 38
| Cu potrubí | 28x1,0 |  |  |  | bm | 38
| + tepelně izolační trubice |  | 25x28 (tl. x f ) |  |  | bm | 38
| Cu potrubí | 35x1,5 |  |  |  | bm | 20
| + tepelně izolační trubice |  | 30x35 (tl. x f ) |  |  | bm | 20
| Demontáž stávající plynové kotelny vč. vybavení |  |  |  |  | kpl | 1
| Demontáž stávající otopné soustavy |  |  |  |  | kpl | 1
| - demontáž stávajících ocelových potrubních rozvodů |  |  |  |  | bm | 250
| - demontáž stávajících litinových otopných těles |  |  |  |  | ks | 20
| Vysekání drážek pro vedení potrubí Cu DN15 (pro připojení otopných těles) vč. hrubého zednického zapravení |  |  |  |  | kpl | 17