## výpočet
Parametry |  |  |  | Hodnoty | počet překročených IB | splněno procetuálně | Vypočtená výběrová charakteristika přesnosti dle ČSN 01 3410 [mm] |  | vyhodnocení výsledné přesnosti
požadovaná pol. přesnost |  |  |  | 3. TP |  |  | směrodatná souřadnicová odchylka Sxy | směrodatná výšková odchylka Sh
mezní pol. odch. [mm] |  |  |  | 238 | 0 | 100 |  |  | přesnost splněna
požadovaná výš. přesnost |  |  |  | 3. TP
mezní výš. odch. [mm] |  |  |  | 339.4113 | 0 | 100 | 14.0251 | 23.482
Kontrolní měření s výrazně vyšší přesnosti |  |  |  | NE
Popis a poznámky k měření:
číslo GNSS protokolu | Č.B. - měř | Y | X | H | Č.B. - kontr. | Y | X | H | ΔP [mm] | ΔH [mm] | pozn.
Protokol č.2 | 31100000509.1 | 836405.248 | 1070972.511 | 353.933 | 31100000509 | 836405.262 | 1070972.466 | 353.969 | 47.1275 | 36
Protokol č.2 | 31100000510.1 | 836576.494 | 1070929.683 | 352.074 | 31100000510 | 836576.513 | 1070929.691 | 352.107 | 20.6155 | 33
Protokol č.2 | 31100000511.1 | 836777.234 | 1070895.938 | 352.262 | 31100000511 | 836777.237 | 1070895.957 | 352.306 | 19.2354 | 44
Protokol č.2 | 31100000512.1 | 836983.536 | 1070843.74 | 354.318 | 31100000512 | 836983.546 | 1070843.752 | 354.358 | 15.6205 | 40
Protokol č.2 | 31100000513.1 | 837086.682 | 1070759.893 | 355.415 | 31100000513 | 837086.681 | 1070759.89 | 355.443 | 3.1623 | 28
Protokol č.2 | 31100000515.1 | 837410.806 | 1070174.075 | 359.812 | 31100000515 | 837410.823 | 1070174.087 | 359.822 | 20.8087 | 10
Protokol č.2 | 31100000516.1 | 837527.024 | 1070104.219 | 361.195 | 31100000516 | 837526.991 | 1070104.21 | 361.201 | 34.2053 | 6
Protokol č.2 | 31100000517.1 | 837683.935 | 1070060.33 | 360.729 | 31100000517 | 837683.938 | 1070060.316 | 360.735 | 14.3178 | 6
Protokol č.2 | 31100000518.1 | 837820.618 | 1070016.493 | 362.17 | 31100000518 | 837820.625 | 1070016.494 | 362.181 | 7.0711 | 11
Protokol č.2 | 31100000526.1 | 839625.207 | 1069680.789 | 374.122 | 31100000526 | 839625.205 | 1069680.769 | 374.138 | 20.0998 | 16
Protokol č.2 | 31100000527.1 | 839994.697 | 1069657.023 | 376.155 | 31100000527 | 839994.71 | 1069656.998 | 376.166 | 28.178 | 11
Protokol č.2 | 31100000528.1 | 840186.435 | 1069651.024 | 377.895 | 31100000528 | 840186.442 | 1069651.01 | 377.922 | 15.6525 | 27
Protokol č.2 | 31100000529.1 | 840379.645 | 1069606.041 | 379.23 | 31100000529 | 840379.644 | 1069605.989 | 379.272 | 52.0096 | 42
Protokol č.2 | 31100000530.1 | 840576.826 | 1069564.504 | 379.203 | 31100000530 | 840576.819 | 1069564.481 | 379.255 | 24.0416 | 52
Protokol č.2 | 31100000531.1 | 840728.734 | 1069558.812 | 379.323 | 31100000531 | 840728.741 | 1069558.809 | 379.343 | 7.6158 | 20
Protokol č.2 | 31100000532.1 | 841277.601 | 1069652.842 | 379.35 | 31100000532 | 841277.617 | 1069652.804 | 379.349 | 41.2311 | 1
Protokol č.2 | 31100000533.1 | 841411.309 | 1069755.318 | 378.855 | 31100000533 | 841411.309 | 1069755.302 | 378.882 | 16 | 27
Protokol č.2 | 31100000534.1 | 841552.312 | 1069889.28 | 375.896 | 31100000534 | 841552.324 | 1069889.284 | 375.931 | 12.6491 | 35
Protokol č.2 | 31100000535.1 | 841689.647 | 1070009.81 | 373.94 | 31100000535 | 841689.644 | 1070009.807 | 373.981 | 4.2426 | 41
Protokol č.2 | 31100000536.1 | 841948.621 | 1070054.202 | 370.651 | 31100000536 | 841948.623 | 1070054.206 | 370.686 | 4.4721 | 35
Protokol č.2 | 31100000537.1 | 842315.585 | 1070054.112 | 370.47 | 31100000537 | 842315.592 | 1070054.126 | 370.503 | 15.6525 | 33
Protokol č.2 | 31100000539.1 | 842657.516 | 1070055.393 | 371.719 | 31100000539 | 842657.503 | 1070055.401 | 371.764 | 15.2643 | 45
Protokol č.2 | 31100000540.1 | 842790.039 | 1070077.892 | 371.228 | 31100000540 | 842790.043 | 1070077.898 | 371.266 | 7.2111 | 38
Protokol č.2 | 31100000541.1 | 842923.287 | 1070149.61 | 370.49 | 31100000541 | 842923.281 | 1070149.604 | 370.504 | 8.4853 | 14
Protokol č.2 | 31100000542.1 | 843140.399 | 1070276.197 | 371.089 | 31100000542 | 843140.413 | 1070276.219 | 371.126 | 26.0768 | 37
Protokol č.2 | 31100000544.1 | 843413.032 | 1070427.079 | 376.524 | 31100000544 | 843413.046 | 1070427.089 | 376.561 | 17.2047 | 37
Protokol č.2 | 31100000545.1 | 843562.281 | 1070529.48 | 376.539 | 31100000545 | 843562.273 | 1070529.493 | 376.562 | 15.2643 | 23
Protokol č.2 | 31100003010.1 | 843322.87 | 1070393.353 | 374.088 | 31100003010 | 843322.865 | 1070393.366 | 374.123 | 13.9284 | 35
Protokol č.2 | 31100003020.1 | 839800.278 | 1069676.96 | 375.036 | 31100003020 | 839800.295 | 1069676.938 | 375.081 | 27.8029 | 45
Protokol č.2 | 31100003031.1 | 836245.007 | 1070998.231 | 355.918 | 31100003031 | 836245.031 | 1070998.219 | 355.939 | 26.8328 | 21
Protokol č.2 | 31100003040.1 | 837201.536 | 1070534.978 | 358.548 | 31100003040 | 837201.52 | 1070534.983 | 358.584 | 16.7631 | 36
Protokol č.2 | 31100003041.1 | 837341.89 | 1070292.654 | 360.532 | 31100003041 | 837341.901 | 1070292.67 | 360.568 | 19.4165 | 36
Protokol č.2 | 31100003060.1 | 840909.813 | 1069588.537 | 378.903 | 31100003060 | 840909.819 | 1069588.531 | 378.951 | 8.4853 | 48
Protokol č.2 | 31100003061.1 | 841138.076 | 1069610.268 | 379.052 | 31100003061 | 841138.079 | 1069610.256 | 379.093 | 12.3693 | 41
Protokol č.2 | 31100003070.1 | 841813.996 | 1070056.021 | 371.608 | 31100003070 | 841814.003 | 1070056.005 | 371.664 | 17.4642 | 56
Protokol č.2 | 31100003071.1 | 842085.13 | 1070062.021 | 370.658 | 31100003071 | 842085.125 | 1070062.051 | 370.692 | 30.4138 | 34
Protokol č.2 | 1001.1 | 843528.978 | 1070513.284 | 376.391 | 1001 | 843528.957 | 1070513.308 | 376.365 | 31.8904 | 26
Protokol č.2 | 1013.1 | 843481.734 | 1070488.782 | 377.94 | 1013 | 843481.749 | 1070488.753 | 377.933 | 32.6497 | 7
Protokol č.2 | 1024.1 | 843428.567 | 1070462.785 | 377.781 | 1024 | 843428.549 | 1070462.805 | 377.812 | 26.9072 | 31
Protokol č.2 | 1033.1 | 843386.784 | 1070440.686 | 376.188 | 1033 | 843386.784 | 1070440.716 | 376.178 | 30 | 10
Protokol č.2 | 1046.1 | 843329.812 | 1070399.728 | 374.282 | 1046 | 843329.803 | 1070399.74 | 374.286 | 15 | 4
Protokol č.2 | 1059.1 | 843271.594 | 1070367.915 | 372.656 | 1059 | 843271.611 | 1070367.896 | 372.689 | 25.4951 | 33
Protokol č.2 | 1075.1 | 843224.464 | 1070387.779 | 372.091 | 1075 | 843224.463 | 1070387.797 | 372.104 | 18.0278 | 13
Protokol č.2 | 1078.1 | 842937.582 | 1070175.827 | 369.234 | 1078 | 842937.584 | 1070175.795 | 369.248 | 32.0624 | 14
Protokol č.2 | 1087.1 | 842838.482 | 1070115.772 | 368.947 | 1087 | 842838.47 | 1070115.802 | 368.913 | 32.311 | 34
Protokol č.2 | 1099.1 | 842783.79 | 1070090.985 | 370.408 | 1099 | 842783.754 | 1070090.964 | 370.418 | 41.6773 | 10
Protokol č.2 | 1108.1 | 842719.39 | 1070074.001 | 371.146 | 1108 | 842719.39 | 1070073.976 | 371.15 | 25 | 4
Protokol č.2 | 1115.1 | 842681.205 | 1070069.071 | 370.529 | 1115 | 842681.165 | 1070069.078 | 370.555 | 40.6079 | 26
Protokol č.2 | 1118.1 | 842131.197 | 1070074.327 | 370.564 | 1118 | 842131.201 | 1070074.319 | 370.583 | 8.9443 | 19
Protokol č.2 | 1122.1 | 842064.88 | 1070062.243 | 370.411 | 1122 | 842064.882 | 1070062.268 | 370.393 | 25.0799 | 18
Protokol č.2 | 1131.1 | 841994.276 | 1070061.92 | 369.22 | 1131 | 841994.303 | 1070061.938 | 369.227 | 32.45 | 7
Protokol č.2 | 1135.1 | 841825.349 | 1070070.09 | 370.614 | 1135 | 841825.344 | 1070070.058 | 370.573 | 32.3883 | 41
Protokol č.2 | 1144.1 | 841764.582 | 1070050.215 | 371.534 | 1144 | 841764.577 | 1070050.211 | 371.541 | 6.4031 | 7
Protokol č.2 | 1154.1 | 841713.921 | 1070029.613 | 372.719 | 1154 | 841713.927 | 1070029.609 | 372.74 | 7.2111 | 21
Protokol č.2 | 1163.1 | 841661.845 | 1069992.048 | 374.114 | 1163 | 841661.834 | 1069992.019 | 374.108 | 31.0161 | 6
Protokol č.2 | 1174.1 | 841612.295 | 1069958.079 | 374.195 | 1174 | 841612.303 | 1069958.081 | 374.186 | 8.2462 | 9
Protokol č.2 | 1175.1 | 841496.905 | 1069850.902 | 379.078 | 1175 | 841496.923 | 1069850.901 | 379.077 | 18.0278 | 1
Protokol č.2 | 1180.1 | 841421.969 | 1069782.443 | 380.387 | 1180 | 841421.975 | 1069782.481 | 380.401 | 38.4708 | 14
Protokol č.2 | 1188.1 | 841388.687 | 1069753.953 | 382.431 | 1188 | 841388.67 | 1069753.955 | 382.43 | 17.1172 | 1
Protokol č.2 | 1197.1 | 841338.134 | 1069709.429 | 382.172 | 1197 | 841338.091 | 1069709.414 | 382.182 | 45.5412 | 10
Protokol č.2 | 1209.1 | 841278.89 | 1069664.399 | 379.592 | 1209 | 841278.856 | 1069664.37 | 379.571 | 44.6878 | 21
Protokol č.2 | 1219.1 | 840882.991 | 1069578.41 | 378.682 | 1219 | 840882.977 | 1069578.423 | 378.711 | 19.105 | 29
Protokol č.2 | 1225.1 | 840831.948 | 1069571.433 | 378.691 | 1225 | 840831.96 | 1069571.461 | 378.684 | 30.4631 | 7
Protokol č.2 | 1235.1 | 840767.493 | 1069572.824 | 380.075 | 1235 | 840767.477 | 1069572.821 | 380.044 | 16.2788 | 31
Protokol č.2 | 1247.1 | 840704.824 | 1069567.207 | 380.38 | 1247 | 840704.875 | 1069567.192 | 380.315 | 53.1601 | 65
Protokol č.2 | 1259.1 | 840658.892 | 1069566.649 | 380.104 | 1259 | 840658.933 | 1069566.666 | 380.046 | 44.3847 | 58
Protokol č.2 | 1264.1 | 840503.112 | 1069596.03 | 378.965 | 1264 | 840503.132 | 1069596.022 | 378.932 | 21.5407 | 33
Protokol č.2 | 1274.1 | 840403.939 | 1069612.669 | 377.978 | 1274 | 840403.964 | 1069612.696 | 378.009 | 36.7967 | 31
Protokol č.2 | 1278.1 | 840266.994 | 1069629.459 | 378.362 | 1278 | 840266.954 | 1069629.47 | 378.35 | 41.4849 | 12
Protokol č.2 | 1285.1 | 840217.991 | 1069649.485 | 377.522 | 1285 | 840217.98 | 1069649.509 | 377.505 | 26.4008 | 17
Protokol č.2 | 1293.1 | 840120.276 | 1069663.015 | 377.286 | 1293 | 840120.251 | 1069662.992 | 377.297 | 33.9706 | 11
Protokol č.2 | 1298.1 | 840021.472 | 1069652.152 | 376.614 | 1298 | 840021.481 | 1069652.163 | 376.624 | 14.2127 | 10
Protokol č.2 | 1301.1 | 839895.429 | 1069659.889 | 374.985 | 1301 | 839895.448 | 1069659.88 | 374.984 | 21.0238 | 1
Protokol č.2 | 1308.1 | 839776.345 | 1069690.674 | 373.372 | 1308 | 839776.334 | 1069690.664 | 373.339 | 14.8661 | 33
Protokol č.2 | 1314.1 | 839724.258 | 1069685.07 | 374.74 | 1314 | 839724.247 | 1069685.077 | 374.692 | 13.0384 | 48
Protokol č.2 | 1320.1 | 837750.996 | 1070047.1 | 361.294 | 1320 | 837750.989 | 1070047.098 | 361.335 | 7.2801 | 41
Protokol č.2 | 1326.1 | 837686.17 | 1070070.356 | 360.048 | 1326 | 837686.164 | 1070070.377 | 360.087 | 21.8403 | 39
Protokol č.2 | 1332.1 | 837630.498 | 1070089.593 | 359.74 | 1332 | 837630.482 | 1070089.581 | 359.723 | 20 | 17
Protokol č.2 | 1341.1 | 837566.139 | 1070104.699 | 360.068 | 1341 | 837566.12 | 1070104.664 | 360.096 | 39.8246 | 28
Protokol č.2 | 1354.1 | 837521.138 | 1070106.146 | 361.726 | 1354 | 837521.11 | 1070106.126 | 361.664 | 34.4093 | 62
Protokol č.2 | 1362.1 | 837488.801 | 1070119.266 | 361.452 | 1362 | 837488.765 | 1070119.269 | 361.431 | 36.1248 | 21
Protokol č.2 | 1371.1 | 837433.379 | 1070149.403 | 359.183 | 1371 | 837433.371 | 1070149.432 | 359.198 | 30.0832 | 15
Protokol č.2 | 1377.1 | 837400.838 | 1070177.072 | 359.527 | 1377 | 837400.822 | 1070177.053 | 359.497 | 24.8395 | 30
Protokol č.2 | 1396.1 | 837341.003 | 1070272.128 | 359.974 | 1396 | 837341.013 | 1070272.128 | 359.943 | 10 | 31
Protokol č.2 | 1402.1 | 837296.779 | 1070353.888 | 359.776 | 1402 | 837296.78 | 1070353.878 | 359.734 | 10.0499 | 42
Protokol č.2 | 1414.1 | 837264.119 | 1070437.999 | 359.774 | 1414 | 837264.136 | 1070437.995 | 359.799 | 17.4642 | 25
Protokol č.2 | 1422.1 | 837225.84 | 1070508.127 | 359.063 | 1422 | 837225.807 | 1070508.124 | 359.03 | 33.1361 | 33
Protokol č.2 | 1426.1 | 837076.491 | 1070758.15 | 355.697 | 1426 | 837076.507 | 1070758.157 | 355.679 | 17.4642 | 18
Protokol č.2 | 1435.1 | 836930.583 | 1070853.797 | 353.911 | 1435 | 836930.571 | 1070853.768 | 353.895 | 31.3847 | 16
Protokol č.2 | 1441.1 | 836863.743 | 1070868.407 | 353.104 | 1441 | 836863.749 | 1070868.393 | 353.115 | 15.2315 | 11
Protokol č.2 | 1446.1 | 836594.942 | 1070938.466 | 352.668 | 1446 | 836594.966 | 1070938.462 | 352.652 | 24.3311 | 16
Protokol č.2 | 1451.1 | 836548.187 | 1070946.817 | 352.57 | 1451 | 836548.175 | 1070946.823 | 352.598 | 13.4164 | 28
Protokol č.2 | 1457.1 | 836491.307 | 1070959.516 | 353.224 | 1457 | 836491.321 | 1070959.494 | 353.245 | 26.0768 | 21
Protokol č.2 | 1460.1 | 836305.218 | 1070975.941 | 356.489 | 1460 | 836305.217 | 1070975.965 | 356.493 | 24.0208 | 4
Protokol č.2 | 1463.1 | 836284.126 | 1070982.19 | 356.458 | 1463 | 836284.149 | 1070982.192 | 356.486 | 23.0868 | 28
Protokol č.2 | 1470.1 | 836243.426 | 1070988.646 | 355.939 | 1470 | 836243.412 | 1070988.657 | 355.911 | 17.8045 | 28
Protokol č.1 | 031100000509.1 | 836405.224 | 1070972.466 | 353.93 | 31100000509 | 836405.262 | 1070972.466 | 353.969 | 38 | 39
Protokol č.1 | 031100000510.1 | 836576.494 | 1070929.678 | 352.061 | 31100000510 | 836576.513 | 1070929.691 | 352.107 | 23.0217 | 46
Protokol č.1 | 031100000511.1 | 836777.229 | 1070895.955 | 352.261 | 31100000511 | 836777.237 | 1070895.957 | 352.306 | 8.2462 | 45
Protokol č.1 | 031100000512.1 | 836983.534 | 1070843.74 | 354.307 | 31100000512 | 836983.546 | 1070843.752 | 354.358 | 16.9706 | 51
Protokol č.1 | 031100000513.1 | 837086.685 | 1070759.889 | 355.402 | 31100000513 | 837086.681 | 1070759.89 | 355.443 | 4.1231 | 41
Protokol č.1 | 031100000514.1 | 837145.936 | 1070656.018 | 356.793 | 31100000514 | 837145.921 | 1070656.022 | 356.835 | 15.5242 | 42
Protokol č.1 | 031100000515.1 | 837410.81 | 1070174.063 | 359.78 | 31100000515 | 837410.823 | 1070174.087 | 359.822 | 27.2947 | 42
Protokol č.1 | 031100000516.1 | 837526.992 | 1070104.2 | 361.16 | 31100000516 | 837526.991 | 1070104.21 | 361.201 | 10.0499 | 41
Protokol č.1 | 031100000517.1 | 837683.935 | 1070060.31 | 360.697 | 31100000517 | 837683.938 | 1070060.316 | 360.735 | 6.7082 | 38
Protokol č.1 | 031100000518.1 | 837820.62 | 1070016.498 | 362.158 | 31100000518 | 837820.625 | 1070016.494 | 362.181 | 6.4031 | 23
Protokol č.1 | 031100000526.1 | 839625.212 | 1069680.776 | 374.119 | 31100000526 | 839625.205 | 1069680.769 | 374.138 | 9.8995 | 19
Protokol č.1 | 031100000527.1 | 839994.718 | 1069657.001 | 376.111 | 31100000527 | 839994.71 | 1069656.998 | 376.166 | 8.544 | 55
Protokol č.1 | 031100000528.1 | 840186.447 | 1069651.025 | 377.88 | 31100000528 | 840186.442 | 1069651.01 | 377.922 | 15.8114 | 42
Protokol č.1 | 031100000529.1 | 840379.668 | 1069606.009 | 379.287 | 31100000529 | 840379.644 | 1069605.989 | 379.272 | 31.241 | 15
Protokol č.1 | 031100000530.1 | 840576.816 | 1069564.503 | 379.208 | 31100000530 | 840576.819 | 1069564.481 | 379.255 | 22.2036 | 47
Protokol č.1 | 031100000531.1 | 840728.746 | 1069558.821 | 379.307 | 31100000531 | 840728.741 | 1069558.809 | 379.343 | 13 | 36
Protokol č.1 | 031100000532.1 | 841277.594 | 1069652.843 | 379.308 | 31100000532 | 841277.617 | 1069652.804 | 379.349 | 45.2769 | 41
Protokol č.1 | 031100000533.1 | 841411.312 | 1069755.316 | 378.839 | 31100000533 | 841411.309 | 1069755.302 | 378.882 | 14.3178 | 43
Protokol č.1 | 031100000534.1 | 841552.329 | 1069889.309 | 375.885 | 31100000534 | 841552.324 | 1069889.284 | 375.931 | 25.4951 | 46
Protokol č.1 | 031100000535.1 | 841689.668 | 1070009.827 | 373.929 | 31100000535 | 841689.644 | 1070009.807 | 373.981 | 31.241 | 52
Protokol č.1 | 031100000536.1 | 841948.627 | 1070054.214 | 370.635 | 31100000536 | 841948.623 | 1070054.206 | 370.686 | 8.9443 | 51
Protokol č.1 | 031100000537.1 | 842315.59 | 1070054.121 | 370.439 | 31100000537 | 842315.592 | 1070054.126 | 370.503 | 5.3852 | 64
Protokol č.1 | 031100000538.1 | 842513.651 | 1070063.078 | 370.131 | 31100000538 | 842513.639 | 1070063.086 | 370.181 | 14.4222 | 50
Protokol č.1 | 031100000539.1 | 842657.521 | 1070055.391 | 371.711 | 31100000539 | 842657.503 | 1070055.401 | 371.764 | 20.5913 | 53
Protokol č.1 | 031100000540.1 | 842790.048 | 1070077.889 | 371.215 | 31100000540 | 842790.043 | 1070077.898 | 371.266 | 10.2956 | 51
Protokol č.1 | 031100000541.1 | 842923.281 | 1070149.607 | 370.468 | 31100000541 | 842923.281 | 1070149.604 | 370.504 | 3 | 36
Protokol č.1 | 031100000542.1 | 843140.411 | 1070276.213 | 371.069 | 31100000542 | 843140.413 | 1070276.219 | 371.126 | 6.3246 | 57
Protokol č.1 | 031100000544.1 | 843413.061 | 1070427.079 | 376.512 | 31100000544 | 843413.046 | 1070427.089 | 376.561 | 18.0278 | 49
Protokol č.1 | 031100000545.1 | 843562.287 | 1070529.486 | 376.505 | 31100000545 | 843562.273 | 1070529.493 | 376.562 | 15.6525 | 57
Protokol č.1 | 031100003010.1 | 843322.881 | 1070393.36 | 374.073 | 31100003010 | 843322.865 | 1070393.366 | 374.123 | 17.088 | 50
Protokol č.1 | 031100003020.1 | 839800.296 | 1069676.959 | 375.036 | 31100003020 | 839800.295 | 1069676.938 | 375.081 | 21.0238 | 45
Protokol č.1 | 031100003031.1 | 836244.993 | 1070998.245 | 355.891 | 31100003031 | 836245.031 | 1070998.219 | 355.939 | 46.0435 | 48
Protokol č.1 | 031100003040.1 | 837201.531 | 1070534.969 | 358.539 | 31100003040 | 837201.52 | 1070534.983 | 358.584 | 17.8045 | 45
Protokol č.1 | 031100003041.1 | 837341.889 | 1070292.653 | 360.522 | 31100003041 | 837341.901 | 1070292.67 | 360.568 | 20.8087 | 46
Protokol č.1 | 031100003060.1 | 840909.834 | 1069588.549 | 378.884 | 31100003060 | 840909.819 | 1069588.531 | 378.951 | 23.4307 | 67
Protokol č.1 | 031100003061.1 | 841138.077 | 1069610.267 | 379.031 | 31100003061 | 841138.079 | 1069610.256 | 379.093 | 11.1803 | 62
Protokol č.1 | 031100003070.1 | 841814.012 | 1070056.031 | 371.605 | 31100003070 | 841814.003 | 1070056.005 | 371.664 | 27.5136 | 59
Protokol č.1 | 031100003071.1 | 842085.114 | 1070062.074 | 370.633 | 31100003071 | 842085.125 | 1070062.051 | 370.692 | 25.4951 | 59
Protokol č.1 | 5.1 | 843506.578 | 1070484.465 | 377.769 | 5 | 843506.596 | 1070484.472 | 377.808 | 19.3132 | 39
Protokol č.1 | 11.1 | 843473.299 | 1070463.099 | 378.767 | 11 | 843473.313 | 1070463.099 | 378.781 | 14 | 14
Protokol č.1 | 25.1 | 843420.317 | 1070432.092 | 376.655 | 25 | 843420.312 | 1070432.101 | 376.623 | 10.2956 | 32
Protokol č.1 | 33.1 | 843355.473 | 1070395.932 | 374.786 | 33 | 843355.484 | 1070395.952 | 374.8 | 22.8254 | 14
Protokol č.1 | 61.1 | 843336.742 | 1070380.963 | 374.076 | 61 | 843336.737 | 1070380.954 | 374.031 | 10.2956 | 45
Protokol č.1 | 73.1 | 843294.048 | 1070361.281 | 373.021 | 73 | 843294.033 | 1070361.274 | 373.031 | 16.5529 | 10
Protokol č.1 | 77.1 | 843122.42 | 1070261.678 | 370.228 | 77 | 843122.423 | 1070261.683 | 370.217 | 5.831 | 11
Protokol č.1 | 86.1 | 843036.303 | 1070212.463 | 369.104 | 86 | 843036.285 | 1070212.492 | 369.144 | 34.1321 | 40
Protokol č.1 | 95.1 | 842965.064 | 1070170.567 | 369.045 | 95 | 842965.047 | 1070170.573 | 369.001 | 18.0278 | 44
Protokol č.1 | 99.1 | 842861.453 | 1070109.062 | 369.445 | 99 | 842861.474 | 1070109.067 | 369.463 | 21.587 | 18
Protokol č.1 | 110.1 | 842810.841 | 1070084.05 | 371.067 | 110 | 842810.865 | 1070084.061 | 371.1 | 26.4008 | 33
Protokol č.1 | 121.1 | 842747.51 | 1070059.417 | 372.88 | 121 | 842747.516 | 1070059.412 | 372.912 | 7.8102 | 32
Protokol č.1 | 134.1 | 842682.37 | 1070055.313 | 371.915 | 134 | 842682.346 | 1070055.302 | 371.935 | 26.4008 | 20
Protokol č.1 | 138.1 | 842366.762 | 1070055.361 | 369.92 | 138 | 842366.77 | 1070055.367 | 369.893 | 10 | 27
Protokol č.1 | 147.1 | 842314.675 | 1070053.754 | 370.578 | 147 | 842314.652 | 1070053.754 | 370.54 | 23 | 38
Protokol č.1 | 169.1 | 842184.187 | 1070052.699 | 370.83 | 169 | 842184.186 | 1070052.724 | 370.813 | 25.02 | 17
Protokol č.1 | 185.1 | 842086.82 | 1070051.032 | 371.006 | 185 | 842086.788 | 1070051.031 | 371.047 | 32.0156 | 41
Protokol č.1 | 201.1 | 841994.357 | 1070046.903 | 369.483 | 201 | 841994.365 | 1070046.889 | 369.462 | 16.1245 | 21
Protokol č.1 | 208.1 | 841802.72 | 1070058.613 | 371.051 | 208 | 841802.719 | 1070058.594 | 371.031 | 19.0263 | 20
Protokol č.1 | 219.1 | 841715.759 | 1070025.369 | 372.928 | 219 | 841715.796 | 1070025.367 | 372.875 | 37.054 | 53
Protokol č.1 | 224.1 | 841679.16 | 1070003.265 | 373.878 | 224 | 841679.158 | 1070003.272 | 373.85 | 7.2801 | 28
Protokol č.1 | 235.1 | 841620.376 | 1069951.801 | 374.78 | 235 | 841620.347 | 1069951.778 | 374.783 | 37.0135 | 3
Protokol č.1 | 246.1 | 841401.629 | 1069739.646 | 382.154 | 246 | 841401.608 | 1069739.637 | 382.135 | 22.8473 | 19
Protokol č.1 | 255.1 | 841350.704 | 1069694.89 | 382.36 | 255 | 841350.664 | 1069694.868 | 382.33 | 45.6508 | 30
Protokol č.1 | 267.1 | 841304.457 | 1069665.565 | 379.646 | 267 | 841304.506 | 1069665.593 | 379.683 | 56.4358 | 37
Protokol č.1 | 276.1 | 841185.008 | 1069624.774 | 378.533 | 276 | 841185.005 | 1069624.768 | 378.495 | 6.7082 | 38
Protokol č.1 | 279.1 | 841129.309 | 1069607.041 | 379.072 | 279 | 841129.315 | 1069607.057 | 379.031 | 17.088 | 41
Protokol č.1 | 286.1 | 841082.827 | 1069600.914 | 379.922 | 286 | 841082.801 | 1069600.911 | 379.895 | 26.1725 | 27
Protokol č.1 | 290.1 | 840884.255 | 1069562.008 | 379.857 | 290 | 840884.248 | 1069562.056 | 379.835 | 48.5077 | 22
Protokol č.1 | 305.1 | 840769.059 | 1069561.636 | 380.002 | 305 | 840769.065 | 1069561.623 | 379.98 | 14.3178 | 22
Protokol č.1 | 313.1 | 840725.429 | 1069555.021 | 380.968 | 313 | 840725.408 | 1069555.041 | 380.98 | 29 | 12
Protokol č.1 | 325.1 | 840657.138 | 1069552.38 | 381.106 | 325 | 840657.118 | 1069552.402 | 381.101 | 29.7321 | 5
Protokol č.1 | 333.1 | 840502.975 | 1069589.702 | 379.413 | 333 | 840502.964 | 1069589.719 | 379.385 | 20.2485 | 28
Protokol č.1 | 340.1 | 840403.208 | 1069607.33 | 378.835 | 340 | 840403.217 | 1069607.33 | 378.822 | 9 | 13
Protokol č.1 | 345.1 | 840189.475 | 1069641.085 | 379.414 | 345 | 840189.472 | 1069641.073 | 379.449 | 12.3693 | 35
Protokol č.1 | 357.1 | 840045.865 | 1069651.268 | 377.543 | 357 | 840045.841 | 1069651.285 | 377.493 | 29.4109 | 50
Protokol č.1 | 360.1 | 839871.875 | 1069662.819 | 375.216 | 360 | 839871.854 | 1069662.841 | 375.21 | 30.4138 | 6
Protokol č.1 | 379.1 | 839717.829 | 1069660.393 | 377.58 | 379 | 839717.873 | 1069660.357 | 377.609 | 56.8507 | 29
Protokol č.1 | 380.1 | 837748.801 | 1070041.426 | 361.637 | 380 | 837748.796 | 1070041.425 | 361.617 | 5.099 | 20
Protokol č.1 | 384.1 | 837704.69 | 1070056.461 | 360.942 | 384 | 837704.699 | 1070056.46 | 360.952 | 9.0554 | 10
Protokol č.1 | 394.1 | 837630.505 | 1070081.618 | 360.445 | 394 | 837630.535 | 1070081.619 | 360.417 | 30.0167 | 28
Protokol č.1 | 402.1 | 837564.672 | 1070100.635 | 360.016 | 402 | 837564.675 | 1070100.634 | 360.06 | 3.1623 | 44
Protokol č.1 | 411.1 | 837505.65 | 1070122.825 | 360.429 | 411 | 837505.656 | 1070122.844 | 360.373 | 19.9249 | 56
Protokol č.1 | 429.1 | 837465.134 | 1070141.247 | 359.66 | 429 | 837465.127 | 1070141.239 | 359.649 | 10.6301 | 11
Protokol č.1 | 440.1 | 837417.981 | 1070167.828 | 359.734 | 440 | 837417.967 | 1070167.797 | 359.697 | 34.0147 | 37
Protokol č.1 | 449.1 | 837384.473 | 1070200.624 | 358.456 | 449 | 837384.466 | 1070200.606 | 358.494 | 19.3132 | 38
Protokol č.1 | 465.1 | 837367.543 | 1070242.45 | 359.191 | 465 | 837367.531 | 1070242.429 | 359.141 | 24.1868 | 50
Protokol č.1 | 480.1 | 837323.393 | 1070303.475 | 360.953 | 480 | 837323.377 | 1070303.487 | 361.011 | 20 | 58
Protokol č.1 | 495.1 | 837273.591 | 1070420.035 | 359.546 | 495 | 837273.559 | 1070420.033 | 359.588 | 32.0624 | 42
Protokol č.1 | 503.1 | 837212.359 | 1070532.354 | 358.22 | 503 | 837212.357 | 1070532.354 | 358.193 | 2 | 27
Protokol č.1 | 507.1 | 837147.137 | 1070637.775 | 356.865 | 507 | 837147.114 | 1070637.796 | 356.836 | 31.1448 | 29
Protokol č.1 | 517.1 | 837121.811 | 1070680.84 | 357.659 | 517 | 837121.824 | 1070680.87 | 357.616 | 32.6956 | 43
Protokol č.1 | 534.1 | 837109.296 | 1070724.542 | 355.712 | 534 | 837109.303 | 1070724.513 | 355.686 | 29.8329 | 26
Protokol č.1 | 553.1 | 837071.129 | 1070779.075 | 355.528 | 553 | 837071.148 | 1070779.055 | 355.501 | 27.5862 | 27
Protokol č.1 | 557.1 | 836965.81 | 1070841.982 | 354.778 | 557 | 836965.812 | 1070841.979 | 354.742 | 3.6056 | 36
Protokol č.1 | 567.1 | 836844.612 | 1070872.366 | 352.918 | 567 | 836844.654 | 1070872.373 | 352.938 | 42.5793 | 20
Protokol č.1 | 569.1 | 836843.069 | 1070868.075 | 352.851 | 569 | 836843.121 | 1070868.101 | 352.832 | 58.1378 | 19
Protokol č.1 | 572.1 | 836572.996 | 1070941.496 | 352.743 | 572 | 836573.002 | 1070941.515 | 352.689 | 19.9249 | 54
Protokol č.1 | 575.1 | 836529.498 | 1070947.226 | 352.607 | 575 | 836529.498 | 1070947.193 | 352.635 | 33 | 28
Protokol č.1 | 576.1 | 836529.704 | 1070950.577 | 352.486 | 576 | 836529.715 | 1070950.584 | 352.49 | 13.0384 | 4
Protokol č.1 | 579.1 | 836307.329 | 1070987.234 | 355.119 | 579 | 836307.338 | 1070987.258 | 355.086 | 25.632 | 33
Protokol č.1 | 586.1 | 836285.924 | 1070990.39 | 355.211 | 586 | 836285.938 | 1070990.388 | 355.174 | 14.1421 | 37
Protokol č.1 | 592.1 | 836262.808 | 1070993.86 | 355.189 | 592 | 836262.795 | 1070993.888 | 355.196 | 30.8707 | 7
Protokol č.1 | 597.1 | 836265.351 | 1071007.063 | 355.02 | 597 | 836265.383 | 1071007.051 | 354.968 | 34.176 | 52
Protokol č.1 | 598.1 | 836245.475 | 1070996.447 | 355.287 | 598 | 836245.521 | 1070996.458 | 355.255 | 47.2969 | 32
Protokol č.1 | 600.1 | 836246.424 | 1071001.536 | 355.448 | 600 | 836246.396 | 1071001.508 | 355.347 | 39.598 | 101
Protokol č.1 | 602.1 | 836248.325 | 1071009.009 | 355.093 | 602 | 836248.34 | 1071009.014 | 355.084 | 15.8114 | 9
Protokol č.1 | 603.1 | 836249.084 | 1071012.06 | 354.928 | 603 | 836249.059 | 1071012.04 | 354.92 | 32.0156 | 8
Protokol č.3 | 031100000505.1 | 835448.544 | 1071158.616 | 347.264 | 31100000505 | 835448.574 | 1071158.607 | 347.322 | 31.3209 | 58
Protokol č.3 | 031100000506.1 | 835586.196 | 1071088.034 | 351.133 | 31100000506 | 835586.205 | 1071088.025 | 351.158 | 12.7279 | 25
Protokol č.3 | 031100000507.1 | 835790.822 | 1071066.283 | 353.82 | 31100000507 | 835790.85 | 1071066.279 | 353.851 | 28.2843 | 31
Protokol č.3 | 031100000508.1 | 836073.23 | 1071023.498 | 355.848 | 31100000508 | 836073.269 | 1071023.499 | 355.874 | 39.0128 | 26
Protokol č.3 | 031100000517.1 | 837683.934 | 1070060.317 | 360.713 | 31100000517 | 837683.938 | 1070060.316 | 360.735 | 4.1231 | 22
Protokol č.3 | 031100000518.1 | 837820.594 | 1070016.505 | 362.174 | 31100000518 | 837820.625 | 1070016.494 | 362.181 | 32.8938 | 7
Protokol č.3 | 031100000519.1 | 837937.732 | 1070038.247 | 361.61 | 31100000519 | 837937.734 | 1070038.258 | 361.621 | 11.1803 | 11
Protokol č.3 | 031100000520.1 | 838288.772 | 1070014.597 | 362.877 | 31100000520 | 838288.762 | 1070014.63 | 362.894 | 34.4819 | 17
Protokol č.3 | 031100000521.1 | 838434.543 | 1069987.9 | 364.046 | 31100000521 | 838434.557 | 1069987.923 | 364.087 | 26.9258 | 41
Protokol č.3 | 031100000522.1 | 838750.446 | 1069868.701 | 366.188 | 31100000522 | 838750.467 | 1069868.731 | 366.176 | 36.6197 | 12
Protokol č.3 | 031100000523.1 | 838925.251 | 1069753.934 | 368.37 | 31100000523 | 838925.252 | 1069753.94 | 368.385 | 6.0828 | 15
Protokol č.3 | 031100000524.1 | 839097.478 | 1069709.663 | 370.955 | 31100000524 | 839097.473 | 1069709.666 | 370.982 | 5.831 | 27
Protokol č.3 | 031100000525.1 | 839277.102 | 1069707.395 | 371.124 | 31100000525 | 839277.108 | 1069707.395 | 371.162 | 6 | 38
Protokol č.3 | 031100000526.1 | 839625.196 | 1069680.777 | 374.117 | 31100000526 | 839625.205 | 1069680.769 | 374.138 | 12.0416 | 21
Protokol č.3 | 031100003021.1 | 839490.004 | 1069689.33 | 372.711 | 31100003021 | 839489.997 | 1069689.33 | 372.744 | 7 | 33
Protokol č.3 | 031100003030.1 | 835937.136 | 1071035.083 | 356.53 | 31100003030 | 835937.179 | 1071035.071 | 356.562 | 44.643 | 32
Protokol č.3 | 031100003050.1 | 838070.966 | 1070055.914 | 362.179 | 31100003050 | 838070.924 | 1070055.939 | 362.214 | 48.8774 | 35
Protokol č.3 | 031100003051.1 | 838596.789 | 1069952.178 | 365.005 | 31100003051 | 838596.791 | 1069952.166 | 365.037 | 12.1655 | 32
Protokol č.3 | 3010.1 | 839599.754 | 1069671.188 | 375.226 | 3010 | 839599.767 | 1069671.185 | 375.266 | 13.3417 | 40
Protokol č.3 | 3018.1 | 839576.075 | 1069678.997 | 374.566 | 3018 | 839576.043 | 1069678.993 | 374.567 | 32.249 | 1
Protokol č.3 | 3040.1 | 839529.508 | 1069681.899 | 373.958 | 3040 | 839529.381 | 1069681.856 | 374.004 | 134.0821 | 46
Protokol č.3 | 3050.1 | 839466.805 | 1069687.731 | 372.827 | 3050 | 839466.795 | 1069687.771 | 372.813 | 41.2311 | 14
Protokol č.3 | 3071.1 | 839365.828 | 1069693.869 | 372.425 | 3071 | 839365.839 | 1069693.912 | 372.446 | 44.3847 | 21
Protokol č.3 | 3075.1 | 839236.445 | 1069704.353 | 370.293 | 3075 | 839236.456 | 1069704.347 | 370.306 | 12.53 | 13
Protokol č.3 | 3094.1 | 839157.173 | 1069709.207 | 369.556 | 3094 | 839157.149 | 1069709.225 | 369.563 | 30 | 7
Protokol č.3 | 3107.1 | 839088.205 | 1069708.817 | 370.971 | 3107 | 839088.22 | 1069708.858 | 370.942 | 43.6578 | 29
Protokol č.3 | 3125.1 | 839016.888 | 1069723.122 | 368.567 | 3125 | 839016.892 | 1069723.15 | 368.555 | 28.2843 | 12
Protokol č.3 | 3133.1 | 838978.38 | 1069729.609 | 369.403 | 3133 | 838978.391 | 1069729.599 | 369.405 | 14.8661 | 2
Protokol č.3 | 3147.1 | 838753.438 | 1069866.921 | 366.149 | 3147 | 838753.449 | 1069866.899 | 366.156 | 24.5967 | 7
Protokol č.3 | 3163.1 | 838702.322 | 1069900.034 | 365.947 | 3163 | 838702.305 | 1069900.019 | 365.955 | 22.6716 | 8
Protokol č.3 | 3213.1 | 838586.056 | 1069954.46 | 364.652 | 3213 | 838586.049 | 1069954.477 | 364.639 | 18.3848 | 13
Protokol č.3 | 3249.1 | 838501.913 | 1069962.233 | 364.903 | 3249 | 838501.918 | 1069962.213 | 364.899 | 20.6155 | 4
Protokol č.3 | 3273.1 | 838289.46 | 1070009.618 | 362.947 | 3273 | 838289.492 | 1070009.629 | 362.938 | 33.8378 | 9
Protokol č.3 | 3295.1 | 838181.279 | 1070022.913 | 365.826 | 3295 | 838181.281 | 1070022.943 | 365.802 | 30.0666 | 24
Protokol č.3 | 3308.1 | 838083.653 | 1070176.916 | 357.951 | 3308 | 838083.615 | 1070176.892 | 357.916 | 44.9444 | 35
Protokol č.3 | 3332.1 | 838069.866 | 1070100.739 | 358.208 | 3332 | 838069.82 | 1070100.719 | 358.197 | 50.1597 | 11
Protokol č.3 | 3345.1 | 838040.484 | 1070076.677 | 360.048 | 3345 | 838040.475 | 1070076.656 | 360.036 | 22.8473 | 12
Protokol č.3 | 3355.1 | 838006.023 | 1070073.105 | 361.061 | 3355 | 838005.999 | 1070073.14 | 361.07 | 42.4382 | 9
Protokol č.3 | 3370.1 | 837950.257 | 1070031.931 | 363.239 | 3370 | 837950.225 | 1070031.954 | 363.227 | 39.4081 | 12
Protokol č.3 | 3392.1 | 837909.417 | 1070007.145 | 363.512 | 3392 | 837909.397 | 1070007.16 | 363.514 | 25 | 2
Protokol č.3 | 3407.1 | 837860.877 | 1070026.515 | 362.17 | 3407 | 837860.842 | 1070026.517 | 362.14 | 35.0571 | 30
Protokol č.3 | 3457.1 | 837767.013 | 1070035.958 | 361.849 | 3457 | 837766.997 | 1070035.96 | 361.828 | 16.1245 | 21
Protokol č.3 | 3473.1 | 836010.506 | 1071023.633 | 355.741 | 3473 | 836010.475 | 1071023.603 | 355.788 | 43.1393 | 47
Protokol č.3 | 3487.1 | 835936.548 | 1071035.471 | 356.505 | 3487 | 835936.54 | 1071035.483 | 356.457 | 14.4222 | 48
Protokol č.3 | 3500.1 | 835864.338 | 1071046.276 | 356.251 | 3500 | 835864.305 | 1071046.25 | 356.219 | 42.0119 | 32
Protokol č.3 | 3515.1 | 835781.845 | 1071056.736 | 355.339 | 3515 | 835781.81 | 1071056.711 | 355.358 | 43.0116 | 19
Protokol č.3 | 3529.1 | 835697.485 | 1071069.73 | 352.745 | 3529 | 835697.467 | 1071069.709 | 352.758 | 27.6586 | 13
Protokol č.3 | 3540.1 | 835662.883 | 1071075.53 | 352.155 | 3540 | 835662.863 | 1071075.507 | 352.153 | 30.4795 | 2
Protokol č.3 | 3555.1 | 835586.997 | 1071084.75 | 351.145 | 3555 | 835586.978 | 1071084.782 | 351.165 | 37.2156 | 20
Protokol č.3 | 3568.1 | 835539.726 | 1071100.578 | 349.823 | 3568 | 835539.705 | 1071100.569 | 349.86 | 22.8473 | 37
Protokol č.3 | 3586.1 | 835488.853 | 1071129.581 | 347.977 | 3586 | 835488.83 | 1071129.587 | 347.99 | 23.7697 | 13
Protokol č.4 | 031100000519.1 | 837937.727 | 1070038.273 | 361.595 | 31100000519 | 837937.734 | 1070038.258 | 361.621 | 16.5529 | 26
Protokol č.4 | 031100000528.1 | 840186.436 | 1069651.026 | 377.898 | 31100000528 | 840186.442 | 1069651.01 | 377.922 | 17.088 | 24
Protokol č.4 | 031100000529.1 | 840379.659 | 1069606.025 | 379.22 | 31100000529 | 840379.644 | 1069605.989 | 379.272 | 39 | 52
Protokol č.4 | 031100003050.1 | 838070.929 | 1070055.944 | 362.181 | 31100003050 | 838070.924 | 1070055.939 | 362.214 | 7.0711 | 33
Protokol č.4 | 3763.1 | 840303.829 | 1069601.409 | 382.289 | 3763 | 840303.84 | 1069601.442 | 382.322 | 34.7851 | 33
Protokol č.4 | 3767.1 | 840282.52 | 1069622.706 | 379.924 | 3767 | 840282.56 | 1069622.69 | 379.899 | 43.0813 | 25
Protokol č.4 | 3770.1 | 838055.767 | 1070056.239 | 362.404 | 3770 | 838055.769 | 1070056.233 | 362.374 | 6.3246 | 30
Protokol č.4 | 3781.1 | 838013.714 | 1070056.468 | 362.43 | 3781 | 838013.68 | 1070056.44 | 362.394 | 44.0454 | 36
Protokol č.4 | 3794.1 | 838069.562 | 1070097.21 | 358.32 | 3794 | 838069.568 | 1070097.154 | 358.286 | 56.3205 | 34
Note on E2: Volí se kritérium pro nejvyšší požadovanou polohovou přesnost měřených podrobných bodů
Note on J3: PŘESNOST SPLNĚNA - nejsou překročené mezní odchylky (100% měření v pořádku) PŘESNOST PŘEKROČENA - mezní odchylka překročena v maximálně 5% případů o 20% stanovené mezní odchylky. NEVYHOVUJÍCÍ PŘESNOST - mezní odchylka na minimálně jednom IB překročena o více než 20% hodnoty mezní odchylky nebo více než 5% vypočtených polohových nebo výškových odchylek překročilo stanovenou mezní odchylku
Note on E4: Volí se kritérium pro nejvyšší požadovanou výškovou přesnost měřených podrobných bodů
Note on E6: Volí se v souvislosti s ČSN 01 3410 pro ověřování přesnosti pro 2. a 3. TP, kdy: - ANO se volí pro nezávislé kontrolní ověření realizováno výrazně přesnější metodou než původní zaměření nebo stejnou metodou s výrazně přesnějšími měřickými pomůckami - NE se volí pokud přesnost kontrolního zaměření přibližně odpovídá přesnosti původního určení.

## x (hidden)
δp = 3 cm | δh = 3 cm | ANO
2. TP | 2. TP | NE
3. TP | 3. TP

## návod
Návod pro zadání a posouzení přesnosti
Tabulka slouží pro výpočet odchylek na identických, překrytových a kontrolních bodech a pro následné testování a ověření dosažené přesnosti měření a určení podrobných bodů.
Vstupní data
Pro testování je potřeba vždy do tabulky nahrát souřadnice a výšky identických nebo kontrolních bodů a to vždy jejich dvojí určení (původní - kontrolní).
Nastavení
Formou výběru v číselníku se volí nastavení buněk označených
● přesnost kontrolního zaměření - podrobné info v poznámce u příslušné buňky
● polohová přesnost - kritérium přesnosti pro které se testují měřené souřadnice (viz poznámka)
● výšková přesnost - kritérium přesnosti pro které se testují měřené výšky (viz poznámka)
− Nastavením kritérií přesnosti se automaticky dopočtou povolené mezní odchylky
Vyhodnocení
Sledují se následující parametry:
● počet překročených mezních odchylek u jednotlivých identických a kontrolních bodů
● procentuální vyjádření počtu vyhovujících mezních polohových a souřadnicových odchylek vůči všem testovaným bodům
● údaj vhodnocení výsledné přesnosti (viz poznámka):
PŘESNOST SPLNĚNA
− nejsou překročené mezní odchylky (100% měření v pořádku)
PŘESNOST PŘEKROČENA
− mezní odchylka překročena v 0% až 5% případů o 20% stanovené mezní odchylky.
NEVYHOVUJÍCÍ PŘESNOST
− mezní odchylka na minimálně jednom IB překročena o více než 20% hodnoty mezní odchylky
nebo více než 5% vypočtených polohových nebo výškových odchylek překročilo stanovenou mezní odchylku
● doplňující údaje:
− jednotlivý bod, u kterého je překročena mezní odchylka, se zjištěná odchylka barevně zvýrazní
− - − žlutě, pokud dosažená odchylka překročila mezní
− x − červeně, pokud dosažená odchylka překročila mezní o více než 20%
− parametr výběrové směrodatné odchylky jako kritérium dle ČSN 01 3410. Posuzuje se pro 2. a 3. TP dle ČSN 01 3410, ve které jsou uvedeny i kritéria pro posouzení dosažené přesnosti.
Poznámky
● Tabulka se vyhodnocuje pro identické nebo kontrolní body jedné přesnosti, nelze zadávat a vyhodnocovat body pro různé přesnosti určení!
● Kritéria přesnosti jsou definována a neměnná, nelze stanovovat vlastní parametry
modře