## SO 10-23 - NÁSTUPIŠTĚ č.4
[9 empty] | >> skryté sloupce << | [9 empty] | {17a1d820-5e4a-45fd-b00c-10fb1e2ceeec}
2
| VÝPOČET MNOŽSTVÍ | [8 empty] | v --- níže se nacházejí doplnkové a pomocné údaje k sestavám --- v | [8 empty] | False
Stavba:
REKONSTRUKCE NÁSTUPIŠŤ A ZŘÍZENÍ BEZBARIÉROVÝCH PŘÍSTUPŮ V ŽST LOVOSICE
Objekt:
SO 10-23 - NÁSTUPIŠTĚ č.4
| KSO: |  | 823 5 |  |  | CC-CZ:
| Místo: |  | LOVOSICE |  |  | Datum: | #REF!
| Zadavatel: |  |  |  |  | IČ:
|  | SŽDC, s.o. - PRAHA 1 |  |  |  | DIČ:
| Uchazeč: |  |  |  |  | IČ: | #REF!
|  | #REF! |  |  |  | DIČ: | #REF!
| Projektant: |  |  |  |  | IČ:
|  | SUDOP EU a.s. - PROJEKTOVÉ STŘEDISKO ÚSTÍ N.L. |  |  |  | DIČ:
| Zpracovatel: |  |  |  |  | IČ:
|  | V.RENČOVÁ |  |  |  | DIČ:
Poznámka:
| Cena bez DPH | [5 empty] | 0
|  |  | Základ daně |  |  | Sazba daně | Výše daně
| DPH | základní | 0 |  |  | 21% | 0
|  | snížená | 0 |  |  | 15% | 0
|  | zákl. přenesená | 0 |  |  | 21% | 0
|  | sníž. přenesená | 0 |  |  | 15% | 0
|  | nulová | 0 |  |  | 0% | 0
| Cena s DPH |  |  | v | CZK |  | 0
| Projektant |  |  | Zpracovatel
| Datum a podpis: |  | Razítko | Datum a podpis: |  |  | Razítko
| Objednavatel |  |  | Uchazeč
| Datum a podpis: |  | Razítko | Datum a podpis: |  |  | Razítko
REKAPITULACE ČLENĚNÍ SOUPISU PRACÍ
Stavba:
REKONSTRUKCE NÁSTUPIŠŤ A ZŘÍZENÍ BEZBARIÉROVÝCH PŘÍSTUPŮ V ŽST LOVOSICE
Objekt:
SO 10-23 - NÁSTUPIŠTĚ č.4
Místo: |  |  | LOVOSICE |  |  | Datum: | #REF!
Zadavatel: |  |  | SŽDC, s.o. - PRAHA 1 |  |  | Projektant: | SUDOP EU a.s. - PROJEKTOVÉ STŘEDISKO ÚSTÍ N.L.
Uchazeč: |  |  | #REF! |  |  | Zpracovatel: | V.RENČOVÁ
Kód dílu - Popis | [6 empty] | Cena celkem [CZK]
Náklady ze soupisu prací | [6 empty] | 0 | [12 empty] | -1
| HSV - HSV | [5 empty] | 0
| 0 - Včeobecné konstrukce a práce | [5 empty] | 0
| 01 - Přípravné a bourací práce | [5 empty] | 0
| 1 - Zemní práce | [5 empty] | 0
| 17 - Konstrukce ze zemin | [5 empty] | 0
| 2 - Zakládání | [5 empty] | 0
| 4 - Vodorovné konstrukce | [5 empty] | 0
| 5 - Komunikace pozemní | [5 empty] | 0
| 711 - Izolace proti vodě, vlhkosti a plynům | [5 empty] | 0
| 8 - Trubní vedení | [5 empty] | 0
| 9 - Ostatní konstrukce a práce | [5 empty] | 0
| 92 - Doplňující konstrukce a práce železniční | [5 empty] | 0
| 96 - Bourání konstrukcí | [5 empty] | 0
SOUPIS PRACÍ
Stavba:
REKONSTRUKCE NÁSTUPIŠŤ A ZŘÍZENÍ BEZBARIÉROVÝCH PŘÍSTUPŮ V ŽST LOVOSICE
Objekt:
SO 10-23 - NÁSTUPIŠTĚ č.4
Místo: |  |  | LOVOSICE |  |  | Datum: | #REF!
Zadavatel: |  |  | SŽDC, s.o. - PRAHA 1 |  |  | Projektant: | SUDOP EU a.s. - PROJEKTOVÉ STŘEDISKO ÚSTÍ N.L.
Uchazeč: |  |  | #REF! |  |  | Zpracovatel: | V.RENČOVÁ
PČ | Typ | Kód | Popis | MJ | Množství | J.cena [CZK] | Cena celkem [CZK] | Cenová soustava |  |  | DPH | J. Nh [h] | Nh celkem [h] | J. hmotnost [t] | Hmotnost celkem [t] | J. suť [t] | Suť Celkem [t]
Náklady soupisu celkem | [6 empty] | 0 | [5 empty] | 0 |  | 2602.1851 |  | 2514.807 |  | D | -1 | [10 empty] | 0
| D | HSV | HSV |  |  |  | 0 | [5 empty] | 0 |  | 2602.1851 |  | 2514.807 | 1 | D | 0 |  |  |  | ROZPOCET | [6 empty] | 0
| D | 0 | Včeobecné konstrukce a práce |  |  |  | 0 | [5 empty] | 0 |  | 0 |  | 0 | 1 | D | 1 |  |  |  | ROZPOCET | [6 empty] | 0
1 | K |  | Poplatek za skladku zeminy | t | 1724.364 |  | 0 |  |  |  | základní |  | 0 | 0 | 0 | 0 | 0 | 4 | K | 2 |  |  |  | ROZPOCET | 0 | 0 | 0 | 0 | 0 | 1 | 0 | 4 | -53751048
| VV |  | 957,98*1,800 |  | 1724.364 | [13 empty] | VV | 2 | 2 | True | 1 | ROZPOCET
2 | K |  | Poplatek za skladku betonu | t | 1671.429 |  | 0 |  |  |  | základní |  | 0 | 0 | 0 | 0 | 0 | 4 | K | 2 |  |  |  | ROZPOCET | 0 | 0 | 0 | 0 | 0 | 1 | 0 | 4 | 1943031968
| VV |  | /viz automat. vypocet tonaze z programu/ | [15 empty] | VV | 2 | 1 | True | 0 | ROZPOCET
| VV |  | DLAZBA | [15 empty] | VV | 2 | 1 | True | 0 | ROZPOCET
| VV |  | 741,591 |  | 741.591 | [13 empty] | VV | 2 | 2 | True | 0 | ROZPOCET
| VV |  | BETON | [15 empty] | VV | 2 | 1 | True | 0 | ROZPOCET
| VV |  | 697,968 |  | 697.968 | [13 empty] | VV | 2 | 2 | True | 0 | ROZPOCET
| VV |  | HRANA NASTUPISTE | [15 empty] | VV | 2 | 1 | True | 0 | ROZPOCET
| VV |  | 231,870 |  | 231.87 | [13 empty] | VV | 2 | 2 | True | 0 | ROZPOCET
| VV |  | Součet |  | 1671.429 | [13 empty] | VV | 2 | 4 | True | 1 | ROZPOCET
3 | K |  | Poplatek za skladku kameniva - sypaný materiál z nástupišť | t | 843.378 |  | 0 |  |  |  | základní |  | 0 | 0 | 0 | 0 | 0 | 4 | K | 2 |  |  |  | ROZPOCET | 0 | 0 | 0 | 0 | 0 | 1 | 0 | 4 | -645511858
| VV |  | /viz automat. vypocet tonaze z programu/ | [15 empty] | VV | 2 | 1 | True | 0 | ROZPOCET
| VV |  | 843,378 |  | 843.378 | [13 empty] | VV | 2 | 2 | True | 1 | ROZPOCET
| D | 11 | Přípravné a bourací práce |  |  |  | 0 | [5 empty] | 0 |  | 0 |  | 2282.937 | 1 | D | 1 |  |  |  | ROZPOCET | [6 empty] | 0
4 | K |  | Rozebrání dlažeb z betonových nebo kamenných dlaždic komunikací pro pěší ručně | m2 | 2908.2 |  | 0 |  |  |  | základní |  | 0 | 0 | 0 | 0.255 | 741.591 | 4 | K | 2 |  |  |  | ROZPOCET | 0 | 0 | 0 | 0 | 0 | 1 | 0 | 4 | 649210847
| VV |  | POVRCH STAVAJICIHO NASTUPISTE - DLAZBA | [15 empty] | VV | 2 | 1 | True | 0 | ROZPOCET
| VV |  | /viz udaj projektanta - odmereno z PD/ | [15 empty] | VV | 2 | 1 | True | 0 | ROZPOCET
| VV |  | OSTROVNI NASTUPISTE | [15 empty] | VV | 2 | 1 | True | 0 | ROZPOCET
| VV |  | 393,00*7,40 |  | 2908.2 | [13 empty] | VV | 2 | 2 | True | 0 | ROZPOCET
| VV |  | Součet |  | 2908.2 | [13 empty] | VV | 2 | 4 | True | 1 | ROZPOCET
5 | K |  | Odstranění podkladu z betonu prostého tl 100 mm strojně pl přes 200 m2 | m2 | 2908.2 |  | 0 |  |  |  | základní |  | 0 | 0 | 0 | 0.24 | 697.968 | 4 | K | 2 |  |  |  | ROZPOCET | 0 | 0 | 0 | 0 | 0 | 1 | 0 | 4 | 1890591765
| VV |  | POVRCH STAVAJICIHO NASTUPISTE - BETON TL.50 MM | [15 empty] | VV | 2 | 1 | True | 0 | ROZPOCET
| VV |  | /viz udaj projektanta - odmereno z PD/ | [15 empty] | VV | 2 | 1 | True | 0 | ROZPOCET
| VV |  | OSTROVNI NASTUPISTE | [15 empty] | VV | 2 | 1 | True | 0 | ROZPOCET
| VV |  | 393,00*7,40 |  | 2908.2 | [13 empty] | VV | 2 | 2 | True | 0 | ROZPOCET
| VV |  | Součet |  | 2908.2 | [13 empty] | VV | 2 | 4 | True | 1 | ROZPOCET
6 | K |  | Vodorovná doprava vybouraných hmot do 1 km - tonáž | t | 1439.559 |  | 0 |  |  |  | základní |  | 0 | 0 | 0 | 0 | 0 | 4 | K | 2 |  |  |  | ROZPOCET | 0 | 0 | 0 | 0 | 0 | 1 | 0 | 4 | 77373110
| VV |  | /viz automat. vypocet tonaze z programu/ | [15 empty] | VV | 2 | 1 | True | 0 | ROZPOCET
| VV |  | DLAZBA | [15 empty] | VV | 2 | 1 | True | 0 | ROZPOCET
| VV |  | 741,591 |  | 741.591 | [13 empty] | VV | 2 | 2 | True | 0 | ROZPOCET
| VV |  | BETON | [15 empty] | VV | 2 | 1 | True | 0 | ROZPOCET
| VV |  | 697,968 |  | 697.968 | [13 empty] | VV | 2 | 2 | True | 0 | ROZPOCET
| VV |  | Součet |  | 1439.559 | [13 empty] | VV | 2 | 4 | True | 1 | ROZPOCET
7 | K |  | Odstranění podkladu z kameniva drceného tl 200 mm strojně pl přes 200 m2 | m2 | 2908.2 |  | 0 |  |  |  | základní |  | 0 | 0 | 0 | 0.29 | 843.378 | 4 | K | 2 |  |  |  | ROZPOCET | 0 | 0 | 0 | 0 | 0 | 1 | 0 | 4 | 1806420045
| VV |  | POVRCH STAVAJICIHO NASTUPISTE - STERKOVE LOZE | [15 empty] | VV | 2 | 1 | True | 0 | ROZPOCET
| VV |  | /viz udaj projektanta - odmereno z PD/ | [15 empty] | VV | 2 | 1 | True | 0 | ROZPOCET
| VV |  | OSTROVNI NASTUPISTE | [15 empty] | VV | 2 | 1 | True | 0 | ROZPOCET
| VV |  | 393,00*7,40 |  | 2908.2 | [13 empty] | VV | 2 | 2 | True | 0 | ROZPOCET
| VV |  | Součet |  | 2908.2 | [13 empty] | VV | 2 | 4 | True | 1 | ROZPOCET
8 | K |  | Vodorovná doprava suti ze sypkých materiálů do 1 km - tonáž | t | 843.378 |  | 0 |  |  |  | základní |  | 0 | 0 | 0 | 0 | 0 | 4 | K | 2 |  |  |  | ROZPOCET | 0 | 0 | 0 | 0 | 0 | 1 | 0 | 4 | 2089132474
| VV |  | /viz automat. vypocet tonaze z programu/ | [15 empty] | VV | 2 | 1 | True | 0 | ROZPOCET
| VV |  | KAMENIVO | [15 empty] | VV | 2 | 1 | True | 0 | ROZPOCET
| VV |  | 843,378 |  | 843.378 | [13 empty] | VV | 2 | 2 | True | 1 | ROZPOCET
| D | 1 | Zemní práce |  |  |  | 0 | [5 empty] | 0 |  | 0 |  | 0 | 1 | D | 1 |  |  |  | ROZPOCET | [6 empty] | 0
9 | K |  | Odkopávky a prokopávky nezapažené pro silnice a dálnice v hornině třídy těžitelnosti I objem do 1000 m3 strojně | m3 | 957.98 |  | 0 |  |  |  | základní |  | 0 | 0 | 0 | 0 | 0 | 4 | K | 2 |  |  |  | ROZPOCET | 0 | 0 | 0 | 0 | 0 | 1 | 0 | 4 | 384170742
| VV |  | VYKOP PRO NOVE NASTUPISTE | [15 empty] | VV | 2 | 1 | True | 0 | ROZPOCET
| VV |  | OD UROVNE VYBOURANE SKLADBY STAV.NASTUPISTE | [15 empty] | VV | 2 | 1 | True | 0 | ROZPOCET
| VV |  | /viz udaj projektanta - odmereno z programu/ | [15 empty] | VV | 2 | 1 | True | 0 | ROZPOCET
| VV |  | 957,98 |  | 957.98 | [13 empty] | VV | 2 | 2 | True | 1 | ROZPOCET
10 | K |  | Vodorovné přemístění do 4000 m výkopku/sypaniny z horniny třídy těžitelnosti I, skupiny 1 až 3 | m3 | 957.98 |  | 0 |  |  |  | základní |  | 0 | 0 | 0 | 0 | 0 | 4 | K | 2 |  |  |  | ROZPOCET | 0 | 0 | 0 | 0 | 0 | 1 | 0 | 4 | -1539264472
| VV |  | ODVOZ NA SKLADKU | [15 empty] | VV | 2 | 1 | True | 0 | ROZPOCET
| VV |  | 957,98 |  | 957.98 | [13 empty] | VV | 2 | 2 | True | 1 | ROZPOCET
11 | K |  | Plošná úprava terénu do 500 m2 zemina tř 1 až 4 nerovnosti do 100 mm v rovinně a svahu do 1:5 | m2 | 2908.2 |  | 0 |  |  |  | základní |  | 0 | 0 | 0 | 0 | 0 | 4 | K | 2 |  |  |  | ROZPOCET | 0 | 0 | 0 | 0 | 0 | 1 | 0 | 4 | -742036862
| VV |  | PO VYBOURANI STAVAJICIHO NASTUPISTE | [15 empty] | VV | 2 | 1 | True | 0 | ROZPOCET
| VV |  | /viz udaj projektanta/ | [15 empty] | VV | 2 | 1 | True | 0 | ROZPOCET
| VV |  | 393,00*7,40 |  | 2908.2 | [13 empty] | VV | 2 | 2 | True | 1 | ROZPOCET
12 | K |  | Úprava pláně v hornině třídy těžitelnosti I, skupiny 1 až 3 se zhutněním strojně | m2 | 1234.455 |  | 0 |  |  |  | základní |  | 0 | 0 | 0 | 0 | 0 | 4 | K | 2 |  |  |  | ROZPOCET | 0 | 0 | 0 | 0 | 0 | 1 | 0 | 4 | 647795273
| VV |  | POD NOVE NASTUPISTE | [15 empty] | VV | 2 | 1 | True | 0 | ROZPOCET
| VV |  | /viz priloha c.3/ | [15 empty] | VV | 2 | 1 | True | 0 | ROZPOCET
| VV |  | 170,00*(7,113+7,41)/2 |  | 1234.455 | [13 empty] | VV | 2 | 2 | True | 1 | ROZPOCET
| D | 17 | Konstrukce ze zemin |  |  |  | 0 | [5 empty] | 0 |  | 1819.6218 |  | 0 | 1 | D | 1 |  |  |  | ROZPOCET | [6 empty] | 0
13 | K |  | Zásyp mezi nástupištními zídkami z drti kamenné | m3 | 985.369 |  | 0 |  |  |  | základní |  | 0 | 1.8466 | 1819.6218 | 0 | 0 | 4 | K | 2 |  |  |  | ROZPOCET | 0 | 0 | 0 | 0 | 0 | 1 | 0 | 4 | 662132879
| VV |  | NENAMRZAVY MATERIAL | [15 empty] | VV | 2 | 1 | True | 0 | ROZPOCET
| VV |  | NASTUPISTE | [15 empty] | VV | 2 | 1 | True | 0 | ROZPOCET
| VV |  | /viz priloha c.3+5 - odmereno/ | [15 empty] | VV | 2 | 1 | True | 0 | ROZPOCET
| VV |  | 170,00*(7,113+7,41)/2*(0,50+0,48+0,49+0,50)/4 |  | 607.969 | [13 empty] | VV | 2 | 2 | True | 0 | ROZPOCET
| VV |  | 170,00*(1,60+2,10)/2*0,60*2 |  | 377.4 | [13 empty] | VV | 2 | 2 | True | 0 | ROZPOCET
| VV |  | Součet |  | 985.369 | [13 empty] | VV | 2 | 4 | True | 1 | ROZPOCET
| D | 2 | Zakládání |  |  |  | 0 | [5 empty] | 0 |  | 15.594 |  | 0 | 1 | D | 1 |  |  |  | ROZPOCET | [6 empty] | 0
14 | K |  | Trativody z drenážních trubek plastových poloděrovaných D 100 mm bez lože | m | 340 |  | 0 |  |  |  | základní |  | 0 | 0.00049 | 0.1666 | 0 | 0 | 4 | K | 2 |  |  |  | ROZPOCET | 0 | 0 | 0 | 0 | 0 | 1 | 0 | 4 | 1910208828
| VV |  | TRATIVODY PODEL NASTUP.PREFABRIKATU | [15 empty] | VV | 2 | 1 | True | 0 | ROZPOCET
| VV |  | U KOLEJE c.7+9 | [15 empty] | VV | 2 | 1 | True | 0 | ROZPOCET
| VV |  | 170,00*2 |  | 340 | [13 empty] | VV | 2 | 2 | True | 1 | ROZPOCET
15 | K |  | Lože pro trativody z betonu prostého C20/25 | m3 | 6.8 |  | 0 |  |  |  | základní |  | 0 | 2.2563 | 15.3431 | 0 | 0 | 4 | K | 2 |  |  |  | ROZPOCET | 0 | 0 | 0 | 0 | 0 | 1 | 0 | 4 | 995079787
| VV |  | LOZE POD TRATIVODY TL.100 MM | [15 empty] | VV | 2 | 1 | True | 0 | ROZPOCET
| VV |  | 0,20*170,00*0,10*2 |  | 6.8 | [13 empty] | VV | 2 | 2 | True | 1 | ROZPOCET
16 | K |  | Výplň odvodňovacích žeber nebo trativodů kamenivem hrubým drceným frakce 16/32 mm | m3 | 40.8 |  | 0 |  |  |  | základní |  | 0 | 0 | 0 | 0 | 0 | 4 | K | 2 |  |  |  | ROZPOCET | 0 | 0 | 0 | 0 | 0 | 1 | 0 | 4 | 873189989
| VV |  | OBSYP TRATIVODU | [15 empty] | VV | 2 | 1 | True | 0 | ROZPOCET
| VV |  | (0,20+0,40)/2*170,00*0,40*2 |  | 40.8 | [13 empty] | VV | 2 | 2 | True | 1 | ROZPOCET
17 | K |  | Opláštění žeber nebo trativodů geotextilií v rýze nebo zářezu sklonu přes 1:2 š do 2,5 m | m2 | 272 |  | 0 |  |  |  | základní |  | 0 | 0.00031 | 0.08432 | 0 | 0 | 4 | K | 2 |  |  |  | ROZPOCET | 0 | 0 | 0 | 0 | 0 | 1 | 0 | 4 | -1391557836
| VV |  | SEPARACNI GEOTEXTILIE | [15 empty] | VV | 2 | 1 | True | 0 | ROZPOCET
| VV |  | 0,20*4*170,00*2 |  | 272 | [13 empty] | VV | 2 | 2 | True | 1 | ROZPOCET
18 | K |  | Základové patky a bloky z betonu prostého C 25/30 | m3 | 17.4 |  | 0 |  |  |  | základní |  | 0 | 0 | 0 | 0 | 0 | 4 | K | 2 |  |  |  | ROZPOCET | 0 | 0 | 0 | 0 | 0 | 1 | 0 | 4 | 1911946226
| VV |  | VYPLNENI VYTAHOVE SACHTY | [15 empty] | VV | 2 | 1 | True | 0 | ROZPOCET
| VV |  | /viz priloha c.3+5.2/ | [15 empty] | VV | 2 | 1 | True | 0 | ROZPOCET
| VV |  | 4,35*2,00*2,00 |  | 17.4 | [13 empty] | VV | 2 | 2 | True | 1 | ROZPOCET
| D | 4 | Vodorovné konstrukce |  |  |  | 0 | [5 empty] | 0 |  | 0 |  | 0 | 1 | D | 1 |  |  |  | ROZPOCET | [6 empty] | 0
19 | K |  | Podklad nebo lože vyrovnávací z MC | m3 | 3.505 |  | 0 |  |  |  | základní |  | 0 | 0 | 0 | 0 | 0 | 4 | K | 2 |  |  |  | ROZPOCET | 0 | 0 | 0 | 0 | 0 | 1 | 0 | 4 | 2013531018
| VV |  | POD NASTUPISTNÍ PREFABRIKATY TL.10 MM | [15 empty] | VV | 2 | 1 | True | 0 | ROZPOCET
| VV |  | /viz priloha c.3+7+5/ | [15 empty] | VV | 2 | 1 | True | 0 | ROZPOCET
| VV |  | 1,00*(170,00-1,00*2)*2*0,01 |  | 3.36 | [13 empty] | VV | 2 | 2 | True | 0 | ROZPOCET
| VV |  | 1,00*(1,00*4)*0,01 |  | 0.04 | [13 empty] | VV | 2 | 2 | True | 0 | ROZPOCET
| VV |  | 1,00*(2,00*2+2,00+3,00)*0,01 |  | 0.09 | [13 empty] | VV | 2 | 2 | True | 0 | ROZPOCET
| VV |  | 1,00*(1,113+0,41)*0,01 |  | 0.015 | [13 empty] | VV | 2 | 2 | True | 0 | ROZPOCET
| VV |  | Součet |  | 3.505 | [13 empty] | VV | 2 | 4 | True | 1 | ROZPOCET
20 | K |  | Podkladní vrstvy z betonu prostého C 30/37 | m3 | 102 |  | 0 |  |  |  | základní |  | 0 | 0 | 0 | 0 | 0 | 4 | K | 2 |  |  |  | ROZPOCET | 0 | 0 | 0 | 0 | 0 | 1 | 0 | 4 | 402316711
| VV |  | POD NASTUPISTNÍ PREFABRIKATY TL.250 MM | [15 empty] | VV | 2 | 1 | True | 0 | ROZPOCET
| VV |  | U KOLEJE 7+9 | [15 empty] | VV | 2 | 1 | True | 0 | ROZPOCET
| VV |  | /viz TZ a priloha 3+5/ | [15 empty] | VV | 2 | 1 | True | 0 | ROZPOCET
| VV |  | 1,20*170,00*0,25*2 |  | 102 | [13 empty] | VV | 2 | 2 | True | 1 | ROZPOCET
21 | K |  | Podkladní vrstvy z betonu prostého C 20/25 | m3 | 18.31 |  | 0 |  |  |  | základní |  | 0 | 0 | 0 | 0 | 0 | 4 | K | 2 |  |  |  | ROZPOCET | 0 | 0 | 0 | 0 | 0 | 1 | 0 | 4 | -371796697
| VV |  | POD NASTUPISTNI PREFABRIKATY TL.150 | [15 empty] | VV | 2 | 1 | True | 0 | ROZPOCET
| VV |  | 1,20*(2,00*2+2,00+3,00)*0,15 |  | 1.62 | [13 empty] | VV | 2 | 2 | True | 0 | ROZPOCET
| VV |  | POD NASTUPISTNI PREFABRIKATY ATYP TL.150 | [15 empty] | VV | 2 | 1 | True | 0 | ROZPOCET
| VV |  | 1,20*(1,113+0,41)*0,15 |  | 0.274 | [13 empty] | VV | 2 | 2 | True | 0 | ROZPOCET
| VV |  | POD PRICNE SVODY POD NASTUPIST.PREFABRIKATY TL.100 MM | [15 empty] | VV | 2 | 1 | True | 0 | ROZPOCET
| VV |  | U KOLEJE c.7+9 | [15 empty] | VV | 2 | 1 | True | 0 | ROZPOCET
| VV |  | /viz priloha c.3+5/ | [15 empty] | VV | 2 | 1 | True | 0 | ROZPOCET
| VV |  | 0,30*1,60*0,10*171*2 |  | 16.416 | [13 empty] | VV | 2 | 2 | True | 0 | ROZPOCET
| VV |  | Součet |  | 18.31 | [13 empty] | VV | 2 | 4 | True | 1 | ROZPOCET
| D | 5 | Komunikace pozemní |  |  |  | 0 | [5 empty] | 0 |  | 123.2708 |  | 0 | 1 | D | 1 |  |  |  | ROZPOCET | [6 empty] | 0
22 | K |  | Kladení BETONOVÉ dlažby s funkcí vodící linie do lože z kameniva | m2 | 340 |  | 0 |  |  |  | základní |  | 0 | 0.101 | 34.34 | 0 | 0 | 4 | K | 2 |  |  |  | ROZPOCET | 0 | 0 | 0 | 0 | 0 | 1 | 0 | 4 | -905102566
| VV |  | BETONOVA DLAZBA 1000x1000 MM | [15 empty] | VV | 2 | 1 | True | 0 | ROZPOCET
| VV |  | /viz priloha c.3+7/ | [15 empty] | VV | 2 | 1 | True | 0 | ROZPOCET
| VV |  | HRANA NASTUPISTE | [15 empty] | VV | 2 | 1 | True | 0 | ROZPOCET
| VV |  | 1,00*170,00*2 |  | 340 | [13 empty] | VV | 2 | 2 | True | 0 | ROZPOCET
| VV |  | Součet |  | 340 | [13 empty] | VV | 2 | 4 | True | 1 | ROZPOCET
23 | K |  | Kladení dlažby RELIÉFNÍ ŠEDÉ do lože z kameniva | m2 | 2.72 |  | 0 |  |  |  | základní |  | 0 | 0.08425 | 0.22916 | 0 | 0 | 4 | K | 2 |  |  |  | ROZPOCET | 0 | 0 | 0 | 0 | 0 | 1 | 0 | 4 | -1259881314
| VV |  | SIGNALNI PAS U VYTAHU A SCHODIST | [15 empty] | VV | 2 | 1 | True | 0 | ROZPOCET
| VV |  | /viz priloha c.7/ | [15 empty] | VV | 2 | 1 | True | 0 | ROZPOCET
| VV |  | 0,80*(1,00*2+0,70*2) |  | 2.72 | [13 empty] | VV | 2 | 2 | True | 0 | ROZPOCET
| VV |  | Součet |  | 2.72 | [13 empty] | VV | 2 | 4 | True | 1 | ROZPOCET
24 | K |  | Kladení dlažby RELIÉFNÍ BAREVNÉ do lože z kameniva | m2 | 1.2 |  | 0 |  |  |  | základní |  | 0 | 0.08425 | 0.1011 | 0 | 0 | 4 | K | 2 |  |  |  | ROZPOCET | 0 | 0 | 0 | 0 | 0 | 1 | 0 | 4 | -821175837
| VV |  | VYROVNY PAS PRED SCHODISTEM | [15 empty] | VV | 2 | 1 | True | 0 | ROZPOCET
| VV |  | /viz priloha c.7/ | [15 empty] | VV | 2 | 1 | True | 0 | ROZPOCET
| VV |  | 0,40*3,00 |  | 1.2 | [13 empty] | VV | 2 | 2 | True | 1 | ROZPOCET
25 | K |  | Varovný pás ZDRSNĚNÝ z betonových dlaždic | m | 0.9 |  | 0 |  |  |  | základní |  | 0 | 0.14941 | 0.13447 | 0 | 0 | 4 | K | 2 |  |  |  | ROZPOCET | 0 | 0 | 0 | 0 | 0 | 1 | 0 | 4 | 324300722
| VV |  | ZDRSNENY PAS PRED SCHODISTEM | [15 empty] | VV | 2 | 1 | True | 0 | ROZPOCET
| VV |  | 0,30*3,00 |  | 0.9 | [13 empty] | VV | 2 | 2 | True | 1 | ROZPOCET
26 | K |  | Kladení dlažby SE ZÁMKEM tl 80 mm do lože z kameniva | m2 | 853.755 |  | 0 |  |  |  | základní |  | 0 | 0.10362 | 88.4661 | 0 | 0 | 4 | K | 2 |  |  |  | ROZPOCET | 0 | 0 | 0 | 0 | 0 | 1 | 0 | 4 | -1805216130
| VV |  | NASTUPISTE | [15 empty] | VV | 2 | 1 | True | 0 | ROZPOCET
| VV |  | /viz priloha c.3+5+7/ | [15 empty] | VV | 2 | 1 | True | 0 | ROZPOCET
| VV |  | 170,00*(7,113+7,41)/2 |  | 1234.455 | [13 empty] | VV | 2 | 2 | True | 0 | ROZPOCET
| VV |  | Odpocet vytahové sachty | [15 empty] | VV | 2 | 1 | True | 0 | ROZPOCET
| VV |  | -4,35*2,00 |  | -8.7 | [13 empty] | VV | 2 | 2 | True | 0 | ROZPOCET
| VV |  | -3,20*2,00 |  | -6.4 | [13 empty] | VV | 2 | 2 | True | 0 | ROZPOCET
| VV |  | Odpocet schodiste | [15 empty] | VV | 2 | 1 | True | 0 | ROZPOCET
| VV |  | -8,00*3,20 |  | -25.6 | [13 empty] | VV | 2 | 2 | True | 0 | ROZPOCET
| VV |  | Odpocet betonove dlazby | [15 empty] | VV | 2 | 1 | True | 0 | ROZPOCET
| VV |  | -340,00 |  | -340 | [13 empty] | VV | 2 | 2 | True | 0 | ROZPOCET
| VV |  | Součet |  | 853.755 | [13 empty] | VV | 2 | 4 | True | 1 | ROZPOCET
27 | K |  | Podklad ze štěrkodrtě ŠD tl. 200 mm | m2 | 1649.435 |  | 0 |  |  |  | základní |  | 0 | 0 | 0 | 0 | 0 | 4 | K | 2 |  |  |  | ROZPOCET | 0 | 0 | 0 | 0 | 0 | 1 | 0 | 4 | 1485976509
| VV |  | POD NASTUPISTNI PREFABRIKATY | [15 empty] | VV | 2 | 1 | True | 0 | ROZPOCET
| VV |  | /viz priloha c.3+7+5.1/ | [15 empty] | VV | 2 | 1 | True | 0 | ROZPOCET
| VV |  | (1,20+1,40)/2*(170,00*2+2,00*2+3,00+2,00) |  | 453.7 | [13 empty] | VV | 2 | 2 | True | 0 | ROZPOCET
| VV |  | (1,20+1,40)/2*(1,113+0,41) |  | 1.98 | [13 empty] | VV | 2 | 2 | True | 0 | ROZPOCET
| VV |  | Mezisoučet |  | 455.68 | [13 empty] | VV | 2 | 3 | True | 0 | ROZPOCET
| VV |  | POD DLAZBU | [15 empty] | VV | 2 | 1 | True | 0 | ROZPOCET
| VV |  | NASTUPISTE | [15 empty] | VV | 2 | 1 | True | 0 | ROZPOCET
| VV |  | /viz priloha c.3+5.1+7/ | [15 empty] | VV | 2 | 1 | True | 0 | ROZPOCET
| VV |  | 170,00*(7,113+7,41)/2 |  | 1234.455 | [13 empty] | VV | 2 | 2 | True | 0 | ROZPOCET
| VV |  | Odpocet vytahové sachty | [15 empty] | VV | 2 | 1 | True | 0 | ROZPOCET
| VV |  | -4,35*2,00 |  | -8.7 | [13 empty] | VV | 2 | 2 | True | 0 | ROZPOCET
| VV |  | -3,20*2,00 |  | -6.4 | [13 empty] | VV | 2 | 2 | True | 0 | ROZPOCET
| VV |  | Odpocet schodiste | [15 empty] | VV | 2 | 1 | True | 0 | ROZPOCET
| VV |  | -8,00*3,20 |  | -25.6 | [13 empty] | VV | 2 | 2 | True | 0 | ROZPOCET
| VV |  | Mezisoučet |  | 1193.755 | [13 empty] | VV | 2 | 3 | True | 0 | ROZPOCET
| VV |  | Součet |  | 1649.435 | [13 empty] | VV | 2 | 4 | True | 1 | ROZPOCET
| D | 711 | Izolace proti vodě, vlhkosti a plynům |  |  |  | 0 | [5 empty] | 0 |  | 0.052884 |  | 0 | 2 | D | 1 |  |  |  | ROZPOCET | [6 empty] | 0
28 | K |  | Provedení izolace proti zemní vlhkosti svislé za studena nátěrem penetračním | m2 | 132.21 |  | 0 |  |  |  | základní |  | 0 | 0 | 0 | 0 | 0 | 16 | K | 2 |  |  |  | ROZPOCET | 0 | 0 | 0 | 0 | 0 | 1 | 0 | 16 | -763087109
| VV |  | SVISLA SPARA L PREFABRIKATU | [15 empty] | VV | 2 | 1 | True | 0 | ROZPOCET
| VV |  | /viz TZ str.9 a priloha c.3/ | [15 empty] | VV | 2 | 1 | True | 0 | ROZPOCET
| VV |  | 1,30*0,30*(171*2+4+5-10*2-14*2) |  | 118.17 | [13 empty] | VV | 2 | 2 | True | 0 | ROZPOCET
| VV |  | 0,90*0,30*(11*2+15*2) |  | 14.04 | [13 empty] | VV | 2 | 2 | True | 0 | ROZPOCET
| VV |  | Součet |  | 132.21 | [13 empty] | VV | 2 | 4 | True | 1 | ROZPOCET
29 | K |  | Provedení izolace proti zemní vlhkosti pásy přitavením svislé NAIP | m2 | 132.21 |  | 0 |  |  |  | základní |  | 0 | 0.0004 | 0.052884 | 0 | 0 | 16 | K | 2 |  |  |  | ROZPOCET | 0 | 0 | 0 | 0 | 0 | 1 | 0 | 16 | 1482542482
| VV |  | 132,21 |  | 132.21 | [13 empty] | VV | 2 | 2 | True | 1 | ROZPOCET
| D | 8 | Trubní vedení |  |  |  | 0 | [5 empty] | 0 |  | 0 |  | 0 | 1 | D | 1 |  |  |  | ROZPOCET | [6 empty] | 0
30 | K |  | Montáž potrubí z PE100 SDR 17 otevřený výkop svařovaných na tupo D 110 x 6,6 mm | m | 547.2 |  | 0 |  |  |  | základní |  | 0 | 0 | 0 | 0 | 0 | 4 | K | 2 |  |  |  | ROZPOCET | 0 | 0 | 0 | 0 | 0 | 1 | 0 | 4 | -959653824
| VV |  | PRICNE SVODY POD NASTUPIST.PREFABRIKATY TL.100 MM | [15 empty] | VV | 2 | 1 | True | 0 | ROZPOCET
| VV |  | U KOLEJE c.7+9 | [15 empty] | VV | 2 | 1 | True | 0 | ROZPOCET
| VV |  | /viz priloha c.3+5/ | [15 empty] | VV | 2 | 1 | True | 0 | ROZPOCET
| VV |  | 1,60*171*2 |  | 547.2 | [13 empty] | VV | 2 | 2 | True | 1 | ROZPOCET
| D | 90 | Ostatní konstrukce a práce |  |  |  | 0 | [5 empty] | 0 |  | 0.0082902 |  | 0 | 1 | D | 1 |  |  |  | ROZPOCET | [6 empty] | 0
31 | K |  | Montáž zábradlí ocelového přichyceného vruty do betonového podkladu | m | 11.203 |  | 0 |  |  |  | základní |  | 0 | 0.00074 | 0.0082902 | 0 | 0 | 4 | K | 2 |  |  |  | ROZPOCET | 0 | 0 | 0 | 0 | 0 | 1 | 0 | 4 | -1157836318
| VV |  | OCELOVE ZABRADLI MESTSKEHO TYPU V.1100 MM | [15 empty] | VV | 2 | 1 | True | 0 | ROZPOCET
| VV |  | /viz priloha c.6/ | [15 empty] | VV | 2 | 1 | True | 0 | ROZPOCET
| VV |  | OZ - 1 | [15 empty] | VV | 2 | 1 | True | 0 | ROZPOCET
| VV |  | 5,75 |  | 5.75 | [13 empty] | VV | 2 | 2 | True | 0 | ROZPOCET
| VV |  | OZ - 3 | [15 empty] | VV | 2 | 1 | True | 0 | ROZPOCET
| VV |  | 5,453 |  | 5.453 | [13 empty] | VV | 2 | 2 | True | 0 | ROZPOCET
| VV |  | Součet |  | 11.203 | [13 empty] | VV | 2 | 4 | True | 1 | ROZPOCET
| D | 92 | Doplňující konstrukce a práce železniční |  |  |  | 0 | [5 empty] | 0 |  | 643.6373 |  | 0 | 1 | D | 1 |  |  |  | ROZPOCET | [6 empty] | 0
32 | K |  | Mimoúrovňové nástupiště L bez konzolových desek vnější | m | 297 |  | 0 |  |  |  | základní |  | 0 | 1.8215 | 540.9766 | 0 | 0 | 4 | K | 2 |  |  |  | ROZPOCET | 0 | 0 | 0 | 0 | 0 | 1 | 0 | 4 | 1681220282
| VV |  | NASTUPISTE | [15 empty] | VV | 2 | 1 | True | 0 | ROZPOCET
| VV |  | /viz priloha c.3+7/ | [15 empty] | VV | 2 | 1 | True | 0 | ROZPOCET
| VV |  | (170,00-1,00*2)*2 |  | 336 | [13 empty] | VV | 2 | 2 | True | 0 | ROZPOCET
| VV |  | 2,00*2+2,00+3,00 |  | 9 | [13 empty] | VV | 2 | 2 | True | 0 | ROZPOCET
| VV |  | Odpocet prefabrikatu s nizsim profilem | [15 empty] | VV | 2 | 1 | True | 0 | ROZPOCET
| VV |  | -(10,00+10,00+14,00+14,00) |  | -48 | [13 empty] | VV | 2 | 2 | True | 0 | ROZPOCET
| VV |  | Součet |  | 297 | [13 empty] | VV | 2 | 4 | True | 1 | ROZPOCET
33 | K |  | Mimoúrovňové nástupiště L bez konzolových desek vnější - s nižším profilem v místě podchodu a schodišť | m | 48 |  | 0 |  |  |  | základní |  | 0 | 1.8215 | 87.4306 | 0 | 0 | 4 | K | 2 |  |  |  | ROZPOCET | 0 | 0 | 0 | 0 | 0 | 1 | 0 | 4 | -155578039
| VV |  | L PREFABRIKATY V MISTE PODCHODU A SCHODISTE | [15 empty] | VV | 2 | 1 | True | 0 | ROZPOCET
| VV |  | /viz priloha c.3+7/ | [15 empty] | VV | 2 | 1 | True | 0 | ROZPOCET
| VV |  | 10,00+10,00+14,00+14,00 |  | 48 | [13 empty] | VV | 2 | 2 | True | 0 | ROZPOCET
| VV |  | Součet |  | 48 | [13 empty] | VV | 2 | 4 | True | 1 | ROZPOCET
34 | K |  | Mimoúrovňové nástupiště L bez konzolových deseki vnější - rohový díl | m | 4 |  | 0 |  |  |  | základní |  | 0 | 2.3847 | 9.539 | 0 | 0 | 4 | K | 2 |  |  |  | ROZPOCET | 0 | 0 | 0 | 0 | 0 | 1 | 0 | 4 | 98580521
| VV |  | ROHOVY DIL | [15 empty] | VV | 2 | 1 | True | 0 | ROZPOCET
| VV |  | 1,00*4 |  | 4 | [13 empty] | VV | 2 | 2 | True | 1 | ROZPOCET
35 | K |  | Mimoúrovňové nástupiště L bez konzolových desek vnější - atyp | m | 1.523 |  | 0 |  |  |  | základní |  | 0 | 1.8215 | 2.7741 | 0 | 0 | 4 | K | 2 |  |  |  | ROZPOCET | 0 | 0 | 0 | 0 | 0 | 1 | 0 | 4 | -402150465
| VV |  | NOVE NASTUPISTE - ATYPICKE PREFABRIKATY A DOMERKY | [15 empty] | VV | 2 | 1 | True | 0 | ROZPOCET
| VV |  | /viz priloha c.3+7/ | [15 empty] | VV | 2 | 1 | True | 0 | ROZPOCET
| VV |  | 1,113+0,41 |  | 1.523 | [13 empty] | VV | 2 | 2 | True | 1 | ROZPOCET
36 | K |  | Montáž atypických zámečnických konstrukcí hmotnosti do 10 kg | kg | 276.577 |  | 0 |  |  |  | základní |  | 0 | 6e-05 | 0.016595 | 0 | 0 | 4 | K | 2 |  |  |  | ROZPOCET | 0 | 0 | 0 | 0 | 0 | 1 | 0 | 4 | -341482473
| VV |  | KOTVENI PREFABRIKATU - MIMO NAD PODCHODEM | [15 empty] | VV | 2 | 1 | True | 0 | ROZPOCET
| VV |  | TRNY Z POZINK.OCELI DL.500 MM | [15 empty] | VV | 2 | 1 | True | 0 | ROZPOCET
| VV |  | /viz TZ/ | [15 empty] | VV | 2 | 1 | True | 0 | ROZPOCET
| VV |  | 0,625*0,50*(297,00+48,00-10,00*2+4,00+1,523)*2 |  | 206.577 | [13 empty] | VV | 2 | 2 | True | 0 | ROZPOCET
| VV |  | PRIPADNE PLECHY | [15 empty] | VV | 2 | 1 | True | 0 | ROZPOCET
| VV |  | /viz TZ - odhad/ | [15 empty] | VV | 2 | 1 | True | 0 | ROZPOCET
| VV |  | 70,0 |  | 70 | [13 empty] | VV | 2 | 2 | True | 0 | ROZPOCET
| VV |  | Součet |  | 276.577 | [13 empty] | VV | 2 | 4 | True | 1 | ROZPOCET
37 | K |  | Vodorovné dopravní značení dělící čáry souvislé š 150 mm retroreflexní žlutá barva | m | 343 |  | 0 |  |  |  | základní |  | 0 | 0.00011 | 0.03773 | 0 | 0 | 4 | K | 2 |  |  |  | ROZPOCET | 0 | 0 | 0 | 0 | 0 | 1 | 0 | 4 | -2056972984
| VV |  | OPTICKÉ ZNACENI DESEK A ZDRSNENEHO PASU | [15 empty] | VV | 2 | 1 | True | 0 | ROZPOCET
| VV |  | 170,00*2 |  | 340 | [13 empty] | VV | 2 | 2 | True | 0 | ROZPOCET
| VV |  | 3,00 |  | 3 | [13 empty] | VV | 2 | 2 | True | 0 | ROZPOCET
| VV |  | Součet |  | 343 | [13 empty] | VV | 2 | 4 | True | 1 | ROZPOCET
38 | K |  | MOBILIÁŘ - kovová lavička jednostranná | kus | 8 |  | 0 |  |  |  | základní |  | 0 | 0.35744 | 2.8595 | 0 | 0 | 4 | K | 2 |  |  |  | ROZPOCET | 0 | 0 | 0 | 0 | 0 | 1 | 0 | 4 | 1641567467
| VV |  | LAVICKA ANTIVANDAL | [15 empty] | VV | 2 | 1 | True | 0 | ROZPOCET
| VV |  | /viz TZ a příloha c.3/ | [15 empty] | VV | 2 | 1 | True | 0 | ROZPOCET
| VV |  | 2*4 |  | 8 | [13 empty] | VV | 2 | 2 | True | 1 | ROZPOCET
39 | K |  | MOBILIÁŘ - koš na odpadky s pevným betonovým základem | kus | 4 |  | 0 |  |  |  | základní |  | 0 | 0.0008 | 0.0032 | 0 | 0 | 4 | K | 2 |  |  |  | ROZPOCET | 0 | 0 | 0 | 0 | 0 | 1 | 0 | 4 | -572827327
| VV |  | ODPADKOVY KOS VC.POVRCHOVE UPRAVY | [15 empty] | VV | 2 | 1 | True | 0 | ROZPOCET
| VV |  | /viz TZ a příloha c.3/ | [15 empty] | VV | 2 | 1 | True | 0 | ROZPOCET
| VV |  | 2*2 |  | 4 | [13 empty] | VV | 2 | 2 | True | 1 | ROZPOCET
| D | 96 | Bourání konstrukcí |  |  |  | 0 | [5 empty] | 0 |  | 0 |  | 231.87 | 1 | D | 1 |  |  |  | ROZPOCET | [6 empty] | 0
40 | K |  | Rozebrání zídek úrovňových nástupišť | m | 786 |  | 0 |  |  |  | základní |  | 0 | 0 | 0 | 0.295 | 231.87 | 4 | K | 2 |  |  |  | ROZPOCET | 0 | 0 | 0 | 0 | 0 | 1 | 0 | 4 | -850200488
| VV |  | DEMOLICE STAVAJICICH NASTUPIST | [15 empty] | VV | 2 | 1 | True | 0 | ROZPOCET
| VV |  | /viz udaj projektanta - odmereno z PD/ | [15 empty] | VV | 2 | 1 | True | 0 | ROZPOCET
| VV |  | OSTROVNI NASTUPISTE | [15 empty] | VV | 2 | 1 | True | 0 | ROZPOCET
| VV |  | 393,00*2 |  | 786 | [13 empty] | VV | 2 | 2 | True | 0 | ROZPOCET
| VV |  | Součet |  | 786 | [13 empty] | VV | 2 | 4 | True | 1 | ROZPOCET
41 | K |  | Vodorovné přemístění vybouraných hmot do 4 km | t | 231.87 |  | 0 |  |  |  | základní |  | 0 | 0 | 0 | 0 | 0 | 4 | K | 2 |  |  |  | ROZPOCET | 0 | 0 | 0 | 0 | 0 | 1 | 0 | 4 | -1812356497
| VV |  | 231,87 |  | 231.87 | [13 empty] | VV | 2 | 2 | True | 1 | ROZPOCET