## Rekapitulace stavby
Export Komplet | [24 empty] | VZ | 2.0 | ZAMOK |  |  |  |  | False | False | {6509b0d1-f315-4ac7-9732-bd18d42082ed}
[31 empty] | 0,01 | 21
[31 empty] | 0,01 | 15
|  | REKAPITULACE STAVBY | [15 empty] | v --- níže se nacházejí doplnkové a pomocné údaje k sestavám --- v | [11 empty] | Návod na vyplnění | 0,001
|  | Kód: |  |  |  |  | VVZ_D2 | [22 empty] | Měnit lze pouze buňky se žlutým podbarvením! 1) v Rekapitulaci stavby vyplňte údaje o Uchazeči (přenesou se do ostatních sestav i v jiných listech) 2) na vybraných listech vyplňte v sestavě Soupis prací ceny u položek | 0,01
|  | Stavba: |  |  |  |  | Rekonstrukce výpravní budovy v žst. Ostružná | [23 empty] | 0,01
|  | KSO: |  |  |  |  | 8125012 | [6 empty] | CC-CZ: |  | 124111 | [14 empty] | 0,01
|  | Místo: |  |  |  |  | Olomouc | [6 empty] | Datum: |  | 3. 5. 2022 | [14 empty] | 0,01
0,01
|  | Zadavatel: | [11 empty] | IČ: | [16 empty] | 0,01
|  |  | Správa železnic, s.o. | [10 empty] | DIČ: | [16 empty] | 0,01
0,01
|  | Uchazeč: | [11 empty] | IČ: |  | Vyplň údaj | [14 empty] | 0,01
|  |  | Vyplň údaj | [10 empty] | DIČ: |  | Vyplň údaj | [14 empty] | 0,01
False
|  | Projektant: | [11 empty] | IČ: | [16 empty] | False
|  |  | Správa železnic, s.o. | [10 empty] | DIČ: | [16 empty] | True
0,01
|  | Zpracovatel: | [11 empty] | IČ: | [16 empty] | 0,01
|  |  | Správa železnic, s.o. | [10 empty] | DIČ: | [16 empty] | False
Poznámka:
Soupis prací je sestaven s využitím Cenové soustavy ÚRS. Položky, které pochází z této cenové soustavy, jsou ve sloupci 'Cenová soustava' označeny popisem 'CS ÚRS' a úrovní příslušného kalendářního pololetí. Veškeré další informace vymezující popis a podmínky použití těchto položek z Cenové soustavy, které nejsou uvedeny přímo v soupisu prací, jsou neomezeně dálkově k dispozici na webu podminky.urs.cz.
|  | Cena bez DPH | [11 empty] | 0
[8 empty] | Sazba daně |  | Základ daně |  |  |  | Výše daně
|  | DPH |  | základní |  |  |  | 21% |  | 0 |  |  |  | 0
|  |  |  | snížená |  |  |  | 15% |  | 0 |  |  |  | 0
|  |  |  | zákl. přenesená |  |  |  | 21% |  | 0 |  |  |  | 0
|  |  |  | sníž. přenesená |  |  |  | 15% |  | 0 |  |  |  | 0
|  |  |  | nulová |  |  |  | 0% |  | 0 |  |  |  | 0
|  | Cena s DPH | [6 empty] | v |  | CZK |  |  | 0
REKAPITULACE OBJEKTŮ STAVBY A SOUPISŮ PRACÍ
| Kód: | [6 empty] | VVZ_D2
| Stavba: | [6 empty] | Rekonstrukce výpravní budovy v žst. Ostružná
| Místo: | [6 empty] | Olomouc |  |  |  |  | Datum: |  | 3. 5. 2022
| Zadavatel: | [6 empty] | Správa železnic, s.o. |  |  |  |  | Projektant: |  | Správa železnic, s.o. |  |  | Informatívní údaje z listů zakázek
| Uchazeč: | [11 empty] | Zpracovatel: |  | Správa železnic, s.o.
| Kód |  |  |  | Popis | [6 empty] | Cena bez DPH [CZK] |  |  |  | Cena s DPH [CZK] | Typ | z toho Ostat. náklady [CZK] | DPH [CZK] | Normohodiny [h] | DPH základní [CZK] | DPH snížená [CZK] | DPH základní přenesená [CZK] | DPH snížená přenesená [CZK] | Základna DPH základní | Základna DPH snížená | Základna DPH zákl. přenesená | Základna DPH sníž. přenesená | Základna DPH nulová
| Náklady stavby celkem | [10 empty] | 0 |  |  |  | 0 |  | 0 | 0 | 0 | 0 | 0 | 0 | 0 | 0 | 0 | 0 | 0 | 0 |  | D | 0 | ###NOIMPORT### | IMPORT | {6509b0d1-f315-4ac7-9732-bd18d42082ed} | {00000000-0000-0000-0000-000000000000} | 8125012
|  | SO 01 |  |  |  | Výpravní budova | [5 empty] | 0 |  |  |  | 0 | STA | 0 | 0 | 0 | 0 | 0 | 0 | 0 | 0 | 0 | 0 | 0 | 0 |  | D | 1 | ###NOIMPORT### | IMPORT | {edbf399f-fc2d-42c4-b42a-2beb92e4e59c} | {6509b0d1-f315-4ac7-9732-bd18d42082ed} |  | 2
/ |  |  | SO 01 - 01 |  |  |  | Bourací práce |  |  |  |  | 0 |  |  |  | 0 | Soupis | 0 | 0 | 0 | 0 | 0 | 0 | 0 | 0 | 0 | 0 | 0 | 0 |  |  | 2 |  | IMPORT | {7f5eb866-cc53-4d6c-b391-8671c21f1fa7} | {edbf399f-fc2d-42c4-b42a-2beb92e4e59c}
/ |  |  | SO 01 - 02 |  |  |  | Stavební část |  |  |  |  | 0 |  |  |  | 0 | Soupis | 0 | 0 | 0 | 0 | 0 | 0 | 0 | 0 | 0 | 0 | 0 | 0 |  |  | 2 |  | IMPORT | {3854b410-e0c8-4a9b-ad70-7eed93de45bd} | {edbf399f-fc2d-42c4-b42a-2beb92e4e59c}
/ |  |  | SO 01 - 03 |  |  |  | ZTI, ÚT |  |  |  |  | 0 |  |  |  | 0 | Soupis | 0 | 0 | 0 | 0 | 0 | 0 | 0 | 0 | 0 | 0 | 0 | 0 |  |  | 2 |  | IMPORT | {8a4cbcba-4bd3-423f-ac5f-d6ed343cda65} | {edbf399f-fc2d-42c4-b42a-2beb92e4e59c}
/ |  |  | SO 01 - 04 |  |  |  | VZT |  |  |  |  | 0 |  |  |  | 0 | Soupis | 0 | 0 | 0 | 0 | 0 | 0 | 0 | 0 | 0 | 0 | 0 | 0 |  |  | 2 |  | IMPORT | {4849906c-712b-4aa5-88ee-543e01fd7507} | {edbf399f-fc2d-42c4-b42a-2beb92e4e59c}
/ |  |  | SO 01 - 05 |  |  |  | rozvody elektro a uzemnění, EPS |  |  |  |  | 0 |  |  |  | 0 | Soupis | 0 | 0 | 0 | 0 | 0 | 0 | 0 | 0 | 0 | 0 | 0 | 0 |  |  | 2 |  | IMPORT | {0f03f83f-71e6-4732-b27d-b04eb681774b} | {edbf399f-fc2d-42c4-b42a-2beb92e4e59c}
/ |  |  | SO 01 - 06 |  |  |  | stavební práce pro elektromontáže |  |  |  |  | 0 |  |  |  | 0 | Soupis | 0 | 0 | 0 | 0 | 0 | 0 | 0 | 0 | 0 | 0 | 0 | 0 |  |  | 2 |  | IMPORT | {af0808ce-5335-47bb-9e0d-af540c9c2c2e} | {edbf399f-fc2d-42c4-b42a-2beb92e4e59c}
/ |  |  | SO 01 - 07 |  |  |  | Mobiliář + stavební připravenost |  |  |  |  | 0 |  |  |  | 0 | Soupis | 0 | 0 | 0 | 0 | 0 | 0 | 0 | 0 | 0 | 0 | 0 | 0 |  |  | 2 |  | IMPORT | {a8ffcb8b-2aa8-46d0-ab48-93ca2ccfb066} | {edbf399f-fc2d-42c4-b42a-2beb92e4e59c}
/ |  |  | SO 01 - 08 |  |  |  | Orientační a informační systém |  |  |  |  | 0 |  |  |  | 0 | Soupis | 0 | 0 | 0 | 0 | 0 | 0 | 0 | 0 | 0 | 0 | 0 | 0 |  |  | 2 |  | IMPORT | {e28bfb75-c056-4905-9b31-c0d8ca3b8b31} | {edbf399f-fc2d-42c4-b42a-2beb92e4e59c}
/ |  | SO 02 |  |  |  | Kryté stání na kola a lyže | [5 empty] | 0 |  |  |  | 0 | STA | 0 | 0 | 0 | 0 | 0 | 0 | 0 | 0 | 0 | 0 | 0 | 0 |  |  | 1 |  | IMPORT | {b3913f73-652d-4ac3-8d43-c514ff3f9159} | {6509b0d1-f315-4ac7-9732-bd18d42082ed} |  | 2
/ |  | SO 03 |  |  |  | Zpevněné plochy | [5 empty] | 0 |  |  |  | 0 | STA | 0 | 0 | 0 | 0 | 0 | 0 | 0 | 0 | 0 | 0 | 0 | 0 |  |  | 1 |  | IMPORT | {8e30b7f2-3984-4c58-ae61-cd7e2088dffb} | {6509b0d1-f315-4ac7-9732-bd18d42082ed} |  | 2
/ |  | SO 90-90 |  |  |  | Likvidace odpadů vč. dopravy | [5 empty] | 0 |  |  |  | 0 | STA | 0 | 0 | 0 | 0 | 0 | 0 | 0 | 0 | 0 | 0 | 0 | 0 |  |  | 1 |  | IMPORT | {e7f43881-b55f-4e54-bf01-3973f5caff42} | {6509b0d1-f315-4ac7-9732-bd18d42082ed} | 8125012 | 2
/ |  | SO 98-98 |  |  |  | Všeobecný objekt | [5 empty] | 0 |  |  |  | 0 | STA | 0 | 0 | 0 | 0 | 0 | 0 | 0 | 0 | 0 | 0 | 0 | 0 |  |  | 1 |  | IMPORT | {e0d12b8c-874f-4a27-ab7c-88cfe803151c} | {6509b0d1-f315-4ac7-9732-bd18d42082ed} |  | 2
/ |  | VON |  |  |  | Vedlejší a ostatní náklady | [5 empty] | 0 |  |  |  | 0 | STA | 0 | 0 | 0 | 0 | 0 | 0 | 0 | 0 | 0 | 0 | 0 | 0 |  |  | 1 |  | IMPORT | {fbbcea09-3f84-4a30-b336-c59fb89b669e} | {6509b0d1-f315-4ac7-9732-bd18d42082ed} |  | 2

## SO 01 - 01 - Bourací práce
{7f5eb866-cc53-4d6c-b391-8671c21f1fa7}
2
| KRYCÍ LIST SOUPISU PRACÍ | [7 empty] | v --- níže se nacházejí doplnkové a pomocné údaje k sestavám --- v | [8 empty] | False
Stavba:
Rekonstrukce výpravní budovy v žst. Ostružná
Objekt:
SO 01 - Výpravní budova
Soupis:
SO 01 - 01 - Bourací práce
| KSO: |  |  |  |  | CC-CZ:
| Místo: |  |  |  |  | Datum: | 3. 5. 2022
| Zadavatel: |  |  |  |  | IČ:
DIČ:
| Uchazeč: |  |  |  |  | IČ: | Vyplň údaj
|  | Vyplň údaj |  |  |  | DIČ: | Vyplň údaj
| Projektant: |  |  |  |  | IČ:
DIČ:
| Zpracovatel: |  |  |  |  | IČ:
DIČ:
Poznámka:
| Cena bez DPH | [5 empty] | 0
|  |  | Základ daně |  |  | Sazba daně | Výše daně
| DPH | základní | 0 |  |  | 21% | 0
|  | snížená | 0 |  |  | 15% | 0
|  | zákl. přenesená | 0 |  |  | 21% | 0
|  | sníž. přenesená | 0 |  |  | 15% | 0
|  | nulová | 0 |  |  | 0% | 0
| Cena s DPH |  |  | v | CZK |  | 0
REKAPITULACE ČLENĚNÍ SOUPISU PRACÍ
Stavba:
Rekonstrukce výpravní budovy v žst. Ostružná
Objekt:
SO 01 - Výpravní budova
Soupis:
SO 01 - 01 - Bourací práce
Místo: | [5 empty] | Datum: | 3. 5. 2022
Zadavatel: | [5 empty] | Projektant:
Uchazeč: |  |  | Vyplň údaj |  |  | Zpracovatel:
Kód dílu - Popis | [6 empty] | Cena celkem [CZK]
Náklady stavby celkem | [6 empty] | 0 | [11 empty] | -1
| HSV - Práce a dodávky HSV | [5 empty] | 0
| 9 - Ostatní konstrukce a práce, bourání | [5 empty] | 0
| PSV - Práce a dodávky PSV | [5 empty] | 0
| 711 - Izolace proti vodě, vlhkosti a plynům | [5 empty] | 0
| 712 - Povlakové krytiny | [5 empty] | 0
| 762 - Konstrukce tesařské | [5 empty] | 0
| 764 - Konstrukce klempířské | [5 empty] | 0
| 765 - Krytina skládaná | [5 empty] | 0
| 766 - Konstrukce truhlářské | [5 empty] | 0
| 776 - Podlahy povlakové | [5 empty] | 0
SOUPIS PRACÍ
Stavba:
Rekonstrukce výpravní budovy v žst. Ostružná
Objekt:
SO 01 - Výpravní budova
Soupis:
SO 01 - 01 - Bourací práce
Místo: | [5 empty] | Datum: | 3. 5. 2022
Zadavatel: | [5 empty] | Projektant:
Uchazeč: |  |  | Vyplň údaj |  |  | Zpracovatel:
PČ | Typ | Kód | Popis | MJ | Množství | J.cena [CZK] | Cena celkem [CZK] | Cenová soustava |  | DPH | J. Nh [h] | Nh celkem [h] | J. hmotnost [t] | Hmotnost celkem [t] | J. suť [t] | Suť Celkem [t]
Náklady soupisu celkem | [6 empty] | 0 |  |  |  |  | 0 |  | 0 |  | 292.7028 |  | D | -1 | [10 empty] | 0
| D | HSV | Práce a dodávky HSV |  |  |  | 0 |  |  |  |  | 0 |  | 0 |  | 283.2998 | 1 | D | 0 |  |  |  | ROZPOCET | [6 empty] | 0
| D | 9 | Ostatní konstrukce a práce, bourání |  |  |  | 0 |  |  |  |  | 0 |  | 0 |  | 283.2998 | 1 | D | 1 |  |  |  | ROZPOCET | [6 empty] | 0
1 | K | 961044111 | Bourání základů z betonu prostého | m3 | 23.114 |  | 0 | CS ÚRS 2022 01 |  | základní |  | 0 | 0 | 0 | 2 | 46.228 | 4 | K | 2 |  |  |  | ROZPOCET | 0 | 0 | 0 | 0 | 0 | 1 | 0 | 4 | -1696578754
| Online PSC |  | https://podminky.urs.cz/item/CS_URS_2022_01/961044111 | [14 empty] | Online PSC | 2
2 | K | 962032230 | Bourání zdiva nadzákladového z cihel nebo tvárnic z cihel pálených nebo vápenopískových, na maltu vápennou nebo vápenocementovou, objemu do 1 m3 | m3 | 37.044 |  | 0 | CS ÚRS 2022 01 |  | základní |  | 0 | 0 | 0 | 1.8 | 66.6792 | 4 | K | 2 |  |  |  | ROZPOCET | 0 | 0 | 0 | 0 | 0 | 1 | 0 | 4 | -635399162
| Online PSC |  | https://podminky.urs.cz/item/CS_URS_2022_01/962032230 | [14 empty] | Online PSC | 2
3 | K | 962032641 | Bourání zdiva nadzákladového z cihel nebo tvárnic komínového z cihel pálených, šamotových nebo vápenopískových nad střechou na maltu cementovou | m3 | 4.214 |  | 0 | CS ÚRS 2022 01 |  | základní |  | 0 | 0 | 0 | 1.671 | 7.0416 | 4 | K | 2 |  |  |  | ROZPOCET | 0 | 0 | 0 | 0 | 0 | 1 | 0 | 4 | -1313019994
| Online PSC |  | https://podminky.urs.cz/item/CS_URS_2022_01/962032641 | [14 empty] | Online PSC | 2
| VV |  | "VB | [14 empty] | VV | 2 | 1 | True | 0 | ROZPOCET
| VV |  | 1,5*0,5*2,4+1,1*0,5*2,4 |  | 3.12 | [12 empty] | VV | 2 | 2 | True | 0 | ROZPOCET
| VV |  | "stavědlo | [14 empty] | VV | 2 | 1 | True | 0 | ROZPOCET
| VV |  | 0,45*0,45*5,4 |  | 1.094 | [12 empty] | VV | 2 | 2 | True | 0 | ROZPOCET
| VV |  | Součet |  | 4.214 | [12 empty] | VV | 2 | 4 | True | 1 | ROZPOCET
4 | K | 962042320 | Bourání zdiva z betonu prostého nadzákladového objemu do 1 m3 | m3 | 1.104 |  | 0 | CS ÚRS 2022 01 |  | základní |  | 0 | 0 | 0 | 2.2 | 2.4288 | 4 | K | 2 |  |  |  | ROZPOCET | 0 | 0 | 0 | 0 | 0 | 1 | 0 | 4 | -816906669
| Online PSC |  | https://podminky.urs.cz/item/CS_URS_2022_01/962042320 | [14 empty] | Online PSC | 2
| VV |  | 1,5*1*0,4+1,4*1,2*0,3 |  | 1.104 | [12 empty] | VV | 2 | 2 | True | 0 | ROZPOCET
| VV |  | Součet |  | 1.104 | [12 empty] | VV | 2 | 4 | True | 1 | ROZPOCET
5 | K | 962081131 | Bourání zdiva příček nebo vybourání otvorů ze skleněných tvárnic, tl. do 100 mm | m2 | 4.139 |  | 0 | CS ÚRS 2022 01 |  | základní |  | 0 | 0 | 0 | 0.055 | 0.22765 | 4 | K | 2 |  |  |  | ROZPOCET | 0 | 0 | 0 | 0 | 0 | 1 | 0 | 4 | 1447223125
| Online PSC |  | https://podminky.urs.cz/item/CS_URS_2022_01/962081131 | [14 empty] | Online PSC | 2
| VV |  | 1,04*1,81+1,12*2,015 |  | 4.139 | [12 empty] | VV | 2 | 2 | True | 0 | ROZPOCET
| VV |  | Součet |  | 4.139 | [12 empty] | VV | 2 | 4 | True | 1 | ROZPOCET
6 | K | 963014949 | Bourání železobetonových schodnic prefabrikovaných jakékoliv délky | m | 4.2 |  | 0 | CS ÚRS 2022 01 |  | základní |  | 0 | 0 | 0 | 0.073 | 0.3066 | 4 | K | 2 |  |  |  | ROZPOCET | 0 | 0 | 0 | 0 | 0 | 1 | 0 | 4 | -569407247
| Online PSC |  | https://podminky.urs.cz/item/CS_URS_2022_01/963014949 | [14 empty] | Online PSC | 2
7 | K | 963051113 | Bourání železobetonových stropů deskových, tl. přes 80 mm | m3 | 7.023 |  | 0 | CS ÚRS 2022 01 |  | základní |  | 0 | 0 | 0 | 2.4 | 16.8552 | 4 | K | 2 |  |  |  | ROZPOCET | 0 | 0 | 0 | 0 | 0 | 1 | 0 | 4 | 1879609588
| Online PSC |  | https://podminky.urs.cz/item/CS_URS_2022_01/963051113 | [14 empty] | Online PSC | 2
8 | K | 963053936 | Bourání železobetonových monolitických schodišťových ramen samonosných | m2 | 3.66 |  | 0 | CS ÚRS 2022 01 |  | základní |  | 0 | 0 | 0 | 0.432 | 1.5811 | 4 | K | 2 |  |  |  | ROZPOCET | 0 | 0 | 0 | 0 | 0 | 1 | 0 | 4 | 1996520211
| Online PSC |  | https://podminky.urs.cz/item/CS_URS_2022_01/963053936 | [14 empty] | Online PSC | 2
| VV |  | 1,5*1+1,4*1,2+0,4*1,2 |  | 3.66 | [12 empty] | VV | 2 | 2 | True | 0 | ROZPOCET
| VV |  | Součet |  | 3.66 | [12 empty] | VV | 2 | 4 | True | 1 | ROZPOCET
9 | K | 964072231 | Vybourání válcovaných nosníků uložených ve zdivu smíšeném nebo kamenném délky do 4 m, hmotnosti do 35 kg/m | t | 0.644 |  | 0 | CS ÚRS 2022 01 |  | základní |  | 0 | 0 | 0 | 1.261 | 0.81208 | 4 | K | 2 |  |  |  | ROZPOCET | 0 | 0 | 0 | 0 | 0 | 1 | 0 | 4 | -1065956886
| Online PSC |  | https://podminky.urs.cz/item/CS_URS_2022_01/964072231 | [14 empty] | Online PSC | 2
| VV |  | 2,5*4*0,035+4,2*2*0,035 |  | 0.644 | [12 empty] | VV | 2 | 2 | True | 0 | ROZPOCET
| VV |  | Součet |  | 0.644 | [12 empty] | VV | 2 | 4 | True | 1 | ROZPOCET
10 | K | 965031131 | Bourání podlah z cihel bez podkladního lože, s jakoukoliv výplní spár kladených naplocho, plochy přes 1 m2 | m2 | 70.09 |  | 0 | CS ÚRS 2022 01 |  | základní |  | 0 | 0 | 0 | 0.122 | 8.551 | 4 | K | 2 |  |  |  | ROZPOCET | 0 | 0 | 0 | 0 | 0 | 1 | 0 | 4 | -1138199364
| Online PSC |  | https://podminky.urs.cz/item/CS_URS_2022_01/965031131 | [14 empty] | Online PSC | 2
| VV |  | "podkroví | [14 empty] | VV | 2 | 1 | True | 0 | ROZPOCET
| VV |  | 56,15+13,94 |  | 70.09 | [12 empty] | VV | 2 | 2 | True | 0 | ROZPOCET
| VV |  | Součet |  | 70.09 | [12 empty] | VV | 2 | 4 | True | 1 | ROZPOCET
11 | K | 965042141 | Bourání mazanin betonových nebo z litého asfaltu tl. do 100 mm, plochy přes 4 m2 | m3 | 8.76 |  | 0 | CS ÚRS 2022 01 |  | základní |  | 0 | 0 | 0 | 2.2 | 19.272 | 4 | K | 2 |  |  |  | ROZPOCET | 0 | 0 | 0 | 0 | 0 | 1 | 0 | 4 | -1856951922
| Online PSC |  | https://podminky.urs.cz/item/CS_URS_2022_01/965042141 | [14 empty] | Online PSC | 2
12 | K | 965042241 | Bourání mazanin betonových nebo z litého asfaltu tl. přes 100 mm, plochy přes 4 m2 | m3 | 6.33 |  | 0 | CS ÚRS 2022 01 |  | základní |  | 0 | 0 | 0 | 2.2 | 13.926 | 4 | K | 2 |  |  |  | ROZPOCET | 0 | 0 | 0 | 0 | 0 | 1 | 0 | 4 | 1822069464
| Online PSC |  | https://podminky.urs.cz/item/CS_URS_2022_01/965042241 | [14 empty] | Online PSC | 2
13 | K | 965043341 | Bourání mazanin betonových s potěrem nebo teracem tl. do 100 mm, plochy přes 4 m2 | m3 | 13.29 |  | 0 | CS ÚRS 2022 01 |  | základní |  | 0 | 0 | 0 | 2.2 | 29.238 | 4 | K | 2 |  |  |  | ROZPOCET | 0 | 0 | 0 | 0 | 0 | 1 | 0 | 4 | 488511063
| Online PSC |  | https://podminky.urs.cz/item/CS_URS_2022_01/965043341 | [14 empty] | Online PSC | 2
14 | K | 965049112 | Bourání mazanin Příplatek k cenám za bourání mazanin betonových se svařovanou sítí, tl. přes 100 mm | m3 | 3.011 |  | 0 | CS ÚRS 2022 01 |  | základní |  | 0 | 0 | 0 | 0.029 | 0.087319 | 4 | K | 2 |  |  |  | ROZPOCET | 0 | 0 | 0 | 0 | 0 | 1 | 0 | 4 | -685893058
| Online PSC |  | https://podminky.urs.cz/item/CS_URS_2022_01/965049112 | [14 empty] | Online PSC | 2
15 | K | 965081213 | Bourání podlah z dlaždic bez podkladního lože nebo mazaniny, s jakoukoliv výplní spár keramických nebo xylolitových tl. do 10 mm, plochy přes 1 m2 | m2 | 22.06 |  | 0 | CS ÚRS 2022 01 |  | základní |  | 0 | 0 | 0 | 0.035 | 0.7721 | 4 | K | 2 |  |  |  | ROZPOCET | 0 | 0 | 0 | 0 | 0 | 1 | 0 | 4 | 1513577070
| Online PSC |  | https://podminky.urs.cz/item/CS_URS_2022_01/965081213 | [14 empty] | Online PSC | 2
16 | K | 965083112 | Odstranění násypu mezi stropními trámy tl. do 100 mm, plochy přes 2 m2 | m3 | 22.044 |  | 0 | CS ÚRS 2022 01 |  | základní |  | 0 | 0 | 0 | 1.4 | 30.8616 | 4 | K | 2 |  |  |  | ROZPOCET | 0 | 0 | 0 | 0 | 0 | 1 | 0 | 4 | -1967672822
| Online PSC |  | https://podminky.urs.cz/item/CS_URS_2022_01/965083112 | [14 empty] | Online PSC | 2
| VV |  | "2NP | [14 empty] | VV | 2 | 1 | True | 0 | ROZPOCET
| VV |  | (7,74+1,8+19,98+11,28+3,32+22,89+20,07+16,58)*0,055 |  | 5.701 | [12 empty] | VV | 2 | 2 | True | 0 | ROZPOCET
| VV |  | "3NP | [14 empty] | VV | 2 | 1 | True | 0 | ROZPOCET
| VV |  | 13,85*0,135+25,42*0,142+56,15*0,155+13,94*0,155 |  | 16.343 | [12 empty] | VV | 2 | 2 | True | 0 | ROZPOCET
| VV |  | Součet |  | 22.044 | [12 empty] | VV | 2 | 4 | True | 1 | ROZPOCET
17 | K | 967031734 | Přisekání (špicování) plošné nebo rovných ostění zdiva z cihel pálených plošné, na maltu vápennou nebo vápenocementovou, tl. na maltu vápennou nebo vápenocementovou, tl. do 300 mm | m2 | 3.404 |  | 0 | CS ÚRS 2022 01 |  | základní |  | 0 | 0 | 0 | 0.545 | 1.8552 | 4 | K | 2 |  |  |  | ROZPOCET | 0 | 0 | 0 | 0 | 0 | 1 | 0 | 4 | 479760174
| Online PSC |  | https://podminky.urs.cz/item/CS_URS_2022_01/967031734 | [14 empty] | Online PSC | 2
18 | K | 968062244 | Vybourání dřevěných rámů oken s křídly, dveřních zárubní, vrat, stěn, ostění nebo obkladů rámů oken s křídly jednoduchých, plochy do 1 m2 | m2 | 0.36 |  | 0 | CS ÚRS 2022 01 |  | základní |  | 0 | 0 | 0 | 0.041 | 0.01476 | 4 | K | 2 |  |  |  | ROZPOCET | 0 | 0 | 0 | 0 | 0 | 1 | 0 | 4 | -545476578
| Online PSC |  | https://podminky.urs.cz/item/CS_URS_2022_01/968062244 | [14 empty] | Online PSC | 2
19 | K | 968062246 | Vybourání dřevěných rámů oken s křídly, dveřních zárubní, vrat, stěn, ostění nebo obkladů rámů oken s křídly jednoduchých, plochy do 4 m2 | m2 | 26.767 |  | 0 | CS ÚRS 2022 01 |  | základní |  | 0 | 0 | 0 | 0.027 | 0.72271 | 4 | K | 2 |  |  |  | ROZPOCET | 0 | 0 | 0 | 0 | 0 | 1 | 0 | 4 | 996725488
| Online PSC |  | https://podminky.urs.cz/item/CS_URS_2022_01/968062246 | [14 empty] | Online PSC | 2
20 | K | 968062456 | Vybourání dřevěných rámů oken s křídly, dveřních zárubní, vrat, stěn, ostění nebo obkladů dveřních zárubní, plochy přes 2 m2 | m2 | 4.142 |  | 0 | CS ÚRS 2022 01 |  | základní |  | 0 | 0 | 0 | 0.067 | 0.27751 | 4 | K | 2 |  |  |  | ROZPOCET | 0 | 0 | 0 | 0 | 0 | 1 | 0 | 4 | -382112986
| Online PSC |  | https://podminky.urs.cz/item/CS_URS_2022_01/968062456 | [14 empty] | Online PSC | 2
| VV |  | 2,215*1,87 |  | 4.142 | [12 empty] | VV | 2 | 2 | True | 0 | ROZPOCET
| VV |  | Součet |  | 4.142 | [12 empty] | VV | 2 | 4 | True | 1 | ROZPOCET
21 | K | 968072455 | Vybourání kovových rámů oken s křídly, dveřních zárubní, vrat, stěn, ostění nebo obkladů dveřních zárubní, plochy do 2 m2 | m2 | 43.537 |  | 0 | CS ÚRS 2022 01 |  | základní |  | 0 | 0 | 0 | 0.076 | 3.3088 | 4 | K | 2 |  |  |  | ROZPOCET | 0 | 0 | 0 | 0 | 0 | 1 | 0 | 4 | -979523181
| Online PSC |  | https://podminky.urs.cz/item/CS_URS_2022_01/968072455 | [14 empty] | Online PSC | 2
22 | K | 968082016 | Vybourání plastových rámů oken s křídly, dveřních zárubní, vrat rámu oken s křídly, plochy přes 1 do 2 m2 | m2 | 1.704 |  | 0 | CS ÚRS 2022 01 |  | základní |  | 0 | 0 | 0 | 0.059 | 0.10054 | 4 | K | 2 |  |  |  | ROZPOCET | 0 | 0 | 0 | 0 | 0 | 1 | 0 | 4 | 428824521
| Online PSC |  | https://podminky.urs.cz/item/CS_URS_2022_01/968082016 | [14 empty] | Online PSC | 2
| VV |  | 0,94*1,2+0,48*1,2 |  | 1.704 | [12 empty] | VV | 2 | 2 | True | 0 | ROZPOCET
| VV |  | Součet |  | 1.704 | [12 empty] | VV | 2 | 4 | True | 1 | ROZPOCET
23 | K | 968082017 | Vybourání plastových rámů oken s křídly, dveřních zárubní, vrat rámu oken s křídly, plochy přes 2 do 4 m2 | m2 | 6.3 |  | 0 | CS ÚRS 2022 01 |  | základní |  | 0 | 0 | 0 | 0.051 | 0.3213 | 4 | K | 2 |  |  |  | ROZPOCET | 0 | 0 | 0 | 0 | 0 | 1 | 0 | 4 | -731157286
| Online PSC |  | https://podminky.urs.cz/item/CS_URS_2022_01/968082017 | [14 empty] | Online PSC | 2
| VV |  | 1,75*1,2*3 |  | 6.3 | [12 empty] | VV | 2 | 2 | True | 0 | ROZPOCET
| VV |  | Součet |  | 6.3 | [12 empty] | VV | 2 | 4 | True | 1 | ROZPOCET
24 | K | 971033141 | Vybourání otvorů ve zdivu základovém nebo nadzákladovém z cihel, tvárnic, příčkovek z cihel pálených na maltu vápennou nebo vápenocementovou průměru profilu do 60 mm, tl. do 300 mm | kus | 50 |  | 0 | CS ÚRS 2022 01 |  | základní |  | 0 | 0 | 0 | 0.001 | 0.05 | 4 | K | 2 |  |  |  | ROZPOCET | 0 | 0 | 0 | 0 | 0 | 1 | 0 | 4 | 206289336
| Online PSC |  | https://podminky.urs.cz/item/CS_URS_2022_01/971033141 | [14 empty] | Online PSC | 2
25 | K | 973031151 | Vysekání výklenků nebo kapes ve zdivu z cihel na maltu vápennou nebo vápenocementovou výklenků, pohledové plochy přes 0,25 m2 | m3 | 0.288 |  | 0 | CS ÚRS 2022 01 |  | základní |  | 0 | 0 | 0 | 1.8 | 0.5184 | 4 | K | 2 |  |  |  | ROZPOCET | 0 | 0 | 0 | 0 | 0 | 1 | 0 | 4 | 776022997
| Online PSC |  | https://podminky.urs.cz/item/CS_URS_2022_01/973031151 | [14 empty] | Online PSC | 2
26 | K | 973031514 | Vysekání výklenků nebo kapes ve zdivu z cihel na maltu vápennou nebo vápenocementovou kapes pro kotvení upevňovacích prvků, hl. přes 150 mm | kus | 68 |  | 0 | CS ÚRS 2022 01 |  | základní |  | 0 | 0 | 0 | 0.004 | 0.272 | 4 | K | 2 |  |  |  | ROZPOCET | 0 | 0 | 0 | 0 | 0 | 1 | 0 | 4 | 337469812
| Online PSC |  | https://podminky.urs.cz/item/CS_URS_2022_01/973031514 | [14 empty] | Online PSC | 2
27 | K | 978011161 | Otlučení vápenných nebo vápenocementových omítek vnitřních ploch stropů, v rozsahu přes 30 do 50 % | m2 | 305.26 |  | 0 | CS ÚRS 2022 01 |  | základní |  | 0 | 0 | 0 | 0.02 | 6.1052 | 4 | K | 2 |  |  |  | ROZPOCET | 0 | 0 | 0 | 0 | 0 | 1 | 0 | 4 | 1687200279
| Online PSC |  | https://podminky.urs.cz/item/CS_URS_2022_01/978011161 | [14 empty] | Online PSC | 2
28 | K | 978011191 | Otlučení vápenných nebo vápenocementových omítek vnitřních ploch stropů, v rozsahu přes 50 do 100 % | m2 | 39.435 |  | 0 | CS ÚRS 2022 01 |  | základní |  | 0 | 0 | 0 | 0.05 | 1.9718 | 4 | K | 2 |  |  |  | ROZPOCET | 0 | 0 | 0 | 0 | 0 | 1 | 0 | 4 | 701331101
| Online PSC |  | https://podminky.urs.cz/item/CS_URS_2022_01/978011191 | [14 empty] | Online PSC | 2
29 | K | 978013161 | Otlučení vápenných nebo vápenocementových omítek vnitřních ploch stěn s vyškrabáním spar, s očištěním zdiva, v rozsahu přes 30 do 50 % | m2 | 805.86 |  | 0 | CS ÚRS 2022 01 |  | základní |  | 0 | 0 | 0 | 0.02 | 16.1172 | 4 | K | 2 |  |  |  | ROZPOCET | 0 | 0 | 0 | 0 | 0 | 1 | 0 | 4 | -881074067
| Online PSC |  | https://podminky.urs.cz/item/CS_URS_2022_01/978013161 | [14 empty] | Online PSC | 2
30 | K | 978013191 | Otlučení vápenných nebo vápenocementových omítek vnitřních ploch stěn s vyškrabáním spar, s očištěním zdiva, v rozsahu přes 50 do 100 % | m2 | 93.089 |  | 0 | CS ÚRS 2022 01 |  | základní |  | 0 | 0 | 0 | 0.046 | 4.2821 | 4 | K | 2 |  |  |  | ROZPOCET | 0 | 0 | 0 | 0 | 0 | 1 | 0 | 4 | 1459079307
| Online PSC |  | https://podminky.urs.cz/item/CS_URS_2022_01/978013191 | [14 empty] | Online PSC | 2
31 | K | 978059541 | Odsekání obkladů stěn včetně otlučení podkladní omítky až na zdivo z obkládaček vnitřních, z jakýchkoliv materiálů, plochy přes 1 m2 | m2 | 36.972 |  | 0 | CS ÚRS 2022 01 |  | základní |  | 0 | 0 | 0 | 0.068 | 2.5141 | 4 | K | 2 |  |  |  | ROZPOCET | 0 | 0 | 0 | 0 | 0 | 1 | 0 | 4 | -1908014730
| Online PSC |  | https://podminky.urs.cz/item/CS_URS_2022_01/978059541 | [14 empty] | Online PSC | 2
| D | PSV | Práce a dodávky PSV |  |  |  | 0 |  |  |  |  | 0 |  | 0 |  | 9.403 | 2 | D | 0 |  |  |  | ROZPOCET | [6 empty] | 0
| D | 711 | Izolace proti vodě, vlhkosti a plynům |  |  |  | 0 |  |  |  |  | 0 |  | 0 |  | 0.05316 | 2 | D | 1 |  |  |  | ROZPOCET | [6 empty] | 0
32 | K | 711131811 | Odstranění izolace proti zemní vlhkosti na ploše vodorovné V | m2 | 13.29 |  | 0 | CS ÚRS 2022 01 |  | základní |  | 0 | 0 | 0 | 0.004 | 0.05316 | 16 | K | 2 |  |  |  | ROZPOCET | 0 | 0 | 0 | 0 | 0 | 1 | 0 | 16 | 1355930483
| Online PSC |  | https://podminky.urs.cz/item/CS_URS_2022_01/711131811 | [14 empty] | Online PSC | 2
| D | 712 | Povlakové krytiny |  |  |  | 0 |  |  |  |  | 0 |  | 0 |  | 0.82122 | 2 | D | 1 |  |  |  | ROZPOCET | [6 empty] | 0
33 | K | 712300843 | Ostatní práce při odstranění povlakové krytiny střech plochých do 10° zbytkového asfaltového pásu odsekáním | m2 | 44.39 |  | 0 | CS ÚRS 2022 01 |  | základní |  | 0 | 0 | 0 | 0.002 | 0.08878 | 16 | K | 2 |  |  |  | ROZPOCET | 0 | 0 | 0 | 0 | 0 | 1 | 0 | 16 | 1166766872
| Online PSC |  | https://podminky.urs.cz/item/CS_URS_2022_01/712300843 | [14 empty] | Online PSC | 2
34 | K | 712340833 | Odstranění povlakové krytiny střech plochých do 10° z přitavených pásů NAIP v plné ploše třívrstvé | m2 | 44.39 |  | 0 | CS ÚRS 2022 01 |  | základní |  | 0 | 0 | 0 | 0.0165 | 0.73244 | 16 | K | 2 |  |  |  | ROZPOCET | 0 | 0 | 0 | 0 | 0 | 1 | 0 | 16 | 611900245
| Online PSC |  | https://podminky.urs.cz/item/CS_URS_2022_01/712340833 | [14 empty] | Online PSC | 2
| D | 762 | Konstrukce tesařské |  |  |  | 0 |  |  |  |  | 0 |  | 0 |  | 7.0301 | 2 | D | 1 |  |  |  | ROZPOCET | [6 empty] | 0
35 | K | 762331811 | Demontáž vázaných konstrukcí krovů sklonu do 60° z hranolů, hranolků, fošen, průřezové plochy do 120 cm2 | m | 35 |  | 0 | CS ÚRS 2022 01 |  | základní |  | 0 | 0 | 0 | 0.008 | 0.28 | 16 | K | 2 |  |  |  | ROZPOCET | 0 | 0 | 0 | 0 | 0 | 1 | 0 | 16 | 234372730
| Online PSC |  | https://podminky.urs.cz/item/CS_URS_2022_01/762331811 | [14 empty] | Online PSC | 2
36 | K | 762521811 | Demontáž podlah bez polštářů z prken tl. do 32 mm | m2 | 182.22 |  | 0 | CS ÚRS 2022 01 |  | základní |  | 0 | 0 | 0 | 0.016 | 2.9155 | 16 | K | 2 |  |  |  | ROZPOCET | 0 | 0 | 0 | 0 | 0 | 1 | 0 | 16 | 23688688
| Online PSC |  | https://podminky.urs.cz/item/CS_URS_2022_01/762521811 | [14 empty] | Online PSC | 2
37 | K | 762522811 | Demontáž podlah s polštáři z prken tl. do 32 mm | m2 | 213.03 |  | 0 | CS ÚRS 2022 01 |  | základní |  | 0 | 0 | 0 | 0.018 | 3.8345 | 16 | K | 2 |  |  |  | ROZPOCET | 0 | 0 | 0 | 0 | 0 | 1 | 0 | 16 | 883783499
| Online PSC |  | https://podminky.urs.cz/item/CS_URS_2022_01/762522811 | [14 empty] | Online PSC | 2
| D | 764 | Konstrukce klempířské |  |  |  | 0 |  |  |  |  | 0 |  | 0 |  | 0.26348 | 2 | D | 1 |  |  |  | ROZPOCET | [6 empty] | 0
38 | K | 76400183.R | Demontáž krytiny z taškových tabulí - vyřezání kolem bouraných komínů | m2 | 14.812 |  | 0 | R |  | základní |  | 0 | 0 | 0 | 0 | 0 | 16 | K | 2 |  |  |  | ROZPOCET | 0 | 0 | 0 | 0 | 0 | 1 | 0 | 16 | -1526593399
| VV |  | 2,3*3,22*2 |  | 14.812 | [12 empty] | VV | 2 | 2 | True | 0 | ROZPOCET
| VV |  | Součet |  | 14.812 | [12 empty] | VV | 2 | 4 | True | 1 | ROZPOCET
39 | K | 764002811 | Demontáž klempířských konstrukcí okapového plechu do suti, v krytině povlakové | m | 43.35 |  | 0 | CS ÚRS 2022 01 |  | základní |  | 0 | 0 | 0 | 0.00177 | 0.07673 | 16 | K | 2 |  |  |  | ROZPOCET | 0 | 0 | 0 | 0 | 0 | 1 | 0 | 16 | -1255049354
| Online PSC |  | https://podminky.urs.cz/item/CS_URS_2022_01/764002811 | [14 empty] | Online PSC | 2
40 | K | 764002871 | Demontáž klempířských konstrukcí lemování zdí do suti | m | 12.8 |  | 0 | CS ÚRS 2022 01 |  | základní |  | 0 | 0 | 0 | 0.00175 | 0.0224 | 16 | K | 2 |  |  |  | ROZPOCET | 0 | 0 | 0 | 0 | 0 | 1 | 0 | 16 | 403096997
| Online PSC |  | https://podminky.urs.cz/item/CS_URS_2022_01/764002871 | [14 empty] | Online PSC | 2
41 | K | 764004801 | Demontáž klempířských konstrukcí žlabu podokapního do suti | m | 24.95 |  | 0 | CS ÚRS 2022 01 |  | základní |  | 0 | 0 | 0 | 0.0026 | 0.06487 | 16 | K | 2 |  |  |  | ROZPOCET | 0 | 0 | 0 | 0 | 0 | 1 | 0 | 16 | -1101937668
| Online PSC |  | https://podminky.urs.cz/item/CS_URS_2022_01/764004801 | [14 empty] | Online PSC | 2
42 | K | 764004861 | Demontáž klempířských konstrukcí svodu do suti | m | 10.05 |  | 0 | CS ÚRS 2022 01 |  | základní |  | 0 | 0 | 0 | 0.00394 | 0.039597 | 16 | K | 2 |  |  |  | ROZPOCET | 0 | 0 | 0 | 0 | 0 | 1 | 0 | 16 | 2106327453
| Online PSC |  | https://podminky.urs.cz/item/CS_URS_2022_01/764004861 | [14 empty] | Online PSC | 2
43 | K | 764004863 | Demontáž klempířských konstrukcí svodu k dalšímu použití | m | 15.2 |  | 0 | CS ÚRS 2022 01 |  | základní |  | 0 | 0 | 0 | 0.00394 | 0.059888 | 16 | K | 2 |  |  |  | ROZPOCET | 0 | 0 | 0 | 0 | 0 | 1 | 0 | 16 | 852623917
| Online PSC |  | https://podminky.urs.cz/item/CS_URS_2022_01/764004863 | [14 empty] | Online PSC | 2
| D | 765 | Krytina skládaná |  |  |  | 0 |  |  |  |  | 0 |  | 0 |  | 0.21585 | 2 | D | 1 |  |  |  | ROZPOCET | [6 empty] | 0
44 | K | 765131801 | Demontáž vláknocementové krytiny skládané sklonu do 30° do suti | m2 | 7.5 |  | 0 | CS ÚRS 2022 01 |  | základní |  | 0 | 0 | 0 | 0.01778 | 0.13335 | 16 | K | 2 |  |  |  | ROZPOCET | 0 | 0 | 0 | 0 | 0 | 1 | 0 | 16 | 448255681
| Online PSC |  | https://podminky.urs.cz/item/CS_URS_2022_01/765131801 | [14 empty] | Online PSC | 2
45 | K | 765192811 | Demontáž střešního výlezu jakékoliv plochy | kus | 5 |  | 0 | CS ÚRS 2022 01 |  | základní |  | 0 | 0 | 0 | 0.0165 | 0.0825 | 16 | K | 2 |  |  |  | ROZPOCET | 0 | 0 | 0 | 0 | 0 | 1 | 0 | 16 | -840139592
| Online PSC |  | https://podminky.urs.cz/item/CS_URS_2022_01/765192811 | [14 empty] | Online PSC | 2
| D | 766 | Konstrukce truhlářské |  |  |  | 0 |  |  |  |  | 0 |  | 0 |  | 0.672 | 2 | D | 1 |  |  |  | ROZPOCET | [6 empty] | 0
46 | K | 766691914 | Ostatní práce vyvěšení nebo zavěšení křídel s případným uložením a opětovným zavěšením po provedení stavebních změn dřevěných dveřních, plochy do 2 m2 | kus | 28 |  | 0 | CS ÚRS 2022 01 |  | základní |  | 0 | 0 | 0 | 0.024 | 0.672 | 16 | K | 2 |  |  |  | ROZPOCET | 0 | 0 | 0 | 0 | 0 | 1 | 0 | 16 | -1507749254
| Online PSC |  | https://podminky.urs.cz/item/CS_URS_2022_01/766691914 | [14 empty] | Online PSC | 2
| D | 776 | Podlahy povlakové |  |  |  | 0 |  |  |  |  | 0 |  | 0 |  | 0.34719 | 2 | D | 1 |  |  |  | ROZPOCET | [6 empty] | 0
47 | K | 776201812 | Demontáž povlakových podlahovin lepených ručně s podložkou | m2 | 115.73 |  | 0 | CS ÚRS 2022 01 |  | základní |  | 0 | 0 | 0 | 0.003 | 0.34719 | 16 | K | 2 |  |  |  | ROZPOCET | 0 | 0 | 0 | 0 | 0 | 1 | 0 | 16 | 1733618666
| Online PSC |  | https://podminky.urs.cz/item/CS_URS_2022_01/776201812 | [14 empty] | Online PSC | 2

## SO 01 - 02 - Stavební část
{3854b410-e0c8-4a9b-ad70-7eed93de45bd}
2
| KRYCÍ LIST SOUPISU PRACÍ | [7 empty] | v --- níže se nacházejí doplnkové a pomocné údaje k sestavám --- v | [8 empty] | False
Stavba:
Rekonstrukce výpravní budovy v žst. Ostružná
Objekt:
SO 01 - Výpravní budova
Soupis:
SO 01 - 02 - Stavební část
| KSO: |  |  |  |  | CC-CZ:
| Místo: |  |  |  |  | Datum: | 3. 5. 2022
| Zadavatel: |  |  |  |  | IČ:
DIČ:
| Uchazeč: |  |  |  |  | IČ: | Vyplň údaj
|  | Vyplň údaj |  |  |  | DIČ: | Vyplň údaj
| Projektant: |  |  |  |  | IČ:
DIČ:
| Zpracovatel: |  |  |  |  | IČ:
DIČ:
Poznámka:
| Cena bez DPH | [5 empty] | 0
|  |  | Základ daně |  |  | Sazba daně | Výše daně
| DPH | základní | 0 |  |  | 21% | 0
|  | snížená | 0 |  |  | 15% | 0
|  | zákl. přenesená | 0 |  |  | 21% | 0
|  | sníž. přenesená | 0 |  |  | 15% | 0
|  | nulová | 0 |  |  | 0% | 0
| Cena s DPH |  |  | v | CZK |  | 0
REKAPITULACE ČLENĚNÍ SOUPISU PRACÍ
Stavba:
Rekonstrukce výpravní budovy v žst. Ostružná
Objekt:
SO 01 - Výpravní budova
Soupis:
SO 01 - 02 - Stavební část
Místo: | [5 empty] | Datum: | 3. 5. 2022
Zadavatel: | [5 empty] | Projektant:
Uchazeč: |  |  | Vyplň údaj |  |  | Zpracovatel:
Kód dílu - Popis | [6 empty] | Cena celkem [CZK]
Náklady stavby celkem | [6 empty] | 0 | [11 empty] | -1
| HSV - Práce a dodávky HSV | [5 empty] | 0
| 1 - Zemní práce | [5 empty] | 0
| 2 - Zakládání | [5 empty] | 0
| 3 - Svislé a kompletní konstrukce | [5 empty] | 0
| 4 - Vodorovné konstrukce | [5 empty] | 0
| 6 - Úpravy povrchů, podlahy a osazování výplní | [5 empty] | 0
| 9 - Ostatní konstrukce a práce, bourání | [5 empty] | 0
| 997 - Přesun sutě | [5 empty] | 0
| 998 - Přesun hmot | [5 empty] | 0
| PSV - Práce a dodávky PSV | [5 empty] | 0
| 711 - Izolace proti vodě, vlhkosti a plynům | [5 empty] | 0
| 713 - Izolace tepelné | [5 empty] | 0
| 742 - Elektroinstalace - slaboproud | [5 empty] | 0
| 762 - Konstrukce tesařské | [5 empty] | 0
| 763 - Konstrukce suché výstavby | [5 empty] | 0
| 764 - Konstrukce klempířské | [5 empty] | 0
| 765 - Krytina skládaná | [5 empty] | 0
| 766 - Konstrukce truhlářské | [5 empty] | 0
| 767 - Konstrukce zámečnické | [5 empty] | 0
| 771 - Podlahy z dlaždic | [5 empty] | 0
| 776 - Podlahy povlakové | [5 empty] | 0
| 781 - Dokončovací práce - obklady | [5 empty] | 0
| 783 - Dokončovací práce - nátěry | [5 empty] | 0
| 784 - Dokončovací práce - malby a tapety | [5 empty] | 0
SOUPIS PRACÍ
Stavba:
Rekonstrukce výpravní budovy v žst. Ostružná
Objekt:
SO 01 - Výpravní budova
Soupis:
SO 01 - 02 - Stavební část
Místo: | [5 empty] | Datum: | 3. 5. 2022
Zadavatel: | [5 empty] | Projektant:
Uchazeč: |  |  | Vyplň údaj |  |  | Zpracovatel:
PČ | Typ | Kód | Popis | MJ | Množství | J.cena [CZK] | Cena celkem [CZK] | Cenová soustava |  | DPH | J. Nh [h] | Nh celkem [h] | J. hmotnost [t] | Hmotnost celkem [t] | J. suť [t] | Suť Celkem [t]
Náklady soupisu celkem | [6 empty] | 0 |  |  |  |  | 0 |  | 232.8111 |  | 0.44043 |  | D | -1 | [10 empty] | 0
| D | HSV | Práce a dodávky HSV |  |  |  | 0 |  |  |  |  | 0 |  | 208.7362 |  | 0.108 | 1 | D | 0 |  |  |  | ROZPOCET | [6 empty] | 0
| D | 1 | Zemní práce |  |  |  | 0 |  |  |  |  | 0 |  | 0 |  | 0 | 1 | D | 1 |  |  |  | ROZPOCET | [6 empty] | 0
1 | K | 132212111 | Hloubení rýh šířky do 800 mm ručně zapažených i nezapažených, s urovnáním dna do předepsaného profilu a spádu v hornině třídy těžitelnosti I skupiny 3 soudržných | m3 | 3.33 |  | 0 | CS ÚRS 2021 02 |  | základní |  | 0 | 0 | 0 | 0 | 0 | 4 | K | 2 |  |  |  | ROZPOCET | 0 | 0 | 0 | 0 | 0 | 1 | 0 | 4 | 1874595087
| Online PSC |  | https://podminky.urs.cz/item/CS_URS_2021_02/132212111 | [14 empty] | Online PSC | 2
2 | K | 132253102 | Hloubení nezapažených rýh šířky do 800 mm strojně s urovnáním dna do předepsaného profilu a spádu v omezeném prostoru v hornině třídy těžitelnosti I skupiny 3 přes 20 do 50 m3 | m3 | 41.04 |  | 0 | CS ÚRS 2022 01 |  | základní |  | 0 | 0 | 0 | 0 | 0 | 4 | K | 2 |  |  |  | ROZPOCET | 0 | 0 | 0 | 0 | 0 | 1 | 0 | 4 | -589140414
| Online PSC |  | https://podminky.urs.cz/item/CS_URS_2022_01/132253102 | [14 empty] | Online PSC | 2
3 | K | 139751101 | Vykopávka v uzavřených prostorech ručně v hornině třídy těžitelnosti I skupiny 1 až 3 | m3 | 3.068 |  | 0 | CS ÚRS 2022 01 |  | základní |  | 0 | 0 | 0 | 0 | 0 | 4 | K | 2 |  |  |  | ROZPOCET | 0 | 0 | 0 | 0 | 0 | 1 | 0 | 4 | -2108610992
| Online PSC |  | https://podminky.urs.cz/item/CS_URS_2022_01/139751101 | [14 empty] | Online PSC | 2
4 | K | 162211311 | Vodorovné přemístění výkopku nebo sypaniny stavebním kolečkem s vyprázdněním kolečka na hromady nebo do dopravního prostředku na vzdálenost do 10 m z horniny třídy těžitelnosti I, skupiny 1 až 3 | m3 | 6.398 |  | 0 | CS ÚRS 2022 01 |  | základní |  | 0 | 0 | 0 | 0 | 0 | 4 | K | 2 |  |  |  | ROZPOCET | 0 | 0 | 0 | 0 | 0 | 1 | 0 | 4 | -327916671
| Online PSC |  | https://podminky.urs.cz/item/CS_URS_2022_01/162211311 | [14 empty] | Online PSC | 2
5 | K | 167151101 | Nakládání, skládání a překládání neulehlého výkopku nebo sypaniny strojně nakládání, množství do 100 m3, z horniny třídy těžitelnosti I, skupiny 1 až 3 | m3 | 47.438 |  | 0 | CS ÚRS 2022 01 |  | základní |  | 0 | 0 | 0 | 0 | 0 | 4 | K | 2 |  |  |  | ROZPOCET | 0 | 0 | 0 | 0 | 0 | 1 | 0 | 4 | 114860582
| Online PSC |  | https://podminky.urs.cz/item/CS_URS_2022_01/167151101 | [14 empty] | Online PSC | 2
6 | K | 171201221 | Poplatek za uložení stavebního odpadu na skládce (skládkovné) zeminy a kamení zatříděného do Katalogu odpadů pod kódem 17 05 04 | t | 79.696 |  | 0 | CS ÚRS 2022 01 |  | základní |  | 0 | 0 | 0 | 0 | 0 | 4 | K | 2 |  |  |  | ROZPOCET | 0 | 0 | 0 | 0 | 0 | 1 | 0 | 4 | 1587242818
| Online PSC |  | https://podminky.urs.cz/item/CS_URS_2022_01/171201221 | [14 empty] | Online PSC | 2
7 | K | 171251201 | Uložení sypaniny na skládky nebo meziskládky bez hutnění s upravením uložené sypaniny do předepsaného tvaru | m3 | 47.438 |  | 0 | CS ÚRS 2022 01 |  | základní |  | 0 | 0 | 0 | 0 | 0 | 4 | K | 2 |  |  |  | ROZPOCET | 0 | 0 | 0 | 0 | 0 | 1 | 0 | 4 | -429389949
| Online PSC |  | https://podminky.urs.cz/item/CS_URS_2022_01/171251201 | [14 empty] | Online PSC | 2
| D | 2 | Zakládání |  |  |  | 0 |  |  |  |  | 0 |  | 106.2634 |  | 0 | 1 | D | 1 |  |  |  | ROZPOCET | [6 empty] | 0
8 | K | 211531111 | Výplň kamenivem do rýh odvodňovacích žeber nebo trativodů bez zhutnění, s úpravou povrchu výplně kamenivem hrubým drceným frakce 16 až 63 mm | m3 | 41.04 |  | 0 | CS ÚRS 2022 01 |  | základní |  | 0 | 1.63 | 66.8952 | 0 | 0 | 4 | K | 2 |  |  |  | ROZPOCET | 0 | 0 | 0 | 0 | 0 | 1 | 0 | 4 | 1203139058
| Online PSC |  | https://podminky.urs.cz/item/CS_URS_2022_01/211531111 | [14 empty] | Online PSC | 2
9 | K | 211971110 | Zřízení opláštění výplně z geotextilie odvodňovacích žeber nebo trativodů v rýze nebo zářezu se stěnami šikmými o sklonu do 1:2 | m2 | 41.04 |  | 0 | CS ÚRS 2022 01 |  | základní |  | 0 | 0.00016694 | 0.0068512 | 0 | 0 | 4 | K | 2 |  |  |  | ROZPOCET | 0 | 0 | 0 | 0 | 0 | 1 | 0 | 4 | 325655682
| Online PSC |  | https://podminky.urs.cz/item/CS_URS_2022_01/211971110 | [14 empty] | Online PSC | 2
10 | M | 69311070 | geotextilie netkaná separační, ochranná, filtrační, drenážní PP 400g/m2 | m2 | 45.144 |  | 0 | CS ÚRS 2022 01 |  | základní |  | 0 | 0.0004 | 0.018058 | 0 | 0 | 8 | M | 2 |  |  |  | ROZPOCET | 0 | 0 | 0 | 0 | 0 | 1 | 0 | 4 | -1993031828
11 | K | 212751104 | Trativody z drenážních a melioračních trubek pro meliorace, dočasné nebo odlehčovací drenáže se zřízením štěrkového lože pod trubky a s jejich obsypem v otevřeném výkopu trubka flexibilní PVC-U SN 4 celoperforovaná 360° DN 100 | m | 76 |  | 0 | CS ÚRS 2022 01 |  | základní |  | 0 | 0.20449 | 15.5412 | 0 | 0 | 4 | K | 2 |  |  |  | ROZPOCET | 0 | 0 | 0 | 0 | 0 | 1 | 0 | 4 | 1681134847
| Online PSC |  | https://podminky.urs.cz/item/CS_URS_2022_01/212751104 | [14 empty] | Online PSC | 2
12 | K | 271532212 | Podsyp pod základové konstrukce se zhutněním a urovnáním povrchu z kameniva hrubého, frakce 16 - 32 mm | m3 | 3.855 |  | 0 | CS ÚRS 2022 01 |  | základní |  | 0 | 2.16 | 8.3268 | 0 | 0 | 4 | K | 2 |  |  |  | ROZPOCET | 0 | 0 | 0 | 0 | 0 | 1 | 0 | 4 | 905045013
| Online PSC |  | https://podminky.urs.cz/item/CS_URS_2022_01/271532212 | [14 empty] | Online PSC | 2
13 | K | 274313711 | Základy z betonu prostého pasy betonu kamenem neprokládaného tř. C 20/25 | m3 | 5.851 |  | 0 | CS ÚRS 2022 01 |  | základní |  | 0 | 2.5019 | 14.6384 | 0 | 0 | 4 | K | 2 |  |  |  | ROZPOCET | 0 | 0 | 0 | 0 | 0 | 1 | 0 | 4 | 1962119449
| Online PSC |  | https://podminky.urs.cz/item/CS_URS_2022_01/274313711 | [14 empty] | Online PSC | 2
| VV |  | "Rampa" | [14 empty] | VV | 2 | 1 | True | 0 | ROZPOCET
| VV |  | 6,8*0,35*0,9 |  | 2.142 | [12 empty] | VV | 2 | 2 | True | 0 | ROZPOCET
| VV |  | 1,85*0,35*0,9*2 |  | 1.166 | [12 empty] | VV | 2 | 2 | True | 0 | ROZPOCET
| VV |  | 1,85*0,37*0,35 |  | 0.24 | [12 empty] | VV | 2 | 2 | True | 0 | ROZPOCET
| VV |  | 0,5*0,37*0,35 |  | 0.065 | [12 empty] | VV | 2 | 2 | True | 0 | ROZPOCET
| VV |  | "venkovní schody" | [14 empty] | VV | 2 | 1 | True | 0 | ROZPOCET
| VV |  | 1,9*0,35*0,9+0,33*0,9*0,35 |  | 0.702 | [12 empty] | VV | 2 | 2 | True | 0 | ROZPOCET
| VV |  | "venkovní schody boční" | [14 empty] | VV | 2 | 1 | True | 0 | ROZPOCET
| VV |  | 2,2*0,35*0,9+0,33*0,9*0,35*2 |  | 0.901 | [12 empty] | VV | 2 | 2 | True | 0 | ROZPOCET
| VV |  | "venkovní schody do ulice" | [14 empty] | VV | 2 | 1 | True | 0 | ROZPOCET
| VV |  | 1,5*0,47*0,9 |  | 0.635 | [12 empty] | VV | 2 | 2 | True | 0 | ROZPOCET
| VV |  | Součet |  | 5.851 | [12 empty] | VV | 2 | 4 | True | 1 | ROZPOCET
14 | K | 275313611 | Základy z betonu prostého patky a bloky z betonu kamenem neprokládaného tř. C 16/20 | m3 | 0.36 |  | 0 | CS ÚRS 2022 01 |  | základní |  | 0 | 2.301 | 0.82837 | 0 | 0 | 4 | K | 2 |  |  |  | ROZPOCET | 0 | 0 | 0 | 0 | 0 | 1 | 0 | 4 | 913456385
| Online PSC |  | https://podminky.urs.cz/item/CS_URS_2022_01/275313611 | [14 empty] | Online PSC | 2
| VV |  | 1,0*(0,3*0,6)*2 |  | 0.36 | [12 empty] | VV | 2 | 2 | True | 0 | ROZPOCET
| VV |  | Součet |  | 0.36 | [12 empty] | VV | 2 | 4 | True | 1 | ROZPOCET
15 | K | 275351121 | Bednění základů patek zřízení | m2 | 3.2 |  | 0 | CS ÚRS 2022 01 |  | základní |  | 0 | 0.0026369 | 0.0084381 | 0 | 0 | 4 | K | 2 |  |  |  | ROZPOCET | 0 | 0 | 0 | 0 | 0 | 1 | 0 | 4 | 1557709845
| Online PSC |  | https://podminky.urs.cz/item/CS_URS_2022_01/275351121 | [14 empty] | Online PSC | 2
| VV |  | 1,0*(0,6*2+0,2*2)*2 |  | 3.2 | [12 empty] | VV | 2 | 2 | True | 0 | ROZPOCET
| VV |  | Součet |  | 3.2 | [12 empty] | VV | 2 | 4 | True | 1 | ROZPOCET
16 | K | 275351122 | Bednění základů patek odstranění | m2 | 3.2 |  | 0 | CS ÚRS 2022 01 |  | základní |  | 0 | 0 | 0 | 0 | 0 | 4 | K | 2 |  |  |  | ROZPOCET | 0 | 0 | 0 | 0 | 0 | 1 | 0 | 4 | -2044787007
| Online PSC |  | https://podminky.urs.cz/item/CS_URS_2022_01/275351122 | [14 empty] | Online PSC | 2
| D | 3 | Svislé a kompletní konstrukce |  |  |  | 0 |  |  |  |  | 0 |  | 17.3821 |  | 0 | 1 | D | 1 |  |  |  | ROZPOCET | [6 empty] | 0
17 | K | 311231127 | Zdivo z cihel pálených nosné z cihel plných dl. 290 mm P 20 až 25, na maltu ze suché směsi 10 MPa | m3 | 6.307 |  | 0 | CS ÚRS 2022 01 |  | základní |  | 0 | 1.6627 | 10.4866 | 0 | 0 | 4 | K | 2 |  |  |  | ROZPOCET | 0 | 0 | 0 | 0 | 0 | 1 | 0 | 4 | -1734479733
| Online PSC |  | https://podminky.urs.cz/item/CS_URS_2022_01/311231127 | [14 empty] | Online PSC | 2
| VV |  | 13,545*0,25 |  | 3.386 | [12 empty] | VV | 2 | 2 | True | 0 | ROZPOCET
| VV |  | 7,79*0,375 |  | 2.921 | [12 empty] | VV | 2 | 2 | True | 0 | ROZPOCET
| VV |  | Součet |  | 6.307 | [12 empty] | VV | 2 | 4 | True | 1 | ROZPOCET
18 | K | 317168012 | Překlady keramické ploché osazené do maltového lože, výšky překladu 71 mm šířky 115 mm, délky 1250 mm | kus | 2 |  | 0 | CS ÚRS 2022 01 |  | základní |  | 0 | 0.02278 | 0.04556 | 0 | 0 | 4 | K | 2 |  |  |  | ROZPOCET | 0 | 0 | 0 | 0 | 0 | 1 | 0 | 4 | 407133141
| Online PSC |  | https://podminky.urs.cz/item/CS_URS_2022_01/317168012 | [14 empty] | Online PSC | 2
19 | K | 317168022 | Překlady keramické ploché osazené do maltového lože, výšky překladu 71 mm šířky 145 mm, délky 1250 mm | kus | 1 |  | 0 | CS ÚRS 2022 01 |  | základní |  | 0 | 0.02693 | 0.02693 | 0 | 0 | 4 | K | 2 |  |  |  | ROZPOCET | 0 | 0 | 0 | 0 | 0 | 1 | 0 | 4 | -1803591938
| Online PSC |  | https://podminky.urs.cz/item/CS_URS_2022_01/317168022 | [14 empty] | Online PSC | 2
20 | K | 317168025 | Překlady keramické ploché osazené do maltového lože, výšky překladu 71 mm šířky 145 mm, délky 2000 mm | kus | 1 |  | 0 | CS ÚRS 2022 01 |  | základní |  | 0 | 0.042 | 0.042 | 0 | 0 | 4 | K | 2 |  |  |  | ROZPOCET | 0 | 0 | 0 | 0 | 0 | 1 | 0 | 4 | 457732631
| Online PSC |  | https://podminky.urs.cz/item/CS_URS_2022_01/317168025 | [14 empty] | Online PSC | 2
21 | K | 317168055 | Překlady keramické vysoké osazené do maltového lože, šířky překladu 70 mm výšky 238 mm, délky 2000 mm | kus | 2 |  | 0 | CS ÚRS 2022 01 |  | základní |  | 0 | 0.07285 | 0.1457 | 0 | 0 | 4 | K | 2 |  |  |  | ROZPOCET | 0 | 0 | 0 | 0 | 0 | 1 | 0 | 4 | 1096007400
| Online PSC |  | https://podminky.urs.cz/item/CS_URS_2022_01/317168055 | [14 empty] | Online PSC | 2
22 | K | 342244201 | Příčky jednoduché z cihel děrovaných broušených, na tenkovrstvou maltu, pevnost cihel do P15, tl. příčky 80 mm | m2 | 2.72 |  | 0 | CS ÚRS 2022 01 |  | základní |  | 0 | 0.06528 | 0.17756 | 0 | 0 | 4 | K | 2 |  |  |  | ROZPOCET | 0 | 0 | 0 | 0 | 0 | 1 | 0 | 4 | 683096323
| Online PSC |  | https://podminky.urs.cz/item/CS_URS_2022_01/342244201 | [14 empty] | Online PSC | 2
| VV |  | 2,72 |  | 2.72 | [12 empty] | VV | 2 | 2 | True | 1 | ROZPOCET
23 | K | 342244211 | Příčky jednoduché z cihel děrovaných broušených, na tenkovrstvou maltu, pevnost cihel do P15, tl. příčky 115 mm | m2 | 10.816 |  | 0 | CS ÚRS 2022 01 |  | základní |  | 0 | 0.09007 | 0.9742 | 0 | 0 | 4 | K | 2 |  |  |  | ROZPOCET | 0 | 0 | 0 | 0 | 0 | 1 | 0 | 4 | 2092951874
| Online PSC |  | https://podminky.urs.cz/item/CS_URS_2022_01/342244211 | [14 empty] | Online PSC | 2
| VV |  | 10,816 |  | 10.816 | [12 empty] | VV | 2 | 2 | True | 1 | ROZPOCET
24 | K | 342244221 | Příčky jednoduché z cihel děrovaných broušených, na tenkovrstvou maltu, pevnost cihel do P15, tl. příčky 140 mm | m2 | 33.704 |  | 0 | CS ÚRS 2022 01 |  | základní |  | 0 | 0.10863 | 3.6613 | 0 | 0 | 4 | K | 2 |  |  |  | ROZPOCET | 0 | 0 | 0 | 0 | 0 | 1 | 0 | 4 | -363657903
| Online PSC |  | https://podminky.urs.cz/item/CS_URS_2022_01/342244221 | [14 empty] | Online PSC | 2
| VV |  | 33,704 |  | 33.704 | [12 empty] | VV | 2 | 2 | True | 1 | ROZPOCET
25 | K | 342291111 | Ukotvení příček polyuretanovou pěnou, tl. příčky do 100 mm | m | 89.058 |  | 0 | CS ÚRS 2022 01 |  | základní |  | 0 | 8.0271e-05 | 0.0071488 | 0 | 0 | 4 | K | 2 |  |  |  | ROZPOCET | 0 | 0 | 0 | 0 | 0 | 1 | 0 | 4 | -206503773
| Online PSC |  | https://podminky.urs.cz/item/CS_URS_2022_01/342291111 | [14 empty] | Online PSC | 2
| VV |  | 51,28+8,15+2,15*3+1,35*2+2,43+1,5+3,2+1,438+2,11+3,57*2+0,9+1,76 |  | 89.058 | [12 empty] | VV | 2 | 2 | True | 0 | ROZPOCET
| VV |  | Součet |  | 89.058 | [12 empty] | VV | 2 | 4 | True | 1 | ROZPOCET
26 | K | 342291121 | Ukotvení příček plochými kotvami, do konstrukce cihelné | m | 51.28 |  | 0 | CS ÚRS 2022 01 |  | základní |  | 0 | 0.000128 | 0.0065638 | 0 | 0 | 4 | K | 2 |  |  |  | ROZPOCET | 0 | 0 | 0 | 0 | 0 | 1 | 0 | 4 | -1316378271
| Online PSC |  | https://podminky.urs.cz/item/CS_URS_2022_01/342291121 | [14 empty] | Online PSC | 2
| VV |  | 5*3+2*3,29+9*3,3 |  | 51.28 | [12 empty] | VV | 2 | 2 | True | 0 | ROZPOCET
| VV |  | Součet |  | 51.28 | [12 empty] | VV | 2 | 4 | True | 1 | ROZPOCET
27 | K | 346244381 | Plentování ocelových válcovaných nosníků jednostranné cihlami na maltu, výška stojiny do 200 mm | m2 | 10.15 |  | 0 | CS ÚRS 2022 01 |  | základní |  | 0 | 0.17818 | 1.8086 | 0 | 0 | 4 | K | 2 |  |  |  | ROZPOCET | 0 | 0 | 0 | 0 | 0 | 1 | 0 | 4 | 998263286
| Online PSC |  | https://podminky.urs.cz/item/CS_URS_2022_01/346244381 | [14 empty] | Online PSC | 2
| D | 4 | Vodorovné konstrukce |  |  |  | 0 |  |  |  |  | 0 |  | 25.124 |  | 0 | 1 | D | 1 |  |  |  | ROZPOCET | [6 empty] | 0
28 | K | 413941123 | Osazování ocelových válcovaných nosníků ve stropech I nebo IE nebo U nebo UE nebo L č. 14 až 22 nebo výšky přes 120 do 220 mm | t | 0.737 |  | 0 | CS ÚRS 2022 01 |  | základní |  | 0 | 0.017094 | 0.012598 | 0 | 0 | 4 | K | 2 |  |  |  | ROZPOCET | 0 | 0 | 0 | 0 | 0 | 1 | 0 | 4 | 916113780
| Online PSC |  | https://podminky.urs.cz/item/CS_URS_2022_01/413941123 | [14 empty] | Online PSC | 2
| VV |  | "1NP | [14 empty] | VV | 2 | 1 | True | 0 | ROZPOCET
| VV |  | 3*1,01*0,00594 |  | 0.018 | [12 empty] | VV | 2 | 2 | True | 0 | ROZPOCET
| VV |  | 3*1,7*0,0143 |  | 0.073 | [12 empty] | VV | 2 | 2 | True | 0 | ROZPOCET
| VV |  | 3*2,3*0,0143 |  | 0.099 | [12 empty] | VV | 2 | 2 | True | 0 | ROZPOCET
| VV |  | 3*2,1*2*0,0143 |  | 0.18 | [12 empty] | VV | 2 | 2 | True | 0 | ROZPOCET
| VV |  | 3*1,5*0,0143 |  | 0.064 | [12 empty] | VV | 2 | 2 | True | 0 | ROZPOCET
| VV |  | 2*1,3*0,00834 |  | 0.022 | [12 empty] | VV | 2 | 2 | True | 0 | ROZPOCET
| VV |  | 3*1,95*0,0143 |  | 0.084 | [12 empty] | VV | 2 | 2 | True | 0 | ROZPOCET
| VV |  | 3*1,6*0,0143 |  | 0.069 | [12 empty] | VV | 2 | 2 | True | 0 | ROZPOCET
| VV |  | 1*1,2*0,00834 |  | 0.01 | [12 empty] | VV | 2 | 2 | True | 0 | ROZPOCET
| VV |  | "2NP | [14 empty] | VV | 2 | 1 | True | 0 | ROZPOCET
| VV |  | 2*1,5*0,00834 |  | 0.025 | [12 empty] | VV | 2 | 2 | True | 0 | ROZPOCET
| VV |  | 3*1,65*0,0143 |  | 0.071 | [12 empty] | VV | 2 | 2 | True | 0 | ROZPOCET
| VV |  | 2*1,3*0,00834 |  | 0.022 | [12 empty] | VV | 2 | 2 | True | 0 | ROZPOCET
| VV |  | Součet |  | 0.737 | [12 empty] | VV | 2 | 4 | True | 1 | ROZPOCET
29 | M | 13010710 | ocel profilová jakost S235JR (11 375) průřez I (IPN) 80 | t | 0.018 |  | 0 | CS ÚRS 2022 01 |  | základní |  | 0 | 1 | 0.018 | 0 | 0 | 8 | M | 2 |  |  |  | ROZPOCET | 0 | 0 | 0 | 0 | 0 | 1 | 0 | 4 | 101960384
| VV |  | "1NP | [14 empty] | VV | 2 | 1 | True | 0 | ROZPOCET
| VV |  | 3*1,01*0,00594 |  | 0.018 | [12 empty] | VV | 2 | 2 | True | 1 | ROZPOCET
30 | M | 13010712 | ocel profilová jakost S235JR (11 375) průřez I (IPN) 100 | t | 0.079 |  | 0 | CS ÚRS 2022 01 |  | základní |  | 0 | 1 | 0.079 | 0 | 0 | 8 | M | 2 |  |  |  | ROZPOCET | 0 | 0 | 0 | 0 | 0 | 1 | 0 | 4 | 195751281
| VV |  | "1NP | [14 empty] | VV | 2 | 1 | True | 0 | ROZPOCET
| VV |  | 2*1,3*0,00834 |  | 0.022 | [12 empty] | VV | 2 | 2 | True | 0 | ROZPOCET
| VV |  | 1*1,2*0,00834 |  | 0.01 | [12 empty] | VV | 2 | 2 | True | 0 | ROZPOCET
| VV |  | "2NP | [14 empty] | VV | 2 | 1 | True | 0 | ROZPOCET
| VV |  | 2*1,5*0,00834 |  | 0.025 | [12 empty] | VV | 2 | 2 | True | 0 | ROZPOCET
| VV |  | 2*1,3*0,00834 |  | 0.022 | [12 empty] | VV | 2 | 2 | True | 0 | ROZPOCET
| VV |  | Součet |  | 0.079 | [12 empty] | VV | 2 | 4 | True | 1 | ROZPOCET
31 | M | 13010716 | ocel profilová jakost S235JR (11 375) průřez I (IPN) 140 | t | 0.64 |  | 0 | CS ÚRS 2022 01 |  | základní |  | 0 | 1 | 0.64 | 0 | 0 | 8 | M | 2 |  |  |  | ROZPOCET | 0 | 0 | 0 | 0 | 0 | 1 | 0 | 4 | -813697930
| VV |  | "1NP | [14 empty] | VV | 2 | 1 | True | 0 | ROZPOCET
| VV |  | 3*1,7*0,0143 |  | 0.073 | [12 empty] | VV | 2 | 2 | True | 0 | ROZPOCET
| VV |  | 3*2,3*0,0143 |  | 0.099 | [12 empty] | VV | 2 | 2 | True | 0 | ROZPOCET
| VV |  | 3*2,1*2*0,0143 |  | 0.18 | [12 empty] | VV | 2 | 2 | True | 0 | ROZPOCET
| VV |  | 3*1,5*0,0143 |  | 0.064 | [12 empty] | VV | 2 | 2 | True | 0 | ROZPOCET
| VV |  | 3*1,95*0,0143 |  | 0.084 | [12 empty] | VV | 2 | 2 | True | 0 | ROZPOCET
| VV |  | 3*1,6*0,0143 |  | 0.069 | [12 empty] | VV | 2 | 2 | True | 0 | ROZPOCET
| VV |  | "2NP | [14 empty] | VV | 2 | 1 | True | 0 | ROZPOCET
| VV |  | 3*1,65*0,0143 |  | 0.071 | [12 empty] | VV | 2 | 2 | True | 0 | ROZPOCET
| VV |  | Součet |  | 0.64 | [12 empty] | VV | 2 | 4 | True | 1 | ROZPOCET
32 | K | 417321414 | Ztužující pásy a věnce z betonu železového (bez výztuže) tř. C 20/25 | m3 | 0.571 |  | 0 | CS ÚRS 2022 01 |  | základní |  | 0 | 2.502 | 1.4286 | 0 | 0 | 4 | K | 2 |  |  |  | ROZPOCET | 0 | 0 | 0 | 0 | 0 | 1 | 0 | 4 | -962623661
| Online PSC |  | https://podminky.urs.cz/item/CS_URS_2022_01/417321414 | [14 empty] | Online PSC | 2
| VV |  | 0,571 |  | 0.571 | [12 empty] | VV | 2 | 2 | True | 0 | ROZPOCET
| VV |  | Součet |  | 0.571 | [12 empty] | VV | 2 | 4 | True | 1 | ROZPOCET
33 | K | 417351115 | Bednění bočnic ztužujících pásů a věnců včetně vzpěr zřízení | m2 | 3.8 |  | 0 | CS ÚRS 2022 01 |  | základní |  | 0 | 0.0057646 | 0.021906 | 0 | 0 | 4 | K | 2 |  |  |  | ROZPOCET | 0 | 0 | 0 | 0 | 0 | 1 | 0 | 4 | -202973832
| Online PSC |  | https://podminky.urs.cz/item/CS_URS_2022_01/417351115 | [14 empty] | Online PSC | 2
| VV |  | 9,5*0,2*2 |  | 3.8 | [12 empty] | VV | 2 | 2 | True | 0 | ROZPOCET
| VV |  | Součet |  | 3.8 | [12 empty] | VV | 2 | 4 | True | 1 | ROZPOCET
34 | K | 417351116 | Bednění bočnic ztužujících pásů a věnců včetně vzpěr odstranění | m2 | 3.8 |  | 0 | CS ÚRS 2022 01 |  | základní |  | 0 | 0 | 0 | 0 | 0 | 4 | K | 2 |  |  |  | ROZPOCET | 0 | 0 | 0 | 0 | 0 | 1 | 0 | 4 | -408652681
| Online PSC |  | https://podminky.urs.cz/item/CS_URS_2022_01/417351116 | [14 empty] | Online PSC | 2
35 | K | 417361321 | Výztuž ztužujících pásů a věnců z betonářské oceli 11 375 (EZ) | t | 0.098 |  | 0 | CS ÚRS 2022 01 |  | základní |  | 0 | 1.0519 | 0.10309 | 0 | 0 | 4 | K | 2 |  |  |  | ROZPOCET | 0 | 0 | 0 | 0 | 0 | 1 | 0 | 4 | -1713222320
| Online PSC |  | https://podminky.urs.cz/item/CS_URS_2022_01/417361321 | [14 empty] | Online PSC | 2
| VV |  | (15+5+5)*4*0,89*0,001*1,1 |  | 0.098 | [12 empty] | VV | 2 | 2 | True | 0 | ROZPOCET
| VV |  | Součet |  | 0.098 | [12 empty] | VV | 2 | 4 | True | 1 | ROZPOCET
36 | K | 312351911 | Bednění nadzákladových zdí výplňových Příplatek k cenám za pohledový beton | m2 | 1.727 |  | 0 | CS ÚRS 2022 01 |  | základní |  | 0 | 0.0025 | 0.0043175 | 0 | 0 | 4 | K | 2 |  |  |  | ROZPOCET | 0 | 0 | 0 | 0 | 0 | 1 | 0 | 4 | -960555231
| Online PSC |  | https://podminky.urs.cz/item/CS_URS_2022_01/312351911 | [14 empty] | Online PSC | 2
37 | K | 430321515 | Schodišťové konstrukce a rampy z betonu železového (bez výztuže) stupně, schodnice, ramena, podesty s nosníky tř. C 20/25 | m3 | 8.818 |  | 0 | CS ÚRS 2022 01 |  | základní |  | 0 | 2.5019 | 22.0622 | 0 | 0 | 4 | K | 2 |  |  |  | ROZPOCET | 0 | 0 | 0 | 0 | 0 | 1 | 0 | 4 | -1741193116
| Online PSC |  | https://podminky.urs.cz/item/CS_URS_2022_01/430321515 | [14 empty] | Online PSC | 2
38 | K | 430362021 | Výztuž schodišťových konstrukcí a ramp stupňů, schodnic, ramen, podest s nosníky ze svařovaných sítí z drátů typu KARI | t | 0.143 |  | 0 | CS ÚRS 2022 01 |  | základní |  | 0 | 1.0628 | 0.15198 | 0 | 0 | 4 | K | 2 |  |  |  | ROZPOCET | 0 | 0 | 0 | 0 | 0 | 1 | 0 | 4 | -848172880
| Online PSC |  | https://podminky.urs.cz/item/CS_URS_2022_01/430362021 | [14 empty] | Online PSC | 2
| VV |  | (4,655*1,5+3,4*1,8)*4,743*0,001*1,15*2 |  | 0.143 | [12 empty] | VV | 2 | 2 | True | 0 | ROZPOCET
| VV |  | Součet |  | 0.143 | [12 empty] | VV | 2 | 4 | True | 1 | ROZPOCET
39 | K | 431351121 | Bednění podest, podstupňových desek a ramp včetně podpěrné konstrukce výšky do 4 m půdorysně přímočarých zřízení | m2 | 1.727 |  | 0 | CS ÚRS 2022 01 |  | základní |  | 0 | 0.012825 | 0.022149 | 0 | 0 | 4 | K | 2 |  |  |  | ROZPOCET | 0 | 0 | 0 | 0 | 0 | 1 | 0 | 4 | -1532439943
| Online PSC |  | https://podminky.urs.cz/item/CS_URS_2022_01/431351121 | [14 empty] | Online PSC | 2
| VV |  | 3,5*0,3+2,255*0,3 |  | 1.727 | [12 empty] | VV | 2 | 2 | True | 0 | ROZPOCET
| VV |  | Součet |  | 1.727 | [12 empty] | VV | 2 | 4 | True | 1 | ROZPOCET
40 | K | 431351122 | Bednění podest, podstupňových desek a ramp včetně podpěrné konstrukce výšky do 4 m půdorysně přímočarých odstranění | m2 | 1.727 |  | 0 | CS ÚRS 2022 01 |  | základní |  | 0 | 0 | 0 | 0 | 0 | 4 | K | 2 |  |  |  | ROZPOCET | 0 | 0 | 0 | 0 | 0 | 1 | 0 | 4 | 887611618
| Online PSC |  | https://podminky.urs.cz/item/CS_URS_2022_01/431351122 | [14 empty] | Online PSC | 2
41 | K | 434121425 | Osazování schodišťových stupňů železobetonových s vyspárováním styčných spár, s provizorním dřevěným zábradlím a dočasným zakrytím stupnic prkny na desku, stupňů broušených nebo leštěných | m | 8 |  | 0 | CS ÚRS 2022 01 |  | základní |  | 0 | 0.034654 | 0.27723 | 0 | 0 | 4 | K | 2 |  |  |  | ROZPOCET | 0 | 0 | 0 | 0 | 0 | 1 | 0 | 4 | 1758889018
| Online PSC |  | https://podminky.urs.cz/item/CS_URS_2022_01/434121425 | [14 empty] | Online PSC | 2
42 | M | 5937375R | stupeň schodišťový betonový, rohový 90°, (900x350x150) | kus | 3 |  | 0 |  |  | základní |  | 0 | 0.1 | 0.3 | 0 | 0 | 8 | M | 2 |  |  |  | ROZPOCET | 0 | 0 | 0 | 0 | 0 | 1 | 0 | 4 | 2036090135
43 | M | 593737R | stupeň schodišťový betonový přímý (1500x350x150) | kus | 5 |  | 0 |  |  | základní |  | 0 | 0 | 0 | 0 | 0 | 8 | M | 2 |  |  |  | ROZPOCET | 0 | 0 | 0 | 0 | 0 | 1 | 0 | 4 | -574111131
44 | K | 434351141 | Bednění stupňů betonovaných na podstupňové desce nebo na terénu půdorysně přímočarých zřízení | m2 | 0.452 |  | 0 | CS ÚRS 2022 01 |  | základní |  | 0 | 0.0065846 | 0.0029763 | 0 | 0 | 4 | K | 2 |  |  |  | ROZPOCET | 0 | 0 | 0 | 0 | 0 | 1 | 0 | 4 | 891632281
| Online PSC |  | https://podminky.urs.cz/item/CS_URS_2022_01/434351141 | [14 empty] | Online PSC | 2
45 | K | 434351142 | Bednění stupňů betonovaných na podstupňové desce nebo na terénu půdorysně přímočarých odstranění | m2 | 0.452 |  | 0 | CS ÚRS 2022 01 |  | základní |  | 0 | 0 | 0 | 0 | 0 | 4 | K | 2 |  |  |  | ROZPOCET | 0 | 0 | 0 | 0 | 0 | 1 | 0 | 4 | 84876096
| Online PSC |  | https://podminky.urs.cz/item/CS_URS_2022_01/434351142 | [14 empty] | Online PSC | 2
| D | 6 | Úpravy povrchů, podlahy a osazování výplní |  |  |  | 0 |  |  |  |  | 0 |  | 59.6519 |  | 0 | 1 | D | 1 |  |  |  | ROZPOCET | [6 empty] | 0
46 | K | 611131121 | Podkladní a spojovací vrstva vnitřních omítaných ploch penetrace disperzní nanášená ručně stropů | m2 | 305.26 |  | 0 | CS ÚRS 2022 01 |  | základní |  | 0 | 0.000263 | 0.080283 | 0 | 0 | 4 | K | 2 |  |  |  | ROZPOCET | 0 | 0 | 0 | 0 | 0 | 1 | 0 | 4 | 1972597234
| Online PSC |  | https://podminky.urs.cz/item/CS_URS_2022_01/611131121 | [14 empty] | Online PSC | 2
| VV |  | 305,26 |  | 305.26 | [12 empty] | VV | 2 | 2 | True | 0 | ROZPOCET
| VV |  | Součet |  | 305.26 | [12 empty] | VV | 2 | 4 | True | 1 | ROZPOCET
47 | K | 611325423 | Oprava vápenocementové omítky vnitřních ploch štukové dvouvrstvé, tloušťky do 20 mm a tloušťky štuku do 3 mm stropů, v rozsahu opravované plochy přes 30 do 50% | m2 | 305.26 |  | 0 | CS ÚRS 2022 01 |  | základní |  | 0 | 0.0284 | 8.6694 | 0 | 0 | 4 | K | 2 |  |  |  | ROZPOCET | 0 | 0 | 0 | 0 | 0 | 1 | 0 | 4 | -1164133618
| Online PSC |  | https://podminky.urs.cz/item/CS_URS_2022_01/611325423 | [14 empty] | Online PSC | 2
48 | K | 612135101 | Hrubá výplň rýh maltou jakékoli šířky rýhy ve stěnách | m2 | 61.71 |  | 0 | CS ÚRS 2022 01 |  | základní |  | 0 | 0.04 | 2.4684 | 0 | 0 | 4 | K | 2 |  |  |  | ROZPOCET | 0 | 0 | 0 | 0 | 0 | 1 | 0 | 4 | 2005743548
| Online PSC |  | https://podminky.urs.cz/item/CS_URS_2022_01/612135101 | [14 empty] | Online PSC | 2
| VV |  | 2057*0,03 |  | 61.71 | [12 empty] | VV | 2 | 2 | True | 0 | ROZPOCET
| VV |  | Součet |  | 61.71 | [12 empty] | VV | 2 | 4 | True | 1 | ROZPOCET
49 | K | 612142001 | Potažení vnitřních ploch pletivem v ploše nebo pruzích, na plném podkladu sklovláknitým vtlačením do tmelu stěn | m2 | 805.86 |  | 0 | CS ÚRS 2022 01 |  | základní |  | 0 | 0.004384 | 3.5329 | 0 | 0 | 4 | K | 2 |  |  |  | ROZPOCET | 0 | 0 | 0 | 0 | 0 | 1 | 0 | 4 | 1959094930
| Online PSC |  | https://podminky.urs.cz/item/CS_URS_2022_01/612142001 | [14 empty] | Online PSC | 2
50 | K | 612325423 | Oprava vápenocementové omítky vnitřních ploch štukové dvouvrstvé, tloušťky do 20 mm a tloušťky štuku do 3 mm stěn, v rozsahu opravované plochy přes 30 do 50% | m2 | 805.86 |  | 0 | CS ÚRS 2022 01 |  | základní |  | 0 | 0.0284 | 22.8864 | 0 | 0 | 4 | K | 2 |  |  |  | ROZPOCET | 0 | 0 | 0 | 0 | 0 | 1 | 0 | 4 | 553592324
| Online PSC |  | https://podminky.urs.cz/item/CS_URS_2022_01/612325423 | [14 empty] | Online PSC | 2
51 | K | 622211011 | Montáž kontaktního zateplení lepením a mechanickým kotvením z polystyrenových desek na vnější stěny, na podklad betonový nebo z lehčeného betonu, z tvárnic keramických nebo vápenopískových, tloušťky desek přes 40 do 80 mm | m2 | 184.2 |  | 0 | CS ÚRS 2022 01 |  | základní |  | 0 | 0.0083541 | 1.5388 | 0 | 0 | 4 | K | 2 |  |  |  | ROZPOCET | 0 | 0 | 0 | 0 | 0 | 1 | 0 | 4 | 1047506776
| Online PSC |  | https://podminky.urs.cz/item/CS_URS_2022_01/622211011 | [14 empty] | Online PSC | 2
52 | M | 28376441 | deska z polystyrénu XPS, hrana rovná a strukturovaný povrch 300kPa tl 60mm | m2 | 73.313 |  | 0 | CS ÚRS 2022 01 |  | základní |  | 0 | 0.0018 | 0.13196 | 0 | 0 | 8 | M | 2 |  |  |  | ROZPOCET | 0 | 0 | 0 | 0 | 0 | 1 | 0 | 4 | -43312487
53 | M | 28376442 | deska z polystyrénu XPS, hrana rovná a strukturovaný povrch 300kPa tl 80mm | m2 | 73.313 |  | 0 | CS ÚRS 2022 01 |  | základní |  | 0 | 0.0024 | 0.17595 | 0 | 0 | 8 | M | 2 |  |  |  | ROZPOCET | 0 | 0 | 0 | 0 | 0 | 1 | 0 | 4 | 1252974308
54 | M | 28375943 | deska EPS 100 fasádní λ=0,037 tl 30mm | m2 | 36.153 |  | 0 | CS ÚRS 2022 01 |  | základní |  | 0 | 0.00069 | 0.024946 | 0 | 0 | 8 | M | 2 |  |  |  | ROZPOCET | 0 | 0 | 0 | 0 | 0 | 1 | 0 | 4 | -769084240
55 | K | 622211021 | Montáž kontaktního zateplení lepením a mechanickým kotvením z polystyrenových desek na vnější stěny, na podklad betonový nebo z lehčeného betonu, z tvárnic keramických nebo vápenopískových, tloušťky desek přes 80 do 120 mm | m2 | 310.759 |  | 0 | CS ÚRS 2022 01 |  | základní |  | 0 | 0.0085162 | 2.6465 | 0 | 0 | 4 | K | 2 |  |  |  | ROZPOCET | 0 | 0 | 0 | 0 | 0 | 1 | 0 | 4 | 2030973105
| Online PSC |  | https://podminky.urs.cz/item/CS_URS_2022_01/622211021 | [14 empty] | Online PSC | 2
56 | M | 28376443 | deska z polystyrénu XPS, hrana rovná a strukturovaný povrch 300kPa tl 100mm | m2 | 10.631 |  | 0 | CS ÚRS 2022 01 |  | základní |  | 0 | 0.003 | 0.031893 | 0 | 0 | 8 | M | 2 |  |  |  | ROZPOCET | 0 | 0 | 0 | 0 | 0 | 1 | 0 | 4 | 705107536
57 | M | 28375980 | deska EPS 100 fasádní λ=0,037 tl 120mm | m2 | 315.666 |  | 0 | CS ÚRS 2022 01 |  | základní |  | 0 | 0.00276 | 0.87124 | 0 | 0 | 8 | M | 2 |  |  |  | ROZPOCET | 0 | 0 | 0 | 0 | 0 | 1 | 0 | 4 | -923426749
58 | M | 59051390 | zátka EPS pro montáž TI D 65mm | kus | 2646 |  | 0 | CS ÚRS 2022 01 |  | základní |  | 0 | 1e-05 | 0.02646 | 0 | 0 | 8 | M | 2 |  |  |  | ROZPOCET | 0 | 0 | 0 | 0 | 0 | 1 | 0 | 4 | -2017000732
59 | K | 62221205.R | Montáž kontaktního zateplení vnějšího stěn - osazení fasádní římsy | m | 56.32 |  | 0 | R |  | základní |  | 0 | 0 | 0 | 0 | 0 | 4 | K | 2 |  |  |  | ROZPOCET | 0 | 0 | 0 | 0 | 0 | 1 | 0 | 4 | -785923351
| VV |  | 12,74*2+15,42*2 |  | 56.32 | [12 empty] | VV | 2 | 2 | True | 0 | ROZPOCET
| VV |  | Součet |  | 56.32 | [12 empty] | VV | 2 | 4 | True | 1 | ROZPOCET
60 | M | 2837593.R | průběžná římsa 200x50mm PR41320 | m | 61.952 |  | 0 | R |  | základní |  | 0 | 0 | 0 | 0 | 0 | 8 | M | 2 |  |  |  | ROZPOCET | 0 | 0 | 0 | 0 | 0 | 1 | 0 | 4 | 119931114
| VV |  | 56,32*1,1 "Přepočtené koeficientem množství |  | 61.952 | [12 empty] | VV | 2 | 2 | True | 0 | ROZPOCET
| VV |  | Součet |  | 61.952 | [12 empty] | VV | 2 | 4 | True | 1 | ROZPOCET
61 | K | 622231101 | Montáž kontaktního zateplení lepením a mechanickým kotvením z desek z fenolické pěny na vnější stěny, na podklad betonový nebo z lehčeného betonu, z tvárnic keramických nebo vápenopískových, tloušťky desek do 40 mm | m2 | 267.03 |  | 0 | CS ÚRS 2022 01 |  | základní |  | 0 | 0.013353 | 3.5657 | 0 | 0 | 4 | K | 2 |  |  |  | ROZPOCET | 0 | 0 | 0 | 0 | 0 | 1 | 0 | 4 | -20908131
| Online PSC |  | https://podminky.urs.cz/item/CS_URS_2022_01/622231101 | [14 empty] | Online PSC | 2
62 | M | 28376802 | deska fenolická tepelně izolační fasádní λ=0,021 tl 40mm | m2 | 280.382 |  | 0 | CS ÚRS 2022 01 |  | základní |  | 0 | 0.0012 | 0.33646 | 0 | 0 | 8 | M | 2 |  |  |  | ROZPOCET | 0 | 0 | 0 | 0 | 0 | 1 | 0 | 4 | 1092707098
| VV |  | 267,03*1,05 "Přepočtené koeficientem množství |  | 280.382 | [12 empty] | VV | 2 | 2 | True | 0 | ROZPOCET
| VV |  | Součet |  | 280.382 | [12 empty] | VV | 2 | 4 | True | 1 | ROZPOCET
63 | K | 622252001 | Montáž profilů kontaktního zateplení zakládacích soklových připevněných hmoždinkami | m | 59.22 |  | 0 | CS ÚRS 2022 01 |  | základní |  | 0 | 3e-05 | 0.0017766 | 0 | 0 | 4 | K | 2 |  |  |  | ROZPOCET | 0 | 0 | 0 | 0 | 0 | 1 | 0 | 4 | 1964228528
| Online PSC |  | https://podminky.urs.cz/item/CS_URS_2022_01/622252001 | [14 empty] | Online PSC | 2
| VV |  | (0,75*2)*5 |  | 7.5 | [12 empty] | VV | 2 | 2 | True | 0 | ROZPOCET
| VV |  | 16,79*2+12,82*2-(0,75*2)*5 |  | 51.72 | [12 empty] | VV | 2 | 2 | True | 0 | ROZPOCET
| VV |  | Součet |  | 59.22 | [12 empty] | VV | 2 | 4 | True | 1 | ROZPOCET
64 | M | 59051649 | profil zakládací Al tl 0,7mm pro ETICS pro izolant tl 120mm | m | 56.892 |  | 0 | CS ÚRS 2022 01 |  | základní |  | 0 | 0.00042 | 0.023895 | 0 | 0 | 8 | M | 2 |  |  |  | ROZPOCET | 0 | 0 | 0 | 0 | 0 | 1 | 0 | 4 | -361524554
| VV |  | (59,22-7,5)*1,1 |  | 56.892 | [12 empty] | VV | 2 | 2 | True | 0 | ROZPOCET
| VV |  | Součet |  | 56.892 | [12 empty] | VV | 2 | 4 | True | 1 | ROZPOCET
65 | M | 59051647 | profil zakládací Al tl 0,7mm pro ETICS pro izolant tl 100mm | m | 8.25 |  | 0 | CS ÚRS 2022 01 |  | základní |  | 0 | 0.00032 | 0.00264 | 0 | 0 | 8 | M | 2 |  |  |  | ROZPOCET | 0 | 0 | 0 | 0 | 0 | 1 | 0 | 4 | -966661612
| VV |  | 7,5*1,1 |  | 8.25 | [12 empty] | VV | 2 | 2 | True | 0 | ROZPOCET
| VV |  | Součet |  | 8.25 | [12 empty] | VV | 2 | 4 | True | 1 | ROZPOCET
66 | M | 59051440 | spojka plastová zakládacích profilů zateplovacích systémů dl 30mm | kus | 120 |  | 0 | CS ÚRS 2021 02 |  | základní |  | 0 | 0 | 0 | 0 | 0 | 8 | M | 2 |  |  |  | ROZPOCET | 0 | 0 | 0 | 0 | 0 | 1 | 0 | 4 | 331811402
67 | K | 622252002 | Montáž profilů kontaktního zateplení ostatních stěnových, dilatačních apod. lepených do tmelu | m | 424.578 |  | 0 | CS ÚRS 2022 01 |  | základní |  | 0 | 0 | 0 | 0 | 0 | 4 | K | 2 |  |  |  | ROZPOCET | 0 | 0 | 0 | 0 | 0 | 1 | 0 | 4 | 764875288
| Online PSC |  | https://podminky.urs.cz/item/CS_URS_2022_01/622252002 | [14 empty] | Online PSC | 2
| VV |  | 321,167+103,411 |  | 424.578 | [12 empty] | VV | 2 | 2 | True | 0 | ROZPOCET
| VV |  | Součet |  | 424.578 | [12 empty] | VV | 2 | 4 | True | 1 | ROZPOCET
68 | M | 63127464 | profil rohový Al 15x15mm s výztužnou tkaninou š 100mm pro ETICS | m | 321.167 |  | 0 | CS ÚRS 2022 01 |  | základní |  | 0 | 0.0001 | 0.032117 | 0 | 0 | 8 | M | 2 |  |  |  | ROZPOCET | 0 | 0 | 0 | 0 | 0 | 1 | 0 | 4 | 538425366
| VV |  | "výplně otvorů | [14 empty] | VV | 2 | 1 | True | 0 | ROZPOCET
| VV |  | "1NP | [14 empty] | VV | 2 | 1 | True | 0 | ROZPOCET
| VV |  | ((1,2*2+1,8*2)+(1,2+2,7*2)+(1,12*2+2,0*2)+(1,45+2,9*2)+(1,15*2+1,8*2)+(1,7*2+1,55*2)*2+(1,5*2+1,85*2)+(1,0+2,6*2)+(1,15*2+1,75*2)) |  | 63.69 | [12 empty] | VV | 2 | 2 | True | 0 | ROZPOCET
| VV |  | "2NP | [14 empty] | VV | 2 | 1 | True | 0 | ROZPOCET
| VV |  | ((1,2*2+1,8*2)*5+(1,12*2+2,0)*2+(1,5*2+1,8*2)) |  | 45.08 | [12 empty] | VV | 2 | 2 | True | 0 | ROZPOCET
| VV |  | "3NP | [14 empty] | VV | 2 | 1 | True | 0 | ROZPOCET
| VV |  | (1,5*2+1,5*2) |  | 6 | [12 empty] | VV | 2 | 2 | True | 0 | ROZPOCET
| VV |  | "rohy budovy" | [14 empty] | VV | 2 | 1 | True | 0 | ROZPOCET
| VV |  | 8,2*4+9,65*2 |  | 52.1 | [12 empty] | VV | 2 | 2 | True | 0 | ROZPOCET
| VV |  | "fasáda" | [14 empty] | VV | 2 | 1 | True | 0 | ROZPOCET
| VV |  | 4,25+7,85+9,7+4,1+6,3+4,25+7,85 |  | 44.3 | [12 empty] | VV | 2 | 2 | True | 0 | ROZPOCET
| VV |  | 8,2+2,2+4,8+2,2+8,2 |  | 25.6 | [12 empty] | VV | 2 | 2 | True | 0 | ROZPOCET
| VV |  | 7,8+14+7,8 |  | 29.6 | [12 empty] | VV | 2 | 2 | True | 0 | ROZPOCET
| VV |  | 8,2+2,2+4,8+2,2+8,2 |  | 25.6 | [12 empty] | VV | 2 | 2 | True | 0 | ROZPOCET
| VV |  | Mezisoučet |  | 291.97 | [12 empty] | VV | 2 | 3 | True | 0 | ROZPOCET
| VV |  | 291,97*1,1 |  | 321.167 | [12 empty] | VV | 2 | 2 | True | 1 | ROZPOCET
69 | M | 28342205 | profil začišťovací PVC 6mm s výztužnou tkaninou pro ostění ETICS | m | 103.411 |  | 0 | CS ÚRS 2022 01 |  | základní |  | 0 | 4e-05 | 0.0041364 | 0 | 0 | 8 | M | 2 |  |  |  | ROZPOCET | 0 | 0 | 0 | 0 | 0 | 1 | 0 | 4 | -1755025409
| VV |  | "výplně otvorů | [14 empty] | VV | 2 | 1 | True | 0 | ROZPOCET
| VV |  | "1NP | [14 empty] | VV | 2 | 1 | True | 0 | ROZPOCET
| VV |  | ((1,2+1,8*2)+(1,2+2,7*2)+(1,12+2,0*2)+(1,45+2,9*2)+(1,15+1,8*2)+(1,7+1,55*2)*2+(1,5+1,85*2)+(1,0+2,6*2)+(1,15+1,75*2)) |  | 54.17 | [12 empty] | VV | 2 | 2 | True | 0 | ROZPOCET
| VV |  | "2NP | [14 empty] | VV | 2 | 1 | True | 0 | ROZPOCET
| VV |  | ((1,2+1,8*2)*5+(1,12+2,0)*2+(1,5+1,8*2)) |  | 35.34 | [12 empty] | VV | 2 | 2 | True | 0 | ROZPOCET
| VV |  | "3NP | [14 empty] | VV | 2 | 1 | True | 0 | ROZPOCET
| VV |  | (1,5+1,5*2) |  | 4.5 | [12 empty] | VV | 2 | 2 | True | 0 | ROZPOCET
| VV |  | Součet |  | 94.01 | [12 empty] | VV | 2 | 4 | True | 0 | ROZPOCET
| VV |  | 94,01*1,1 |  | 103.411 | [12 empty] | VV | 2 | 2 | True | 0 | ROZPOCET
| VV |  | Součet |  | 103.411 | [12 empty] | VV | 2 | 4 | True | 1 | ROZPOCET
70 | K | 622531012 | Omítka tenkovrstvá silikonová vnějších ploch probarvená bez penetrace zatíraná (škrábaná), zrnitost 1,5 mm stěn | m2 | 620.676 |  | 0 | CS ÚRS 2022 01 |  | základní |  | 0 | 0.00285 | 1.7689 | 0 | 0 | 4 | K | 2 |  |  |  | ROZPOCET | 0 | 0 | 0 | 0 | 0 | 1 | 0 | 4 | -971516017
| Online PSC |  | https://podminky.urs.cz/item/CS_URS_2022_01/622531012 | [14 empty] | Online PSC | 2
71 | K | 629991011 | Zakrytí vnějších ploch před znečištěním včetně pozdějšího odkrytí výplní otvorů a svislých ploch fólií přilepenou lepící páskou | m2 | 46.803 |  | 0 | CS ÚRS 2022 01 |  | základní |  | 0 | 0 | 0 | 0 | 0 | 4 | K | 2 |  |  |  | ROZPOCET | 0 | 0 | 0 | 0 | 0 | 1 | 0 | 4 | -820750311
| Online PSC |  | https://podminky.urs.cz/item/CS_URS_2022_01/629991011 | [14 empty] | Online PSC | 2
72 | K | 629995101 | Očištění vnějších ploch tlakovou vodou omytím | m2 | 620.676 |  | 0 | CS ÚRS 2022 01 |  | základní |  | 0 | 0 | 0 | 0 | 0 | 4 | K | 2 |  |  |  | ROZPOCET | 0 | 0 | 0 | 0 | 0 | 1 | 0 | 4 | 1531379405
| Online PSC |  | https://podminky.urs.cz/item/CS_URS_2022_01/629995101 | [14 empty] | Online PSC | 2
| VV |  | 620,676 |  | 620.676 | [12 empty] | VV | 2 | 2 | True | 0 | ROZPOCET
| VV |  | Součet |  | 620.676 | [12 empty] | VV | 2 | 4 | True | 1 | ROZPOCET
73 | K | 631311115 | Mazanina z betonu prostého bez zvýšených nároků na prostředí tl. přes 50 do 80 mm tř. C 20/25 | m3 | 0.74 |  | 0 | CS ÚRS 2022 01 |  | základní |  | 0 | 2.5019 | 1.8514 | 0 | 0 | 4 | K | 2 |  |  |  | ROZPOCET | 0 | 0 | 0 | 0 | 0 | 1 | 0 | 4 | 1299724935
| Online PSC |  | https://podminky.urs.cz/item/CS_URS_2022_01/631311115 | [14 empty] | Online PSC | 2
74 | K | 631311135 | Mazanina z betonu prostého bez zvýšených nároků na prostředí tl. přes 120 do 240 mm tř. C 20/25 | m3 | 1.247 |  | 0 | CS ÚRS 2022 01 |  | základní |  | 0 | 2.5019 | 3.1198 | 0 | 0 | 4 | K | 2 |  |  |  | ROZPOCET | 0 | 0 | 0 | 0 | 0 | 1 | 0 | 4 | 63283160
| Online PSC |  | https://podminky.urs.cz/item/CS_URS_2022_01/631311135 | [14 empty] | Online PSC | 2
75 | K | 631361821 | Výztuž mazanin 10 505 (R) nebo BSt 500 | t | 0.037 |  | 0 | CS ÚRS 2022 01 |  | základní |  | 0 | 1.0416 | 0.03854 | 0 | 0 | 4 | K | 2 |  |  |  | ROZPOCET | 0 | 0 | 0 | 0 | 0 | 1 | 0 | 4 | -480245337
| Online PSC |  | https://podminky.urs.cz/item/CS_URS_2022_01/631361821 | [14 empty] | Online PSC | 2
76 | K | 632481213 | Separační vrstva k oddělení podlahových vrstev z polyetylénové fólie | m2 | 14.79 |  | 0 | CS ÚRS 2022 01 |  | základní |  | 0 | 0.000132 | 0.0019523 | 0 | 0 | 4 | K | 2 |  |  |  | ROZPOCET | 0 | 0 | 0 | 0 | 0 | 1 | 0 | 4 | 1403184034
| Online PSC |  | https://podminky.urs.cz/item/CS_URS_2022_01/632481213 | [14 empty] | Online PSC | 2
77 | K | 635211121 | Násyp lehký pod podlahy s udusáním a urovnáním povrchu z keramzitu | m3 | 4.708 |  | 0 | CS ÚRS 2022 01 |  | základní |  | 0 | 0.42 | 1.9774 | 0 | 0 | 4 | K | 2 |  |  |  | ROZPOCET | 0 | 0 | 0 | 0 | 0 | 1 | 0 | 4 | -1015596148
| Online PSC |  | https://podminky.urs.cz/item/CS_URS_2022_01/635211121 | [14 empty] | Online PSC | 2
78 | K | 642942611 | Osazování zárubní nebo rámů kovových dveřních lisovaných nebo z úhelníků bez dveřních křídel na montážní pěnu, plochy otvoru do 2,5 m2 | kus | 21 |  | 0 | CS ÚRS 2022 01 |  | základní |  | 0 | 0.00048162 | 0.010114 | 0 | 0 | 4 | K | 2 |  |  |  | ROZPOCET | 0 | 0 | 0 | 0 | 0 | 1 | 0 | 4 | -2084749237
| Online PSC |  | https://podminky.urs.cz/item/CS_URS_2022_01/642942611 | [14 empty] | Online PSC | 2
79 | M | 55331480 | zárubeň jednokřídlá ocelová pro zdění tl stěny 75-100mm rozměru 600/1970, 2100mm | kus | 3 |  | 0 | CS ÚRS 2022 01 |  | základní |  | 0 | 0.01201 | 0.03603 | 0 | 0 | 8 | M | 2 |  |  |  | ROZPOCET | 0 | 0 | 0 | 0 | 0 | 1 | 0 | 4 | 1775926922
80 | M | 55331551 | zárubeň jednokřídlá ocelová pro zdění tl stěny 260-300mm rozměru 700/1970, 2100mm | kus | 4 |  | 0 | CS ÚRS 2022 01 |  | základní |  | 0 | 0.02281 | 0.09124 | 0 | 0 | 8 | M | 2 |  |  |  | ROZPOCET | 0 | 0 | 0 | 0 | 0 | 1 | 0 | 4 | 2124541502
81 | M | 55331552 | zárubeň jednokřídlá ocelová pro zdění tl stěny 260-300mm rozměru 800/1970, 2100mm | kus | 2 |  | 0 | CS ÚRS 2022 01 |  | základní |  | 0 | 0.02337 | 0.04674 | 0 | 0 | 8 | M | 2 |  |  |  | ROZPOCET | 0 | 0 | 0 | 0 | 0 | 1 | 0 | 4 | -1934022843
82 | M | 55331492 | zárubeň jednokřídlá ocelová pro zdění tl stěny 160-200mm rozměru 800/1970, 2100mm | kus | 2 |  | 0 | CS ÚRS 2022 01 |  | základní |  | 0 | 0.01793 | 0.03586 | 0 | 0 | 8 | M | 2 |  |  |  | ROZPOCET | 0 | 0 | 0 | 0 | 0 | 1 | 0 | 4 | 2083693946
83 | M | 55331482 | zárubeň jednokřídlá ocelová pro zdění tl stěny 75-100mm rozměru 800/1970, 2100mm | kus | 5 |  | 0 | CS ÚRS 2022 01 |  | základní |  | 0 | 0.01249 | 0.06245 | 0 | 0 | 8 | M | 2 |  |  |  | ROZPOCET | 0 | 0 | 0 | 0 | 0 | 1 | 0 | 4 | 688706729
84 | M | 55331553 | zárubeň jednokřídlá ocelová pro zdění tl stěny 260-300mm rozměru 900/1970, 2100mm | kus | 3 |  | 0 | CS ÚRS 2022 01 |  | základní |  | 0 | 0.02396 | 0.07188 | 0 | 0 | 8 | M | 2 |  |  |  | ROZPOCET | 0 | 0 | 0 | 0 | 0 | 1 | 0 | 4 | 711131928
85 | M | 55331553b | zárubeň jednokřídlá ocelová pro zdění tl stěny 260-300mm rozměru 900/2100mm | kus | 4 |  | 0 |  |  | základní |  | 0 | 0.02396 | 0.09584 | 0 | 0 | 8 | M | 2 |  |  |  | ROZPOCET | 0 | 0 | 0 | 0 | 0 | 1 | 0 | 4 | -1793489766
86 | K | 642945111 | Osazování ocelových zárubní protipožárních nebo protiplynových dveří do vynechaného otvoru, s obetonováním, dveří jednokřídlových do 2,5 m2 | kus | 7 |  | 0 | CS ÚRS 2022 01 |  | základní |  | 0 | 0.4417 | 3.0919 | 0 | 0 | 4 | K | 2 |  |  |  | ROZPOCET | 0 | 0 | 0 | 0 | 0 | 1 | 0 | 4 | 163951703
| Online PSC |  | https://podminky.urs.cz/item/CS_URS_2022_01/642945111 | [14 empty] | Online PSC | 2
87 | M | 55331570 | zárubeň jednokřídlá ocelová pro zdění s protipožární úpravou tl stěny 210-250mm rozměru 600/1970, 2100mm | kus | 1 |  | 0 | CS ÚRS 2022 01 |  | základní |  | 0 | 0.01972 | 0.01972 | 0 | 0 | 8 | M | 2 |  |  |  | ROZPOCET | 0 | 0 | 0 | 0 | 0 | 1 | 0 | 4 | 11392103
88 | M | 55331562 | zárubeň jednokřídlá ocelová pro zdění s protipožární úpravou tl stěny 110-150mm rozměru 800/1970, 2100mm | kus | 1 |  | 0 | CS ÚRS 2022 01 |  | základní |  | 0 | 0.01521 | 0.01521 | 0 | 0 | 8 | M | 2 |  |  |  | ROZPOCET | 0 | 0 | 0 | 0 | 0 | 1 | 0 | 4 | 712035387
89 | M | 55331578 | zárubeň jednokřídlá ocelová pro zdění s protipožární úpravou tl stěny 260-300mm rozměru 900/1970, 2100mm | kus | 3 |  | 0 | CS ÚRS 2022 01 |  | základní |  | 0 | 0.02396 | 0.07188 | 0 | 0 | 8 | M | 2 |  |  |  | ROZPOCET | 0 | 0 | 0 | 0 | 0 | 1 | 0 | 4 | -958990349
90 | M | 55331584 | zárubeň jednokřídlá ocelová pro zdění bezpečnostní třídy RC3 tl stěny 150-200mm rozměru 800/1970, 2100mm | kus | 1 |  | 0 | CS ÚRS 2022 01 |  | základní |  | 0 | 0.01793 | 0.01793 | 0 | 0 | 8 | M | 2 |  |  |  | ROZPOCET | 0 | 0 | 0 | 0 | 0 | 1 | 0 | 4 | -329375559
91 | K | 642946111 | Osazení stavebního pouzdra posuvných dveří do zděné příčky s jednou kapsou pro jedno dveřní křídlo průchozí šířky do 800 mm | kus | 2 |  | 0 | CS ÚRS 2022 01 |  | základní |  | 0 | 0.053616 | 0.10723 | 0 | 0 | 4 | K | 2 |  |  |  | ROZPOCET | 0 | 0 | 0 | 0 | 0 | 1 | 0 | 4 | 1796299813
| Online PSC |  | https://podminky.urs.cz/item/CS_URS_2022_01/642946111 | [14 empty] | Online PSC | 2
92 | M | 55331610 | pouzdro stavební posuvných dveří jednopouzdrové 600mm standardní rozměr | kus | 2 |  | 0 | CS ÚRS 2022 01 |  | základní |  | 0 | 0.034 | 0.068 | 0 | 0 | 8 | M | 2 |  |  |  | ROZPOCET | 0 | 0 | 0 | 0 | 0 | 1 | 0 | 4 | -1006749060
| D | 9 | Ostatní konstrukce a práce, bourání |  |  |  | 0 |  |  |  |  | 0 |  | 0.31476 |  | 0.108 | 1 | D | 1 |  |  |  | ROZPOCET | [6 empty] | 0
93 | K | 941111122 | Montáž lešení řadového trubkového lehkého pracovního s podlahami s provozním zatížením tř. 3 do 200 kg/m2 šířky tř. W09 přes 0,9 do 1,2 m, výšky přes 10 do 25 m | m2 | 891.9 |  | 0 | CS ÚRS 2022 01 |  | základní |  | 0 | 0 | 0 | 0 | 0 | 4 | K | 2 |  |  |  | ROZPOCET | 0 | 0 | 0 | 0 | 0 | 1 | 0 | 4 | -514316341
| Online PSC |  | https://podminky.urs.cz/item/CS_URS_2022_01/941111122 | [14 empty] | Online PSC | 2
| VV |  | 25*4,5+17*11 |  | 299.5 | [12 empty] | VV | 2 | 2 | True | 0 | ROZPOCET
| VV |  | 3,7*4,5+16,5*10+6,7*4,5 |  | 211.8 | [12 empty] | VV | 2 | 2 | True | 0 | ROZPOCET
| VV |  | 11*6+11*11,3 |  | 190.3 | [12 empty] | VV | 2 | 2 | True | 0 | ROZPOCET
| VV |  | 11*6+11*11,3 |  | 190.3 | [12 empty] | VV | 2 | 2 | True | 0 | ROZPOCET
| VV |  | Součet |  | 891.9 | [12 empty] | VV | 2 | 4 | True | 1 | ROZPOCET
94 | K | 941111222 | Montáž lešení řadového trubkového lehkého pracovního s podlahami s provozním zatížením tř. 3 do 200 kg/m2 Příplatek za první a každý další den použití lešení k ceně -1122 | m2 | 53514 |  | 0 | CS ÚRS 2022 01 |  | základní |  | 0 | 0 | 0 | 0 | 0 | 4 | K | 2 |  |  |  | ROZPOCET | 0 | 0 | 0 | 0 | 0 | 1 | 0 | 4 | -227618963
| Online PSC |  | https://podminky.urs.cz/item/CS_URS_2022_01/941111222 | [14 empty] | Online PSC | 2
| VV |  | 891,9*60 |  | 53514 | [12 empty] | VV | 2 | 2 | True | 0 | ROZPOCET
| VV |  | Součet |  | 53514 | [12 empty] | VV | 2 | 4 | True | 1 | ROZPOCET
95 | K | 941111822 | Demontáž lešení řadového trubkového lehkého pracovního s podlahami s provozním zatížením tř. 3 do 200 kg/m2 šířky tř. W09 přes 0,9 do 1,2 m, výšky přes 10 do 25 m | m2 | 891.9 |  | 0 | CS ÚRS 2022 01 |  | základní |  | 0 | 0 | 0 | 0 | 0 | 4 | K | 2 |  |  |  | ROZPOCET | 0 | 0 | 0 | 0 | 0 | 1 | 0 | 4 | -1326198259
| Online PSC |  | https://podminky.urs.cz/item/CS_URS_2022_01/941111822 | [14 empty] | Online PSC | 2
96 | K | 944511111 | Montáž ochranné sítě zavěšené na konstrukci lešení z textilie z umělých vláken | m2 | 891.9 |  | 0 | CS ÚRS 2022 01 |  | základní |  | 0 | 0 | 0 | 0 | 0 | 4 | K | 2 |  |  |  | ROZPOCET | 0 | 0 | 0 | 0 | 0 | 1 | 0 | 4 | -1333200340
| Online PSC |  | https://podminky.urs.cz/item/CS_URS_2022_01/944511111 | [14 empty] | Online PSC | 2
97 | K | 944511211 | Montáž ochranné sítě Příplatek za první a každý další den použití sítě k ceně -1111 | m2 | 53514 |  | 0 | CS ÚRS 2022 01 |  | základní |  | 0 | 0 | 0 | 0 | 0 | 4 | K | 2 |  |  |  | ROZPOCET | 0 | 0 | 0 | 0 | 0 | 1 | 0 | 4 | 1922229205
| Online PSC |  | https://podminky.urs.cz/item/CS_URS_2022_01/944511211 | [14 empty] | Online PSC | 2
| VV |  | 891,9*60 |  | 53514 | [12 empty] | VV | 2 | 2 | True | 0 | ROZPOCET
| VV |  | Součet |  | 53514 | [12 empty] | VV | 2 | 4 | True | 1 | ROZPOCET
98 | K | 944511811 | Demontáž ochranné sítě zavěšené na konstrukci lešení z textilie z umělých vláken | m2 | 891.9 |  | 0 | CS ÚRS 2022 01 |  | základní |  | 0 | 0 | 0 | 0 | 0 | 4 | K | 2 |  |  |  | ROZPOCET | 0 | 0 | 0 | 0 | 0 | 1 | 0 | 4 | -1023751734
| Online PSC |  | https://podminky.urs.cz/item/CS_URS_2022_01/944511811 | [14 empty] | Online PSC | 2
99 | K | 944611111 | Montáž ochranné plachty zavěšené na konstrukci lešení z textilie z umělých vláken | m2 | 90 |  | 0 | CS ÚRS 2022 01 |  | základní |  | 0 | 0 | 0 | 0 | 0 | 4 | K | 2 |  |  |  | ROZPOCET | 0 | 0 | 0 | 0 | 0 | 1 | 0 | 4 | -485254605
| Online PSC |  | https://podminky.urs.cz/item/CS_URS_2022_01/944611111 | [14 empty] | Online PSC | 2
| VV |  | 30*3 |  | 90 | [12 empty] | VV | 2 | 2 | True | 0 | ROZPOCET
| VV |  | Součet |  | 90 | [12 empty] | VV | 2 | 4 | True | 1 | ROZPOCET
100 | K | 944611211 | Montáž ochranné plachty Příplatek za první a každý další den použití plachty k ceně -1111 | m2 | 5400 |  | 0 | CS ÚRS 2022 01 |  | základní |  | 0 | 0 | 0 | 0 | 0 | 4 | K | 2 |  |  |  | ROZPOCET | 0 | 0 | 0 | 0 | 0 | 1 | 0 | 4 | 102806017
| Online PSC |  | https://podminky.urs.cz/item/CS_URS_2022_01/944611211 | [14 empty] | Online PSC | 2
| VV |  | 90*60 |  | 5400 | [12 empty] | VV | 2 | 2 | True | 0 | ROZPOCET
| VV |  | Součet |  | 5400 | [12 empty] | VV | 2 | 4 | True | 1 | ROZPOCET
101 | K | 944611811 | Demontáž ochranné plachty zavěšené na konstrukci lešení z textilie z umělých vláken | m2 | 90 |  | 0 | CS ÚRS 2022 01 |  | základní |  | 0 | 0 | 0 | 0 | 0 | 4 | K | 2 |  |  |  | ROZPOCET | 0 | 0 | 0 | 0 | 0 | 1 | 0 | 4 | -225726960
| Online PSC |  | https://podminky.urs.cz/item/CS_URS_2022_01/944611811 | [14 empty] | Online PSC | 2
| VV |  | 30*3 |  | 90 | [12 empty] | VV | 2 | 2 | True | 0 | ROZPOCET
| VV |  | Součet |  | 90 | [12 empty] | VV | 2 | 4 | True | 1 | ROZPOCET
102 | K | 946112111 | Montáž pojízdných věží trubkových nebo dílcových s maximálním zatížením podlahy do 200 kg/m2 šířky přes 0,9 do 1,6 m, délky do 3,2 m, výšky do 1,5 m | kus | 1 |  | 0 | CS ÚRS 2022 01 |  | základní |  | 0 | 0 | 0 | 0 | 0 | 4 | K | 2 |  |  |  | ROZPOCET | 0 | 0 | 0 | 0 | 0 | 1 | 0 | 4 | 689655474
| Online PSC |  | https://podminky.urs.cz/item/CS_URS_2022_01/946112111 | [14 empty] | Online PSC | 2
103 | K | 946112211 | Montáž pojízdných věží trubkových nebo dílcových s maximálním zatížením podlahy do 200 kg/m2 Příplatek za první a každý další den použití pojízdného lešení k ceně -2111 | kus | 90 |  | 0 | CS ÚRS 2022 01 |  | základní |  | 0 | 0 | 0 | 0 | 0 | 4 | K | 2 |  |  |  | ROZPOCET | 0 | 0 | 0 | 0 | 0 | 1 | 0 | 4 | 607400527
| Online PSC |  | https://podminky.urs.cz/item/CS_URS_2022_01/946112211 | [14 empty] | Online PSC | 2
104 | K | 949101111 | Lešení pomocné pracovní pro objekty pozemních staveb pro zatížení do 150 kg/m2, o výšce lešeňové podlahy do 1,9 m | m2 | 226.61 |  | 0 | CS ÚRS 2022 01 |  | základní |  | 0 | 0.00013 | 0.029459 | 0 | 0 | 4 | K | 2 |  |  |  | ROZPOCET | 0 | 0 | 0 | 0 | 0 | 1 | 0 | 4 | 404279121
| Online PSC |  | https://podminky.urs.cz/item/CS_URS_2022_01/949101111 | [14 empty] | Online PSC | 2
| VV |  | "1.NP" 7,08+1,27+19,46+20,7+1,45+1,45+16,58+3,14+2,87+1,6+6+9+20,06+4,34+1,7 |  | 116.7 | [12 empty] | VV | 2 | 2 | True | 0 | ROZPOCET
| VV |  | "2.NP" 7,74+1,8+4,89+4++3,59+11,75+4,5+4,6+4,6+25,79+20,07+16,58 |  | 109.91 | [12 empty] | VV | 2 | 2 | True | 0 | ROZPOCET
| VV |  | Součet |  | 226.61 | [12 empty] | VV | 2 | 4 | True | 1 | ROZPOCET
105 | K | 949511112 | Montáž podchodu u trubkových lešení zřizovaného současně s lehkým nebo těžkým pracovním lešením, šířky do 2,0 m | m | 30 |  | 0 | CS ÚRS 2022 01 |  | základní |  | 0 | 0 | 0 | 0 | 0 | 4 | K | 2 |  |  |  | ROZPOCET | 0 | 0 | 0 | 0 | 0 | 1 | 0 | 4 | -723958395
| Online PSC |  | https://podminky.urs.cz/item/CS_URS_2022_01/949511112 | [14 empty] | Online PSC | 2
106 | K | 949511212 | Montáž podchodu u trubkových lešení Příplatek k cenám za první a každý další den použití podchodu k ceně -1112 | m | 1800 |  | 0 | CS ÚRS 2022 01 |  | základní |  | 0 | 0 | 0 | 0 | 0 | 4 | K | 2 |  |  |  | ROZPOCET | 0 | 0 | 0 | 0 | 0 | 1 | 0 | 4 | -246466191
| Online PSC |  | https://podminky.urs.cz/item/CS_URS_2022_01/949511212 | [14 empty] | Online PSC | 2
| VV |  | 30*60 |  | 1800 | [12 empty] | VV | 2 | 2 | True | 0 | ROZPOCET
| VV |  | Součet |  | 1800 | [12 empty] | VV | 2 | 4 | True | 1 | ROZPOCET
107 | K | 949511812 | Demontáž podchodu u trubkových lešení zřizovaného současně s lehkým nebo těžkým pracovním lešením, šířky do 2,0 m | m | 30 |  | 0 | CS ÚRS 2022 01 |  | základní |  | 0 | 0 | 0 | 0 | 0 | 4 | K | 2 |  |  |  | ROZPOCET | 0 | 0 | 0 | 0 | 0 | 1 | 0 | 4 | 289793045
| Online PSC |  | https://podminky.urs.cz/item/CS_URS_2022_01/949511812 | [14 empty] | Online PSC | 2
108 | K | 952901114 | Vyčištění budov nebo objektů před předáním do užívání budov bytové nebo občanské výstavby, světlé výšky podlaží přes 4 m | m2 | 672 |  | 0 | CS ÚRS 2022 01 |  | základní |  | 0 | 3.5e-05 | 0.02352 | 0 | 0 | 4 | K | 2 |  |  |  | ROZPOCET | 0 | 0 | 0 | 0 | 0 | 1 | 0 | 4 | 1545488525
| Online PSC |  | https://podminky.urs.cz/item/CS_URS_2022_01/952901114 | [14 empty] | Online PSC | 2
109 | K | 953961213 | Kotvy chemické s vyvrtáním otvoru do betonu, železobetonu nebo tvrdého kamene chemická patrona, velikost M 12, hloubka 110 mm | kus | 20 |  | 0 | CS ÚRS 2022 01 |  | základní |  | 0 | 4.2484e-05 | 0.00084968 | 0 | 0 | 4 | K | 2 |  |  |  | ROZPOCET | 0 | 0 | 0 | 0 | 0 | 1 | 0 | 4 | -1520595892
| Online PSC |  | https://podminky.urs.cz/item/CS_URS_2022_01/953961213 | [14 empty] | Online PSC | 2
110 | K | 953965121 | Kotvy chemické s vyvrtáním otvoru kotevní šrouby pro chemické kotvy, velikost M 12, délka 160 mm | kus | 20 |  | 0 | CS ÚRS 2022 01 |  | základní |  | 0 | 0.00013 | 0.0026 | 0 | 0 | 4 | K | 2 |  |  |  | ROZPOCET | 0 | 0 | 0 | 0 | 0 | 1 | 0 | 4 | 1880356899
| Online PSC |  | https://podminky.urs.cz/item/CS_URS_2022_01/953965121 | [14 empty] | Online PSC | 2
111 | K | 985331215 | Dodatečné vlepování betonářské výztuže včetně vyvrtání a vyčištění otvoru chemickou maltou průměr výztuže 16 mm | m | 108 |  | 0 | CS ÚRS 2022 01 |  | základní |  | 0 | 0.00065119 | 0.070329 | 0.001 | 0.108 | 4 | K | 2 |  |  |  | ROZPOCET | 0 | 0 | 0 | 0 | 0 | 1 | 0 | 4 | 999871024
| Online PSC |  | https://podminky.urs.cz/item/CS_URS_2022_01/985331215 | [14 empty] | Online PSC | 2
| VV |  | 9*0,5*2*12 |  | 108 | [12 empty] | VV | 2 | 2 | True | 0 | ROZPOCET
| VV |  | Součet |  | 108 | [12 empty] | VV | 2 | 4 | True | 1 | ROZPOCET
112 | M | 13021015 | tyč ocelová kruhová žebírková DIN 488 jakost B500B (10 505) výztuž do betonu D 16mm | t | 0.188 |  | 0 | CS ÚRS 2022 01 |  | základní |  | 0 | 1 | 0.188 | 0 | 0 | 8 | M | 2 |  |  |  | ROZPOCET | 0 | 0 | 0 | 0 | 0 | 1 | 0 | 4 | 362246949
| VV |  | 108*1,58*0,001*1,1 |  | 0.188 | [12 empty] | VV | 2 | 2 | True | 0 | ROZPOCET
| VV |  | Součet |  | 0.188 | [12 empty] | VV | 2 | 4 | True | 1 | ROZPOCET
| D | 997 | Přesun sutě |  |  |  | 0 |  |  |  |  | 0 |  | 0 |  | 0 | 1 | D | 1 |  |  |  | ROZPOCET | [6 empty] | 0
113 | K | 997013153 | Vnitrostaveništní doprava suti a vybouraných hmot vodorovně do 50 m svisle s omezením mechanizace pro budovy a haly výšky přes 9 do 12 m | t | 0.44 |  | 0 | CS ÚRS 2022 01 |  | základní |  | 0 | 0 | 0 | 0 | 0 | 4 | K | 2 |  |  |  | ROZPOCET | 0 | 0 | 0 | 0 | 0 | 1 | 0 | 4 | -1265942828
| Online PSC |  | https://podminky.urs.cz/item/CS_URS_2022_01/997013153 | [14 empty] | Online PSC | 2
114 | K | 997013501 | Odvoz suti a vybouraných hmot na skládku nebo meziskládku se složením, na vzdálenost do 1 km | t | 0.44 |  | 0 | CS ÚRS 2022 01 |  | základní |  | 0 | 0 | 0 | 0 | 0 | 4 | K | 2 |  |  |  | ROZPOCET | 0 | 0 | 0 | 0 | 0 | 1 | 0 | 4 | 1074772183
| Online PSC |  | https://podminky.urs.cz/item/CS_URS_2022_01/997013501 | [14 empty] | Online PSC | 2
115 | K | 997013509 | Odvoz suti a vybouraných hmot na skládku nebo meziskládku se složením, na vzdálenost Příplatek k ceně za každý další i započatý 1 km přes 1 km | t | 13.2 |  | 0 | CS ÚRS 2022 01 |  | základní |  | 0 | 0 | 0 | 0 | 0 | 4 | K | 2 |  |  |  | ROZPOCET | 0 | 0 | 0 | 0 | 0 | 1 | 0 | 4 | -1188448700
| Online PSC |  | https://podminky.urs.cz/item/CS_URS_2022_01/997013509 | [14 empty] | Online PSC | 2
116 | K | 997013631 | Poplatek za uložení stavebního odpadu na skládce (skládkovné) směsného stavebního a demoličního zatříděného do Katalogu odpadů pod kódem 17 09 04 | t | 0.44 |  | 0 | CS ÚRS 2022 01 |  | základní |  | 0 | 0 | 0 | 0 | 0 | 4 | K | 2 |  |  |  | ROZPOCET | 0 | 0 | 0 | 0 | 0 | 1 | 0 | 4 | -989486527
| Online PSC |  | https://podminky.urs.cz/item/CS_URS_2022_01/997013631 | [14 empty] | Online PSC | 2
| D | 998 | Přesun hmot |  |  |  | 0 |  |  |  |  | 0 |  | 0 |  | 0 | 1 | D | 1 |  |  |  | ROZPOCET | [6 empty] | 0
117 | K | 998017002 | Přesun hmot pro budovy občanské výstavby, bydlení, výrobu a služby s omezením mechanizace vodorovná dopravní vzdálenost do 100 m pro budovy s jakoukoliv nosnou konstrukcí výšky přes 6 do 12 m | t | 194.155 |  | 0 | CS ÚRS 2022 01 |  | základní |  | 0 | 0 | 0 | 0 | 0 | 4 | K | 2 |  |  |  | ROZPOCET | 0 | 0 | 0 | 0 | 0 | 1 | 0 | 4 | -421785597
| Online PSC |  | https://podminky.urs.cz/item/CS_URS_2022_01/998017002 | [14 empty] | Online PSC | 2
| D | PSV | Práce a dodávky PSV |  |  |  | 0 |  |  |  |  | 0 |  | 24.0749 |  | 0.33243 | 2 | D | 0 |  |  |  | ROZPOCET | [6 empty] | 0
| D | 711 | Izolace proti vodě, vlhkosti a plynům |  |  |  | 0 |  |  |  |  | 0 |  | 0.10398 |  | 0 | 2 | D | 1 |  |  |  | ROZPOCET | [6 empty] | 0
118 | K | 711141559 | Provedení izolace proti zemní vlhkosti pásy přitavením NAIP na ploše vodorovné V | m2 | 14.79 |  | 0 | CS ÚRS 2022 01 |  | základní |  | 0 | 0.00039825 | 0.0058901 | 0 | 0 | 16 | K | 2 |  |  |  | ROZPOCET | 0 | 0 | 0 | 0 | 0 | 1 | 0 | 16 | -1593367910
| Online PSC |  | https://podminky.urs.cz/item/CS_URS_2022_01/711141559 | [14 empty] | Online PSC | 2
119 | M | 62832134 | pás asfaltový natavitelný oxidovaný tl 4,0mm typu V60 S40 s vložkou ze skleněné rohože, s jemnozrnným minerálním posypem | m2 | 17.238 |  | 0 | CS ÚRS 2022 01 |  | základní |  | 0 | 0.0054 | 0.093085 | 0 | 0 | 32 | M | 2 |  |  |  | ROZPOCET | 0 | 0 | 0 | 0 | 0 | 1 | 0 | 16 | 1294958664
| VV |  | 14,79*1,1655 "Přepočtené koeficientem množství |  | 17.238 | [12 empty] | VV | 2 | 2 | True | 0 | ROZPOCET
| VV |  | Součet |  | 17.238 | [12 empty] | VV | 2 | 4 | True | 1 | ROZPOCET
120 | K | 711311001 | Provedení izolace mostovek natěradly a tmely za studena nátěrem lakem asfaltovým penetračním | m2 | 14.79 |  | 0 | CS ÚRS 2022 01 |  | základní |  | 0 | 0 | 0 | 0 | 0 | 16 | K | 2 |  |  |  | ROZPOCET | 0 | 0 | 0 | 0 | 0 | 1 | 0 | 16 | 1838357011
| Online PSC |  | https://podminky.urs.cz/item/CS_URS_2022_01/711311001 | [14 empty] | Online PSC | 2
121 | M | 11163150 | lak penetrační asfaltový | t | 0.005 |  | 0 | CS ÚRS 2022 01 |  | základní |  | 0 | 1 | 0.005 | 0 | 0 | 32 | M | 2 |  |  |  | ROZPOCET | 0 | 0 | 0 | 0 | 0 | 1 | 0 | 16 | -56140598
| VV |  | 14,79*0,00032 "Přepočtené koeficientem množství |  | 0.005 | [12 empty] | VV | 2 | 2 | True | 0 | ROZPOCET
| VV |  | Součet |  | 0.005 | [12 empty] | VV | 2 | 4 | True | 1 | ROZPOCET
122 | K | 998711102 | Přesun hmot pro izolace proti vodě, vlhkosti a plynům stanovený z hmotnosti přesunovaného materiálu vodorovná dopravní vzdálenost do 50 m v objektech výšky přes 6 do 12 m | t | 0.104 |  | 0 | CS ÚRS 2022 01 |  | základní |  | 0 | 0 | 0 | 0 | 0 | 16 | K | 2 |  |  |  | ROZPOCET | 0 | 0 | 0 | 0 | 0 | 1 | 0 | 16 | -155757771
| Online PSC |  | https://podminky.urs.cz/item/CS_URS_2022_01/998711102 | [14 empty] | Online PSC | 2
123 | K | 998711181 | Přesun hmot pro izolace proti vodě, vlhkosti a plynům stanovený z hmotnosti přesunovaného materiálu Příplatek k cenám za přesun prováděný bez použití mechanizace pro jakoukoliv výšku objektu | t | 0.104 |  | 0 | CS ÚRS 2022 01 |  | základní |  | 0 | 0 | 0 | 0 | 0 | 16 | K | 2 |  |  |  | ROZPOCET | 0 | 0 | 0 | 0 | 0 | 1 | 0 | 16 | -399953832
| Online PSC |  | https://podminky.urs.cz/item/CS_URS_2022_01/998711181 | [14 empty] | Online PSC | 2
| D | 713 | Izolace tepelné |  |  |  | 0 |  |  |  |  | 0 |  | 2.7256 |  | 0 | 2 | D | 1 |  |  |  | ROZPOCET | [6 empty] | 0
124 | K | 713114115 | Tepelná foukaná izolace vodorovných konstrukcí z celulózových vláken otevřená volně foukaná, tloušťky vrstvy přes 350 do 500 mm | m3 | 54.012 |  | 0 | CS ÚRS 2022 01 |  | základní |  | 0 | 0.044 | 2.3765 | 0 | 0 | 16 | K | 2 |  |  |  | ROZPOCET | 0 | 0 | 0 | 0 | 0 | 1 | 0 | 16 | 141031605
| Online PSC |  | https://podminky.urs.cz/item/CS_URS_2022_01/713114115 | [14 empty] | Online PSC | 2
125 | K | 713114127 | Tepelná foukaná izolace vodorovných konstrukcí z celulózových vláken do dutiny, tloušťky vrstvy přes 500 mm | m3 | 5.895 |  | 0 | CS ÚRS 2022 01 |  | základní |  | 0 | 0.05 | 0.29475 | 0 | 0 | 16 | K | 2 |  |  |  | ROZPOCET | 0 | 0 | 0 | 0 | 0 | 1 | 0 | 16 | 222012472
| Online PSC |  | https://podminky.urs.cz/item/CS_URS_2022_01/713114127 | [14 empty] | Online PSC | 2
126 | K | 713121121 | Montáž tepelné izolace podlah rohožemi, pásy, deskami, dílci, bloky (izolační materiál ve specifikaci) kladenými volně dvouvrstvá | m2 | 14.79 |  | 0 | CS ÚRS 2022 01 |  | základní |  | 0 | 0 | 0 | 0 | 0 | 16 | K | 2 |  |  |  | ROZPOCET | 0 | 0 | 0 | 0 | 0 | 1 | 0 | 16 | 350584456
| Online PSC |  | https://podminky.urs.cz/item/CS_URS_2022_01/713121121 | [14 empty] | Online PSC | 2
127 | M | 28375910 | deska EPS 150 pro konstrukce s vysokým zatížením λ=0,035 tl 60mm | m2 | 30.172 |  | 0 | CS ÚRS 2022 01 |  | základní |  | 0 | 0.0018 | 0.05431 | 0 | 0 | 32 | M | 2 |  |  |  | ROZPOCET | 0 | 0 | 0 | 0 | 0 | 1 | 0 | 16 | -1410714002
| VV |  | 14,79*2,04 "Přepočtené koeficientem množství |  | 30.172 | [12 empty] | VV | 2 | 2 | True | 0 | ROZPOCET
| VV |  | Součet |  | 30.172 | [12 empty] | VV | 2 | 4 | True | 1 | ROZPOCET
128 | K | 998713102 | Přesun hmot pro izolace tepelné stanovený z hmotnosti přesunovaného materiálu vodorovná dopravní vzdálenost do 50 m v objektech výšky přes 6 m do 12 m | t | 2.726 |  | 0 | CS ÚRS 2022 01 |  | základní |  | 0 | 0 | 0 | 0 | 0 | 16 | K | 2 |  |  |  | ROZPOCET | 0 | 0 | 0 | 0 | 0 | 1 | 0 | 16 | 2107194618
| Online PSC |  | https://podminky.urs.cz/item/CS_URS_2022_01/998713102 | [14 empty] | Online PSC | 2
129 | K | 998713181 | Přesun hmot pro izolace tepelné stanovený z hmotnosti přesunovaného materiálu Příplatek k cenám za přesun prováděný bez použití mechanizace pro jakoukoliv výšku objektu | t | 2.726 |  | 0 | CS ÚRS 2022 01 |  | základní |  | 0 | 0 | 0 | 0 | 0 | 16 | K | 2 |  |  |  | ROZPOCET | 0 | 0 | 0 | 0 | 0 | 1 | 0 | 16 | -1364709395
| Online PSC |  | https://podminky.urs.cz/item/CS_URS_2022_01/998713181 | [14 empty] | Online PSC | 2
| D | 742 | Elektroinstalace - slaboproud |  |  |  | 0 |  |  |  |  | 0 |  | 0 |  | 0 | 2 | D | 1 |  |  |  | ROZPOCET | [6 empty] | 0
130 | K | 742320011 | Montáž elektricky ovládaných zámků elektromechanických samozamykacích s panikovou funkcí | kus | 1 |  | 0 | CS ÚRS 2022 01 |  | základní |  | 0 | 0 | 0 | 0 | 0 | 16 | K | 2 |  |  |  | ROZPOCET | 0 | 0 | 0 | 0 | 0 | 1 | 0 | 16 | -727168203
| Online PSC |  | https://podminky.urs.cz/item/CS_URS_2022_01/742320011 | [14 empty] | Online PSC | 2
| VV |  | "viz D. 1.1. b.27 výpis výplní otvorů" | [14 empty] | VV | 2 | 1 | True | 0 | ROZPOCET
| VV |  | "T10P" 1 |  | 1 | [12 empty] | VV | 2 | 2 | True | 1 | ROZPOCET
131 | M | 742M01 | Elektromechanický zámek, dálkově ovládaný s přípravou na mincovník | kus | 1 |  | 0 |  |  | základní |  | 0 | 0 | 0 | 0 | 0 | 32 | M | 2 |  |  |  | ROZPOCET | 0 | 0 | 0 | 0 | 0 | 1 | 0 | 16 | -1108137068
| D | 762 | Konstrukce tesařské |  |  |  | 0 |  |  |  |  | 0 |  | 5.5485 |  | 0 | 2 | D | 1 |  |  |  | ROZPOCET | [6 empty] | 0
132 | K | 762083111 | Impregnace řeziva máčením proti dřevokaznému hmyzu a houbám, třída ohrožení 1 a 2 (dřevo v interiéru) | m3 | 54 |  | 0 | CS ÚRS 2022 01 |  | základní |  | 0 | 0.001215 | 0.06561 | 0 | 0 | 16 | K | 2 |  |  |  | ROZPOCET | 0 | 0 | 0 | 0 | 0 | 1 | 0 | 16 | 623274414
| Online PSC |  | https://podminky.urs.cz/item/CS_URS_2022_01/762083111 | [14 empty] | Online PSC | 2
133 | K | 762332132 | Montáž vázaných konstrukcí krovů střech pultových, sedlových, valbových, stanových čtvercového nebo obdélníkového půdorysu z řeziva hraněného průřezové plochy přes 120 do 224 cm2 | m | 40.31 |  | 0 | CS ÚRS 2022 01 |  | základní |  | 0 | 0 | 0 | 0 | 0 | 16 | K | 2 |  |  |  | ROZPOCET | 0 | 0 | 0 | 0 | 0 | 1 | 0 | 16 | -464109122
| Online PSC |  | https://podminky.urs.cz/item/CS_URS_2022_01/762332132 | [14 empty] | Online PSC | 2
134 | M | 60512130 | hranol stavební řezivo průřezu do 224cm2 do dl 6m | m3 | 1.095 |  | 0 | CS ÚRS 2021 02 |  | základní |  | 0 | 0.55 | 0.60225 | 0 | 0 | 32 | M | 2 |  |  |  | ROZPOCET | 0 | 0 | 0 | 0 | 0 | 1 | 0 | 16 | 1562936122
| VV |  | 0,995*1,1 |  | 1.095 | [12 empty] | VV | 2 | 2 | True | 0 | ROZPOCET
| VV |  | Součet |  | 1.095 | [12 empty] | VV | 2 | 4 | True | 1 | ROZPOCET
135 | K | 762342214 | Montáž laťování střech jednoduchých sklonu do 60° při osové vzdálenosti latí přes 150 do 360 mm | m2 | 62.45 |  | 0 | CS ÚRS 2022 01 |  | základní |  | 0 | 0 | 0 | 0 | 0 | 16 | K | 2 |  |  |  | ROZPOCET | 0 | 0 | 0 | 0 | 0 | 1 | 0 | 16 | 675922065
| Online PSC |  | https://podminky.urs.cz/item/CS_URS_2022_01/762342214 | [14 empty] | Online PSC | 2
136 | M | 60514101 | řezivo jehličnaté lať 10-25cm2 | m3 | 1.5 |  | 0 | CS ÚRS 2022 01 |  | základní |  | 0 | 0.55 | 0.825 | 0 | 0 | 32 | M | 2 |  |  |  | ROZPOCET | 0 | 0 | 0 | 0 | 0 | 1 | 0 | 16 | 2065040865
| VV |  | 1,5 |  | 1.5 | [12 empty] | VV | 2 | 2 | True | 0 | ROZPOCET
| VV |  | Součet |  | 1.5 | [12 empty] | VV | 2 | 4 | True | 1 | ROZPOCET
137 | K | 762595001 | Spojovací prostředky podlah a podkladových konstrukcí hřebíky, vruty | m2 | 113.71 |  | 0 | CS ÚRS 2022 01 |  | základní |  | 0 | 0.000175 | 0.019899 | 0 | 0 | 16 | K | 2 |  |  |  | ROZPOCET | 0 | 0 | 0 | 0 | 0 | 1 | 0 | 16 | 797710560
| Online PSC |  | https://podminky.urs.cz/item/CS_URS_2022_01/762595001 | [14 empty] | Online PSC | 2
| VV |  | 113,71 |  | 113.71 | [12 empty] | VV | 2 | 2 | True | 0 | ROZPOCET
| VV |  | Součet |  | 113.71 | [12 empty] | VV | 2 | 4 | True | 1 | ROZPOCET
138 | K | 762810042 | Záklop stropů z dřevoštěpkových desek OSB šroubovaných na rošt na pero a drážku, tloušťky desky 12 mm | m2 | 188.04 |  | 0 | CS ÚRS 2022 01 |  | základní |  | 0 | 0.00786 | 1.478 | 0 | 0 | 16 | K | 2 |  |  |  | ROZPOCET | 0 | 0 | 0 | 0 | 0 | 1 | 0 | 16 | 2083202428
| Online PSC |  | https://podminky.urs.cz/item/CS_URS_2022_01/762810042 | [14 empty] | Online PSC | 2
139 | K | 762810043 | Záklop stropů z dřevoštěpkových desek OSB šroubovaných na rošt na pero a drážku, tloušťky desky 15 mm | m2 | 11 |  | 0 | CS ÚRS 2022 01 |  | základní |  | 0 | 0.009849 | 0.10834 | 0 | 0 | 16 | K | 2 |  |  |  | ROZPOCET | 0 | 0 | 0 | 0 | 0 | 1 | 0 | 16 | -690488173
| Online PSC |  | https://podminky.urs.cz/item/CS_URS_2022_01/762810043 | [14 empty] | Online PSC | 2
140 | K | 762810044 | Záklop stropů z dřevoštěpkových desek OSB šroubovaných na rošt na pero a drážku, tloušťky desky 18 mm | m2 | 11 |  | 0 | CS ÚRS 2022 01 |  | základní |  | 0 | 0.011361 | 0.12497 | 0 | 0 | 16 | K | 2 |  |  |  | ROZPOCET | 0 | 0 | 0 | 0 | 0 | 1 | 0 | 16 | -1486656161
| Online PSC |  | https://podminky.urs.cz/item/CS_URS_2022_01/762810044 | [14 empty] | Online PSC | 2
141 | K | 762810047 | Záklop stropů z dřevoštěpkových desek OSB šroubovaných na rošt na pero a drážku, tloušťky desky 25 mm | m2 | 115.51 |  | 0 | CS ÚRS 2022 01 |  | základní |  | 0 | 0.01579 | 1.8239 | 0 | 0 | 16 | K | 2 |  |  |  | ROZPOCET | 0 | 0 | 0 | 0 | 0 | 1 | 0 | 16 | 1358088999
| Online PSC |  | https://podminky.urs.cz/item/CS_URS_2022_01/762810047 | [14 empty] | Online PSC | 2
| VV |  | "3NP | [14 empty] | VV | 2 | 1 | True | 0 | ROZPOCET
| VV |  | 4,34+13,86+25,42+56,15+1,8+13,94 |  | 115.51 | [12 empty] | VV | 2 | 2 | True | 0 | ROZPOCET
| VV |  | Součet |  | 115.51 | [12 empty] | VV | 2 | 4 | True | 1 | ROZPOCET
142 | K | 762951001 | Montáž terasy podkladního roštu z profilů plných, osové vzdálenosti podpěr do 300 mm | m2 | 113.71 |  | 0 | CS ÚRS 2022 01 |  | základní |  | 0 | 0 | 0 | 0 | 0 | 16 | K | 2 |  |  |  | ROZPOCET | 0 | 0 | 0 | 0 | 0 | 1 | 0 | 16 | -1364003876
| Online PSC |  | https://podminky.urs.cz/item/CS_URS_2022_01/762951001 | [14 empty] | Online PSC | 2
143 | M | 60514106 | řezivo jehličnaté lať pevnostní třída S10-13 průřez 40x60mm | m3 | 0.91 |  | 0 | CS ÚRS 2022 01 |  | základní |  | 0 | 0.55 | 0.5005 | 0 | 0 | 32 | M | 2 |  |  |  | ROZPOCET | 0 | 0 | 0 | 0 | 0 | 1 | 0 | 16 | -1839660793
| VV |  | 113,71/0,3*(0,04*0,06) |  | 0.91 | [12 empty] | VV | 2 | 2 | True | 0 | ROZPOCET
| VV |  | Součet |  | 0.91 | [12 empty] | VV | 2 | 4 | True | 1 | ROZPOCET
144 | K | 998762102 | Přesun hmot pro konstrukce tesařské stanovený z hmotnosti přesunovaného materiálu vodorovná dopravní vzdálenost do 50 m v objektech výšky přes 6 do 12 m | t | 5.523 |  | 0 | CS ÚRS 2022 01 |  | základní |  | 0 | 0 | 0 | 0 | 0 | 16 | K | 2 |  |  |  | ROZPOCET | 0 | 0 | 0 | 0 | 0 | 1 | 0 | 16 | 1034983242
| Online PSC |  | https://podminky.urs.cz/item/CS_URS_2022_01/998762102 | [14 empty] | Online PSC | 2
145 | K | 998762181 | Přesun hmot pro konstrukce tesařské stanovený z hmotnosti přesunovaného materiálu Příplatek k cenám za přesun prováděný bez použití mechanizace pro jakoukoliv výšku objektu | t | 5.523 |  | 0 | CS ÚRS 2022 01 |  | základní |  | 0 | 0 | 0 | 0 | 0 | 16 | K | 2 |  |  |  | ROZPOCET | 0 | 0 | 0 | 0 | 0 | 1 | 0 | 16 | 1385901510
| Online PSC |  | https://podminky.urs.cz/item/CS_URS_2022_01/998762181 | [14 empty] | Online PSC | 2
| D | 763 | Konstrukce suché výstavby |  |  |  | 0 |  |  |  |  | 0 |  | 3.4086 |  | 0 | 2 | D | 1 |  |  |  | ROZPOCET | [6 empty] | 0
146 | K | 763111333 | Příčka ze sádrokartonových desek s nosnou konstrukcí z jednoduchých ocelových profilů UW, CW jednoduše opláštěná deskou impregnovanou H2 tl. 12,5 mm, příčka tl. 100 mm, profil 75, s izolací, EI 30, Rw do 45 dB | m2 | 24.155 |  | 0 | CS ÚRS 2022 01 |  | základní |  | 0 | 0.026137 | 0.63134 | 0 | 0 | 16 | K | 2 |  |  |  | ROZPOCET | 0 | 0 | 0 | 0 | 0 | 1 | 0 | 16 | -1876859738
| Online PSC |  | https://podminky.urs.cz/item/CS_URS_2022_01/763111333 | [14 empty] | Online PSC | 2
147 | K | 763111336 | Příčka ze sádrokartonových desek s nosnou konstrukcí z jednoduchých ocelových profilů UW, CW jednoduše opláštěná deskou impregnovanou H2 tl. 12,5 mm, příčka tl. 125 mm, profil 100, s izolací, EI 30, Rw do 48 dB | m2 | 2.059 |  | 0 | CS ÚRS 2022 01 |  | základní |  | 0 | 0.026811 | 0.055204 | 0 | 0 | 16 | K | 2 |  |  |  | ROZPOCET | 0 | 0 | 0 | 0 | 0 | 1 | 0 | 16 | -92888953
| Online PSC |  | https://podminky.urs.cz/item/CS_URS_2022_01/763111336 | [14 empty] | Online PSC | 2
148 | K | 763111437 | Příčka ze sádrokartonových desek s nosnou konstrukcí z jednoduchých ocelových profilů UW, CW dvojitě opláštěná deskami impregnovanými H2 tl. 2 x 12,5 mm EI 60, příčka tl. 150 mm, profil 100, s izolací, Rw do 56 dB | m2 | 23.551 |  | 0 | CS ÚRS 2022 01 |  | základní |  | 0 | 0.046964 | 1.106 | 0 | 0 | 16 | K | 2 |  |  |  | ROZPOCET | 0 | 0 | 0 | 0 | 0 | 1 | 0 | 16 | -2053392476
| Online PSC |  | https://podminky.urs.cz/item/CS_URS_2022_01/763111437 | [14 empty] | Online PSC | 2
149 | K | 763111717 | Příčka ze sádrokartonových desek ostatní konstrukce a práce na příčkách ze sádrokartonových desek základní penetrační nátěr (oboustranný) | m2 | 49.765 |  | 0 | CS ÚRS 2022 01 |  | základní |  | 0 | 0.0002 | 0.009953 | 0 | 0 | 16 | K | 2 |  |  |  | ROZPOCET | 0 | 0 | 0 | 0 | 0 | 1 | 0 | 16 | 1990348210
| Online PSC |  | https://podminky.urs.cz/item/CS_URS_2022_01/763111717 | [14 empty] | Online PSC | 2
150 | K | 763111720 | Příčka ze sádrokartonových desek ostatní konstrukce a práce na příčkách ze sádrokartonových desek vyztužení příčky pro osazení skříněk, polic atd. | m | 60 |  | 0 | CS ÚRS 2022 01 |  | základní |  | 0 | 0.0051865 | 0.31119 | 0 | 0 | 16 | K | 2 |  |  |  | ROZPOCET | 0 | 0 | 0 | 0 | 0 | 1 | 0 | 16 | 206908872
| Online PSC |  | https://podminky.urs.cz/item/CS_URS_2022_01/763111720 | [14 empty] | Online PSC | 2
151 | K | 763111741 | Příčka ze sádrokartonových desek ostatní konstrukce a práce na příčkách ze sádrokartonových desek montáž parotěsné zábrany | m2 | 49.765 |  | 0 | CS ÚRS 2022 01 |  | základní |  | 0 | 0 | 0 | 0 | 0 | 16 | K | 2 |  |  |  | ROZPOCET | 0 | 0 | 0 | 0 | 0 | 1 | 0 | 16 | 407946348
| Online PSC |  | https://podminky.urs.cz/item/CS_URS_2022_01/763111741 | [14 empty] | Online PSC | 2
152 | M | 28329276 | fólie PE vyztužená pro parotěsnou vrstvu (reakce na oheň - třída E) 140g/m2 | m2 | 55.911 |  | 0 | CS ÚRS 2022 01 |  | základní |  | 0 | 0.00014 | 0.0078275 | 0 | 0 | 32 | M | 2 |  |  |  | ROZPOCET | 0 | 0 | 0 | 0 | 0 | 1 | 0 | 16 | 1202506594
| VV |  | 49,765*1,1235 "Přepočtené koeficientem množství |  | 55.911 | [12 empty] | VV | 2 | 2 | True | 0 | ROZPOCET
| VV |  | Součet |  | 55.911 | [12 empty] | VV | 2 | 4 | True | 1 | ROZPOCET
153 | K | 763131411 | Podhled ze sádrokartonových desek dvouvrstvá zavěšená spodní konstrukce z ocelových profilů CD, UD jednoduše opláštěná deskou standardní A, tl. 12,5 mm, bez izolace | m2 | 95.82 |  | 0 | CS ÚRS 2022 01 |  | základní |  | 0 | 0.012201 | 1.1691 | 0 | 0 | 16 | K | 2 |  |  |  | ROZPOCET | 0 | 0 | 0 | 0 | 0 | 1 | 0 | 16 | -440478923
| Online PSC |  | https://podminky.urs.cz/item/CS_URS_2022_01/763131411 | [14 empty] | Online PSC | 2
154 | K | 763131451 | Podhled ze sádrokartonových desek dvouvrstvá zavěšená spodní konstrukce z ocelových profilů CD, UD jednoduše opláštěná deskou impregnovanou H2, tl. 12,5 mm, bez izolace | m2 | 9.2 |  | 0 | CS ÚRS 2022 01 |  | základní |  | 0 | 0.012589 | 0.11582 | 0 | 0 | 16 | K | 2 |  |  |  | ROZPOCET | 0 | 0 | 0 | 0 | 0 | 1 | 0 | 16 | -570091846
| Online PSC |  | https://podminky.urs.cz/item/CS_URS_2022_01/763131451 | [14 empty] | Online PSC | 2
155 | K | 763131751 | Podhled ze sádrokartonových desek ostatní práce a konstrukce na podhledech ze sádrokartonových desek montáž parotěsné zábrany | m2 | 9.66 |  | 0 | CS ÚRS 2022 01 |  | základní |  | 0 | 0 | 0 | 0 | 0 | 16 | K | 2 |  |  |  | ROZPOCET | 0 | 0 | 0 | 0 | 0 | 1 | 0 | 16 | 858660658
| Online PSC |  | https://podminky.urs.cz/item/CS_URS_2022_01/763131751 | [14 empty] | Online PSC | 2
| VV |  | 9,2*1,05 |  | 9.66 | [12 empty] | VV | 2 | 2 | True | 0 | ROZPOCET
| VV |  | Součet |  | 9.66 | [12 empty] | VV | 2 | 4 | True | 1 | ROZPOCET
156 | M | 28329217 | fólie podkladní pro doplňkovou hydroizolační vrstvu pod krytinu či do třípláštových větraných střech 150g/m2 | m2 | 10.626 |  | 0 | CS ÚRS 2022 01 |  | základní |  | 0 | 0.0002 | 0.0021252 | 0 | 0 | 32 | M | 2 |  |  |  | ROZPOCET | 0 | 0 | 0 | 0 | 0 | 1 | 0 | 16 | -1357719118
| VV |  | 9,66*1,1 |  | 10.626 | [12 empty] | VV | 2 | 2 | True | 0 | ROZPOCET
| VV |  | Součet |  | 10.626 | [12 empty] | VV | 2 | 4 | True | 1 | ROZPOCET
157 | K | 763131761 | Podhled ze sádrokartonových desek Příplatek k cenám za plochu do 3 m2 jednotlivě | m2 | 7.57 |  | 0 | CS ÚRS 2022 01 |  | základní |  | 0 | 0 | 0 | 0 | 0 | 16 | K | 2 |  |  |  | ROZPOCET | 0 | 0 | 0 | 0 | 0 | 1 | 0 | 16 | -815033772
| Online PSC |  | https://podminky.urs.cz/item/CS_URS_2022_01/763131761 | [14 empty] | Online PSC | 2
158 | K | 998763302 | Přesun hmot pro konstrukce montované z desek sádrokartonových, sádrovláknitých, cementovláknitých nebo cementových stanovený z hmotnosti přesunovaného materiálu vodorovná dopravní vzdálenost do 50 m v objektech výšky přes 6 do 12 m | t | 3.409 |  | 0 | CS ÚRS 2022 01 |  | základní |  | 0 | 0 | 0 | 0 | 0 | 16 | K | 2 |  |  |  | ROZPOCET | 0 | 0 | 0 | 0 | 0 | 1 | 0 | 16 | -835533363
| Online PSC |  | https://podminky.urs.cz/item/CS_URS_2022_01/998763302 | [14 empty] | Online PSC | 2
159 | K | 998763381 | Přesun hmot pro konstrukce montované z desek sádrokartonových, sádrovláknitých, cementovláknitých nebo cementových Příplatek k cenám za přesun prováděný bez použití mechanizace pro jakoukoliv výšku objektu | t | 3.409 |  | 0 | CS ÚRS 2022 01 |  | základní |  | 0 | 0 | 0 | 0 | 0 | 16 | K | 2 |  |  |  | ROZPOCET | 0 | 0 | 0 | 0 | 0 | 1 | 0 | 16 | -1727715484
| Online PSC |  | https://podminky.urs.cz/item/CS_URS_2022_01/998763381 | [14 empty] | Online PSC | 2
| D | 764 | Konstrukce klempířské |  |  |  | 0 |  |  |  |  | 0 |  | 0.79696 |  | 0 | 2 | D | 1 |  |  |  | ROZPOCET | [6 empty] | 0
160 | K | 76411165.R | Krytina střechy rovné z taškových tabulí z Pz plechu s povrchovou úpravou sklonu přes 30 do 60° | m2 | 16.293 |  | 0 | R |  | základní |  | 0 | 0 | 0 | 0 | 0 | 16 | K | 2 |  |  |  | ROZPOCET | 0 | 0 | 0 | 0 | 0 | 1 | 0 | 16 | 208569492
| VV |  | "doplění krytiny | [14 empty] | VV | 2 | 1 | True | 0 | ROZPOCET
| VV |  | 14,812*1,1 |  | 16.293 | [12 empty] | VV | 2 | 2 | True | 0 | ROZPOCET
| VV |  | Součet |  | 16.293 | [12 empty] | VV | 2 | 4 | True | 1 | ROZPOCET
161 | K | 764111651 | Krytina ze svitků, ze šablon nebo taškových tabulí z pozinkovaného plechu s povrchovou úpravou s úpravou u okapů, prostupů a výčnělků střechy rovné z taškových tabulí, sklon střechy do 30° | m2 | 28.632 |  | 0 | CS ÚRS 2022 01 |  | základní |  | 0 | 0.0066 | 0.18897 | 0 | 0 | 16 | K | 2 |  |  |  | ROZPOCET | 0 | 0 | 0 | 0 | 0 | 1 | 0 | 16 | -310336132
| Online PSC |  | https://podminky.urs.cz/item/CS_URS_2022_01/764111651 | [14 empty] | Online PSC | 2
162 | K | 764203152 | Montáž oplechování střešních prvků střešního výlezu střechy s krytinou skládanou nebo plechovou | kus | 3 |  | 0 | CS ÚRS 2022 01 |  | základní |  | 0 | 0 | 0 | 0 | 0 | 16 | K | 2 |  |  |  | ROZPOCET | 0 | 0 | 0 | 0 | 0 | 1 | 0 | 16 | 795441965
| Online PSC |  | https://podminky.urs.cz/item/CS_URS_2022_01/764203152 | [14 empty] | Online PSC | 2
163 | M | 55350421 | vikýř univerzální pro profilované krytiny Pz s polyesterovou úpravou 60x60cm | kus | 1 |  | 0 | CS ÚRS 2022 01 |  | základní |  | 0 | 0.0008 | 0.0008 | 0 | 0 | 32 | M | 2 |  |  |  | ROZPOCET | 0 | 0 | 0 | 0 | 0 | 1 | 0 | 16 | 255907191
| VV |  | "viz výpis výplní otvorů O-3/3" 1 |  | 1 | [12 empty] | VV | 2 | 2 | True | 1 | ROZPOCET
164 | K | 764212664 | Oplechování střešních prvků z pozinkovaného plechu s povrchovou úpravou okapu střechy rovné okapovým plechem rš 330 mm | m | 42.66 |  | 0 | CS ÚRS 2022 01 |  | základní |  | 0 | 0.0029739 | 0.12687 | 0 | 0 | 16 | K | 2 |  |  |  | ROZPOCET | 0 | 0 | 0 | 0 | 0 | 1 | 0 | 16 | -1071044812
| Online PSC |  | https://podminky.urs.cz/item/CS_URS_2022_01/764212664 | [14 empty] | Online PSC | 2
165 | K | 764218604 | Oplechování říms a ozdobných prvků z pozinkovaného plechu s povrchovou úpravou rovných, bez rohů mechanicky kotvené rš 330 mm | m | 44.3 |  | 0 | CS ÚRS 2022 01 |  | základní |  | 0 | 0.0029141 | 0.12909 | 0 | 0 | 16 | K | 2 |  |  |  | ROZPOCET | 0 | 0 | 0 | 0 | 0 | 1 | 0 | 16 | -49001712
| Online PSC |  | https://podminky.urs.cz/item/CS_URS_2022_01/764218604 | [14 empty] | Online PSC | 2
| VV |  | "17/K" 44,3 |  | 44.3 | [12 empty] | VV | 2 | 2 | True | 1 | ROZPOCET
166 | K | 764216643 | Oplechování parapetů z pozinkovaného plechu s povrchovou úpravou rovných celoplošně lepené, bez rohů rš 250 mm | m | 24.62 |  | 0 | CS ÚRS 2022 01 |  | základní |  | 0 | 0.0026915 | 0.066264 | 0 | 0 | 16 | K | 2 |  |  |  | ROZPOCET | 0 | 0 | 0 | 0 | 0 | 1 | 0 | 16 | 2098469377
| Online PSC |  | https://podminky.urs.cz/item/CS_URS_2022_01/764216643 | [14 empty] | Online PSC | 2
167 | K | 764304112 | Montáž lemování střešních prostupů bez lišty, střech s krytinou skládanou nebo z plechu | m2 | 1 |  | 0 | CS ÚRS 2022 01 |  | základní |  | 0 | 0 | 0 | 0 | 0 | 16 | K | 2 |  |  |  | ROZPOCET | 0 | 0 | 0 | 0 | 0 | 1 | 0 | 16 | 916683553
| Online PSC |  | https://podminky.urs.cz/item/CS_URS_2022_01/764304112 | [14 empty] | Online PSC | 2
168 | M | 13814185 | plech hladký Pz jakost EN 10143 tl 0,6mm tabule | t | 0.005 |  | 0 | CS ÚRS 2022 01 |  | základní |  | 0 | 1 | 0.005 | 0 | 0 | 32 | M | 2 |  |  |  | ROZPOCET | 0 | 0 | 0 | 0 | 0 | 1 | 0 | 16 | -1935458355
| VV |  | 1*4,8/1000 |  | 0.005 | [12 empty] | VV | 2 | 2 | True | 1 | ROZPOCET
169 | K | 764311607 | Lemování zdí z pozinkovaného plechu s povrchovou úpravou boční nebo horní rovné, střech s krytinou prejzovou nebo vlnitou rš 670 mm | m | 11.8 |  | 0 | CS ÚRS 2022 01 |  | základní |  | 0 | 0.0058237 | 0.06872 | 0 | 0 | 16 | K | 2 |  |  |  | ROZPOCET | 0 | 0 | 0 | 0 | 0 | 1 | 0 | 16 | -215830374
| Online PSC |  | https://podminky.urs.cz/item/CS_URS_2022_01/764311607 | [14 empty] | Online PSC | 2
170 | K | 76431464.R | Oplechování komínového tělěsa | kus | 1 |  | 0 | R |  | základní |  | 0 | 0 | 0 | 0 | 0 | 16 | K | 2 |  |  |  | ROZPOCET | 0 | 0 | 0 | 0 | 0 | 1 | 0 | 16 | -653560581
171 | K | 764508131 | Montáž svodu kruhového, průměru svodu | m | 15.2 |  | 0 | CS ÚRS 2022 01 |  | základní |  | 0 | 0 | 0 | 0 | 0 | 16 | K | 2 |  |  |  | ROZPOCET | 0 | 0 | 0 | 0 | 0 | 1 | 0 | 16 | 2000297376
| Online PSC |  | https://podminky.urs.cz/item/CS_URS_2022_01/764508131 | [14 empty] | Online PSC | 2
172 | K | 764508132 | Montáž svodu kruhového, průměru objímek | kus | 6 |  | 0 | CS ÚRS 2022 01 |  | základní |  | 0 | 0 | 0 | 0 | 0 | 16 | K | 2 |  |  |  | ROZPOCET | 0 | 0 | 0 | 0 | 0 | 1 | 0 | 16 | 1695760114
| Online PSC |  | https://podminky.urs.cz/item/CS_URS_2022_01/764508132 | [14 empty] | Online PSC | 2
173 | K | 764508134 | Montáž svodu kruhového, průměru kolen horních dvojitých | kus | 2 |  | 0 | CS ÚRS 2022 01 |  | základní |  | 0 | 0 | 0 | 0 | 0 | 16 | K | 2 |  |  |  | ROZPOCET | 0 | 0 | 0 | 0 | 0 | 1 | 0 | 16 | -103322992
| Online PSC |  | https://podminky.urs.cz/item/CS_URS_2022_01/764508134 | [14 empty] | Online PSC | 2
174 | K | 764511601 | Žlab podokapní z pozinkovaného plechu s povrchovou úpravou včetně háků a čel půlkruhový do rš 280 mm | m | 21.7 |  | 0 | CS ÚRS 2022 01 |  | základní |  | 0 | 0.00228 | 0.049476 | 0 | 0 | 16 | K | 2 |  |  |  | ROZPOCET | 0 | 0 | 0 | 0 | 0 | 1 | 0 | 16 | -738082200
| Online PSC |  | https://podminky.urs.cz/item/CS_URS_2022_01/764511601 | [14 empty] | Online PSC | 2
| VV |  | 2,1+5,2+3,1+2,2+6,9+2,2 |  | 21.7 | [12 empty] | VV | 2 | 2 | True | 1 | ROZPOCET
175 | K | 764511602 | Žlab podokapní z pozinkovaného plechu s povrchovou úpravou včetně háků a čel půlkruhový rš 330 mm | m | 42.5 |  | 0 | CS ÚRS 2022 01 |  | základní |  | 0 | 0.00169 | 0.071825 | 0 | 0 | 16 | K | 2 |  |  |  | ROZPOCET | 0 | 0 | 0 | 0 | 0 | 1 | 0 | 16 | 292259491
| Online PSC |  | https://podminky.urs.cz/item/CS_URS_2022_01/764511602 | [14 empty] | Online PSC | 2
| VV |  | 16,3+5++0,3+0,3+5,5+2+2+5,5+5+0,3+0,3 |  | 42.5 | [12 empty] | VV | 2 | 2 | True | 1 | ROZPOCET
176 | K | 764511641 | Žlab podokapní z pozinkovaného plechu s povrchovou úpravou včetně háků a čel kotlík oválný (trychtýřový), rš žlabu/průměr svodu do 250/90 mm | kus | 2 |  | 0 | CS ÚRS 2022 01 |  | základní |  | 0 | 0.000312 | 0.000624 | 0 | 0 | 16 | K | 2 |  |  |  | ROZPOCET | 0 | 0 | 0 | 0 | 0 | 1 | 0 | 16 | 1457387553
| Online PSC |  | https://podminky.urs.cz/item/CS_URS_2022_01/764511641 | [14 empty] | Online PSC | 2
177 | K | 764518621 | Svod z pozinkovaného plechu s upraveným povrchem včetně objímek, kolen a odskoků kruhový, průměru do 90 mm | m | 7 |  | 0 | CS ÚRS 2022 01 |  | základní |  | 0 | 0.00191 | 0.01337 | 0 | 0 | 16 | K | 2 |  |  |  | ROZPOCET | 0 | 0 | 0 | 0 | 0 | 1 | 0 | 16 | -509622796
| Online PSC |  | https://podminky.urs.cz/item/CS_URS_2022_01/764518621 | [14 empty] | Online PSC | 2
| VV |  | 2*3,5 |  | 7 | [12 empty] | VV | 2 | 2 | True | 1 | ROZPOCET
178 | K | 764518622 | Svod z pozinkovaného plechu s upraveným povrchem včetně objímek, kolen a odskoků kruhový, průměru 100 mm | m | 35 |  | 0 | CS ÚRS 2022 01 |  | základní |  | 0 | 0.00217 | 0.07595 | 0 | 0 | 16 | K | 2 |  |  |  | ROZPOCET | 0 | 0 | 0 | 0 | 0 | 1 | 0 | 16 | -688074648
| Online PSC |  | https://podminky.urs.cz/item/CS_URS_2022_01/764518622 | [14 empty] | Online PSC | 2
| VV |  | 35 |  | 35 | [12 empty] | VV | 2 | 2 | True | 1 | ROZPOCET
179 | K | 998764102 | Přesun hmot pro konstrukce klempířské stanovený z hmotnosti přesunovaného materiálu vodorovná dopravní vzdálenost do 50 m v objektech výšky přes 6 do 12 m | t | 1.019 |  | 0 | CS ÚRS 2022 01 |  | základní |  | 0 | 0 | 0 | 0 | 0 | 16 | K | 2 |  |  |  | ROZPOCET | 0 | 0 | 0 | 0 | 0 | 1 | 0 | 16 | -511566050
| Online PSC |  | https://podminky.urs.cz/item/CS_URS_2022_01/998764102 | [14 empty] | Online PSC | 2
180 | K | 998764181 | Přesun hmot pro konstrukce klempířské stanovený z hmotnosti přesunovaného materiálu Příplatek k cenám za přesun prováděný bez použití mechanizace pro jakoukoliv výšku objektu | t | 1.019 |  | 0 | CS ÚRS 2022 01 |  | základní |  | 0 | 0 | 0 | 0 | 0 | 16 | K | 2 |  |  |  | ROZPOCET | 0 | 0 | 0 | 0 | 0 | 1 | 0 | 16 | 153718792
| Online PSC |  | https://podminky.urs.cz/item/CS_URS_2022_01/998764181 | [14 empty] | Online PSC | 2
| D | 765 | Krytina skládaná |  |  |  | 0 |  |  |  |  | 0 |  | 0.0067025 |  | 0 | 2 | D | 1 |  |  |  | ROZPOCET | [6 empty] | 0
181 | K | 765191023 | Montáž pojistné hydroizolační nebo parotěsné fólie kladené ve sklonu přes 20° s lepenými přesahy na bednění nebo tepelnou izolaci | m2 | 44.925 |  | 0 | CS ÚRS 2022 01 |  | základní |  | 0 | 0 | 0 | 0 | 0 | 16 | K | 2 |  |  |  | ROZPOCET | 0 | 0 | 0 | 0 | 0 | 1 | 0 | 16 | 358557642
| Online PSC |  | https://podminky.urs.cz/item/CS_URS_2022_01/765191023 | [14 empty] | Online PSC | 2
| VV |  | 28,632 |  | 28.632 | [12 empty] | VV | 2 | 2 | True | 0 | ROZPOCET
| VV |  | 16,293 |  | 16.293 | [12 empty] | VV | 2 | 2 | True | 0 | ROZPOCET
| VV |  | Součet |  | 44.925 | [12 empty] | VV | 2 | 4 | True | 1 | ROZPOCET
182 | M | 283292190 | fólie kontaktní difuzně propustná pro doplňkovou hydroizolační vrstvu, třívrstvá mikroporézní PP 150g/m2 | m2 | 41.717 |  | 0 | CS ÚRS 2022 01 |  | základní |  | 0 | 0.00014 | 0.0058404 | 0 | 0 | 32 | M | 2 |  |  |  | ROZPOCET | 0 | 0 | 0 | 0 | 0 | 1 | 0 | 16 | 374020550
| VV |  | 21,632*1,1 |  | 23.795 | [12 empty] | VV | 2 | 2 | True | 0 | ROZPOCET
| VV |  | 16,293*1,1 |  | 17.922 | [12 empty] | VV | 2 | 2 | True | 0 | ROZPOCET
| VV |  | Součet |  | 41.717 | [12 empty] | VV | 2 | 4 | True | 1 | ROZPOCET
183 | M | 283231320 | páska oboustranně lepící butylkaučuková | m | 27.811 |  | 0 | CS ÚRS 2022 01 |  | základní |  | 0 | 2e-05 | 0.00055622 | 0 | 0 | 32 | M | 2 |  |  |  | ROZPOCET | 0 | 0 | 0 | 0 | 0 | 1 | 0 | 16 | -244152827
| VV |  | 41,717/1,5 |  | 27.811 | [12 empty] | VV | 2 | 2 | True | 0 | ROZPOCET
| VV |  | Součet |  | 27.811 | [12 empty] | VV | 2 | 4 | True | 1 | ROZPOCET
184 | K | 765191031 | Montáž pojistné hydroizolační nebo parotěsné fólie lepení těsnících pásků pod kontralatě | m | 27.811 |  | 0 | CS ÚRS 2022 01 |  | základní |  | 0 | 0 | 0 | 0 | 0 | 16 | K | 2 |  |  |  | ROZPOCET | 0 | 0 | 0 | 0 | 0 | 1 | 0 | 16 | -690090356
| Online PSC |  | https://podminky.urs.cz/item/CS_URS_2022_01/765191031 | [14 empty] | Online PSC | 2
| VV |  | 27,811 |  | 27.811 | [12 empty] | VV | 2 | 2 | True | 0 | ROZPOCET
| VV |  | Součet |  | 27.811 | [12 empty] | VV | 2 | 4 | True | 1 | ROZPOCET
185 | M | 28329300 | páska těsnící jednostranně lepící hliníková parotěsných folií š 50mm | m | 30.592 |  | 0 | CS ÚRS 2022 01 |  | základní |  | 0 | 1e-05 | 0.00030592 | 0 | 0 | 32 | M | 2 |  |  |  | ROZPOCET | 0 | 0 | 0 | 0 | 0 | 1 | 0 | 16 | 1650000295
| VV |  | 27,811*1,1 |  | 30.592 | [12 empty] | VV | 2 | 2 | True | 0 | ROZPOCET
| VV |  | Součet |  | 30.592 | [12 empty] | VV | 2 | 4 | True | 1 | ROZPOCET
186 | K | 998765102 | Přesun hmot pro krytiny skládané stanovený z hmotnosti přesunovaného materiálu vodorovná dopravní vzdálenost do 50 m na objektech výšky přes 6 do 12 m | t | 0.007 |  | 0 | CS ÚRS 2022 01 |  | základní |  | 0 | 0 | 0 | 0 | 0 | 16 | K | 2 |  |  |  | ROZPOCET | 0 | 0 | 0 | 0 | 0 | 1 | 0 | 16 | 1164427508
| Online PSC |  | https://podminky.urs.cz/item/CS_URS_2022_01/998765102 | [14 empty] | Online PSC | 2
187 | K | 998765181 | Přesun hmot pro krytiny skládané stanovený z hmotnosti přesunovaného materiálu Příplatek k cenám za přesun prováděný bez použití mechanizace pro jakoukoliv výšku objektu | t | 0.007 |  | 0 | CS ÚRS 2022 01 |  | základní |  | 0 | 0 | 0 | 0 | 0 | 16 | K | 2 |  |  |  | ROZPOCET | 0 | 0 | 0 | 0 | 0 | 1 | 0 | 16 | -311429932
| Online PSC |  | https://podminky.urs.cz/item/CS_URS_2022_01/998765181 | [14 empty] | Online PSC | 2
| D | 766 | Konstrukce truhlářské |  |  |  | 0 |  |  |  |  | 0 |  | 0.90005 |  | 0 | 2 | D | 1 |  |  |  | ROZPOCET | [6 empty] | 0
188 | M | 61140001R | D+M O-1/1 okno plastové pevné zasklení 1700 x 1550 mm, bezp. rám vč. vnitřního plastového parapetu viz PD | kus | 2 |  | 0 | R |  | základní |  | 0 | 0 | 0 | 0 | 0 | 32 | M | 2 |  |  |  | ROZPOCET | 0 | 0 | 0 | 0 | 0 | 1 | 0 | 16 | -314099407
| VV |  | "viz D. 1.1. b.27 výpis výplní otvorů" 2 |  | 2 | [12 empty] | VV | 2 | 2 | True | 1 | ROZPOCET
189 | M | 611400180A | D+M O-1/1m okno plastové jednokřídlé otvíravé a vyklápěcí 1120 x 2000 mm viz PD | kus | 1 |  | 0 | R |  | základní |  | 0 | 0 | 0 | 0 | 0 | 32 | M | 2 |  |  |  | ROZPOCET | 0 | 0 | 0 | 0 | 0 | 1 | 0 | 16 | -187460546
190 | M | 611400180F | D+M O-1/2 okno plastové jednokřídlé otvíravé a vyklápěcí 1150 x 1550 mm viz PD | kus | 1 |  | 0 | R |  | základní |  | 0 | 0 | 0 | 0 | 0 | 32 | M | 2 |  |  |  | ROZPOCET | 0 | 0 | 0 | 0 | 0 | 1 | 0 | 16 | 522807894
191 | M | 611400190E | D+M O-1/3 okno plastové jednokřídlé otvíravé a vyklápěcí 1200 x 1800 mm viz PD | kus | 2 |  | 0 | R |  | základní |  | 0 | 0 | 0 | 0 | 0 | 32 | M | 2 |  |  |  | ROZPOCET | 0 | 0 | 0 | 0 | 0 | 1 | 0 | 16 | 391856036
| VV |  | "viz D. 1.1. b.27 výpis výplní otvorů" 2 |  | 2 | [12 empty] | VV | 2 | 2 | True | 1 | ROZPOCET
192 | M | 611400180B | D+M O-1/4 okno plastové jednokřídlé otvíravé a vyklápěcí 1150 x 1750 mm viz PD | kus | 1 |  | 0 | R |  | základní |  | 0 | 0 | 0 | 0 | 0 | 32 | M | 2 |  |  |  | ROZPOCET | 0 | 0 | 0 | 0 | 0 | 1 | 0 | 16 | -28901118
| VV |  | "viz D. 1.1. b.27 výpis výplní otvorů" 1 |  | 1 | [12 empty] | VV | 2 | 2 | True | 1 | ROZPOCET
193 | M | 611400190B | D+M O-1/5 okno plastové jednokřídlé otvíravé a vyklápěcí 1500 x 1850 mm viz PD | kus | 1 |  | 0 | R |  | základní |  | 0 | 0 | 0 | 0 | 0 | 32 | M | 2 |  |  |  | ROZPOCET | 0 | 0 | 0 | 0 | 0 | 1 | 0 | 16 | -1232850136
| VV |  | "viz D. 1.1. b.27 výpis výplní otvorů" 1 |  | 1 | [12 empty] | VV | 2 | 2 | True | 1 | ROZPOCET
194 | M | 611400190C | D+M O-1/6 okno plastové jednokřídlé otvíravé a vyklápěcí 1150 x 1800 mm viz PD | kus | 1 |  | 0 | R |  | základní |  | 0 | 0 | 0 | 0 | 0 | 32 | M | 2 |  |  |  | ROZPOCET | 0 | 0 | 0 | 0 | 0 | 1 | 0 | 16 | 2032458399
| VV |  | "viz D. 1.1. b.27 výpis výplní otvorů" 1 |  | 1 | [12 empty] | VV | 2 | 2 | True | 1 | ROZPOCET
195 | M | 611400180C | D+M O-2/1 okno plastové jednokřídlé otvíravé a vyklápěcí 1120 x 1800 mm viz PD | kus | 1 |  | 0 | R |  | základní |  | 0 | 0 | 0 | 0 | 0 | 32 | M | 2 |  |  |  | ROZPOCET | 0 | 0 | 0 | 0 | 0 | 1 | 0 | 16 | 757416031
| VV |  | "viz D. 1.1. b.27 výpis výplní otvorů" 1 |  | 1 | [12 empty] | VV | 2 | 2 | True | 1 | ROZPOCET
196 | M | 611400180D | D+M O-2/1m okno plastové jednokřídlé otvíravé a vyklápěcí 1120 x 2000 mm viz PD | kus | 1 |  | 0 | R |  | základní |  | 0 | 0 | 0 | 0 | 0 | 32 | M | 2 |  |  |  | ROZPOCET | 0 | 0 | 0 | 0 | 0 | 1 | 0 | 16 | -649846667
197 | M | 611400180E | D+M O-2/2 okno plastové jednokřídlé otvíravé a vyklápěcí 1500 x 1800 mm viz PD | kus | 1 |  | 0 | R |  | základní |  | 0 | 0 | 0 | 0 | 0 | 32 | M | 2 |  |  |  | ROZPOCET | 0 | 0 | 0 | 0 | 0 | 1 | 0 | 16 | -1292269284
198 | M | 611400180G | D+M O-2/3 okno plastové jednokřídlé otvíravé a vyklápěcí 1200 x 1800 mm viz PD | kus | 4 |  | 0 | R |  | základní |  | 0 | 0 | 0 | 0 | 0 | 32 | M | 2 |  |  |  | ROZPOCET | 0 | 0 | 0 | 0 | 0 | 1 | 0 | 16 | 1356570679
| VV |  | "viz D. 1.1. b.27 výpis výplní otvorů" 4 |  | 4 | [12 empty] | VV | 2 | 2 | True | 1 | ROZPOCET
199 | M | 611400180H | D+M O-2/3m okno plastové jednokřídlé otvíravé a vyklápěcí 1200 x 1800 mm viz PD | kus | 1 |  | 0 | R |  | základní |  | 0 | 0 | 0 | 0 | 0 | 32 | M | 2 |  |  |  | ROZPOCET | 0 | 0 | 0 | 0 | 0 | 1 | 0 | 16 | -1167952011
200 | M | 61140020R | D+M O-3/1 okno plastové jednokřídlé půlkruhové pevné zasklení 1100 x 625 mm vč. vnitřního parapetu viz PD | kus | 1 |  | 0 | R |  | základní |  | 0 | 0 | 0 | 0 | 0 | 32 | M | 2 |  |  |  | ROZPOCET | 0 | 0 | 0 | 0 | 0 | 1 | 0 | 16 | 827123560
| VV |  | "viz D. 1.1. b.27 výpis výplní otvorů" 1 |  | 1 | [12 empty] | VV | 2 | 2 | True | 1 | ROZPOCET
201 | M | 61140020R1 | D+M O-3/2 okno plastové dvoukřídlé oteváravé 1500 x 1500 mm vč. vnitřního parapetu viz PD | kus | 1 |  | 0 | R |  | základní |  | 0 | 0 | 0 | 0 | 0 | 32 | M | 2 |  |  |  | ROZPOCET | 0 | 0 | 0 | 0 | 0 | 1 | 0 | 16 | 829916797
| VV |  | "viz D. 1.1. b.27 výpis výplní otvorů" 1 |  | 1 | [12 empty] | VV | 2 | 2 | True | 1 | ROZPOCET
202 | K | 766660001 | Montáž dveřních křídel dřevěných nebo plastových otevíravých do ocelové zárubně povrchově upravených jednokřídlových, šířky do 800 mm | kus | 15 |  | 0 | CS ÚRS 2022 01 |  | základní |  | 0 | 0 | 0 | 0 | 0 | 16 | K | 2 |  |  |  | ROZPOCET | 0 | 0 | 0 | 0 | 0 | 1 | 0 | 16 | 752151886
| Online PSC |  | https://podminky.urs.cz/item/CS_URS_2022_01/766660001 | [14 empty] | Online PSC | 2
| VV |  | "viz D. 1.1. b.27 výpis výplní otvorů" | [14 empty] | VV | 2 | 1 | True | 0 | ROZPOCET
| VV |  | "800" 10 |  | 10 | [12 empty] | VV | 2 | 2 | True | 0 | ROZPOCET
| VV |  | "700" 2 |  | 2 | [12 empty] | VV | 2 | 2 | True | 0 | ROZPOCET
| VV |  | "600"3 |  | 3 | [12 empty] | VV | 2 | 2 | True | 0 | ROZPOCET
| VV |  | Součet |  | 15 | [12 empty] | VV | 2 | 4 | True | 1 | ROZPOCET
203 | M | 61160050 | dveře jednokřídlé dřevěné bez povrchové úpravy plné 600x1970mm | kus | 3 |  | 0 | CS ÚRS 2022 01 |  | základní |  | 0 | 0.0138 | 0.0414 | 0 | 0 | 32 | M | 2 |  |  |  | ROZPOCET | 0 | 0 | 0 | 0 | 0 | 1 | 0 | 16 | 1387252635
204 | M | 61160051 | dveře jednokřídlé dřevěné bez povrchové úpravy plné 700x1970mm | kus | 2 |  | 0 | CS ÚRS 2022 01 |  | základní |  | 0 | 0.0155 | 0.031 | 0 | 0 | 32 | M | 2 |  |  |  | ROZPOCET | 0 | 0 | 0 | 0 | 0 | 1 | 0 | 16 | 1126511649
205 | M | 61160052 | dveře jednokřídlé dřevěné bez povrchové úpravy plné 800x1970mm | kus | 9 |  | 0 | CS ÚRS 2022 01 |  | základní |  | 0 | 0.016 | 0.144 | 0 | 0 | 32 | M | 2 |  |  |  | ROZPOCET | 0 | 0 | 0 | 0 | 0 | 1 | 0 | 16 | 1265977228
206 | M | 61161000 | dveře jednokřídlé voštinové povrch lakovaný plné 600x1970-2100mm | kus | 1 |  | 0 | CS ÚRS 2022 01 |  | základní |  | 0 | 0.013 | 0.013 | 0 | 0 | 32 | M | 2 |  |  |  | ROZPOCET | 0 | 0 | 0 | 0 | 0 | 1 | 0 | 16 | 1658360723
207 | K | 766660002 | Montáž dveřních křídel dřevěných nebo plastových otevíravých do ocelové zárubně povrchově upravených jednokřídlových, šířky přes 800 mm | kus | 7 |  | 0 | CS ÚRS 2022 01 |  | základní |  | 0 | 0 | 0 | 0 | 0 | 16 | K | 2 |  |  |  | ROZPOCET | 0 | 0 | 0 | 0 | 0 | 1 | 0 | 16 | 799858037
| Online PSC |  | https://podminky.urs.cz/item/CS_URS_2022_01/766660002 | [14 empty] | Online PSC | 2
208 | M | 61160053 | dveře jednokřídlé dřevěné bez povrchové úpravy plné 900x1970mm | kus | 3 |  | 0 | CS ÚRS 2022 01 |  | základní |  | 0 | 0.0175 | 0.0525 | 0 | 0 | 32 | M | 2 |  |  |  | ROZPOCET | 0 | 0 | 0 | 0 | 0 | 1 | 0 | 16 | -1815785426
209 | M | 61162075 | dveře jednokřídlé voštinové povrch laminátový plné 900x1970-2100mm | kus | 4 |  | 0 | CS ÚRS 2022 01 |  | základní |  | 0 | 0.017 | 0.068 | 0 | 0 | 32 | M | 2 |  |  |  | ROZPOCET | 0 | 0 | 0 | 0 | 0 | 1 | 0 | 16 | -211209953
210 | K | 766660021 | Montáž dveřních křídel dřevěných nebo plastových otevíravých do ocelové zárubně protipožárních jednokřídlových, šířky do 800 mm | kus | 3 |  | 0 | CS ÚRS 2022 01 |  | základní |  | 0 | 0 | 0 | 0 | 0 | 16 | K | 2 |  |  |  | ROZPOCET | 0 | 0 | 0 | 0 | 0 | 1 | 0 | 16 | 364740210
| Online PSC |  | https://podminky.urs.cz/item/CS_URS_2022_01/766660021 | [14 empty] | Online PSC | 2
| VV |  | "viz D. 1.1. b.27 výpis výplní otvorů" 3 |  | 3 | [12 empty] | VV | 2 | 2 | True | 1 | ROZPOCET
211 | M | 61162098 | dveře jednokřídlé dřevotřískové protipožární EI (EW) 30 D3 povrch laminátový plné 800x1970-2100mm | kus | 2 |  | 0 | CS ÚRS 2022 01 |  | základní |  | 0 | 0.0195 | 0.039 | 0 | 0 | 32 | M | 2 |  |  |  | ROZPOCET | 0 | 0 | 0 | 0 | 0 | 1 | 0 | 16 | -215733896
212 | M | 61162096 | dveře jednokřídlé dřevotřískové protipožární EI (EW) 30 D3 povrch laminátový plné 600x1970-2100mm | kus | 1 |  | 0 | CS ÚRS 2022 01 |  | základní |  | 0 | 0.016 | 0.016 | 0 | 0 | 32 | M | 2 |  |  |  | ROZPOCET | 0 | 0 | 0 | 0 | 0 | 1 | 0 | 16 | 1906578169
213 | M | 549146220 | kování dveřní vrchní klika včetně štítu a montážního materiálu BB 72 matný nikl | kus | 27 |  | 0 | CS ÚRS 2022 01 |  | základní |  | 0 | 0.0012 | 0.0324 | 0 | 0 | 32 | M | 2 |  |  |  | ROZPOCET | 0 | 0 | 0 | 0 | 0 | 1 | 0 | 16 | -1378379019
214 | M | 549146320V | kování dveřní vrchní kování bezpečnostní včetně štítu PZ 72 klika-klika F4 krytka | kus | 5 |  | 0 | CS ÚRS 2022 01 |  | základní |  | 0 | 0.0014 | 0.007 | 0 | 0 | 32 | M | 2 |  |  |  | ROZPOCET | 0 | 0 | 0 | 0 | 0 | 1 | 0 | 16 | 1712762363
215 | K | 766660022 | Montáž dveřních křídel dřevěných nebo plastových otevíravých do ocelové zárubně protipožárních jednokřídlových, šířky přes 800 mm | kus | 3 |  | 0 | CS ÚRS 2022 01 |  | základní |  | 0 | 0 | 0 | 0 | 0 | 16 | K | 2 |  |  |  | ROZPOCET | 0 | 0 | 0 | 0 | 0 | 1 | 0 | 16 | -1713019981
| Online PSC |  | https://podminky.urs.cz/item/CS_URS_2022_01/766660022 | [14 empty] | Online PSC | 2
216 | M | 61165340 | dveře jednokřídlé dřevotřískové protipožární EI (EW) 30 D3 povrch lakovaný plné 900x1970-2100mm | kus | 3 |  | 0 | CS ÚRS 2022 01 |  | základní |  | 0 | 0.043 | 0.129 | 0 | 0 | 32 | M | 2 |  |  |  | ROZPOCET | 0 | 0 | 0 | 0 | 0 | 1 | 0 | 16 | -813210673
217 | K | 766660311 | Montáž dveřních křídel dřevěných nebo plastových posuvných dveří do pouzdra zděné příčky s jednou kapsou jednokřídlových, průchozí šířky do 800 mm | kus | 2 |  | 0 | CS ÚRS 2022 01 |  | základní |  | 0 | 0 | 0 | 0 | 0 | 16 | K | 2 |  |  |  | ROZPOCET | 0 | 0 | 0 | 0 | 0 | 1 | 0 | 16 | -1865734813
| Online PSC |  | https://podminky.urs.cz/item/CS_URS_2022_01/766660311 | [14 empty] | Online PSC | 2
218 | M | 61160050_posuv | dveře jednokřídlé dřevěné bez povrchové úpravy plné 600x1970mm | kus | 2 |  | 0 | CS ÚRS 2022 01 |  | základní |  | 0 | 0.0138 | 0.0276 | 0 | 0 | 32 | M | 2 |  |  |  | ROZPOCET | 0 | 0 | 0 | 0 | 0 | 1 | 0 | 16 | -1261217112
219 | K | 766660421 | Montáž dveřních křídel dřevěných nebo plastových vchodových dveří včetně rámu do zdiva jednokřídlových s nadsvětlíkem | kus | 4 |  | 0 | CS ÚRS 2022 01 |  | základní |  | 0 | 0.00093308 | 0.0037323 | 0 | 0 | 16 | K | 2 |  |  |  | ROZPOCET | 0 | 0 | 0 | 0 | 0 | 1 | 0 | 16 | 1837650172
| Online PSC |  | https://podminky.urs.cz/item/CS_URS_2022_01/766660421 | [14 empty] | Online PSC | 2
220 | M | 611441630A | DV/2 dveře plastové vchodové jednokřídlé otvíravé 1200x2100mm + světlík 600 mm viz PD | kus | 1 |  | 0 | R |  | základní |  | 0 | 0 | 0 | 0 | 0 | 32 | M | 2 |  |  |  | ROZPOCET | 0 | 0 | 0 | 0 | 0 | 1 | 0 | 16 | 1721086007
221 | M | 611441630B | DV/3 dveře plastové vchodové jednokřídlé otvíravé 1100x2100mm + světlík 600 mm viz PD | kus | 1 |  | 0 | R |  | základní |  | 0 | 0 | 0 | 0 | 0 | 32 | M | 2 |  |  |  | ROZPOCET | 0 | 0 | 0 | 0 | 0 | 1 | 0 | 16 | -1625607295
222 | M | 611441630C | DV/4 dveře plastové vchodové jednokřídlé otvíravé 1000x2000mm + světlík 500 mm viz PD | kus | 1 |  | 0 | R |  | základní |  | 0 | 0 | 0 | 0 | 0 | 32 | M | 2 |  |  |  | ROZPOCET | 0 | 0 | 0 | 0 | 0 | 1 | 0 | 16 | 691689960
223 | M | 611441630D | DV/5 dveře plastové vchodové jednokřídlé otvíravé 1000x2100mm + světlík 500 mm viz PD | kus | 1 |  | 0 |  |  | základní |  | 0 | 0 | 0 | 0 | 0 | 32 | M | 2 |  |  |  | ROZPOCET | 0 | 0 | 0 | 0 | 0 | 1 | 0 | 16 | 203378734
224 | K | 766660461 | Montáž dveřních křídel dřevěných nebo plastových vchodových dveří včetně rámu do zdiva dvoukřídlových s nadsvětlíkem | kus | 2 |  | 0 | CS ÚRS 2022 01 |  | základní |  | 0 | 0.00085509 | 0.0017102 | 0 | 0 | 16 | K | 2 |  |  |  | ROZPOCET | 0 | 0 | 0 | 0 | 0 | 1 | 0 | 16 | -1892233689
| Online PSC |  | https://podminky.urs.cz/item/CS_URS_2022_01/766660461 | [14 empty] | Online PSC | 2
225 | M | 611441680 | DV/1 dveře plastové vchodové dvoukřídlé otvíravé 1450x2340mm + světlík 620 mm viz PD | ks | 1 |  | 0 | R |  | základní |  | 0 | 0 | 0 | 0 | 0 | 32 | M | 2 |  |  |  | ROZPOCET | 0 | 0 | 0 | 0 | 0 | 1 | 0 | 16 | -189295745
226 | K | 766660717 | Montáž dveřních doplňků samozavírače na zárubeň ocelovou | kus | 7 |  | 0 | CS ÚRS 2022 01 |  | základní |  | 0 | 0 | 0 | 0 | 0 | 16 | K | 2 |  |  |  | ROZPOCET | 0 | 0 | 0 | 0 | 0 | 1 | 0 | 16 | 474071139
| Online PSC |  | https://podminky.urs.cz/item/CS_URS_2022_01/766660717 | [14 empty] | Online PSC | 2
227 | M | 54917265 | samozavírač dveří hydraulický K214 č.14 zlatá bronz | kus | 7 |  | 0 | CS ÚRS 2022 01 |  | základní |  | 0 | 0.0047 | 0.0329 | 0 | 0 | 32 | M | 2 |  |  |  | ROZPOCET | 0 | 0 | 0 | 0 | 0 | 1 | 0 | 16 | -195202720
228 | K | 766660720 | Montáž dveřních doplňků větrací mřížky s vyříznutím otvoru | kus | 9 |  | 0 | CS ÚRS 2022 01 |  | základní |  | 0 | 0 | 0 | 0 | 0 | 16 | K | 2 |  |  |  | ROZPOCET | 0 | 0 | 0 | 0 | 0 | 1 | 0 | 16 | -305107843
| Online PSC |  | https://podminky.urs.cz/item/CS_URS_2022_01/766660720 | [14 empty] | Online PSC | 2
229 | M | 562456510Ä | mřížka větrací plast nerez 430/80 do dveří - oboustranná | kus | 9 |  | 0 | R |  | základní |  | 0 | 0 | 0 | 0 | 0 | 32 | M | 2 |  |  |  | ROZPOCET | 0 | 0 | 0 | 0 | 0 | 1 | 0 | 16 | -2029483792
230 | K | 766660728 | Montáž dveřních doplňků dveřního kování interiérového zámku | kus | 27 |  | 0 | CS ÚRS 2022 01 |  | základní |  | 0 | 0 | 0 | 0 | 0 | 16 | K | 2 |  |  |  | ROZPOCET | 0 | 0 | 0 | 0 | 0 | 1 | 0 | 16 | -255692029
| Online PSC |  | https://podminky.urs.cz/item/CS_URS_2022_01/766660728 | [14 empty] | Online PSC | 2
231 | M | 54924002 | zámek zadlabací 190/140 /20 L s obyčejným klíčem | kus | 27 |  | 0 | CS ÚRS 2022 01 |  | základní |  | 0 | 0.00015 | 0.00405 | 0 | 0 | 32 | M | 2 |  |  |  | ROZPOCET | 0 | 0 | 0 | 0 | 0 | 1 | 0 | 16 | 1655168251
232 | K | 766694111 | Montáž ostatních truhlářských konstrukcí parapetních desek dřevěných nebo plastových šířky do 300 mm, délky do 1000 mm | kus | 4 |  | 0 | CS ÚRS 2022 01 |  | základní |  | 0 | 0 | 0 | 0 | 0 | 16 | K | 2 |  |  |  | ROZPOCET | 0 | 0 | 0 | 0 | 0 | 1 | 0 | 16 | -398199313
| Online PSC |  | https://podminky.urs.cz/item/CS_URS_2022_01/766694111 | [14 empty] | Online PSC | 2
| VV |  | 4 |  | 4 | [12 empty] | VV | 2 | 2 | True | 0 | ROZPOCET
| VV |  | Součet |  | 4 | [12 empty] | VV | 2 | 4 | True | 1 | ROZPOCET
233 | K | 766694112 | Montáž ostatních truhlářských konstrukcí parapetních desek dřevěných nebo plastových šířky do 300 mm, délky přes 1000 do 1600 mm | kus | 19 |  | 0 | CS ÚRS 2022 01 |  | základní |  | 0 | 0 | 0 | 0 | 0 | 16 | K | 2 |  |  |  | ROZPOCET | 0 | 0 | 0 | 0 | 0 | 1 | 0 | 16 | 1761212988
| Online PSC |  | https://podminky.urs.cz/item/CS_URS_2022_01/766694112 | [14 empty] | Online PSC | 2
234 | M | 60794105 | parapet dřevotřískový vnitřní povrch laminátový š 400mm | m | 30.69 |  | 0 | CS ÚRS 2022 01 |  | základní |  | 0 | 0.007 | 0.21483 | 0 | 0 | 32 | M | 2 |  |  |  | ROZPOCET | 0 | 0 | 0 | 0 | 0 | 1 | 0 | 16 | 506022294
235 | M | 611444150 | koncovka k parapetu plastovému vnitřnímu 1 pár | kus | 22 |  | 0 | CS ÚRS 2022 01 |  | základní |  | 0 | 0.0002 | 0.0044 | 0 | 0 | 32 | M | 2 |  |  |  | ROZPOCET | 0 | 0 | 0 | 0 | 0 | 1 | 0 | 16 | -53490182
236 | K | 766695212 | Montáž ostatních truhlářských konstrukcí prahů dveří jednokřídlových, šířky do 100 mm | kus | 27 |  | 0 | CS ÚRS 2022 01 |  | základní |  | 0 | 0 | 0 | 0 | 0 | 16 | K | 2 |  |  |  | ROZPOCET | 0 | 0 | 0 | 0 | 0 | 1 | 0 | 16 | -717714028
| Online PSC |  | https://podminky.urs.cz/item/CS_URS_2022_01/766695212 | [14 empty] | Online PSC | 2
237 | M | 611871760 | práh dveřní dřevěný dubový tl 20mm dl 920mm š 100mm | kus | 27 |  | 0 | CS ÚRS 2022 01 |  | základní |  | 0 | 0.00139 | 0.03753 | 0 | 0 | 32 | M | 2 |  |  |  | ROZPOCET | 0 | 0 | 0 | 0 | 0 | 1 | 0 | 16 | -1502366694
238 | K | 7668111.R | Přebalovací pult - závěsný, sklopný | kus | 2 |  | 0 | R |  | základní |  | 0 | 0 | 0 | 0 | 0 | 16 | K | 2 |  |  |  | ROZPOCET | 0 | 0 | 0 | 0 | 0 | 1 | 0 | 16 | -984480769
239 | K | 998766102 | Přesun hmot pro konstrukce truhlářské stanovený z hmotnosti přesunovaného materiálu vodorovná dopravní vzdálenost do 50 m v objektech výšky přes 6 do 12 m | t | 1.92 |  | 0 | CS ÚRS 2022 01 |  | základní |  | 0 | 0 | 0 | 0 | 0 | 16 | K | 2 |  |  |  | ROZPOCET | 0 | 0 | 0 | 0 | 0 | 1 | 0 | 16 | -14743844
| Online PSC |  | https://podminky.urs.cz/item/CS_URS_2022_01/998766102 | [14 empty] | Online PSC | 2
240 | K | 998766181 | Přesun hmot pro konstrukce truhlářské stanovený z hmotnosti přesunovaného materiálu Příplatek k ceně za přesun prováděný bez použití mechanizace pro jakoukoliv výšku objektu | t | 1.92 |  | 0 | CS ÚRS 2022 01 |  | základní |  | 0 | 0 | 0 | 0 | 0 | 16 | K | 2 |  |  |  | ROZPOCET | 0 | 0 | 0 | 0 | 0 | 1 | 0 | 16 | -2022561531
| Online PSC |  | https://podminky.urs.cz/item/CS_URS_2022_01/998766181 | [14 empty] | Online PSC | 2
| D | 767 | Konstrukce zámečnické |  |  |  | 0 |  |  |  |  | 0 |  | 0.20736 |  | 0 | 2 | D | 1 |  |  |  | ROZPOCET | [6 empty] | 0
241 | K | 7678000R2 | Montáž+ dodávka madla zábradlí Z/2 - ocelové trubkové, syntetický nátěr RAL 5011 | kg | 31.2 |  | 0 |  |  | základní |  | 0 | 0 | 0 | 0 | 0 | 16 | K | 2 |  |  |  | ROZPOCET | 0 | 0 | 0 | 0 | 0 | 1 | 0 | 16 | 251389122
| VV |  | 31,2 |  | 31.2 | [12 empty] | VV | 2 | 2 | True | 1 | ROZPOCET
242 | K | 7678000.R3 | Montáž+dodávka ochrany jednotky TČ Z/3 - žárově zinkovaný rám z tenkostěnných provilů, výplň tahokov | sou | 1 |  | 0 | R |  | základní |  | 0 | 0 | 0 | 0 | 0 | 16 | K | 2 |  |  |  | ROZPOCET | 0 | 0 | 0 | 0 | 0 | 1 | 0 | 16 | 1659879636
| VV |  | "viz D. 1.1. b.28 výpis zámečníckých výrobků" 1 |  | 1 | [12 empty] | VV | 2 | 2 | True | 1 | ROZPOCET
243 | K | 7678000.R4 | Montáž+dodávka ochrany KS u objektu Z/4 - žárově zinkovaný rám z tenkostěnných provilů, výplň tahokov | sou | 1 |  | 0 | R |  | základní |  | 0 | 0 | 0 | 0 | 0 | 16 | K | 2 |  |  |  | ROZPOCET | 0 | 0 | 0 | 0 | 0 | 1 | 0 | 16 | -1628504214
| VV |  | "viz D. 1.1. b.28 výpis zámečnických výrobků" 1 |  | 1 | [12 empty] | VV | 2 | 2 | True | 1 | ROZPOCET
244 | K | 7678000.R5 | D+M Systémové nerezové zábradlí Z/5 | m | 14.4 |  | 0 | R |  | základní |  | 0 | 0 | 0 | 0 | 0 | 16 | K | 2 |  |  |  | ROZPOCET | 0 | 0 | 0 | 0 | 0 | 1 | 0 | 16 | 375954593
| VV |  | "viz D. 1.1. b.28 výpis zámečnických výrobků" | [14 empty] | VV | 2 | 1 | True | 0 | ROZPOCET
| VV |  | "Z/5" 7,2*2 |  | 14.4 | [12 empty] | VV | 2 | 2 | True | 1 | ROZPOCET
245 | K | 767995113 | Montáž ostatních atypických zámečnických konstrukcí hmotnosti přes 10 do 20 kg | kg | 465.5 |  | 0 | CS ÚRS 2022 01 |  | základní |  | 0 | 5.8275e-05 | 0.027127 | 0 | 0 | 16 | K | 2 |  |  |  | ROZPOCET | 0 | 0 | 0 | 0 | 0 | 1 | 0 | 16 | -1739377735
| Online PSC |  | https://podminky.urs.cz/item/CS_URS_2022_01/767995113 | [14 empty] | Online PSC | 2
| VV |  | "viz D. 1.1. b.28 výpis zámečnických výrobků" | [14 empty] | VV | 2 | 1 | True | 0 | ROZPOCET
| VV |  | "Z1" 428 |  | 428 | [12 empty] | VV | 2 | 2 | True | 0 | ROZPOCET
| VV |  | "Z2" 37,5 |  | 37.5 | [12 empty] | VV | 2 | 2 | True | 0 | ROZPOCET
| VV |  | Součet |  | 465.5 | [12 empty] | VV | 2 | 4 | True | 1 | ROZPOCET
246 | M | 1401102R | trubka ocelová bezešvá hladká jakost 11 353 44,5x4mm | t | 0.109 |  | 0 | CS ÚRS 2021 02 |  | základní |  | 0 | 0.004 | 0.000436 | 0 | 0 | 32 | M | 2 |  |  |  | ROZPOCET | 0 | 0 | 0 | 0 | 0 | 1 | 0 | 16 | 728884745
247 | M | 5528393R | trubka ocelová podélně svařovaná konstrukční hladká jakost S235JR 45x2mm | m | 27.6 |  | 0 |  |  | základní |  | 0 | 0.00271 | 0.074796 | 0 | 0 | 32 | M | 2 |  |  |  | ROZPOCET | 0 | 0 | 0 | 0 | 0 | 1 | 0 | 16 | 295340424
| VV |  | 3,225*4*2 |  | 25.8 | [12 empty] | VV | 2 | 2 | True | 0 | ROZPOCET
| VV |  | 0,6*3 |  | 1.8 | [12 empty] | VV | 2 | 2 | True | 0 | ROZPOCET
| VV |  | Součet |  | 27.6 | [12 empty] | VV | 2 | 4 | True | 1 | ROZPOCET
248 | M | 1455030R | profil ocelový čtvercový svařovaný 100x100x4mm | t | 0.105 |  | 0 | CS ÚRS 2021 02 |  | základní |  | 0 | 1 | 0.105 | 0 | 0 | 32 | M | 2 |  |  |  | ROZPOCET | 0 | 0 | 0 | 0 | 0 | 1 | 0 | 16 | 696040160
249 | M | 1455032R | profil ocelový obdélníkový svařovaný 100x120x6mm | t | 0.214 |  | 0 | R |  | základní |  | 0 | 0 | 0 | 0 | 0 | 32 | M | 2 |  |  |  | ROZPOCET | 0 | 0 | 0 | 0 | 0 | 1 | 0 | 16 | 147074870
250 | K | 6286136R | Žárové zinkování ponorem dílů ocelových konstrukcí hmotnosti do 100 kg | kg | 428.156 |  | 0 | R |  | základní |  | 0 | 0 | 0 | 0 | 0 | 16 | K | 2 |  |  |  | ROZPOCET | 0 | 0 | 0 | 0 | 0 | 1 | 0 | 16 | 1972419066
251 | K | 998767202 | Přesun hmot pro zámečnické konstrukce stanovený procentní sazbou (%) z ceny vodorovná dopravní vzdálenost do 50 m v objektech výšky přes 6 do 12 m | % |  |  | 0 | CS ÚRS 2022 01 |  | základní |  | 0 | 0 | 0 | 0 | 0 | 16 | K | 2 |  |  |  | ROZPOCET | 0 | 0 | 0 | 0 | 0 | 1 | 0 | 16 | 360381542
| Online PSC |  | https://podminky.urs.cz/item/CS_URS_2022_01/998767202 | [14 empty] | Online PSC | 2
| D | 771 | Podlahy z dlaždic |  |  |  | 0 |  |  |  |  | 0 |  | 3.5046 |  | 0 | 2 | D | 1 |  |  |  | ROZPOCET | [6 empty] | 0
252 | K | 771111011 | Příprava podkladu před provedením dlažby vysátí podlah | m2 | 62.32 |  | 0 | CS ÚRS 2022 01 |  | základní |  | 0 | 0 | 0 | 0 | 0 | 16 | K | 2 |  |  |  | ROZPOCET | 0 | 0 | 0 | 0 | 0 | 1 | 0 | 16 | -1866182219
| Online PSC |  | https://podminky.urs.cz/item/CS_URS_2022_01/771111011 | [14 empty] | Online PSC | 2
253 | K | 771151024 | Příprava podkladu před provedením dlažby samonivelační stěrka min.pevnosti 30 MPa, tloušťky přes 8 do 10 mm | m2 | 6.48 |  | 0 | CS ÚRS 2022 01 |  | základní |  | 0 | 0.015 | 0.0972 | 0 | 0 | 16 | K | 2 |  |  |  | ROZPOCET | 0 | 0 | 0 | 0 | 0 | 1 | 0 | 16 | -1438864192
| Online PSC |  | https://podminky.urs.cz/item/CS_URS_2022_01/771151024 | [14 empty] | Online PSC | 2
254 | K | 771271124 | Montáž obkladů schodišť z dlaždic keramických kladených do malty stupnic protiskluzných nebo reliéfních, šířky přes 300 do 350 mm | m | 22.1 |  | 0 | CS ÚRS 2022 01 |  | základní |  | 0 | 0.01307 | 0.28885 | 0 | 0 | 16 | K | 2 |  |  |  | ROZPOCET | 0 | 0 | 0 | 0 | 0 | 1 | 0 | 16 | 854545059
| Online PSC |  | https://podminky.urs.cz/item/CS_URS_2022_01/771271124 | [14 empty] | Online PSC | 2
| VV |  | 11*1,1+8*1,25 |  | 22.1 | [12 empty] | VV | 2 | 2 | True | 0 | ROZPOCET
| VV |  | Součet |  | 22.1 | [12 empty] | VV | 2 | 4 | True | 1 | ROZPOCET
255 | M | 59761337 | schodovka protiskluzná šířky 300x600mm | kus | 40.517 |  | 0 | CS ÚRS 2022 01 |  | základní |  | 0 | 0.004 | 0.16207 | 0 | 0 | 32 | M | 2 |  |  |  | ROZPOCET | 0 | 0 | 0 | 0 | 0 | 1 | 0 | 16 | -811166298
| VV |  | 22,1/0,6*1,1 |  | 40.517 | [12 empty] | VV | 2 | 2 | True | 0 | ROZPOCET
| VV |  | Součet |  | 40.517 | [12 empty] | VV | 2 | 4 | True | 1 | ROZPOCET
256 | K | 771271232 | Montáž obkladů schodišť z dlaždic keramických kladených do malty podstupnic hladkých, výšky přes 150 do 200 mm | m | 40.517 |  | 0 | CS ÚRS 2022 01 |  | základní |  | 0 | 0.00641 | 0.25971 | 0 | 0 | 16 | K | 2 |  |  |  | ROZPOCET | 0 | 0 | 0 | 0 | 0 | 1 | 0 | 16 | 1591179919
| Online PSC |  | https://podminky.urs.cz/item/CS_URS_2022_01/771271232 | [14 empty] | Online PSC | 2
257 | M | 59761255 | obklad keramický hladký přes 35 do 45ks/m2 | m2 | 6.694 |  | 0 | CS ÚRS 2022 01 |  | základní |  | 0 | 0.0098 | 0.065601 | 0 | 0 | 32 | M | 2 |  |  |  | ROZPOCET | 0 | 0 | 0 | 0 | 0 | 1 | 0 | 16 | -1870005608
| VV |  | 40,57*0,15*1,1 |  | 6.694 | [12 empty] | VV | 2 | 2 | True | 0 | ROZPOCET
| VV |  | Součet |  | 6.694 | [12 empty] | VV | 2 | 4 | True | 1 | ROZPOCET
258 | K | 771471114 | Montáž soklů z dlaždic keramických kladených do malty rovných, výšky přes 120 do 150 mm | m | 24 |  | 0 | CS ÚRS 2022 01 |  | základní |  | 0 | 0.00638 | 0.15312 | 0 | 0 | 16 | K | 2 |  |  |  | ROZPOCET | 0 | 0 | 0 | 0 | 0 | 1 | 0 | 16 | -346190519
| Online PSC |  | https://podminky.urs.cz/item/CS_URS_2022_01/771471114 | [14 empty] | Online PSC | 2
259 | M | 59761416 | sokl-dlažba keramická slinutá hladká do interiéru i exteriéru 300x80mm | kus | 88 |  | 0 | CS ÚRS 2022 01 |  | základní |  | 0 | 0.00045 | 0.0396 | 0 | 0 | 32 | M | 2 |  |  |  | ROZPOCET | 0 | 0 | 0 | 0 | 0 | 1 | 0 | 16 | -1090822918
| VV |  | 24/0,3*1,1 |  | 88 | [12 empty] | VV | 2 | 2 | True | 0 | ROZPOCET
| VV |  | Součet |  | 88 | [12 empty] | VV | 2 | 4 | True | 1 | ROZPOCET
260 | K | 771474112 | Montáž soklů z dlaždic keramických lepených flexibilním lepidlem rovných, výšky přes 65 do 90 mm | m | 38 |  | 0 | CS ÚRS 2022 01 |  | základní |  | 0 | 0.000428 | 0.016264 | 0 | 0 | 16 | K | 2 |  |  |  | ROZPOCET | 0 | 0 | 0 | 0 | 0 | 1 | 0 | 16 | 452963467
| Online PSC |  | https://podminky.urs.cz/item/CS_URS_2022_01/771474112 | [14 empty] | Online PSC | 2
261 | M | 59761271 | sokl-dlažba keramická slinutá hladká do interiéru i exteriéru 600x72mm | kus | 69.667 |  | 0 | CS ÚRS 2022 01 |  | základní |  | 0 | 0.00097 | 0.067577 | 0 | 0 | 32 | M | 2 |  |  |  | ROZPOCET | 0 | 0 | 0 | 0 | 0 | 1 | 0 | 16 | -87855640
| VV |  | 38,0/0,6*1,1 |  | 69.667 | [12 empty] | VV | 2 | 2 | True | 0 | ROZPOCET
| VV |  | Součet |  | 69.667 | [12 empty] | VV | 2 | 4 | True | 1 | ROZPOCET
262 | K | 771574262 | Montáž podlah z dlaždic keramických lepených flexibilním lepidlem velkoformátových pro vysoké mechanické zatížení protiskluzných nebo reliéfních (bezbariérových) přes 4 do 6 ks/m2 | m2 | 62.32 |  | 0 | CS ÚRS 2022 01 |  | základní |  | 0 | 0.009 | 0.56088 | 0 | 0 | 16 | K | 2 |  |  |  | ROZPOCET | 0 | 0 | 0 | 0 | 0 | 1 | 0 | 16 | 580722222
| Online PSC |  | https://podminky.urs.cz/item/CS_URS_2022_01/771574262 | [14 empty] | Online PSC | 2
263 | M | 59761420 | dlažba velkoformátová keramická slinutá protiskluzná do interiéru i exteriéru pro vysoké mechanické namáhání přes 4 do 6ks/m2 | m2 | 71.668 |  | 0 | CS ÚRS 2022 01 |  | základní |  | 0 | 0.0192 | 1.376 | 0 | 0 | 32 | M | 2 |  |  |  | ROZPOCET | 0 | 0 | 0 | 0 | 0 | 1 | 0 | 16 | 1103491457
| VV |  | 62,32*1,15 "Přepočtené koeficientem množství |  | 71.668 | [12 empty] | VV | 2 | 2 | True | 0 | ROZPOCET
| VV |  | Součet |  | 71.668 | [12 empty] | VV | 2 | 4 | True | 1 | ROZPOCET
264 | K | 771591111 | Nátěr penetrační na podlahu | m2 | 62.32 |  | 0 | R |  | základní |  | 0 | 0 | 0 | 0 | 0 | 16 | K | 2 |  |  |  | ROZPOCET | 0 | 0 | 0 | 0 | 0 | 1 | 0 | 16 | -1406888851
265 | K | 771591112 | Izolace podlahy pod dlažbu nátěrem nebo stěrkou ve dvou vrstvách | m2 | 14.2 |  | 0 | CS ÚRS 2022 01 |  | základní |  | 0 | 0.0015 | 0.0213 | 0 | 0 | 16 | K | 2 |  |  |  | ROZPOCET | 0 | 0 | 0 | 0 | 0 | 1 | 0 | 16 | -1243575005
| Online PSC |  | https://podminky.urs.cz/item/CS_URS_2022_01/771591112 | [14 empty] | Online PSC | 2
266 | K | 771591223 | Izolace podlahy pod dlažbu fólií v pásech celoplošně lepená proti kročejovému hluku | m2 | 11 |  | 0 | CS ÚRS 2022 01 |  | základní |  | 0 | 0.009665 | 0.10631 | 0 | 0 | 16 | K | 2 |  |  |  | ROZPOCET | 0 | 0 | 0 | 0 | 0 | 1 | 0 | 16 | -1923713558
| Online PSC |  | https://podminky.urs.cz/item/CS_URS_2022_01/771591223 | [14 empty] | Online PSC | 2
267 | K | 771151022 | Příprava podkladu před provedením dlažby samonivelační stěrka min.pevnosti 30 MPa, tloušťky přes 3 do 5 mm | m2 | 36.53 |  | 0 | CS ÚRS 2022 01 |  | základní |  | 0 | 0.0075 | 0.27398 | 0 | 0 | 16 | K | 2 |  |  |  | ROZPOCET | 0 | 0 | 0 | 0 | 0 | 1 | 0 | 16 | -1305662594
| Online PSC |  | https://podminky.urs.cz/item/CS_URS_2022_01/771151022 | [14 empty] | Online PSC | 2
268 | K | 771591264 | Izolace podlahy pod dlažbu těsnícími izolačními pásy mezi podlahou a stěnu | m | 50 |  | 0 | CS ÚRS 2022 01 |  | základní |  | 0 | 0.000322 | 0.0161 | 0 | 0 | 16 | K | 2 |  |  |  | ROZPOCET | 0 | 0 | 0 | 0 | 0 | 1 | 0 | 16 | 48036680
| Online PSC |  | https://podminky.urs.cz/item/CS_URS_2022_01/771591264 | [14 empty] | Online PSC | 2
269 | K | 998771102 | Přesun hmot pro podlahy z dlaždic stanovený z hmotnosti přesunovaného materiálu vodorovná dopravní vzdálenost do 50 m v objektech výšky přes 6 do 12 m | t | 3.523 |  | 0 | CS ÚRS 2022 01 |  | základní |  | 0 | 0 | 0 | 0 | 0 | 16 | K | 2 |  |  |  | ROZPOCET | 0 | 0 | 0 | 0 | 0 | 1 | 0 | 16 | 555839944
| Online PSC |  | https://podminky.urs.cz/item/CS_URS_2022_01/998771102 | [14 empty] | Online PSC | 2
270 | K | 998771181 | Přesun hmot pro podlahy z dlaždic stanovený z hmotnosti přesunovaného materiálu Příplatek k ceně za přesun prováděný bez použití mechanizace pro jakoukoliv výšku objektu | t | 3.523 |  | 0 | CS ÚRS 2022 01 |  | základní |  | 0 | 0 | 0 | 0 | 0 | 16 | K | 2 |  |  |  | ROZPOCET | 0 | 0 | 0 | 0 | 0 | 1 | 0 | 16 | -726937302
| Online PSC |  | https://podminky.urs.cz/item/CS_URS_2022_01/998771181 | [14 empty] | Online PSC | 2
| D | 776 | Podlahy povlakové |  |  |  | 0 |  |  |  |  | 0 |  | 0.87747 |  | 0 | 2 | D | 1 |  |  |  | ROZPOCET | [6 empty] | 0
271 | K | 776111111 | Příprava podkladu broušení podlah nového podkladu anhydritového | m2 | 47.88 |  | 0 | CS ÚRS 2022 01 |  | základní |  | 0 | 7.68e-07 | 3.6772e-05 | 0 | 0 | 16 | K | 2 |  |  |  | ROZPOCET | 0 | 0 | 0 | 0 | 0 | 1 | 0 | 16 | -788430700
| Online PSC |  | https://podminky.urs.cz/item/CS_URS_2022_01/776111111 | [14 empty] | Online PSC | 2
272 | K | 776111311 | Příprava podkladu vysátí podlah | m2 | 141.9 |  | 0 | CS ÚRS 2022 01 |  | základní |  | 0 | 0 | 0 | 0 | 0 | 16 | K | 2 |  |  |  | ROZPOCET | 0 | 0 | 0 | 0 | 0 | 1 | 0 | 16 | -548647622
| Online PSC |  | https://podminky.urs.cz/item/CS_URS_2022_01/776111311 | [14 empty] | Online PSC | 2
273 | K | 776121112 | Příprava podkladu penetrace vodou ředitelná podlah | m2 | 141.9 |  | 0 | CS ÚRS 2022 01 |  | základní |  | 0 | 3.3e-05 | 0.0046827 | 0 | 0 | 16 | K | 2 |  |  |  | ROZPOCET | 0 | 0 | 0 | 0 | 0 | 1 | 0 | 16 | 1277251875
| Online PSC |  | https://podminky.urs.cz/item/CS_URS_2022_01/776121112 | [14 empty] | Online PSC | 2
274 | K | 776141112 | Příprava podkladu vyrovnání samonivelační stěrkou podlah min.pevnosti 20 MPa, tloušťky přes 3 do 5 mm | m2 | 47.88 |  | 0 | CS ÚRS 2022 01 |  | základní |  | 0 | 0.007582 | 0.36303 | 0 | 0 | 16 | K | 2 |  |  |  | ROZPOCET | 0 | 0 | 0 | 0 | 0 | 1 | 0 | 16 | 2004570071
| Online PSC |  | https://podminky.urs.cz/item/CS_URS_2022_01/776141112 | [14 empty] | Online PSC | 2
275 | K | 776221111 | Montáž podlahovin z PVC lepením standardním lepidlem z pásů standardních | m2 | 141.9 |  | 0 | CS ÚRS 2022 01 |  | základní |  | 0 | 0.0003 | 0.04257 | 0 | 0 | 16 | K | 2 |  |  |  | ROZPOCET | 0 | 0 | 0 | 0 | 0 | 1 | 0 | 16 | -224418387
| Online PSC |  | https://podminky.urs.cz/item/CS_URS_2022_01/776221111 | [14 empty] | Online PSC | 2
276 | M | 28411141 | PVC vinyl homogenní protiskluzná se vsypem a výztuž. vrstvou tl 2.00mm nášlapná vrstva 2.00mm, hořlavost Bfl-s1, třída zátěže 34/43, útlum 7dB, bodová zátěž ≤ 0.10mm, protiskluznost R10 | m2 | 156.09 |  | 0 | CS ÚRS 2022 01 |  | základní |  | 0 | 0.0026 | 0.40583 | 0 | 0 | 32 | M | 2 |  |  |  | ROZPOCET | 0 | 0 | 0 | 0 | 0 | 1 | 0 | 16 | 920474078
| VV |  | 141,9*1,1 "Přepočtené koeficientem množství |  | 156.09 | [12 empty] | VV | 2 | 2 | True | 0 | ROZPOCET
| VV |  | Součet |  | 156.09 | [12 empty] | VV | 2 | 4 | True | 1 | ROZPOCET
277 | K | 7762611.R | D+M čistící zóna - Rohož z hliníkových profilů šířky 27 mm spojená nerezovým lankem a odděleny pryžovými mezikroužky. Rozměr 2,0x1,34 m | m2 | 2.6 |  | 0 | R |  | základní |  | 0 | 0 | 0 | 0 | 0 | 16 | K | 2 |  |  |  | ROZPOCET | 0 | 0 | 0 | 0 | 0 | 1 | 0 | 16 | -18343355
| VV |  | "vnitřní část" 1,3*1 |  | 1.3 | [12 empty] | VV | 2 | 2 | True | 0 | ROZPOCET
| VV |  | "venkovní část" 1,3*1 |  | 1.3 | [12 empty] | VV | 2 | 2 | True | 0 | ROZPOCET
| VV |  | Součet |  | 2.6 | [12 empty] | VV | 2 | 4 | True | 1 | ROZPOCET
278 | K | 776411111 | Montáž soklíků lepením obvodových, výšky do 80 mm | m | 164.86 |  | 0 | CS ÚRS 2022 01 |  | základní |  | 0 | 1.4935e-05 | 0.0024622 | 0 | 0 | 16 | K | 2 |  |  |  | ROZPOCET | 0 | 0 | 0 | 0 | 0 | 1 | 0 | 16 | 1698773938
| Online PSC |  | https://podminky.urs.cz/item/CS_URS_2022_01/776411111 | [14 empty] | Online PSC | 2
279 | M | 28411009 | lišta soklová PVC 18x80mm | m | 168.157 |  | 0 | CS ÚRS 2022 01 |  | základní |  | 0 | 0.00035 | 0.058855 | 0 | 0 | 32 | M | 2 |  |  |  | ROZPOCET | 0 | 0 | 0 | 0 | 0 | 1 | 0 | 16 | 1957547922
| VV |  | 164,86*1,02 "Přepočtené koeficientem množství |  | 168.157 | [12 empty] | VV | 2 | 2 | True | 0 | ROZPOCET
| VV |  | Součet |  | 168.157 | [12 empty] | VV | 2 | 4 | True | 1 | ROZPOCET
280 | K | 998776202 | Přesun hmot pro podlahy povlakové stanovený procentní sazbou (%) z ceny vodorovná dopravní vzdálenost do 50 m v objektech výšky přes 6 do 12 m | % |  |  | 0 | CS ÚRS 2022 01 |  | základní |  | 0 | 0 | 0 | 0 | 0 | 16 | K | 2 |  |  |  | ROZPOCET | 0 | 0 | 0 | 0 | 0 | 1 | 0 | 16 | 484005987
| Online PSC |  | https://podminky.urs.cz/item/CS_URS_2022_01/998776202 | [14 empty] | Online PSC | 2
281 | K | 998776292 | Přesun hmot pro podlahy povlakové stanovený procentní sazbou (%) z ceny Příplatek k cenám za zvětšený přesun přes vymezenou největší dopravní vzdálenost do 100 m | % |  |  | 0 | CS ÚRS 2022 01 |  | základní |  | 0 | 0 | 0 | 0 | 0 | 16 | K | 2 |  |  |  | ROZPOCET | 0 | 0 | 0 | 0 | 0 | 1 | 0 | 16 | -339828649
| Online PSC |  | https://podminky.urs.cz/item/CS_URS_2022_01/998776292 | [14 empty] | Online PSC | 2
| D | 781 | Dokončovací práce - obklady |  |  |  | 0 |  |  |  |  | 0 |  | 3.7256 |  | 0 | 2 | D | 1 |  |  |  | ROZPOCET | [6 empty] | 0
282 | K | 781111011 | Příprava podkladu před provedením obkladu oprášení (ometení) stěny | m2 | 129.848 |  | 0 | CS ÚRS 2022 01 |  | základní |  | 0 | 0 | 0 | 0 | 0 | 16 | K | 2 |  |  |  | ROZPOCET | 0 | 0 | 0 | 0 | 0 | 1 | 0 | 16 | 357175397
| Online PSC |  | https://podminky.urs.cz/item/CS_URS_2022_01/781111011 | [14 empty] | Online PSC | 2
283 | K | 781121011 | Příprava podkladu před provedením obkladu nátěr penetrační na stěnu | m2 | 259.696 |  | 0 | CS ÚRS 2022 01 |  | základní |  | 0 | 0.0003 | 0.077909 | 0 | 0 | 16 | K | 2 |  |  |  | ROZPOCET | 0 | 0 | 0 | 0 | 0 | 1 | 0 | 16 | 739686278
| Online PSC |  | https://podminky.urs.cz/item/CS_URS_2022_01/781121011 | [14 empty] | Online PSC | 2
284 | K | 781131112 | Izolace stěny pod obklad izolace nátěrem nebo stěrkou ve dvou vrstvách | m2 | 129.848 |  | 0 | CS ÚRS 2022 01 |  | základní |  | 0 | 0.0015 | 0.19477 | 0 | 0 | 16 | K | 2 |  |  |  | ROZPOCET | 0 | 0 | 0 | 0 | 0 | 1 | 0 | 16 | 162346865
| Online PSC |  | https://podminky.urs.cz/item/CS_URS_2022_01/781131112 | [14 empty] | Online PSC | 2
| VV |  | "1NP | [14 empty] | VV | 2 | 1 | True | 0 | ROZPOCET
| VV |  | 4,17*4*2,1+3,6*4*2,1+1,6*2*2,1-0,6*1,97*2-0,9*1,97*4+1,4*2*2,1-0,8*1,97-1,0*2,1 |  | 64.736 | [12 empty] | VV | 2 | 2 | True | 0 | ROZPOCET
| VV |  | 2,1*2*2,1+1,45*4-0,6*1,97*2-0,8*1,97 |  | 10.68 | [12 empty] | VV | 2 | 2 | True | 0 | ROZPOCET
| VV |  | "2NP | [14 empty] | VV | 2 | 1 | True | 0 | ROZPOCET
| VV |  | 2,05*2,1*2+0,88*2,1 |  | 10.458 | [12 empty] | VV | 2 | 2 | True | 0 | ROZPOCET
| VV |  | 1,725*8*2,1+2,77*4*2,1-0,7*1,97*6 |  | 43.974 | [12 empty] | VV | 2 | 2 | True | 0 | ROZPOCET
| VV |  | Součet |  | 129.848 | [12 empty] | VV | 2 | 4 | True | 1 | ROZPOCET
285 | K | 781151031 | Příprava podkladu před provedením obkladu celoplošné vyrovnání podkladu stěrkou, tloušťky 3 mm | m2 | 129.848 |  | 0 | CS ÚRS 2022 01 |  | základní |  | 0 | 0.0045 | 0.58432 | 0 | 0 | 16 | K | 2 |  |  |  | ROZPOCET | 0 | 0 | 0 | 0 | 0 | 1 | 0 | 16 | 942856355
| Online PSC |  | https://podminky.urs.cz/item/CS_URS_2022_01/781151031 | [14 empty] | Online PSC | 2
286 | K | 781151041 | Příprava podkladu před provedením obkladu celoplošné vyrovnání podkladu příplatek za každý další 1 mm tloušťky přes 3 mm | m2 | 129.848 |  | 0 | CS ÚRS 2022 01 |  | základní |  | 0 | 0.00145 | 0.18828 | 0 | 0 | 16 | K | 2 |  |  |  | ROZPOCET | 0 | 0 | 0 | 0 | 0 | 1 | 0 | 16 | 977642033
| Online PSC |  | https://podminky.urs.cz/item/CS_URS_2022_01/781151041 | [14 empty] | Online PSC | 2
287 | K | 781161021 | Příprava podkladu před provedením obkladu montáž profilu ukončujícího profilu rohového, vanového | m | 70 |  | 0 | CS ÚRS 2022 01 |  | základní |  | 0 | 0.0002 | 0.014 | 0 | 0 | 16 | K | 2 |  |  |  | ROZPOCET | 0 | 0 | 0 | 0 | 0 | 1 | 0 | 16 | 258094441
| Online PSC |  | https://podminky.urs.cz/item/CS_URS_2022_01/781161021 | [14 empty] | Online PSC | 2
288 | M | 59054132 | profil ukončovací pro vnější hrany obkladů hliník leskle eloxovaný chromem 8x2500mm | m | 77 |  | 0 | CS ÚRS 2022 01 |  | základní |  | 0 | 0.0001 | 0.0077 | 0 | 0 | 32 | M | 2 |  |  |  | ROZPOCET | 0 | 0 | 0 | 0 | 0 | 1 | 0 | 16 | 1299482591
| VV |  | 70*1,1 "Přepočtené koeficientem množství |  | 77 | [12 empty] | VV | 2 | 2 | True | 0 | ROZPOCET
| VV |  | Součet |  | 77 | [12 empty] | VV | 2 | 4 | True | 1 | ROZPOCET
289 | K | 781474111 | Montáž obkladů vnitřních stěn z dlaždic keramických lepených flexibilním lepidlem maloformátových hladkých přes 6 do 9 ks/m2 | m2 | 129.848 |  | 0 | CS ÚRS 2022 01 |  | základní |  | 0 | 0.0073 | 0.94789 | 0 | 0 | 16 | K | 2 |  |  |  | ROZPOCET | 0 | 0 | 0 | 0 | 0 | 1 | 0 | 16 | -1264473162
| Online PSC |  | https://podminky.urs.cz/item/CS_URS_2022_01/781474111 | [14 empty] | Online PSC | 2
290 | M | 59761026 | obklad keramický hladký do 12ks/m2 | m2 | 142.833 |  | 0 | CS ÚRS 2022 01 |  | základní |  | 0 | 0.0118 | 1.6854 | 0 | 0 | 32 | M | 2 |  |  |  | ROZPOCET | 0 | 0 | 0 | 0 | 0 | 1 | 0 | 16 | 137799915
| VV |  | 129,848*1,1 "Přepočtené koeficientem množství |  | 142.833 | [12 empty] | VV | 2 | 2 | True | 0 | ROZPOCET
| VV |  | Součet |  | 142.833 | [12 empty] | VV | 2 | 4 | True | 1 | ROZPOCET
291 | K | 781491011 | Montáž zrcadel lepených silikonovým tmelem na podkladní omítku, plochy do 1 m2 | m2 | 1.8 |  | 0 | CS ÚRS 2022 01 |  | základní |  | 0 | 0.00057899 | 0.0010422 | 0 | 0 | 16 | K | 2 |  |  |  | ROZPOCET | 0 | 0 | 0 | 0 | 0 | 1 | 0 | 16 | -1837191442
| Online PSC |  | https://podminky.urs.cz/item/CS_URS_2022_01/781491011 | [14 empty] | Online PSC | 2
| VV |  | 3*0,6 |  | 1.8 | [12 empty] | VV | 2 | 2 | True | 1 | ROZPOCET
292 | M | 63465124 | zrcadlo nemontované čiré tl 4mm max rozměr 3210x2250mm | m2 | 1.98 |  | 0 | CS ÚRS 2022 01 |  | základní |  | 0 | 0.01 | 0.0198 | 0 | 0 | 32 | M | 2 |  |  |  | ROZPOCET | 0 | 0 | 0 | 0 | 0 | 1 | 0 | 16 | -182361403
| VV |  | 1,8*1,1 "Přepočtené koeficientem množství |  | 1.98 | [12 empty] | VV | 2 | 2 | True | 1 | ROZPOCET
293 | K | 781495115 | Obklad - dokončující práce ostatní práce spárování silikonem | m | 150 |  | 0 | CS ÚRS 2022 01 |  | základní |  | 0 | 3e-05 | 0.0045 | 0 | 0 | 16 | K | 2 |  |  |  | ROZPOCET | 0 | 0 | 0 | 0 | 0 | 1 | 0 | 16 | 1721278044
| Online PSC |  | https://podminky.urs.cz/item/CS_URS_2022_01/781495115 | [14 empty] | Online PSC | 2
294 | K | 781495141 | Obklad - dokončující práce průnik obkladem kruhový, bez izolace do DN 30 | kus | 35 |  | 0 | CS ÚRS 2022 01 |  | základní |  | 0 | 0 | 0 | 0 | 0 | 16 | K | 2 |  |  |  | ROZPOCET | 0 | 0 | 0 | 0 | 0 | 1 | 0 | 16 | 851187281
| Online PSC |  | https://podminky.urs.cz/item/CS_URS_2022_01/781495141 | [14 empty] | Online PSC | 2
295 | K | 998781102 | Přesun hmot pro obklady keramické stanovený z hmotnosti přesunovaného materiálu vodorovná dopravní vzdálenost do 50 m v objektech výšky přes 6 do 12 m | t | 3.719 |  | 0 | CS ÚRS 2022 01 |  | základní |  | 0 | 0 | 0 | 0 | 0 | 16 | K | 2 |  |  |  | ROZPOCET | 0 | 0 | 0 | 0 | 0 | 1 | 0 | 16 | -1537790914
| Online PSC |  | https://podminky.urs.cz/item/CS_URS_2022_01/998781102 | [14 empty] | Online PSC | 2
296 | K | 998781181 | Přesun hmot pro obklady keramické stanovený z hmotnosti přesunovaného materiálu Příplatek k cenám za přesun prováděný bez použití mechanizace pro jakoukoliv výšku objektu | t | 3.719 |  | 0 | CS ÚRS 2022 01 |  | základní |  | 0 | 0 | 0 | 0 | 0 | 16 | K | 2 |  |  |  | ROZPOCET | 0 | 0 | 0 | 0 | 0 | 1 | 0 | 16 | -593588372
| Online PSC |  | https://podminky.urs.cz/item/CS_URS_2022_01/998781181 | [14 empty] | Online PSC | 2
| D | 783 | Dokončovací práce - nátěry |  |  |  | 0 |  |  |  |  | 0 |  | 0.20246 |  | 0 | 2 | D | 1 |  |  |  | ROZPOCET | [6 empty] | 0
297 | K | 783201201 | Příprava podkladu tesařských konstrukcí před provedením nátěru broušení | m2 | 82.295 |  | 0 | CS ÚRS 2022 01 |  | základní |  | 0 | 2.4232e-05 | 0.0019942 | 0 | 0 | 16 | K | 2 |  |  |  | ROZPOCET | 0 | 0 | 0 | 0 | 0 | 1 | 0 | 16 | 93156246
| Online PSC |  | https://podminky.urs.cz/item/CS_URS_2022_01/783201201 | [14 empty] | Online PSC | 2
| VV |  | "nátěr přeshu střešní konstrukce | [14 empty] | VV | 2 | 1 | True | 0 | ROZPOCET
| VV |  | (16,3*2+11,81*2)*0,8 |  | 44.976 | [12 empty] | VV | 2 | 2 | True | 0 | ROZPOCET
| VV |  | 16*(4*(0,8*0,15))+(4*0,15)*(3,56*4+5,079*2)+(4*0,15)*(3,98*4)+14*(4*(0,5*0,15))+4*(4*(0,52*0,15)) |  | 37.319 | [12 empty] | VV | 2 | 2 | True | 0 | ROZPOCET
| VV |  | Součet |  | 82.295 | [12 empty] | VV | 2 | 4 | True | 1 | ROZPOCET
298 | K | 783201401 | Příprava podkladu tesařských konstrukcí před provedením nátěru ometení | m2 | 82.295 |  | 0 | CS ÚRS 2022 01 |  | základní |  | 0 | 0 | 0 | 0 | 0 | 16 | K | 2 |  |  |  | ROZPOCET | 0 | 0 | 0 | 0 | 0 | 1 | 0 | 16 | -549819734
| Online PSC |  | https://podminky.urs.cz/item/CS_URS_2022_01/783201401 | [14 empty] | Online PSC | 2
| VV |  | 82,295 |  | 82.295 | [12 empty] | VV | 2 | 2 | True | 0 | ROZPOCET
| VV |  | Součet |  | 82.295 | [12 empty] | VV | 2 | 4 | True | 1 | ROZPOCET
299 | K | 783213111 | Preventivní napouštěcí nátěr tesařských prvků proti dřevokazným houbám, hmyzu a plísním zabudovaných do konstrukce jednonásobný syntetický | m2 | 859 |  | 0 | CS ÚRS 2022 01 |  | základní |  | 0 | 0.000144 | 0.1237 | 0 | 0 | 16 | K | 2 |  |  |  | ROZPOCET | 0 | 0 | 0 | 0 | 0 | 1 | 0 | 16 | -138911853
| Online PSC |  | https://podminky.urs.cz/item/CS_URS_2022_01/783213111 | [14 empty] | Online PSC | 2
300 | K | 783213111 | Preventivní napouštěcí nátěr tesařských prvků proti dřevokazným houbám, hmyzu a plísním zabudovaných do konstrukce jednonásobný syntetický | m2 | 82.295 |  | 0 | CS ÚRS 2022 01 |  | základní |  | 0 | 0.000144 | 0.01185 | 0 | 0 | 16 | K | 2 |  |  |  | ROZPOCET | 0 | 0 | 0 | 0 | 0 | 1 | 0 | 16 | 890458544
| Online PSC |  | https://podminky.urs.cz/item/CS_URS_2022_01/783213111 | [14 empty] | Online PSC | 2
301 | K | 783214101 | Základní nátěr tesařských konstrukcí jednonásobný syntetický | m2 | 82.295 |  | 0 | CS ÚRS 2022 01 |  | základní |  | 0 | 0.00012765 | 0.010505 | 0 | 0 | 16 | K | 2 |  |  |  | ROZPOCET | 0 | 0 | 0 | 0 | 0 | 1 | 0 | 16 | -831381345
| Online PSC |  | https://podminky.urs.cz/item/CS_URS_2022_01/783214101 | [14 empty] | Online PSC | 2
302 | K | 783217101 | Krycí nátěr tesařských konstrukcí jednonásobný syntetický | m2 | 82.295 |  | 0 | CS ÚRS 2022 01 |  | základní |  | 0 | 0.000107 | 0.0088056 | 0 | 0 | 16 | K | 2 |  |  |  | ROZPOCET | 0 | 0 | 0 | 0 | 0 | 1 | 0 | 16 | 1882580528
| Online PSC |  | https://podminky.urs.cz/item/CS_URS_2022_01/783217101 | [14 empty] | Online PSC | 2
303 | K | 783301311 | Příprava podkladu zámečnických konstrukcí před provedením nátěru odmaštění odmašťovačem vodou ředitelným | m2 | 69.829 |  | 0 | CS ÚRS 2022 01 |  | základní |  | 0 | 8e-05 | 0.0055863 | 0 | 0 | 16 | K | 2 |  |  |  | ROZPOCET | 0 | 0 | 0 | 0 | 0 | 1 | 0 | 16 | 1084094231
| Online PSC |  | https://podminky.urs.cz/item/CS_URS_2022_01/783301311 | [14 empty] | Online PSC | 2
| VV |  | 1,3*(6+5,6)+0,826*(6,2+6,1)+0,82*8*2+0,7*(6,4*2+9,4*2)+0,98*(3,24+3,2+3,1) |  | 69.829 | [12 empty] | VV | 2 | 2 | True | 0 | ROZPOCET
| VV |  | Součet |  | 69.829 | [12 empty] | VV | 2 | 4 | True | 1 | ROZPOCET
304 | K | 783314101 | Základní nátěr zámečnických konstrukcí jednonásobný syntetický | m2 | 69.829 |  | 0 | CS ÚRS 2022 01 |  | základní |  | 0 | 0.00014375 | 0.010038 | 0 | 0 | 16 | K | 2 |  |  |  | ROZPOCET | 0 | 0 | 0 | 0 | 0 | 1 | 0 | 16 | -1421638001
| Online PSC |  | https://podminky.urs.cz/item/CS_URS_2022_01/783314101 | [14 empty] | Online PSC | 2
| VV |  | 1,3*(6+5,6)+0,826*(6,2+6,1)+0,82*8*2+0,7*(6,4*2+9,4*2)+0,98*(3,24+3,2+3,1) |  | 69.829 | [12 empty] | VV | 2 | 2 | True | 0 | ROZPOCET
| VV |  | Součet |  | 69.829 | [12 empty] | VV | 2 | 4 | True | 1 | ROZPOCET
305 | K | 783337101 | Krycí nátěr (email) zámečnických konstrukcí jednonásobný epoxidový | m2 | 9.349 |  | 0 | CS ÚRS 2022 01 |  | základní |  | 0 | 0.00023 | 0.0021503 | 0 | 0 | 16 | K | 2 |  |  |  | ROZPOCET | 0 | 0 | 0 | 0 | 0 | 1 | 0 | 16 | 180463479
| Online PSC |  | https://podminky.urs.cz/item/CS_URS_2022_01/783337101 | [14 empty] | Online PSC | 2
| VV |  | 0,98*(3,24+3,2+3,1) |  | 9.349 | [12 empty] | VV | 2 | 2 | True | 0 | ROZPOCET
| VV |  | Součet |  | 9.349 | [12 empty] | VV | 2 | 4 | True | 1 | ROZPOCET
306 | K | 783826655 | Hydrofobizační nátěr omítek silikonový, transparentní, povrchů hladkých lícového zdiva | m2 | 132.524 |  | 0 | CS ÚRS 2022 01 |  | základní |  | 0 | 0.00021 | 0.02783 | 0 | 0 | 16 | K | 2 |  |  |  | ROZPOCET | 0 | 0 | 0 | 0 | 0 | 1 | 0 | 16 | 1814962273
| Online PSC |  | https://podminky.urs.cz/item/CS_URS_2022_01/783826655 | [14 empty] | Online PSC | 2
| D | 784 | Dokončovací práce - malby a tapety |  |  |  | 0 |  |  |  |  | 0 |  | 2.067 |  | 0.33243 | 2 | D | 1 |  |  |  | ROZPOCET | [6 empty] | 0
307 | K | 784111001 | Oprášení (ometení) podkladu v místnostech výšky do 3,80 m | m2 | 998.229 |  | 0 | CS ÚRS 2022 01 |  | základní |  | 0 | 0 | 0 | 0 | 0 | 16 | K | 2 |  |  |  | ROZPOCET | 0 | 0 | 0 | 0 | 0 | 1 | 0 | 16 | -372297154
| Online PSC |  | https://podminky.urs.cz/item/CS_URS_2022_01/784111001 | [14 empty] | Online PSC | 2
308 | K | 784121001 | Oškrabání malby v místnostech výšky do 3,80 m | m2 | 998.229 |  | 0 | CS ÚRS 2022 01 |  | základní |  | 0 | 0.001 | 0.99823 | 0.00031 | 0.30945 | 16 | K | 2 |  |  |  | ROZPOCET | 0 | 0 | 0 | 0 | 0 | 1 | 0 | 16 | 1117609678
| Online PSC |  | https://podminky.urs.cz/item/CS_URS_2022_01/784121001 | [14 empty] | Online PSC | 2
309 | K | 784121007 | Oškrabání malby na schodišti o výšce podlaží do 3,80 m | m2 | 74.12 |  | 0 | CS ÚRS 2022 01 |  | základní |  | 0 | 0.001 | 0.07412 | 0.00031 | 0.022977 | 16 | K | 2 |  |  |  | ROZPOCET | 0 | 0 | 0 | 0 | 0 | 1 | 0 | 16 | -2023175128
| Online PSC |  | https://podminky.urs.cz/item/CS_URS_2022_01/784121007 | [14 empty] | Online PSC | 2
310 | K | 784121011 | Rozmývání podkladu po oškrabání malby v místnostech výšky do 3,80 m | m2 | 998.229 |  | 0 | CS ÚRS 2022 01 |  | základní |  | 0 | 0 | 0 | 0 | 0 | 16 | K | 2 |  |  |  | ROZPOCET | 0 | 0 | 0 | 0 | 0 | 1 | 0 | 16 | 298489613
| Online PSC |  | https://podminky.urs.cz/item/CS_URS_2022_01/784121011 | [14 empty] | Online PSC | 2
311 | K | 784121017 | Rozmývání podkladu po oškrabání malby na schodišti o výšce podlaží do 3,80 m | m2 | 74.12 |  | 0 | CS ÚRS 2022 01 |  | základní |  | 0 | 0 | 0 | 0 | 0 | 16 | K | 2 |  |  |  | ROZPOCET | 0 | 0 | 0 | 0 | 0 | 1 | 0 | 16 | 96860919
| Online PSC |  | https://podminky.urs.cz/item/CS_URS_2022_01/784121017 | [14 empty] | Online PSC | 2
| VV |  | 10,9*6,8 |  | 74.12 | [12 empty] | VV | 2 | 2 | True | 0 | ROZPOCET
| VV |  | Součet |  | 74.12 | [12 empty] | VV | 2 | 4 | True | 1 | ROZPOCET
312 | K | 784161201 | Lokální vyrovnání podkladu sádrovou stěrkou, tloušťky do 3 mm, plochy do 0,1 m2 v místnostech výšky do 3,80 m | kus | 998.229 |  | 0 | CS ÚRS 2022 01 |  | základní |  | 0 | 0.00048 | 0.47915 | 0 | 0 | 16 | K | 2 |  |  |  | ROZPOCET | 0 | 0 | 0 | 0 | 0 | 1 | 0 | 16 | -568637461
| Online PSC |  | https://podminky.urs.cz/item/CS_URS_2022_01/784161201 | [14 empty] | Online PSC | 2
313 | K | 784161207 | Lokální vyrovnání podkladu sádrovou stěrkou, tloušťky do 3 mm, plochy do 0,1 m2 na schodišti o výšce podlaží do 3,80 m | kus | 74.12 |  | 0 | CS ÚRS 2022 01 |  | základní |  | 0 | 0.00048 | 0.035578 | 0 | 0 | 16 | K | 2 |  |  |  | ROZPOCET | 0 | 0 | 0 | 0 | 0 | 1 | 0 | 16 | -1077333886
| Online PSC |  | https://podminky.urs.cz/item/CS_URS_2022_01/784161207 | [14 empty] | Online PSC | 2
314 | K | 784171111 | Zakrytí nemalovaných ploch (materiál ve specifikaci) včetně pozdějšího odkrytí svislých ploch např. stěn, oken, dveří v místnostech výšky do 3,80 | m2 | 305.26 |  | 0 | CS ÚRS 2022 01 |  | základní |  | 0 | 0 | 0 | 0 | 0 | 16 | K | 2 |  |  |  | ROZPOCET | 0 | 0 | 0 | 0 | 0 | 1 | 0 | 16 | -279871933
| Online PSC |  | https://podminky.urs.cz/item/CS_URS_2022_01/784171111 | [14 empty] | Online PSC | 2
315 | M | 581248420 | fólie pro malířské potřeby zakrývací tl 7µ 4x5m | m2 | 320.523 |  | 0 | CS ÚRS 2022 01 |  | základní |  | 0 | 0 | 0 | 0 | 0 | 32 | M | 2 |  |  |  | ROZPOCET | 0 | 0 | 0 | 0 | 0 | 1 | 0 | 16 | -1630141194
| VV |  | 305,26 * 1,05 |  | 320.523 | [12 empty] | VV | 2 | 2 | True | 0 | ROZPOCET
| VV |  | Součet |  | 320.523 | [12 empty] | VV | 2 | 4 | True | 1 | ROZPOCET
316 | K | 784181101 | Penetrace podkladu jednonásobná základní akrylátová bezbarvá v místnostech výšky do 3,80 m | m2 | 998.229 |  | 0 | CS ÚRS 2022 01 |  | základní |  | 0 | 0.0002012 | 0.20084 | 0 | 0 | 16 | K | 2 |  |  |  | ROZPOCET | 0 | 0 | 0 | 0 | 0 | 1 | 0 | 16 | -211009422
| Online PSC |  | https://podminky.urs.cz/item/CS_URS_2022_01/784181101 | [14 empty] | Online PSC | 2
317 | K | 784211101 | Malby z malířských směsí oděruvzdorných za mokra dvojnásobné, bílé za mokra oděruvzdorné výborně v místnostech výšky do 3,80 m | m2 | 998.229 |  | 0 | CS ÚRS 2022 01 |  | základní |  | 0 | 0.0002584 | 0.25794 | 0 | 0 | 16 | K | 2 |  |  |  | ROZPOCET | 0 | 0 | 0 | 0 | 0 | 1 | 0 | 16 | 786103822
| Online PSC |  | https://podminky.urs.cz/item/CS_URS_2022_01/784211101 | [14 empty] | Online PSC | 2
318 | K | 784211107 | Malby z malířských směsí oděruvzdorných za mokra dvojnásobné, bílé za mokra oděruvzdorné výborně na schodišti o výšce podlaží do 3,80 m | m2 | 74.12 |  | 0 | CS ÚRS 2022 01 |  | základní |  | 0 | 0.0002584 | 0.019153 | 0 | 0 | 16 | K | 2 |  |  |  | ROZPOCET | 0 | 0 | 0 | 0 | 0 | 1 | 0 | 16 | -446155130
| Online PSC |  | https://podminky.urs.cz/item/CS_URS_2022_01/784211107 | [14 empty] | Online PSC | 2
319 | K | 784221133 | Malby z malířských směsí otěruvzdorných za sucha Příplatek k cenám dvojnásobných maleb za zvýšenou pracnost při provádění styku 2 barev | m | 32.8 |  | 0 | CS ÚRS 2022 01 |  | základní |  | 0 | 0 | 0 | 0 | 0 | 16 | K | 2 |  |  |  | ROZPOCET | 0 | 0 | 0 | 0 | 0 | 1 | 0 | 16 | -1721531572
| Online PSC |  | https://podminky.urs.cz/item/CS_URS_2022_01/784221133 | [14 empty] | Online PSC | 2
| VV |  | 8,2*2+5,2*2+6 |  | 32.8 | [12 empty] | VV | 2 | 2 | True | 0 | ROZPOCET
| VV |  | Součet |  | 32.8 | [12 empty] | VV | 2 | 4 | True | 1 | ROZPOCET
320 | K | 784221155 | Malby z malířských směsí otěruvzdorných za sucha Příplatek k cenám dvojnásobných maleb na tónovacích automatech, v odstínu sytém | m2 | 138.3 |  | 0 | CS ÚRS 2022 01 |  | základní |  | 0 | 1.43e-05 | 0.0019777 | 0 | 0 | 16 | K | 2 |  |  |  | ROZPOCET | 0 | 0 | 0 | 0 | 0 | 1 | 0 | 16 | -173260704
| Online PSC |  | https://podminky.urs.cz/item/CS_URS_2022_01/784221155 | [14 empty] | Online PSC | 2
| VV |  | 8,8*2*3+5,2*2*3+2,2*3*7+1,35*3*2 |  | 138.3 | [12 empty] | VV | 2 | 2 | True | 0 | ROZPOCET
| VV |  | Součet |  | 138.3 | [12 empty] | VV | 2 | 4 | True | 1 | ROZPOCET

## SO 01 - 03 - ZTI, ÚT
{8a4cbcba-4bd3-423f-ac5f-d6ed343cda65}
2
| KRYCÍ LIST SOUPISU PRACÍ | [7 empty] | v --- níže se nacházejí doplnkové a pomocné údaje k sestavám --- v | [8 empty] | False
Stavba:
Rekonstrukce výpravní budovy v žst. Ostružná
Objekt:
SO 01 - Výpravní budova
Soupis:
SO 01 - 03 - ZTI, ÚT
| KSO: |  |  |  |  | CC-CZ:
| Místo: |  |  |  |  | Datum: | 3. 5. 2022
| Zadavatel: |  |  |  |  | IČ:
DIČ:
| Uchazeč: |  |  |  |  | IČ: | Vyplň údaj
|  | Vyplň údaj |  |  |  | DIČ: | Vyplň údaj
| Projektant: |  |  |  |  | IČ:
DIČ:
| Zpracovatel: |  |  |  |  | IČ:
DIČ:
Poznámka:
| Cena bez DPH | [5 empty] | 0
|  |  | Základ daně |  |  | Sazba daně | Výše daně
| DPH | základní | 0 |  |  | 21% | 0
|  | snížená | 0 |  |  | 15% | 0
|  | zákl. přenesená | 0 |  |  | 21% | 0
|  | sníž. přenesená | 0 |  |  | 15% | 0
|  | nulová | 0 |  |  | 0% | 0
| Cena s DPH |  |  | v | CZK |  | 0
REKAPITULACE ČLENĚNÍ SOUPISU PRACÍ
Stavba:
Rekonstrukce výpravní budovy v žst. Ostružná
Objekt:
SO 01 - Výpravní budova
Soupis:
SO 01 - 03 - ZTI, ÚT
Místo: | [5 empty] | Datum: | 3. 5. 2022
Zadavatel: | [5 empty] | Projektant:
Uchazeč: |  |  | Vyplň údaj |  |  | Zpracovatel:
Kód dílu - Popis | [6 empty] | Cena celkem [CZK]
Náklady stavby celkem | [6 empty] | 0 | [11 empty] | -1
| HSV - Práce a dodávky HSV | [5 empty] | 0
| 1 - Zemní práce | [5 empty] | 0
| 6 - Úpravy povrchů, podlahy a osazování výplní | [5 empty] | 0
| 8 - Trubní vedení | [5 empty] | 0
| 9 - Ostatní konstrukce a práce, bourání | [5 empty] | 0
| 997 - Přesun sutě | [5 empty] | 0
| 998 - Přesun hmot | [5 empty] | 0
| PSV - Práce a dodávky PSV | [5 empty] | 0
| 721 - Zdravotechnika - vnitřní kanalizace | [5 empty] | 0
| 722 - Zdravotechnika - vnitřní vodovod | [5 empty] | 0
| 725 - Zdravotechnika - zařizovací předměty | [5 empty] | 0
| 726 - Zdravotechnika - předstěnové instalace | [5 empty] | 0
| 727 - Zdravotechnika - požární ochrana | [5 empty] | 0
| 732 - Ústřední vytápění - strojovny | [5 empty] | 0
| 733 - Ústřední vytápění - rozvodné potrubí | [5 empty] | 0
| 734 - Ústřední vytápění - armatury | [5 empty] | 0
| 735 - Ústřední vytápění - otopná tělesa | [5 empty] | 0
| HZS - Hodinové zúčtovací sazby | [5 empty] | 0
SOUPIS PRACÍ
Stavba:
Rekonstrukce výpravní budovy v žst. Ostružná
Objekt:
SO 01 - Výpravní budova
Soupis:
SO 01 - 03 - ZTI, ÚT
Místo: | [5 empty] | Datum: | 3. 5. 2022
Zadavatel: | [5 empty] | Projektant:
Uchazeč: |  |  | Vyplň údaj |  |  | Zpracovatel:
PČ | Typ | Kód | Popis | MJ | Množství | J.cena [CZK] | Cena celkem [CZK] | Cenová soustava |  | DPH | J. Nh [h] | Nh celkem [h] | J. hmotnost [t] | Hmotnost celkem [t] | J. suť [t] | Suť Celkem [t]
Náklady soupisu celkem | [6 empty] | 0 |  |  |  |  | 0 |  | 11.4958 |  | 3.7554 |  | D | -1 | [10 empty] | 0
| D | HSV | Práce a dodávky HSV |  |  |  | 0 |  |  |  |  | 0 |  | 9.2385 |  | 3.466 | 1 | D | 0 |  |  |  | ROZPOCET | [6 empty] | 0
| D | 1 | Zemní práce |  |  |  | 0 |  |  |  |  | 0 |  | 8.386 |  | 0 | 1 | D | 1 |  |  |  | ROZPOCET | [6 empty] | 0
1 | K | 132312111 | Hloubení rýh šířky do 800 mm ručně zapažených i nezapažených, s urovnáním dna do předepsaného profilu a spádu v hornině třídy těžitelnosti II skupiny 4 soudržných | m3 | 11.83 |  | 0 | CS ÚRS 2021 02 |  | základní |  | 0 | 0 | 0 | 0 | 0 | 4 | K | 2 |  |  |  | ROZPOCET | 0 | 0 | 0 | 0 | 0 | 1 | 0 | 4 | 1078502733
| Online PSC |  | https://podminky.urs.cz/item/CS_URS_2021_02/132312111 | [14 empty] | Online PSC | 2
| VV |  | 0,7*1,3*13 |  | 11.83 | [12 empty] | VV | 2 | 2 | True | 0 | ROZPOCET
| VV |  | Součet |  | 11.83 | [12 empty] | VV | 2 | 4 | True | 1 | ROZPOCET
2 | K | 133311011 | Hloubení šachet při překopech inženýrských sítí ručně zapažených i nezapažených objemu do 10 m3 v hornině třídy těžitelnosti II skupiny 4 soudržných | m3 | 1.809 |  | 0 | CS ÚRS 2022 01 |  | základní |  | 0 | 0 | 0 | 0 | 0 | 4 | K | 2 |  |  |  | ROZPOCET | 0 | 0 | 0 | 0 | 0 | 1 | 0 | 4 | 1482881593
| Online PSC |  | https://podminky.urs.cz/item/CS_URS_2022_01/133311011 | [14 empty] | Online PSC | 2
| VV |  | 3,14*0,6*0,6*1,6 |  | 1.809 | [12 empty] | VV | 2 | 2 | True | 0 | ROZPOCET
| VV |  | Součet |  | 1.809 | [12 empty] | VV | 2 | 4 | True | 1 | ROZPOCET
3 | K | 139001101 | Příplatek k cenám hloubených vykopávek za ztížení vykopávky v blízkosti podzemního vedení nebo výbušnin pro jakoukoliv třídu horniny | m3 | 4.2 |  | 0 | CS ÚRS 2022 01 |  | základní |  | 0 | 0 | 0 | 0 | 0 | 4 | K | 2 |  |  |  | ROZPOCET | 0 | 0 | 0 | 0 | 0 | 1 | 0 | 4 | 387478745
| Online PSC |  | https://podminky.urs.cz/item/CS_URS_2022_01/139001101 | [14 empty] | Online PSC | 2
4 | K | 139911121 | Bourání konstrukcí v hloubených vykopávkách ručně s přemístěním suti na hromady na vzdálenost do 20 m nebo s naložením na dopravní prostředek z betonu prostého neprokládaného | m3 | 0.81 |  | 0 | CS ÚRS 2022 01 |  | základní |  | 0 | 0 | 0 | 0 | 0 | 4 | K | 2 |  |  |  | ROZPOCET | 0 | 0 | 0 | 0 | 0 | 1 | 0 | 4 | 184305418
| Online PSC |  | https://podminky.urs.cz/item/CS_URS_2022_01/139911121 | [14 empty] | Online PSC | 2
5 | K | 162211211 | Vodorovné přemístění výkopku nebo sypaniny nošením s vyprázdněním nádoby na hromady nebo do dopravního prostředku na vzdálenost do 10 m z horniny třídy těžitelnosti II, skupiny 4 a 5 | m3 | 13.639 |  | 0 | CS ÚRS 2022 01 |  | základní |  | 0 | 0 | 0 | 0 | 0 | 4 | K | 2 |  |  |  | ROZPOCET | 0 | 0 | 0 | 0 | 0 | 1 | 0 | 4 | 1140998836
| Online PSC |  | https://podminky.urs.cz/item/CS_URS_2022_01/162211211 | [14 empty] | Online PSC | 2
6 | K | 162751137 | Vodorovné přemístění výkopku nebo sypaniny po suchu na obvyklém dopravním prostředku, bez naložení výkopku, avšak se složením bez rozhrnutí z horniny třídy těžitelnosti II skupiny 4 a 5 na vzdálenost přes 9 000 do 10 000 m | m3 | 4.193 |  | 0 | CS ÚRS 2022 01 |  | základní |  | 0 | 0 | 0 | 0 | 0 | 4 | K | 2 |  |  |  | ROZPOCET | 0 | 0 | 0 | 0 | 0 | 1 | 0 | 4 | -168192331
| Online PSC |  | https://podminky.urs.cz/item/CS_URS_2022_01/162751137 | [14 empty] | Online PSC | 2
7 | K | 167111102 | Nakládání, skládání a překládání neulehlého výkopku nebo sypaniny ručně nakládání, z hornin třídy těžitelnosti II, skupiny 4 a 5 | m3 | 4.193 |  | 0 | CS ÚRS 2022 01 |  | základní |  | 0 | 0 | 0 | 0 | 0 | 4 | K | 2 |  |  |  | ROZPOCET | 0 | 0 | 0 | 0 | 0 | 1 | 0 | 4 | 1775025055
| Online PSC |  | https://podminky.urs.cz/item/CS_URS_2022_01/167111102 | [14 empty] | Online PSC | 2
8 | K | 174111101 | Zásyp sypaninou z jakékoliv horniny ručně s uložením výkopku ve vrstvách se zhutněním jam, šachet, rýh nebo kolem objektů v těchto vykopávkách | m3 | 9.446 |  | 0 | CS ÚRS 2022 01 |  | základní |  | 0 | 0 | 0 | 0 | 0 | 4 | K | 2 |  |  |  | ROZPOCET | 0 | 0 | 0 | 0 | 0 | 1 | 0 | 4 | 1604634573
| Online PSC |  | https://podminky.urs.cz/item/CS_URS_2022_01/174111101 | [14 empty] | Online PSC | 2
| VV |  | 1,809+11,83-4,193 |  | 9.446 | [12 empty] | VV | 2 | 2 | True | 0 | ROZPOCET
| VV |  | Součet |  | 9.446 | [12 empty] | VV | 2 | 4 | True | 1 | ROZPOCET
9 | K | 175111101 | Obsypání potrubí ručně sypaninou z vhodných hornin třídy těžitelnosti I a II, skupiny 1 až 4 nebo materiálem připraveným podél výkopu ve vzdálenosti do 3 m od jeho kraje pro jakoukoliv hloubku výkopu a míru zhutnění bez prohození sypaniny | m3 | 4.193 |  | 0 | CS ÚRS 2022 01 |  | základní |  | 0 | 0 | 0 | 0 | 0 | 4 | K | 2 |  |  |  | ROZPOCET | 0 | 0 | 0 | 0 | 0 | 1 | 0 | 4 | 53763453
| Online PSC |  | https://podminky.urs.cz/item/CS_URS_2022_01/175111101 | [14 empty] | Online PSC | 2
| VV |  | 0,4*0,7*13+(3,14*0,6*0,6*1,6-3,14*0,5*0,5*1,6) |  | 4.193 | [12 empty] | VV | 2 | 2 | True | 0 | ROZPOCET
| VV |  | Součet |  | 4.193 | [12 empty] | VV | 2 | 4 | True | 1 | ROZPOCET
10 | M | 58337310 | štěrkopísek frakce 0/4 | t | 8.386 |  | 0 | CS ÚRS 2022 01 |  | základní |  | 0 | 1 | 8.386 | 0 | 0 | 8 | M | 2 |  |  |  | ROZPOCET | 0 | 0 | 0 | 0 | 0 | 1 | 0 | 4 | 60461446
| VV |  | 4,193*2 "Přepočtené koeficientem množství |  | 8.386 | [12 empty] | VV | 2 | 2 | True | 0 | ROZPOCET
| VV |  | Součet |  | 8.386 | [12 empty] | VV | 2 | 4 | True | 1 | ROZPOCET
| D | 6 | Úpravy povrchů, podlahy a osazování výplní |  |  |  | 0 |  |  |  |  | 0 |  | 0.632 |  | 0 | 1 | D | 1 |  |  |  | ROZPOCET | [6 empty] | 0
11 | K | 612135101 | Hrubá výplň rýh maltou jakékoli šířky rýhy ve stěnách | m2 | 15.8 |  | 0 | CS ÚRS 2022 01 |  | základní |  | 0 | 0.04 | 0.632 | 0 | 0 | 4 | K | 2 |  |  |  | ROZPOCET | 0 | 0 | 0 | 0 | 0 | 1 | 0 | 4 | -7855930
| Online PSC |  | https://podminky.urs.cz/item/CS_URS_2022_01/612135101 | [14 empty] | Online PSC | 2
| D | 8 | Trubní vedení |  |  |  | 0 |  |  |  |  | 0 |  | 0.18686 |  | 0 | 1 | D | 1 |  |  |  | ROZPOCET | [6 empty] | 0
12 | K | 721173403 | Potrubí z trub PVC SN4 svodné (ležaté) DN 160 | m | 13 |  | 0 | CS ÚRS 2022 01 |  | základní |  | 0 | 0.012322 | 0.16019 | 0 | 0 | 4 | K | 2 |  |  |  | ROZPOCET | 0 | 0 | 0 | 0 | 0 | 1 | 0 | 4 | 1632011336
| Online PSC |  | https://podminky.urs.cz/item/CS_URS_2022_01/721173403 | [14 empty] | Online PSC | 2
13 | K | 894811213 | Revizní šachta z tvrdého PVC v otevřeném výkopu typ pravý/přímý/levý (DN šachty/DN trubního vedení) DN 315/160, hloubka od 1360 do 1730 mm | kus | 1 |  | 0 | CS ÚRS 2022 01 |  | základní |  | 0 | 0.026675 | 0.026675 | 0 | 0 | 4 | K | 2 |  |  |  | ROZPOCET | 0 | 0 | 0 | 0 | 0 | 1 | 0 | 4 | -1884520201
| Online PSC |  | https://podminky.urs.cz/item/CS_URS_2022_01/894811213 | [14 empty] | Online PSC | 2
| D | 9 | Ostatní konstrukce a práce, bourání |  |  |  | 0 |  |  |  |  | 0 |  | 0.033654 |  | 3.466 | 1 | D | 1 |  |  |  | ROZPOCET | [6 empty] | 0
14 | K | 949101111 | Lešení pomocné pracovní pro objekty pozemních staveb pro zatížení do 150 kg/m2, o výšce lešeňové podlahy do 1,9 m | m2 | 163 |  | 0 | CS ÚRS 2022 01 |  | základní |  | 0 | 0.00013 | 0.02119 | 0 | 0 | 4 | K | 2 |  |  |  | ROZPOCET | 0 | 0 | 0 | 0 | 0 | 1 | 0 | 4 | -175217376
| Online PSC |  | https://podminky.urs.cz/item/CS_URS_2022_01/949101111 | [14 empty] | Online PSC | 2
15 | K | 952901114 | Vyčištění budov nebo objektů před předáním do užívání budov bytové nebo občanské výstavby, světlé výšky podlaží přes 4 m | m2 | 336 |  | 0 | CS ÚRS 2022 01 |  | základní |  | 0 | 3.5e-05 | 0.01176 | 0 | 0 | 4 | K | 2 |  |  |  | ROZPOCET | 0 | 0 | 0 | 0 | 0 | 1 | 0 | 4 | -1776819835
| Online PSC |  | https://podminky.urs.cz/item/CS_URS_2022_01/952901114 | [14 empty] | Online PSC | 2
16 | K | 953943211 | Osazování drobných kovových předmětů kotvených do stěny hasicího přístroje | kus | 4 |  | 0 | CS ÚRS 2022 01 |  | základní |  | 0 | 0.000176 | 0.000704 | 0 | 0 | 4 | K | 2 |  |  |  | ROZPOCET | 0 | 0 | 0 | 0 | 0 | 1 | 0 | 4 | 1266574230
| Online PSC |  | https://podminky.urs.cz/item/CS_URS_2022_01/953943211 | [14 empty] | Online PSC | 2
17 | K | 971033151 | Vybourání otvorů ve zdivu základovém nebo nadzákladovém z cihel, tvárnic, příčkovek z cihel pálených na maltu vápennou nebo vápenocementovou průměru profilu do 60 mm, tl. do 450 mm | kus | 29 |  | 0 | CS ÚRS 2022 01 |  | základní |  | 0 | 0 | 0 | 0.002 | 0.058 | 4 | K | 2 |  |  |  | ROZPOCET | 0 | 0 | 0 | 0 | 0 | 1 | 0 | 4 | 71565677
| Online PSC |  | https://podminky.urs.cz/item/CS_URS_2022_01/971033151 | [14 empty] | Online PSC | 2
18 | K | 971033251 | Vybourání otvorů ve zdivu základovém nebo nadzákladovém z cihel, tvárnic, příčkovek z cihel pálených na maltu vápennou nebo vápenocementovou plochy do 0,0225 m2, tl. do 450 mm | kus | 15 |  | 0 | CS ÚRS 2022 01 |  | základní |  | 0 | 0 | 0 | 0.012 | 0.18 | 4 | K | 2 |  |  |  | ROZPOCET | 0 | 0 | 0 | 0 | 0 | 1 | 0 | 4 | 1126636652
| Online PSC |  | https://podminky.urs.cz/item/CS_URS_2022_01/971033251 | [14 empty] | Online PSC | 2
19 | K | 972054241 | Vybourání otvorů ve stropech nebo klenbách železobetonových bez odstranění podlahy a násypu, plochy do 0,09 m2, tl. do 150 mm | kus | 12 |  | 0 | CS ÚRS 2022 01 |  | základní |  | 0 | 0 | 0 | 0.032 | 0.384 | 4 | K | 2 |  |  |  | ROZPOCET | 0 | 0 | 0 | 0 | 0 | 1 | 0 | 4 | 1850776201
| Online PSC |  | https://podminky.urs.cz/item/CS_URS_2022_01/972054241 | [14 empty] | Online PSC | 2
20 | K | 974031153 | Vysekání rýh ve zdivu cihelném na maltu vápennou nebo vápenocementovou do hl. 100 mm a šířky do 100 mm | m | 158 |  | 0 | CS ÚRS 2022 01 |  | základní |  | 0 | 0 | 0 | 0.018 | 2.844 | 4 | K | 2 |  |  |  | ROZPOCET | 0 | 0 | 0 | 0 | 0 | 1 | 0 | 4 | 1446635577
| Online PSC |  | https://podminky.urs.cz/item/CS_URS_2022_01/974031153 | [14 empty] | Online PSC | 2
| D | 997 | Přesun sutě |  |  |  | 0 |  |  |  |  | 0 |  | 0 |  | 0 | 1 | D | 1 |  |  |  | ROZPOCET | [6 empty] | 0
21 | K | 997013213 | Vnitrostaveništní doprava suti a vybouraných hmot vodorovně do 50 m svisle ručně pro budovy a haly výšky přes 9 do 12 m | t | 3.755 |  | 0 | CS ÚRS 2022 01 |  | základní |  | 0 | 0 | 0 | 0 | 0 | 4 | K | 2 |  |  |  | ROZPOCET | 0 | 0 | 0 | 0 | 0 | 1 | 0 | 4 | -534489917
| Online PSC |  | https://podminky.urs.cz/item/CS_URS_2022_01/997013213 | [14 empty] | Online PSC | 2
22 | K | 997013501 | Odvoz suti a vybouraných hmot na skládku nebo meziskládku se složením, na vzdálenost do 1 km | t | 3.755 |  | 0 | CS ÚRS 2022 01 |  | základní |  | 0 | 0 | 0 | 0 | 0 | 4 | K | 2 |  |  |  | ROZPOCET | 0 | 0 | 0 | 0 | 0 | 1 | 0 | 4 | -1743555415
| Online PSC |  | https://podminky.urs.cz/item/CS_URS_2022_01/997013501 | [14 empty] | Online PSC | 2
23 | K | 997013509 | Odvoz suti a vybouraných hmot na skládku nebo meziskládku se složením, na vzdálenost Příplatek k ceně za každý další i započatý 1 km přes 1 km | t | 112.65 |  | 0 | CS ÚRS 2022 01 |  | základní |  | 0 | 0 | 0 | 0 | 0 | 4 | K | 2 |  |  |  | ROZPOCET | 0 | 0 | 0 | 0 | 0 | 1 | 0 | 4 | 1457437402
| Online PSC |  | https://podminky.urs.cz/item/CS_URS_2022_01/997013509 | [14 empty] | Online PSC | 2
| VV |  | 3,755*30 "Přepočtené koeficientem množství |  | 112.65 | [12 empty] | VV | 2 | 2 | True | 0 | ROZPOCET
| VV |  | Součet |  | 112.65 | [12 empty] | VV | 2 | 4 | True | 1 | ROZPOCET
24 | K | 997013631 | Poplatek za uložení stavebního odpadu na skládce (skládkovné) směsného stavebního a demoličního zatříděného do Katalogu odpadů pod kódem 17 09 04 | t | 3.755 |  | 0 | CS ÚRS 2022 01 |  | základní |  | 0 | 0 | 0 | 0 | 0 | 4 | K | 2 |  |  |  | ROZPOCET | 0 | 0 | 0 | 0 | 0 | 1 | 0 | 4 | 326308571
| Online PSC |  | https://podminky.urs.cz/item/CS_URS_2022_01/997013631 | [14 empty] | Online PSC | 2
25 | K | 997013655 | Poplatek za uložení stavebního odpadu na skládce (skládkovné) zeminy a kamení zatříděného do Katalogu odpadů pod kódem 17 05 04 | t | 7.547 |  | 0 | CS ÚRS 2022 01 |  | základní |  | 0 | 0 | 0 | 0 | 0 | 4 | K | 2 |  |  |  | ROZPOCET | 0 | 0 | 0 | 0 | 0 | 1 | 0 | 4 | -1216404401
| Online PSC |  | https://podminky.urs.cz/item/CS_URS_2022_01/997013655 | [14 empty] | Online PSC | 2
26 | K | 997221612 | Nakládání na dopravní prostředky pro vodorovnou dopravu vybouraných hmot | t | 3.755 |  | 0 | CS ÚRS 2022 01 |  | základní |  | 0 | 0 | 0 | 0 | 0 | 4 | K | 2 |  |  |  | ROZPOCET | 0 | 0 | 0 | 0 | 0 | 1 | 0 | 4 | -212554387
| Online PSC |  | https://podminky.urs.cz/item/CS_URS_2022_01/997221612 | [14 empty] | Online PSC | 2
| D | 998 | Přesun hmot |  |  |  | 0 |  |  |  |  | 0 |  | 0 |  | 0 | 1 | D | 1 |  |  |  | ROZPOCET | [6 empty] | 0
27 | K | 998017002 | Přesun hmot pro budovy občanské výstavby, bydlení, výrobu a služby s omezením mechanizace vodorovná dopravní vzdálenost do 100 m pro budovy s jakoukoliv nosnou konstrukcí výšky přes 6 do 12 m | t | 9.123 |  | 0 | CS ÚRS 2022 01 |  | základní |  | 0 | 0 | 0 | 0 | 0 | 4 | K | 2 |  |  |  | ROZPOCET | 0 | 0 | 0 | 0 | 0 | 1 | 0 | 4 | -1972495365
| Online PSC |  | https://podminky.urs.cz/item/CS_URS_2022_01/998017002 | [14 empty] | Online PSC | 2
| D | PSV | Práce a dodávky PSV |  |  |  | 0 |  |  |  |  | 0 |  | 2.2573 |  | 0.28937 | 2 | D | 0 |  |  |  | ROZPOCET | [6 empty] | 0
| D | 721 | Zdravotechnika - vnitřní kanalizace |  |  |  | 0 |  |  |  |  | 0 |  | 0.10856 |  | 0 | 2 | D | 1 |  |  |  | ROZPOCET | [6 empty] | 0
28 | K | 721174026 | Potrubí z trub polypropylenových odpadní (svislé) DN 125 | m | 13.5 |  | 0 | CS ÚRS 2022 01 |  | základní |  | 0 | 0.001451 | 0.019589 | 0 | 0 | 16 | K | 2 |  |  |  | ROZPOCET | 0 | 0 | 0 | 0 | 0 | 1 | 0 | 16 | -1391072796
| Online PSC |  | https://podminky.urs.cz/item/CS_URS_2022_01/721174026 | [14 empty] | Online PSC | 2
29 | K | 721174027 | Potrubí z trub polypropylenových odpadní (svislé) DN 160 | m | 5.5 |  | 0 | CS ÚRS 2022 01 |  | základní |  | 0 | 0.0018375 | 0.010106 | 0 | 0 | 16 | K | 2 |  |  |  | ROZPOCET | 0 | 0 | 0 | 0 | 0 | 1 | 0 | 16 | 1773637930
| Online PSC |  | https://podminky.urs.cz/item/CS_URS_2022_01/721174027 | [14 empty] | Online PSC | 2
30 | K | 721174043 | Potrubí z trub polypropylenových připojovací DN 50 | m | 19 |  | 0 | CS ÚRS 2022 01 |  | základní |  | 0 | 0.0004765 | 0.0090535 | 0 | 0 | 16 | K | 2 |  |  |  | ROZPOCET | 0 | 0 | 0 | 0 | 0 | 1 | 0 | 16 | 1918948630
| Online PSC |  | https://podminky.urs.cz/item/CS_URS_2022_01/721174043 | [14 empty] | Online PSC | 2
31 | K | 721174044 | Potrubí z trub polypropylenových připojovací DN 75 | m | 7 |  | 0 | CS ÚRS 2022 01 |  | základní |  | 0 | 0.0007092 | 0.0049644 | 0 | 0 | 16 | K | 2 |  |  |  | ROZPOCET | 0 | 0 | 0 | 0 | 0 | 1 | 0 | 16 | 2003317327
| Online PSC |  | https://podminky.urs.cz/item/CS_URS_2022_01/721174044 | [14 empty] | Online PSC | 2
32 | K | 721174045 | Potrubí z trub polypropylenových připojovací DN 110 | m | 29 |  | 0 | CS ÚRS 2022 01 |  | základní |  | 0 | 0.0022362 | 0.06485 | 0 | 0 | 16 | K | 2 |  |  |  | ROZPOCET | 0 | 0 | 0 | 0 | 0 | 1 | 0 | 16 | 1247743744
| Online PSC |  | https://podminky.urs.cz/item/CS_URS_2022_01/721174045 | [14 empty] | Online PSC | 2
33 | K | 721290113 | Zkouška těsnosti kanalizace v objektech vodou DN 250 nebo DN 300 | m | 87 |  | 0 | CS ÚRS 2022 01 |  | základní |  | 0 | 0 | 0 | 0 | 0 | 16 | K | 2 |  |  |  | ROZPOCET | 0 | 0 | 0 | 0 | 0 | 1 | 0 | 16 | -649501680
| Online PSC |  | https://podminky.urs.cz/item/CS_URS_2022_01/721290113 | [14 empty] | Online PSC | 2
| VV |  | 13+5,5+7+29+13,5+19 |  | 87 | [12 empty] | VV | 2 | 2 | True | 0 | ROZPOCET
| VV |  | Součet |  | 87 | [12 empty] | VV | 2 | 4 | True | 1 | ROZPOCET
34 | K | 998721202 | Přesun hmot pro vnitřní kanalizace stanovený procentní sazbou (%) z ceny vodorovná dopravní vzdálenost do 50 m v objektech výšky přes 6 do 12 m | % |  |  | 0 | CS ÚRS 2022 01 |  | základní |  | 0 | 0 | 0 | 0 | 0 | 16 | K | 2 |  |  |  | ROZPOCET | 0 | 0 | 0 | 0 | 0 | 1 | 0 | 16 | -2028313653
| Online PSC |  | https://podminky.urs.cz/item/CS_URS_2022_01/998721202 | [14 empty] | Online PSC | 2
| D | 722 | Zdravotechnika - vnitřní vodovod |  |  |  | 0 |  |  |  |  | 0 |  | 0.20009 |  | 0 | 2 | D | 1 |  |  |  | ROZPOCET | [6 empty] | 0
35 | K | 722174002 | Potrubí z plastových trubek z polypropylenu PPR svařovaných polyfúzně PN 16 (SDR 7,4) D 20 x 2,8 | m | 23.5 |  | 0 | CS ÚRS 2022 01 |  | základní |  | 0 | 0.0008423 | 0.019794 | 0 | 0 | 16 | K | 2 |  |  |  | ROZPOCET | 0 | 0 | 0 | 0 | 0 | 1 | 0 | 16 | -21512665
| Online PSC |  | https://podminky.urs.cz/item/CS_URS_2022_01/722174002 | [14 empty] | Online PSC | 2
36 | K | 722174003 | Potrubí z plastových trubek z polypropylenu PPR svařovaných polyfúzně PN 16 (SDR 7,4) D 25 x 3,5 | m | 16 |  | 0 | CS ÚRS 2022 01 |  | základní |  | 0 | 0.0011591 | 0.018546 | 0 | 0 | 16 | K | 2 |  |  |  | ROZPOCET | 0 | 0 | 0 | 0 | 0 | 1 | 0 | 16 | 1159339047
| Online PSC |  | https://podminky.urs.cz/item/CS_URS_2022_01/722174003 | [14 empty] | Online PSC | 2
37 | K | 722174022 | Potrubí z plastových trubek z polypropylenu PPR svařovaných polyfúzně PN 20 (SDR 6) D 20 x 3,4 | m | 42 |  | 0 | CS ÚRS 2022 01 |  | základní |  | 0 | 0.00097697 | 0.041033 | 0 | 0 | 16 | K | 2 |  |  |  | ROZPOCET | 0 | 0 | 0 | 0 | 0 | 1 | 0 | 16 | 151423936
| Online PSC |  | https://podminky.urs.cz/item/CS_URS_2022_01/722174022 | [14 empty] | Online PSC | 2
| VV |  | 14+6+12 +10 |  | 42 | [12 empty] | VV | 2 | 2 | True | 0 | ROZPOCET
| VV |  | Součet |  | 42 | [12 empty] | VV | 2 | 4 | True | 1 | ROZPOCET
38 | K | 722174023 | Potrubí z plastových trubek z polypropylenu PPR svařovaných polyfúzně PN 20 (SDR 6) D 25 x 4,2 | m | 12 |  | 0 | CS ÚRS 2022 01 |  | základní |  | 0 | 0.0012616 | 0.015139 | 0 | 0 | 16 | K | 2 |  |  |  | ROZPOCET | 0 | 0 | 0 | 0 | 0 | 1 | 0 | 16 | 1018852717
| Online PSC |  | https://podminky.urs.cz/item/CS_URS_2022_01/722174023 | [14 empty] | Online PSC | 2
39 | K | 722174024 | Potrubí z plastových trubek z polypropylenu PPR svařovaných polyfúzně PN 20 (SDR 6) D 32 x 5,4 | m | 21 |  | 0 | CS ÚRS 2022 01 |  | základní |  | 0 | 0.0015258 | 0.032042 | 0 | 0 | 16 | K | 2 |  |  |  | ROZPOCET | 0 | 0 | 0 | 0 | 0 | 1 | 0 | 16 | -137241442
| Online PSC |  | https://podminky.urs.cz/item/CS_URS_2022_01/722174024 | [14 empty] | Online PSC | 2
40 | K | 722181111 | Ochrana potrubí plstěnými pásy DN do 20 mm | m | 114.5 |  | 0 | CS ÚRS 2022 01 |  | základní |  | 0 | 0.00013072 | 0.014967 | 0 | 0 | 16 | K | 2 |  |  |  | ROZPOCET | 0 | 0 | 0 | 0 | 0 | 1 | 0 | 16 | -212411593
| Online PSC |  | https://podminky.urs.cz/item/CS_URS_2022_01/722181111 | [14 empty] | Online PSC | 2
41 | K | 722262.R | Úpravna vody - filtr pevných částic, změkčovač vody | kus | 3 |  | 0 | R |  | základní |  | 0 | 0 | 0 | 0 | 0 | 16 | K | 2 |  |  |  | ROZPOCET | 0 | 0 | 0 | 0 | 0 | 1 | 0 | 16 | 1902500136
42 | K | 722270101 | Vodoměrové sestavy závitové G 3/4" | soubor | 3 |  | 0 | CS ÚRS 2022 01 |  | základní |  | 0 | 0.002 | 0.006 | 0 | 0 | 16 | K | 2 |  |  |  | ROZPOCET | 0 | 0 | 0 | 0 | 0 | 1 | 0 | 16 | 71736225
| Online PSC |  | https://podminky.urs.cz/item/CS_URS_2022_01/722270101 | [14 empty] | Online PSC | 2
43 | K | 722290215 | Zkoušky, proplach a desinfekce vodovodního potrubí zkoušky těsnosti vodovodního potrubí hrdlového nebo přírubového do DN 100 | m | 129.5 |  | 0 | CS ÚRS 2022 01 |  | základní |  | 0 | 0.00039597 | 0.051278 | 0 | 0 | 16 | K | 2 |  |  |  | ROZPOCET | 0 | 0 | 0 | 0 | 0 | 1 | 0 | 16 | -208613214
| Online PSC |  | https://podminky.urs.cz/item/CS_URS_2022_01/722290215 | [14 empty] | Online PSC | 2
44 | K | 722290234 | Zkoušky, proplach a desinfekce vodovodního potrubí proplach a desinfekce vodovodního potrubí do DN 80 | m | 129.5 |  | 0 | CS ÚRS 2022 01 |  | základní |  | 0 | 1e-05 | 0.001295 | 0 | 0 | 16 | K | 2 |  |  |  | ROZPOCET | 0 | 0 | 0 | 0 | 0 | 1 | 0 | 16 | -280811771
| Online PSC |  | https://podminky.urs.cz/item/CS_URS_2022_01/722290234 | [14 empty] | Online PSC | 2
45 | K | 998722202 | Přesun hmot pro vnitřní vodovod stanovený procentní sazbou (%) z ceny vodorovná dopravní vzdálenost do 50 m v objektech výšky přes 6 do 12 m | % |  |  | 0 | CS ÚRS 2022 01 |  | základní |  | 0 | 0 | 0 | 0 | 0 | 16 | K | 2 |  |  |  | ROZPOCET | 0 | 0 | 0 | 0 | 0 | 1 | 0 | 16 | 290246167
| Online PSC |  | https://podminky.urs.cz/item/CS_URS_2022_01/998722202 | [14 empty] | Online PSC | 2
| D | 725 | Zdravotechnika - zařizovací předměty |  |  |  | 0 |  |  |  |  | 0 |  | 0.41947 |  | 0.28937 | 2 | D | 1 |  |  |  | ROZPOCET | [6 empty] | 0
46 | K | 725110811 | Demontáž klozetů splachovacích s nádrží nebo tlakovým splachovačem | soubor | 5 |  | 0 | CS ÚRS 2022 01 |  | základní |  | 0 | 0 | 0 | 0.01933 | 0.09665 | 16 | K | 2 |  |  |  | ROZPOCET | 0 | 0 | 0 | 0 | 0 | 1 | 0 | 16 | 872803141
| Online PSC |  | https://podminky.urs.cz/item/CS_URS_2022_01/725110811 | [14 empty] | Online PSC | 2
47 | K | 725112022 | Zařízení záchodů klozety keramické závěsné na nosné stěny s hlubokým splachováním odpad vodorovný | soubor | 3 |  | 0 | CS ÚRS 2022 01 |  | základní |  | 0 | 0.016969 | 0.050907 | 0 | 0 | 16 | K | 2 |  |  |  | ROZPOCET | 0 | 0 | 0 | 0 | 0 | 1 | 0 | 16 | -1613238854
| Online PSC |  | https://podminky.urs.cz/item/CS_URS_2022_01/725112022 | [14 empty] | Online PSC | 2
48 | K | 725119125 | Zařízení záchodů montáž klozetových mís závěsných na nosné stěny | kus | 5 |  | 0 | CS ÚRS 2022 01 |  | základní |  | 0 | 0.0024688 | 0.012344 | 0 | 0 | 16 | K | 2 |  |  |  | ROZPOCET | 0 | 0 | 0 | 0 | 0 | 1 | 0 | 16 | -1932354125
| Online PSC |  | https://podminky.urs.cz/item/CS_URS_2022_01/725119125 | [14 empty] | Online PSC | 2
49 | M | 64236051 | klozet keramický bílý závěsný hluboké splachování pro handicapované | kus | 2 |  | 0 | CS ÚRS 2022 01 |  | základní |  | 0 | 0.0219 | 0.0438 | 0 | 0 | 32 | M | 2 |  |  |  | ROZPOCET | 0 | 0 | 0 | 0 | 0 | 1 | 0 | 16 | -166773916
50 | K | 725121525 | Pisoárové záchodky keramické automatické s radarovým senzorem | soubor | 1 |  | 0 | CS ÚRS 2022 01 |  | základní |  | 0 | 0.018079 | 0.018079 | 0 | 0 | 16 | K | 2 |  |  |  | ROZPOCET | 0 | 0 | 0 | 0 | 0 | 1 | 0 | 16 | -1192101945
| Online PSC |  | https://podminky.urs.cz/item/CS_URS_2022_01/725121525 | [14 empty] | Online PSC | 2
51 | K | 725210821 | Demontáž umyvadel bez výtokových armatur umyvadel | soubor | 2 |  | 0 | CS ÚRS 2022 01 |  | základní |  | 0 | 0 | 0 | 0.01946 | 0.03892 | 16 | K | 2 |  |  |  | ROZPOCET | 0 | 0 | 0 | 0 | 0 | 1 | 0 | 16 | 851399830
| Online PSC |  | https://podminky.urs.cz/item/CS_URS_2022_01/725210821 | [14 empty] | Online PSC | 2
52 | K | 725211602 | Umyvadla keramická bílá bez výtokových armatur připevněná na stěnu šrouby bez sloupu nebo krytu na sifon, šířka umyvadla 550 mm | soubor | 3 |  | 0 | CS ÚRS 2022 01 |  | základní |  | 0 | 0.014969 | 0.044908 | 0 | 0 | 16 | K | 2 |  |  |  | ROZPOCET | 0 | 0 | 0 | 0 | 0 | 1 | 0 | 16 | 1336180019
| Online PSC |  | https://podminky.urs.cz/item/CS_URS_2022_01/725211602 | [14 empty] | Online PSC | 2
53 | K | 725211681 | Umyvadla keramická bílá bez výtokových armatur připevněná na stěnu šrouby zdravotní, šířka umyvadla 640 mm | soubor | 2 |  | 0 | CS ÚRS 2022 01 |  | základní |  | 0 | 0.019209 | 0.038419 | 0 | 0 | 16 | K | 2 |  |  |  | ROZPOCET | 0 | 0 | 0 | 0 | 0 | 1 | 0 | 16 | 312395510
| Online PSC |  | https://podminky.urs.cz/item/CS_URS_2022_01/725211681 | [14 empty] | Online PSC | 2
54 | K | 725220842 | Demontáž van ocelových volně stojících | soubor | 2 |  | 0 | CS ÚRS 2022 01 |  | základní |  | 0 | 0 | 0 | 0.0329 | 0.0658 | 16 | K | 2 |  |  |  | ROZPOCET | 0 | 0 | 0 | 0 | 0 | 1 | 0 | 16 | 316696173
| Online PSC |  | https://podminky.urs.cz/item/CS_URS_2022_01/725220842 | [14 empty] | Online PSC | 2
55 | K | 725240811 | Demontáž sprchových kabin a vaniček bez výtokových armatur kabin | soubor | 1 |  | 0 | CS ÚRS 2022 01 |  | základní |  | 0 | 0 | 0 | 0.088 | 0.088 | 16 | K | 2 |  |  |  | ROZPOCET | 0 | 0 | 0 | 0 | 0 | 1 | 0 | 16 | 1679883959
| Online PSC |  | https://podminky.urs.cz/item/CS_URS_2022_01/725240811 | [14 empty] | Online PSC | 2
56 | K | 725241222 | Sprchové vaničky z litého polymermramoru čtvrtkruhové 800x800 mm | soubor | 2 |  | 0 | CS ÚRS 2022 01 |  | základní |  | 0 | 0.029809 | 0.059618 | 0 | 0 | 16 | K | 2 |  |  |  | ROZPOCET | 0 | 0 | 0 | 0 | 0 | 1 | 0 | 16 | 1595044726
| Online PSC |  | https://podminky.urs.cz/item/CS_URS_2022_01/725241222 | [14 empty] | Online PSC | 2
57 | K | 725245161 | Sprchové vaničky, boxy, kouty a zástěny zástěny sprchové do výšky 2000 mm dveře zásuvné třídílné se dvěma posuvnými díly, šířky 800 mm | soubor | 2 |  | 0 | R |  | základní |  | 0 | 0 | 0 | 0 | 0 | 16 | K | 2 |  |  |  | ROZPOCET | 0 | 0 | 0 | 0 | 0 | 1 | 0 | 16 | -624574293
58 | K | 72529164.R | Doplňky zařízení koupelen a záchodů nerezové madlo | soubor | 6 |  | 0 | R |  | základní |  | 0 | 0 | 0 | 0 | 0 | 16 | K | 2 |  |  |  | ROZPOCET | 0 | 0 | 0 | 0 | 0 | 1 | 0 | 16 | 1889863955
59 | K | 72529172.R | Doplňky zařízení koupelen a záchodů nerezové madlo krakorcové sklopné | soubor | 2 |  | 0 | R |  | základní |  | 0 | 0 | 0 | 0 | 0 | 16 | K | 2 |  |  |  | ROZPOCET | 0 | 0 | 0 | 0 | 0 | 1 | 0 | 16 | 1196079124
60 | K | 725331111 | Výlevky bez výtokových armatur a splachovací nádrže keramické se sklopnou plastovou mřížkou 425 mm | soubor | 2 |  | 0 | CS ÚRS 2022 01 |  | základní |  | 0 | 0.014749 | 0.029498 | 0 | 0 | 16 | K | 2 |  |  |  | ROZPOCET | 0 | 0 | 0 | 0 | 0 | 1 | 0 | 16 | 1414205494
| Online PSC |  | https://podminky.urs.cz/item/CS_URS_2022_01/725331111 | [14 empty] | Online PSC | 2
61 | K | 725539202 | Elektrické ohřívače zásobníkové montáž tlakových ohřívačů závěsných (svislých nebo vodorovných) přes 15 do 50 l | soubor | 1 |  | 0 | CS ÚRS 2022 01 |  | základní |  | 0 | 0.0050727 | 0.0050727 | 0 | 0 | 16 | K | 2 |  |  |  | ROZPOCET | 0 | 0 | 0 | 0 | 0 | 1 | 0 | 16 | 594365436
| Online PSC |  | https://podminky.urs.cz/item/CS_URS_2022_01/725539202 | [14 empty] | Online PSC | 2
62 | M | 54132284 | ohřívač vody elektrický závěsný akumulační svislý příkon 15L 2kW | kus | 1 |  | 0 | CS ÚRS 2022 01 |  | základní |  | 0 | 0.01 | 0.01 | 0 | 0 | 32 | M | 2 |  |  |  | ROZPOCET | 0 | 0 | 0 | 0 | 0 | 1 | 0 | 16 | 690545632
63 | K | 725539205 | Elektrické ohřívače zásobníkové montáž tlakových ohřívačů závěsných (svislých nebo vodorovných) přes 125 do 160 l | soubor | 3 |  | 0 | CS ÚRS 2022 01 |  | základní |  | 0 | 0.0058511 | 0.017553 | 0 | 0 | 16 | K | 2 |  |  |  | ROZPOCET | 0 | 0 | 0 | 0 | 0 | 1 | 0 | 16 | -885824677
| Online PSC |  | https://podminky.urs.cz/item/CS_URS_2022_01/725539205 | [14 empty] | Online PSC | 2
64 | M | DZD.1106108101 | ohřívač vody zásobníkový OKCE 160 závěsný, svislý objem 160l | kus | 1 |  | 0 |  |  | základní |  | 0 | 0.067 | 0.067 | 0 | 0 | 32 | M | 2 |  |  |  | ROZPOCET | 0 | 0 | 0 | 0 | 0 | 1 | 0 | 16 | -1718347513
65 | K | 725813111 | Ventily rohové bez připojovací trubičky nebo flexi hadičky G 1/2" | soubor | 16 |  | 0 | CS ÚRS 2022 01 |  | základní |  | 0 | 0.00023914 | 0.0038262 | 0 | 0 | 16 | K | 2 |  |  |  | ROZPOCET | 0 | 0 | 0 | 0 | 0 | 1 | 0 | 16 | 1255357359
| Online PSC |  | https://podminky.urs.cz/item/CS_URS_2022_01/725813111 | [14 empty] | Online PSC | 2
| VV |  | 5*2+2+3+1 |  | 16 | [12 empty] | VV | 2 | 2 | True | 0 | ROZPOCET
| VV |  | Součet |  | 16 | [12 empty] | VV | 2 | 4 | True | 1 | ROZPOCET
66 | K | 725821312 | Baterie dřezové nástěnné pákové s otáčivým kulatým ústím a délkou ramínka 300 mm | soubor | 2 |  | 0 | CS ÚRS 2022 01 |  | základní |  | 0 | 0.0017191 | 0.0034383 | 0 | 0 | 16 | K | 2 |  |  |  | ROZPOCET | 0 | 0 | 0 | 0 | 0 | 1 | 0 | 16 | -435928802
| Online PSC |  | https://podminky.urs.cz/item/CS_URS_2022_01/725821312 | [14 empty] | Online PSC | 2
67 | K | 725829121 | Baterie umyvadlové montáž ostatních typů nástěnných pákových nebo klasických | kus | 2 |  | 0 | CS ÚRS 2022 01 |  | základní |  | 0 | 0.00015914 | 0.00031828 | 0 | 0 | 16 | K | 2 |  |  |  | ROZPOCET | 0 | 0 | 0 | 0 | 0 | 1 | 0 | 16 | -1436702384
| Online PSC |  | https://podminky.urs.cz/item/CS_URS_2022_01/725829121 | [14 empty] | Online PSC | 2
68 | M | 55145719 | baterie dřezová páková stojánková s pákou (lékařská) | kus | 2 |  | 0 | CS ÚRS 2022 01 |  | základní |  | 0 | 0.00159 | 0.00318 | 0 | 0 | 32 | M | 2 |  |  |  | ROZPOCET | 0 | 0 | 0 | 0 | 0 | 1 | 0 | 16 | -1427439053
69 | K | 725829132 | Baterie umyvadlové montáž ostatních typů stojánkových automatických senzorových | kus | 2 |  | 0 | CS ÚRS 2022 01 |  | základní |  | 0 | 3.914e-05 | 7.828e-05 | 0 | 0 | 16 | K | 2 |  |  |  | ROZPOCET | 0 | 0 | 0 | 0 | 0 | 1 | 0 | 16 | -585272524
| Online PSC |  | https://podminky.urs.cz/item/CS_URS_2022_01/725829132 | [14 empty] | Online PSC | 2
70 | M | 55144104 | baterie umyvadlová senzorová stojánková 230/12V chrom | kus | 2 |  | 0 | CS ÚRS 2022 01 |  | základní |  | 0 | 0.00166 | 0.00332 | 0 | 0 | 32 | M | 2 |  |  |  | ROZPOCET | 0 | 0 | 0 | 0 | 0 | 1 | 0 | 16 | -1690952176
71 | K | 725841353 | Baterie sprchové automatické se směšovací baterií a sprchovou růžicí | soubor | 2 |  | 0 | CS ÚRS 2022 01 |  | základní |  | 0 | 0.0027391 | 0.0054783 | 0 | 0 | 16 | K | 2 |  |  |  | ROZPOCET | 0 | 0 | 0 | 0 | 0 | 1 | 0 | 16 | 1172591765
| Online PSC |  | https://podminky.urs.cz/item/CS_URS_2022_01/725841353 | [14 empty] | Online PSC | 2
72 | K | 725869101 | Zápachové uzávěrky zařizovacích předmětů montáž zápachových uzávěrek umyvadlových do DN 40 | kus | 5 |  | 0 | CS ÚRS 2022 01 |  | základní |  | 0 | 0.00014899 | 0.00074495 | 0 | 0 | 16 | K | 2 |  |  |  | ROZPOCET | 0 | 0 | 0 | 0 | 0 | 1 | 0 | 16 | -2023354433
| Online PSC |  | https://podminky.urs.cz/item/CS_URS_2022_01/725869101 | [14 empty] | Online PSC | 2
73 | M | 551613100C | sifon umyvadlový s výpustí s mřížkou a zátkou DN 40 | kus | 5 |  | 0 | CS ÚRS 2022 01 |  | základní |  | 0 | 0.00031 | 0.00155 | 0 | 0 | 32 | M | 2 |  |  |  | ROZPOCET | 0 | 0 | 0 | 0 | 0 | 1 | 0 | 16 | 1402202030
74 | K | 725869203 | Zápachové uzávěrky zařizovacích předmětů montáž zápachových uzávěrek dřezových jednodílných DN 40 | kus | 2 |  | 0 | CS ÚRS 2022 01 |  | základní |  | 0 | 0.00016899 | 0.00033798 | 0 | 0 | 16 | K | 2 |  |  |  | ROZPOCET | 0 | 0 | 0 | 0 | 0 | 1 | 0 | 16 | 164018492
| Online PSC |  | https://podminky.urs.cz/item/CS_URS_2022_01/725869203 | [14 empty] | Online PSC | 2
75 | K | 998725202 | Přesun hmot pro zařizovací předměty stanovený procentní sazbou (%) z ceny vodorovná dopravní vzdálenost do 50 m v objektech výšky přes 6 do 12 m | % |  |  | 0 | CS ÚRS 2022 01 |  | základní |  | 0 | 0 | 0 | 0 | 0 | 16 | K | 2 |  |  |  | ROZPOCET | 0 | 0 | 0 | 0 | 0 | 1 | 0 | 16 | 1601941717
| Online PSC |  | https://podminky.urs.cz/item/CS_URS_2022_01/998725202 | [14 empty] | Online PSC | 2
76 | K | 998725292 | Přesun hmot pro zařizovací předměty stanovený procentní sazbou (%) z ceny Příplatek k cenám za zvětšený přesun přes vymezenou největší dopravní vzdálenost do 100 m | % |  |  | 0 | CS ÚRS 2022 01 |  | základní |  | 0 | 0 | 0 | 0 | 0 | 16 | K | 2 |  |  |  | ROZPOCET | 0 | 0 | 0 | 0 | 0 | 1 | 0 | 16 | 1343019724
| Online PSC |  | https://podminky.urs.cz/item/CS_URS_2022_01/998725292 | [14 empty] | Online PSC | 2
| D | 726 | Zdravotechnika - předstěnové instalace |  |  |  | 0 |  |  |  |  | 0 |  | 0.04925 |  | 0 | 2 | D | 1 |  |  |  | ROZPOCET | [6 empty] | 0
77 | K | 726111031 | Předstěnové instalační systémy pro zazdění do masivních zděných konstrukcí pro závěsné klozety ovládání zepředu, stavební výška 1080 mm | soubor | 5 |  | 0 | CS ÚRS 2022 01 |  | základní |  | 0 | 0.0092 | 0.046 | 0 | 0 | 16 | K | 2 |  |  |  | ROZPOCET | 0 | 0 | 0 | 0 | 0 | 1 | 0 | 16 | 946415056
| Online PSC |  | https://podminky.urs.cz/item/CS_URS_2022_01/726111031 | [14 empty] | Online PSC | 2
78 | K | 726191001 | Ostatní příslušenství instalačních systémů zvukoizolační souprava pro WC a bidet | soubor | 5 |  | 0 | CS ÚRS 2022 01 |  | základní |  | 0 | 0.00015 | 0.00075 | 0 | 0 | 16 | K | 2 |  |  |  | ROZPOCET | 0 | 0 | 0 | 0 | 0 | 1 | 0 | 16 | -1588088192
| Online PSC |  | https://podminky.urs.cz/item/CS_URS_2022_01/726191001 | [14 empty] | Online PSC | 2
79 | K | 726191002 | Ostatní příslušenství instalačních systémů souprava pro předstěnovou montáž | soubor | 5 |  | 0 | CS ÚRS 2022 01 |  | základní |  | 0 | 0.0005 | 0.0025 | 0 | 0 | 16 | K | 2 |  |  |  | ROZPOCET | 0 | 0 | 0 | 0 | 0 | 1 | 0 | 16 | -668976399
| Online PSC |  | https://podminky.urs.cz/item/CS_URS_2022_01/726191002 | [14 empty] | Online PSC | 2
80 | K | 998726212 | Přesun hmot pro instalační prefabrikáty stanovený procentní sazbou (%) z ceny vodorovná dopravní vzdálenost do 50 m v objektech výšky přes 6 do 12 m | % |  |  | 0 | CS ÚRS 2022 01 |  | základní |  | 0 | 0 | 0 | 0 | 0 | 16 | K | 2 |  |  |  | ROZPOCET | 0 | 0 | 0 | 0 | 0 | 1 | 0 | 16 | 1193408230
| Online PSC |  | https://podminky.urs.cz/item/CS_URS_2022_01/998726212 | [14 empty] | Online PSC | 2
| D | 727 | Zdravotechnika - požární ochrana |  |  |  | 0 |  |  |  |  | 0 |  | 0.016494 |  | 0 | 2 | D | 1 |  |  |  | ROZPOCET | [6 empty] | 0
81 | K | 727111002 | Protipožární trubní ucpávky ocelového potrubí bez izolace prostup stěnou tloušťky 100 mm požární odolnost EI 120 DN 32 | kus | 2 |  | 0 | CS ÚRS 2022 01 |  | základní |  | 0 | 0.002049 | 0.004098 | 0 | 0 | 16 | K | 2 |  |  |  | ROZPOCET | 0 | 0 | 0 | 0 | 0 | 1 | 0 | 16 | 625704469
| Online PSC |  | https://podminky.urs.cz/item/CS_URS_2022_01/727111002 | [14 empty] | Online PSC | 2
82 | K | 727111003 | Protipožární trubní ucpávky ocelového potrubí bez izolace prostup stěnou tloušťky 100 mm požární odolnost EI 120 DN 50 | kus | 4 |  | 0 | CS ÚRS 2022 01 |  | základní |  | 0 | 0.003099 | 0.012396 | 0 | 0 | 16 | K | 2 |  |  |  | ROZPOCET | 0 | 0 | 0 | 0 | 0 | 1 | 0 | 16 | -320733505
| Online PSC |  | https://podminky.urs.cz/item/CS_URS_2022_01/727111003 | [14 empty] | Online PSC | 2
| D | 732 | Ústřední vytápění - strojovny |  |  |  | 0 |  |  |  |  | 0 |  | 0.58285 |  | 0 | 2 | D | 1 |  |  |  | ROZPOCET | [6 empty] | 0
83 | K | 732111143 | Rozdělovače a sběrače tělesa rozdělovačů a sběračů z ocelových trub bezešvých DN 300 | kus | 1 |  | 0 | CS ÚRS 2022 01 |  | základní |  | 0 | 0.1082 | 0.1082 | 0 | 0 | 16 | K | 2 |  |  |  | ROZPOCET | 0 | 0 | 0 | 0 | 0 | 1 | 0 | 16 | 223627273
| Online PSC |  | https://podminky.urs.cz/item/CS_URS_2022_01/732111143 | [14 empty] | Online PSC | 2
84 | K | 732199100 | Montáž štítků orientačních | soubor | 10 |  | 0 | CS ÚRS 2022 01 |  | základní |  | 0 | 0.0011243 | 0.011243 | 0 | 0 | 16 | K | 2 |  |  |  | ROZPOCET | 0 | 0 | 0 | 0 | 0 | 1 | 0 | 16 | 473037779
| Online PSC |  | https://podminky.urs.cz/item/CS_URS_2022_01/732199100 | [14 empty] | Online PSC | 2
85 | K | 732331616 | Nádoby expanzní tlakové pro topné a chladicí soustavy s membránou bez pojistného ventilu se závitovým připojením PN 0,6 o objemu 50 l | soubor | 1 |  | 0 | CS ÚRS 2022 01 |  | základní |  | 0 | 0.0064688 | 0.0064688 | 0 | 0 | 16 | K | 2 |  |  |  | ROZPOCET | 0 | 0 | 0 | 0 | 0 | 1 | 0 | 16 | -1164796606
| Online PSC |  | https://podminky.urs.cz/item/CS_URS_2022_01/732331616 | [14 empty] | Online PSC | 2
86 | K | 732332301a | Řídící jednotka základní nádoby 90/1, 230V s jedním kompresorem | soubor | 1 |  | 0 | R |  | základní |  | 0 | 0 | 0 | 0 | 0 | 16 | K | 2 |  |  |  | ROZPOCET | 0 | 0 | 0 | 0 | 0 | 1 | 0 | 16 | -880749898
87 | K | 732421421 | Čerpadla teplovodní závitová mokroběžná oběhová pro teplovodní vytápění (elektronicky řízená) PN 10, do 110°C DN přípojky/dopravní výška H (m) - čerpací výkon Q (m3/h) DN 25 / do 10,0 m / 4,3 m3/h | soubor | 2 |  | 0 | CS ÚRS 2022 01 |  | základní |  | 0 | 0.0060844 | 0.012169 | 0 | 0 | 16 | K | 2 |  |  |  | ROZPOCET | 0 | 0 | 0 | 0 | 0 | 1 | 0 | 16 | -1294253970
| Online PSC |  | https://podminky.urs.cz/item/CS_URS_2022_01/732421421 | [14 empty] | Online PSC | 2
88 | K | 732421474 | Čerpadla teplovodní závitová mokroběžná oběhová pro teplovodní vytápění (elektronicky řízená) PN 10, do 110°C DN přípojky/dopravní výška H (m) - čerpací výkon Q (m3/h) DN 32 / do 10,0 m / 4,5 m3/h | soubor | 1 |  | 0 | CS ÚRS 2022 01 |  | základní |  | 0 | 0.0065868 | 0.0065868 | 0 | 0 | 16 | K | 2 |  |  |  | ROZPOCET | 0 | 0 | 0 | 0 | 0 | 1 | 0 | 16 | -1827442050
| Online PSC |  | https://podminky.urs.cz/item/CS_URS_2022_01/732421474 | [14 empty] | Online PSC | 2
89 | K | 732511123 | Primární potrubí solárních systémů vlnovcové z nerezové oceli AISI 304 PN 10, T= -50 až +150°C předizolované dvoutrubkové tl. izolace 13 mm DN 20 | m | 41.5 |  | 0 | CS ÚRS 2022 01 |  | základní |  | 0 | 0.00068812 | 0.028557 | 0 | 0 | 16 | K | 2 |  |  |  | ROZPOCET | 0 | 0 | 0 | 0 | 0 | 1 | 0 | 16 | -1261639756
| Online PSC |  | https://podminky.urs.cz/item/CS_URS_2022_01/732511123 | [14 empty] | Online PSC | 2
90 | K | 732522119 | Tepelná čerpadla vzduch/voda venkovní jednotka topný výkon/příkon 13,0/5,11 kW | soubor | 1 |  | 0 | CS ÚRS 2022 01 |  | základní |  | 0 | 0.2319 | 0.2319 | 0 | 0 | 16 | K | 2 |  |  |  | ROZPOCET | 0 | 0 | 0 | 0 | 0 | 1 | 0 | 16 | 102768615
| Online PSC |  | https://podminky.urs.cz/item/CS_URS_2022_01/732522119 | [14 empty] | Online PSC | 2
91 | K | 732522132 | Tepelná čerpadla vzduch/voda vnitřní jednotka s vestavným zásobníkem o objemu a výkonu 185/9,0 kW | soubor | 1 |  | 0 | CS ÚRS 2022 01 |  | základní |  | 0 | 0.17772 | 0.17772 | 0 | 0 | 16 | K | 2 |  |  |  | ROZPOCET | 0 | 0 | 0 | 0 | 0 | 1 | 0 | 16 | 656607125
| Online PSC |  | https://podminky.urs.cz/item/CS_URS_2022_01/732522132 | [14 empty] | Online PSC | 2
92 | M | R6551256 | Ohřev odvodu 1m KVR 10-10/6-16 kW kondenzátu tep.čerpadel F2040 | sada | 1 |  | 0 | R |  | základní |  | 0 | 0 | 0 | 0 | 0 | 32 | M | 2 |  |  |  | ROZPOCET | 0 | 0 | 0 | 0 | 0 | 1 | 0 | 16 | 1625172846
93 | M | 65651546 | Konzola na zem pro F2040-12/16 | kus | 1 |  | 0 | R |  | základní |  | 0 | 0 | 0 | 0 | 0 | 32 | M | 2 |  |  |  | ROZPOCET | 0 | 0 | 0 | 0 | 0 | 1 | 0 | 16 | -1420434392
94 | K | 998732202 | Přesun hmot pro strojovny stanovený procentní sazbou (%) z ceny vodorovná dopravní vzdálenost do 50 m v objektech výšky přes 6 do 12 m | % |  |  | 0 | CS ÚRS 2022 01 |  | základní |  | 0 | 0 | 0 | 0 | 0 | 16 | K | 2 |  |  |  | ROZPOCET | 0 | 0 | 0 | 0 | 0 | 1 | 0 | 16 | -1360012128
| Online PSC |  | https://podminky.urs.cz/item/CS_URS_2022_01/998732202 | [14 empty] | Online PSC | 2
| D | 733 | Ústřední vytápění - rozvodné potrubí |  |  |  | 0 |  |  |  |  | 0 |  | 0.36692 |  | 0 | 2 | D | 1 |  |  |  | ROZPOCET | [6 empty] | 0
95 | K | 733223301 | Potrubí z trubek měděných tvrdých spojovaných lisováním PN 16, T= +110°C Ø 15/1 | m | 70.5 |  | 0 | CS ÚRS 2022 01 |  | základní |  | 0 | 0.00046402 | 0.032713 | 0 | 0 | 16 | K | 2 |  |  |  | ROZPOCET | 0 | 0 | 0 | 0 | 0 | 1 | 0 | 16 | 1381311738
| Online PSC |  | https://podminky.urs.cz/item/CS_URS_2022_01/733223301 | [14 empty] | Online PSC | 2
| VV |  | 0,5+2*3+0,5+0,5+4*2+3*2+5*2+0,5 |  | 32 | [12 empty] | VV | 2 | 2 | True | 0 | ROZPOCET
| VV |  | 1+0,5+4,5*2+0,5+0,5+1+0,5 |  | 13 | [12 empty] | VV | 2 | 2 | True | 0 | ROZPOCET
| VV |  | 1+0,5+3*2+1,5*2+0,5+0,5+0,5+0,5+0,5+0,5+6*2 |  | 25.5 | [12 empty] | VV | 2 | 2 | True | 0 | ROZPOCET
| VV |  | Součet |  | 70.5 | [12 empty] | VV | 2 | 4 | True | 1 | ROZPOCET
96 | K | 733223303 | Potrubí z trubek měděných tvrdých spojovaných lisováním PN 16, T= +110°C Ø 22/1 | m | 83 |  | 0 | CS ÚRS 2022 01 |  | základní |  | 0 | 0.00070597 | 0.058595 | 0 | 0 | 16 | K | 2 |  |  |  | ROZPOCET | 0 | 0 | 0 | 0 | 0 | 1 | 0 | 16 | 1894904035
| Online PSC |  | https://podminky.urs.cz/item/CS_URS_2022_01/733223303 | [14 empty] | Online PSC | 2
| VV |  | 13*2 |  | 26 | [12 empty] | VV | 2 | 2 | True | 0 | ROZPOCET
| VV |  | 3,5*2+3*2 |  | 13 | [12 empty] | VV | 2 | 2 | True | 0 | ROZPOCET
| VV |  | 22*2 |  | 44 | [12 empty] | VV | 2 | 2 | True | 0 | ROZPOCET
| VV |  | Součet |  | 83 | [12 empty] | VV | 2 | 4 | True | 1 | ROZPOCET
97 | K | 733223304 | Potrubí z trubek měděných tvrdých spojovaných lisováním PN 16, T= +110°C Ø 28/1,5 | m | 100.6 |  | 0 | CS ÚRS 2022 01 |  | základní |  | 0 | 0.0012511 | 0.12586 | 0 | 0 | 16 | K | 2 |  |  |  | ROZPOCET | 0 | 0 | 0 | 0 | 0 | 1 | 0 | 16 | 997626064
| Online PSC |  | https://podminky.urs.cz/item/CS_URS_2022_01/733223304 | [14 empty] | Online PSC | 2
| VV |  | 2,6+2*11+3*2 +16 |  | 46.6 | [12 empty] | VV | 2 | 2 | True | 0 | ROZPOCET
| VV |  | 5*2+7*2 +14 |  | 38 | [12 empty] | VV | 2 | 2 | True | 0 | ROZPOCET
| VV |  | 8*2 |  | 16 | [12 empty] | VV | 2 | 2 | True | 0 | ROZPOCET
| VV |  | Součet |  | 100.6 | [12 empty] | VV | 2 | 4 | True | 1 | ROZPOCET
98 | K | 733223305 | Potrubí z trubek měděných tvrdých spojovaných lisováním PN 16, T= +110°C Ø 35/1,5 | m | 76 |  | 0 | CS ÚRS 2022 01 |  | základní |  | 0 | 0.0016152 | 0.12275 | 0 | 0 | 16 | K | 2 |  |  |  | ROZPOCET | 0 | 0 | 0 | 0 | 0 | 1 | 0 | 16 | -1491093391
| Online PSC |  | https://podminky.urs.cz/item/CS_URS_2022_01/733223305 | [14 empty] | Online PSC | 2
| VV |  | 5*2*2+4,5*2+4*2 +8*2+11,5*2 |  | 76 | [12 empty] | VV | 2 | 2 | True | 0 | ROZPOCET
| VV |  | Součet |  | 76 | [12 empty] | VV | 2 | 4 | True | 1 | ROZPOCET
99 | K | 733223307 | Potrubí z trubek měděných tvrdých spojovaných lisováním PN 16, T= +110°C Ø 54/2 | m | 3 |  | 0 | CS ÚRS 2022 01 |  | základní |  | 0 | 0.0034466 | 0.01034 | 0 | 0 | 16 | K | 2 |  |  |  | ROZPOCET | 0 | 0 | 0 | 0 | 0 | 1 | 0 | 16 | -1188726771
| Online PSC |  | https://podminky.urs.cz/item/CS_URS_2022_01/733223307 | [14 empty] | Online PSC | 2
100 | K | 733231115 | Kompenzátory pro měděné potrubí tvaru U s hladkými ohyby s konci na vnitřní pájení D 28 | kus | 3 |  | 0 | CS ÚRS 2022 01 |  | základní |  | 0 | 0.00036348 | 0.0010904 | 0 | 0 | 16 | K | 2 |  |  |  | ROZPOCET | 0 | 0 | 0 | 0 | 0 | 1 | 0 | 16 | -826517195
| Online PSC |  | https://podminky.urs.cz/item/CS_URS_2022_01/733231115 | [14 empty] | Online PSC | 2
101 | K | 733390404 | Manžety prostupové pro potrubí primárních okruhů tepelných čerpadel průměru D 32 - 40 | kus | 4 |  | 0 | CS ÚRS 2022 01 |  | základní |  | 0 | 0.0003728 | 0.0014912 | 0 | 0 | 16 | K | 2 |  |  |  | ROZPOCET | 0 | 0 | 0 | 0 | 0 | 1 | 0 | 16 | -1112575951
| Online PSC |  | https://podminky.urs.cz/item/CS_URS_2022_01/733390404 | [14 empty] | Online PSC | 2
102 | K | 733811212 | Ochrana potrubí termoizolačními trubicemi z pěnového polyetylenu PE přilepenými v příčných a podélných spojích, tloušťky izolace do 6 mm, vnitřního průměru izolace DN přes 22 do 32 mm | m | 330.1 |  | 0 | CS ÚRS 2022 01 |  | základní |  | 0 | 4.225e-05 | 0.013947 | 0 | 0 | 16 | K | 2 |  |  |  | ROZPOCET | 0 | 0 | 0 | 0 | 0 | 1 | 0 | 16 | -1982822508
| Online PSC |  | https://podminky.urs.cz/item/CS_URS_2022_01/733811212 | [14 empty] | Online PSC | 2
103 | K | 733811213 | Ochrana potrubí termoizolačními trubicemi z pěnového polyetylenu PE přilepenými v příčných a podélných spojích, tloušťky izolace do 6 mm, vnitřního průměru izolace DN přes 32 mm | m | 3 |  | 0 | CS ÚRS 2022 01 |  | základní |  | 0 | 4.244e-05 | 0.00012732 | 0 | 0 | 16 | K | 2 |  |  |  | ROZPOCET | 0 | 0 | 0 | 0 | 0 | 1 | 0 | 16 | -1545032890
| Online PSC |  | https://podminky.urs.cz/item/CS_URS_2022_01/733811213 | [14 empty] | Online PSC | 2
104 | K | 998733202 | Přesun hmot pro rozvody potrubí stanovený procentní sazbou z ceny vodorovná dopravní vzdálenost do 50 m v objektech výšky přes 6 do 12 m | % |  |  | 0 | CS ÚRS 2022 01 |  | základní |  | 0 | 0 | 0 | 0 | 0 | 16 | K | 2 |  |  |  | ROZPOCET | 0 | 0 | 0 | 0 | 0 | 1 | 0 | 16 | -776513270
| Online PSC |  | https://podminky.urs.cz/item/CS_URS_2022_01/998733202 | [14 empty] | Online PSC | 2
| D | 734 | Ústřední vytápění - armatury |  |  |  | 0 |  |  |  |  | 0 |  | 0.023051 |  | 0 | 2 | D | 1 |  |  |  | ROZPOCET | [6 empty] | 0
105 | K | 734209103 | Montáž závitových armatur s 1 závitem G 1/2 (DN 15) | kus | 8 |  | 0 | CS ÚRS 2022 01 |  | základní |  | 0 | 2.957e-05 | 0.00023656 | 0 | 0 | 16 | K | 2 |  |  |  | ROZPOCET | 0 | 0 | 0 | 0 | 0 | 1 | 0 | 16 | -762309772
| Online PSC |  | https://podminky.urs.cz/item/CS_URS_2022_01/734209103 | [14 empty] | Online PSC | 2
106 | M | 55124385 | kohout vypouštěcí kulový s hadicovou vývodkou a zátkou PN 10 T 110°C 3/8" | kus | 8 |  | 0 | CS ÚRS 2022 01 |  | základní |  | 0 | 0.00015 | 0.0012 | 0 | 0 | 32 | M | 2 |  |  |  | ROZPOCET | 0 | 0 | 0 | 0 | 0 | 1 | 0 | 16 | -706623456
107 | K | 734209115 | Montáž závitových armatur se 2 závity G 1 (DN 25) | kus | 12 |  | 0 | CS ÚRS 2022 01 |  | základní |  | 0 | 0.00014436 | 0.0017323 | 0 | 0 | 16 | K | 2 |  |  |  | ROZPOCET | 0 | 0 | 0 | 0 | 0 | 1 | 0 | 16 | -1886611102
| Online PSC |  | https://podminky.urs.cz/item/CS_URS_2022_01/734209115 | [14 empty] | Online PSC | 2
108 | K | 734211120 | Ventily odvzdušňovací závitové automatické PN 14 do 120°C G 1/2 | kus | 2 |  | 0 | CS ÚRS 2022 01 |  | základní |  | 0 | 0.00023931 | 0.00047863 | 0 | 0 | 16 | K | 2 |  |  |  | ROZPOCET | 0 | 0 | 0 | 0 | 0 | 1 | 0 | 16 | -1337493566
| Online PSC |  | https://podminky.urs.cz/item/CS_URS_2022_01/734211120 | [14 empty] | Online PSC | 2
109 | K | 734221546 | Ventily regulační závitové termostatické, bez hlavice ovládání PN 16 do 110°C přímé jednoregulační G 3/4 | kus | 3 |  | 0 | CS ÚRS 2022 01 |  | základní |  | 0 | 0.00035314 | 0.0010594 | 0 | 0 | 16 | K | 2 |  |  |  | ROZPOCET | 0 | 0 | 0 | 0 | 0 | 1 | 0 | 16 | -815183262
| Online PSC |  | https://podminky.urs.cz/item/CS_URS_2022_01/734221546 | [14 empty] | Online PSC | 2
110 | K | 734222812 | Ventily regulační závitové termostatické, s hlavicí ručního ovládání PN 16 do 110°C přímé chromované G 1/2 | kus | 17 |  | 0 | CS ÚRS 2022 01 |  | základní |  | 0 | 0.00028714 | 0.0048814 | 0 | 0 | 16 | K | 2 |  |  |  | ROZPOCET | 0 | 0 | 0 | 0 | 0 | 1 | 0 | 16 | 161526451
| Online PSC |  | https://podminky.urs.cz/item/CS_URS_2022_01/734222812 | [14 empty] | Online PSC | 2
111 | K | 734292715 | Ostatní armatury kulové kohouty PN 42 do 185°C přímé vnitřní závit G 1 | kus | 12 |  | 0 | CS ÚRS 2022 01 |  | základní |  | 0 | 0.00049957 | 0.0059948 | 0 | 0 | 16 | K | 2 |  |  |  | ROZPOCET | 0 | 0 | 0 | 0 | 0 | 1 | 0 | 16 | 1468919188
| Online PSC |  | https://podminky.urs.cz/item/CS_URS_2022_01/734292715 | [14 empty] | Online PSC | 2
112 | K | 734412113 | Teploměry technické kompaktní měřiče tepla jmenovitý průtok Qn (m3/h) 2,5 3/4" | kus | 3 |  | 0 | CS ÚRS 2022 01 |  | základní |  | 0 | 0.002 | 0.006 | 0 | 0 | 16 | K | 2 |  |  |  | ROZPOCET | 0 | 0 | 0 | 0 | 0 | 1 | 0 | 16 | 532666334
| Online PSC |  | https://podminky.urs.cz/item/CS_URS_2022_01/734412113 | [14 empty] | Online PSC | 2
113 | K | 734421101 | Tlakoměry s pevným stonkem a zpětnou klapkou spodní připojení (radiální) tlaku 0–16 bar průměru 50 mm | kus | 1 |  | 0 | CS ÚRS 2022 01 |  | základní |  | 0 | 0.0014676 | 0.0014676 | 0 | 0 | 16 | K | 2 |  |  |  | ROZPOCET | 0 | 0 | 0 | 0 | 0 | 1 | 0 | 16 | -141148621
| Online PSC |  | https://podminky.urs.cz/item/CS_URS_2022_01/734421101 | [14 empty] | Online PSC | 2
114 | K | 998734202 | Přesun hmot pro armatury stanovený procentní sazbou (%) z ceny vodorovná dopravní vzdálenost do 50 m v objektech výšky přes 6 do 12 m | % |  |  | 0 | CS ÚRS 2022 01 |  | základní |  | 0 | 0 | 0 | 0 | 0 | 16 | K | 2 |  |  |  | ROZPOCET | 0 | 0 | 0 | 0 | 0 | 1 | 0 | 16 | 2104175988
| Online PSC |  | https://podminky.urs.cz/item/CS_URS_2022_01/998734202 | [14 empty] | Online PSC | 2
| D | 735 | Ústřední vytápění - otopná tělesa |  |  |  | 0 |  |  |  |  | 0 |  | 0.49058 |  | 0 | 2 | D | 1 |  |  |  | ROZPOCET | [6 empty] | 0
115 | K | 735152471 | Otopná tělesa panelová VK dvoudesková PN 1,0 MPa, T do 110°C s jednou přídavnou přestupní plochou výšky tělesa 600 mm stavební délky / výkonu 400 mm / 515 W | kus | 1 |  | 0 | CS ÚRS 2022 01 |  | základní |  | 0 | 0.0134 | 0.0134 | 0 | 0 | 16 | K | 2 |  |  |  | ROZPOCET | 0 | 0 | 0 | 0 | 0 | 1 | 0 | 16 | 594658078
| Online PSC |  | https://podminky.urs.cz/item/CS_URS_2022_01/735152471 | [14 empty] | Online PSC | 2
116 | K | 735152474 | Otopná tělesa panelová VK dvoudesková PN 1,0 MPa, T do 110°C s jednou přídavnou přestupní plochou výšky tělesa 600 mm stavební délky / výkonu 700 mm / 902 W | kus | 1 |  | 0 | CS ÚRS 2022 01 |  | základní |  | 0 | 0.02229 | 0.02229 | 0 | 0 | 16 | K | 2 |  |  |  | ROZPOCET | 0 | 0 | 0 | 0 | 0 | 1 | 0 | 16 | 896231588
| Online PSC |  | https://podminky.urs.cz/item/CS_URS_2022_01/735152474 | [14 empty] | Online PSC | 2
117 | K | 735152475 | Otopná tělesa panelová VK dvoudesková PN 1,0 MPa, T do 110°C s jednou přídavnou přestupní plochou výšky tělesa 600 mm stavební délky / výkonu 800 mm / 1030 W | kus | 4 |  | 0 | CS ÚRS 2022 01 |  | základní |  | 0 | 0.02516 | 0.10064 | 0 | 0 | 16 | K | 2 |  |  |  | ROZPOCET | 0 | 0 | 0 | 0 | 0 | 1 | 0 | 16 | -61148306
| Online PSC |  | https://podminky.urs.cz/item/CS_URS_2022_01/735152475 | [14 empty] | Online PSC | 2
118 | K | 735152476 | Otopná tělesa panelová VK dvoudesková PN 1,0 MPa, T do 110°C s jednou přídavnou přestupní plochou výšky tělesa 600 mm stavební délky / výkonu 900 mm / 1159 W | kus | 1 |  | 0 | CS ÚRS 2022 01 |  | základní |  | 0 | 0.02803 | 0.02803 | 0 | 0 | 16 | K | 2 |  |  |  | ROZPOCET | 0 | 0 | 0 | 0 | 0 | 1 | 0 | 16 | 1466781083
| Online PSC |  | https://podminky.urs.cz/item/CS_URS_2022_01/735152476 | [14 empty] | Online PSC | 2
119 | K | 735152477 | Otopná tělesa panelová VK dvoudesková PN 1,0 MPa, T do 110°C s jednou přídavnou přestupní plochou výšky tělesa 600 mm stavební délky / výkonu 1000 mm / 1288 W | kus | 4 |  | 0 | CS ÚRS 2022 01 |  | základní |  | 0 | 0.0309 | 0.1236 | 0 | 0 | 16 | K | 2 |  |  |  | ROZPOCET | 0 | 0 | 0 | 0 | 0 | 1 | 0 | 16 | -1232530420
| Online PSC |  | https://podminky.urs.cz/item/CS_URS_2022_01/735152477 | [14 empty] | Online PSC | 2
120 | K | 735152480 | Otopná tělesa panelová VK dvoudesková PN 1,0 MPa, T do 110°C s jednou přídavnou přestupní plochou výšky tělesa 600 mm stavební délky / výkonu 1400 mm / 1803 W | kus | 1 |  | 0 | CS ÚRS 2022 01 |  | základní |  | 0 | 0.04238 | 0.04238 | 0 | 0 | 16 | K | 2 |  |  |  | ROZPOCET | 0 | 0 | 0 | 0 | 0 | 1 | 0 | 16 | 1665649834
| Online PSC |  | https://podminky.urs.cz/item/CS_URS_2022_01/735152480 | [14 empty] | Online PSC | 2
121 | K | 735152575 | Otopná tělesa panelová VK dvoudesková PN 1,0 MPa, T do 110°C se dvěma přídavnými přestupními plochami výšky tělesa 600 mm stavební délky / výkonu 800 mm / 1343 W | kus | 1 |  | 0 | CS ÚRS 2022 01 |  | základní |  | 0 | 0.02828 | 0.02828 | 0 | 0 | 16 | K | 2 |  |  |  | ROZPOCET | 0 | 0 | 0 | 0 | 0 | 1 | 0 | 16 | 1810410465
| Online PSC |  | https://podminky.urs.cz/item/CS_URS_2022_01/735152575 | [14 empty] | Online PSC | 2
122 | K | 735152620 | Otopná tělesa panelová VK třídesková PN 1,0 MPa, T do 110°C se třemi přídavnými přestupními plochami výšky tělesa 300 mm stavební délky / výkonu 1400 mm / 1931 W | kus | 1 |  | 0 | CS ÚRS 2022 01 |  | základní |  | 0 | 0.03986 | 0.03986 | 0 | 0 | 16 | K | 2 |  |  |  | ROZPOCET | 0 | 0 | 0 | 0 | 0 | 1 | 0 | 16 | 984576434
| Online PSC |  | https://podminky.urs.cz/item/CS_URS_2022_01/735152620 | [14 empty] | Online PSC | 2
123 | K | 735164262 | Otopná tělesa trubková přímotopná elektrická na stěnu výšky tělesa 1500 mm, délky 745 mm | kus | 3 |  | 0 | CS ÚRS 2022 01 |  | základní |  | 0 | 0.0307 | 0.0921 | 0 | 0 | 16 | K | 2 |  |  |  | ROZPOCET | 0 | 0 | 0 | 0 | 0 | 1 | 0 | 16 | -757100121
| Online PSC |  | https://podminky.urs.cz/item/CS_URS_2022_01/735164262 | [14 empty] | Online PSC | 2
124 | K | 998735202 | Přesun hmot pro otopná tělesa stanovený procentní sazbou (%) z ceny vodorovná dopravní vzdálenost do 50 m v objektech výšky přes 6 do 12 m | % |  |  | 0 | CS ÚRS 2022 01 |  | základní |  | 0 | 0 | 0 | 0 | 0 | 16 | K | 2 |  |  |  | ROZPOCET | 0 | 0 | 0 | 0 | 0 | 1 | 0 | 16 | -576894879
| Online PSC |  | https://podminky.urs.cz/item/CS_URS_2022_01/998735202 | [14 empty] | Online PSC | 2
125 | K | 734221683 | Ventily regulační závitové hlavice termostatické, pro ovládání ventilů PN 10 do 110 st.C kapalinové s vestavěným čidlem | kus | 17 |  | 0 | R |  | základní |  | 0 | 0 | 0 | 0 | 0 | 16 | K | 2 |  |  |  | ROZPOCET | 0 | 0 | 0 | 0 | 0 | 1 | 0 | 16 | -161853467
| D | HZS | Hodinové zúčtovací sazby |  |  |  | 0 |  |  |  |  | 0 |  | 0 |  | 0 | 4 | D | 0 |  |  |  | ROZPOCET | [6 empty] | 0
126 | K | HZS22.R2 | UTZ - tlakové nádoby (prohlídka právníckou osobou, vydání potokolu UTZ) | soubor | 1 |  | 0 | R |  | základní |  | 0 | 0 | 0 | 0 | 0 | 16 | K | 1 |  |  |  | ROZPOCET | 0 | 0 | 0 | 0 | 0 | 1 | 0 | 16 | 2026395866
127 | K | HZS2212 | Hodinové zúčtovací sazby profesí PSV provádění stavebních instalací instalatér odborný | hod | 32 |  | 0 | CS ÚRS 2022 01 |  | základní |  | 0 | 0 | 0 | 0 | 0 | 262144 | K | 1 |  |  |  | ROZPOCET | 0 | 0 | 0 | 0 | 0 | 1 | 0 | 262144 | 1473563217
| Online PSC |  | https://podminky.urs.cz/item/CS_URS_2022_01/HZS2212 | [14 empty] | Online PSC | 1
128 | K | HZS22.R1 | Topná zkouška systému vč. seřízení topného systému | soubor | 1 |  | 0 | R |  | základní |  | 0 | 0 | 0 | 0 | 0 | 16 | K | 1 |  |  |  | ROZPOCET | 0 | 0 | 0 | 0 | 0 | 1 | 0 | 16 | 266340147
129 | K | HZS22.R | Rozbor vody pro kolaudační řízení | soubor | 1 |  | 0 | R |  | základní |  | 0 | 0 | 0 | 0 | 0 | 16 | K | 1 |  |  |  | ROZPOCET | 0 | 0 | 0 | 0 | 0 | 1 | 0 | 16 | 2078030630
130 | K | 041903000 | Dozor jiné osoby | soub. | 1 |  | 0 | CS ÚRS 2021 02 |  | základní |  | 0 | 0 | 0 | 0 | 0 | 262144 | K | 1 |  |  |  | ROZPOCET | 0 | 0 | 0 | 0 | 0 | 1 | 0 | 262144 | -998151705
| Online PSC |  | https://podminky.urs.cz/item/CS_URS_2021_02/041903000 | [14 empty] | Online PSC | 1
131 | K | 042903000 | Ostatní posudky - schválení instalace TČ NIBE | soub. | 1 |  | 0 | CS ÚRS 2021 02 |  | základní |  | 0 | 0 | 0 | 0 | 0 | 262144 | K | 1 |  |  |  | ROZPOCET | 0 | 0 | 0 | 0 | 0 | 1 | 0 | 262144 | -888405596
| Online PSC |  | https://podminky.urs.cz/item/CS_URS_2021_02/042903000 | [14 empty] | Online PSC | 1
132 | K | 043203000 | Měření, monitoring, rozbory bez rozlišení | soub. | 1 |  | 0 | CS ÚRS 2021 02 |  | základní |  | 0 | 0 | 0 | 0 | 0 | 262144 | K | 1 |  |  |  | ROZPOCET | 0 | 0 | 0 | 0 | 0 | 1 | 0 | 262144 | 1840308315
| Online PSC |  | https://podminky.urs.cz/item/CS_URS_2021_02/043203000 | [14 empty] | Online PSC | 1

## SO 01 - 04 - VZT
{4849906c-712b-4aa5-88ee-543e01fd7507}
2
| KRYCÍ LIST SOUPISU PRACÍ | [7 empty] | v --- níže se nacházejí doplnkové a pomocné údaje k sestavám --- v | [8 empty] | False
Stavba:
Rekonstrukce výpravní budovy v žst. Ostružná
Objekt:
SO 01 - Výpravní budova
Soupis:
SO 01 - 04 - VZT
| KSO: |  |  |  |  | CC-CZ:
| Místo: |  |  |  |  | Datum: | 3. 5. 2022
| Zadavatel: |  |  |  |  | IČ:
DIČ:
| Uchazeč: |  |  |  |  | IČ: | Vyplň údaj
|  | Vyplň údaj |  |  |  | DIČ: | Vyplň údaj
| Projektant: |  |  |  |  | IČ:
DIČ:
| Zpracovatel: |  |  |  |  | IČ:
DIČ:
Poznámka:
| Cena bez DPH | [5 empty] | 0
|  |  | Základ daně |  |  | Sazba daně | Výše daně
| DPH | základní | 0 |  |  | 21% | 0
|  | snížená | 0 |  |  | 15% | 0
|  | zákl. přenesená | 0 |  |  | 21% | 0
|  | sníž. přenesená | 0 |  |  | 15% | 0
|  | nulová | 0 |  |  | 0% | 0
| Cena s DPH |  |  | v | CZK |  | 0
REKAPITULACE ČLENĚNÍ SOUPISU PRACÍ
Stavba:
Rekonstrukce výpravní budovy v žst. Ostružná
Objekt:
SO 01 - Výpravní budova
Soupis:
SO 01 - 04 - VZT
Místo: | [5 empty] | Datum: | 3. 5. 2022
Zadavatel: | [5 empty] | Projektant:
Uchazeč: |  |  | Vyplň údaj |  |  | Zpracovatel:
Kód dílu - Popis | [6 empty] | Cena celkem [CZK]
Náklady stavby celkem | [6 empty] | 0 | [11 empty] | -1
| PSV - Práce a dodávky PSV | [5 empty] | 0
| 751 - Vzduchotechnika | [5 empty] | 0
| 2 - Zakládání | [5 empty] | 0
| 713 - Izolace tepelné | [5 empty] | 0
SOUPIS PRACÍ
Stavba:
Rekonstrukce výpravní budovy v žst. Ostružná
Objekt:
SO 01 - Výpravní budova
Soupis:
SO 01 - 04 - VZT
Místo: | [5 empty] | Datum: | 3. 5. 2022
Zadavatel: | [5 empty] | Projektant:
Uchazeč: |  |  | Vyplň údaj |  |  | Zpracovatel:
PČ | Typ | Kód | Popis | MJ | Množství | J.cena [CZK] | Cena celkem [CZK] | Cenová soustava |  | DPH | J. Nh [h] | Nh celkem [h] | J. hmotnost [t] | Hmotnost celkem [t] | J. suť [t] | Suť Celkem [t]
Náklady soupisu celkem | [6 empty] | 0 |  |  |  |  | 0 |  | 0.58694 |  | 0 |  | D | -1 | [10 empty] | 0
| D | PSV | Práce a dodávky PSV |  |  |  | 0 |  |  |  |  | 0 |  | 0.58694 |  | 0 | 2 | D | 0 |  |  |  | ROZPOCET | [6 empty] | 0
| D | 751 | Vzduchotechnika |  |  |  | 0 |  |  |  |  | 0 |  | 0.58694 |  | 0 | 2 | D | 1 |  |  |  | ROZPOCET | [6 empty] | 0
1 | K | 751122011 | Montáž ventilátoru radiálního nízkotlakého nástěnného základního, průměru do 100 mm | kus | 1 |  | 0 | CS ÚRS 2022 01 |  | základní |  | 0 | 0 | 0 | 0 | 0 | 16 | K | 2 |  |  |  | ROZPOCET | 0 | 0 | 0 | 0 | 0 | 1 | 0 | 16 | 930493699
| Online PSC |  | https://podminky.urs.cz/item/CS_URS_2022_01/751122011 | [14 empty] | Online PSC | 2
2 | M | 42914515 | ventilátor radiální potrubní úsporný ocelový IP44 výkon 60-100W D 100mm | kus | 1 |  | 0 | CS ÚRS 2022 01 |  | základní |  | 0 | 0.004 | 0.004 | 0 | 0 | 32 | M | 2 |  |  |  | ROZPOCET | 0 | 0 | 0 | 0 | 0 | 1 | 0 | 16 | -110679970
| VV |  | okruh č.VZ1 větrání m.č. OP04A, OP04B 1.NP | [14 empty] | VV | 2 | 1 | True | 0 | ROZPOCET
| VV |  | 1 |  | 1 | [12 empty] | VV | 2 | 2 | True | 1 | ROZPOCET
3 | K | 751133031 | Montáž ventilátoru diagonálního nízkotlakého střešního základního odvod i přívod, průměru do 100 mm | kus | 13 |  | 0 | CS ÚRS 2022 01 |  | základní |  | 0 | 0 | 0 | 0 | 0 | 16 | K | 2 |  |  |  | ROZPOCET | 0 | 0 | 0 | 0 | 0 | 1 | 0 | 16 | -1944898404
| Online PSC |  | https://podminky.urs.cz/item/CS_URS_2022_01/751133031 | [14 empty] | Online PSC | 2
4 | M | 42972R01 | Kruhový přívodní/ odvodní ventil DN 100 s nastavitelným středovým kuželem s možností fixace polohy pomocí kontramatice, včetně redukce prop napojení na DN 80 | kus | 13 |  | 0 | R |  | základní |  | 0 | 0.0002 | 0.0026 | 0 | 0 | 32 | M | 2 |  |  |  | ROZPOCET | 0 | 0 | 0 | 0 | 0 | 1 | 0 | 16 | -1846753790
| VV |  | okruh č.VZ1 větrání m.č. OP04A, OP04B 1.NP | [14 empty] | VV | 2 | 1 | True | 0 | ROZPOCET
| VV |  | 1 |  | 1 | [12 empty] | VV | 2 | 2 | True | 0 | ROZPOCET
| VV |  | okruh č.VZ2 větrání m.č. OP06, OP06A, OP06B,OP07 1.NP | [14 empty] | VV | 2 | 1 | True | 0 | ROZPOCET
| VV |  | 4 |  | 4 | [12 empty] | VV | 2 | 2 | True | 0 | ROZPOCET
| VV |  | okruh č.VZ4 větrání m.č. 1P05, 1P 06, 1P05A 2.NP | [14 empty] | VV | 2 | 1 | True | 0 | ROZPOCET
| VV |  | 5 |  | 5 | [12 empty] | VV | 2 | 2 | True | 0 | ROZPOCET
| VV |  | okruh č.VZ6 větrání 1.PP | [14 empty] | VV | 2 | 1 | True | 0 | ROZPOCET
| VV |  | 3 |  | 3 | [12 empty] | VV | 2 | 2 | True | 0 | ROZPOCET
| VV |  | Součet |  | 13 | [12 empty] | VV | 2 | 4 | True | 1 | ROZPOCET
5 | K | 751398051 | Montáž ostatních zařízení protidešťové žaluzie nebo žaluziové klapky na čtyřhranné potrubí, průřezu do 0,150 m2 | kus | 5 |  | 0 | CS ÚRS 2022 01 |  | základní |  | 0 | 0 | 0 | 0 | 0 | 16 | K | 2 |  |  |  | ROZPOCET | 0 | 0 | 0 | 0 | 0 | 1 | 0 | 16 | 1902204605
| Online PSC |  | https://podminky.urs.cz/item/CS_URS_2022_01/751398051 | [14 empty] | Online PSC | 2
6 | M | 42972916 | žaluzie protidešťová s pevnými lamelami, pozink, pro potrubí 250x250mm | kus | 2 |  | 0 | CS ÚRS 2022 01 |  | základní |  | 0 | 0.0041 | 0.0082 | 0 | 0 | 32 | M | 2 |  |  |  | ROZPOCET | 0 | 0 | 0 | 0 | 0 | 1 | 0 | 16 | -2141631776
| VV |  | okruh č.VZ4 větrání m.č. 1P05, 1P 06, 1P05A 2.NP | [14 empty] | VV | 2 | 1 | True | 0 | ROZPOCET
| VV |  | 1 |  | 1 | [12 empty] | VV | 2 | 2 | True | 0 | ROZPOCET
| VV |  | okruh č.VZ2 větrání m.č. OP06, OP06A, OP06B,OP07 1.NP | [14 empty] | VV | 2 | 1 | True | 0 | ROZPOCET
| VV |  | 1 |  | 1 | [12 empty] | VV | 2 | 2 | True | 0 | ROZPOCET
| VV |  | Součet |  | 2 | [12 empty] | VV | 2 | 4 | True | 1 | ROZPOCET
7 | K | 751398101 | Montáž ostatních zařízení uzavírací klapky do kruhového potrubí bez příruby, průměru do 100 mm | kus | 1 |  | 0 | CS ÚRS 2022 01 |  | základní |  | 0 | 0 | 0 | 0 | 0 | 16 | K | 2 |  |  |  | ROZPOCET | 0 | 0 | 0 | 0 | 0 | 1 | 0 | 16 | -1973514224
| Online PSC |  | https://podminky.urs.cz/item/CS_URS_2022_01/751398101 | [14 empty] | Online PSC | 2
8 | M | 42971019 | klapka kruhová zpětná Pz D 100mm | kus | 1 |  | 0 | CS ÚRS 2022 01 |  | základní |  | 0 | 0.0005 | 0.0005 | 0 | 0 | 32 | M | 2 |  |  |  | ROZPOCET | 0 | 0 | 0 | 0 | 0 | 1 | 0 | 16 | -1483145528
| VV |  | okruh č.VZ2 větrání m.č. OP06, OP06A, OP06B,OP07 1.NP | [14 empty] | VV | 2 | 1 | True | 0 | ROZPOCET
| VV |  | 1 |  | 1 | [12 empty] | VV | 2 | 2 | True | 1 | ROZPOCET
9 | K | 751122391 | Montáž ventilátoru radiálního středotlakého potrubního základního, průřezu do 0,035 m2 | kus | 1 |  | 0 | CS ÚRS 2022 01 |  | základní |  | 0 | 0 | 0 | 0 | 0 | 16 | K | 2 |  |  |  | ROZPOCET | 0 | 0 | 0 | 0 | 0 | 1 | 0 | 16 | 533738180
| Online PSC |  | https://podminky.urs.cz/item/CS_URS_2022_01/751122391 | [14 empty] | Online PSC | 2
10 | M | 42917R02 | ventilátor radiální potrubní | kus | 1 |  | 0 | R |  | základní |  | 0 | 0.017 | 0.017 | 0 | 0 | 32 | M | 2 |  |  |  | ROZPOCET | 0 | 0 | 0 | 0 | 0 | 1 | 0 | 16 | 274455995
| VV |  | okruh č.VZ2 větrání m.č. OP06, OP06A, OP06B,OP07 1.NP | [14 empty] | VV | 2 | 1 | True | 0 | ROZPOCET
| VV |  | 1 |  | 1 | [12 empty] | VV | 2 | 2 | True | 1 | ROZPOCET
11 | K | 210112R03 | Doběhové relé-spínač | kus | 2 |  | 0 | R |  | základní |  | 0 | 0 | 0 | 0 | 0 | 64 | K | 2 |  |  |  | ROZPOCET | 0 | 0 | 0 | 0 | 0 | 1 | 0 | 64 | 234760479
| VV |  | okruh č.VZ4 větrání m.č. 1P05, 1P 06, 1P05A 2.NP | [14 empty] | VV | 2 | 1 | True | 0 | ROZPOCET
| VV |  | 1 |  | 1 | [12 empty] | VV | 2 | 2 | True | 0 | ROZPOCET
| VV |  | okruh č.VZ2 větrání m.č. OP06, OP06A, OP06B,OP07 1.NP | [14 empty] | VV | 2 | 1 | True | 0 | ROZPOCET
| VV |  | 1 |  | 1 | [12 empty] | VV | 2 | 2 | True | 0 | ROZPOCET
| VV |  | Součet |  | 2 | [12 empty] | VV | 2 | 4 | True | 1 | ROZPOCET
12 | M | 42917520 | spona rychloupínací D 100mm | kus | 2 |  | 0 | CS ÚRS 2022 01 |  | základní |  | 0 | 0.0001 | 0.0002 | 0 | 0 | 128 | M | 2 |  |  |  | ROZPOCET | 0 | 0 | 0 | 0 | 0 | 1 | 0 | 128 | -1451122918
| VV |  | okruh č.VZ2 větrání m.č. OP06, OP06A, OP06B,OP07 1.NP | [14 empty] | VV | 2 | 1 | True | 0 | ROZPOCET
| VV |  | 2 |  | 2 | [12 empty] | VV | 2 | 2 | True | 1 | ROZPOCET
13 | K | 751344111 | Montáž tlumičů hluku pro kruhové potrubí, průměru do 100 mm | kus | 1 |  | 0 | CS ÚRS 2022 01 |  | základní |  | 0 | 0 | 0 | 0 | 0 | 16 | K | 2 |  |  |  | ROZPOCET | 0 | 0 | 0 | 0 | 0 | 1 | 0 | 16 | -803033815
| Online PSC |  | https://podminky.urs.cz/item/CS_URS_2022_01/751344111 | [14 empty] | Online PSC | 2
14 | M | 42976001 | tlumič hluku kruhový Pz, D 100mm, l=1000mm | kus | 1 |  | 0 | CS ÚRS 2022 01 |  | základní |  | 0 | 0.0025 | 0.0025 | 0 | 0 | 32 | M | 2 |  |  |  | ROZPOCET | 0 | 0 | 0 | 0 | 0 | 1 | 0 | 16 | 1462226479
| VV |  | okruh č.VZ2 větrání m.č. OP06, OP06A, OP06B,OP07 1.NP | [14 empty] | VV | 2 | 1 | True | 0 | ROZPOCET
| VV |  | 1 |  | 1 | [12 empty] | VV | 2 | 2 | True | 1 | ROZPOCET
15 | K | 751111011 | Montáž ventilátoru axiálního nízkotlakého nástěnného základního, průměru do 100 mm | kus | 3 |  | 0 | CS ÚRS 2022 01 |  | základní |  | 0 | 0 | 0 | 0 | 0 | 16 | K | 2 |  |  |  | ROZPOCET | 0 | 0 | 0 | 0 | 0 | 1 | 0 | 16 | 745084349
| Online PSC |  | https://podminky.urs.cz/item/CS_URS_2022_01/751111011 | [14 empty] | Online PSC | 2
16 | M | 42914133 | ventilátor axiální stěnový skříň z plastu průtok 180m3/h IP44 13W D 100mm | kus | 3 |  | 0 | CS ÚRS 2022 01 |  | základní |  | 0 | 0.0009 | 0.0027 | 0 | 0 | 32 | M | 2 |  |  |  | ROZPOCET | 0 | 0 | 0 | 0 | 0 | 1 | 0 | 16 | 1203783432
17 | M | 42972915 | žaluzie protidešťová s pevnými lamelami, pozink, pro potrubí 200x200mm | kus | 3 |  | 0 | CS ÚRS 2022 01 |  | základní |  | 0 | 0.0033 | 0.0099 | 0 | 0 | 32 | M | 2 |  |  |  | ROZPOCET | 0 | 0 | 0 | 0 | 0 | 1 | 0 | 16 | -960129325
| VV |  | okruh č.VZ3 větrání m.č.OP 11, 1P 02, 2P 05 1., 2., 3.NP | [14 empty] | VV | 2 | 1 | True | 0 | ROZPOCET
| VV |  | 3 |  | 3 | [12 empty] | VV | 2 | 2 | True | 1 | ROZPOCET
18 | K | 751398102 | Montáž ostatních zařízení uzavírací klapky do kruhového potrubí bez příruby, průměru přes 100 do 200 mm | kus | 2 |  | 0 | CS ÚRS 2022 01 |  | základní |  | 0 | 0 | 0 | 0 | 0 | 16 | K | 2 |  |  |  | ROZPOCET | 0 | 0 | 0 | 0 | 0 | 1 | 0 | 16 | -1572590537
| Online PSC |  | https://podminky.urs.cz/item/CS_URS_2022_01/751398102 | [14 empty] | Online PSC | 2
19 | M | 42971003 | klapka kruhová uzavírací Pz D 125mm | kus | 2 |  | 0 | CS ÚRS 2022 01 |  | základní |  | 0 | 0.0006 | 0.0012 | 0 | 0 | 32 | M | 2 |  |  |  | ROZPOCET | 0 | 0 | 0 | 0 | 0 | 1 | 0 | 16 | 2105037545
| VV |  | okruh č.VZ4 větrání m.č. 1P05, 1P 06, 1P05A 2.NP | [14 empty] | VV | 2 | 1 | True | 0 | ROZPOCET
| VV |  | 1 |  | 1 | [12 empty] | VV | 2 | 2 | True | 0 | ROZPOCET
| VV |  | okruh č.VZ6 větrání 1.PP | [14 empty] | VV | 2 | 1 | True | 0 | ROZPOCET
| VV |  | 1 |  | 1 | [12 empty] | VV | 2 | 2 | True | 0 | ROZPOCET
| VV |  | Součet |  | 2 | [12 empty] | VV | 2 | 4 | True | 1 | ROZPOCET
20 | K | 751122012 | Montáž ventilátoru radiálního nízkotlakého nástěnného základního, průměru přes 100 do 200 mm | kus | 1 |  | 0 | CS ÚRS 2022 01 |  | základní |  | 0 | 0 | 0 | 0 | 0 | 16 | K | 2 |  |  |  | ROZPOCET | 0 | 0 | 0 | 0 | 0 | 1 | 0 | 16 | 409324261
| Online PSC |  | https://podminky.urs.cz/item/CS_URS_2022_01/751122012 | [14 empty] | Online PSC | 2
21 | K | 751122392 | Montáž ventilátoru radiálního středotlakého potrubního základního, průřezu přes 0,035 do 0,070 m2 | kus | 2 |  | 0 | CS ÚRS 2022 01 |  | základní |  | 0 | 0 | 0 | 0 | 0 | 16 | K | 2 |  |  |  | ROZPOCET | 0 | 0 | 0 | 0 | 0 | 1 | 0 | 16 | -176637956
| Online PSC |  | https://podminky.urs.cz/item/CS_URS_2022_01/751122392 | [14 empty] | Online PSC | 2
22 | M | 42917R04 | ventilátor radiální potrubní D 125mm | kus | 2 |  | 0 | R |  | základní |  | 0 | 0.017 | 0.034 | 0 | 0 | 32 | M | 2 |  |  |  | ROZPOCET | 0 | 0 | 0 | 0 | 0 | 1 | 0 | 16 | -1645667413
| VV |  | okruh č.VZ4 větrání m.č. 1P05, 1P 06, 1P05A 2.NP | [14 empty] | VV | 2 | 1 | True | 0 | ROZPOCET
| VV |  | 1 |  | 1 | [12 empty] | VV | 2 | 2 | True | 0 | ROZPOCET
| VV |  | okruh č.VZ6 větrání 1.PP | [14 empty] | VV | 2 | 1 | True | 0 | ROZPOCET
| VV |  | 1 |  | 1 | [12 empty] | VV | 2 | 2 | True | 0 | ROZPOCET
| VV |  | Součet |  | 2 | [12 empty] | VV | 2 | 4 | True | 1 | ROZPOCET
23 | M | 42917521 | spona rychloupínací D 125mm | kus | 2 |  | 0 | CS ÚRS 2022 01 |  | základní |  | 0 | 0.0001 | 0.0002 | 0 | 0 | 128 | M | 2 |  |  |  | ROZPOCET | 0 | 0 | 0 | 0 | 0 | 1 | 0 | 128 | 544576198
| VV |  | okruh č.VZ4 větrání m.č. 1P05, 1P 06, 1P05A 2.NP | [14 empty] | VV | 2 | 1 | True | 0 | ROZPOCET
| VV |  | 2 |  | 2 | [12 empty] | VV | 2 | 2 | True | 1 | ROZPOCET
24 | K | 751344112 | Montáž tlumičů hluku pro kruhové potrubí, průměru přes 100 do 200 mm | kus | 1 |  | 0 | CS ÚRS 2022 01 |  | základní |  | 0 | 0 | 0 | 0 | 0 | 16 | K | 2 |  |  |  | ROZPOCET | 0 | 0 | 0 | 0 | 0 | 1 | 0 | 16 | 1156201065
| Online PSC |  | https://podminky.urs.cz/item/CS_URS_2022_01/751344112 | [14 empty] | Online PSC | 2
25 | M | 42976002 | tlumič hluku kruhový Pz, D 125mm, l=1000mm | kus | 1 |  | 0 | CS ÚRS 2022 01 |  | základní |  | 0 | 0.0028 | 0.0028 | 0 | 0 | 32 | M | 2 |  |  |  | ROZPOCET | 0 | 0 | 0 | 0 | 0 | 1 | 0 | 16 | -2088836354
| VV |  | okruh č.VZ4 větrání m.č. 1P05, 1P 06, 1P05A 2.NP | [14 empty] | VV | 2 | 1 | True | 0 | ROZPOCET
| VV |  | 1 |  | 1 | [12 empty] | VV | 2 | 2 | True | 1 | ROZPOCET
26 | M | 42972698 | výustka komfortní jednořadá Al 1000x200mm | kus | 2 |  | 0 | CS ÚRS 2022 01 |  | základní |  | 0 | 0.0014 | 0.0028 | 0 | 0 | 32 | M | 2 |  |  |  | ROZPOCET | 0 | 0 | 0 | 0 | 0 | 1 | 0 | 16 | 1272761279
| VV |  | okruh č.VZ6 větrání 1.PP | [14 empty] | VV | 2 | 1 | True | 0 | ROZPOCET
| VV |  | 2 |  | 2 | [12 empty] | VV | 2 | 2 | True | 1 | ROZPOCET
27 | K | 741330R05 | EC-vent ovladač se zabudovaným čidlem teploty | kus | 1 |  | 0 | R |  | základní |  | 0 | 0 | 0 | 0 | 0 | 16 | K | 2 |  |  |  | ROZPOCET | 0 | 0 | 0 | 0 | 0 | 1 | 0 | 16 | -1079687110
| VV |  | okruh č.VZ6 větrání 1.PP | [14 empty] | VV | 2 | 1 | True | 0 | ROZPOCET
| VV |  | 1 |  | 1 | [12 empty] | VV | 2 | 2 | True | 1 | ROZPOCET
28 | K | 741210R06 | EC vent rozvaděč | kus | 1 |  | 0 | R |  | základní |  | 0 | 0 | 0 | 0 | 0 | 16 | K | 2 |  |  |  | ROZPOCET | 0 | 0 | 0 | 0 | 0 | 1 | 0 | 16 | 681587277
| VV |  | okruh č.VZ6 větrání 1.PP | [14 empty] | VV | 2 | 1 | True | 0 | ROZPOCET
| VV |  | 1 |  | 1 | [12 empty] | VV | 2 | 2 | True | 1 | ROZPOCET
29 | K | 751526736 | Montáž protidešťové stříšky nebo výfukové hlavice do plastového potrubí kruhové s přírubou, průměru přes 100 do 200 mm | kus | 1 |  | 0 | CS ÚRS 2022 01 |  | základní |  | 0 | 0 | 0 | 0 | 0 | 16 | K | 2 |  |  |  | ROZPOCET | 0 | 0 | 0 | 0 | 0 | 1 | 0 | 16 | 1514035121
| Online PSC |  | https://podminky.urs.cz/item/CS_URS_2022_01/751526736 | [14 empty] | Online PSC | 2
30 | M | 42981021 | výfuková hlavice Pz D 125mm | kus | 1 |  | 0 | CS ÚRS 2022 01 |  | základní |  | 0 | 0.0004 | 0.0004 | 0 | 0 | 32 | M | 2 |  |  |  | ROZPOCET | 0 | 0 | 0 | 0 | 0 | 1 | 0 | 16 | -408126125
| D | 2 | Zakládání |  |  |  | 0 |  |  |  |  | 0 |  | 0.49794 |  | 0 | 1 | D | 2 |  |  |  | ROZPOCET | [6 empty] | 0
31 | K | 212751103 | Trativody z drenážních a melioračních trubek pro meliorace, dočasné nebo odlehčovací drenáže se zřízením štěrkového lože pod trubky a s jejich obsypem v otevřeném výkopu trubka flexibilní PVC-U SN 4 celoperforovaná 360° DN 80 | m | 1 |  | 0 | CS ÚRS 2022 01 |  | základní |  | 0 | 0.17993 | 0.17993 | 0 | 0 | 4 | K | 3 |  |  |  | ROZPOCET | 0 | 0 | 0 | 0 | 0 | 1 | 0 | 4 | -1601629527
| Online PSC |  | https://podminky.urs.cz/item/CS_URS_2022_01/212751103 | [14 empty] | Online PSC | 3
32 | K | 751510041 | Vzduchotechnické potrubí z pozinkovaného plechu kruhové, trouba spirálně vinutá bez příruby, průměru do 100 mm | m | 31 |  | 0 | CS ÚRS 2022 01 |  | základní |  | 0 | 0.001665 | 0.051615 | 0 | 0 | 16 | K | 3 |  |  |  | ROZPOCET | 0 | 0 | 0 | 0 | 0 | 1 | 0 | 16 | 710457320
| Online PSC |  | https://podminky.urs.cz/item/CS_URS_2022_01/751510041 | [14 empty] | Online PSC | 3
33 | K | 751510042 | Vzduchotechnické potrubí z pozinkovaného plechu kruhové, trouba spirálně vinutá bez příruby, průměru přes 100 do 200 mm | m | 47 |  | 0 | CS ÚRS 2022 01 |  | základní |  | 0 | 0.003443 | 0.16182 | 0 | 0 | 16 | K | 3 |  |  |  | ROZPOCET | 0 | 0 | 0 | 0 | 0 | 1 | 0 | 16 | 977279497
| Online PSC |  | https://podminky.urs.cz/item/CS_URS_2022_01/751510042 | [14 empty] | Online PSC | 3
| D | 713 | Izolace tepelné |  |  |  | 0 |  |  |  |  | 0 |  | 0.10458 |  | 0 | 2 | D | 3 |  |  |  | ROZPOCET | [6 empty] | 0
34 | K | 713411121 | Montáž izolace tepelné potrubí a ohybů pásy nebo rohožemi s povrchovou úpravou hliníkovou fólií připevněnými ocelovým drátem potrubí jednovrstvá | m2 | 45 |  | 0 | CS ÚRS 2022 01 |  | základní |  | 0 | 0.000224 | 0.01008 | 0 | 0 | 16 | K | 4 |  |  |  | ROZPOCET | 0 | 0 | 0 | 0 | 0 | 1 | 0 | 16 | 1812436766
| Online PSC |  | https://podminky.urs.cz/item/CS_URS_2022_01/713411121 | [14 empty] | Online PSC | 4
35 | M | 63150980 | rohož izolační z minerální vlny lamelová s Al fólií 25-40kg/m3 tl 20mm | m2 | 47.25 |  | 0 | CS ÚRS 2022 01 |  | základní |  | 0 | 0.002 | 0.0945 | 0 | 0 | 32 | M | 4 |  |  |  | ROZPOCET | 0 | 0 | 0 | 0 | 0 | 1 | 0 | 16 | -249107261
| VV |  | 45*1,05 "Přepočtené koeficientem množství |  | 47.25 | [12 empty] | VV | 4 | 2 | True | 1 | ROZPOCET

## SO 01 - 05 - rozvody elek...
{0f03f83f-71e6-4732-b27d-b04eb681774b}
2
| KRYCÍ LIST SOUPISU PRACÍ | [7 empty] | v --- níže se nacházejí doplnkové a pomocné údaje k sestavám --- v | [8 empty] | False
Stavba:
Rekonstrukce výpravní budovy v žst. Ostružná
Objekt:
SO 01 - Výpravní budova
Soupis:
SO 01 - 05 - rozvody elektro a uzemnění, EPS
| KSO: |  |  |  |  | CC-CZ:
| Místo: |  |  |  |  | Datum: | 3. 5. 2022
| Zadavatel: |  |  |  |  | IČ:
DIČ:
| Uchazeč: |  |  |  |  | IČ: | Vyplň údaj
|  | Vyplň údaj |  |  |  | DIČ: | Vyplň údaj
| Projektant: |  |  |  |  | IČ:
DIČ:
| Zpracovatel: |  |  |  |  | IČ:
DIČ:
Poznámka:
| Cena bez DPH | [5 empty] | 0
|  |  | Základ daně |  |  | Sazba daně | Výše daně
| DPH | základní | 0 |  |  | 21% | 0
|  | snížená | 0 |  |  | 15% | 0
|  | zákl. přenesená | 0 |  |  | 21% | 0
|  | sníž. přenesená | 0 |  |  | 15% | 0
|  | nulová | 0 |  |  | 0% | 0
| Cena s DPH |  |  | v | CZK |  | 0
REKAPITULACE ČLENĚNÍ SOUPISU PRACÍ
Stavba:
Rekonstrukce výpravní budovy v žst. Ostružná
Objekt:
SO 01 - Výpravní budova
Soupis:
SO 01 - 05 - rozvody elektro a uzemnění, EPS
Místo: | [5 empty] | Datum: | 3. 5. 2022
Zadavatel: | [5 empty] | Projektant:
Uchazeč: |  |  | Vyplň údaj |  |  | Zpracovatel:
Kód dílu - Popis | [6 empty] | Cena celkem [CZK]
Náklady stavby celkem | [6 empty] | 0 | [11 empty] | -1
| 01 - Dodávka materiálu | [5 empty] | 0
| 02 - Montáž materiálu | [5 empty] | 0
| 03 - Kabelové rozvody včetně montáže | [5 empty] | 0
| 04 - Demontáže | [5 empty] | 0
| 05 - Uzemnění a hromosvod | [5 empty] | 0
| 06 - EZS+DATA+Ukazatele času | [5 empty] | 0
| 1 - Zemní práce | [5 empty] | 0
| HSV - HSV | [5 empty] | 0
| 9 - Ostatní konstrukce a práce, bourání | [5 empty] | 0
| OST - Ostatní | [5 empty] | 0
SOUPIS PRACÍ
Stavba:
Rekonstrukce výpravní budovy v žst. Ostružná
Objekt:
SO 01 - Výpravní budova
Soupis:
SO 01 - 05 - rozvody elektro a uzemnění, EPS
Místo: | [5 empty] | Datum: | 3. 5. 2022
Zadavatel: | [5 empty] | Projektant:
Uchazeč: |  |  | Vyplň údaj |  |  | Zpracovatel:
PČ | Typ | Kód | Popis | MJ | Množství | J.cena [CZK] | Cena celkem [CZK] | Cenová soustava |  | DPH | J. Nh [h] | Nh celkem [h] | J. hmotnost [t] | Hmotnost celkem [t] | J. suť [t] | Suť Celkem [t]
Náklady soupisu celkem | [6 empty] | 0 |  |  |  |  | 0 |  | 1.4633 |  | 0.006 |  | D | -1 | [7 empty] | 0
| D | 01 | Dodávka materiálu |  |  |  | 0 |  |  |  |  | 0 |  | 0.01194 |  | 0 | 1 | D | 0 | ROZPOCET | [6 empty] | 0
1 | M | 74940000-R1 | Rozvodnicové a rozváděčové skříně Distri Rozváděčové skříně Nástěnné (IP65)-oceloplechové krytí IP65, V x Š x H 1000 x 800 x 400 | kus | 1 |  | 0 | R |  | základní |  | 0 | 0 | 0 | 0 | 0 | 8 | M | 1 | ROZPOCET | 0 | 0 | 0 | 0 | 0 | 1 | 0 | 4 | 1284517966
| P |  | Poznámka k položce: Rozvaděč R1 je nutné doplnit pro napájení infomačních monitorů o 1 x proudový chránič s nadproudovou ochranou s parametry 10A/B/30mA, vč. napojení kabelových rozvodů CYKY-J-3x1,5 | [14 empty] | P | 1
2 | M | 7494000-R2 | Rozvodnicové a rozváděčové skříně Distri Rozváděčové skříně Nástěnné (IP65)-oceloplechové krytí IP65, V x Š x H 1000 x 800 x 400 | kus | 1 |  | 0 | R |  | základní |  | 0 | 0 | 0 | 0 | 0 | 8 | M | 1 | ROZPOCET | 0 | 0 | 0 | 0 | 0 | 1 | 0 | 4 | 1816089894
3 | M | 7494000-R3 | Rozvodnicové a rozváděčové skříně Distri Rozváděčové skříně Nástěnné (IP65)-oceloplechové krytí IP65, V x Š x H 1000 x 800 x 400 | kus | 1 |  | 0 | R |  | základní |  | 0 | 0 | 0 | 0 | 0 | 8 | M | 1 | ROZPOCET | 0 | 0 | 0 | 0 | 0 | 1 | 0 | 4 | 982930892
4 | M | 7494010346-R | Přístroje pro spínání a ovládání Měřící přístroje, elektroměry Elektroměry ED310.DR.14Z302-00, 3 x 230/400 V, 0,2-63 A | kus | 11 |  | 0 | R |  | základní |  | 0 | 0 | 0 | 0 | 0 | 8 | M | 1 | ROZPOCET | 0 | 0 | 0 | 0 | 0 | 1 | 0 | 4 | 1555027457
5 | M | 35822404 | jistič 3-pólový 32 A vypínací charakteristika B vypínací schopnost 10 kA | kus | 1 |  | 0 | CS ÚRS 2022 01 |  | základní |  | 0 | 0.00105 | 0.00105 | 0 | 0 | 8 | M | 1 | ROZPOCET | 0 | 0 | 0 | 0 | 0 | 1 | 0 | 4 | -1317278553
6 | M | 7494010196-R | Přístroje pro spínání a ovládání Ovladače, signálky Ovladače, signálky - příslušenství Spínací jednotka 1Z pro ovladače | kus | 1 |  | 0 | R |  | základní |  | 0 | 0 | 0 | 0 | 0 | 8 | M | 1 | ROZPOCET | 0 | 0 | 0 | 0 | 0 | 1 | 0 | 4 | 824198286
7 | M | 7493102230-R | Venkovní osvětlení Rozvaděče pro napájení osvětlení železničních prostranství Rozšíření rozvaděče osvětlení o venkovní zásuvky, 1x 32A/3f , 1x 16A/1f | kus | 1 |  | 0 | R |  | základní |  | 0 | 0 | 0 | 0 | 0 | 8 | M | 1 | ROZPOCET | 0 | 0 | 0 | 0 | 0 | 1 | 0 | 4 | 1302798463
8 | M | 34562200 | svornice řadová šroubovací nízkého napětí a průřezem vodiče 10mm2 | kus | 8 |  | 0 | CS ÚRS 2022 01 |  | základní |  | 0 | 2e-05 | 0.00016 | 0 | 0 | 8 | M | 1 | ROZPOCET | 0 | 0 | 0 | 0 | 0 | 1 | 0 | 4 | -673723033
9 | M | 34562230 | svornice řadová šroubovací nízkého napětí a průřezem vodiče 16mm2 | kus | 2 |  | 0 | CS ÚRS 2022 01 |  | základní |  | 0 | 3e-05 | 6e-05 | 0 | 0 | 8 | M | 1 | ROZPOCET | 0 | 0 | 0 | 0 | 0 | 1 | 0 | 4 | -1390298987
10 | M | 7494010098-R1 | Přístroje pro spínání a ovládání Ovladače, signálky Ovladače Ovládací tlačítko nouzového zastavení kompletní 1Z, 1R, červené | kus | 1 |  | 0 | R |  | základní |  | 0 | 0 | 0 | 0 | 0 | 128 | M | 1 | ROZPOCET | 0 | 0 | 0 | 0 | 0 | 1 | 0 | 128 | 606582529
11 | M | 7493100010-R1 | Venkovní osvětlení Osvětlovací stožáry sklopné výšky do 6 m, žárově zinkovaný, vč. výstroje, stožár nesmí mít dvířka (z důvodu neoprávněného vstupu) | kus | 3 |  | 0 | R |  | základní |  | 0 | 0 | 0 | 0 | 0 | 128 | M | 1 | ROZPOCET | 0 | 0 | 0 | 0 | 0 | 1 | 0 | 128 | -1563362599
12 | M | 7493100650-R1 | Venkovní osvětlení Svítidla pro železnici LED svítidlo o příkonu 26 - 35 W určené pro osvětlení venkovních prostor veřejnosti přístupných (nástupiště, přechody kolejiště) na ŽDC. | kus | 2 |  | 0 | R |  | základní |  | 0 | 0 | 0 | 0 | 0 | 128 | M | 1 | ROZPOCET | 0 | 0 | 0 | 0 | 0 | 1 | 0 | 128 | 943339623
13 | M | 7493100640-R1 | Silnoproudá zařízení Venkovní osvětlení Svítidla pro železnici LED svítidlo o příkonu do 25 W určené pro osvětlení venkovních prostor veřejnosti přístupných (nástupiště, přechody kolejiště) na ŽDC. | kus | 1 |  | 0 | R |  | základní |  | 0 | 0 | 0 | 0 | 0 | 128 | M | 1 | ROZPOCET | 0 | 0 | 0 | 0 | 0 | 1 | 0 | 128 | 1210482464
14 | M | 749310199-R1 | Venkovní osvětlení Svítidla pro montáž na strop nebo stěnu Svítidlo 100W IP44 | kus | 12 |  | 0 | R |  | základní |  | 0 | 0 | 0 | 0 | 0 | 128 | M | 1 | ROZPOCET | 0 | 0 | 0 | 0 | 0 | 1 | 0 | 128 | 1561403343
15 | M | 749310199-R2 | Venkovní osvětlení Svítidla pro montáž na strop nebo stěnu Svítidlo 100W IP44 | kus | 18 |  | 0 | R |  | základní |  | 0 | 0 | 0 | 0 | 0 | 128 | M | 1 | ROZPOCET | 0 | 0 | 0 | 0 | 0 | 1 | 0 | 128 | 1935745544
16 | M | 749310199-R3 | Venkovní osvětlení Svítidla pro montáž na strop nebo stěnu Svítidlo 100W IP44 | kus | 4 |  | 0 | R |  | základní |  | 0 | 0 | 0 | 0 | 0 | 128 | M | 1 | ROZPOCET | 0 | 0 | 0 | 0 | 0 | 1 | 0 | 128 | 81515372
17 | M | 749120617-R4 | Elektroinstalační materiál Svítidla instalační základní FALCON-458-BAP-EP, 4x58W - el.předřadník | kus | 10 |  | 0 | R |  | základní |  | 0 | 0 | 0 | 0 | 0 | 128 | M | 1 | ROZPOCET | 0 | 0 | 0 | 0 | 0 | 1 | 0 | 128 | 1314684800
18 | M | 749120617-R5 | Elektroinstalační materiál Svítidla instalační základní FALCON-458-BAP-EP, 4x58W - el.předřadník | kus | 41 |  | 0 | R |  | základní |  | 0 | 0 | 0 | 0 | 0 | 128 | M | 1 | ROZPOCET | 0 | 0 | 0 | 0 | 0 | 1 | 0 | 128 | -216565177
19 | M | 749120617-R6 | Elektroinstalační materiál Svítidla instalační základní FALCON-458-BAP-EP, 4x58W - el.předřadník | kus | 23 |  | 0 | R |  | základní |  | 0 | 0 | 0 | 0 | 0 | 128 | M | 1 | ROZPOCET | 0 | 0 | 0 | 0 | 0 | 1 | 0 | 128 | 344248095
20 | M | 34535000 | spínač kompletní, zápustný, jednopólový, řazení 1, šroubové svorky | kus | 20 |  | 0 | CS ÚRS 2022 01 |  | základní |  | 0 | 4e-05 | 0.0008 | 0 | 0 | 128 | M | 1 | ROZPOCET | 0 | 0 | 0 | 0 | 0 | 1 | 0 | 128 | -466856774
21 | M | 34535002 | přepínač sériový kompletní, zápustný, řazení 5, šroubové svorky | kus | 5 |  | 0 | CS ÚRS 2022 01 |  | základní |  | 0 | 5e-05 | 0.00025 | 0 | 0 | 128 | M | 1 | ROZPOCET | 0 | 0 | 0 | 0 | 0 | 1 | 0 | 128 | -689667558
22 | M | 34535003 | přepínač střídavý kompletní, zápustný, řazení 6, šroubové svorky | kus | 6 |  | 0 | CS ÚRS 2022 01 |  | základní |  | 0 | 4e-05 | 0.00024 | 0 | 0 | 128 | M | 1 | ROZPOCET | 0 | 0 | 0 | 0 | 0 | 1 | 0 | 128 | 786679810
23 | M | 34535007 | přepínač střídavý dvojitý kompletní, zápustný, řazení 6+6(6+1), šroubové svorky | kus | 2 |  | 0 | CS ÚRS 2022 01 |  | základní |  | 0 | 6e-05 | 0.00012 | 0 | 0 | 128 | M | 1 | ROZPOCET | 0 | 0 | 0 | 0 | 0 | 1 | 0 | 128 | -797446775
24 | M | 34535098 | spínač trojpólový páčkový zapuštěný, řazení 3 | kus | 3 |  | 0 | CS ÚRS 2022 01 |  | základní |  | 0 | 0.00014 | 0.00042 | 0 | 0 | 128 | M | 1 | ROZPOCET | 0 | 0 | 0 | 0 | 0 | 1 | 0 | 128 | -953962401
25 | M | 34555202 | zásuvka zápustná jednonásobná chráněná, šroubové svorky | kus | 61 |  | 0 | CS ÚRS 2022 01 |  | základní |  | 0 | 7e-05 | 0.00427 | 0 | 0 | 128 | M | 1 | ROZPOCET | 0 | 0 | 0 | 0 | 0 | 1 | 0 | 128 | -1292775330
26 | M | 34535023 | ovládač nástěnný zapínací, řazení 1/0, IP44, šroubové svorky | kus | 3 |  | 0 | CS ÚRS 2022 01 |  | základní |  | 0 | 9e-05 | 0.00027 | 0 | 0 | 128 | M | 1 | ROZPOCET | 0 | 0 | 0 | 0 | 0 | 1 | 0 | 128 | -179860918
27 | M | 34555229 | zásuvka nástěnná jednonásobná s víčkem, IP44, šroubové svorky | kus | 1 |  | 0 | CS ÚRS 2022 01 |  | základní |  | 0 | 0.0001 | 0.0001 | 0 | 0 | 128 | M | 1 | ROZPOCET | 0 | 0 | 0 | 0 | 0 | 1 | 0 | 128 | 12360674
28 | M | 7491206610-R | Elektroinstalační materiál Elektrické přímotopy Panel AEG WKL 2503 U 2500W | kus | 2 |  | 0 | R |  | základní |  | 0 | 0 | 0 | 0 | 0 | 128 | M | 1 | ROZPOCET | 0 | 0 | 0 | 0 | 0 | 1 | 0 | 128 | 1241721624
29 | M | 42914102 | ventilátor axiální potrubní skříň z plastu průtok 110m3/h IP44 13W D100mm | kus | 10 |  | 0 | CS ÚRS 2022 01 |  | základní |  | 0 | 0.0004 | 0.004 | 0 | 0 | 128 | M | 1 | ROZPOCET | 0 | 0 | 0 | 0 | 0 | 1 | 0 | 128 | 447027018
30 | M | 40461010 | čidlo prostorové relativní vlhkosti RH | kus | 1 |  | 0 | CS ÚRS 2022 01 |  | základní |  | 0 | 0.0002 | 0.0002 | 0 | 0 | 128 | M | 1 | ROZPOCET | 0 | 0 | 0 | 0 | 0 | 1 | 0 | 128 | 12060559
| D | 02 | Montáž materiálu |  |  |  | 0 |  |  |  |  | 0 |  | 0 |  | 0 | 1 | D | 0 | ROZPOCET | [6 empty] | 0
31 | K | 742360151 | Montáž systému pacient-sestra signalizačních prvků tlačítka nouzového volání | kus | 4 |  | 0 | CS ÚRS 2022 01 |  | základní |  | 0 | 0 | 0 | 0 | 0 | 64 | K | 1 | ROZPOCET | 0 | 0 | 0 | 0 | 0 | 1 | 0 | 64 | -282316695
| Online PSC |  | https://podminky.urs.cz/item/CS_URS_2022_01/742360151 | [14 empty] | Online PSC | 1
32 | K | 741320175 | Montáž jističů se zapojením vodičů třípólových nn do 63 A ve skříni | kus | 1 |  | 0 | CS ÚRS 2022 01 |  | základní |  | 0 | 0 | 0 | 0 | 0 | 64 | K | 1 | ROZPOCET | 0 | 0 | 0 | 0 | 0 | 1 | 0 | 64 | 1465407853
| Online PSC |  | https://podminky.urs.cz/item/CS_URS_2022_01/741320175 | [14 empty] | Online PSC | 1
33 | K | 741310561 | Montáž spínačů tří nebo čtyřpólových vypínačů výkonových pojistkových, do 63 A | kus | 3 |  | 0 | CS ÚRS 2022 01 |  | základní |  | 0 | 0 | 0 | 0 | 0 | 64 | K | 1 | ROZPOCET | 0 | 0 | 0 | 0 | 0 | 1 | 0 | 64 | 988069177
| Online PSC |  | https://podminky.urs.cz/item/CS_URS_2022_01/741310561 | [14 empty] | Online PSC | 1
34 | K | 210160682 | Montáž měřicích přístrojů, bez zapojení vodičů elektroměru třífázového | kus | 11 |  | 0 | CS ÚRS 2022 01 |  | základní |  | 0 | 0 | 0 | 0 | 0 | 64 | K | 1 | ROZPOCET | 0 | 0 | 0 | 0 | 0 | 1 | 0 | 64 | 1366547355
| Online PSC |  | https://podminky.urs.cz/item/CS_URS_2022_01/210160682 | [14 empty] | Online PSC | 1
35 | K | 741210003 | Montáž rozvodnic oceloplechových nebo plastových bez zapojení vodičů běžných, hmotnosti do 100 kg | kus | 3 |  | 0 | CS ÚRS 2022 01 |  | základní |  | 0 | 0 | 0 | 0 | 0 | 64 | K | 1 | ROZPOCET | 0 | 0 | 0 | 0 | 0 | 1 | 0 | 64 | -1865125636
| Online PSC |  | https://podminky.urs.cz/item/CS_URS_2022_01/741210003 | [14 empty] | Online PSC | 1
36 | K | 210204011 | Montáž stožárů osvětlení ocelových samostatně stojících, délky do 12 m | kus | 3 |  | 0 | CS ÚRS 2022 01 |  | základní |  | 0 | 0 | 0 | 0 | 0 | 64 | K | 1 | ROZPOCET | 0 | 0 | 0 | 0 | 0 | 1 | 0 | 64 | 1147167829
| Online PSC |  | https://podminky.urs.cz/item/CS_URS_2022_01/210204011 | [14 empty] | Online PSC | 1
37 | K | 210202013 | Montáž svítidel výbojkových se zapojením vodičů průmyslových nebo venkovních na výložník | kus | 3 |  | 0 | CS ÚRS 2022 01 |  | základní |  | 0 | 0 | 0 | 0 | 0 | 64 | K | 1 | ROZPOCET | 0 | 0 | 0 | 0 | 0 | 1 | 0 | 64 | -1796698455
| Online PSC |  | https://podminky.urs.cz/item/CS_URS_2022_01/210202013 | [14 empty] | Online PSC | 1
38 | K | 210204201 | Montáž elektrovýzbroje stožárů osvětlení 1 okruh | kus | 3 |  | 0 | CS ÚRS 2022 01 |  | základní |  | 0 | 0 | 0 | 0 | 0 | 64 | K | 1 | ROZPOCET | 0 | 0 | 0 | 0 | 0 | 1 | 0 | 64 | -1315914656
| Online PSC |  | https://podminky.urs.cz/item/CS_URS_2022_01/210204201 | [14 empty] | Online PSC | 1
39 | K | 741372114 | Montáž svítidel s integrovaným zdrojem LED se zapojením vodičů interiérových vestavných stěnových orientačních | kus | 34 |  | 0 | CS ÚRS 2022 01 |  | základní |  | 0 | 0 | 0 | 0 | 0 | 64 | K | 1 | ROZPOCET | 0 | 0 | 0 | 0 | 0 | 1 | 0 | 64 | -1414821482
| Online PSC |  | https://podminky.urs.cz/item/CS_URS_2022_01/741372114 | [14 empty] | Online PSC | 1
40 | K | 7491555025-R | Montáž svítidel základních instalačních zářivkových s krytem se 2 zdroji 1x36 W nebo 1x58 W, IP20 - včetně zapojení a osazení, s klasickým nebo elektronickým předřadníkem, včetně montáže zářivky | kus | 74 |  | 0 | R |  | základní |  | 0 | 0 | 0 | 0 | 0 | 64 | K | 1 | ROZPOCET | 0 | 0 | 0 | 0 | 0 | 1 | 0 | 64 | 2135585146
41 | K | 741310001 | Montáž spínačů jedno nebo dvoupólových nástěnných se zapojením vodičů, pro prostředí normální spínačů, řazení 1-jednopólových | kus | 21 |  | 0 | CS ÚRS 2022 01 |  | základní |  | 0 | 0 | 0 | 0 | 0 | 64 | K | 1 | ROZPOCET | 0 | 0 | 0 | 0 | 0 | 1 | 0 | 64 | -1960860504
| Online PSC |  | https://podminky.urs.cz/item/CS_URS_2022_01/741310001 | [14 empty] | Online PSC | 1
42 | K | 741310022 | Montáž spínačů jedno nebo dvoupólových nástěnných se zapojením vodičů, pro prostředí normální přepínačů, řazení 6-střídavých | kus | 11 |  | 0 | CS ÚRS 2022 01 |  | základní |  | 0 | 0 | 0 | 0 | 0 | 64 | K | 1 | ROZPOCET | 0 | 0 | 0 | 0 | 0 | 1 | 0 | 64 | -598975801
| Online PSC |  | https://podminky.urs.cz/item/CS_URS_2022_01/741310022 | [14 empty] | Online PSC | 1
43 | K | 741313041 | Montáž zásuvek domovních se zapojením vodičů šroubové připojení polozapuštěných nebo zapuštěných 10/16 A, provedení 2P + PE | kus | 62 |  | 0 | CS ÚRS 2022 01 |  | základní |  | 0 | 0 | 0 | 0 | 0 | 64 | K | 1 | ROZPOCET | 0 | 0 | 0 | 0 | 0 | 1 | 0 | 64 | 521731322
| Online PSC |  | https://podminky.urs.cz/item/CS_URS_2022_01/741313041 | [14 empty] | Online PSC | 1
44 | K | 7491253060-R | Montáž přístrojů spínacích instalačních přípojek sporákových 20A/400V, IP20, se signalizační doutnavkou - včetně zapojení a osazení | kus | 3 |  | 0 | R |  | základní |  | 0 | 0 | 0 | 0 | 0 | 64 | K | 1 | ROZPOCET | 0 | 0 | 0 | 0 | 0 | 1 | 0 | 64 | 295139857
45 | K | 7491256010-R | Montáž elektrických přímotopů konvektorů přímotopných s termostatem do 3000 W - včetně zapojení a osazení | kus | 2 |  | 0 | R |  | základní |  | 0 | 0 | 0 | 0 | 0 | 64 | K | 1 | ROZPOCET | 0 | 0 | 0 | 0 | 0 | 1 | 0 | 64 | -1948588027
46 | K | 751111131 | Montáž ventilátoru axiálního nízkotlakého potrubního základního, průměru do 200 mm | kus | 10 |  | 0 | CS ÚRS 2022 01 |  | základní |  | 0 | 0 | 0 | 0 | 0 | 64 | K | 1 | ROZPOCET | 0 | 0 | 0 | 0 | 0 | 1 | 0 | 64 | -154144809
| Online PSC |  | https://podminky.urs.cz/item/CS_URS_2022_01/751111131 | [14 empty] | Online PSC | 1
| D | 03 | Kabelové rozvody včetně montáže |  |  |  | 0 |  |  |  |  | 0 |  | 1.2811 |  | 0 | 1 | D | 0 | ROZPOCET | [6 empty] | 0
47 | M | 34113267 | kabel Instalační flexibilní jádro Cu lanované izolace pryž plášť pryž chloroprenová 450/750V (H07RN-F) 4x25mm2 | m | 20 |  | 0 | CS ÚRS 2022 01 |  | základní |  | 0 | 0.00166 | 0.0332 | 0 | 0 | 128 | M | 1 | ROZPOCET | 0 | 0 | 0 | 0 | 0 | 1 | 0 | 128 | -2008845327
48 | M | 34111100 | kabel instalační jádro Cu plné izolace PVC plášť PVC 450/750V (CYKY) 5x6mm2 | m | 80 |  | 0 | CS ÚRS 2022 01 |  | základní |  | 0 | 0.00053 | 0.0424 | 0 | 0 | 128 | M | 1 | ROZPOCET | 0 | 0 | 0 | 0 | 0 | 1 | 0 | 128 | 931255461
49 | M | 34111098 | kabel instalační jádro Cu plné izolace PVC plášť PVC 450/750V (CYKY) 5x4mm2 | m | 210 |  | 0 | CS ÚRS 2022 01 |  | základní |  | 0 | 0.00034 | 0.0714 | 0 | 0 | 128 | M | 1 | ROZPOCET | 0 | 0 | 0 | 0 | 0 | 1 | 0 | 128 | -1958035561
50 | M | 34111036 | kabel instalační jádro Cu plné izolace PVC plášť PVC 450/750V (CYKY) 3x2,5mm2 | m | 1600 |  | 0 | CS ÚRS 2022 01 |  | základní |  | 0 | 0.00017 | 0.272 | 0 | 0 | 128 | M | 1 | ROZPOCET | 0 | 0 | 0 | 0 | 0 | 1 | 0 | 128 | 477689734
51 | M | 34111030 | kabel instalační jádro Cu plné izolace PVC plášť PVC 450/750V (CYKY) 3x1,5mm2 | m | 1430 |  | 0 | CS ÚRS 2022 01 |  | základní |  | 0 | 0.00012 | 0.1716 | 0 | 0 | 128 | M | 1 | ROZPOCET | 0 | 0 | 0 | 0 | 0 | 1 | 0 | 128 | 206637634
52 | M | 34109513 | kabel instalační plochý jádro Cu plné izolace PVC plášť PVC 450/750V (CYKYLo) 3x1,5mm2 | m | 300 |  | 0 | CS ÚRS 2022 01 |  | základní |  | 0 | 1e-05 | 0.003 | 0 | 0 | 128 | M | 1 | ROZPOCET | 0 | 0 | 0 | 0 | 0 | 1 | 0 | 128 | -356340991
53 | M | 34111090 | kabel instalační jádro Cu plné izolace PVC plášť PVC 450/750V (CYKY) 5x1,5mm2 | m | 300 |  | 0 | CS ÚRS 2022 01 |  | základní |  | 0 | 0.00016 | 0.048 | 0 | 0 | 128 | M | 1 | ROZPOCET | 0 | 0 | 0 | 0 | 0 | 1 | 0 | 128 | 1503745419
54 | M | 34143231 | kabel ovládací flexibilní stíněný Cu opletením jádro Cu lanované izolace PVC plášť PVC 300/500V (CMFM) 19x1,50mm2 | m | 35 |  | 0 | CS ÚRS 2022 01 |  | základní |  | 0 | 0.00047 | 0.01645 | 0 | 0 | 128 | M | 1 | ROZPOCET | 0 | 0 | 0 | 0 | 0 | 1 | 0 | 128 | -116964626
55 | M | 35671245 | kabel UTP pro vnitřní rozvod ethernetu a RS-485 | m | 2200 |  | 0 | CS ÚRS 2022 01 |  | základní |  | 0 | 0.0001 | 0.22 | 0 | 0 | 128 | M | 1 | ROZPOCET | 0 | 0 | 0 | 0 | 0 | 1 | 0 | 128 | -1012911831
56 | M | 34113150 | kabel ovládací průmyslový stíněný laminovanou Al fólií s příložným Cu drátem jádro Cu plné izolace PVC plášť PVC 250V (JYTY) 4x1,00mm2 | m | 70 |  | 0 | CS ÚRS 2022 01 |  | základní |  | 0 | 8e-05 | 0.0056 | 0 | 0 | 128 | M | 1 | ROZPOCET | 0 | 0 | 0 | 0 | 0 | 1 | 0 | 128 | -1335198034
57 | K | 7492554010-R | Montáž kabelů 4- a 5-žílových Cu do 16 mm2 - uložení do země, chráničky, na rošty, pod omítku apod. | m | 590 |  | 0 | R |  | základní |  | 0 | 0 | 0 | 0 | 0 | 64 | K | 1 | ROZPOCET | 0 | 0 | 0 | 0 | 0 | 1 | 0 | 64 | -604093879
58 | K | 7492554012-R | Montáž kabelů 4- a 5-žílových Cu do 25 mm2 - uložení do země, chráničky, na rošty, pod omítku apod. | m | 20 |  | 0 | R |  | základní |  | 0 | 0 | 0 | 0 | 0 | 64 | K | 1 | ROZPOCET | 0 | 0 | 0 | 0 | 0 | 1 | 0 | 64 | 627690342
59 | K | 7492553010-R | Montáž kabelů 2- a 3-žílových Cu do 16 mm2 - uložení do země, chráničky, na rošty, pod omítku apod. | m | 3330 |  | 0 | R |  | základní |  | 0 | 0 | 0 | 0 | 0 | 64 | K | 1 | ROZPOCET | 0 | 0 | 0 | 0 | 0 | 1 | 0 | 64 | -268450465
60 | K | 7492555014-R | Montáž kabelů vícežílových Cu 19 - 24 x 1,5 mm2 - uložení do země, chráničky, na rošty, pod omítku apod. | m | 35 |  | 0 | R |  | základní |  | 0 | 0 | 0 | 0 | 0 | 64 | K | 1 | ROZPOCET | 0 | 0 | 0 | 0 | 0 | 1 | 0 | 64 | -1984022145
61 | K | 742121001 | Montáž kabelů sdělovacích pro vnitřní rozvody počtu žil do 15 | m | 2305 |  | 0 | CS ÚRS 2022 01 |  | základní |  | 0 | 0 | 0 | 0 | 0 | 64 | K | 1 | ROZPOCET | 0 | 0 | 0 | 0 | 0 | 1 | 0 | 64 | 12511744
| Online PSC |  | https://podminky.urs.cz/item/CS_URS_2022_01/742121001 | [14 empty] | Online PSC | 1
62 | M | 34140850 | vodič propojovací jádro Cu lanované izolace PVC 450/750V (H07V-R) 1x25mm2 | m | 50 |  | 0 | CS ÚRS 2022 01 |  | základní |  | 0 | 0.00034 | 0.017 | 0 | 0 | 128 | M | 1 | ROZPOCET | 0 | 0 | 0 | 0 | 0 | 1 | 0 | 128 | -401575793
63 | M | 34141142 | vodič propojovací jádro Cu lanované izolace PVC 450/750V (H07V-R) 1x16mm2 | m | 70 |  | 0 | CS ÚRS 2022 01 |  | základní |  | 0 | 0.00022 | 0.0154 | 0 | 0 | 128 | M | 1 | ROZPOCET | 0 | 0 | 0 | 0 | 0 | 1 | 0 | 128 | -1675333530
64 | M | 34141044 | vodič propojovací jádro Cu plné dvojitá izolace PVC 450/750V (CYY) 1x6mm2 | m | 70 |  | 0 | CS ÚRS 2022 01 |  | základní |  | 0 | 8e-05 | 0.0056 | 0 | 0 | 128 | M | 1 | ROZPOCET | 0 | 0 | 0 | 0 | 0 | 1 | 0 | 128 | -1168888764
65 | K | 741120003 | Montáž vodičů izolovaných měděných bez ukončení uložených pod omítku plných a laněných (např. CY), průřezu žíly 10 až 16 mm2 | m | 140 |  | 0 | CS ÚRS 2022 01 |  | základní |  | 0 | 0 | 0 | 0 | 0 | 64 | K | 1 | ROZPOCET | 0 | 0 | 0 | 0 | 0 | 1 | 0 | 64 | -1914279275
| Online PSC |  | https://podminky.urs.cz/item/CS_URS_2022_01/741120003 | [14 empty] | Online PSC | 1
66 | K | 741120007 | Montáž vodičů izolovaných měděných bez ukončení uložených pod omítku plných a laněných (např. CY), průřezu žíly 50 mm2 | m | 30 |  | 0 | CS ÚRS 2022 01 |  | základní |  | 0 | 0 | 0 | 0 | 0 | 64 | K | 1 | ROZPOCET | 0 | 0 | 0 | 0 | 0 | 1 | 0 | 64 | -1433645538
| Online PSC |  | https://podminky.urs.cz/item/CS_URS_2022_01/741120007 | [14 empty] | Online PSC | 1
67 | M | 34571063 | trubka elektroinstalační ohebná z PVC (ČSN) 2323 | m | 580 |  | 0 | CS ÚRS 2022 01 |  | základní |  | 0 | 7e-05 | 0.0406 | 0 | 0 | 128 | M | 1 | ROZPOCET | 0 | 0 | 0 | 0 | 0 | 1 | 0 | 128 | 1839901933
68 | K | 741110001 | Montáž trubek elektroinstalačních s nasunutím nebo našroubováním do krabic plastových tuhých, uložených pevně, vnější Ø přes 16 do 23 mm | m | 580 |  | 0 | CS ÚRS 2022 01 |  | základní |  | 0 | 0 | 0 | 0 | 0 | 64 | K | 1 | ROZPOCET | 0 | 0 | 0 | 0 | 0 | 1 | 0 | 64 | 1520981788
| Online PSC |  | https://podminky.urs.cz/item/CS_URS_2022_01/741110001 | [14 empty] | Online PSC | 1
69 | M | 34571004 | lišta elektroinstalační hranatá PVC 20x20mm | m | 100 |  | 0 | CS ÚRS 2022 01 |  | základní |  | 0 | 0.00013 | 0.013 | 0 | 0 | 128 | M | 1 | ROZPOCET | 0 | 0 | 0 | 0 | 0 | 1 | 0 | 128 | 428272661
70 | K | 741110511 | Montáž lišt a kanálků elektroinstalačních se spojkami, ohyby a rohy a s nasunutím do krabic vkládacích s víčkem, šířky do 60 mm | m | 100 |  | 0 | CS ÚRS 2022 01 |  | základní |  | 0 | 0 | 0 | 0 | 0 | 64 | K | 1 | ROZPOCET | 0 | 0 | 0 | 0 | 0 | 1 | 0 | 64 | -1403381512
| Online PSC |  | https://podminky.urs.cz/item/CS_URS_2022_01/741110511 | [14 empty] | Online PSC | 1
71 | M | 34571450 | krabice pod omítku PVC přístrojová kruhová D 70mm | kus | 147 |  | 0 | CS ÚRS 2022 01 |  | základní |  | 0 | 4e-05 | 0.00588 | 0 | 0 | 128 | M | 1 | ROZPOCET | 0 | 0 | 0 | 0 | 0 | 1 | 0 | 128 | -1686553257
72 | K | 741112001 | Montáž krabic elektroinstalačních bez napojení na trubky a lišty, demontáže a montáže víčka a přístroje protahovacích nebo odbočných zapuštěných plastových kruhových | kus | 147 |  | 0 | CS ÚRS 2022 01 |  | základní |  | 0 | 0 | 0 | 0 | 0 | 64 | K | 1 | ROZPOCET | 0 | 0 | 0 | 0 | 0 | 1 | 0 | 64 | 1909387272
| Online PSC |  | https://podminky.urs.cz/item/CS_URS_2022_01/741112001 | [14 empty] | Online PSC | 1
73 | M | 59042125 | sádra šedá | kg | 300 |  | 0 | CS ÚRS 2022 01 |  | základní |  | 0 | 0.001 | 0.3 | 0 | 0 | 256 | M | 1 | ROZPOCET | 0 | 0 | 0 | 0 | 0 | 1 | 0 | 64 | -465916425
| D | 04 | Demontáže |  |  |  | 0 |  |  |  |  | 0 |  | 0.17018 |  | 0.006 | 1 | D | 0 | ROZPOCET | [6 empty] | 0
74 | K | 7491171010-R1 | Demontáže elektroinstalace stávajících trubkových rozvodů | m | 200 |  | 0 | R |  | základní |  | 0 | 0 | 0 | 0 | 0 | 4 | K | 1 | ROZPOCET | 0 | 0 | 0 | 0 | 0 | 1 | 0 | 4 | -1203725886
75 | K | 7491271010-R2 | Demontáže elektroinstalace stávající elektroinstalace - kabely, svítidla, vypínače, zásuvky, krabice apod. | m2 | 150 |  | 0 | R |  | základní |  | 0 | 0 | 0 | 0 | 0 | 4 | K | 1 | ROZPOCET | 0 | 0 | 0 | 0 | 0 | 1 | 0 | 4 | 1637422148
76 | K | 7491471010-R3 | Demontáže elektroinstalace stávajících roštů nebo žlabů včetně kabelů, výložníků a stojin - včetně kabelových vedení umístěných na roštu | m | 10 |  | 0 | R |  | základní |  | 0 | 0 | 0 | 0 | 0 | 4 | K | 1 | ROZPOCET | 0 | 0 | 0 | 0 | 0 | 1 | 0 | 4 | -946935091
77 | K | 7491671010-R4 | Demontáž stávajícího uzemnění vnitřního - pásku, vodičů, podpěr, svorek apod. | m | 20 |  | 0 | R |  | základní |  | 0 | 0 | 0 | 0 | 0 | 4 | K | 1 | ROZPOCET | 0 | 0 | 0 | 0 | 0 | 1 | 0 | 4 | 1861446983
| D | 05 | Uzemnění a hromosvod |  |  |  | 0 |  |  |  |  | 0 |  | 0.17018 |  | 0.006 | 1 | D | 1 | ROZPOCET | [6 empty] | 0
78 | M | 35441077 | drát D 8mm AlMgSi | kg | 19 |  | 0 | CS ÚRS 2022 01 |  | základní |  | 0 | 0.001 | 0.019 | 0 | 0 | 128 | M | 2 | ROZPOCET | 0 | 0 | 0 | 0 | 0 | 1 | 0 | 128 | 1108354042
79 | M | 35441073 | drát D 10mm FeZn | kg | 20 |  | 0 | CS ÚRS 2022 01 |  | základní |  | 0 | 0.001 | 0.02 | 0 | 0 | 128 | M | 2 | ROZPOCET | 0 | 0 | 0 | 0 | 0 | 1 | 0 | 128 | -630521856
80 | M | 35441830 | úhelník ochranný na ochranu svodu - 1700mm, FeZn | kus | 5 |  | 0 | CS ÚRS 2022 01 |  | základní |  | 0 | 0.0042 | 0.021 | 0 | 0 | 128 | M | 2 | ROZPOCET | 0 | 0 | 0 | 0 | 0 | 1 | 0 | 128 | -2040131565
81 | M | 35441858 | držák jímače a ochranné trubky s vrutem - 260mm, nerez | kus | 10 |  | 0 | CS ÚRS 2022 01 |  | základní |  | 0 | 0.0002 | 0.002 | 0 | 0 | 128 | M | 2 | ROZPOCET | 0 | 0 | 0 | 0 | 0 | 1 | 0 | 128 | 53512443
82 | M | 35442062 | pás zemnící 30x4mm FeZn | kg | 80 |  | 0 | CS ÚRS 2022 01 |  | základní |  | 0 | 0.001 | 0.08 | 0 | 0 | 128 | M | 2 | ROZPOCET | 0 | 0 | 0 | 0 | 0 | 1 | 0 | 128 | -1910835822
83 | M | 35442131 | tyč zemnící T profilu 2 m FeZn se svorkou | kus | 5 |  | 0 | CS ÚRS 2022 01 |  | základní |  | 0 | 0.00392 | 0.0196 | 0 | 0 | 128 | M | 2 | ROZPOCET | 0 | 0 | 0 | 0 | 0 | 1 | 0 | 128 | 1636636491
84 | M | 35442222 | tyč izolační GFK pro jímací tyč, uchycení v ose tyče, nerez 680 mm | kus | 3 |  | 0 | CS ÚRS 2022 01 |  | základní |  | 0 | 0.001 | 0.003 | 0 | 0 | 128 | M | 2 | ROZPOCET | 0 | 0 | 0 | 0 | 0 | 1 | 0 | 128 | 965427342
85 | M | 35442201 | držák oddáleného hromosvodu FeZn na trubku pr. 44-50 mm (1 1/2") | kus | 3 |  | 0 | CS ÚRS 2022 01 |  | základní |  | 0 | 0.00031 | 0.00093 | 0 | 0 | 128 | M | 2 | ROZPOCET | 0 | 0 | 0 | 0 | 0 | 1 | 0 | 128 | -52797405
86 | M | 35442210 | tyč izolační GFK pro vodič, příložky a spoj. mat. FeZn 680 mm | kus | 1 |  | 0 | CS ÚRS 2022 01 |  | základní |  | 0 | 0.001 | 0.001 | 0 | 0 | 128 | M | 2 | ROZPOCET | 0 | 0 | 0 | 0 | 0 | 1 | 0 | 128 | -1528094194
87 | M | 35442153 | tyč jímací s rovným koncem 16/10 3000 (2000/1000)mm AlMgSi | kus | 3 |  | 0 | CS ÚRS 2022 01 |  | základní |  | 0 | 0.001 | 0.003 | 0 | 0 | 128 | M | 2 | ROZPOCET | 0 | 0 | 0 | 0 | 0 | 1 | 0 | 128 | -598297195
88 | M | 7491600950-R | Uzemnění Hromosvodné vedení Podložka 38/8 pro PV17,PV1h,DUD,DJD | kus | 101 |  | 0 | R |  | základní |  | 0 | 0 | 0 | 0 | 0 | 128 | M | 2 | ROZPOCET | 0 | 0 | 0 | 0 | 0 | 1 | 0 | 128 | -1628003924
89 | M | 35431014 | svorka uzemnění AlMgSi zkušební, 81 mm | kus | 5 |  | 0 | CS ÚRS 2022 01 |  | základní |  | 0 | 0.0001 | 0.0005 | 0 | 0 | 128 | M | 2 | ROZPOCET | 0 | 0 | 0 | 0 | 0 | 1 | 0 | 128 | -1983886835
90 | M | 7491601490-R | Uzemnění Hromosvodné vedení Svorka SS | kus | 24 |  | 0 | R |  | základní |  | 0 | 0 | 0 | 0 | 0 | 128 | M | 2 | ROZPOCET | 0 | 0 | 0 | 0 | 0 | 1 | 0 | 128 | -2139371705
91 | M | 7491601380-R | Uzemnění Hromosvodné vedení Svorka SO C | kus | 3 |  | 0 | R |  | základní |  | 0 | 0 | 0 | 0 | 0 | 128 | M | 2 | ROZPOCET | 0 | 0 | 0 | 0 | 0 | 1 | 0 | 128 | 571877963
92 | M | 7491601520-R | Uzemnění Hromosvodné vedení Svorka ST s páskem nerez. | kus | 17 |  | 0 | R |  | základní |  | 0 | 0 | 0 | 0 | 0 | 128 | M | 2 | ROZPOCET | 0 | 0 | 0 | 0 | 0 | 1 | 0 | 128 | -1572935953
93 | M | 7491601300-R | Uzemnění Hromosvodné vedení Stojan SJ pro jímací tyč | kus | 1 |  | 0 | R |  | základní |  | 0 | 0 | 0 | 0 | 0 | 128 | M | 2 | ROZPOCET | 0 | 0 | 0 | 0 | 0 | 1 | 0 | 128 | -1042009638
94 | K | 741410021 | Montáž uzemňovacího vedení s upevněním, propojením a připojením pomocí svorek v zemi s izolací spojů pásku průřezu do 120 mm2 v městské zástavbě | m | 80 |  | 0 | CS ÚRS 2022 01 |  | základní |  | 0 | 0 | 0 | 0 | 0 | 64 | K | 2 | ROZPOCET | 0 | 0 | 0 | 0 | 0 | 1 | 0 | 64 | 2085332286
| Online PSC |  | https://podminky.urs.cz/item/CS_URS_2022_01/741410021 | [14 empty] | Online PSC | 2
95 | K | 741420001 | Montáž hromosvodného vedení svodových drátů nebo lan s podpěrami, Ø do 10 mm | m | 120 |  | 0 | CS ÚRS 2022 01 |  | základní |  | 0 | 0 | 0 | 0 | 0 | 64 | K | 2 | ROZPOCET | 0 | 0 | 0 | 0 | 0 | 1 | 0 | 64 | 1025365492
| Online PSC |  | https://podminky.urs.cz/item/CS_URS_2022_01/741420001 | [14 empty] | Online PSC | 2
96 | K | 7491654040-R | Montáž svorek tvarování prvků jímacího vedení | kus | 25 |  | 0 | R |  | základní |  | 0 | 0 | 0 | 0 | 0 | 64 | K | 2 | ROZPOCET | 0 | 0 | 0 | 0 | 0 | 1 | 0 | 64 | 1009104411
97 | K | 7491652080-R | Montáž vnějšího uzemnění ostatní práce obsyp uzemňovacího vedení Bentonitem (2 kg/m) - příprava a uložení do výkopů | m | 120 |  | 0 | R |  | základní |  | 0 | 0 | 0 | 0 | 0 | 512 | K | 2 | ROZPOCET | 0 | 0 | 0 | 0 | 0 | 1 | 0 | 512 | -1255488653
98 | K | 7491652084-R | Montáž vnějšího uzemnění ostatní práce spoj uzemňovacích vodičů svařováním vč. zaizolování - včetně přípravy a svařování vč. zaizolování spoje | kus | 10 |  | 0 | R |  | základní |  | 0 | 0 | 0 | 0 | 0 | 512 | K | 2 | ROZPOCET | 0 | 0 | 0 | 0 | 0 | 1 | 0 | 512 | -416785378
99 | K | 7491654010-R | Montáž svorek spojovacích se 2 šrouby (typ SS, SO, SR03, aj.) | kus | 30 |  | 0 | R |  | základní |  | 0 | 0 | 0 | 0 | 0 | 512 | K | 2 | ROZPOCET | 0 | 0 | 0 | 0 | 0 | 1 | 0 | 512 | 1045857765
100 | K | 7491654012-R | Montáž svorek spojovacích se 3 a více šrouby (typ ST, SJ, SK, SZ, SR01, 02, aj.) | kus | 30 |  | 0 | R |  | základní |  | 0 | 0 | 0 | 0 | 0 | 512 | K | 2 | ROZPOCET | 0 | 0 | 0 | 0 | 0 | 1 | 0 | 512 | 1776953876
| D | 06 | EZS+DATA+Ukazatele času |  |  |  | 0 |  |  |  |  | 0 |  | 0.00015 |  | 0.006 | 1 | D | 2 | ROZPOCET | [6 empty] | 0
101 | M | 7596610005-R | Hodinová zařízení Hlavní hodiny hlavní mikroprocesorové hodiny se střadačem, možno připojit přijímač DCF, krytí IP 65 | kus | 1 |  | 0 | R |  | základní |  | 0 | 0 | 0 | 0 | 0 | 8 | M | 3 | ROZPOCET | 0 | 0 | 0 | 0 | 0 | 1 | 0 | 4 | -29660808
102 | M | 7596620105-R | Hodinová zařízení Doplňky k hlavním hodinám Přijímač satelitního signálu včetně antény, výstup signál DCF 77 | kus | 1 |  | 0 | R |  | základní |  | 0 | 0 | 0 | 0 | 0 | 8 | M | 3 | ROZPOCET | 0 | 0 | 0 | 0 | 0 | 1 | 0 | 4 | -2028338424
103 | M | 7596620030-R | Hodinová zařízení Interiérové hodiny ručičkové podružné, jednostranné 30+ | kus | 2 |  | 0 | R |  | základní |  | 0 | 0 | 0 | 0 | 0 | 8 | M | 3 | ROZPOCET | 0 | 0 | 0 | 0 | 0 | 1 | 0 | 4 | -1337471377
104 | M | 7596620035-R | Hodinová zařízení Interiérové hodiny ručičkové podružné, dvoustranné 30+D | kus | 4 |  | 0 | R |  | základní |  | 0 | 0 | 0 | 0 | 0 | 8 | M | 3 | ROZPOCET | 0 | 0 | 0 | 0 | 0 | 1 | 0 | 4 | -598019052
105 | K | 220320003 | Montáž přijímače signálu DCF | kus | 1 |  | 0 | CS ÚRS 2022 01 |  | základní |  | 0 | 0 | 0 | 0 | 0 | 4 | K | 3 | ROZPOCET | 0 | 0 | 0 | 0 | 0 | 1 | 0 | 4 | -1814707434
| Online PSC |  | https://podminky.urs.cz/item/CS_URS_2022_01/220320003 | [14 empty] | Online PSC | 3
106 | K | 7598095649-R | Vyhotovení revizní správy HZ - hodinové zařízení - vykonání prohlídky a zkoušky pro napájení elektrického zařízení včetně vyhotovení revizní zprávy podle vyhl. 100/1995 Sb. a norem ČSN | kus | 6 |  | 0 | R |  | základní |  | 0 | 0 | 0 | 0 | 0 | 4 | K | 3 | ROZPOCET | 0 | 0 | 0 | 0 | 0 | 1 | 0 | 4 | 2091852051
107 | K | 742340002 | Montáž jednotného času hodin nástěnných | kus | 3 |  | 0 | CS ÚRS 2022 01 |  | základní |  | 0 | 0 | 0 | 0 | 0 | 4 | K | 3 | ROZPOCET | 0 | 0 | 0 | 0 | 0 | 1 | 0 | 4 | -1657441148
| Online PSC |  | https://podminky.urs.cz/item/CS_URS_2022_01/742340002 | [14 empty] | Online PSC | 3
108 | K | 220320042 | Montáž hodin včetně montáže na připravené úchytné body, připojení přívodů, přezkoušení hodin a signalizace, seřízení na jednotný čas podružných oboustranných transparentních na tyčovém závěsu | kus | 4 |  | 0 | CS ÚRS 2022 01 |  | základní |  | 0 | 0 | 0 | 0 | 0 | 4 | K | 3 | ROZPOCET | 0 | 0 | 0 | 0 | 0 | 1 | 0 | 4 | 1643504196
| Online PSC |  | https://podminky.urs.cz/item/CS_URS_2022_01/220320042 | [14 empty] | Online PSC | 3
109 | K | 742340801 | Demontáž jednotného času hodin závěsných oboustranných nebo nástěných | kus | 3 |  | 0 | CS ÚRS 2022 01 |  | základní |  | 0 | 0 | 0 | 0.002 | 0.006 | 4 | K | 3 | ROZPOCET | 0 | 0 | 0 | 0 | 0 | 1 | 0 | 4 | 1396773314
| Online PSC |  | https://podminky.urs.cz/item/CS_URS_2022_01/742340801 | [14 empty] | Online PSC | 3
110 | M | 7496701960-R | R110 kV, měnírny, TNS, spínací stanice DŘT, SKŘ, Elektrodispečink, DDTS Elektrodispečink Ostatní Datová zásuvka LAN kompletní | kus | 14 |  | 0 | R |  | základní |  | 0 | 0 | 0 | 0 | 0 | 128 | M | 3 | ROZPOCET | 0 | 0 | 0 | 0 | 0 | 1 | 0 | 128 | 233451078
111 | K | 220490847 | Montáž příslušenství pro telefonní přístroje zásuvky pro 1 datový port | kus | 28 |  | 0 | CS ÚRS 2022 01 |  | základní |  | 0 | 0 | 0 | 0 | 0 | 64 | K | 3 | ROZPOCET | 0 | 0 | 0 | 0 | 0 | 1 | 0 | 64 | -670666687
| Online PSC |  | https://podminky.urs.cz/item/CS_URS_2022_01/220490847 | [14 empty] | Online PSC | 3
112 | M | 7596410010-R | Ústředny Ústředna analogová - 256 adres | kus | 1 |  | 0 | R |  | základní |  | 0 | 0 | 0 | 0 | 0 | 128 | M | 3 | ROZPOCET | 0 | 0 | 0 | 0 | 0 | 1 | 0 | 128 | -935520359
113 | M | 7596410095-R | Ústředny Deska komunikace pro síťování ústředen MHU 115 | kus | 1 |  | 0 | R |  | základní |  | 0 | 0 | 0 | 0 | 0 | 128 | M | 3 | ROZPOCET | 0 | 0 | 0 | 0 | 0 | 1 | 0 | 128 | 9406194
114 | M | 59081506 | siréna adresná, IP66, 2 tóny | kus | 1 |  | 0 | CS ÚRS 2022 01 |  | základní |  | 0 | 0.00015 | 0.00015 | 0 | 0 | 128 | M | 3 | ROZPOCET | 0 | 0 | 0 | 0 | 0 | 1 | 0 | 128 | 74229193
115 | M | 7596000085-R | Rádiová zařízení Akumulátor Li-ion, anténa, klips, poutko a rychlonabíječ Baterie TC700 2100 mAh Li-Ion | kus | 1 |  | 0 | R |  | základní |  | 0 | 0 | 0 | 0 | 0 | 128 | M | 3 | ROZPOCET | 0 | 0 | 0 | 0 | 0 | 1 | 0 | 128 | 1115531648
116 | M | 7597110352-R | EZS Systémový Ethernet (TCP/IP) komunikátor bez krytu, nové HW provedení | kus | 1 |  | 0 | R |  | základní |  | 0 | 0 | 0 | 0 | 0 | 128 | M | 3 | ROZPOCET | 0 | 0 | 0 | 0 | 0 | 1 | 0 | 128 | -1174735061
117 | M | 7597110882-R | EZS PIR detektor pro dloudé chodby s dosahem 30m | kus | 6 |  | 0 | R |  | základní |  | 0 | 0 | 0 | 0 | 0 | 128 | M | 3 | ROZPOCET | 0 | 0 | 0 | 0 | 0 | 1 | 0 | 128 | -1181799027
118 | M | 7597110996-R | EZS Kloubový držák na stěnu | kus | 6 |  | 0 | R |  | základní |  | 0 | 0 | 0 | 0 | 0 | 128 | M | 3 | ROZPOCET | 0 | 0 | 0 | 0 | 0 | 1 | 0 | 128 | 1378453233
119 | M | 7597111063-R | EZS MG kontakt povrchový se dvěmi svorkami, podložkami a krytkou šroubů | kus | 10 |  | 0 | R |  | základní |  | 0 | 0 | 0 | 0 | 0 | 128 | M | 3 | ROZPOCET | 0 | 0 | 0 | 0 | 0 | 1 | 0 | 128 | 350624892
120 | M | 7597111255-R | EZS Kombinovaný detektor kouře a teplot s drátovým připojením | kus | 16 |  | 0 | R |  | základní |  | 0 | 0 | 0 | 0 | 0 | 128 | M | 3 | ROZPOCET | 0 | 0 | 0 | 0 | 0 | 1 | 0 | 128 | 1823707789
121 | M | 7597110338-R | EZS LCD klávesnice pro ústředny GD | kus | 3 |  | 0 | R |  | základní |  | 0 | 0 | 0 | 0 | 0 | 128 | M | 3 | ROZPOCET | 0 | 0 | 0 | 0 | 0 | 1 | 0 | 128 | 1270449005
122 | K | 220322010 | Uvedení do provozu systém pro EZS naprogramování ústředny EZS | kus | 1 |  | 0 | CS ÚRS 2022 01 |  | základní |  | 0 | 0 | 0 | 0 | 0 | 64 | K | 3 | ROZPOCET | 0 | 0 | 0 | 0 | 0 | 1 | 0 | 64 | -1020270996
| Online PSC |  | https://podminky.urs.cz/item/CS_URS_2022_01/220322010 | [14 empty] | Online PSC | 3
123 | K | 7598045015-R | Zařízení EZS odzkoušení v rozsahu 1 ústředny - přezkoušení funkce poplachových a ochranných smyček, jejich dovážení, přezkoušení vnější a dálkové signalizace, kontrola stavu a činnosti náhradního zdroje, silového přívodu a jeho jističů, uzemnění, vystavení protokolu a odevzdání do provozu | kus | 1 |  | 0 | R |  | základní |  | 0 | 0 | 0 | 0 | 0 | 64 | K | 3 | ROZPOCET | 0 | 0 | 0 | 0 | 0 | 1 | 0 | 64 | 228803438
124 | K | 7598045020-R | Zařízení EZS revize zařízení v rozsahu 1 ústředny - přezkoušení funkce poplachových a ochranných smyček, jejich dovážení, přezkoušení vnější a dálkové signalizace, kontrola stavu a činnosti náhradního zdroje, silového přívodu a jeho jističů, uzemnění, vystavení protokolu a odevzdání do provozu | kus | 1 |  | 0 | R |  | základní |  | 0 | 0 | 0 | 0 | 0 | 64 | K | 3 | ROZPOCET | 0 | 0 | 0 | 0 | 0 | 1 | 0 | 64 | 1869287120
125 | K | 7597115035-R | Montáž ústředny konvenční do 48 smyček - na určené místo, zapojení a vyvážení poplachových a ochranných smyček, připojení sítě, akumulátorové baterie, vnější a dálkové signalizace a uzemnění, oživení, uvedení do provozu, provedení zkoušek, vystavení dokumentace a zaškolení obsluhy | kus | 1 |  | 0 | R |  | základní |  | 0 | 0 | 0 | 0 | 0 | 64 | K | 3 | ROZPOCET | 0 | 0 | 0 | 0 | 0 | 1 | 0 | 64 | -606105741
126 | K | 741751001 | Montáž akumulátorových baterií pro fotovoltaické systémy olověných s pracovním napětím 12 V, kapacity do 20 Ah | kus | 1 |  | 0 | CS ÚRS 2022 01 |  | základní |  | 0 | 0 | 0 | 0 | 0 | 64 | K | 3 | ROZPOCET | 0 | 0 | 0 | 0 | 0 | 1 | 0 | 64 | -2022500099
| Online PSC |  | https://podminky.urs.cz/item/CS_URS_2022_01/741751001 | [14 empty] | Online PSC | 3
127 | K | 7597135010-R | Montáž prvku pro EZS (čidlo, snímač, siréna) | kus | 33 |  | 0 | R |  | základní |  | 0 | 0 | 0 | 0 | 0 | 64 | K | 3 | ROZPOCET | 0 | 0 | 0 | 0 | 0 | 1 | 0 | 64 | 1410529514
128 | K | 7598045005-R | Měření smyčky - přezkoušení funkce poplachové smyčky, všech koncových čidel, jejich nastavení i dovážení, odstranění případné poruchy, vystavení protokolu a odevzdání do provozu | kus | 3 |  | 0 | R |  | základní |  | 0 | 0 | 0 | 0 | 0 | 64 | K | 3 | ROZPOCET | 0 | 0 | 0 | 0 | 0 | 1 | 0 | 64 | -933222461
129 | K | 7597125010-R | Montáž příšlušenství pro EZS klávesnice (tabla) - včetně připojení, seřízení a přezkoušení funkce | kus | 3 |  | 0 | R |  | základní |  | 0 | 0 | 0 | 0 | 0 | 64 | K | 3 | ROZPOCET | 0 | 0 | 0 | 0 | 0 | 1 | 0 | 64 | 1449025676
| D | 1 | Zemní práce |  |  |  | 0 |  |  |  |  | 0 |  | 0 |  | 0 | 1 | D | 1 | ROZPOCET | [6 empty] | 0
130 | K | 1320010001-R1 | Výkop a odkop zeminy ke stávajícím kabelům ručně, zabezpečení výkopu | m | 80 |  | 0 | R |  | základní |  | 0 | 0 | 0 | 0 | 0 | 4 | K | 2 | ROZPOCET | 0 | 0 | 0 | 0 | 0 | 1 | 0 | 4 | -1275477679
131 | K | 1320010011-R2 | Ochrana štěrkového lože kolejí při souběžné trase s kolejemi | m | 80 |  | 0 | R |  | základní |  | 0 | 0 | 0 | 0 | 0 | 4 | K | 2 | ROZPOCET | 0 | 0 | 0 | 0 | 0 | 1 | 0 | 4 | -1869929537
132 | K | 1320010021-R3 | Opětovné zřízení kabelového lože z prosáté zeminy ve stávající kabelové trase | m | 80 |  | 0 | R |  | základní |  | 0 | 0 | 0 | 0 | 0 | 4 | K | 2 | ROZPOCET | 0 | 0 | 0 | 0 | 0 | 1 | 0 | 4 | -1359236647
133 | K | 1320010031-R4 | Pokládka výstražné folie ve stávající kabelové trase | m | 80 |  | 0 | R |  | základní |  | 0 | 0 | 0 | 0 | 0 | 4 | K | 2 | ROZPOCET | 0 | 0 | 0 | 0 | 0 | 1 | 0 | 4 | 1796052853
134 | K | 1320010041-R5 | Zához osazené kabelové trasy ručně včetně hutnění | m | 80 |  | 0 | R |  | základní |  | 0 | 0 | 0 | 0 | 0 | 4 | K | 2 | ROZPOCET | 0 | 0 | 0 | 0 | 0 | 1 | 0 | 4 | -946632424
135 | K | 16320010051-R6 | Povrchová úprava po záhozu ve stávající kabelové trase | m | 80 |  | 0 | R |  | základní |  | 0 | 0 | 0 | 0 | 0 | 4 | K | 2 | ROZPOCET | 0 | 0 | 0 | 0 | 0 | 1 | 0 | 4 | -1977183998
| D | HSV | HSV |  |  |  | 0 |  |  |  |  | 0 |  | 0 |  | 0 | 1 | D | 0 | ROZPOCET | [6 empty] | 0
| D | 9 | Ostatní konstrukce a práce, bourání |  |  |  | 0 |  |  |  |  | 0 |  | 0 |  | 0 | 1 | D | 1 | ROZPOCET | [6 empty] | 0
136 | K | 974001000-R1 | Drážky pro kabel nebo trubku do zdiva, velikosti do 50/50 mm | m | 250 |  | 0 | R |  | základní |  | 0 | 0 | 0 | 0 | 0 | 4 | K | 2 | ROZPOCET | 0 | 0 | 0 | 0 | 0 | 1 | 0 | 4 | -1903187809
137 | K | 974001000-R2 | Drážky pro kabel nebo trubku do zdiva, velikosti do 50/50-150 mm | m | 75 |  | 0 | R |  | základní |  | 0 | 0 | 0 | 0 | 0 | 4 | K | 2 | ROZPOCET | 0 | 0 | 0 | 0 | 0 | 1 | 0 | 4 | -1270550462
138 | K | 974002000-R3 | Úpravy povrchu po drážkování | m2 | 20 |  | 0 | R |  | základní |  | 0 | 0 | 0 | 0 | 0 | 4 | K | 2 | ROZPOCET | 0 | 0 | 0 | 0 | 0 | 1 | 0 | 4 | 1130004515
| D | OST | Ostatní |  |  |  | 0 |  |  |  |  | 0 |  | 0 |  | 0 | 4 | D | 0 | ROZPOCET | [6 empty] | 0
139 | K | 741810003 | Zkoušky a prohlídky elektrických rozvodů a zařízení celková prohlídka a vyhotovení revizní zprávy pro objem montážních prací přes 500 do 1000 tis. Kč | kus | 1 |  | 0 | CS ÚRS 2022 01 |  | základní |  | 0 | 0 | 0 | 0 | 0 | 512 | K | 1 | ROZPOCET | 0 | 0 | 0 | 0 | 0 | 1 | 0 | 512 | -2023625889
| Online PSC |  | https://podminky.urs.cz/item/CS_URS_2022_01/741810003 | [14 empty] | Online PSC | 1
140 | K | 741810011 | Zkoušky a prohlídky elektrických rozvodů a zařízení celková prohlídka a vyhotovení revizní zprávy pro objem montážních prací Příplatek k ceně 0003 za každých dalších i započatých 500 tis. Kč přes 1000 tis. Kč | kus | 3 |  | 0 | CS ÚRS 2022 01 |  | základní |  | 0 | 0 | 0 | 0 | 0 | 512 | K | 1 | ROZPOCET | 0 | 0 | 0 | 0 | 0 | 1 | 0 | 512 | 514722130
| Online PSC |  | https://podminky.urs.cz/item/CS_URS_2022_01/741810011 | [14 empty] | Online PSC | 1
141 | K | 7498151020-R | Provedení technické prohlídky a zkoušky na silnoproudém zařízení, zařízení TV, zařízení NS, transformoven, EPZ pro opravné práce pro objem investičních nákladů přes 500 000 do 1 000 000 Kč - celková prohlídka zařízení provozního souboru nebo stavebního objektu včetně měření, zařízení tohoto provozního souboru nebo stavebního objektu právnickou osobou na zařízení podle požadavku ČSN, včetně hodnocení a vyhotovení protokolu | kus | 1 |  | 0 | R |  | základní |  | 0 | 0 | 0 | 0 | 0 | 512 | K | 1 | ROZPOCET | 0 | 0 | 0 | 0 | 0 | 1 | 0 | 512 | -1391066194
142 | K | 7498151025-R | Provedení technické prohlídky a zkoušky na silnoproudém zařízení, zařízení TV, zařízení NS, transformoven, EPZ příplatek za každých dalších i započatých 500 000 Kč přes 1 000 000 Kč | kus | 3 |  | 0 | R |  | základní |  | 0 | 0 | 0 | 0 | 0 | 512 | K | 1 | ROZPOCET | 0 | 0 | 0 | 0 | 0 | 1 | 0 | 512 | -161141156
143 | K | 210280101 | Zkoušky a prohlídky rozvodných zařízení kontrola rozváděčů nn, (1 pole) silových, hmotnosti do 200 kg | kus | 3 |  | 0 | CS ÚRS 2022 01 |  | základní |  | 0 | 0 | 0 | 0 | 0 | 512 | K | 1 | ROZPOCET | 0 | 0 | 0 | 0 | 0 | 1 | 0 | 512 | -342110801
| Online PSC |  | https://podminky.urs.cz/item/CS_URS_2022_01/210280101 | [14 empty] | Online PSC | 1
144 | K | 7498351010-R | Vydání průkazu způsobilosti pro funkční celek, provizorní stav - vyhotovení dokladu o silnoproudých zařízeních a vydání průkazu způsobilosti | kus | 1 |  | 0 | R |  | základní |  | 0 | 0 | 0 | 0 | 0 | 512 | K | 1 | ROZPOCET | 0 | 0 | 0 | 0 | 0 | 1 | 0 | 512 | -179794470
145 | K | 580106010 | Měření při revizích zemního přechodového odporu uzemnění ochranného nebo pracovního | měření | 5 |  | 0 | CS ÚRS 2022 01 |  | základní |  | 0 | 0 | 0 | 0 | 0 | 64 | K | 1 | ROZPOCET | 0 | 0 | 0 | 0 | 0 | 1 | 0 | 64 | -1013899034
| Online PSC |  | https://podminky.urs.cz/item/CS_URS_2022_01/580106010 | [14 empty] | Online PSC | 1
146 | K | 220111765 | Měření zemního odporu včetně zhodnocení výsledných hodnot zemního odporu, zápisu hodnot do měřicího protokolu pro montáž uzemnění | kus | 5 |  | 0 | CS ÚRS 2022 01 |  | základní |  | 0 | 0 | 0 | 0 | 0 | 64 | K | 1 | ROZPOCET | 0 | 0 | 0 | 0 | 0 | 1 | 0 | 64 | -1291930590
| Online PSC |  | https://podminky.urs.cz/item/CS_URS_2022_01/220111765 | [14 empty] | Online PSC | 1
147 | K | 210280712 | Zkoušky a prohlídky osvětlovacího zařízení měření intenzity osvětlení | soubor | 2 |  | 0 | CS ÚRS 2022 01 |  | základní |  | 0 | 0 | 0 | 0 | 0 | 512 | K | 1 | ROZPOCET | 0 | 0 | 0 | 0 | 0 | 1 | 0 | 512 | 109129531
| Online PSC |  | https://podminky.urs.cz/item/CS_URS_2022_01/210280712 | [14 empty] | Online PSC | 1
148 | K | 7499151010-R1 | Dokončovací práce na elektrickém zařízení - uvádění zařízení do provozu, drobné montážní práce v rozvaděčích, koordinaci se zhotoviteli souvisejících zařízení apod. | hod | 15 |  | 0 | R |  | základní |  | 0 | 0 | 0 | 0 | 0 | 512 | K | 1 | ROZPOCET | 0 | 0 | 0 | 0 | 0 | 1 | 0 | 512 | -836097056
149 | K | 7499151020-R2 | Dokončovací práce úprava zapojení stávajících kabelových skříní/rozvaděčů - provedení provizorních úprav zapojení stávajících kabelových skříní nebo rozvaděčů v průběhu výstavby (pro montáž nových i provizorních kabelů, drobné úpravy výstroje apod.) mechanizmy | hod | 25 |  | 0 | R |  | základní |  | 0 | 0 | 0 | 0 | 0 | 512 | K | 1 | ROZPOCET | 0 | 0 | 0 | 0 | 0 | 1 | 0 | 512 | 861555509
150 | K | 7499151030-R3 | Dokončovací práce zkušební provoz - včetně prokázání technických a kvalitativních parametrů zařízení | hod | 3 |  | 0 | R |  | základní |  | 0 | 0 | 0 | 0 | 0 | 512 | K | 1 | ROZPOCET | 0 | 0 | 0 | 0 | 0 | 1 | 0 | 512 | -1550464826
151 | K | 7499151040-R4 | Dokončovací práce zaškolení obsluhy - seznámení obsluhy s funkcemi zařízení včetně odevzdání dokumentace skutečného provedení | hod | 2.5 |  | 0 | R |  | základní |  | 0 | 0 | 0 | 0 | 0 | 512 | K | 1 | ROZPOCET | 0 | 0 | 0 | 0 | 0 | 1 | 0 | 512 | -815213513
152 | K | 7499151050-R5 | Dokončovací práce manipulace na zařízeních prováděné provozovatelem - manipulace nutné pro další práce zhotovitele na technologickém souboru | hod | 15 |  | 0 | R |  | základní |  | 0 | 0 | 0 | 0 | 0 | 512 | K | 1 | ROZPOCET | 0 | 0 | 0 | 0 | 0 | 1 | 0 | 512 | -1345422237
153 | K | 7499251010-R6 | Dodávka a montáž bezpečnostní tabulky výstražné nebo označovací | kus | 5 |  | 0 | R |  | základní |  | 0 | 0 | 0 | 0 | 0 | 512 | K | 1 | ROZPOCET | 0 | 0 | 0 | 0 | 0 | 1 | 0 | 512 | 881957206

## SO 01 - 06 - stavební prá...
{af0808ce-5335-47bb-9e0d-af540c9c2c2e}
2
| KRYCÍ LIST SOUPISU PRACÍ | [7 empty] | v --- níže se nacházejí doplnkové a pomocné údaje k sestavám --- v | [8 empty] | False
Stavba:
Rekonstrukce výpravní budovy v žst. Ostružná
Objekt:
SO 01 - Výpravní budova
Soupis:
SO 01 - 06 - stavební práce pro elektromontáže
| KSO: |  |  |  |  | CC-CZ:
| Místo: |  |  |  |  | Datum: | 3. 5. 2022
| Zadavatel: |  |  |  |  | IČ:
DIČ:
| Uchazeč: |  |  |  |  | IČ: | Vyplň údaj
|  | Vyplň údaj |  |  |  | DIČ: | Vyplň údaj
| Projektant: |  |  |  |  | IČ:
DIČ:
| Zpracovatel: |  |  |  |  | IČ:
DIČ:
Poznámka:
| Cena bez DPH | [5 empty] | 0
|  |  | Základ daně |  |  | Sazba daně | Výše daně
| DPH | základní | 0 |  |  | 21% | 0
|  | snížená | 0 |  |  | 15% | 0
|  | zákl. přenesená | 0 |  |  | 21% | 0
|  | sníž. přenesená | 0 |  |  | 15% | 0
|  | nulová | 0 |  |  | 0% | 0
| Cena s DPH |  |  | v | CZK |  | 0
REKAPITULACE ČLENĚNÍ SOUPISU PRACÍ
Stavba:
Rekonstrukce výpravní budovy v žst. Ostružná
Objekt:
SO 01 - Výpravní budova
Soupis:
SO 01 - 06 - stavební práce pro elektromontáže
Místo: | [5 empty] | Datum: | 3. 5. 2022
Zadavatel: | [5 empty] | Projektant:
Uchazeč: |  |  | Vyplň údaj |  |  | Zpracovatel:
Kód dílu - Popis | [6 empty] | Cena celkem [CZK]
Náklady stavby celkem | [6 empty] | 0 | [11 empty] | -1
| HSV - Práce a dodávky HSV | [5 empty] | 0
| 1 - Zemní práce | [5 empty] | 0
| 5 - Komunikace pozemní | [5 empty] | 0
| 6 - Úpravy povrchů, podlahy a osazování výplní | [5 empty] | 0
| 997 - Přesun sutě | [5 empty] | 0
| 998 - Přesun hmot | [5 empty] | 0
SOUPIS PRACÍ
Stavba:
Rekonstrukce výpravní budovy v žst. Ostružná
Objekt:
SO 01 - Výpravní budova
Soupis:
SO 01 - 06 - stavební práce pro elektromontáže
Místo: | [5 empty] | Datum: | 3. 5. 2022
Zadavatel: | [5 empty] | Projektant:
Uchazeč: |  |  | Vyplň údaj |  |  | Zpracovatel:
PČ | Typ | Kód | Popis | MJ | Množství | J.cena [CZK] | Cena celkem [CZK] | Cenová soustava |  | DPH | J. Nh [h] | Nh celkem [h] | J. hmotnost [t] | Hmotnost celkem [t] | J. suť [t] | Suť Celkem [t]
Náklady soupisu celkem | [6 empty] | 0 |  |  |  |  | 0 |  | 20.6273 |  | 7.8 |  | D | -1 | [7 empty] | 0
| D | HSV | Práce a dodávky HSV |  |  |  | 0 |  |  |  |  | 0 |  | 20.6273 |  | 7.8 | 1 | D | 0 | ROZPOCET | [6 empty] | 0
| D | 1 | Zemní práce |  |  |  | 0 |  |  |  |  | 0 |  | 0 |  | 7.8 | 1 | D | 1 | ROZPOCET | [6 empty] | 0
1 | K | 113106023 | Rozebrání dlažeb a dílců při překopech inženýrských sítí s přemístěním hmot na skládku na vzdálenost do 3 m nebo s naložením na dopravní prostředek ručně komunikací pro pěší s ložem z kameniva nebo živice a s výplní spár ze zámkové dlažby | m2 | 30 |  | 0 | CS ÚRS 2022 01 |  | základní |  | 0 | 0 | 0 | 0.26 | 7.8 | 4 | K | 2 | ROZPOCET | 0 | 0 | 0 | 0 | 0 | 1 | 0 | 4 | -255319254
| Online PSC |  | https://podminky.urs.cz/item/CS_URS_2022_01/113106023 | [14 empty] | Online PSC | 2
| D | 5 | Komunikace pozemní |  |  |  | 0 |  |  |  |  | 0 |  | 6.2564 |  | 0 | 1 | D | 1 | ROZPOCET | [6 empty] | 0
2 | K | 565131111 | Vyrovnání povrchu dosavadních podkladů s rozprostřením hmot a zhutněním obalovaným kamenivem ACP (OK) tl. 50 mm | m2 | 30 |  | 0 | CS ÚRS 2022 01 |  | základní |  | 0 | 0.13188 | 3.9564 | 0 | 0 | 4 | K | 2 | ROZPOCET | 0 | 0 | 0 | 0 | 0 | 1 | 0 | 4 | -1539642178
| Online PSC |  | https://podminky.urs.cz/item/CS_URS_2022_01/565131111 | [14 empty] | Online PSC | 2
3 | K | 566901121 | Vyspravení podkladu po překopech inženýrských sítí plochy do 15 m2 s rozprostřením a zhutněním štěrkopískem tl. 100 mm | m2 | 10 |  | 0 | CS ÚRS 2022 01 |  | základní |  | 0 | 0.23 | 2.3 | 0 | 0 | 4 | K | 2 | ROZPOCET | 0 | 0 | 0 | 0 | 0 | 1 | 0 | 4 | 726665535
| Online PSC |  | https://podminky.urs.cz/item/CS_URS_2022_01/566901121 | [14 empty] | Online PSC | 2
| D | 6 | Úpravy povrchů, podlahy a osazování výplní |  |  |  | 0 |  |  |  |  | 0 |  | 14.3709 |  | 0 | 1 | D | 1 | ROZPOCET | [6 empty] | 0
4 | K | 637211111 | Okapový chodník z dlaždic betonových se zalitím spár cementovou maltou do cementové malty MC-10, tl. dlaždic 40 mm | m2 | 20 |  | 0 | CS ÚRS 2022 01 |  | základní |  | 0 | 0.29312 | 5.8625 | 0 | 0 | 4 | K | 2 | ROZPOCET | 0 | 0 | 0 | 0 | 0 | 1 | 0 | 4 | 1932924674
| Online PSC |  | https://podminky.urs.cz/item/CS_URS_2022_01/637211111 | [14 empty] | Online PSC | 2
5 | K | 637211122 | Okapový chodník z dlaždic betonových se zalitím spár cementovou maltou do písku, tl. dlaždic 60 mm | m2 | 30 |  | 0 | CS ÚRS 2022 01 |  | základní |  | 0 | 0.28362 | 8.5084 | 0 | 0 | 4 | K | 2 | ROZPOCET | 0 | 0 | 0 | 0 | 0 | 1 | 0 | 4 | 1113868768
| Online PSC |  | https://podminky.urs.cz/item/CS_URS_2022_01/637211122 | [14 empty] | Online PSC | 2
| D | 997 | Přesun sutě |  |  |  | 0 |  |  |  |  | 0 |  | 0 |  | 0 | 1 | D | 1 | ROZPOCET | [6 empty] | 0
6 | K | 997013153 | Vnitrostaveništní doprava suti a vybouraných hmot vodorovně do 50 m svisle s omezením mechanizace pro budovy a haly výšky přes 9 do 12 m | t | 7.8 |  | 0 | CS ÚRS 2022 01 |  | základní |  | 0 | 0 | 0 | 0 | 0 | 4 | K | 2 | ROZPOCET | 0 | 0 | 0 | 0 | 0 | 1 | 0 | 4 | -845969957
| Online PSC |  | https://podminky.urs.cz/item/CS_URS_2022_01/997013153 | [14 empty] | Online PSC | 2
7 | K | 997013501 | Odvoz suti a vybouraných hmot na skládku nebo meziskládku se složením, na vzdálenost do 1 km | t | 7.8 |  | 0 | CS ÚRS 2022 01 |  | základní |  | 0 | 0 | 0 | 0 | 0 | 4 | K | 2 | ROZPOCET | 0 | 0 | 0 | 0 | 0 | 1 | 0 | 4 | 94208172
| Online PSC |  | https://podminky.urs.cz/item/CS_URS_2022_01/997013501 | [14 empty] | Online PSC | 2
8 | K | 997013509 | Odvoz suti a vybouraných hmot na skládku nebo meziskládku se složením, na vzdálenost Příplatek k ceně za každý další i započatý 1 km přes 1 km | t | 234 |  | 0 | CS ÚRS 2022 01 |  | základní |  | 0 | 0 | 0 | 0 | 0 | 4 | K | 2 | ROZPOCET | 0 | 0 | 0 | 0 | 0 | 1 | 0 | 4 | -1930752607
| Online PSC |  | https://podminky.urs.cz/item/CS_URS_2022_01/997013509 | [14 empty] | Online PSC | 2
9 | K | 997013631 | Poplatek za uložení stavebního odpadu na skládce (skládkovné) směsného stavebního a demoličního zatříděného do Katalogu odpadů pod kódem 17 09 04 | t | 7.8 |  | 0 | CS ÚRS 2022 01 |  | základní |  | 0 | 0 | 0 | 0 | 0 | 4 | K | 2 | ROZPOCET | 0 | 0 | 0 | 0 | 0 | 1 | 0 | 4 | -519258535
| Online PSC |  | https://podminky.urs.cz/item/CS_URS_2022_01/997013631 | [14 empty] | Online PSC | 2
| D | 998 | Přesun hmot |  |  |  | 0 |  |  |  |  | 0 |  | 0 |  | 0 | 1 | D | 1 | ROZPOCET | [6 empty] | 0
10 | K | 998229111 | Přesun hmot ruční pro pozemní komunikace s naložením a složením na vzdálenost do 50 m, s krytem z kameniva, monolitickým betonovým nebo živičným | t | 20.627 |  | 0 | CS ÚRS 2022 01 |  | základní |  | 0 | 0 | 0 | 0 | 0 | 4 | K | 2 | ROZPOCET | 0 | 0 | 0 | 0 | 0 | 1 | 0 | 4 | -754751626
| Online PSC |  | https://podminky.urs.cz/item/CS_URS_2022_01/998229111 | [14 empty] | Online PSC | 2

## SO 01 - 07 - Mobiliář + s...
{a8ffcb8b-2aa8-46d0-ab48-93ca2ccfb066}
2
| KRYCÍ LIST SOUPISU PRACÍ | [7 empty] | v --- níže se nacházejí doplnkové a pomocné údaje k sestavám --- v | [8 empty] | False
Stavba:
Rekonstrukce výpravní budovy v žst. Ostružná
Objekt:
SO 01 - Výpravní budova
Soupis:
SO 01 - 07 - Mobiliář + stavební připravenost
| KSO: |  |  |  |  | CC-CZ:
| Místo: |  |  |  |  | Datum: | 3. 5. 2022
| Zadavatel: |  |  |  |  | IČ:
DIČ:
| Uchazeč: |  |  |  |  | IČ: | Vyplň údaj
|  | Vyplň údaj |  |  |  | DIČ: | Vyplň údaj
| Projektant: |  |  |  |  | IČ:
DIČ:
| Zpracovatel: |  |  |  |  | IČ:
DIČ:
Poznámka:
| Cena bez DPH | [5 empty] | 0
|  |  | Základ daně |  |  | Sazba daně | Výše daně
| DPH | základní | 0 |  |  | 21% | 0
|  | snížená | 0 |  |  | 15% | 0
|  | zákl. přenesená | 0 |  |  | 21% | 0
|  | sníž. přenesená | 0 |  |  | 15% | 0
|  | nulová | 0 |  |  | 0% | 0
| Cena s DPH |  |  | v | CZK |  | 0
REKAPITULACE ČLENĚNÍ SOUPISU PRACÍ
Stavba:
Rekonstrukce výpravní budovy v žst. Ostružná
Objekt:
SO 01 - Výpravní budova
Soupis:
SO 01 - 07 - Mobiliář + stavební připravenost
Místo: | [5 empty] | Datum: | 3. 5. 2022
Zadavatel: | [5 empty] | Projektant:
Uchazeč: |  |  | Vyplň údaj |  |  | Zpracovatel:
Kód dílu - Popis | [6 empty] | Cena celkem [CZK]
Náklady stavby celkem | [6 empty] | 0 | [11 empty] | -1
| HSV - Práce a dodávky HSV | [5 empty] | 0
| 1 - Zemní práce | [5 empty] | 0
| 13 - Zemní práce - hloubené vykopávky | [5 empty] | 0
| 16 - Zemní práce - přemístění výkopku | [5 empty] | 0
| 17 - Zemní práce - konstrukce ze zemin | [5 empty] | 0
| 2 - Zakládání | [5 empty] | 0
| 27 - Zakládání - základy | [5 empty] | 0
| 998 - Přesun hmot | [5 empty] | 0
| MI - MOBILIÁŘ - dodávka+montáž zhotovitel | [5 empty] | 0
SOUPIS PRACÍ
Stavba:
Rekonstrukce výpravní budovy v žst. Ostružná
Objekt:
SO 01 - Výpravní budova
Soupis:
SO 01 - 07 - Mobiliář + stavební připravenost
Místo: | [5 empty] | Datum: | 3. 5. 2022
Zadavatel: | [5 empty] | Projektant:
Uchazeč: |  |  | Vyplň údaj |  |  | Zpracovatel:
PČ | Typ | Kód | Popis | MJ | Množství | J.cena [CZK] | Cena celkem [CZK] | Cenová soustava |  | DPH | J. Nh [h] | Nh celkem [h] | J. hmotnost [t] | Hmotnost celkem [t] | J. suť [t] | Suť Celkem [t]
Náklady soupisu celkem | [6 empty] | 0 |  |  |  |  | 0 |  | 5.9945 |  | 0 |  | D | -1 | [10 empty] | 0
| D | HSV | Práce a dodávky HSV |  |  |  | 0 |  |  |  |  | 0 |  | 5.9945 |  | 0 | 1 | D | 0 |  |  |  | ROZPOCET | [6 empty] | 0
| D | 1 | Zemní práce |  |  |  | 0 |  |  |  |  | 0 |  | 0 |  | 0 | 1 | D | 1 |  |  |  | ROZPOCET | [6 empty] | 0
| D | 13 | Zemní práce - hloubené vykopávky |  |  |  | 0 |  |  |  |  | 0 |  | 0 |  | 0 | 1 | D | 2 |  |  |  | ROZPOCET | [6 empty] | 0
1 | K | 133151101 | Hloubení nezapažených šachet strojně v hornině třídy těžitelnosti I skupiny 1 a 2 do 20 m3 | m3 | 2.156 |  | 0 | CS ÚRS 2022 01 |  | základní |  | 0 | 0 | 0 | 0 | 0 | 4 | K | 3 |  |  |  | ROZPOCET | 0 | 0 | 0 | 0 | 0 | 1 | 0 | 4 | -752694575
| Online PSC |  | https://podminky.urs.cz/item/CS_URS_2022_01/133151101 | [14 empty] | Online PSC | 3
| VV |  | "dle technických podkladů výrobce" | [14 empty] | VV | 3 | 1 | True | 0 | ROZPOCET
| VV |  | "pro kolostav"((0,35*0,35*0,35)*2)*4 |  | 0.343 | [12 empty] | VV | 3 | 2 | True | 0 | ROZPOCET
| VV |  | Mezisoučet |  | 0.343 | [12 empty] | VV | 3 | 3 | True | 0 | ROZPOCET
| VV |  | "koš B2"(0,35*0,3*0,5)*4 |  | 0.21 | [12 empty] | VV | 3 | 2 | True | 0 | ROZPOCET
| VV |  | Mezisoučet |  | 0.21 | [12 empty] | VV | 3 | 3 | True | 0 | ROZPOCET
| VV |  | "lavička A.2"((0,24*0,2*0,8)*2)*4 |  | 0.307 | [12 empty] | VV | 3 | 2 | True | 0 | ROZPOCET
| VV |  | Mezisoučet |  | 0.307 | [12 empty] | VV | 3 | 3 | True | 0 | ROZPOCET
| VV |  | "prístrešek pro dva kontejnery dle tech.listu" | [14 empty] | VV | 3 | 1 | True | 0 | ROZPOCET
| VV |  | ((0,3*0,6*0,3)*6)*2*2 |  | 1.296 | [12 empty] | VV | 3 | 2 | True | 0 | ROZPOCET
| VV |  | Mezisoučet |  | 1.296 | [12 empty] | VV | 3 | 3 | True | 0 | ROZPOCET
| VV |  | Součet |  | 2.156 | [12 empty] | VV | 3 | 4 | True | 1 | ROZPOCET
2 | K | 139751101 | Vykopávka v uzavřených prostorech ručně v hornině třídy těžitelnosti I skupiny 1 až 3 | m3 | 0.292 |  | 0 | CS ÚRS 2022 01 |  | základní |  | 0 | 0 | 0 | 0 | 0 | 4 | K | 3 |  |  |  | ROZPOCET | 0 | 0 | 0 | 0 | 0 | 1 | 0 | 4 | -1365618134
| Online PSC |  | https://podminky.urs.cz/item/CS_URS_2022_01/139751101 | [14 empty] | Online PSC | 3
| VV |  | "dle technických podkladů výrobce" | [14 empty] | VV | 3 | 1 | True | 0 | ROZPOCET
| VV |  | "koš B3"(0,35*0,3*1,69)*1 |  | 0.177 | [12 empty] | VV | 3 | 2 | True | 0 | ROZPOCET
| VV |  | Mezisoučet |  | 0.177 | [12 empty] | VV | 3 | 3 | True | 0 | ROZPOCET
| VV |  | "lavička A.3"((0,24*0,2*0,6)*2)*2 |  | 0.115 | [12 empty] | VV | 3 | 2 | True | 0 | ROZPOCET
| VV |  | Mezisoučet |  | 0.115 | [12 empty] | VV | 3 | 3 | True | 0 | ROZPOCET
| VV |  | Součet |  | 0.292 | [12 empty] | VV | 3 | 4 | True | 1 | ROZPOCET
| D | 16 | Zemní práce - přemístění výkopku |  |  |  | 0 |  |  |  |  | 0 |  | 0 |  | 0 | 1 | D | 2 |  |  |  | ROZPOCET | [6 empty] | 0
3 | K | 162751117 | Vodorovné přemístění výkopku nebo sypaniny po suchu na obvyklém dopravním prostředku, bez naložení výkopku, avšak se složením bez rozhrnutí z horniny třídy těžitelnosti I skupiny 1 až 3 na vzdálenost přes 9 000 do 10 000 m | m3 | 2.448 |  | 0 | CS ÚRS 2022 01 |  | základní |  | 0 | 0 | 0 | 0 | 0 | 16 | K | 3 |  |  |  | ROZPOCET | 0 | 0 | 0 | 0 | 0 | 1 | 0 | 16 | 1376550553
| Online PSC |  | https://podminky.urs.cz/item/CS_URS_2022_01/162751117 | [14 empty] | Online PSC | 3
| VV |  | 2,156+0,292 |  | 2.448 | [12 empty] | VV | 3 | 2 | True | 0 | ROZPOCET
| VV |  | Mezisoučet |  | 2.448 | [12 empty] | VV | 3 | 3 | True | 1 | ROZPOCET
4 | K | 162751119 | Vodorovné přemístění výkopku nebo sypaniny po suchu na obvyklém dopravním prostředku, bez naložení výkopku, avšak se složením bez rozhrnutí z horniny třídy těžitelnosti I skupiny 1 až 3 na vzdálenost Příplatek k ceně za každých dalších i započatých 1 000 m | m3 | 24.48 |  | 0 | CS ÚRS 2022 01 |  | základní |  | 0 | 0 | 0 | 0 | 0 | 4 | K | 3 |  |  |  | ROZPOCET | 0 | 0 | 0 | 0 | 0 | 1 | 0 | 4 | -1056436549
| Online PSC |  | https://podminky.urs.cz/item/CS_URS_2022_01/162751119 | [14 empty] | Online PSC | 3
| VV |  | 2,448*10 |  | 24.48 | [12 empty] | VV | 3 | 2 | True | 0 | ROZPOCET
| VV |  | Mezisoučet |  | 24.48 | [12 empty] | VV | 3 | 3 | True | 1 | ROZPOCET
| D | 17 | Zemní práce - konstrukce ze zemin |  |  |  | 0 |  |  |  |  | 0 |  | 0 |  | 0 | 1 | D | 2 |  |  |  | ROZPOCET | [6 empty] | 0
5 | K | 171201201 | Uložení sypaniny na skládky nebo meziskládky bez hutnění s upravením uložené sypaniny do předepsaného tvaru | m3 | 2.448 |  | 0 | CS ÚRS 2022 01 |  | základní |  | 0 | 0 | 0 | 0 | 0 | 4 | K | 3 |  |  |  | ROZPOCET | 0 | 0 | 0 | 0 | 0 | 1 | 0 | 4 | -274006289
| Online PSC |  | https://podminky.urs.cz/item/CS_URS_2022_01/171201201 | [14 empty] | Online PSC | 3
| VV |  | 2,448 |  | 2.448 | [12 empty] | VV | 3 | 2 | True | 0 | ROZPOCET
| VV |  | Mezisoučet |  | 2.448 | [12 empty] | VV | 3 | 3 | True | 1 | ROZPOCET
6 | K | 171201221 | Poplatek za uložení stavebního odpadu na skládce (skládkovné) zeminy a kamení zatříděného do Katalogu odpadů pod kódem 17 05 04 | t | 4.162 |  | 0 | CS ÚRS 2022 01 |  | základní |  | 0 | 0 | 0 | 0 | 0 | 4 | K | 3 |  |  |  | ROZPOCET | 0 | 0 | 0 | 0 | 0 | 1 | 0 | 4 | -798968704
| Online PSC |  | https://podminky.urs.cz/item/CS_URS_2022_01/171201221 | [14 empty] | Online PSC | 3
| VV |  | 2,448*1,7 |  | 4.162 | [12 empty] | VV | 3 | 2 | True | 0 | ROZPOCET
| VV |  | Mezisoučet |  | 4.162 | [12 empty] | VV | 3 | 3 | True | 1 | ROZPOCET
| D | 2 | Zakládání |  |  |  | 0 |  |  |  |  | 0 |  | 5.9945 |  | 0 | 1 | D | 1 |  |  |  | ROZPOCET | [6 empty] | 0
| D | 27 | Zakládání - základy |  |  |  | 0 |  |  |  |  | 0 |  | 5.9945 |  | 0 | 1 | D | 2 |  |  |  | ROZPOCET | [6 empty] | 0
7 | K | 275313711 | Základy z betonu prostého patky a bloky z betonu kamenem neprokládaného tř. C 20/25 | m3 | 2.396 |  | 0 | CS ÚRS 2022 01 |  | základní |  | 0 | 2.5019 | 5.9945 | 0 | 0 | 4 | K | 3 |  |  |  | ROZPOCET | 0 | 0 | 0 | 0 | 0 | 1 | 0 | 4 | -665381190
| Online PSC |  | https://podminky.urs.cz/item/CS_URS_2022_01/275313711 | [14 empty] | Online PSC | 3
| VV |  | "dle techcnických podkladů výrobce" | [14 empty] | VV | 3 | 1 | True | 0 | ROZPOCET
| VV |  | "pro kolostav"((0,35*0,35*0,35)*2)*4 |  | 0.343 | [12 empty] | VV | 3 | 2 | True | 0 | ROZPOCET
| VV |  | Mezisoučet |  | 0.343 | [12 empty] | VV | 3 | 3 | True | 0 | ROZPOCET
| VV |  | "koš B2"(0,35*0,3*0,5)*3 |  | 0.158 | [12 empty] | VV | 3 | 2 | True | 0 | ROZPOCET
| VV |  | Mezisoučet |  | 0.158 | [12 empty] | VV | 3 | 3 | True | 0 | ROZPOCET
| VV |  | "koš B3"(0,35*0,3*1,69)*1 |  | 0.177 | [12 empty] | VV | 3 | 2 | True | 0 | ROZPOCET
| VV |  | Mezisoučet |  | 0.177 | [12 empty] | VV | 3 | 3 | True | 0 | ROZPOCET
| VV |  | "lavička A.2"((0,24*0,2*0,8)*2)*4 |  | 0.307 | [12 empty] | VV | 3 | 2 | True | 0 | ROZPOCET
| VV |  | Mezisoučet |  | 0.307 | [12 empty] | VV | 3 | 3 | True | 0 | ROZPOCET
| VV |  | "lavička A.3"((0,24*0,2*0,6)*2)*2 |  | 0.115 | [12 empty] | VV | 3 | 2 | True | 0 | ROZPOCET
| VV |  | Mezisoučet |  | 0.115 | [12 empty] | VV | 3 | 3 | True | 0 | ROZPOCET
| VV |  | "prístrešek pro dva kontejnery dle tech.listu" | [14 empty] | VV | 3 | 1 | True | 0 | ROZPOCET
| VV |  | ((0,3*0,6*0,3)*6)*2*2 |  | 1.296 | [12 empty] | VV | 3 | 2 | True | 0 | ROZPOCET
| VV |  | Mezisoučet |  | 1.296 | [12 empty] | VV | 3 | 3 | True | 0 | ROZPOCET
| VV |  | Součet |  | 2.396 | [12 empty] | VV | 3 | 4 | True | 1 | ROZPOCET
| D | 998 | Přesun hmot |  |  |  | 0 |  |  |  |  | 0 |  | 0 |  | 0 | 1 | D | 1 |  |  |  | ROZPOCET | [6 empty] | 0
8 | K | 998012021 | Přesun hmot pro budovy občanské výstavby, bydlení, výrobu a služby s nosnou svislou konstrukcí monolitickou betonovou tyčovou nebo plošnou s jakýkoliv obvodovým pláštěm kromě vyzdívaného vodorovná dopravní vzdálenost do 100 m pro budovy výšky do 6 m | t | 5.994 |  | 0 | CS ÚRS 2022 01 |  | základní |  | 0 | 0 | 0 | 0 | 0 | 4 | K | 2 |  |  |  | ROZPOCET | 0 | 0 | 0 | 0 | 0 | 1 | 0 | 4 | 1251880438
| Online PSC |  | https://podminky.urs.cz/item/CS_URS_2022_01/998012021 | [14 empty] | Online PSC | 2
| VV |  | 5,994 |  | 5.994 | [12 empty] | VV | 2 | 2 | True | 1 | ROZPOCET
| D | MI | MOBILIÁŘ - dodávka+montáž zhotovitel |  |  |  | 0 |  |  |  |  | 0 |  | 0 |  | 0 | 4 | D | 0 |  |  |  | ROZPOCET | [6 empty] | 0
9 | K | KONTEJNER.Rpříst2 | Přístřešek na dva kontejnery se zelenou střechou 1702x3060x2390 mm - kompletní dodávka + montáž dle výkresu a přílohy ZTP ( mimo zemní a betonářské práce) | kpl | 2 |  | 0 | R-položka |  | základní |  | 0 | 0 | 0 | 0 | 0 | 262144 | K | 1 |  |  |  | ROZPOCET | 0 | 0 | 0 | 0 | 0 | 1 | 0 | 262144 | 1678645119
| VV |  | "pro směs+sklo"1 |  | 1 | [12 empty] | VV | 1 | 2 | True | 0 | ROZPOCET
| VV |  | Mezisoučet |  | 1 | [12 empty] | VV | 1 | 3 | True | 0 | ROZPOCET
| VV |  | "pro plast + papír"1 |  | 1 | [12 empty] | VV | 1 | 2 | True | 0 | ROZPOCET
| VV |  | Mezisoučet |  | 1 | [12 empty] | VV | 1 | 3 | True | 0 | ROZPOCET
| VV |  | Součet |  | 2 | [12 empty] | VV | 1 | 4 | True | 1 | ROZPOCET
10 | K | MINCOVNIRPR.R | Stavební připravenost pro instalaci mincovníku ( vybourání otvoru+zednické zapravení+napojení na elektoinstalaci a slaboproud dle technického podkladu výrobce v ZTP+elektrozámek+samozavírač) | kpl | 2 |  | 0 | R-položka |  | základní |  | 0 | 0 | 0 | 0 | 0 | 262144 | K | 1 |  |  |  | ROZPOCET | 0 | 0 | 0 | 0 | 0 | 1 | 0 | 262144 | 812627031
| VV |  | 2 |  | 2 | [12 empty] | VV | 1 | 2 | True | 0 | ROZPOCET
| VV |  | Mezisoučet |  | 2 | [12 empty] | VV | 1 | 3 | True | 1 | ROZPOCET

## SO 01 - 08 - Orientační a...
{e28bfb75-c056-4905-9b31-c0d8ca3b8b31}
2
| KRYCÍ LIST SOUPISU PRACÍ | [7 empty] | v --- níže se nacházejí doplnkové a pomocné údaje k sestavám --- v | [8 empty] | False
Stavba:
Rekonstrukce výpravní budovy v žst. Ostružná
Objekt:
SO 01 - Výpravní budova
Soupis:
SO 01 - 08 - Orientační a informační systém
| KSO: |  |  |  |  | CC-CZ:
| Místo: |  |  |  |  | Datum: | 3. 5. 2022
| Zadavatel: |  |  |  |  | IČ:
|  | Správa železnic, s.o. |  |  |  | DIČ:
| Uchazeč: |  |  |  |  | IČ: | Vyplň údaj
|  | Vyplň údaj |  |  |  | DIČ: | Vyplň údaj
| Projektant: |  |  |  |  | IČ:
|  | Správa železnic, s.o. |  |  |  | DIČ:
| Zpracovatel: |  |  |  |  | IČ:
|  | Správa železnic, s.o. |  |  |  | DIČ:
Poznámka:
| Cena bez DPH | [5 empty] | 0
|  |  | Základ daně |  |  | Sazba daně | Výše daně
| DPH | základní | 0 |  |  | 21% | 0
|  | snížená | 0 |  |  | 15% | 0
|  | zákl. přenesená | 0 |  |  | 21% | 0
|  | sníž. přenesená | 0 |  |  | 15% | 0
|  | nulová | 0 |  |  | 0% | 0
| Cena s DPH |  |  | v | CZK |  | 0
REKAPITULACE ČLENĚNÍ SOUPISU PRACÍ
Stavba:
Rekonstrukce výpravní budovy v žst. Ostružná
Objekt:
SO 01 - Výpravní budova
Soupis:
SO 01 - 08 - Orientační a informační systém
Místo: | [5 empty] | Datum: | 3. 5. 2022
Zadavatel: |  |  | Správa železnic, s.o. |  |  | Projektant: | Správa železnic, s.o.
Uchazeč: |  |  | Vyplň údaj |  |  | Zpracovatel: | Správa železnic, s.o.
Kód dílu - Popis | [6 empty] | Cena celkem [CZK]
Náklady stavby celkem | [6 empty] | 0 | [11 empty] | -1
| HSV - Práce a dodávky HSV | [5 empty] | 0
| 6 - Úpravy povrchů, podlahy a osazování výplní | [5 empty] | 0
| 9 - Ostatní konstrukce a práce, bourání | [5 empty] | 0
| PSV - Práce a dodávky PSV | [5 empty] | 0
| 742 - Elektroinstalace - slaboproud | [5 empty] | 0
| IOS - Informační a orientační systém | [5 empty] | 0
| OST - Ostatní | [5 empty] | 0
SOUPIS PRACÍ
Stavba:
Rekonstrukce výpravní budovy v žst. Ostružná
Objekt:
SO 01 - Výpravní budova
Soupis:
SO 01 - 08 - Orientační a informační systém
Místo: | [5 empty] | Datum: | 3. 5. 2022
Zadavatel: |  |  | Správa železnic, s.o. |  |  | Projektant: | Správa železnic, s.o.
Uchazeč: |  |  | Vyplň údaj |  |  | Zpracovatel: | Správa železnic, s.o.
PČ | Typ | Kód | Popis | MJ | Množství | J.cena [CZK] | Cena celkem [CZK] | Cenová soustava |  | DPH | J. Nh [h] | Nh celkem [h] | J. hmotnost [t] | Hmotnost celkem [t] | J. suť [t] | Suť Celkem [t]
Náklady soupisu celkem | [6 empty] | 0 |  |  |  |  | 0 |  | 0.22057 |  | 0.426 |  | D | -1 | [10 empty] | 0
| D | HSV | Práce a dodávky HSV |  |  |  | 0 |  |  |  |  | 0 |  | 0.2064 |  | 0.426 | 1 | D | 0 |  |  |  | ROZPOCET | [6 empty] | 0
| D | 6 | Úpravy povrchů, podlahy a osazování výplní |  |  |  | 0 |  |  |  |  | 0 |  | 0.2064 |  | 0 | 1 | D | 1 |  |  |  | ROZPOCET | [6 empty] | 0
35 | K | 612325121 | Vápenocementová omítka rýh štuková ve stěnách, šířky rýhy do 150 mm | m2 | 4.97 |  | 0 | CS ÚRS 2022 01 |  | základní |  | 0 | 0.04153 | 0.2064 | 0 | 0 | 4 | K | 2 |  |  |  | ROZPOCET | 0 | 0 | 0 | 0 | 0 | 1 | 0 | 4 | -566169323
| Online PSC |  | https://podminky.urs.cz/item/CS_URS_2022_01/612325121 | [14 empty] | Online PSC | 2
| VV |  | 71*0,07 |  | 4.97 | [12 empty] | VV | 2 | 2 | True | 1 | ROZPOCET
| D | 9 | Ostatní konstrukce a práce, bourání |  |  |  | 0 |  |  |  |  | 0 |  | 0 |  | 0.426 | 1 | D | 1 |  |  |  | ROZPOCET | [6 empty] | 0
36 | K | 974031132 | Vysekání rýh ve zdivu cihelném na maltu vápennou nebo vápenocementovou do hl. 50 mm a šířky do 70 mm | m | 71 |  | 0 | CS ÚRS 2022 01 |  | základní |  | 0 | 0 | 0 | 0.006 | 0.426 | 4 | K | 2 |  |  |  | ROZPOCET | 0 | 0 | 0 | 0 | 0 | 1 | 0 | 4 | -1036119786
| Online PSC |  | https://podminky.urs.cz/item/CS_URS_2022_01/974031132 | [14 empty] | Online PSC | 2
| D | PSV | Práce a dodávky PSV |  |  |  | 0 |  |  |  |  | 0 |  | 0.014165 |  | 0 | 2 | D | 0 |  |  |  | ROZPOCET | [6 empty] | 0
| D | 742 | Elektroinstalace - slaboproud |  |  |  | 0 |  |  |  |  | 0 |  | 0.014165 |  | 0 | 2 | D | 1 |  |  |  | ROZPOCET | [6 empty] | 0
37 | K | 742110002 | Montáž trubek elektroinstalačních plastových ohebných uložených pod omítku | m | 71 |  | 0 | CS ÚRS 2022 01 |  | základní |  | 0 | 0 | 0 | 0 | 0 | 16 | K | 2 |  |  |  | ROZPOCET | 0 | 0 | 0 | 0 | 0 | 1 | 0 | 16 | 1273456336
| Online PSC |  | https://podminky.urs.cz/item/CS_URS_2022_01/742110002 | [14 empty] | Online PSC | 2
38 | M | 34571350 | trubka elektroinstalační ohebná dvouplášťová korugovaná (chránička) D 32/40mm, HDPE+LDPE | m | 74.55 |  | 0 | CS ÚRS 2022 01 |  | základní |  | 0 | 0.00019 | 0.014165 | 0 | 0 | 32 | M | 2 |  |  |  | ROZPOCET | 0 | 0 | 0 | 0 | 0 | 1 | 0 | 16 | 1917887197
| VV |  | 71*1,05 'Přepočtené koeficientem množství |  | 74.55 | [12 empty] | VV | 2 | 2 | False | 1 | ROZPOCET
| D | IOS | Informační a orientační systém |  |  |  | 0 |  |  |  |  | 0 |  | 0 |  | 0 | 2 | D | 1 |  |  |  | ROZPOCET | [6 empty] | 0
1 | K | IOS-K_01 | Demontáž stávajících tabulí orientačního systému | soubor | 1 |  | 0 |  |  | základní |  | 0 | 0 | 0 | 0 | 0 | 16 | K | 2 |  |  |  | ROZPOCET | 0 | 0 | 0 | 0 | 0 | 1 | 0 | 16 | 2000541875
2 | K | IOS-K_02 | Montáž tabulí orientačního systému včetně napojení | soubor | 1 |  | 0 |  |  | základní |  | 0 | 0 | 0 | 0 | 0 | 16 | K | 2 |  |  |  | ROZPOCET | 0 | 0 | 0 | 0 | 0 | 1 | 0 | 16 | 1456634392
3 | M | IOS-M_001 | 1A prosvětlená tabule s názvem žel.stanice 2347/600 | kus | 1 |  | 0 |  |  | základní |  | 0 | 0 | 0 | 0 | 0 | 32 | M | 2 |  |  |  | ROZPOCET | 0 | 0 | 0 | 0 | 0 | 1 | 0 | 16 | 451003458
| P |  | Poznámka k položce: dle TNŽ 73 6390 a PD | [14 empty] | P | 2
4 | M | IOS-M_002 | 1B neprosvětlená tabule s názvem žel.stanice 2887/600 | kus | 1 |  | 0 |  |  | základní |  | 0 | 0 | 0 | 0 | 0 | 32 | M | 2 |  |  |  | ROZPOCET | 0 | 0 | 0 | 0 | 0 | 1 | 0 | 16 | -638294997
| P |  | Poznámka k položce: dle TNŽ 73 6390 a PD | [14 empty] | P | 2
5 | M | IOS-M_003 | 1C neprosvětlená tabule s názvem žel.stanice 2347/600 | kus | 1 |  | 0 |  |  | základní |  | 0 | 0 | 0 | 0 | 0 | 32 | M | 2 |  |  |  | ROZPOCET | 0 | 0 | 0 | 0 | 0 | 1 | 0 | 16 | 1129208738
| P |  | Poznámka k položce: dle TNŽ 73 6390 a PD | [14 empty] | P | 2
6 | M | IOS-M_004 | 2A tabule orientační s piktogramy 840/240 | kus | 1 |  | 0 |  |  | základní |  | 0 | 0 | 0 | 0 | 0 | 32 | M | 2 |  |  |  | ROZPOCET | 0 | 0 | 0 | 0 | 0 | 1 | 0 | 16 | -1426237070
| P |  | Poznámka k položce: Dle směrnice SŽDC č.118, jejím grafický manuál a PD | [14 empty] | P | 2
7 | M | IOS-M_005 | 2B tabule orientační s piktogramy 840/240 | kus | 1 |  | 0 |  |  | základní |  | 0 | 0 | 0 | 0 | 0 | 32 | M | 2 |  |  |  | ROZPOCET | 0 | 0 | 0 | 0 | 0 | 1 | 0 | 16 | 1428931232
| P |  | Poznámka k položce: Dle směrnice SŽDC č.118, jejím grafický manuál a PD | [14 empty] | P | 2
8 | M | IOS-M_006 | 3 tabulka piktogramu 240/240 | kus | 1 |  | 0 |  |  | základní |  | 0 | 0 | 0 | 0 | 0 | 32 | M | 2 |  |  |  | ROZPOCET | 0 | 0 | 0 | 0 | 0 | 1 | 0 | 16 | -2105938336
9 | M | IOS-M_007 | 4 tabulka piktogramu 640/240 | kus | 1 |  | 0 |  |  | základní |  | 0 | 0 | 0 | 0 | 0 | 32 | M | 2 |  |  |  | ROZPOCET | 0 | 0 | 0 | 0 | 0 | 1 | 0 | 16 | 1234754307
| P |  | Poznámka k položce: Dle směrnice SŽDC č.118, jejím grafický manuál a PD | [14 empty] | P | 2
10 | M | IOS-M_008 | 5 tabulka piktogramu 640/240 | kus | 1 |  | 0 |  |  | základní |  | 0 | 0 | 0 | 0 | 0 | 32 | M | 2 |  |  |  | ROZPOCET | 0 | 0 | 0 | 0 | 0 | 1 | 0 | 16 | 1567623485
| P |  | Poznámka k položce: Dle směrnice SŽDC č.118, jejím grafický manuál a PD | [14 empty] | P | 2
11 | M | IOS-M_009 | 6 tabulka piktogramu 702/240 | kus | 1 |  | 0 |  |  | základní |  | 0 | 0 | 0 | 0 | 0 | 32 | M | 2 |  |  |  | ROZPOCET | 0 | 0 | 0 | 0 | 0 | 1 | 0 | 16 | -375259077
| P |  | Poznámka k položce: Dle směrnice SŽDC č.118, jejím grafický manuál a PD | [14 empty] | P | 2
12 | M | IOS-M_010 | 7 tabulka piktogramu 640/240 | kus | 1 |  | 0 |  |  | základní |  | 0 | 0 | 0 | 0 | 0 | 32 | M | 2 |  |  |  | ROZPOCET | 0 | 0 | 0 | 0 | 0 | 1 | 0 | 16 | 1400267861
| P |  | Poznámka k položce: Dle směrnice SŽDC č.118, jejím grafický manuál a PD | [14 empty] | P | 2
13 | M | IOS-M_011 | 8 hmatový štítek | kus | 1 |  | 0 |  |  | základní |  | 0 | 0 | 0 | 0 | 0 | 32 | M | 2 |  |  |  | ROZPOCET | 0 | 0 | 0 | 0 | 0 | 1 | 0 | 16 | 2068519592
| P |  | Poznámka k položce: Dle směrnice SŽDC č.118, jejím grafický manuál a PD | [14 empty] | P | 2
14 | M | IOS-M_012 | 9 hmatový štítek | kus | 1 |  | 0 |  |  | základní |  | 0 | 0 | 0 | 0 | 0 | 32 | M | 2 |  |  |  | ROZPOCET | 0 | 0 | 0 | 0 | 0 | 1 | 0 | 16 | 453843574
| P |  | Poznámka k položce: Dle směrnice SŽDC č.118, jejím grafický manuál a PD | [14 empty] | P | 2
15 | M | IOS-M_013 | 10 nálepka - piktogram | kus | 1 |  | 0 |  |  | základní |  | 0 | 0 | 0 | 0 | 0 | 32 | M | 2 |  |  |  | ROZPOCET | 0 | 0 | 0 | 0 | 0 | 1 | 0 | 16 | 1331142397
| P |  | Poznámka k položce: Dle směrnice SŽDC č.118, jejím grafický manuál a PD | [14 empty] | P | 2
16 | M | IOS-M_014 | 11 nálepka - piktogram | kus | 1 |  | 0 |  |  | základní |  | 0 | 0 | 0 | 0 | 0 | 32 | M | 2 |  |  |  | ROZPOCET | 0 | 0 | 0 | 0 | 0 | 1 | 0 | 16 | 1655061835
| P |  | Poznámka k položce: Dle PD - úklidová místnost | [14 empty] | P | 2
17 | M | IOS-M_015 | 12 nálepka - piktogram | kus | 1 |  | 0 |  |  | základní |  | 0 | 0 | 0 | 0 | 0 | 32 | M | 2 |  |  |  | ROZPOCET | 0 | 0 | 0 | 0 | 0 | 1 | 0 | 16 | 573076977
| P |  | Poznámka k položce: Dle PD - zákaz vstupu a služební vchod | [14 empty] | P | 2
18 | M | IOS-M_016 | 13 nálepka - piktogram | kus | 1 |  | 0 |  |  | základní |  | 0 | 0 | 0 | 0 | 0 | 32 | M | 2 |  |  |  | ROZPOCET | 0 | 0 | 0 | 0 | 0 | 1 | 0 | 16 | -983054629
| P |  | Poznámka k položce: Dle PD - vozíčkář | [14 empty] | P | 2
19 | K | IOS-K_03 | Montáž, zapojení a nastavení oboustranného příjezdového a odjezdového monitoru | soubor | 1 |  | 0 |  |  | základní |  | 0 | 0 | 0 | 0 | 0 | 16 | K | 2 |  |  |  | ROZPOCET | 0 | 0 | 0 | 0 | 0 | 1 | 0 | 16 | -1238611871
20 | K | IOS-K_04 | Montáž, zapojení a nastavení oboustranného příjezdového a odjezdového monitoru | soubor | 1 |  | 0 |  |  | základní |  | 0 | 0 | 0 | 0 | 0 | 16 | K | 2 |  |  |  | ROZPOCET | 0 | 0 | 0 | 0 | 0 | 1 | 0 | 16 | -1732772028
21 | M | 759IOS-k_21 | Monitor 42" LCD, provoz 24/7; 700cd/m2; vč. držáku | kus | 1 |  | 0 |  |  | základní |  | 0 | 0 | 0 | 0 | 0 | 32 | M | 2 |  |  |  | ROZPOCET | 0 | 0 | 0 | 0 | 0 | 1 | 0 | 16 | -472847321
22 | M | IOS-M_018 | Vnitřní rozhlasový vysílač inform.systému zavedený pro provoz na ČD | kus | 1 |  | 0 |  |  | základní |  | 0 | 0 | 0 | 0 | 0 | 32 | M | 2 |  |  |  | ROZPOCET | 0 | 0 | 0 | 0 | 0 | 1 | 0 | 16 | -1613999769
23 | M | IOS-M_019 | Venkovní rozhlasový vysílač inform.systému zavedený pro provoz na ČD | kus | 1 |  | 0 |  |  | základní |  | 0 | 0 | 0 | 0 | 0 | 32 | M | 2 |  |  |  | ROZPOCET | 0 | 0 | 0 | 0 | 0 | 1 | 0 | 16 | -1380198070
24 | K | IOS-K_05 | Montáž OHM - orientačních hlasových majáčků | kus | 1 |  | 0 |  |  | základní |  | 0 | 0 | 0 | 0 | 0 | 16 | K | 2 |  |  |  | ROZPOCET | 0 | 0 | 0 | 0 | 0 | 1 | 0 | 16 | 1919219117
25 | M | IOS-M_020 | Orientační hlasový maják dle popisu v TZ | kus | 1 |  | 0 |  |  | základní |  | 0 | 0 | 0 | 0 | 0 | 32 | M | 2 |  |  |  | ROZPOCET | 0 | 0 | 0 | 0 | 0 | 1 | 0 | 16 | -1788305657
26 | M | IOS-K_26 | Slaboproudé rozvody, kabely pro přívod a vnitřní instalaci UTP/FTP kategorie 5e 100Mhz 1 Gbps FTP Stíněný plášť, PE venkovní, drát | m | 300 |  | 0 |  |  | základní |  | 0 | 0 | 0 | 0 | 0 | 32 | M | 2 |  |  |  | ROZPOCET | 0 | 0 | 0 | 0 | 0 | 1 | 0 | 16 | -1401782942
| VV |  | 150*2 'Přepočtené koeficientem množství |  | 300 | [12 empty] | VV | 2 | 2 | False | 1 | ROZPOCET
27 | M | IOS-K_22 | Informační tabule Elektronický zobrazovací panel jednostranný s hl. výstupem | kus | 2 |  | 0 |  |  | základní |  | 0 | 0 | 0 | 0 | 0 | 32 | M | 2 |  |  |  | ROZPOCET | 0 | 0 | 0 | 0 | 0 | 1 | 0 | 16 | 571399031
28 | M | IOS-K_23 | Přenosová a datová zařízení Datové - switch L2 24 portů 10 / 100, PoE, 2x SFP | kus | 1 |  | 0 |  |  | základní |  | 0 | 0 | 0 | 0 | 0 | 32 | M | 2 |  |  |  | ROZPOCET | 0 | 0 | 0 | 0 | 0 | 1 | 0 | 16 | 595679332
29 | M | IOS-K_24 | Datová zásuvka LAN kompletní | kus | 3 |  | 0 |  |  | základní |  | 0 | 0 | 0 | 0 | 0 | 32 | M | 2 |  |  |  | ROZPOCET | 0 | 0 | 0 | 0 | 0 | 1 | 0 | 16 | -200923391
30 | M | IOS-K_25 | Přenosová a datová zařízení Datové - modem Převodník RS 232 / ethernet | kus | 3 |  | 0 |  |  | základní |  | 0 | 0 | 0 | 0 | 0 | 32 | M | 2 |  |  |  | ROZPOCET | 0 | 0 | 0 | 0 | 0 | 1 | 0 | 16 | -279559587
| D | OST | Ostatní |  |  |  | 0 |  |  |  |  | 0 |  | 0 |  | 0 | 4 | D | 0 |  |  |  | ROZPOCET | [6 empty] | 0
39 | K | 759809553R | Vyhotovení protokolu UTZ pro silnoproudé zařízení - vykonání prohlídky a zkoušky včetně vyhotovení protokolu podle vyhl. 100/1995 Sb., IH a IPK, SZ, HZ, RZ, EPS, EZS, ASHS, klimatizace, výpočetní techniky, kamerového systému nebo kabelové přípojky | kus | 1 |  | 0 |  |  | základní |  | 0 | 0 | 0 | 0 | 0 | 512 | K | 1 |  |  |  | ROZPOCET | 0 | 0 | 0 | 0 | 0 | 1 | 0 | 512 | 1646093116
40 | K | 759809564R | Vyhotovení revizní zprávy SZ - sdělovací zařízení (zapojovače a pod.) - vykonání prohlídky a zkoušky pro napájení elektrického zařízení včetně vyhotovení revizní zprávy podle vyhl. 100/1995 Sb. a norem ČSN | kus | 1 |  | 0 |  |  | základní |  | 0 | 0 | 0 | 0 | 0 | 512 | K | 1 |  |  |  | ROZPOCET | 0 | 0 | 0 | 0 | 0 | 1 | 0 | 512 | 1917366011
41 | K | 759809565R | Vyhotovení revizní zprávy EZS - elektronická zabezpečovací signalizace - vykonání prohlídky a zkoušky pro napájení elektrického zařízení včetně vyhotovení revizní zprávy podle vyhl. 100/1995 Sb. a norem ČSN | kus | 1 |  | 0 |  |  | základní |  | 0 | 0 | 0 | 0 | 0 | 16 | K | 1 |  |  |  | ROZPOCET | 0 | 0 | 0 | 0 | 0 | 1 | 0 | 16 | 1967186814
31 | K | IOS-K_27 | Konfigurace a oživení informačního zařízení pro cestující | kus | 1 |  | 0 |  |  | základní |  | 0 | 0 | 0 | 0 | 0 | 512 | K | 1 |  |  |  | ROZPOCET | 0 | 0 | 0 | 0 | 0 | 1 | 0 | 512 | -1669799838
32 | K | IOS-K_28 | Montáž převodníku RS232/485 nebo RS232/Ethernet | kus | 3 |  | 0 |  |  | základní |  | 0 | 0 | 0 | 0 | 0 | 512 | K | 1 |  |  |  | ROZPOCET | 0 | 0 | 0 | 0 | 0 | 1 | 0 | 512 | 1638502439
33 | K | IOS-K_29 | Montáž informační tabule zadní plochou nebo bokem na zeď hmotnosti tabule jednotlivě do 150 kg - včetně připojení, seřízení a přezkoušení funkce | kus | 2 |  | 0 |  |  | základní |  | 0 | 0 | 0 | 0 | 0 | 512 | K | 1 |  |  |  | ROZPOCET | 0 | 0 | 0 | 0 | 0 | 1 | 0 | 512 | 603450938
34 | K | IOS-K_30 | Montáž ochranného krytu na obrazovky (plazmové, LCD, LED) úhlopříčky obrazovky do 46" | kus | 1 |  | 0 |  |  | základní |  | 0 | 0 | 0 | 0 | 0 | 512 | K | 1 |  |  |  | ROZPOCET | 0 | 0 | 0 | 0 | 0 | 1 | 0 | 512 | -2041102831

## SO 02 - Kryté stání na ko...
{b3913f73-652d-4ac3-8d43-c514ff3f9159}
2
| KRYCÍ LIST SOUPISU PRACÍ | [7 empty] | v --- níže se nacházejí doplnkové a pomocné údaje k sestavám --- v | [8 empty] | False
Stavba:
Rekonstrukce výpravní budovy v žst. Ostružná
Objekt:
SO 02 - Kryté stání na kola a lyže
| KSO: |  |  |  |  | CC-CZ:
| Místo: |  |  |  |  | Datum: | 3. 5. 2022
| Zadavatel: |  |  |  |  | IČ:
|  | Správa železnic, s.o. |  |  |  | DIČ:
| Uchazeč: |  |  |  |  | IČ: | Vyplň údaj
|  | Vyplň údaj |  |  |  | DIČ: | Vyplň údaj
| Projektant: |  |  |  |  | IČ:
|  | Správa železnic, s.o. |  |  |  | DIČ:
| Zpracovatel: |  |  |  |  | IČ:
|  | Správa železnic, s.o. |  |  |  | DIČ:
Poznámka:
Soupis prací je sestaven s využitím Cenové soustavy ÚRS. Položky, které pochází z této cenové soustavy, jsou ve sloupci 'Cenová soustava' označeny popisem 'CS ÚRS' a úrovní příslušného kalendářního pololetí. Veškeré další informace vymezující popis a podmínky použití těchto položek z Cenové soustavy, které nejsou uvedeny přímo v soupisu prací, jsou neomezeně dálkově k dispozici na webu podminky.urs.cz.
| Cena bez DPH | [5 empty] | 0
|  |  | Základ daně |  |  | Sazba daně | Výše daně
| DPH | základní | 0 |  |  | 21% | 0
|  | snížená | 0 |  |  | 15% | 0
|  | zákl. přenesená | 0 |  |  | 21% | 0
|  | sníž. přenesená | 0 |  |  | 15% | 0
|  | nulová | 0 |  |  | 0% | 0
| Cena s DPH |  |  | v | CZK |  | 0
REKAPITULACE ČLENĚNÍ SOUPISU PRACÍ
Stavba:
Rekonstrukce výpravní budovy v žst. Ostružná
Objekt:
SO 02 - Kryté stání na kola a lyže
Místo: | [5 empty] | Datum: | 3. 5. 2022
Zadavatel: |  |  | Správa železnic, s.o. |  |  | Projektant: | Správa železnic, s.o.
Uchazeč: |  |  | Vyplň údaj |  |  | Zpracovatel: | Správa železnic, s.o.
Kód dílu - Popis | [6 empty] | Cena celkem [CZK]
Náklady stavby celkem | [6 empty] | 0 | [11 empty] | -1
| HSV - Práce a dodávky HSV | [5 empty] | 0
| 1 - Zemní práce | [5 empty] | 0
| 2 - Zakládání | [5 empty] | 0
| 9 - Ostatní konstrukce a práce, bourání | [5 empty] | 0
| 998 - Přesun hmot | [5 empty] | 0
| PSV - Práce a dodávky PSV | [5 empty] | 0
| 762 - Konstrukce tesařské | [5 empty] | 0
| 764 - Konstrukce klempířské | [5 empty] | 0
| 765 - Krytina skládaná | [5 empty] | 0
| 783 - Dokončovací práce - nátěry | [5 empty] | 0
SOUPIS PRACÍ
Stavba:
Rekonstrukce výpravní budovy v žst. Ostružná
Objekt:
SO 02 - Kryté stání na kola a lyže
Místo: | [5 empty] | Datum: | 3. 5. 2022
Zadavatel: |  |  | Správa železnic, s.o. |  |  | Projektant: | Správa železnic, s.o.
Uchazeč: |  |  | Vyplň údaj |  |  | Zpracovatel: | Správa železnic, s.o.
PČ | Typ | Kód | Popis | MJ | Množství | J.cena [CZK] | Cena celkem [CZK] | Cenová soustava |  | DPH | J. Nh [h] | Nh celkem [h] | J. hmotnost [t] | Hmotnost celkem [t] | J. suť [t] | Suť Celkem [t]
Náklady soupisu celkem | [6 empty] | 0 |  |  |  |  | 0 |  | 4.3607 |  | 0 |  | D | -1 | [10 empty] | 0
| D | HSV | Práce a dodávky HSV |  |  |  | 0 |  |  |  |  | 0 |  | 3.1593 |  | 0 | 1 | D | 0 |  |  |  | ROZPOCET | [6 empty] | 0
| D | 1 | Zemní práce |  |  |  | 0 |  |  |  |  | 0 |  | 0 |  | 0 | 1 | D | 1 |  |  |  | ROZPOCET | [6 empty] | 0
1 | K | 131113101 | Hloubení jam ručně zapažených i nezapažených s urovnáním dna do předepsaného profilu a spádu v hornině třídy těžitelnosti I skupiny 1 a 2 soudržných | m3 | 1.373 |  | 0 | CS ÚRS 2021 02 |  | základní |  | 0 | 0 | 0 | 0 | 0 | 4 | K | 2 |  |  |  | ROZPOCET | 0 | 0 | 0 | 0 | 0 | 1 | 0 | 4 | -2145448168
| Online PSC |  | https://podminky.urs.cz/item/CS_URS_2021_02/131113101 | [14 empty] | Online PSC | 2
| VV |  | "patky" 0,4*0,6*0,47 |  | 0.113 | [12 empty] | VV | 2 | 2 | True | 0 | ROZPOCET
| VV |  | 0,3*2,1*2*1 |  | 1.26 | [12 empty] | VV | 2 | 2 | True | 0 | ROZPOCET
| VV |  | Součet |  | 1.373 | [12 empty] | VV | 2 | 4 | True | 1 | ROZPOCET
| D | 2 | Zakládání |  |  |  | 0 |  |  |  |  | 0 |  | 3.1593 |  | 0 | 1 | D | 1 |  |  |  | ROZPOCET | [6 empty] | 0
2 | K | 275313611 | Základy z betonu prostého patky a bloky z betonu kamenem neprokládaného tř. C 16/20 | m3 | 1.373 |  | 0 | CS ÚRS 2022 01 |  | základní |  | 0 | 2.301 | 3.1593 | 0 | 0 | 4 | K | 2 |  |  |  | ROZPOCET | 0 | 0 | 0 | 0 | 0 | 1 | 0 | 4 | 1819284181
| Online PSC |  | https://podminky.urs.cz/item/CS_URS_2022_01/275313611 | [14 empty] | Online PSC | 2
| VV |  | "patky" 0,4*0,6*0,47 |  | 0.113 | [12 empty] | VV | 2 | 2 | True | 0 | ROZPOCET
| VV |  | 0,3*2,1*2*1 |  | 1.26 | [12 empty] | VV | 2 | 2 | True | 0 | ROZPOCET
| VV |  | Součet |  | 1.373 | [12 empty] | VV | 2 | 4 | True | 1 | ROZPOCET
| D | 9 | Ostatní konstrukce a práce, bourání |  |  |  | 0 |  |  |  |  | 0 |  | 0 |  | 0 | 1 | D | 1 |  |  |  | ROZPOCET | [6 empty] | 0
3 | K | R9362 | Stojan na lyže Z3 | kus | 1 |  | 0 | R-položka |  | základní |  | 0 | 0 | 0 | 0 | 0 | 4 | K | 2 |  |  |  | ROZPOCET | 0 | 0 | 0 | 0 | 0 | 1 | 0 | 4 | -1530838748
| VV |  | "viz D.1.1.b.3" 1 |  | 1 | [12 empty] | VV | 2 | 2 | True | 1 | ROZPOCET
| D | 998 | Přesun hmot |  |  |  | 0 |  |  |  |  | 0 |  | 0 |  | 0 | 1 | D | 1 |  |  |  | ROZPOCET | [6 empty] | 0
4 | K | 998011001 | Přesun hmot pro budovy občanské výstavby, bydlení, výrobu a služby s nosnou svislou konstrukcí zděnou z cihel, tvárnic nebo kamene vodorovná dopravní vzdálenost do 100 m pro budovy výšky do 6 m | t | 3.163 |  | 0 | CS ÚRS 2022 01 |  | základní |  | 0 | 0 | 0 | 0 | 0 | 4 | K | 2 |  |  |  | ROZPOCET | 0 | 0 | 0 | 0 | 0 | 1 | 0 | 4 | -1454588950
| Online PSC |  | https://podminky.urs.cz/item/CS_URS_2022_01/998011001 | [14 empty] | Online PSC | 2
| D | PSV | Práce a dodávky PSV |  |  |  | 0 |  |  |  |  | 0 |  | 1.2014 |  | 0 | 2 | D | 0 |  |  |  | ROZPOCET | [6 empty] | 0
| D | 762 | Konstrukce tesařské |  |  |  | 0 |  |  |  |  | 0 |  | 1.0147 |  | 0 | 2 | D | 1 |  |  |  | ROZPOCET | [6 empty] | 0
5 | K | 762081150 | Hoblování hraněného řeziva přímo na staveništi ve staveništní dílně | m3 | 1.23 |  | 0 | CS ÚRS 2022 01 |  | základní |  | 0 | 0 | 0 | 0 | 0 | 4 | K | 2 |  |  |  | ROZPOCET | 0 | 0 | 0 | 0 | 0 | 1 | 0 | 4 | -1816591410
| Online PSC |  | https://podminky.urs.cz/item/CS_URS_2022_01/762081150 | [14 empty] | Online PSC | 2
| VV |  | "D.1.1.b.1" 1,23 |  | 1.23 | [12 empty] | VV | 2 | 2 | True | 1 | ROZPOCET
6 | K | 762082130 | Profilování zhlaví trámů a ozdobných konců jednoduché seříznutí jedním řezem, plochy přes 160 do 320 cm2 | kus | 14 |  | 0 | CS ÚRS 2022 01 |  | základní |  | 0 | 0 | 0 | 0 | 0 | 16 | K | 2 |  |  |  | ROZPOCET | 0 | 0 | 0 | 0 | 0 | 1 | 0 | 16 | 1906735224
| Online PSC |  | https://podminky.urs.cz/item/CS_URS_2022_01/762082130 | [14 empty] | Online PSC | 2
7 | K | 762085103 | Montáž ocelových spojovacích prostředků (materiál ve specifikaci) kotevních želez příložek, patek, táhel | kus | 4 |  | 0 | CS ÚRS 2022 01 |  | základní |  | 0 | 0.00267 | 0.01068 | 0 | 0 | 16 | K | 2 |  |  |  | ROZPOCET | 0 | 0 | 0 | 0 | 0 | 1 | 0 | 16 | -1652542071
| Online PSC |  | https://podminky.urs.cz/item/CS_URS_2022_01/762085103 | [14 empty] | Online PSC | 2
8 | M | 54825044 | kotevní patka pilíře stavitelná P/L závit 80x80mm | kus | 4 |  | 0 | CS ÚRS 2022 01 |  | základní |  | 0 | 0.00098 | 0.00392 | 0 | 0 | 32 | M | 2 |  |  |  | ROZPOCET | 0 | 0 | 0 | 0 | 0 | 1 | 0 | 16 | -1778706328
9 | K | 762123230 | Montáž konstrukce stěn a příček vázaných z fošen, hranolů, hranolků, s použitím ocelových spojek (spojky ve specifikaci), průřezové plochy přes 144 do 224 cm2 | m | 27.42 |  | 0 | CS ÚRS 2022 01 |  | základní |  | 0 | 0 | 0 | 0 | 0 | 16 | K | 2 |  |  |  | ROZPOCET | 0 | 0 | 0 | 0 | 0 | 1 | 0 | 16 | -2002405511
| Online PSC |  | https://podminky.urs.cz/item/CS_URS_2022_01/762123230 | [14 empty] | Online PSC | 2
| VV |  | 4,8*2+1,74*1+2,3*4+1,08*4+0,64*4 |  | 27.42 | [12 empty] | VV | 2 | 2 | True | 1 | ROZPOCET
10 | K | 762136114 | Montáž bednění stěn z hoblovaných latí s mezerami 40 až 60 mm | m2 | 11.85 |  | 0 | CS ÚRS 2022 01 |  | základní |  | 0 | 0 | 0 | 0 | 0 | 16 | K | 2 |  |  |  | ROZPOCET | 0 | 0 | 0 | 0 | 0 | 1 | 0 | 16 | -73990643
| Online PSC |  | https://podminky.urs.cz/item/CS_URS_2022_01/762136114 | [14 empty] | Online PSC | 2
| VV |  | 3,7*1,5+2,1*1,5+2,1*1,5 |  | 11.85 | [12 empty] | VV | 2 | 2 | True | 1 | ROZPOCET
11 | M | 60516110 | řezivo modřínové sušené tl 30mm | m3 | 0.356 |  | 0 | CS ÚRS 2022 01 |  | základní |  | 0 | 0.5 | 0.178 | 0 | 0 | 32 | M | 2 |  |  |  | ROZPOCET | 0 | 0 | 0 | 0 | 0 | 1 | 0 | 16 | -77611787
| VV |  | 11,85*0,03 |  | 0.356 | [12 empty] | VV | 2 | 2 | True | 1 | ROZPOCET
12 | K | 762332133 | Montáž vázaných konstrukcí krovů střech pultových, sedlových, valbových, stanových čtvercového nebo obdélníkového půdorysu z řeziva hraněného průřezové plochy přes 224 do 288 cm2 | m | 58.17 |  | 0 | CS ÚRS 2022 01 |  | základní |  | 0 | 0 | 0 | 0 | 0 | 16 | K | 2 |  |  |  | ROZPOCET | 0 | 0 | 0 | 0 | 0 | 1 | 0 | 16 | 72853278
| Online PSC |  | https://podminky.urs.cz/item/CS_URS_2022_01/762332133 | [14 empty] | Online PSC | 2
| VV |  | 1,725*14 |  | 24.15 | [12 empty] | VV | 2 | 2 | True | 0 | ROZPOCET
| VV |  | 2,43*14 |  | 34.02 | [12 empty] | VV | 2 | 2 | True | 0 | ROZPOCET
| VV |  | Součet |  | 58.17 | [12 empty] | VV | 2 | 4 | True | 1 | ROZPOCET
13 | M | 61223272 | hranol konstrukční KVH lepený průřezu 140x140-240mm pohledový | m3 | 1.23 |  | 0 | CS ÚRS 2022 01 |  | základní |  | 0 | 0.44 | 0.5412 | 0 | 0 | 32 | M | 2 |  |  |  | ROZPOCET | 0 | 0 | 0 | 0 | 0 | 1 | 0 | 16 | 1046926504
| VV |  | "viz D 1.1.b.1" | [14 empty] | VV | 2 | 1 | True | 0 | ROZPOCET
| VV |  | 1,23 |  | 1.23 | [12 empty] | VV | 2 | 2 | True | 1 | ROZPOCET
14 | K | 762341260 | Montáž bednění střech rovných a šikmých sklonu do 60° s vyřezáním otvorů z palubek | m2 | 16.905 |  | 0 | CS ÚRS 2022 01 |  | základní |  | 0 | 0 | 0 | 0 | 0 | 16 | K | 2 |  |  |  | ROZPOCET | 0 | 0 | 0 | 0 | 0 | 1 | 0 | 16 | 1545842448
| Online PSC |  | https://podminky.urs.cz/item/CS_URS_2022_01/762341260 | [14 empty] | Online PSC | 2
15 | M | 61191173 | palubky obkladové smrk profil klasický 19x121mm jakost A/B | m2 | 18.596 |  | 0 | CS ÚRS 2022 01 |  | základní |  | 0 | 0.00931 | 0.17313 | 0 | 0 | 32 | M | 2 |  |  |  | ROZPOCET | 0 | 0 | 0 | 0 | 0 | 1 | 0 | 16 | 764899099
| VV |  | 16,905*1,1 "Přepočtené koeficientem množství |  | 18.596 | [12 empty] | VV | 2 | 2 | True | 1 | ROZPOCET
16 | K | 762342214 | Montáž laťování střech jednoduchých sklonu do 60° při osové vzdálenosti latí přes 150 do 360 mm | m2 | 16.905 |  | 0 | CS ÚRS 2022 01 |  | základní |  | 0 | 0 | 0 | 0 | 0 | 16 | K | 2 |  |  |  | ROZPOCET | 0 | 0 | 0 | 0 | 0 | 1 | 0 | 16 | 791080031
| Online PSC |  | https://podminky.urs.cz/item/CS_URS_2022_01/762342214 | [14 empty] | Online PSC | 2
| VV |  | 1,725*4,9*2 |  | 16.905 | [12 empty] | VV | 2 | 2 | True | 1 | ROZPOCET
17 | M | 60514106 | řezivo jehličnaté lať pevnostní třída S10-13 průřez 40x60mm | m3 | 0.196 |  | 0 | CS ÚRS 2022 01 |  | základní |  | 0 | 0.55 | 0.1078 | 0 | 0 | 32 | M | 2 |  |  |  | ROZPOCET | 0 | 0 | 0 | 0 | 0 | 1 | 0 | 16 | 412076152
| VV |  | 6*4,8*2*0,04*0,06 |  | 0.138 | [12 empty] | VV | 2 | 2 | True | 0 | ROZPOCET
| VV |  | 1,725*14*0,04*0,06 |  | 0.058 | [12 empty] | VV | 2 | 2 | True | 0 | ROZPOCET
| VV |  | Součet |  | 0.196 | [12 empty] | VV | 2 | 4 | True | 1 | ROZPOCET
18 | K | 998762101 | Přesun hmot pro konstrukce tesařské stanovený z hmotnosti přesunovaného materiálu vodorovná dopravní vzdálenost do 50 m v objektech výšky do 6 m | t | 1.015 |  | 0 | CS ÚRS 2022 01 |  | základní |  | 0 | 0 | 0 | 0 | 0 | 16 | K | 2 |  |  |  | ROZPOCET | 0 | 0 | 0 | 0 | 0 | 1 | 0 | 16 | 1433319036
| Online PSC |  | https://podminky.urs.cz/item/CS_URS_2022_01/998762101 | [14 empty] | Online PSC | 2
| D | 764 | Konstrukce klempířské |  |  |  | 0 |  |  |  |  | 0 |  | 0.1708 |  | 0 | 2 | D | 1 |  |  |  | ROZPOCET | [6 empty] | 0
19 | K | 764101141 | Montáž krytiny z plechu s úpravou u okapů, prostupů a výčnělků střechy rovné z taškových tabulí, sklon střechy do 30° | m2 | 16.905 |  | 0 | CS ÚRS 2022 01 |  | základní |  | 0 | 0 | 0 | 0 | 0 | 16 | K | 2 |  |  |  | ROZPOCET | 0 | 0 | 0 | 0 | 0 | 1 | 0 | 16 | 112027607
| Online PSC |  | https://podminky.urs.cz/item/CS_URS_2022_01/764101141 | [14 empty] | Online PSC | 2
| VV |  | 1,725*4,9*2 |  | 16.905 | [12 empty] | VV | 2 | 2 | True | 1 | ROZPOCET
20 | M | 55350183 | krytina střešní profilovaný Pz plech tl 0,5mm do š 1,1m s povrchovou úpravou | m2 | 21.977 |  | 0 | CS ÚRS 2022 01 |  | základní |  | 0 | 0.005 | 0.10989 | 0 | 0 | 32 | M | 2 |  |  |  | ROZPOCET | 0 | 0 | 0 | 0 | 0 | 1 | 0 | 16 | 770315449
| VV |  | 16,905*1,3 "Přepočtené koeficientem množství |  | 21.977 | [12 empty] | VV | 2 | 2 | True | 1 | ROZPOCET
21 | K | 764201115 | Montáž oplechování střešních prvků hřebene nevětraného s použitím hřebenového plechu | m | 4.9 |  | 0 | CS ÚRS 2022 01 |  | základní |  | 0 | 0 | 0 | 0 | 0 | 16 | K | 2 |  |  |  | ROZPOCET | 0 | 0 | 0 | 0 | 0 | 1 | 0 | 16 | -273935821
| Online PSC |  | https://podminky.urs.cz/item/CS_URS_2022_01/764201115 | [14 empty] | Online PSC | 2
| VV |  | 4,9 |  | 4.9 | [12 empty] | VV | 2 | 2 | True | 1 | ROZPOCET
22 | M | 55351106 | plech svitkový z Pz tl 0,5mm dl 1250mm s povrchovou úpravou | m2 | 1.96 |  | 0 | CS ÚRS 2022 01 |  | základní |  | 0 | 0.00489 | 0.0095844 | 0 | 0 | 32 | M | 2 |  |  |  | ROZPOCET | 0 | 0 | 0 | 0 | 0 | 1 | 0 | 16 | -175787345
| VV |  | 4,9*0,4 |  | 1.96 | [12 empty] | VV | 2 | 2 | True | 1 | ROZPOCET
23 | K | 764202134 | Montáž oplechování střešních prvků okapu okapovým plechem rovným | m | 9.8 |  | 0 | CS ÚRS 2022 01 |  | základní |  | 0 | 0 | 0 | 0 | 0 | 16 | K | 2 |  |  |  | ROZPOCET | 0 | 0 | 0 | 0 | 0 | 1 | 0 | 16 | 820314594
| Online PSC |  | https://podminky.urs.cz/item/CS_URS_2022_01/764202134 | [14 empty] | Online PSC | 2
| VV |  | 4,9*2 |  | 9.8 | [12 empty] | VV | 2 | 2 | True | 1 | ROZPOCET
24 | K | 764212634 | Oplechování střešních prvků z pozinkovaného plechu s povrchovou úpravou štítu závětrnou lištou rš 330 mm | m | 9.8 |  | 0 | CS ÚRS 2022 01 |  | základní |  | 0 | 0.0028669 | 0.028095 | 0 | 0 | 16 | K | 2 |  |  |  | ROZPOCET | 0 | 0 | 0 | 0 | 0 | 1 | 0 | 16 | -8479135
| Online PSC |  | https://podminky.urs.cz/item/CS_URS_2022_01/764212634 | [14 empty] | Online PSC | 2
25 | K | 764501103 | Montáž žlabu podokapního půlkruhového žlabu | m | 9.8 |  | 0 | CS ÚRS 2022 01 |  | základní |  | 0 | 0 | 0 | 0 | 0 | 16 | K | 2 |  |  |  | ROZPOCET | 0 | 0 | 0 | 0 | 0 | 1 | 0 | 16 | 1939540475
| Online PSC |  | https://podminky.urs.cz/item/CS_URS_2022_01/764501103 | [14 empty] | Online PSC | 2
26 | M | 55350100 | žlab podokapní půlkulatý rš 280mm | m | 11.76 |  | 0 | CS ÚRS 2022 01 |  | základní |  | 0 | 0.0015 | 0.01764 | 0 | 0 | 32 | M | 2 |  |  |  | ROZPOCET | 0 | 0 | 0 | 0 | 0 | 1 | 0 | 16 | -1850168928
| VV |  | 9,8*1,2 "Přepočtené koeficientem množství |  | 11.76 | [12 empty] | VV | 2 | 2 | True | 1 | ROZPOCET
27 | K | 764501104 | Montáž žlabu podokapního půlkruhového čela | kus | 4 |  | 0 | CS ÚRS 2022 01 |  | základní |  | 0 | 0 | 0 | 0 | 0 | 16 | K | 2 |  |  |  | ROZPOCET | 0 | 0 | 0 | 0 | 0 | 1 | 0 | 16 | 1666656485
| Online PSC |  | https://podminky.urs.cz/item/CS_URS_2022_01/764501104 | [14 empty] | Online PSC | 2
28 | M | 55350133 | čelo půlkulatého žlabu narážecí univerzální Pz barvený 125mm | kus | 4 |  | 0 | CS ÚRS 2022 01 |  | základní |  | 0 | 0.0001 | 0.0004 | 0 | 0 | 32 | M | 2 |  |  |  | ROZPOCET | 0 | 0 | 0 | 0 | 0 | 1 | 0 | 16 | 1680780148
29 | K | 764501105 | Montáž žlabu podokapního půlkruhového háku | kus | 12 |  | 0 | CS ÚRS 2022 01 |  | základní |  | 0 | 0 | 0 | 0 | 0 | 16 | K | 2 |  |  |  | ROZPOCET | 0 | 0 | 0 | 0 | 0 | 1 | 0 | 16 | -233885796
| Online PSC |  | https://podminky.urs.cz/item/CS_URS_2022_01/764501105 | [14 empty] | Online PSC | 2
| VV |  | 2*6 |  | 12 | [12 empty] | VV | 2 | 2 | True | 1 | ROZPOCET
30 | M | 55350127 | hák žlabový Pz barvený 125mm dl 350mm | kus | 12 |  | 0 | CS ÚRS 2022 01 |  | základní |  | 0 | 0.0004 | 0.0048 | 0 | 0 | 32 | M | 2 |  |  |  | ROZPOCET | 0 | 0 | 0 | 0 | 0 | 1 | 0 | 16 | -965851452
31 | K | 764501108 | Montáž žlabu podokapního půlkruhového kotlíku | kus | 2 |  | 0 | CS ÚRS 2022 01 |  | základní |  | 0 | 0 | 0 | 0 | 0 | 16 | K | 2 |  |  |  | ROZPOCET | 0 | 0 | 0 | 0 | 0 | 1 | 0 | 16 | 832154507
| Online PSC |  | https://podminky.urs.cz/item/CS_URS_2022_01/764501108 | [14 empty] | Online PSC | 2
32 | M | 55350204 | kotlík žlabový oválný 280/100mm | kus | 2 |  | 0 | CS ÚRS 2022 01 |  | základní |  | 0 | 0.0002 | 0.0004 | 0 | 0 | 32 | M | 2 |  |  |  | ROZPOCET | 0 | 0 | 0 | 0 | 0 | 1 | 0 | 16 | -1123946322
33 | K | 998764101 | Přesun hmot pro konstrukce klempířské stanovený z hmotnosti přesunovaného materiálu vodorovná dopravní vzdálenost do 50 m v objektech výšky do 6 m | t | 0.171 |  | 0 | CS ÚRS 2022 01 |  | základní |  | 0 | 0 | 0 | 0 | 0 | 16 | K | 2 |  |  |  | ROZPOCET | 0 | 0 | 0 | 0 | 0 | 1 | 0 | 16 | -203205269
| Online PSC |  | https://podminky.urs.cz/item/CS_URS_2022_01/998764101 | [14 empty] | Online PSC | 2
| D | 765 | Krytina skládaná |  |  |  | 0 |  |  |  |  | 0 |  | 0.0026034 |  | 0 | 2 | D | 1 |  |  |  | ROZPOCET | [6 empty] | 0
34 | K | 765191021 | Montáž pojistné hydroizolační nebo parotěsné fólie kladené ve sklonu přes 20° s lepenými přesahy na krokve | m2 | 16.905 |  | 0 | CS ÚRS 2022 01 |  | základní |  | 0 | 0 | 0 | 0 | 0 | 16 | K | 2 |  |  |  | ROZPOCET | 0 | 0 | 0 | 0 | 0 | 1 | 0 | 16 | -663578925
| Online PSC |  | https://podminky.urs.cz/item/CS_URS_2022_01/765191021 | [14 empty] | Online PSC | 2
| VV |  | 1,725*4,9*2 |  | 16.905 | [12 empty] | VV | 2 | 2 | True | 1 | ROZPOCET
35 | M | 28329036 | fólie kontaktní difuzně propustná pro doplňkovou hydroizolační vrstvu, třívrstvá mikroporézní PP 150g/m2 s integrovanou samolepící páskou | m2 | 18.596 |  | 0 | CS ÚRS 2022 01 |  | základní |  | 0 | 0.00014 | 0.0026034 | 0 | 0 | 32 | M | 2 |  |  |  | ROZPOCET | 0 | 0 | 0 | 0 | 0 | 1 | 0 | 16 | 735342367
| VV |  | 16,905*1,1 "Přepočtené koeficientem množství |  | 18.596 | [12 empty] | VV | 2 | 2 | True | 1 | ROZPOCET
36 | K | 998765101 | Přesun hmot pro krytiny skládané stanovený z hmotnosti přesunovaného materiálu vodorovná dopravní vzdálenost do 50 m na objektech výšky do 6 m | t | 0.003 |  | 0 | CS ÚRS 2022 01 |  | základní |  | 0 | 0 | 0 | 0 | 0 | 16 | K | 2 |  |  |  | ROZPOCET | 0 | 0 | 0 | 0 | 0 | 1 | 0 | 16 | 2014552100
| Online PSC |  | https://podminky.urs.cz/item/CS_URS_2022_01/998765101 | [14 empty] | Online PSC | 2
| D | 783 | Dokončovací práce - nátěry |  |  |  | 0 |  |  |  |  | 0 |  | 0.013288 |  | 0 | 2 | D | 1 |  |  |  | ROZPOCET | [6 empty] | 0
37 | K | 783218111 | Lazurovací nátěr tesařských konstrukcí dvojnásobný syntetický | m2 | 53.69 |  | 0 | CS ÚRS 2022 01 |  | základní |  | 0 | 0.0002475 | 0.013288 | 0 | 0 | 16 | K | 2 |  |  |  | ROZPOCET | 0 | 0 | 0 | 0 | 0 | 1 | 0 | 16 | 299775073
| Online PSC |  | https://podminky.urs.cz/item/CS_URS_2022_01/783218111 | [14 empty] | Online PSC | 2
| VV |  | 1,725*4,9*2 |  | 16.905 | [12 empty] | VV | 2 | 2 | True | 0 | ROZPOCET
| VV |  | 11,85 |  | 11.85 | [12 empty] | VV | 2 | 2 | True | 0 | ROZPOCET
| VV |  | 0,16*2,3*4*4 |  | 5.888 | [12 empty] | VV | 2 | 2 | True | 0 | ROZPOCET
| VV |  | 0,12*4*4,8 |  | 2.304 | [12 empty] | VV | 2 | 2 | True | 0 | ROZPOCET
| VV |  | (0,04+0,16+0,04+0,16)*2,4*14 |  | 13.44 | [12 empty] | VV | 2 | 2 | True | 0 | ROZPOCET
| VV |  | 0,12*4*1,08*4 |  | 2.074 | [12 empty] | VV | 2 | 2 | True | 0 | ROZPOCET
| VV |  | 0,12*4*0,64*4 |  | 1.229 | [12 empty] | VV | 2 | 2 | True | 0 | ROZPOCET
| VV |  | Součet |  | 53.69 | [12 empty] | VV | 2 | 4 | True | 1 | ROZPOCET

## SO 03 - Zpevněné plochy
{8e30b7f2-3984-4c58-ae61-cd7e2088dffb}
2
| KRYCÍ LIST SOUPISU PRACÍ | [7 empty] | v --- níže se nacházejí doplnkové a pomocné údaje k sestavám --- v | [8 empty] | False
Stavba:
Rekonstrukce výpravní budovy v žst. Ostružná
Objekt:
SO 03 - Zpevněné plochy
| KSO: |  |  |  |  | CC-CZ:
| Místo: |  |  |  |  | Datum: | 3. 5. 2022
| Zadavatel: |  |  |  |  | IČ:
DIČ:
| Uchazeč: |  |  |  |  | IČ: | Vyplň údaj
|  | Vyplň údaj |  |  |  | DIČ: | Vyplň údaj
| Projektant: |  |  |  |  | IČ:
DIČ:
| Zpracovatel: |  |  |  |  | IČ:
DIČ:
Poznámka:
| Cena bez DPH | [5 empty] | 0
|  |  | Základ daně |  |  | Sazba daně | Výše daně
| DPH | základní | 0 |  |  | 21% | 0
|  | snížená | 0 |  |  | 15% | 0
|  | zákl. přenesená | 0 |  |  | 21% | 0
|  | sníž. přenesená | 0 |  |  | 15% | 0
|  | nulová | 0 |  |  | 0% | 0
| Cena s DPH |  |  | v | CZK |  | 0
REKAPITULACE ČLENĚNÍ SOUPISU PRACÍ
Stavba:
Rekonstrukce výpravní budovy v žst. Ostružná
Objekt:
SO 03 - Zpevněné plochy
Místo: | [5 empty] | Datum: | 3. 5. 2022
Zadavatel: | [5 empty] | Projektant:
Uchazeč: |  |  | Vyplň údaj |  |  | Zpracovatel:
Kód dílu - Popis | [6 empty] | Cena celkem [CZK]
Náklady stavby celkem | [6 empty] | 0 | [11 empty] | -1
| HSV - Práce a dodávky HSV | [5 empty] | 0
| 1 - Zemní práce | [5 empty] | 0
| 2 - Zakládání | [5 empty] | 0
| 5 - Komunikace pozemní | [5 empty] | 0
| 8 - Trubní vedení | [5 empty] | 0
| 9 - Ostatní konstrukce a práce, bourání | [5 empty] | 0
| 998 - Přesun hmot | [5 empty] | 0
| PSV - Práce a dodávky PSV | [5 empty] | 0
| 767 - Konstrukce zámečnické | [5 empty] | 0
SOUPIS PRACÍ
Stavba:
Rekonstrukce výpravní budovy v žst. Ostružná
Objekt:
SO 03 - Zpevněné plochy
Místo: | [5 empty] | Datum: | 3. 5. 2022
Zadavatel: | [5 empty] | Projektant:
Uchazeč: |  |  | Vyplň údaj |  |  | Zpracovatel:
PČ | Typ | Kód | Popis | MJ | Množství | J.cena [CZK] | Cena celkem [CZK] | Cenová soustava |  | DPH | J. Nh [h] | Nh celkem [h] | J. hmotnost [t] | Hmotnost celkem [t] | J. suť [t] | Suť Celkem [t]
Náklady soupisu celkem | [6 empty] | 0 |  |  |  |  | 0 |  | 540.6551 |  | 97.3267 |  | D | -1 | [10 empty] | 0
| D | HSV | Práce a dodávky HSV |  |  |  | 0 |  |  |  |  | 0 |  | 540.6551 |  | 97.3267 | 1 | D | 0 |  |  |  | ROZPOCET | [6 empty] | 0
| D | 1 | Zemní práce |  |  |  | 0 |  |  |  |  | 0 |  | 3.9869 |  | 46.4717 | 1 | D | 1 |  |  |  | ROZPOCET | [6 empty] | 0
1 | K | 111251101 | Odstranění křovin a stromů s odstraněním kořenů strojně průměru kmene do 100 mm v rovině nebo ve svahu sklonu terénu do 1:5, při celkové ploše do 100 m2 | m2 | 10 |  | 0 | CS ÚRS 2022 01 |  | základní |  | 0 | 0 | 0 | 0 | 0 | 4 | K | 2 |  |  |  | ROZPOCET | 0 | 0 | 0 | 0 | 0 | 1 | 0 | 4 | 1549886514
| Online PSC |  | https://podminky.urs.cz/item/CS_URS_2022_01/111251101 | [14 empty] | Online PSC | 2
2 | K | 111209111 | Spálení proutí, klestu z prořezávek a odstraněných křovin pro jakoukoliv dřevinu | m2 | 50 |  | 0 | CS ÚRS 2022 01 |  | základní |  | 0 | 3e-05 | 0.0015 | 0 | 0 | 4 | K | 2 |  |  |  | ROZPOCET | 0 | 0 | 0 | 0 | 0 | 1 | 0 | 4 | 1556996698
| Online PSC |  | https://podminky.urs.cz/item/CS_URS_2022_01/111209111 | [14 empty] | Online PSC | 2
3 | K | 112151115 | Pokácení stromu směrové v celku s odřezáním kmene a s odvětvením průměru kmene přes 500 do 600 mm | kus | 4 |  | 0 | CS ÚRS 2022 01 |  | základní |  | 0 | 0 | 0 | 0 | 0 | 4 | K | 2 |  |  |  | ROZPOCET | 0 | 0 | 0 | 0 | 0 | 1 | 0 | 4 | -2111291402
| Online PSC |  | https://podminky.urs.cz/item/CS_URS_2022_01/112151115 | [14 empty] | Online PSC | 2
4 | K | 112201102 | Odstranění pařezů strojně s jejich vykopáním, vytrháním nebo odstřelením průměru přes 300 do 500 mm | kus | 4 |  | 0 | CS ÚRS 2022 01 |  | základní |  | 0 | 0 | 0 | 0 | 0 | 4 | K | 2 |  |  |  | ROZPOCET | 0 | 0 | 0 | 0 | 0 | 1 | 0 | 4 | -1288805063
| Online PSC |  | https://podminky.urs.cz/item/CS_URS_2022_01/112201102 | [14 empty] | Online PSC | 2
5 | K | 113106121 | Rozebrání dlažeb komunikací pro pěší s přemístěním hmot na skládku na vzdálenost do 3 m nebo s naložením na dopravní prostředek s ložem z kameniva nebo živice a s jakoukoliv výplní spár ručně z betonových nebo kameninových dlaždic, desek nebo tvarovek | m2 | 17.34 |  | 0 | CS ÚRS 2022 01 |  | základní |  | 0 | 0 | 0 | 0.255 | 4.4217 | 4 | K | 2 |  |  |  | ROZPOCET | 0 | 0 | 0 | 0 | 0 | 1 | 0 | 4 | 1198665316
| Online PSC |  | https://podminky.urs.cz/item/CS_URS_2022_01/113106121 | [14 empty] | Online PSC | 2
| VV |  | 10,2*1,7 |  | 17.34 | [12 empty] | VV | 2 | 2 | True | 0 | ROZPOCET
| VV |  | Součet |  | 17.34 | [12 empty] | VV | 2 | 4 | True | 1 | ROZPOCET
6 | K | 113107112 | Odstranění podkladů nebo krytů ručně s přemístěním hmot na skládku na vzdálenost do 3 m nebo s naložením na dopravní prostředek z kameniva těženého, o tl. vrstvy přes 100 do 200 mm | m2 | 121 |  | 0 | CS ÚRS 2022 01 |  | základní |  | 0 | 0 | 0 | 0.3 | 36.3 | 4 | K | 2 |  |  |  | ROZPOCET | 0 | 0 | 0 | 0 | 0 | 1 | 0 | 4 | 1908010660
| Online PSC |  | https://podminky.urs.cz/item/CS_URS_2022_01/113107112 | [14 empty] | Online PSC | 2
| VV |  | "stávající zpevněné plochy | [14 empty] | VV | 2 | 1 | True | 0 | ROZPOCET
| VV |  | 121,0 |  | 121 | [12 empty] | VV | 2 | 2 | True | 0 | ROZPOCET
| VV |  | Součet |  | 121 | [12 empty] | VV | 2 | 4 | True | 1 | ROZPOCET
7 | K | 113201111 | Vytrhání obrub s vybouráním lože, s přemístěním hmot na skládku na vzdálenost do 3 m nebo s naložením na dopravní prostředek chodníkových ležatých | m | 25 |  | 0 | CS ÚRS 2022 01 |  | základní |  | 0 | 0 | 0 | 0.23 | 5.75 | 4 | K | 2 |  |  |  | ROZPOCET | 0 | 0 | 0 | 0 | 0 | 1 | 0 | 4 | 971427646
| Online PSC |  | https://podminky.urs.cz/item/CS_URS_2022_01/113201111 | [14 empty] | Online PSC | 2
8 | K | 119001422 | Dočasné zajištění podzemního potrubí nebo vedení ve výkopišti ve stavu i poloze, ve kterých byla na začátku zemních prací a to s podepřením, vzepřením nebo vyvěšením, případně s ochranným bedněním, se zřízením a odstraněním zajišťovací konstrukce, s opotřebením hmot kabelů a kabelových tratí z volně ložených kabelů a to přes 3 do 6 kabelů | m | 4 |  | 0 | CS ÚRS 2022 01 |  | základní |  | 0 | 0.060527 | 0.24211 | 0 | 0 | 4 | K | 2 |  |  |  | ROZPOCET | 0 | 0 | 0 | 0 | 0 | 1 | 0 | 4 | 1995836230
| Online PSC |  | https://podminky.urs.cz/item/CS_URS_2022_01/119001422 | [14 empty] | Online PSC | 2
9 | K | 119002121 | Pomocné konstrukce při zabezpečení výkopu vodorovné pochozí přechodová lávka délky do 2 m včetně zábradlí zřízení | kus | 4 |  | 0 | CS ÚRS 2022 01 |  | základní |  | 0 | 0.00065 | 0.0026 | 0 | 0 | 4 | K | 2 |  |  |  | ROZPOCET | 0 | 0 | 0 | 0 | 0 | 1 | 0 | 4 | 976864293
| Online PSC |  | https://podminky.urs.cz/item/CS_URS_2022_01/119002121 | [14 empty] | Online PSC | 2
10 | K | 119002122 | Pomocné konstrukce při zabezpečení výkopu vodorovné pochozí přechodová lávka délky do 2 m včetně zábradlí odstranění | kus | 4 |  | 0 | CS ÚRS 2022 01 |  | základní |  | 0 | 0 | 0 | 0 | 0 | 4 | K | 2 |  |  |  | ROZPOCET | 0 | 0 | 0 | 0 | 0 | 1 | 0 | 4 | -693263200
| Online PSC |  | https://podminky.urs.cz/item/CS_URS_2022_01/119002122 | [14 empty] | Online PSC | 2
11 | K | 119003131 | Pomocné konstrukce při zabezpečení výkopu svislé výstražná páska zřízení | m | 100 |  | 0 | CS ÚRS 2022 01 |  | základní |  | 0 | 0.000562 | 0.0562 | 0 | 0 | 4 | K | 2 |  |  |  | ROZPOCET | 0 | 0 | 0 | 0 | 0 | 1 | 0 | 4 | -1969910045
| Online PSC |  | https://podminky.urs.cz/item/CS_URS_2022_01/119003131 | [14 empty] | Online PSC | 2
12 | K | 119003132 | Pomocné konstrukce při zabezpečení výkopu svislé výstražná páska odstranění | m | 100 |  | 0 | CS ÚRS 2022 01 |  | základní |  | 0 | 0 | 0 | 0 | 0 | 4 | K | 2 |  |  |  | ROZPOCET | 0 | 0 | 0 | 0 | 0 | 1 | 0 | 4 | -212277307
| Online PSC |  | https://podminky.urs.cz/item/CS_URS_2022_01/119003132 | [14 empty] | Online PSC | 2
13 | K | 119003141 | Pomocné konstrukce při zabezpečení výkopu svislé plastový plot zřízení | m | 150 |  | 0 | CS ÚRS 2022 01 |  | základní |  | 0 | 0.00025 | 0.0375 | 0 | 0 | 4 | K | 2 |  |  |  | ROZPOCET | 0 | 0 | 0 | 0 | 0 | 1 | 0 | 4 | -1946296514
| Online PSC |  | https://podminky.urs.cz/item/CS_URS_2022_01/119003141 | [14 empty] | Online PSC | 2
14 | K | 119003142 | Pomocné konstrukce při zabezpečení výkopu svislé plastový plot odstranění | m | 150 |  | 0 | CS ÚRS 2022 01 |  | základní |  | 0 | 0 | 0 | 0 | 0 | 4 | K | 2 |  |  |  | ROZPOCET | 0 | 0 | 0 | 0 | 0 | 1 | 0 | 4 | -1839116465
| Online PSC |  | https://podminky.urs.cz/item/CS_URS_2022_01/119003142 | [14 empty] | Online PSC | 2
15 | K | 121151104 | Sejmutí ornice strojně při souvislé ploše do 100 m2, tl. vrstvy přes 200 do 250 mm | m2 | 259 |  | 0 | CS ÚRS 2022 01 |  | základní |  | 0 | 0 | 0 | 0 | 0 | 4 | K | 2 |  |  |  | ROZPOCET | 0 | 0 | 0 | 0 | 0 | 1 | 0 | 4 | -824993092
| Online PSC |  | https://podminky.urs.cz/item/CS_URS_2022_01/121151104 | [14 empty] | Online PSC | 2
16 | K | 122702119 | Odkopávky a prokopávky výsypek Příplatek k cenám za lepivost zemin | m3 | 103.659 |  | 0 | CS ÚRS 2022 01 |  | základní |  | 0 | 0 | 0 | 0 | 0 | 4 | K | 2 |  |  |  | ROZPOCET | 0 | 0 | 0 | 0 | 0 | 1 | 0 | 4 | -1076886848
| Online PSC |  | https://podminky.urs.cz/item/CS_URS_2022_01/122702119 | [14 empty] | Online PSC | 2
17 | K | 131251103 | Hloubení nezapažených jam a zářezů strojně s urovnáním dna do předepsaného profilu a spádu v hornině třídy těžitelnosti I skupiny 3 přes 50 do 100 m3 | m3 | 221.373 |  | 0 | CS ÚRS 2022 01 |  | základní |  | 0 | 0 | 0 | 0 | 0 | 4 | K | 2 |  |  |  | ROZPOCET | 0 | 0 | 0 | 0 | 0 | 1 | 0 | 4 | -211810040
| Online PSC |  | https://podminky.urs.cz/item/CS_URS_2022_01/131251103 | [14 empty] | Online PSC | 2
18 | K | 132212111 | Hloubení rýh šířky do 800 mm ručně zapažených i nezapažených, s urovnáním dna do předepsaného profilu a spádu v hornině třídy těžitelnosti I skupiny 3 soudržných | m3 | 30.998 |  | 0 | CS ÚRS 2021 02 |  | základní |  | 0 | 0 | 0 | 0 | 0 | 4 | K | 2 |  |  |  | ROZPOCET | 0 | 0 | 0 | 0 | 0 | 1 | 0 | 4 | 2045319858
| Online PSC |  | https://podminky.urs.cz/item/CS_URS_2021_02/132212111 | [14 empty] | Online PSC | 2
19 | K | 162751117 | Vodorovné přemístění výkopku nebo sypaniny po suchu na obvyklém dopravním prostředku, bez naložení výkopku, avšak se složením bez rozhrnutí z horniny třídy těžitelnosti I skupiny 1 až 3 na vzdálenost přes 9 000 do 10 000 m | m3 | 221.373 |  | 0 | CS ÚRS 2022 01 |  | základní |  | 0 | 0 | 0 | 0 | 0 | 4 | K | 2 |  |  |  | ROZPOCET | 0 | 0 | 0 | 0 | 0 | 1 | 0 | 4 | -1828241408
| Online PSC |  | https://podminky.urs.cz/item/CS_URS_2022_01/162751117 | [14 empty] | Online PSC | 2
20 | K | 162751119 | Vodorovné přemístění výkopku nebo sypaniny po suchu na obvyklém dopravním prostředku, bez naložení výkopku, avšak se složením bez rozhrnutí z horniny třídy těžitelnosti I skupiny 1 až 3 na vzdálenost Příplatek k ceně za každých dalších i započatých 1 000 m | m3 | 3320.595 |  | 0 | CS ÚRS 2022 01 |  | základní |  | 0 | 0 | 0 | 0 | 0 | 4 | K | 2 |  |  |  | ROZPOCET | 0 | 0 | 0 | 0 | 0 | 1 | 0 | 4 | 661009583
| Online PSC |  | https://podminky.urs.cz/item/CS_URS_2022_01/162751119 | [14 empty] | Online PSC | 2
21 | K | 167151101 | Nakládání, skládání a překládání neulehlého výkopku nebo sypaniny strojně nakládání, množství do 100 m3, z horniny třídy těžitelnosti I, skupiny 1 až 3 | m3 | 221.373 |  | 0 | CS ÚRS 2022 01 |  | základní |  | 0 | 0 | 0 | 0 | 0 | 4 | K | 2 |  |  |  | ROZPOCET | 0 | 0 | 0 | 0 | 0 | 1 | 0 | 4 | -68562577
| Online PSC |  | https://podminky.urs.cz/item/CS_URS_2022_01/167151101 | [14 empty] | Online PSC | 2
22 | K | 171201221 | Poplatek za uložení stavebního odpadu na skládce (skládkovné) zeminy a kamení zatříděného do Katalogu odpadů pod kódem 17 05 04 | t | 371.907 |  | 0 | CS ÚRS 2022 01 |  | základní |  | 0 | 0 | 0 | 0 | 0 | 4 | K | 2 |  |  |  | ROZPOCET | 0 | 0 | 0 | 0 | 0 | 1 | 0 | 4 | 1020593322
| Online PSC |  | https://podminky.urs.cz/item/CS_URS_2022_01/171201221 | [14 empty] | Online PSC | 2
23 | K | 171251201 | Uložení sypaniny na skládky nebo meziskládky bez hutnění s upravením uložené sypaniny do předepsaného tvaru | m3 | 252.371 |  | 0 | CS ÚRS 2022 01 |  | základní |  | 0 | 0 | 0 | 0 | 0 | 4 | K | 2 |  |  |  | ROZPOCET | 0 | 0 | 0 | 0 | 0 | 1 | 0 | 4 | 635219013
| Online PSC |  | https://podminky.urs.cz/item/CS_URS_2022_01/171251201 | [14 empty] | Online PSC | 2
24 | K | 174101101 | Zásyp sypaninou z jakékoliv horniny strojně s uložením výkopku ve vrstvách se zhutněním jam, šachet, rýh nebo kolem objektů v těchto vykopávkách | m3 | 43.519 |  | 0 | CS ÚRS 2022 01 |  | základní |  | 0 | 0 | 0 | 0 | 0 | 4 | K | 2 |  |  |  | ROZPOCET | 0 | 0 | 0 | 0 | 0 | 1 | 0 | 4 | -1633185097
| Online PSC |  | https://podminky.urs.cz/item/CS_URS_2022_01/174101101 | [14 empty] | Online PSC | 2
| VV |  | 3,88*2,33*1,385 |  | 12.521 | [12 empty] | VV | 2 | 2 | True | 0 | ROZPOCET
| VV |  | 30,998 |  | 30.998 | [12 empty] | VV | 2 | 2 | True | 0 | ROZPOCET
| VV |  | Součet |  | 43.519 | [12 empty] | VV | 2 | 4 | True | 1 | ROZPOCET
25 | K | 174111121 | Zásyp jam po vyfrézovaných pařezech hloubky přes 200 do 500 mm v rovině nebo na svahu do 1:5 | m2 | 5 |  | 0 | CS ÚRS 2022 01 |  | základní |  | 0 | 0 | 0 | 0 | 0 | 4 | K | 2 |  |  |  | ROZPOCET | 0 | 0 | 0 | 0 | 0 | 1 | 0 | 4 | 1473129522
| Online PSC |  | https://podminky.urs.cz/item/CS_URS_2022_01/174111121 | [14 empty] | Online PSC | 2
26 | M | 583336800 | kamenivo těžené hrubé frakce 22/63 | t | 3.5 |  | 0 | CS ÚRS 2022 01 |  | základní |  | 0 | 1 | 3.5 | 0 | 0 | 8 | M | 2 |  |  |  | ROZPOCET | 0 | 0 | 0 | 0 | 0 | 1 | 0 | 4 | -1456816465
| VV |  | 5 * 0,7 |  | 3.5 | [12 empty] | VV | 2 | 2 | True | 0 | ROZPOCET
| VV |  | Součet |  | 3.5 | [12 empty] | VV | 2 | 4 | True | 1 | ROZPOCET
27 | K | 175111101 | Obsypání potrubí ručně sypaninou z vhodných hornin třídy těžitelnosti I a II, skupiny 1 až 4 nebo materiálem připraveným podél výkopu ve vzdálenosti do 3 m od jeho kraje pro jakoukoliv hloubku výkopu a míru zhutnění bez prohození sypaniny | m3 | 30.998 |  | 0 | CS ÚRS 2022 01 |  | základní |  | 0 | 0 | 0 | 0 | 0 | 4 | K | 2 |  |  |  | ROZPOCET | 0 | 0 | 0 | 0 | 0 | 1 | 0 | 4 | -1074559859
| Online PSC |  | https://podminky.urs.cz/item/CS_URS_2022_01/175111101 | [14 empty] | Online PSC | 2
28 | K | 175111109 | Obsypání potrubí ručně sypaninou z vhodných hornin třídy těžitelnosti I a II, skupiny 1 až 4 nebo materiálem připraveným podél výkopu ve vzdálenosti do 3 m od jeho kraje pro jakoukoliv hloubku výkopu a míru zhutnění Příplatek k ceně za prohození sypaniny | m3 | 30.998 |  | 0 | CS ÚRS 2022 01 |  | základní |  | 0 | 0 | 0 | 0 | 0 | 4 | K | 2 |  |  |  | ROZPOCET | 0 | 0 | 0 | 0 | 0 | 1 | 0 | 4 | -1086001268
| Online PSC |  | https://podminky.urs.cz/item/CS_URS_2022_01/175111109 | [14 empty] | Online PSC | 2
29 | K | 180405111 | Založení trávníků ve vegetačních dlaždicích nebo prefabrikátech výsevem semene v rovině nebo na svahu do 1:5 | m2 | 150 |  | 0 | CS ÚRS 2022 01 |  | základní |  | 0 | 0 | 0 | 0 | 0 | 4 | K | 2 |  |  |  | ROZPOCET | 0 | 0 | 0 | 0 | 0 | 1 | 0 | 4 | 892578677
| Online PSC |  | https://podminky.urs.cz/item/CS_URS_2022_01/180405111 | [14 empty] | Online PSC | 2
30 | M | 005724100 | osivo směs travní parková | kg | 3 |  | 0 | CS ÚRS 2022 01 |  | základní |  | 0 | 0.001 | 0.003 | 0 | 0 | 8 | M | 2 |  |  |  | ROZPOCET | 0 | 0 | 0 | 0 | 0 | 1 | 0 | 4 | -14805265
| VV |  | 150 * 0,02 |  | 3 | [12 empty] | VV | 2 | 2 | True | 0 | ROZPOCET
| VV |  | Součet |  | 3 | [12 empty] | VV | 2 | 4 | True | 1 | ROZPOCET
31 | K | 181111131 | Plošná úprava terénu v zemině skupiny 1 až 4 s urovnáním povrchu bez doplnění ornice souvislé plochy do 500 m2 při nerovnostech terénu přes 150 do 200 mm v rovině nebo na svahu do 1:5 | m2 | 150 |  | 0 | CS ÚRS 2022 01 |  | základní |  | 0 | 0 | 0 | 0 | 0 | 4 | K | 2 |  |  |  | ROZPOCET | 0 | 0 | 0 | 0 | 0 | 1 | 0 | 4 | -733273840
| Online PSC |  | https://podminky.urs.cz/item/CS_URS_2022_01/181111131 | [14 empty] | Online PSC | 2
32 | K | 184102114 | Výsadba dřeviny s balem do předem vyhloubené jamky se zalitím v rovině nebo na svahu do 1:5, při průměru balu přes 400 do 500 mm | kus | 8 |  | 0 | CS ÚRS 2022 01 |  | základní |  | 0 | 0 | 0 | 0 | 0 | 4 | K | 2 |  |  |  | ROZPOCET | 0 | 0 | 0 | 0 | 0 | 1 | 0 | 4 | 1220468391
| Online PSC |  | https://podminky.urs.cz/item/CS_URS_2022_01/184102114 | [14 empty] | Online PSC | 2
33 | M | 02660404 | smrk ztepilý /Picea abies/ 80-125cm | kus | 8 |  | 0 | CS ÚRS 2022 01 |  | základní |  | 0 | 0.018 | 0.144 | 0 | 0 | 8 | M | 2 |  |  |  | ROZPOCET | 0 | 0 | 0 | 0 | 0 | 1 | 0 | 4 | -188135255
| D | 2 | Zakládání |  |  |  | 0 |  |  |  |  | 0 |  | 1.6821 |  | 0 | 1 | D | 1 |  |  |  | ROZPOCET | [6 empty] | 0
34 | K | 275313511 | Základy z betonu prostého patky a bloky z betonu kamenem neprokládaného tř. C 12/15 | m3 | 0.72 |  | 0 | CS ÚRS 2022 01 |  | základní |  | 0 | 2.301 | 1.6567 | 0 | 0 | 4 | K | 2 |  |  |  | ROZPOCET | 0 | 0 | 0 | 0 | 0 | 1 | 0 | 4 | -1114086529
| Online PSC |  | https://podminky.urs.cz/item/CS_URS_2022_01/275313511 | [14 empty] | Online PSC | 2
| VV |  | 10*0,3*0,3*0,8 |  | 0.72 | [12 empty] | VV | 2 | 2 | True | 0 | ROZPOCET
| VV |  | Součet |  | 0.72 | [12 empty] | VV | 2 | 4 | True | 1 | ROZPOCET
35 | K | 275351121 | Bednění základů patek zřízení | m2 | 9.6 |  | 0 | CS ÚRS 2022 01 |  | základní |  | 0 | 0.0026369 | 0.025314 | 0 | 0 | 4 | K | 2 |  |  |  | ROZPOCET | 0 | 0 | 0 | 0 | 0 | 1 | 0 | 4 | -984449561
| Online PSC |  | https://podminky.urs.cz/item/CS_URS_2022_01/275351121 | [14 empty] | Online PSC | 2
| VV |  | (0,3*2+2*0,3)*0,8*10 |  | 9.6 | [12 empty] | VV | 2 | 2 | True | 0 | ROZPOCET
| VV |  | Součet |  | 9.6 | [12 empty] | VV | 2 | 4 | True | 1 | ROZPOCET
36 | K | 275351122 | Bednění základů patek odstranění | m2 | 9.6 |  | 0 | CS ÚRS 2022 01 |  | základní |  | 0 | 0 | 0 | 0 | 0 | 4 | K | 2 |  |  |  | ROZPOCET | 0 | 0 | 0 | 0 | 0 | 1 | 0 | 4 | 498156344
| Online PSC |  | https://podminky.urs.cz/item/CS_URS_2022_01/275351122 | [14 empty] | Online PSC | 2
| D | 5 | Komunikace pozemní |  |  |  | 0 |  |  |  |  | 0 |  | 522.0785 |  | 30.855 | 1 | D | 1 |  |  |  | ROZPOCET | [6 empty] | 0
37 | K | 113106121 | Rozebrání dlažeb komunikací pro pěší s přemístěním hmot na skládku na vzdálenost do 3 m nebo s naložením na dopravní prostředek s ložem z kameniva nebo živice a s jakoukoliv výplní spár ručně z betonových nebo kameninových dlaždic, desek nebo tvarovek | m2 | 121 |  | 0 | CS ÚRS 2022 01 |  | základní |  | 0 | 0 | 0 | 0.255 | 30.855 | 4 | K | 2 |  |  |  | ROZPOCET | 0 | 0 | 0 | 0 | 0 | 1 | 0 | 4 | 569103792
| Online PSC |  | https://podminky.urs.cz/item/CS_URS_2022_01/113106121 | [14 empty] | Online PSC | 2
38 | K | 564770111 | Podklad nebo kryt z kameniva hrubého drceného vel. 16-32 mm s rozprostřením a zhutněním plochy přes 100 m2, po zhutnění tl. 250 mm | m2 | 296.78 |  | 0 | CS ÚRS 2022 01 |  | základní |  | 0 | 0.496 | 147.2029 | 0 | 0 | 4 | K | 2 |  |  |  | ROZPOCET | 0 | 0 | 0 | 0 | 0 | 1 | 0 | 4 | -809809583
| Online PSC |  | https://podminky.urs.cz/item/CS_URS_2022_01/564770111 | [14 empty] | Online PSC | 2
39 | K | 564760111 | Podklad nebo kryt z kameniva hrubého drceného vel. 16-32 mm s rozprostřením a zhutněním plochy přes 100 m2, po zhutnění tl. 200 mm | m2 | 235 |  | 0 | CS ÚRS 2022 01 |  | základní |  | 0 | 0.396 | 93.06 | 0 | 0 | 4 | K | 2 |  |  |  | ROZPOCET | 0 | 0 | 0 | 0 | 0 | 1 | 0 | 4 | -2021690524
| Online PSC |  | https://podminky.urs.cz/item/CS_URS_2022_01/564760111 | [14 empty] | Online PSC | 2
| VV |  | "parkovací plochy | [14 empty] | VV | 2 | 1 | True | 0 | ROZPOCET
| VV |  | 235,0 |  | 235 | [12 empty] | VV | 2 | 2 | True | 0 | ROZPOCET
| VV |  | Součet |  | 235 | [12 empty] | VV | 2 | 4 | True | 1 | ROZPOCET
40 | K | 564961315 | Podklad nebo podsyp z betonového recyklátu s rozprostřením a zhutněním plochy přes 100 m2, po zhutnění tl. 200 mm | m2 | 235 |  | 0 | CS ÚRS 2022 01 |  | základní |  | 0 | 0.38 | 89.3 | 0 | 0 | 4 | K | 2 |  |  |  | ROZPOCET | 0 | 0 | 0 | 0 | 0 | 1 | 0 | 4 | -1531029015
| Online PSC |  | https://podminky.urs.cz/item/CS_URS_2022_01/564961315 | [14 empty] | Online PSC | 2
| VV |  | "parkovací plochy | [14 empty] | VV | 2 | 1 | True | 0 | ROZPOCET
| VV |  | 235,0 |  | 235 | [12 empty] | VV | 2 | 2 | True | 0 | ROZPOCET
| VV |  | Součet |  | 235 | [12 empty] | VV | 2 | 4 | True | 1 | ROZPOCET
41 | K | 596212213 | Kladení dlažby z betonových zámkových dlaždic pozemních komunikací ručně s ložem z kameniva těženého nebo drceného tl. do 50 mm, s vyplněním spár, s dvojitým hutněním vibrováním a se smetením přebytečného materiálu na krajnici tl. 80 mm skupiny A, pro plochy přes 300 m2 | m2 | 531.78 |  | 0 | CS ÚRS 2022 01 |  | základní |  | 0 | 0.11162 | 59.3573 | 0 | 0 | 4 | K | 2 |  |  |  | ROZPOCET | 0 | 0 | 0 | 0 | 0 | 1 | 0 | 4 | 581774542
| Online PSC |  | https://podminky.urs.cz/item/CS_URS_2022_01/596212213 | [14 empty] | Online PSC | 2
| VV |  | 235+273+23,78 |  | 531.78 | [12 empty] | VV | 2 | 2 | True | 0 | ROZPOCET
| VV |  | Součet |  | 531.78 | [12 empty] | VV | 2 | 4 | True | 1 | ROZPOCET
42 | M | 59245030 | dlažba tvar čtverec betonová 200x200x80mm přírodní | m2 | 546.557 |  | 0 | CS ÚRS 2022 01 |  | základní |  | 0 | 0.15 | 81.9835 | 0 | 0 | 8 | M | 2 |  |  |  | ROZPOCET | 0 | 0 | 0 | 0 | 0 | 1 | 0 | 4 | -115896260
| VV |  | (531,78-34,91)*1,1 |  | 546.557 | [12 empty] | VV | 2 | 2 | True | 0 | ROZPOCET
| VV |  | Součet |  | 546.557 | [12 empty] | VV | 2 | 4 | True | 1 | ROZPOCET
43 | M | 59245226 | dlažba tvar obdélník betonová pro nevidomé 200x100x80mm barevná | m2 | 34.913 |  | 0 | CS ÚRS 2022 01 |  | základní |  | 0 | 0.175 | 6.1098 | 0 | 0 | 8 | M | 2 |  |  |  | ROZPOCET | 0 | 0 | 0 | 0 | 0 | 1 | 0 | 4 | 1814396625
| VV |  | 33,25 * 1,05 |  | 34.913 | [12 empty] | VV | 2 | 2 | True | 0 | ROZPOCET
| VV |  | Součet |  | 34.913 | [12 empty] | VV | 2 | 4 | True | 1 | ROZPOCET
44 | K | 599121111 | Zálivka živičná spár dlažby hloubky do 50 mm, s vyčištěním spár z drobných kostek | m2 | 6.697 |  | 0 | CS ÚRS 2022 01 |  | základní |  | 0 | 0.015 | 0.10046 | 0 | 0 | 4 | K | 2 |  |  |  | ROZPOCET | 0 | 0 | 0 | 0 | 0 | 1 | 0 | 4 | 1303845178
| Online PSC |  | https://podminky.urs.cz/item/CS_URS_2022_01/599121111 | [14 empty] | Online PSC | 2
45 | K | 912111112 | Montáž zábrany parkovací tvaru sloupku do výšky 800 mm se zabetonovanou patkou | kus | 10 |  | 0 | CS ÚRS 2022 01 |  | základní |  | 0 | 0.1117 | 1.117 | 0 | 0 | 4 | K | 2 |  |  |  | ROZPOCET | 0 | 0 | 0 | 0 | 0 | 1 | 0 | 4 | 240696551
| Online PSC |  | https://podminky.urs.cz/item/CS_URS_2022_01/912111112 | [14 empty] | Online PSC | 2
46 | M | 74910184R | Betonový sloupek tryskaný. Sloupek kuželovitého tvaru se čtyřhrannou podstavou 940 x 500 x 500 mm | ks | 10 |  | 0 | R |  | základní |  | 0 | 0 | 0 | 0 | 0 | 8 | M | 2 |  |  |  | ROZPOCET | 0 | 0 | 0 | 0 | 0 | 1 | 0 | 4 | 801370839
47 | K | 915111112 | Vodorovné dopravní značení stříkané barvou dělící čára šířky 125 mm souvislá bílá retroreflexní | m | 40 |  | 0 | CS ÚRS 2022 01 |  | základní |  | 0 | 0.000107 | 0.00428 | 0 | 0 | 4 | K | 2 |  |  |  | ROZPOCET | 0 | 0 | 0 | 0 | 0 | 1 | 0 | 4 | -816188808
| Online PSC |  | https://podminky.urs.cz/item/CS_URS_2022_01/915111112 | [14 empty] | Online PSC | 2
| VV |  | 40 |  | 40 | [12 empty] | VV | 2 | 2 | True | 0 | ROZPOCET
| VV |  | Součet |  | 40 | [12 empty] | VV | 2 | 4 | True | 1 | ROZPOCET
48 | K | 915131112 | Vodorovné dopravní značení stříkané barvou přechody pro chodce, šipky, symboly bílé retroreflexní | m2 | 2 |  | 0 | CS ÚRS 2022 01 |  | základní |  | 0 | 0.00085 | 0.0017 | 0 | 0 | 4 | K | 2 |  |  |  | ROZPOCET | 0 | 0 | 0 | 0 | 0 | 1 | 0 | 4 | 936787509
| Online PSC |  | https://podminky.urs.cz/item/CS_URS_2022_01/915131112 | [14 empty] | Online PSC | 2
49 | K | 916111123 | Osazení silniční obruby z dlažebních kostek v jedné řadě s ložem tl. přes 50 do 100 mm, s vyplněním a zatřením spár cementovou maltou z drobných kostek s boční opěrou z betonu prostého, do lože z betonu prostého téže značky | m | 70.58 |  | 0 | CS ÚRS 2022 01 |  | základní |  | 0 | 0.089776 | 6.3364 | 0 | 0 | 4 | K | 2 |  |  |  | ROZPOCET | 0 | 0 | 0 | 0 | 0 | 1 | 0 | 4 | 1268194763
| Online PSC |  | https://podminky.urs.cz/item/CS_URS_2022_01/916111123 | [14 empty] | Online PSC | 2
| VV |  | 2*(7,9+27,39) |  | 70.58 | [12 empty] | VV | 2 | 2 | True | 0 | ROZPOCET
| VV |  | Součet |  | 70.58 | [12 empty] | VV | 2 | 4 | True | 1 | ROZPOCET
50 | M | 58381007 | kostka štípaná dlažební žula drobná 8/10 | m2 | 15.528 |  | 0 | CS ÚRS 2022 01 |  | základní |  | 0 | 0.222 | 3.4472 | 0 | 0 | 8 | M | 2 |  |  |  | ROZPOCET | 0 | 0 | 0 | 0 | 0 | 1 | 0 | 4 | -814581912
| VV |  | 70,58*0,2*1,1 |  | 15.528 | [12 empty] | VV | 2 | 2 | True | 0 | ROZPOCET
| VV |  | Součet |  | 15.528 | [12 empty] | VV | 2 | 4 | True | 1 | ROZPOCET
51 | K | 916231213 | Osazení chodníkového obrubníku betonového se zřízením lože, s vyplněním a zatřením spár cementovou maltou stojatého s boční opěrou z betonu prostého, do lože z betonu prostého | m | 188.014 |  | 0 | CS ÚRS 2022 01 |  | základní |  | 0 | 0.1295 | 24.3478 | 0 | 0 | 4 | K | 2 |  |  |  | ROZPOCET | 0 | 0 | 0 | 0 | 0 | 1 | 0 | 4 | 1037414726
| Online PSC |  | https://podminky.urs.cz/item/CS_URS_2022_01/916231213 | [14 empty] | Online PSC | 2
| VV |  | "zpevněné plochy | [14 empty] | VV | 2 | 1 | True | 0 | ROZPOCET
| VV |  | 16,82+12,9+1,98*2+8,82+1,98+3,88+1,72+15,40 |  | 65.48 | [12 empty] | VV | 2 | 2 | True | 0 | ROZPOCET
| VV |  | 7,597*2+4,1+2,2 |  | 21.494 | [12 empty] | VV | 2 | 2 | True | 0 | ROZPOCET
| VV |  | "parkovací plochy | [14 empty] | VV | 2 | 1 | True | 0 | ROZPOCET
| VV |  | 17,1+11,6*2+4,6+5,14+2,0+3,5 |  | 55.54 | [12 empty] | VV | 2 | 2 | True | 0 | ROZPOCET
| VV |  | "plocha pro NAD" | [14 empty] | VV | 2 | 1 | True | 0 | ROZPOCET
| VV |  | 21+2,35+22,15 |  | 45.5 | [12 empty] | VV | 2 | 2 | True | 0 | ROZPOCET
| VV |  | Součet |  | 188.014 | [12 empty] | VV | 2 | 4 | True | 1 | ROZPOCET
52 | M | 59217041 | obrubník betonový bezbariérový přímý | m | 3 |  | 0 | CS ÚRS 2022 01 |  | základní |  | 0 | 0.225 | 0.675 | 0 | 0 | 8 | M | 2 |  |  |  | ROZPOCET | 0 | 0 | 0 | 0 | 0 | 1 | 0 | 4 | -258734055
53 | M | 59217040 | obrubník betonový bezbariérový náběhový | m | 1 |  | 0 | CS ÚRS 2022 01 |  | základní |  | 0 | 0.15 | 0.15 | 0 | 0 | 8 | M | 2 |  |  |  | ROZPOCET | 0 | 0 | 0 | 0 | 0 | 1 | 0 | 4 | -1424461771
54 | M | 59217026 | obrubník betonový silniční 500x150x250mm | m | 72.54 |  | 0 | CS ÚRS 2022 01 |  | základní |  | 0 | 0.04 | 2.9016 | 0 | 0 | 8 | M | 2 |  |  |  | ROZPOCET | 0 | 0 | 0 | 0 | 0 | 1 | 0 | 4 | -242890877
| VV |  | "parkovací plochy | [14 empty] | VV | 2 | 1 | True | 0 | ROZPOCET
| VV |  | 17,1+11,6*2+4,6+5,14+2,0+3,5 |  | 55.54 | [12 empty] | VV | 2 | 2 | True | 0 | ROZPOCET
| VV |  | "plocha pro NAD" | [14 empty] | VV | 2 | 1 | True | 0 | ROZPOCET
| VV |  | 17 |  | 17 | [12 empty] | VV | 2 | 2 | True | 0 | ROZPOCET
| VV |  | Součet |  | 72.54 | [12 empty] | VV | 2 | 4 | True | 1 | ROZPOCET
55 | M | BTL.0019429.URS | obrubník betonový chodníkový ABO 13-10 100x10x25cm | kus | 86.974 |  | 0 |  |  | základní |  | 0 | 0.05612 | 4.881 | 0 | 0 | 8 | M | 2 |  |  |  | ROZPOCET | 0 | 0 | 0 | 0 | 0 | 1 | 0 | 4 | 1652357664
| VV |  | "zpevněné plochy | [14 empty] | VV | 2 | 1 | True | 0 | ROZPOCET
| VV |  | 16,82+12,9+1,98*2+8,82+1,98+3,88+1,72+15,40 |  | 65.48 | [12 empty] | VV | 2 | 2 | True | 0 | ROZPOCET
| VV |  | 7,597*2+4,1+2,2 |  | 21.494 | [12 empty] | VV | 2 | 2 | True | 0 | ROZPOCET
| VV |  | Součet |  | 86.974 | [12 empty] | VV | 2 | 4 | True | 1 | ROZPOCET
56 | M | 59217016 | obrubník betonový chodníkový 1000x80x250mm | m | 24.5 |  | 0 | CS ÚRS 2022 01 |  | základní |  | 0 | 0.045 | 1.1025 | 0 | 0 | 8 | M | 2 |  |  |  | ROZPOCET | 0 | 0 | 0 | 0 | 0 | 1 | 0 | 4 | -395941137
| VV |  | "plocha pro NAD" | [14 empty] | VV | 2 | 1 | True | 0 | ROZPOCET
| VV |  | 2,35+22,15 |  | 24.5 | [12 empty] | VV | 2 | 2 | True | 1 | ROZPOCET
| D | 8 | Trubní vedení |  |  |  | 0 |  |  |  |  | 0 |  | 0.46961 |  | 0 | 1 | D | 1 |  |  |  | ROZPOCET | [6 empty] | 0
57 | K | 871315241 | Kanalizační potrubí z tvrdého PVC v otevřeném výkopu ve sklonu do 20 %, hladkého plnostěnného vícevrstvého, tuhost třídy SN 12 DN 150 | m | 84.58 |  | 0 | CS ÚRS 2022 01 |  | základní |  | 0 | 0.0042197 | 0.3569 | 0 | 0 | 4 | K | 2 |  |  |  | ROZPOCET | 0 | 0 | 0 | 0 | 0 | 1 | 0 | 4 | -249463163
| Online PSC |  | https://podminky.urs.cz/item/CS_URS_2022_01/871315241 | [14 empty] | Online PSC | 2
58 | K | 877265271 | Montáž tvarovek na kanalizačním potrubí z trub z plastu z tvrdého PVC nebo z polypropylenu v otevřeném výkopu lapačů střešních splavenin DN 100 | kus | 4 |  | 0 | CS ÚRS 2022 01 |  | základní |  | 0 | 1.75e-06 | 7e-06 | 0 | 0 | 4 | K | 2 |  |  |  | ROZPOCET | 0 | 0 | 0 | 0 | 0 | 1 | 0 | 4 | -1620184368
| Online PSC |  | https://podminky.urs.cz/item/CS_URS_2022_01/877265271 | [14 empty] | Online PSC | 2
59 | M | 28341110 | lapače střešních splavenin okapová vpusť s klapkou+inspekční poklop z PP | kus | 4 |  | 0 | CS ÚRS 2022 01 |  | základní |  | 0 | 0.0015 | 0.006 | 0 | 0 | 8 | M | 2 |  |  |  | ROZPOCET | 0 | 0 | 0 | 0 | 0 | 1 | 0 | 4 | 228567543
60 | K | 894811213 | Revizní šachta z tvrdého PVC v otevřeném výkopu typ pravý/přímý/levý (DN šachty/DN trubního vedení) DN 315/160, hloubka od 1360 do 1730 mm | kus | 4 |  | 0 | CS ÚRS 2022 01 |  | základní |  | 0 | 0.026675 | 0.1067 | 0 | 0 | 4 | K | 2 |  |  |  | ROZPOCET | 0 | 0 | 0 | 0 | 0 | 1 | 0 | 4 | 631687835
| Online PSC |  | https://podminky.urs.cz/item/CS_URS_2022_01/894811213 | [14 empty] | Online PSC | 2
| D | 9 | Ostatní konstrukce a práce, bourání |  |  |  | 0 |  |  |  |  | 0 |  | 12.4381 |  | 20 | 1 | D | 1 |  |  |  | ROZPOCET | [6 empty] | 0
61 | K | 91411_R | Dodávka a montáž svislé dopravní značky do velikosti 1 m2, výška 3m dle PD vč. výkopu, osazení a patky | kus | 2 |  | 0 | R |  | základní |  | 0 | 0 | 0 | 0 | 0 | 4 | K | 2 |  |  |  | ROZPOCET | 0 | 0 | 0 | 0 | 0 | 1 | 0 | 4 | -1581378525
62 | K | 935113211 | Osazení odvodňovacího žlabu s krycím roštem betonového šířky do 200 mm | m | 19.5 |  | 0 | CS ÚRS 2022 01 |  | základní |  | 0 | 0.29221 | 5.6981 | 0 | 0 | 4 | K | 2 |  |  |  | ROZPOCET | 0 | 0 | 0 | 0 | 0 | 1 | 0 | 4 | 368279293
| Online PSC |  | https://podminky.urs.cz/item/CS_URS_2022_01/935113211 | [14 empty] | Online PSC | 2
63 | M | 592284300 | žlab štěrbinový betonový s průběžnou štěrbinou 400x500x2000mm | m | 20 |  | 0 | CS ÚRS 2022 01 |  | základní |  | 0 | 0.337 | 6.74 | 0 | 0 | 8 | M | 2 |  |  |  | ROZPOCET | 0 | 0 | 0 | 0 | 0 | 1 | 0 | 4 | -169535909
64 | K | 938908411 | Čištění vozovek splachováním vodou povrchu podkladu nebo krytu živičného, betonového nebo dlážděného | m2 | 2000 |  | 0 | CS ÚRS 2022 01 |  | základní |  | 0 | 0 | 0 | 0.01 | 20 | 4 | K | 2 |  |  |  | ROZPOCET | 0 | 0 | 0 | 0 | 0 | 1 | 0 | 4 | 416311971
| Online PSC |  | https://podminky.urs.cz/item/CS_URS_2022_01/938908411 | [14 empty] | Online PSC | 2
| VV |  | 200 * 10 |  | 2000 | [12 empty] | VV | 2 | 2 | True | 0 | ROZPOCET
| VV |  | Součet |  | 2000 | [12 empty] | VV | 2 | 4 | True | 1 | ROZPOCET
| D | 998 | Přesun hmot |  |  |  | 0 |  |  |  |  | 0 |  | 0 |  | 0 | 1 | D | 1 |  |  |  | ROZPOCET | [6 empty] | 0
65 | K | 998225111 | Přesun hmot pro komunikace s krytem z kameniva, monolitickým betonovým nebo živičným dopravní vzdálenost do 200 m jakékoliv délky objektu | t | 541.767 |  | 0 | CS ÚRS 2022 01 |  | základní |  | 0 | 0 | 0 | 0 | 0 | 4 | K | 2 |  |  |  | ROZPOCET | 0 | 0 | 0 | 0 | 0 | 1 | 0 | 4 | 1924703118
| Online PSC |  | https://podminky.urs.cz/item/CS_URS_2022_01/998225111 | [14 empty] | Online PSC | 2
| D | PSV | Práce a dodávky PSV |  |  |  | 0 |  |  |  |  | 0 |  | 0 |  | 0 | 2 | D | 0 |  |  |  | ROZPOCET | [6 empty] | 0
| D | 767 | Konstrukce zámečnické |  |  |  | 0 |  |  |  |  | 0 |  | 0 |  | 0 | 2 | D | 1 |  |  |  | ROZPOCET | [6 empty] | 0
66 | K | 998767202 | Přesun hmot pro zámečnické konstrukce stanovený procentní sazbou (%) z ceny vodorovná dopravní vzdálenost do 50 m v objektech výšky přes 6 do 12 m | % |  |  | 0 | CS ÚRS 2022 01 |  | základní |  | 0 | 0 | 0 | 0 | 0 | 16 | K | 2 |  |  |  | ROZPOCET | 0 | 0 | 0 | 0 | 0 | 1 | 0 | 16 | -139984964
| Online PSC |  | https://podminky.urs.cz/item/CS_URS_2022_01/998767202 | [14 empty] | Online PSC | 2

## SO 90-90 - Likvidace odpa...
{e7f43881-b55f-4e54-bf01-3973f5caff42}
2
| KRYCÍ LIST SOUPISU PRACÍ | [7 empty] | v --- níže se nacházejí doplnkové a pomocné údaje k sestavám --- v | [8 empty] | False
Stavba:
Rekonstrukce výpravní budovy v žst. Ostružná
Objekt:
SO 90-90 - Likvidace odpadů vč. dopravy
| KSO: |  | 8125012 |  |  | CC-CZ:
| Místo: |  | Olomouc |  |  | Datum: | 3. 5. 2022
| Zadavatel: |  |  |  |  | IČ:
|  | Správa železnic, s.o. |  |  |  | DIČ:
| Uchazeč: |  |  |  |  | IČ: | Vyplň údaj
|  | Vyplň údaj |  |  |  | DIČ: | Vyplň údaj
| Projektant: |  |  |  |  | IČ:
|  | Správa železnic, s.o. |  |  |  | DIČ:
| Zpracovatel: |  |  |  |  | IČ:
|  | Správa železnic, s.o. |  |  |  | DIČ:
Poznámka:
| Cena bez DPH | [5 empty] | 0
|  |  | Základ daně |  |  | Sazba daně | Výše daně
| DPH | základní | 0 |  |  | 21% | 0
|  | snížená | 0 |  |  | 15% | 0
|  | zákl. přenesená | 0 |  |  | 21% | 0
|  | sníž. přenesená | 0 |  |  | 15% | 0
|  | nulová | 0 |  |  | 0% | 0
| Cena s DPH |  |  | v | CZK |  | 0
REKAPITULACE ČLENĚNÍ SOUPISU PRACÍ
Stavba:
Rekonstrukce výpravní budovy v žst. Ostružná
Objekt:
SO 90-90 - Likvidace odpadů vč. dopravy
Místo: |  |  | Olomouc |  |  | Datum: | 3. 5. 2022
Zadavatel: |  |  | Správa železnic, s.o. |  |  | Projektant: | Správa železnic, s.o.
Uchazeč: |  |  | Vyplň údaj |  |  | Zpracovatel: | Správa železnic, s.o.
Kód dílu - Popis | [6 empty] | Cena celkem [CZK]
Náklady stavby celkem | [6 empty] | 0 | [11 empty] | -1
| HSV - Práce a dodávky HSV | [5 empty] | 0
| 997 - Přesun sutě | [5 empty] | 0
SOUPIS PRACÍ
Stavba:
Rekonstrukce výpravní budovy v žst. Ostružná
Objekt:
SO 90-90 - Likvidace odpadů vč. dopravy
Místo: |  |  | Olomouc |  |  | Datum: | 3. 5. 2022
Zadavatel: |  |  | Správa železnic, s.o. |  |  | Projektant: | Správa železnic, s.o.
Uchazeč: |  |  | Vyplň údaj |  |  | Zpracovatel: | Správa železnic, s.o.
PČ | Typ | Kód | Popis | MJ | Množství | J.cena [CZK] | Cena celkem [CZK] | Cenová soustava |  | DPH | J. Nh [h] | Nh celkem [h] | J. hmotnost [t] | Hmotnost celkem [t] | J. suť [t] | Suť Celkem [t]
Náklady soupisu celkem | [6 empty] | 0 |  |  |  |  | 0 |  | 0 |  | 0 |  | D | -1 | [10 empty] | 0
| D | HSV | Práce a dodávky HSV |  |  |  | 0 |  |  |  |  | 0 |  | 0 |  | 0 | 1 | D | 0 |  |  |  | ROZPOCET | [6 empty] | 0
| D | 997 | Přesun sutě |  |  |  | 0 |  |  |  |  | 0 |  | 0 |  | 0 | 1 | D | 1 |  |  |  | ROZPOCET | [6 empty] | 0
1 | K | 997013111 | Vnitrostaveništní doprava suti a vybouraných hmot vodorovně do 50 m svisle s použitím mechanizace pro budovy a haly výšky do 6 m | t | 97.327 |  | 0 | CS ÚRS 2022 01 |  | základní |  | 0 | 0 | 0 | 0 | 0 | 4 | K | 2 |  |  |  | ROZPOCET | 0 | 0 | 0 | 0 | 0 | 1 | 0 | 4 | -1187369205
| Online PSC |  | https://podminky.urs.cz/item/CS_URS_2022_01/997013111 | [14 empty] | Online PSC | 2
| VV |  | "z SO 03" | [14 empty] | VV | 2 | 1 | True | 0 | ROZPOCET
| VV |  | 97,327 |  | 97.327 | [12 empty] | VV | 2 | 2 | True | 0 | ROZPOCET
| VV |  | Mezisoučet |  | 97.327 | [12 empty] | VV | 2 | 3 | True | 1 | ROZPOCET
2 | K | 997013153 | Vnitrostaveništní doprava suti a vybouraných hmot vodorovně do 50 m svisle s omezením mechanizace pro budovy a haly výšky přes 9 do 12 m | t | 292.703 |  | 0 | CS ÚRS 2022 01 |  | základní |  | 0 | 0 | 0 | 0 | 0 | 4 | K | 2 |  |  |  | ROZPOCET | 0 | 0 | 0 | 0 | 0 | 1 | 0 | 4 | -469501631
| Online PSC |  | https://podminky.urs.cz/item/CS_URS_2022_01/997013153 | [14 empty] | Online PSC | 2
| VV |  | " z SO 01-01" | [14 empty] | VV | 2 | 1 | True | 0 | ROZPOCET
| VV |  | 292,703 |  | 292.703 | [12 empty] | VV | 2 | 2 | True | 0 | ROZPOCET
| VV |  | Mezisoučet |  | 292.703 | [12 empty] | VV | 2 | 3 | True | 0 | ROZPOCET
| VV |  | Součet |  | 292.703 | [12 empty] | VV | 2 | 4 | True | 1 | ROZPOCET
3 | K | 997013501 | Odvoz suti a vybouraných hmot na skládku nebo meziskládku se složením, na vzdálenost do 1 km | t | 390.03 |  | 0 | CS ÚRS 2022 01 |  | základní |  | 0 | 0 | 0 | 0 | 0 | 4 | K | 2 |  |  |  | ROZPOCET | 0 | 0 | 0 | 0 | 0 | 1 | 0 | 4 | 1248775265
| Online PSC |  | https://podminky.urs.cz/item/CS_URS_2022_01/997013501 | [14 empty] | Online PSC | 2
| VV |  | 292,703 |  | 292.703 | [12 empty] | VV | 2 | 2 | True | 0 | ROZPOCET
| VV |  | Mezisoučet |  | 292.703 | [12 empty] | VV | 2 | 3 | True | 0 | ROZPOCET
| VV |  | 97,327 |  | 97.327 | [12 empty] | VV | 2 | 2 | True | 0 | ROZPOCET
| VV |  | Mezisoučet |  | 97.327 | [12 empty] | VV | 2 | 3 | True | 0 | ROZPOCET
| VV |  | Součet |  | 390.03 | [12 empty] | VV | 2 | 4 | True | 1 | ROZPOCET
4 | K | 997013509 | Odvoz suti a vybouraných hmot na skládku nebo meziskládku se složením, na vzdálenost Příplatek k ceně za každý další i započatý 1 km přes 1 km | t | 5460.42 |  | 0 | CS ÚRS 2022 01 |  | základní |  | 0 | 0 | 0 | 0 | 0 | 4 | K | 2 |  |  |  | ROZPOCET | 0 | 0 | 0 | 0 | 0 | 1 | 0 | 4 | -1161624964
| Online PSC |  | https://podminky.urs.cz/item/CS_URS_2022_01/997013509 | [14 empty] | Online PSC | 2
| VV |  | 292,703*14 |  | 4097.842 | [12 empty] | VV | 2 | 2 | True | 0 | ROZPOCET
| VV |  | Mezisoučet |  | 4097.842 | [12 empty] | VV | 2 | 3 | True | 0 | ROZPOCET
| VV |  | 97,327*14 |  | 1362.578 | [12 empty] | VV | 2 | 2 | True | 0 | ROZPOCET
| VV |  | Mezisoučet |  | 1362.578 | [12 empty] | VV | 2 | 3 | True | 0 | ROZPOCET
| VV |  | Součet |  | 5460.42 | [12 empty] | VV | 2 | 4 | True | 1 | ROZPOCET
5 | K | 997013601 | Poplatek za uložení stavebního odpadu na skládce (skládkovné) z prostého betonu zatříděného do Katalogu odpadů pod kódem 17 01 01 | t | 75 |  | 0 | CS ÚRS 2022 01 |  | základní |  | 0 | 0 | 0 | 0 | 0 | 4 | K | 2 |  |  |  | ROZPOCET | 0 | 0 | 0 | 0 | 0 | 1 | 0 | 4 | 989735815
| Online PSC |  | https://podminky.urs.cz/item/CS_URS_2022_01/997013601 | [14 empty] | Online PSC | 2
| VV |  | 46+29 |  | 75 | [12 empty] | VV | 2 | 2 | True | 0 | ROZPOCET
| VV |  | Mezisoučet |  | 75 | [12 empty] | VV | 2 | 3 | True | 1 | ROZPOCET
6 | K | 997013602 | Poplatek za uložení stavebního odpadu na skládce (skládkovné) z armovaného betonu zatříděného do Katalogu odpadů pod kódem 17 01 01 | t | 16 |  | 0 | CS ÚRS 2022 01 |  | základní |  | 0 | 0 | 0 | 0 | 0 | 4 | K | 2 |  |  |  | ROZPOCET | 0 | 0 | 0 | 0 | 0 | 1 | 0 | 4 | -75627087
| Online PSC |  | https://podminky.urs.cz/item/CS_URS_2022_01/997013602 | [14 empty] | Online PSC | 2
| VV |  | 16 |  | 16 | [12 empty] | VV | 2 | 2 | True | 0 | ROZPOCET
| VV |  | Mezisoučet |  | 16 | [12 empty] | VV | 2 | 3 | True | 1 | ROZPOCET
7 | K | 997013603 | Poplatek za uložení stavebního odpadu na skládce (skládkovné) cihelného zatříděného do Katalogu odpadů pod kódem 17 01 02 | t | 60 |  | 0 | CS ÚRS 2022 01 |  | základní |  | 0 | 0 | 0 | 0 | 0 | 4 | K | 2 |  |  |  | ROZPOCET | 0 | 0 | 0 | 0 | 0 | 1 | 0 | 4 | -1787391248
| Online PSC |  | https://podminky.urs.cz/item/CS_URS_2022_01/997013603 | [14 empty] | Online PSC | 2
| VV |  | 60 |  | 60 | [12 empty] | VV | 2 | 2 | True | 0 | ROZPOCET
| VV |  | Mezisoučet |  | 60 | [12 empty] | VV | 2 | 3 | True | 1 | ROZPOCET
8 | K | 997013631 | Poplatek za uložení stavebního odpadu na skládce (skládkovné) směsného stavebního a demoličního zatříděného do Katalogu odpadů pod kódem 17 09 04 | t | 166.03 |  | 0 | CS ÚRS 2022 01 |  | základní |  | 0 | 0 | 0 | 0 | 0 | 4 | K | 2 |  |  |  | ROZPOCET | 0 | 0 | 0 | 0 | 0 | 1 | 0 | 4 | -1432570809
| Online PSC |  | https://podminky.urs.cz/item/CS_URS_2022_01/997013631 | [14 empty] | Online PSC | 2
| VV |  | 292,703+97,327 |  | 390.03 | [12 empty] | VV | 2 | 2 | True | 0 | ROZPOCET
| VV |  | Mezisoučet |  | 390.03 | [12 empty] | VV | 2 | 3 | True | 0 | ROZPOCET
| VV |  | -75 |  | -75 | [12 empty] | VV | 2 | 2 | True | 0 | ROZPOCET
| VV |  | -16 |  | -16 | [12 empty] | VV | 2 | 2 | True | 0 | ROZPOCET
| VV |  | -60 |  | -60 | [12 empty] | VV | 2 | 2 | True | 0 | ROZPOCET
| VV |  | -36 |  | -36 | [12 empty] | VV | 2 | 2 | True | 0 | ROZPOCET
| VV |  | -7 |  | -7 | [12 empty] | VV | 2 | 2 | True | 0 | ROZPOCET
| VV |  | -30 |  | -30 | [12 empty] | VV | 2 | 2 | True | 0 | ROZPOCET
| VV |  | Mezisoučet |  | -224 | [12 empty] | VV | 2 | 3 | True | 0 | ROZPOCET
| VV |  | Součet |  | 166.03 | [12 empty] | VV | 2 | 4 | True | 1 | ROZPOCET
9 | K | 997013655 | Poplatek za uložení stavebního odpadu na skládce (skládkovné) zeminy a kamení zatříděného do Katalogu odpadů pod kódem 17 05 04 | t | 36 |  | 0 | CS ÚRS 2022 01 |  | základní |  | 0 | 0 | 0 | 0 | 0 | 4 | K | 2 |  |  |  | ROZPOCET | 0 | 0 | 0 | 0 | 0 | 1 | 0 | 4 | 471590788
| Online PSC |  | https://podminky.urs.cz/item/CS_URS_2022_01/997013655 | [14 empty] | Online PSC | 2
| VV |  | 36 |  | 36 | [12 empty] | VV | 2 | 2 | True | 0 | ROZPOCET
| VV |  | Mezisoučet |  | 36 | [12 empty] | VV | 2 | 3 | True | 1 | ROZPOCET
10 | K | 997013811 | Poplatek za uložení stavebního odpadu na skládce (skládkovné) dřevěného zatříděného do Katalogu odpadů pod kódem 17 02 01 | t | 7 |  | 0 | CS ÚRS 2022 01 |  | základní |  | 0 | 0 | 0 | 0 | 0 | 4 | K | 2 |  |  |  | ROZPOCET | 0 | 0 | 0 | 0 | 0 | 1 | 0 | 4 | 1782140303
| Online PSC |  | https://podminky.urs.cz/item/CS_URS_2022_01/997013811 | [14 empty] | Online PSC | 2
| VV |  | 7 |  | 7 | [12 empty] | VV | 2 | 2 | True | 0 | ROZPOCET
| VV |  | Mezisoučet |  | 7 | [12 empty] | VV | 2 | 3 | True | 1 | ROZPOCET
11 | K | 997013861 | Poplatek za uložení stavebního odpadu na recyklační skládce (skládkovné) z prostého betonu zatříděného do Katalogu odpadů pod kódem 17 01 01 | t | 30 |  | 0 | CS ÚRS 2022 01 |  | základní |  | 0 | 0 | 0 | 0 | 0 | 4 | K | 2 |  |  |  | ROZPOCET | 0 | 0 | 0 | 0 | 0 | 1 | 0 | 4 | 2071321633
| Online PSC |  | https://podminky.urs.cz/item/CS_URS_2022_01/997013861 | [14 empty] | Online PSC | 2
| VV |  | 30 |  | 30 | [12 empty] | VV | 2 | 2 | True | 0 | ROZPOCET
| VV |  | Mezisoučet |  | 30 | [12 empty] | VV | 2 | 3 | True | 0 | ROZPOCET
| VV |  | Součet |  | 30 | [12 empty] | VV | 2 | 4 | True | 1 | ROZPOCET

## SO 98-98 - Všeobecný objekt
{e0d12b8c-874f-4a27-ab7c-88cfe803151c}
2
| KRYCÍ LIST SOUPISU PRACÍ | [7 empty] | v --- níže se nacházejí doplnkové a pomocné údaje k sestavám --- v | [8 empty] | False
Stavba:
Rekonstrukce výpravní budovy v žst. Ostružná
Objekt:
SO 98-98 - Všeobecný objekt
| KSO: |  |  |  |  | CC-CZ:
| Místo: |  |  |  |  | Datum: | 3. 5. 2022
| Zadavatel: |  |  |  |  | IČ:
DIČ:
| Uchazeč: |  |  |  |  | IČ: | Vyplň údaj
|  | Vyplň údaj |  |  |  | DIČ: | Vyplň údaj
| Projektant: |  |  |  |  | IČ:
DIČ:
| Zpracovatel: |  |  |  |  | IČ:
DIČ:
Poznámka:
| Cena bez DPH | [5 empty] | 0
|  |  | Základ daně |  |  | Sazba daně | Výše daně
| DPH | základní | 0 |  |  | 21% | 0
|  | snížená | 0 |  |  | 15% | 0
|  | zákl. přenesená | 0 |  |  | 21% | 0
|  | sníž. přenesená | 0 |  |  | 15% | 0
|  | nulová | 0 |  |  | 0% | 0
| Cena s DPH |  |  | v | CZK |  | 0
REKAPITULACE ČLENĚNÍ SOUPISU PRACÍ
Stavba:
Rekonstrukce výpravní budovy v žst. Ostružná
Objekt:
SO 98-98 - Všeobecný objekt
Místo: | [5 empty] | Datum: | 3. 5. 2022
Zadavatel: | [5 empty] | Projektant:
Uchazeč: |  |  | Vyplň údaj |  |  | Zpracovatel:
Kód dílu - Popis | [6 empty] | Cena celkem [CZK]
Náklady stavby celkem | [6 empty] | 0 | [11 empty] | -1
| VRN - SO 98 98 - Všeobecný objekt | [5 empty] | 0
| VRN1 - Všeobecný objekt | [5 empty] | 0
SOUPIS PRACÍ
Stavba:
Rekonstrukce výpravní budovy v žst. Ostružná
Objekt:
SO 98-98 - Všeobecný objekt
Místo: | [5 empty] | Datum: | 3. 5. 2022
Zadavatel: | [5 empty] | Projektant:
Uchazeč: |  |  | Vyplň údaj |  |  | Zpracovatel:
PČ | Typ | Kód | Popis | MJ | Množství | J.cena [CZK] | Cena celkem [CZK] | Cenová soustava |  | DPH | J. Nh [h] | Nh celkem [h] | J. hmotnost [t] | Hmotnost celkem [t] | J. suť [t] | Suť Celkem [t]
Náklady soupisu celkem | [6 empty] | 0 |  |  |  |  | 0 |  | 0 |  | 0 |  | D | -1 | [10 empty] | 0
| D | VRN | SO 98 98 - Všeobecný objekt |  |  |  | 0 |  |  |  |  | 0 |  | 0 |  | 0 | 5 | D | 0 |  |  |  | ROZPOCET | [6 empty] | 0
| D | VRN1 | Všeobecný objekt |  |  |  | 0 |  |  |  |  | 0 |  | 0 |  | 0 | 5 | D | 1 |  |  |  | ROZPOCET | [6 empty] | 0
1 | K | 012303000 | Geodetické práce po výstavbě | soubor | 1 |  | 0 |  |  | základní |  | 0 | 0 | 0 | 0 | 0 | 1024 | K | 2 |  |  |  | ROZPOCET | 0 | 0 | 0 | 0 | 0 | 1 | 0 | 1024 | 294593082
2 | K | 013254000.1 | Dokumentace skutečného provedení stavby - listinná forma | kpt | 1 |  | 0 |  |  | základní |  | 0 | 0 | 0 | 0 | 0 | 1024 | K | 2 |  |  |  | ROZPOCET | 0 | 0 | 0 | 0 | 0 | 1 | 0 | 1024 | -760246599
3 | K | 013254000.2 | Dokumentace skutečného provedení stavby - elektronická forma | kpt | 1 |  | 0 |  |  | základní |  | 0 | 0 | 0 | 0 | 0 | 1024 | K | 2 |  |  |  | ROZPOCET | 0 | 0 | 0 | 0 | 0 | 1 | 0 | 1024 | -929099308
4 | K | 04110300R | Ostatní dokumentace - notifikace | kpl | 1 |  | 0 |  |  | základní |  | 0 | 0 | 0 | 0 | 0 | 4 | K | 2 |  |  |  | ROZPOCET | 0 | 0 | 0 | 0 | 0 | 1 | 0 | 4 | -188344943
| VV |  | 1 |  | 1 | [12 empty] | VV | 2 | 2 | True | 1 | ROZPOCET
5 | K | 04140300R | Ostatní dokumentace - osvědčení o bezpečnosti | kpl | 1 |  | 0 |  |  | základní |  | 0 | 0 | 0 | 0 | 0 | 4 | K | 2 |  |  |  | ROZPOCET | 0 | 0 | 0 | 0 | 0 | 1 | 0 | 4 | -276084225
| VV |  | 1 |  | 1 | [12 empty] | VV | 2 | 2 | True | 1 | ROZPOCET
6 | K | 09170400R | Publicita Správy železnic - časosběr postupu výstavby pomocí dronu v rozsahu dle ZTP | kpl | 1 |  | 0 |  |  | základní |  | 0 | 0 | 0 | 0 | 0 | 4 | K | 2 |  |  |  | ROZPOCET | 0 | 0 | 0 | 0 | 0 | 1 | 0 | 4 | 321680834
| VV |  | 1 |  | 1 | [12 empty] | VV | 2 | 2 | True | 1 | ROZPOCET
7 | K | 094103R | Publicita Správy železnic v rozsahu dle ZTP | kpl | 1 |  | 0 |  |  | základní |  | 0 | 0 | 0 | 0 | 0 | 4 | K | 2 |  |  |  | ROZPOCET | 0 | 0 | 0 | 0 | 0 | 1 | 0 | 4 | 1186229484
| VV |  | 1 |  | 1 | [12 empty] | VV | 2 | 2 | True | 1 | ROZPOCET

## VON - Vedlejší a ostatní ...
{fbbcea09-3f84-4a30-b336-c59fb89b669e}
2
| KRYCÍ LIST SOUPISU PRACÍ | [7 empty] | v --- níže se nacházejí doplnkové a pomocné údaje k sestavám --- v | [8 empty] | False
Stavba:
Rekonstrukce výpravní budovy v žst. Ostružná
Objekt:
VON - Vedlejší a ostatní náklady
| KSO: |  |  |  |  | CC-CZ:
| Místo: |  |  |  |  | Datum: | 3. 5. 2022
| Zadavatel: |  |  |  |  | IČ:
DIČ:
| Uchazeč: |  |  |  |  | IČ: | Vyplň údaj
|  | Vyplň údaj |  |  |  | DIČ: | Vyplň údaj
| Projektant: |  |  |  |  | IČ:
DIČ:
| Zpracovatel: |  |  |  |  | IČ:
DIČ:
Poznámka:
| Cena bez DPH | [5 empty] | 0
|  |  | Základ daně |  |  | Sazba daně | Výše daně
| DPH | základní | 0 |  |  | 21% | 0
|  | snížená | 0 |  |  | 15% | 0
|  | zákl. přenesená | 0 |  |  | 21% | 0
|  | sníž. přenesená | 0 |  |  | 15% | 0
|  | nulová | 0 |  |  | 0% | 0
| Cena s DPH |  |  | v | CZK |  | 0
REKAPITULACE ČLENĚNÍ SOUPISU PRACÍ
Stavba:
Rekonstrukce výpravní budovy v žst. Ostružná
Objekt:
VON - Vedlejší a ostatní náklady
Místo: | [5 empty] | Datum: | 3. 5. 2022
Zadavatel: | [5 empty] | Projektant:
Uchazeč: |  |  | Vyplň údaj |  |  | Zpracovatel:
Kód dílu - Popis | [6 empty] | Cena celkem [CZK]
Náklady stavby celkem | [6 empty] | 0 | [11 empty] | -1
| VRN - Všeobecný objekt | [5 empty] | 0
SOUPIS PRACÍ
Stavba:
Rekonstrukce výpravní budovy v žst. Ostružná
Objekt:
VON - Vedlejší a ostatní náklady
Místo: | [5 empty] | Datum: | 3. 5. 2022
Zadavatel: | [5 empty] | Projektant:
Uchazeč: |  |  | Vyplň údaj |  |  | Zpracovatel:
PČ | Typ | Kód | Popis | MJ | Množství | J.cena [CZK] | Cena celkem [CZK] | Cenová soustava |  | DPH | J. Nh [h] | Nh celkem [h] | J. hmotnost [t] | Hmotnost celkem [t] | J. suť [t] | Suť Celkem [t]
Náklady soupisu celkem | [6 empty] | 0 |  |  |  |  | 0 |  | 0 |  | 0 |  | D | -1 | [10 empty] | 0
| D | VRN | Všeobecný objekt |  |  |  | 0 |  |  |  |  | 0 |  | 0 |  | 0 | 5 | D | 0 |  |  |  | ROZPOCET | [6 empty] | 0
1 | K | 012203000R | Geodetické práce při provádění stavby - polohopisné a výškopisné vytýčení stavby (přístřešek) | kpl | 1 |  | 0 | R-položka |  | základní |  | 0 | 0 | 0 | 0 | 0 | 1024 | K | 1 |  |  |  | ROZPOCET | 0 | 0 | 0 | 0 | 0 | 1 | 0 | 1024 | 1533759461
| VV |  | 1 |  | 1 | [12 empty] | VV | 1 | 2 | True | 0 | ROZPOCET
| VV |  | Mezisoučet |  | 1 | [12 empty] | VV | 1 | 3 | True | 1 | ROZPOCET
2 | K | 03210300R.4 | Mobilní buňka po zázemí zaměstnanců SŽ - šatna, hygienické zázemí po dobu výstavby v Dopravní kanceláři ( pronájem, doprava, montáž, napojení -vykládka a nakládka, demontáž, odvoz) | měsíc | 2 |  | 0 | R-položka |  | základní |  | 0 | 0 | 0 | 0 | 0 | 1024 | K | 1 |  |  |  | ROZPOCET | 0 | 0 | 0 | 0 | 0 | 1 | 0 | 1024 | 1775320393
| VV |  | "dle potřeby ve vazbě na prováděné stavební práce, kalkulovány 2 měsíce"2 |  | 2 | [12 empty] | VV | 1 | 2 | True | 0 | ROZPOCET
| VV |  | Mezisoučet |  | 2 | [12 empty] | VV | 1 | 3 | True | 1 | ROZPOCET
3 | K | 03210300R.5 | Mobilní buňka WC pro veřejnost ženy + muži po dobu výstavby ( pronájem, doprava, montáž, napojení -vykládka a nakládka, demontáž, odvoz) včetně servisu | měsíc | 12 |  | 0 | R-položka |  | základní |  | 0 | 0 | 0 | 0 | 0 | 1024 | K | 1 |  |  |  | ROZPOCET | 0 | 0 | 0 | 0 | 0 | 1 | 0 | 1024 | 303703795
| VV |  | 12 |  | 12 | [12 empty] | VV | 1 | 2 | True | 0 | ROZPOCET
| VV |  | Mezisoučet |  | 12 | [12 empty] | VV | 1 | 3 | True | 1 | ROZPOCET
4 | K | 03290300R | Vytýčení inženýrských sítí pro všechny objekty | kpl | 1 |  | 0 | R-položka |  | základní |  | 0 | 0 | 0 | 0 | 0 | 1024 | K | 1 |  |  |  | ROZPOCET | 0 | 0 | 0 | 0 | 0 | 1 | 0 | 1024 | 200137277
| VV |  | 1 |  | 1 | [12 empty] | VV | 1 | 2 | True | 1 | ROZPOCET
5 | K | VO.BEZP.R | Zajištění bezpečnosti cestujících a drážní dopravy ( plné mobilní oplocení , mobilní WC pro cestující, koridor z oplocení pro přístup na nástupiště, informační tabule atd.) | kpl | 1 |  | 0 | R-položka |  | základní |  | 0 | 0 | 0 | 0 | 0 | 1024 | K | 1 |  |  |  | ROZPOCET | 0 | 0 | 0 | 0 | 0 | 1 | 0 | 1024 | 685454374
| VV |  | "0,5%"1 |  | 1 | [12 empty] | VV | 1 | 2 | True | 0 | ROZPOCET
| VV |  | Mezisoučet |  | 1 | [12 empty] | VV | 1 | 3 | True | 1 | ROZPOCET
6 | K | VO.ZS.R | Zařízení staveniště (ZS) po dobu výstavby( mobilní oplocení ZS, mobilní buňky, mobilní WC, napojení na inž.sítě, zřízení ZS, pronájem zařízení +doprava, pronájem ploch pro ZS , provoz ZS, zrušení ZS , osvětlení ZS) | kpl | 1 |  | 0 | R-položka |  | základní |  | 0 | 0 | 0 | 0 | 0 | 1024 | K | 1 |  |  |  | ROZPOCET | 0 | 0 | 0 | 0 | 0 | 1 | 0 | 1024 | -193868644
| VV |  | "1,8%"1 |  | 1 | [12 empty] | VV | 1 | 2 | True | 0 | ROZPOCET
| VV |  | Mezisoučet |  | 1 | [12 empty] | VV | 1 | 3 | True | 1 | ROZPOCET

## Pokyny pro vyplnění
Struktura údajů, formát souboru a metodika pro zpracování
Struktura
Soubor je složen ze záložky Rekapitulace stavby a záložek s názvem soupisu prací pro jednotlivé objekty ve formátu XLSX. Každá ze záložek přitom obsahuje
ještě samostatné sestavy vymezené orámovaním a nadpisem sestavy.
Rekapitulace stavby obsahuje sestavu Rekapitulace stavby a Rekapitulace objektů stavby a soupisů prací.
V sestavě Rekapitulace stavby jsou uvedeny informace identifikující předmět veřejné zakázky na stavební práce, KSO, CC-CZ, CZ-CPV, CZ-CPA a rekapitulaci
celkové nabídkové ceny uchazeče.
Termínem "uchazeč" (resp. zhotovitel) se myslí "účastník zadávacího řízení" ve smyslu zákona o zadávání veřejných zakázek.
V sestavě Rekapitulace objektů stavby a soupisů prací je uvedena rekapitulace stavebních objektů, inženýrských objektů, provozních souborů,
vedlejších a ostatních nákladů a ostatních nákladů s rekapitulací nabídkové ceny za jednotlivé soupisy prací. Na základě údaje Typ je možné
identifikovat, zda se jedná o objekt nebo soupis prací pro daný objekt:
|  | STA | Stavební objekt pozemní
|  | ING | Stavební objekt inženýrský
|  | PRO | Provozní soubor
|  | VON | Vedlejší a ostatní náklady
|  | OST | Ostatní
|  | Soupis | Soupis prací pro daný typ objektu
Soupis prací pro jednotlivé objekty obsahuje sestavy Krycí list soupisu prací, Rekapitulace členění soupisu prací, Soupis prací. Za soupis prací může být považován
i objekt stavby v případě, že neobsahuje podřízenou zakázku.
Krycí list soupisu obsahuje rekapitulaci informací o předmětu veřejné zakázky ze sestavy Rekapitulace stavby, informaci o zařazení objektu do KSO,
CC-CZ, CZ-CPV, CZ-CPA a rekapitulaci celkové nabídkové ceny uchazeče za aktuální soupis prací.
Rekapitulace členění soupisu prací obsahuje rekapitulaci soupisu prací ve všech úrovních členění soupisu tak, jak byla tato členění použita (např.
stavební díly, funkční díly, případně jiné členění) s rekapitulací nabídkové ceny.
Soupis prací obsahuje položky veškerých stavebních nebo montážních prací, dodávek materiálů a služeb nezbytných pro zhotovení stavebního objektu,
inženýrského objektu, provozního souboru, vedlejších a ostatních nákladů.
Pro položky soupisu prací se zobrazují následující informace:
|  | PČ |  | Pořadové číslo položky v aktuálním soupisu
|  | TYP |  | Typ položky: K - konstrukce, M - materiál, PP - plný popis, PSC - poznámka k souboru cen, P - poznámka k položce, VV - výkaz výměr
|  | Kód |  | Kód položky
|  | Popis |  | Zkrácený popis položky
|  | MJ |  | Měrná jednotka položky
|  | Množství |  | Množství v měrné jednotce
|  | J.cena |  | Jednotková cena položky. Zadaní může obsahovat namísto J.ceny sloupce J.materiál a J.montáž, jejichž součet definuje
J.cenu položky.
|  | Cena celkem |  | Celková cena položky daná jako součin množství a j.ceny
|  | Cenová soustava |  | Příslušnost položky do cenové soustavy
Ke každé položce soupisu prací se na samostatných řádcích může zobrazovat:
Plný popis položky
Poznámka k souboru cen a poznámka zadavatele
Výkaz výměr
Pokud je k řádku výkazu výměr evidovaný údaj ve sloupci Kód, jedná se o definovaný odkaz, na který se může odvolávat výkaz výměr z jiné položky.
Metodika pro zpracování
Jednotlivé sestavy jsou v souboru provázány. Editovatelné pole jsou zvýrazněny žlutým podbarvením, ostatní pole neslouží k editaci a nesmí být jakkoliv
modifikovány.
Uchazeč je pro podání nabídky povinen vyplnit žlutě podbarvená pole:
Pole Uchazeč v sestavě Rekapitulace stavby - zde uchazeč vyplní svůj název (název subjektu)
Pole IČ a DIČ v sestavě Rekapitulace stavby - zde uchazeč vyplní svoje IČ a DIČ
Datum v sestavě Rekapitulace stavby - zde uchazeč vyplní datum vytvoření nabídky
J.cena = jednotková cena v sestavě Soupis prací o maximálním počtu desetinných míst uvedených v poli
- pokud sestavy soupisů prací obsahují pole J.cena, měla by být všechna tato pole vyplněna nenulovými
Poznámka - nepovinný údaj pro položku soupisu
V případě, že sestavy soupisů prací neobsahují pole J.cena, potom ve všech soupisech prací obsahují pole:
- J.materiál - jednotková cena materiálu
- J.montáž - jednotková cena montáže
Uchazeč v tomto případě by měl vyplnit všechna pole J.materiál a pole J.montáž nenulovými kladnými číslicemi. V případech, kdy položka
neobsahuje žádný materiál je přípustné, aby pole J.materiál bylo vyplněno nulou. V případech, kdy položka neobsahuje žádnou montáž je přípustné,
aby pole J.montáž bylo vyplněno nulou. Obě pole - J.materiál, J.Montáž u jedné položky by však neměly být vyplněny nulou.
Rekapitulace stavby
Název |  |  | Povinný |  | Popis | Typ | Max. počet
atributu |  |  | (A/N) |  |  |  | znaků
Kód |  |  | A |  | Kód stavby | String | 20
Stavba |  |  | A |  | Název stavby | String | 120
Místo |  |  | N |  | Místo stavby | String | 50
Datum |  |  | A |  | Datum vykonaného exportu | Date
KSO |  |  | N |  | Klasifikace stavebního objektu | String | 15
CC-CZ |  |  | N |  | Klasifikace stavbeních děl | String | 15
CZ-CPV |  |  | N |  | Společný slovník pro veřejné zakázky | String | 20
CZ-CPA |  |  | N |  | Klasifikace produkce podle činností | String | 20
Zadavatel |  |  | N |  | Zadavatel zadaní | String | 50
IČ |  |  | N |  | IČ zadavatele zadaní | String | 20
DIČ |  |  | N |  | DIČ zadavatele zadaní | String | 20
Uchazeč |  |  | N |  | Uchazeč veřejné zakázky | String | 50
Projektant |  |  | N |  | Projektant | String | 50
Poznámka |  |  | N |  | Poznámka k zadání | String | 255
Sazba DPH |  |  | A |  | Rekapitulace sazeb DPH u položek soupisů | eGSazbaDph
Základna DPH |  |  | A |  | Základna DPH určena součtem celkové ceny z položek soupisů | Double
Hodnota DPH |  |  | A |  | Hodnota DPH | Double
Cena bez DPH |  |  | A |  | Celková cena bez DPH za celou stavbu. Sčítává se ze všech listů. | Double
Cena s DPH |  |  | A |  | Celková cena s DPH za celou stavbu | Double
Rekapitulace objektů stavby a soupisů prací
Název |  |  | Povinný |  | Popis | Typ | Max. počet
atributu |  |  | (A/N) |  |  |  | znaků
Kód |  |  | A |  | Přebírá se z Rekapitulace stavby | String | 20
Stavba |  |  | A |  | Přebírá se z Rekapitulace stavby | String | 120
Místo |  |  | N |  | Přebírá se z Rekapitulace stavby | String | 50
Datum |  |  | A |  | Přebírá se z Rekapitulace stavby | Date
Zadavatel |  |  | N |  | Přebírá se z Rekapitulace stavby | String | 50
Projektant |  |  | N |  | Přebírá se z Rekapitulace stavby | String | 50
Uchazeč |  |  | N |  | Přebírá se z Rekapitulace stavby | String | 50
Kód |  |  | A |  | Kód objektu | String | 20
Objektu, Soupis prací |  |  | A |  | Název objektu | String | 120
Cena bez DPH |  |  | A |  | Cena bez DPH za daný objekt | Double
Cena s DPH |  |  | A |  | Cena spolu s DPH za daný objekt | Double
Typ |  |  | A |  | Typ zakázky | eGTypZakazky
Krycí list soupisu
Název |  |  | Povinný |  | Popis | Typ | Max. počet
atributu |  |  | (A/N) |  |  |  | znaků
Stavba |  |  | A |  | Přebírá se z Rekapitulace stavby | String | 120
Objekt |  |  | A |  | Kód a název objektu | String | 20 + 120
Soupis |  |  | A |  | Kód a název soupisu | String | 20 + 120
KSO |  |  | N |  | Klasifikace stavebního objektu | String | 15
CC-CZ |  |  | N |  | Klasifikace stavbeních děl | String | 15
CZ-CPV |  |  | N |  | Společný slovník pro veřejné zakázky | String | 20
CZ-CPA |  |  | N |  | Klasifikace produkce podle činností | String | 20
Místo |  |  | N |  | Přebírá se z Rekapitulace stavby | String | 50
Zadavatel |  |  | N |  | Přebírá se z Rekapitulace stavby | String | 50
Uchazeč |  |  | N |  | Přebírá se z Rekapitulace stavby | String | 50
Projektant |  |  | N |  | Přebírá se z Rekapitulace stavby | String | 50
Poznámka |  |  | N |  | Poznámka k soupisu prací | String | 255
Sazba DPH |  |  | A |  | Rekapitulace sazeb DPH na položkách aktuálního soupisu | eGSazbaDph
Základna DPH |  |  | A |  | Základna DPH určena součtem celkové ceny z položek aktuálního soupisu | Double
Hodnota DPH |  |  | A |  | Hodnota DPH | Double
Cena bez DPH |  |  | A |  | Cena bez DPH za daný soupis | Double
Cena s DPH |  |  | A |  | Cena s DPH za daný soupis | Double
Rekapitulace členění soupisu prací
Název |  |  | Povinný |  | Popis | Typ | Max. počet
atributu |  |  | (A/N) |  |  |  | znaků
Stavba |  |  | A |  | Přebírá se z Rekapitulace stavby | String | 120
Objekt |  |  | A |  | Kód a název objektu, přebírá se z Krycího listu soupisu | String | 20 + 120
Soupis |  |  | A |  | Kód a název objektu, přebírá se z Krycího listu soupisu | String | 20 + 120
Místo |  |  | N |  | Přebírá se z Rekapitulace stavby | String | 50
Datum |  |  | A |  | Přebírá se z Rekapitulace stavby | Date
Zadavatel |  |  | N |  | Přebírá se z Rekapitulace stavby | String | 50
Projektant |  |  | N |  | Přebírá se z Rekapitulace stavby | String | 50
Uchazeč |  |  | N |  | Přebírá se z Rekapitulace stavby | String | 50
Kód dílu - Popis |  |  | A |  | Kód a název dílu ze soupisu | String | 20 + 100
Cena celkem |  |  | A |  | Cena celkem za díl ze soupisu | Double
Soupis prací
Název |  |  | Povinný |  | Popis | Typ | Max. počet
atributu |  |  | (A/N) |  |  |  | znaků
Stavba |  |  | A |  | Přebírá se z Rekapitulace stavby | String | 120
Objekt |  |  | A |  | Kód a název objektu | String | 20 + 120
Soupis |  |  | A |  | Přebírá se z Krycího listu soupisu | String | 20 + 120
Místo |  |  | N |  | Přebírá se z Krycího listu soupisu | String | 50
Datum |  |  | A |  | Přebírá se z Krycího listu soupisu | Date
Zadavatel |  |  | N |  | Přebírá se z Krycího listu soupisu | String | 50
Projektant |  |  | N |  | Přebírá se z Krycího listu soupisu | String | 50
Uchazeč |  |  | N |  | Přebírá se z Krycího listu soupisu | String | 50
PČ |  |  | A |  | Pořadové číslo položky soupisu | Long
Typ |  |  | A |  | Typ položky soupisu | eGTypPolozky | 1
Kód |  |  | A |  | Kód položky ze soupisu | String | 20
Popis |  |  | A |  | Popis položky ze soupisu | String | 255
MJ |  |  | A |  | Měrná jednotka položky | String | 10
Množství |  |  | A |  | Množství položky soupisu | Double
J.Cena |  |  | A |  | Jednotková cena položky | Double
Cena celkem |  |  | A |  | Cena celkem vyčíslena jako J.Cena * Množství | Double
Cenová soustava |  |  | N |  | Zařazení položky do cenové soustavy | String | 50
p |  |  | N |  | Poznámka položky ze soupisu | Memo
psc |  |  | N |  | Poznámka k souboru cen ze soupisu | Memo
pp |  |  | N |  | Plný popis položky ze soupisu | Memo
vv |  |  | N |  | Výkaz výměr (figura, výraz, výměra) ze soupisu | Text,Text,Double | 20, 150
DPH |  |  | A |  | Sazba DPH pro položku | eGSazbaDPH
Hmotnost |  |  | A |  | Hmotnost položky ze soupisu | Double
Suť |  |  | A |  | Suť položky ze soupisu | Double
Nh |  |  | N |  | Normohodiny položky ze soupisu | Double
Datová věta
Typ věty |  |  | Hodnota |  | Význam
eGSazbaDPH |  |  | základní |  | Základní sazba DPH
|  |  | snížená |  | Snížená sazba DPH
|  |  | nulová |  | Nulová sazba DPH
|  |  | zákl. přenesená |  | Základní sazba DPH přenesená
|  |  | sníž. přenesená |  | Snížená sazba DPH přenesená
eGTypZakazky |  |  | STA |  | Stavební objekt
|  |  | PRO |  | Provozní soubor
|  |  | ING |  | Inženýrský objekt
|  |  | VON |  | Vedlejší a ostatní náklady
|  |  | OST |  | Ostatní náklady
eGTypPolozky |  |  | 1 |  | Položka typu HSV
|  |  | 2 |  | Položka typu PSV
|  |  | 3 |  | Položka typu M
|  |  | 4 |  | Položka typu OST