## Rekapitulace stavby
Export Komplet | [24 empty] | VZ | 2.0 | ZAMOK |  |  |  |  | False | False | {6e1882e6-c392-4622-8cc3-e7320b38b312}
[31 empty] | 0,01 | 21
[31 empty] | 0,01 | 15
|  | REKAPITULACE STAVBY | [15 empty] | v --- níže se nacházejí doplnkové a pomocné údaje k sestavám --- v | [11 empty] | Návod na vyplnění | 0,001
|  | Kód: |  |  |  |  | 635220022 | [22 empty] | Měnit lze pouze buňky se žlutým podbarvením! 1) v Rekapitulaci stavby vyplňte údaje o Uchazeči (přenesou se do ostatních sestav i v jiných listech) 2) na vybraných listech vyplňte v sestavě Soupis prací ceny u položek | 0,01
|  | Stavba: |  |  |  |  | Oprava lávek v km 0,217 a 267,240 v žst. Ostrava hl.n. | [23 empty] | 0,01
|  | KSO: | [11 empty] | CC-CZ: | [16 empty] | 0,01
|  | Místo: |  |  |  |  | OŘ Ostrava | [6 empty] | Datum: |  | 20. 6. 2022 | [14 empty] | 0,01
0,01
|  | Zadavatel: | [11 empty] | IČ: |  | 70994234 | [14 empty] | 0,01
|  |  | Správa železnic s.o. OŘ Ostrava | [10 empty] | DIČ: |  | CZ70994234 | [14 empty] | 0,01
0,01
|  | Uchazeč: | [11 empty] | IČ: |  | Vyplň údaj | [14 empty] | 0,01
|  |  | Vyplň údaj | [10 empty] | DIČ: |  | Vyplň údaj | [14 empty] | 0,01
False
|  | Projektant: | [11 empty] | IČ: | [16 empty] | False
[14 empty] | DIČ: | [16 empty] | True
0,01
|  | Zpracovatel: | [11 empty] | IČ: | [16 empty] | 0,01
[14 empty] | DIČ: | [16 empty] | True
Poznámka:
Soupis prací je sestaven s využitím Cenové soustavy ÚRS. Položky, které pochází z této cenové soustavy, jsou ve sloupci 'Cenová soustava' označeny popisem 'CS ÚRS' a úrovní příslušného kalendářního pololetí. Veškeré další informace vymezující popis a podmínky použití těchto položek z Cenové soustavy, které nejsou uvedeny přímo v soupisu prací, jsou neomezeně dálkově k dispozici na webu podminky.urs.cz.
|  | Cena bez DPH | [11 empty] | 0
[8 empty] | Sazba daně |  | Základ daně |  |  |  | Výše daně
|  | DPH |  | základní |  |  |  | 21% |  | 0 |  |  |  | 0
|  |  |  | snížená |  |  |  | 15% |  | 0 |  |  |  | 0
|  |  |  | zákl. přenesená |  |  |  | 21% |  | 0 |  |  |  | 0
|  |  |  | sníž. přenesená |  |  |  | 15% |  | 0 |  |  |  | 0
|  |  |  | nulová |  |  |  | 0% |  | 0 |  |  |  | 0
|  | Cena s DPH | [6 empty] | v |  | CZK |  |  | 0
REKAPITULACE OBJEKTŮ STAVBY A SOUPISŮ PRACÍ
| Kód: | [6 empty] | 635220022
| Stavba: | [6 empty] | Oprava lávek v km 0,217 a 267,240 v žst. Ostrava hl.n.
| Místo: | [6 empty] | OŘ Ostrava |  |  |  |  | Datum: |  | 20. 6. 2022
| Zadavatel: | [6 empty] | Správa železnic s.o. OŘ Ostrava |  |  |  |  | Projektant: |  |  |  |  | Informatívní údaje z listů zakázek
| Uchazeč: | [11 empty] | Zpracovatel:
| Kód |  |  |  | Popis | [6 empty] | Cena bez DPH [CZK] |  |  |  | Cena s DPH [CZK] | Typ | z toho Ostat. náklady [CZK] | DPH [CZK] | Normohodiny [h] | DPH základní [CZK] | DPH snížená [CZK] | DPH základní přenesená [CZK] | DPH snížená přenesená [CZK] | Základna DPH základní | Základna DPH snížená | Základna DPH zákl. přenesená | Základna DPH sníž. přenesená | Základna DPH nulová
| Náklady stavby celkem | [10 empty] | 0 |  |  |  | 0 |  | 0 | 0 | 0 | 0 | 0 | 0 | 0 | 0 | 0 | 0 | 0 | 0 |  | D | 0 | ###NOIMPORT### | IMPORT | {6e1882e6-c392-4622-8cc3-e7320b38b312} | {00000000-0000-0000-0000-000000000000}
|  | SO 01 |  |  |  | lávka km 0,217 | [5 empty] | 0 |  |  |  | 0 | STA | 0 | 0 | 0 | 0 | 0 | 0 | 0 | 0 | 0 | 0 | 0 | 0 |  | D | 1 | ###NOIMPORT### | IMPORT | {1d602319-f322-4f09-b5af-89f7f6965207} | {6e1882e6-c392-4622-8cc3-e7320b38b312} | 2
/ |  |  | SO 01 - 01 |  |  |  | lávka km 0,217 - tubus |  |  |  |  | 0 |  |  |  | 0 | Soupis | 0 | 0 | 0 | 0 | 0 | 0 | 0 | 0 | 0 | 0 | 0 | 0 |  |  | 2 |  | IMPORT | {a5be3983-431a-477a-8241-ce5770f3d244} | {1d602319-f322-4f09-b5af-89f7f6965207}
|  | SO 02 |  |  |  | lávka km 267,240 | [5 empty] | 0 |  |  |  | 0 | STA | 0 | 0 | 0 | 0 | 0 | 0 | 0 | 0 | 0 | 0 | 0 | 0 |  | D | 1 | ###NOIMPORT### | IMPORT | {b9c2cd84-b4c5-4c5e-a154-815a7628cedc} | {6e1882e6-c392-4622-8cc3-e7320b38b312} | 2
/ |  |  | SO 02 - 01 |  |  |  | lávka km 267,240 - tubus |  |  |  |  | 0 |  |  |  | 0 | Soupis | 0 | 0 | 0 | 0 | 0 | 0 | 0 | 0 | 0 | 0 | 0 | 0 |  |  | 2 |  | IMPORT | {ddc5d38e-1b4f-4d96-8ea1-b9de3ee7609e} | {b9c2cd84-b4c5-4c5e-a154-815a7628cedc}
/ |  |  | SO 02 - 02.1 |  |  |  | lávka km 267,240 - schodiště Bohumín, I. nástupiště |  |  |  |  | 0 |  |  |  | 0 | Soupis | 0 | 0 | 0 | 0 | 0 | 0 | 0 | 0 | 0 | 0 | 0 | 0 |  |  | 2 |  | IMPORT | {d7c4719b-52aa-43cc-8592-5a35b6b99a43} | {b9c2cd84-b4c5-4c5e-a154-815a7628cedc}
/ |  |  | SO 02 - 02.2 |  |  |  | lávka km 267,240 - schodiště Ostrava Svinov, I. nástupiště |  |  |  |  | 0 |  |  |  | 0 | Soupis | 0 | 0 | 0 | 0 | 0 | 0 | 0 | 0 | 0 | 0 | 0 | 0 |  |  | 2 |  | IMPORT | {6221f22a-ebff-4398-a3a4-26d8c6a74e0a} | {b9c2cd84-b4c5-4c5e-a154-815a7628cedc}
/ |  |  | SO 02 - 03.1 |  |  |  | lávka km 267,240 - schodiště Bohumín, II. nástupiště |  |  |  |  | 0 |  |  |  | 0 | Soupis | 0 | 0 | 0 | 0 | 0 | 0 | 0 | 0 | 0 | 0 | 0 | 0 |  |  | 2 |  | IMPORT | {9afaad39-02b8-4998-be61-3c791c4b62fd} | {b9c2cd84-b4c5-4c5e-a154-815a7628cedc}
/ |  |  | SO 02 - 03.2 |  |  |  | lávka km 267,240 - schodiště Ostrava Svinov, II. nástupiště |  |  |  |  | 0 |  |  |  | 0 | Soupis | 0 | 0 | 0 | 0 | 0 | 0 | 0 | 0 | 0 | 0 | 0 | 0 |  |  | 2 |  | IMPORT | {d02f5f7c-706c-416b-bb76-fadebdb7da89} | {b9c2cd84-b4c5-4c5e-a154-815a7628cedc}
/ |  |  | SO 02 - 04.1 |  |  |  | lávka km 267,240 - tubus, vzduchotechnika |  |  |  |  | 0 |  |  |  | 0 | Soupis | 0 | 0 | 0 | 0 | 0 | 0 | 0 | 0 | 0 | 0 | 0 | 0 |  |  | 2 |  | IMPORT | {cd226471-b170-44bc-9464-088083efa3b6} | {b9c2cd84-b4c5-4c5e-a154-815a7628cedc}
/ |  |  | SO 02 - 04.2 |  |  |  | lávka km 267,240 - tubus, stavební úpravy pro vzduchotechniku |  |  |  |  | 0 |  |  |  | 0 | Soupis | 0 | 0 | 0 | 0 | 0 | 0 | 0 | 0 | 0 | 0 | 0 | 0 |  |  | 2 |  | IMPORT | {d586ab18-27a5-434f-9880-49d568b9888d} | {b9c2cd84-b4c5-4c5e-a154-815a7628cedc}
/ |  |  | SO 02 - 05 |  |  |  | lávka km 267,240 - napájení vzduchotechniky |  |  |  |  | 0 |  |  |  | 0 | Soupis | 0 | 0 | 0 | 0 | 0 | 0 | 0 | 0 | 0 | 0 | 0 | 0 |  |  | 2 |  | IMPORT | {dea98a9c-1f7c-4018-af69-fb21fb28275b} | {b9c2cd84-b4c5-4c5e-a154-815a7628cedc}
/ |  | SO 03 |  |  |  | VRN | [5 empty] | 0 |  |  |  | 0 | STA | 0 | 0 | 0 | 0 | 0 | 0 | 0 | 0 | 0 | 0 | 0 | 0 |  |  | 1 |  | IMPORT | {3bea8e71-f6d4-4656-8e78-342edaafb75e} | {6e1882e6-c392-4622-8cc3-e7320b38b312} | 2

## SO 01 - 01 - lávka km 0,2...
{a5be3983-431a-477a-8241-ce5770f3d244}
2
| KRYCÍ LIST SOUPISU PRACÍ | [7 empty] | v --- níže se nacházejí doplnkové a pomocné údaje k sestavám --- v | [8 empty] | False
Stavba:
Oprava lávek v km 0,217 a 267,240 v žst. Ostrava hl.n.
Objekt:
SO 01 - lávka km 0,217
Soupis:
SO 01 - 01 - lávka km 0,217 - tubus
| KSO: |  |  |  |  | CC-CZ:
| Místo: |  | OŘ Ostrava |  |  | Datum: | 20. 6. 2022
| Zadavatel: |  |  |  |  | IČ: | 70994234
|  | Správa železnic s.o. OŘ Ostrava |  |  |  | DIČ: | CZ70994234
| Uchazeč: |  |  |  |  | IČ: | Vyplň údaj
|  | Vyplň údaj |  |  |  | DIČ: | Vyplň údaj
| Projektant: |  |  |  |  | IČ:
DIČ:
| Zpracovatel: |  |  |  |  | IČ:
DIČ:
Poznámka:
| Cena bez DPH | [5 empty] | 0
|  |  | Základ daně |  |  | Sazba daně | Výše daně
| DPH | základní | 0 |  |  | 21% | 0
|  | snížená | 0 |  |  | 15% | 0
|  | zákl. přenesená | 0 |  |  | 21% | 0
|  | sníž. přenesená | 0 |  |  | 15% | 0
|  | nulová | 0 |  |  | 0% | 0
| Cena s DPH |  |  | v | CZK |  | 0
REKAPITULACE ČLENĚNÍ SOUPISU PRACÍ
Stavba:
Oprava lávek v km 0,217 a 267,240 v žst. Ostrava hl.n.
Objekt:
SO 01 - lávka km 0,217
Soupis:
SO 01 - 01 - lávka km 0,217 - tubus
Místo: |  |  | OŘ Ostrava |  |  | Datum: | 20. 6. 2022
Zadavatel: |  |  | Správa železnic s.o. OŘ Ostrava |  |  | Projektant:
Uchazeč: |  |  | Vyplň údaj |  |  | Zpracovatel:
Kód dílu - Popis | [6 empty] | Cena celkem [CZK]
Náklady stavby celkem | [6 empty] | 0 | [11 empty] | -1
| HSV - Práce a dodávky HSV | [5 empty] | 0
| 1 - Zemní práce | [5 empty] | 0
| 6 - Úpravy povrchů, podlahy a osazování výplní | [5 empty] | 0
| 9 - Ostatní konstrukce a práce, bourání | [5 empty] | 0
| 997 - Přesun sutě | [5 empty] | 0
| 998 - Přesun hmot | [5 empty] | 0
| PSV - Práce a dodávky PSV | [5 empty] | 0
| 783 - Dokončovací práce - nátěry | [5 empty] | 0
| 784 - Dokončovací práce - malby a tapety | [5 empty] | 0
SOUPIS PRACÍ
Stavba:
Oprava lávek v km 0,217 a 267,240 v žst. Ostrava hl.n.
Objekt:
SO 01 - lávka km 0,217
Soupis:
SO 01 - 01 - lávka km 0,217 - tubus
Místo: |  |  | OŘ Ostrava |  |  | Datum: | 20. 6. 2022
Zadavatel: |  |  | Správa železnic s.o. OŘ Ostrava |  |  | Projektant:
Uchazeč: |  |  | Vyplň údaj |  |  | Zpracovatel:
PČ | Typ | Kód | Popis | MJ | Množství | J.cena [CZK] | Cena celkem [CZK] | Cenová soustava |  | DPH | J. Nh [h] | Nh celkem [h] | J. hmotnost [t] | Hmotnost celkem [t] | J. suť [t] | Suť Celkem [t]
Náklady soupisu celkem | [6 empty] | 0 |  |  |  |  | 0 |  | 0.26936 |  | 0.07722 |  | D | -1 | [10 empty] | 0
| D | HSV | Práce a dodávky HSV |  |  |  | 0 |  |  |  |  | 0 |  | 0.18482 |  | 0.07722 | 1 | D | 0 |  |  |  | ROZPOCET | [6 empty] | 0
| D | 1 | Zemní práce |  |  |  | 0 |  |  |  |  | 0 |  | 0.0045 |  | 0 | 1 | D | 1 |  |  |  | ROZPOCET | [6 empty] | 0
1 | K | 119003227 | Mobilní plotová zábrana vyplněná dráty výšky přes 1,5 do 2,2 m pro zabezpečení výkopu zřízení | m | 30 |  | 0 | CS ÚRS 2022 01 |  | základní |  | 0 | 0.00015 | 0.0045 | 0 | 0 | 4 | K | 2 |  |  |  | ROZPOCET | 0 | 0 | 0 | 0 | 0 | 1 | 0 | 4 | -367571969
| PP |  | Pomocné konstrukce při zabezpečení výkopu svislé ocelové mobilní oplocení, výšky přes 1,5 do 2,2 m panely vyplněné dráty zřízení | [14 empty] | PP | 2
| Online PSC |  | https://podminky.urs.cz/item/CS_URS_2022_01/119003227 | [14 empty] | Online PSC | 2
| VV |  | zřízení mobilního oplocení při výmalbě tubusu lávky | [14 empty] | VV | 2 | 1 | True | 0 | ROZPOCET
| VV |  | 30,0 |  | 30 | [12 empty] | VV | 2 | 2 | True | 0 | ROZPOCET
| VV |  | Součet |  | 30 | [12 empty] | VV | 2 | 4 | True | 1 | ROZPOCET
2 | K | 119003228 | Mobilní plotová zábrana vyplněná dráty výšky přes 1,5 do 2,2 m pro zabezpečení výkopu odstranění | m | 30 |  | 0 | CS ÚRS 2022 01 |  | základní |  | 0 | 0 | 0 | 0 | 0 | 4 | K | 2 |  |  |  | ROZPOCET | 0 | 0 | 0 | 0 | 0 | 1 | 0 | 4 | -1855716796
| PP |  | Pomocné konstrukce při zabezpečení výkopu svislé ocelové mobilní oplocení, výšky přes 1,5 do 2,2 m panely vyplněné dráty odstranění | [14 empty] | PP | 2
| Online PSC |  | https://podminky.urs.cz/item/CS_URS_2022_01/119003228 | [14 empty] | Online PSC | 2
| D | 6 | Úpravy povrchů, podlahy a osazování výplní |  |  |  | 0 |  |  |  |  | 0 |  | 0.079256 |  | 0 | 1 | D | 1 |  |  |  | ROZPOCET | [6 empty] | 0
3 | K | 611131121 | Penetrační disperzní nátěr vnitřních stropů nanášený ručně | m2 | 17.55 |  | 0 | CS ÚRS 2022 01 |  | základní |  | 0 | 0.00026 | 0.004563 | 0 | 0 | 4 | K | 2 |  |  |  | ROZPOCET | 0 | 0 | 0 | 0 | 0 | 1 | 0 | 4 | 390821629
| PP |  | Podkladní a spojovací vrstva vnitřních omítaných ploch penetrace disperzní nanášená ručně stropů | [14 empty] | PP | 2
| Online PSC |  | https://podminky.urs.cz/item/CS_URS_2022_01/611131121 | [14 empty] | Online PSC | 2
| VV |  | penetrace povrchu stropu | [14 empty] | VV | 2 | 1 | True | 0 | ROZPOCET
| VV |  | 6,50*2,70 |  | 17.55 | [12 empty] | VV | 2 | 2 | True | 0 | ROZPOCET
| VV |  | Součet |  | 17.55 | [12 empty] | VV | 2 | 4 | True | 1 | ROZPOCET
4 | K | 612131121 | Penetrační disperzní nátěr vnitřních stěn nanášený ručně | m2 | 152.28 |  | 0 | CS ÚRS 2022 01 |  | základní |  | 0 | 0.00026 | 0.039593 | 0 | 0 | 4 | K | 2 |  |  |  | ROZPOCET | 0 | 0 | 0 | 0 | 0 | 1 | 0 | 4 | 1973338641
| PP |  | Podkladní a spojovací vrstva vnitřních omítaných ploch penetrace disperzní nanášená ručně stěn | [14 empty] | PP | 2
| Online PSC |  | https://podminky.urs.cz/item/CS_URS_2022_01/612131121 | [14 empty] | Online PSC | 2
| VV |  | penetrační nátěr stěn | [14 empty] | VV | 2 | 1 | True | 0 | ROZPOCET
| VV |  | 136,88+4,40+11,0 |  | 152.28 | [12 empty] | VV | 2 | 2 | True | 0 | ROZPOCET
| VV |  | Součet |  | 152.28 | [12 empty] | VV | 2 | 4 | True | 1 | ROZPOCET
5 | K | 619991001 | Zakrytí podlah fólií přilepenou lepící páskou | m2 | 54 |  | 0 | CS ÚRS 2022 01 |  | základní |  | 0 | 0 | 0 | 0 | 0 | 4 | K | 2 |  |  |  | ROZPOCET | 0 | 0 | 0 | 0 | 0 | 1 | 0 | 4 | 1705585792
| PP |  | Zakrytí vnitřních ploch před znečištěním včetně pozdějšího odkrytí podlah fólií přilepenou lepící páskou | [14 empty] | PP | 2
| Online PSC |  | https://podminky.urs.cz/item/CS_URS_2022_01/619991001 | [14 empty] | Online PSC | 2
| VV |  | zakrytí podlah při provádění stavebních prací vpravo, vlevo( oškrábání malby + výmalba ) | [14 empty] | VV | 2 | 1 | True | 0 | ROZPOCET
| VV |  | "podél stěn"30,0*1,0 |  | 30 | [12 empty] | VV | 2 | 2 | True | 0 | ROZPOCET
| VV |  | "dilatační spára+strop"6*4,0 |  | 24 | [12 empty] | VV | 2 | 2 | True | 0 | ROZPOCET
| VV |  | Součet |  | 54 | [12 empty] | VV | 2 | 4 | True | 1 | ROZPOCET
6 | K | 619991021 | Oblepení rámů a keramických soklů lepící páskou | m | 485 |  | 0 | CS ÚRS 2022 01 |  | základní |  | 0 | 0 | 0 | 0 | 0 | 4 | K | 2 |  |  |  | ROZPOCET | 0 | 0 | 0 | 0 | 0 | 1 | 0 | 4 | 718006637
| PP |  | Zakrytí vnitřních ploch před znečištěním včetně pozdějšího odkrytí rámů oken a dveří, keramických soklů oblepením malířskou páskou | [14 empty] | PP | 2
| Online PSC |  | https://podminky.urs.cz/item/CS_URS_2022_01/619991021 | [14 empty] | Online PSC | 2
| VV |  | oblepení okenních výplní a rozvaděčů při provádění výmalby tubusu lávky | [14 empty] | VV | 2 | 1 | True | 0 | ROZPOCET
| VV |  | 485,0 |  | 485 | [12 empty] | VV | 2 | 2 | True | 0 | ROZPOCET
| VV |  | Součet |  | 485 | [12 empty] | VV | 2 | 4 | True | 1 | ROZPOCET
7 | K | 622511022 | Tenkovrstvá akrylátová zatíraná omítka zrnitost 2,0 mm vnějších stěn | m2 | 5 |  | 0 | CS ÚRS 2022 01 |  | základní |  | 0 | 0.0033 | 0.0165 | 0 | 0 | 4 | K | 2 |  |  |  | ROZPOCET | 0 | 0 | 0 | 0 | 0 | 1 | 0 | 4 | 1471813970
| PP |  | Omítka tenkovrstvá akrylátová vnějších ploch probarvená bez penetrace zatíraná (škrábaná), zrnitost 2,0 mm stěn | [14 empty] | PP | 2
| Online PSC |  | https://podminky.urs.cz/item/CS_URS_2022_01/622511022 | [14 empty] | Online PSC | 2
| VV |  | zřízení omítky mezi přechodem z VB a lávkou | [14 empty] | VV | 2 | 1 | True | 0 | ROZPOCET
| VV |  | 5 |  | 5 | [12 empty] | VV | 2 | 2 | True | 0 | ROZPOCET
| VV |  | Součet |  | 5 | [12 empty] | VV | 2 | 4 | True | 1 | ROZPOCET
8 | K | 624631211 | Tmelení akrylátovým tmelem spár prefabrikovaných dílců š do 15 mm včetně penetrace | m | 40 |  | 0 | CS ÚRS 2022 01 |  | základní |  | 0 | 0.00023 | 0.0092 | 0 | 0 | 4 | K | 2 |  |  |  | ROZPOCET | 0 | 0 | 0 | 0 | 0 | 1 | 0 | 4 | -1845889249
| PP |  | Úprava vnějších spár obvodového pláště z prefabrikovaných dílců tmelení spáry včetně penetračního nátěru tmelem akrylátovým, šířky spáry do 15 mm | [14 empty] | PP | 2
| Online PSC |  | https://podminky.urs.cz/item/CS_URS_2022_01/624631211 | [14 empty] | Online PSC | 2
| VV |  | před provedením výmalby | [14 empty] | VV | 2 | 1 | True | 0 | ROZPOCET
| VV |  | 40,0 |  | 40 | [12 empty] | VV | 2 | 2 | True | 0 | ROZPOCET
| VV |  | Součet |  | 40 | [12 empty] | VV | 2 | 4 | True | 1 | ROZPOCET
9 | K | 629992112 | Zatmelení spar mezi mostními prefabrikáty š do 20 mm PUR tmelem včetně výplně PUR pěnou | m | 20 |  | 0 | CS ÚRS 2022 01 |  | základní |  | 0 | 0.00047 | 0.0094 | 0 | 0 | 4 | K | 2 |  |  |  | ROZPOCET | 0 | 0 | 0 | 0 | 0 | 1 | 0 | 4 | -1518348438
| PP |  | Zatmelení styčných spar mezi mostními prefabrikáty a konstrukcemi trvale pružným polyuretanovým tmelem včetně vyčištění spar, provedení penetračního nátěru a vyplnění spar pěnou pro spáry šířky přes 10 do 20 mm | [14 empty] | PP | 2
| Online PSC |  | https://podminky.urs.cz/item/CS_URS_2022_01/629992112 | [14 empty] | Online PSC | 2
| VV |  | vyčištění a zatmelení dilatační spáry mezi přechodem z VB a lávkou ( stěna + podlaha + podhled ) | [14 empty] | VV | 2 | 1 | True | 0 | ROZPOCET
| VV |  | 20,0 |  | 20 | [12 empty] | VV | 2 | 2 | True | 0 | ROZPOCET
| VV |  | Součet |  | 20 | [12 empty] | VV | 2 | 4 | True | 1 | ROZPOCET
| D | 9 | Ostatní konstrukce a práce, bourání |  |  |  | 0 |  |  |  |  | 0 |  | 0.10106 |  | 0.07722 | 1 | D | 1 |  |  |  | ROZPOCET | [6 empty] | 0
10 | K | 919726121 | Geotextilie pro ochranu, separaci a filtraci netkaná měrná hm do 200 g/m2 | m2 | 75 |  | 0 | CS ÚRS 2022 01 |  | základní |  | 0 | 0.00036 | 0.027 | 0 | 0 | 4 | K | 2 |  |  |  | ROZPOCET | 0 | 0 | 0 | 0 | 0 | 1 | 0 | 4 | -19008720
| PP |  | Geotextilie netkaná pro ochranu, separaci nebo filtraci měrná hmotnost do 200 g/m2 | [14 empty] | PP | 2
| Online PSC |  | https://podminky.urs.cz/item/CS_URS_2022_01/919726121 | [14 empty] | Online PSC | 2
| VV |  | geotextílie připevněná k mobilnímu oplocení | [14 empty] | VV | 2 | 1 | True | 0 | ROZPOCET
| VV |  | 30,0*2,50 |  | 75 | [12 empty] | VV | 2 | 2 | True | 0 | ROZPOCET
| VV |  | Součet |  | 75 | [12 empty] | VV | 2 | 4 | True | 1 | ROZPOCET
11 | K | 944611111 | Montáž ochranné plachty z textilie z umělých vláken | m2 | 75 |  | 0 | CS ÚRS 2022 01 |  | základní |  | 0 | 0 | 0 | 0 | 0 | 4 | K | 2 |  |  |  | ROZPOCET | 0 | 0 | 0 | 0 | 0 | 1 | 0 | 4 | -1005683982
| PP |  | Montáž ochranné plachty zavěšené na konstrukci lešení z textilie z umělých vláken | [14 empty] | PP | 2
| Online PSC |  | https://podminky.urs.cz/item/CS_URS_2022_01/944611111 | [14 empty] | Online PSC | 2
| VV |  | montáž geotextílie na mobilní oplocení | [14 empty] | VV | 2 | 1 | True | 0 | ROZPOCET
| VV |  | 75.0 |  | 75 | [12 empty] | VV | 2 | 2 | True | 0 | ROZPOCET
| VV |  | Součet |  | 75 | [12 empty] | VV | 2 | 4 | True | 1 | ROZPOCET
12 | K | 944611811 | Demontáž ochranné plachty z textilie z umělých vláken | m2 | 75 |  | 0 | CS ÚRS 2022 01 |  | základní |  | 0 | 0 | 0 | 0 | 0 | 4 | K | 2 |  |  |  | ROZPOCET | 0 | 0 | 0 | 0 | 0 | 1 | 0 | 4 | 219351071
| PP |  | Demontáž ochranné plachty zavěšené na konstrukci lešení z textilie z umělých vláken | [14 empty] | PP | 2
| Online PSC |  | https://podminky.urs.cz/item/CS_URS_2022_01/944611811 | [14 empty] | Online PSC | 2
13 | K | 985112121 | Odsekání degradovaného betonu líce kleneb a podhledů tl do 10 mm | m2 | 3.51 |  | 0 | CS ÚRS 2022 01 |  | základní |  | 0 | 0 | 0 | 0.022 | 0.07722 | 4 | K | 2 |  |  |  | ROZPOCET | 0 | 0 | 0 | 0 | 0 | 1 | 0 | 4 | 898612986
| PP |  | Odsekání degradovaného betonu líce kleneb a podhledů, tloušťky do 10 mm | [14 empty] | PP | 2
| Online PSC |  | https://podminky.urs.cz/item/CS_URS_2022_01/985112121 | [14 empty] | Online PSC | 2
| VV |  | odsekání nesoudržných vrstev v podhledu mezi výpravní budovou a tubusem lávky | [14 empty] | VV | 2 | 1 | True | 0 | ROZPOCET
| VV |  | (6,50*2,70)*0,20 |  | 3.51 | [12 empty] | VV | 2 | 2 | True | 0 | ROZPOCET
| VV |  | Součet |  | 3.51 | [12 empty] | VV | 2 | 4 | True | 1 | ROZPOCET
14 | K | 985132311 | Ruční dočištění ploch líce kleneb a podhledů ocelových kartáči | m2 | 3.51 |  | 0 | CS ÚRS 2022 01 |  | základní |  | 0 | 0 | 0 | 0 | 0 | 4 | K | 2 |  |  |  | ROZPOCET | 0 | 0 | 0 | 0 | 0 | 1 | 0 | 4 | 1199755982
| PP |  | Očištění ploch líce kleneb a podhledů ruční dočištění ocelovými kartáči | [14 empty] | PP | 2
| Online PSC |  | https://podminky.urs.cz/item/CS_URS_2022_01/985132311 | [14 empty] | Online PSC | 2
15 | K | 985311211 | Reprofilace líce kleneb a podhledů cementovou sanační maltou tl do 10 mm | m2 | 3.51 |  | 0 | CS ÚRS 2022 01 |  | základní |  | 0 | 0.0211 | 0.074061 | 0 | 0 | 4 | K | 2 |  |  |  | ROZPOCET | 0 | 0 | 0 | 0 | 0 | 1 | 0 | 4 | -662745300
| PP |  | Reprofilace betonu sanačními maltami na cementové bázi ručně líce kleneb a podhledů, tloušťky do 10 mm | [14 empty] | PP | 2
| Online PSC |  | https://podminky.urs.cz/item/CS_URS_2022_01/985311211 | [14 empty] | Online PSC | 2
| VV |  | sanace podhledu | [14 empty] | VV | 2 | 1 | True | 0 | ROZPOCET
| VV |  | 3,510 |  | 3.51 | [12 empty] | VV | 2 | 2 | True | 0 | ROZPOCET
| VV |  | Součet |  | 3.51 | [12 empty] | VV | 2 | 4 | True | 1 | ROZPOCET
| D | 997 | Přesun sutě |  |  |  | 0 |  |  |  |  | 0 |  | 0 |  | 0 | 1 | D | 1 |  |  |  | ROZPOCET | [6 empty] | 0
16 | K | 997013501 | Odvoz suti a vybouraných hmot na skládku nebo meziskládku do 1 km se složením | t | 0.077 |  | 0 | CS ÚRS 2022 01 |  | základní |  | 0 | 0 | 0 | 0 | 0 | 4 | K | 2 |  |  |  | ROZPOCET | 0 | 0 | 0 | 0 | 0 | 1 | 0 | 4 | -841577309
| PP |  | Odvoz suti a vybouraných hmot na skládku nebo meziskládku se složením, na vzdálenost do 1 km | [14 empty] | PP | 2
| Online PSC |  | https://podminky.urs.cz/item/CS_URS_2022_01/997013501 | [14 empty] | Online PSC | 2
17 | K | 997013511 | Odvoz suti a vybouraných hmot z meziskládky na skládku do 1 km s naložením a se složením | t | 1.155 |  | 0 | CS ÚRS 2022 01 |  | základní |  | 0 | 0 | 0 | 0 | 0 | 4 | K | 2 |  |  |  | ROZPOCET | 0 | 0 | 0 | 0 | 0 | 1 | 0 | 4 | 521785153
| PP |  | Odvoz suti a vybouraných hmot z meziskládky na skládku s naložením a se složením, na vzdálenost do 1 km | [14 empty] | PP | 2
| Online PSC |  | https://podminky.urs.cz/item/CS_URS_2022_01/997013511 | [14 empty] | Online PSC | 2
| VV |  | 0,077*15 'Přepočtené koeficientem množství |  | 1.155 | [12 empty] | VV | 2 | 2 | False | 1 | ROZPOCET
| D | 998 | Přesun hmot |  |  |  | 0 |  |  |  |  | 0 |  | 0 |  | 0 | 1 | D | 1 |  |  |  | ROZPOCET | [6 empty] | 0
18 | K | 998018001 | Přesun hmot ruční pro budovy v do 6 m | t | 0.269 |  | 0 | CS ÚRS 2022 01 |  | základní |  | 0 | 0 | 0 | 0 | 0 | 4 | K | 2 |  |  |  | ROZPOCET | 0 | 0 | 0 | 0 | 0 | 1 | 0 | 4 | -1625015316
| PP |  | Přesun hmot pro budovy občanské výstavby, bydlení, výrobu a služby ruční - bez užití mechanizace vodorovná dopravní vzdálenost do 100 m pro budovy s jakoukoliv nosnou konstrukcí výšky do 6 m | [14 empty] | PP | 2
| Online PSC |  | https://podminky.urs.cz/item/CS_URS_2022_01/998018001 | [14 empty] | Online PSC | 2
19 | K | 998018011 | Příplatek k ručnímu přesunu hmot pro budovy za zvětšený přesun ZKD 100 m | t | 0.538 |  | 0 | CS ÚRS 2022 01 |  | základní |  | 0 | 0 | 0 | 0 | 0 | 4 | K | 2 |  |  |  | ROZPOCET | 0 | 0 | 0 | 0 | 0 | 1 | 0 | 4 | -1691792600
| PP |  | Přesun hmot pro budovy občanské výstavby, bydlení, výrobu a služby ruční - bez užití mechanizace Příplatek k cenám za ruční zvětšený přesun přes vymezenou největší dopravní vzdálenost za každých dalších i započatých 100 m | [14 empty] | PP | 2
| Online PSC |  | https://podminky.urs.cz/item/CS_URS_2022_01/998018011 | [14 empty] | Online PSC | 2
| VV |  | 0,269*2 |  | 0.538 | [12 empty] | VV | 2 | 2 | True | 0 | ROZPOCET
| VV |  | Součet |  | 0.538 | [12 empty] | VV | 2 | 4 | True | 1 | ROZPOCET
| D | PSV | Práce a dodávky PSV |  |  |  | 0 |  |  |  |  | 0 |  | 0.084543 |  | 0 | 2 | D | 0 |  |  |  | ROZPOCET | [6 empty] | 0
| D | 783 | Dokončovací práce - nátěry |  |  |  | 0 |  |  |  |  | 0 |  | 0.082231 |  | 0 | 2 | D | 1 |  |  |  | ROZPOCET | [6 empty] | 0
20 | K | 783827401 | Krycí dvojnásobný akrylátový nátěr hladkých betonových povrchů | m2 | 152.28 |  | 0 | CS ÚRS 2022 01 |  | základní |  | 0 | 0.00054 | 0.082231 | 0 | 0 | 16 | K | 2 |  |  |  | ROZPOCET | 0 | 0 | 0 | 0 | 0 | 1 | 0 | 16 | 1911033865
| PP |  | Krycí (ochranný ) nátěr omítek dvojnásobný hladkých betonových povrchů nebo povrchů z desek na bázi dřeva (dřevovláknitých apod.) akrylátový | [14 empty] | PP | 2
| Online PSC |  | https://podminky.urs.cz/item/CS_URS_2022_01/783827401 | [14 empty] | Online PSC | 2
| VV |  | výmalba stěn tubusu | [14 empty] | VV | 2 | 1 | True | 0 | ROZPOCET
| VV |  | 136,88+4,40+11,0 |  | 152.28 | [12 empty] | VV | 2 | 2 | True | 0 | ROZPOCET
| VV |  | Součet |  | 152.28 | [12 empty] | VV | 2 | 4 | True | 1 | ROZPOCET
| D | 784 | Dokončovací práce - malby a tapety |  |  |  | 0 |  |  |  |  | 0 |  | 0.002312 |  | 0 | 2 | D | 1 |  |  |  | ROZPOCET | [6 empty] | 0
21 | K | 784171127 | Zakrytí vnitřních ploch konstrukcí nebo prvků na schodišti podlaží v do 3,80 m | m2 | 80 |  | 0 | CS ÚRS 2022 01 |  | základní |  | 0 | 0 | 0 | 0 | 0 | 16 | K | 2 |  |  |  | ROZPOCET | 0 | 0 | 0 | 0 | 0 | 1 | 0 | 16 | 445824284
| PP |  | Zakrytí nemalovaných ploch (materiál ve specifikaci) včetně pozdějšího odkrytí konstrukcí nebo samostatných prvků např. schodišť, nábytku, radiátorů, zábradlí na schodišti o výšce podlaží do 3,80 | [14 empty] | PP | 2
| Online PSC |  | https://podminky.urs.cz/item/CS_URS_2022_01/784171127 | [14 empty] | Online PSC | 2
22 | M | 58124842 | fólie pro malířské potřeby zakrývací tl 7µ 4x5m | m2 | 84 |  | 0 | CS ÚRS 2022 01 |  | základní |  | 0 | 0 | 0 | 0 | 0 | 32 | M | 2 |  |  |  | ROZPOCET | 0 | 0 | 0 | 0 | 0 | 1 | 0 | 16 | 409635444
| PP |  | fólie pro malířské potřeby zakrývací tl 7µ 4x5m | [14 empty] | PP | 2
| VV |  | 80*1,05 'Přepočtené koeficientem množství |  | 84 | [12 empty] | VV | 2 | 2 | False | 1 | ROZPOCET
23 | K | 784191003 | Čištění vnitřních ploch oken dvojitých nebo zdvojených po provedení malířských prací | m2 | 75.6 |  | 0 | CS ÚRS 2022 01 |  | základní |  | 0 | 2e-05 | 0.001512 | 0 | 0 | 16 | K | 2 |  |  |  | ROZPOCET | 0 | 0 | 0 | 0 | 0 | 1 | 0 | 16 | -1028588691
| PP |  | Čištění vnitřních ploch hrubý úklid po provedení malířských prací omytím oken dvojitých nebo zdvojených | [14 empty] | PP | 2
| Online PSC |  | https://podminky.urs.cz/item/CS_URS_2022_01/784191003 | [14 empty] | Online PSC | 2
| VV |  | očištění okenních výplní po provedení výmalby | [14 empty] | VV | 2 | 1 | True | 0 | ROZPOCET
| VV |  | 75,60 |  | 75.6 | [12 empty] | VV | 2 | 2 | True | 0 | ROZPOCET
| VV |  | Součet |  | 75.6 | [12 empty] | VV | 2 | 4 | True | 1 | ROZPOCET
24 | K | 784191007 | Čištění vnitřních ploch podlah po provedení malířských prací | m2 | 80 |  | 0 | CS ÚRS 2022 01 |  | základní |  | 0 | 1e-05 | 0.0008 | 0 | 0 | 4 | K | 2 |  |  |  | ROZPOCET | 0 | 0 | 0 | 0 | 0 | 1 | 0 | 4 | 1717616539
| PP |  | Čištění vnitřních ploch hrubý úklid po provedení malířských prací omytím podlah | [14 empty] | PP | 2
| Online PSC |  | https://podminky.urs.cz/item/CS_URS_2022_01/784191007 | [14 empty] | Online PSC | 2

## SO 02 - 01 - lávka km 267...
{ddc5d38e-1b4f-4d96-8ea1-b9de3ee7609e}
2
| KRYCÍ LIST SOUPISU PRACÍ | [7 empty] | v --- níže se nacházejí doplnkové a pomocné údaje k sestavám --- v | [8 empty] | False
Stavba:
Oprava lávek v km 0,217 a 267,240 v žst. Ostrava hl.n.
Objekt:
SO 02 - lávka km 267,240
Soupis:
SO 02 - 01 - lávka km 267,240 - tubus
| KSO: |  |  |  |  | CC-CZ:
| Místo: |  | OŘ Ostrava |  |  | Datum: | 20. 6. 2022
| Zadavatel: |  |  |  |  | IČ: | 70994234
|  | Správa železnic s.o. OŘ Ostrava |  |  |  | DIČ: | CZ70994234
| Uchazeč: |  |  |  |  | IČ: | Vyplň údaj
|  | Vyplň údaj |  |  |  | DIČ: | Vyplň údaj
| Projektant: |  |  |  |  | IČ:
DIČ:
| Zpracovatel: |  |  |  |  | IČ:
DIČ:
Poznámka:
| Cena bez DPH | [5 empty] | 0
|  |  | Základ daně |  |  | Sazba daně | Výše daně
| DPH | základní | 0 |  |  | 21% | 0
|  | snížená | 0 |  |  | 15% | 0
|  | zákl. přenesená | 0 |  |  | 21% | 0
|  | sníž. přenesená | 0 |  |  | 15% | 0
|  | nulová | 0 |  |  | 0% | 0
| Cena s DPH |  |  | v | CZK |  | 0
REKAPITULACE ČLENĚNÍ SOUPISU PRACÍ
Stavba:
Oprava lávek v km 0,217 a 267,240 v žst. Ostrava hl.n.
Objekt:
SO 02 - lávka km 267,240
Soupis:
SO 02 - 01 - lávka km 267,240 - tubus
Místo: |  |  | OŘ Ostrava |  |  | Datum: | 20. 6. 2022
Zadavatel: |  |  | Správa železnic s.o. OŘ Ostrava |  |  | Projektant:
Uchazeč: |  |  | Vyplň údaj |  |  | Zpracovatel:
Kód dílu - Popis | [6 empty] | Cena celkem [CZK]
Náklady stavby celkem | [6 empty] | 0 | [11 empty] | -1
| HSV - Práce a dodávky HSV | [5 empty] | 0
| 1 - Zemní práce | [5 empty] | 0
| 5 - Komunikace pozemní | [5 empty] | 0
| 6 - Úpravy povrchů, podlahy a osazování výplní | [5 empty] | 0
| 9 - Ostatní konstrukce a práce, bourání | [5 empty] | 0
| 997 - Přesun sutě | [5 empty] | 0
| 998 - Přesun hmot | [5 empty] | 0
| PSV - Práce a dodávky PSV | [5 empty] | 0
| 767 - Konstrukce zámečnické | [5 empty] | 0
| 783 - Dokončovací práce - nátěry | [5 empty] | 0
| 784 - Dokončovací práce - malby a tapety | [5 empty] | 0
| HZS - Hodinové zúčtovací sazby | [5 empty] | 0
SOUPIS PRACÍ
Stavba:
Oprava lávek v km 0,217 a 267,240 v žst. Ostrava hl.n.
Objekt:
SO 02 - lávka km 267,240
Soupis:
SO 02 - 01 - lávka km 267,240 - tubus
Místo: |  |  | OŘ Ostrava |  |  | Datum: | 20. 6. 2022
Zadavatel: |  |  | Správa železnic s.o. OŘ Ostrava |  |  | Projektant:
Uchazeč: |  |  | Vyplň údaj |  |  | Zpracovatel:
PČ | Typ | Kód | Popis | MJ | Množství | J.cena [CZK] | Cena celkem [CZK] | Cenová soustava |  | DPH | J. Nh [h] | Nh celkem [h] | J. hmotnost [t] | Hmotnost celkem [t] | J. suť [t] | Suť Celkem [t]
Náklady soupisu celkem | [6 empty] | 0 |  |  |  |  | 0 |  | 1.8476 |  | 0.079231 |  | D | -1 | [10 empty] | 0
| D | HSV | Práce a dodávky HSV |  |  |  | 0 |  |  |  |  | 0 |  | 1.5615 |  | 0 | 1 | D | 0 |  |  |  | ROZPOCET | [6 empty] | 0
| D | 1 | Zemní práce |  |  |  | 0 |  |  |  |  | 0 |  | 0.0135 |  | 0 | 1 | D | 1 |  |  |  | ROZPOCET | [6 empty] | 0
1 | K | 119003227 | Mobilní plotová zábrana vyplněná dráty výšky přes 1,5 do 2,2 m pro zabezpečení výkopu zřízení | m | 90 |  | 0 | CS ÚRS 2022 01 |  | základní |  | 0 | 0.00015 | 0.0135 | 0 | 0 | 4 | K | 2 |  |  |  | ROZPOCET | 0 | 0 | 0 | 0 | 0 | 1 | 0 | 4 | -1179624145
| PP |  | Pomocné konstrukce při zabezpečení výkopu svislé ocelové mobilní oplocení, výšky přes 1,5 do 2,2 m panely vyplněné dráty zřízení | [14 empty] | PP | 2
| Online PSC |  | https://podminky.urs.cz/item/CS_URS_2022_01/119003227 | [14 empty] | Online PSC | 2
| VV |  | zřízení mobilního oplocení pro provádění stavebních prací v tubusu podchodu | [14 empty] | VV | 2 | 1 | True | 0 | ROZPOCET
| VV |  | 90,0 |  | 90 | [12 empty] | VV | 2 | 2 | True | 0 | ROZPOCET
| VV |  | Součet |  | 90 | [12 empty] | VV | 2 | 4 | True | 1 | ROZPOCET
2 | K | 119003228 | Mobilní plotová zábrana vyplněná dráty výšky přes 1,5 do 2,2 m pro zabezpečení výkopu odstranění | m | 90 |  | 0 | CS ÚRS 2022 01 |  | základní |  | 0 | 0 | 0 | 0 | 0 | 4 | K | 2 |  |  |  | ROZPOCET | 0 | 0 | 0 | 0 | 0 | 1 | 0 | 4 | 527764744
| PP |  | Pomocné konstrukce při zabezpečení výkopu svislé ocelové mobilní oplocení, výšky přes 1,5 do 2,2 m panely vyplněné dráty odstranění | [14 empty] | PP | 2
| Online PSC |  | https://podminky.urs.cz/item/CS_URS_2022_01/119003228 | [14 empty] | Online PSC | 2
| D | 5 | Komunikace pozemní |  |  |  | 0 |  |  |  |  | 0 |  | 0.034 |  | 0 | 1 | D | 1 |  |  |  | ROZPOCET | [6 empty] | 0
3 | K | 572531121 | Ošetření trhlin asfaltovou sanační hmotou š do 20 mm | m | 40 |  | 0 | CS ÚRS 2022 01 |  | základní |  | 0 | 0.00085 | 0.034 | 0 | 0 | 4 | K | 2 |  |  |  | ROZPOCET | 0 | 0 | 0 | 0 | 0 | 1 | 0 | 4 | 597344753
| PP |  | Vyspravení trhlin dosavadního krytu asfaltovou sanační hmotou ošetření trhlin šířky do 20 mm | [14 empty] | PP | 2
| Online PSC |  | https://podminky.urs.cz/item/CS_URS_2022_01/572531121 | [14 empty] | Online PSC | 2
| VV |  | ošetření trhlin v pochozí ploše tubusu lávky | [14 empty] | VV | 2 | 1 | True | 0 | ROZPOCET
| VV |  | 40,0 |  | 40 | [12 empty] | VV | 2 | 2 | True | 0 | ROZPOCET
| VV |  | Součet |  | 40 | [12 empty] | VV | 2 | 4 | True | 1 | ROZPOCET
| D | 6 | Úpravy povrchů, podlahy a osazování výplní |  |  |  | 0 |  |  |  |  | 0 |  | 1.433 |  | 0 | 1 | D | 1 |  |  |  | ROZPOCET | [6 empty] | 0
4 | K | 612142001 | Potažení vnitřních stěn sklovláknitým pletivem vtlačeným do tenkovrstvé hmoty | m2 | 158.164 |  | 0 | CS ÚRS 2022 01 |  | základní |  | 0 | 0.00438 | 0.69276 | 0 | 0 | 4 | K | 2 |  |  |  | ROZPOCET | 0 | 0 | 0 | 0 | 0 | 1 | 0 | 4 | -781924388
| PP |  | Potažení vnitřních ploch pletivem v ploše nebo pruzích, na plném podkladu sklovláknitým vtlačením do tmelu stěn | [14 empty] | PP | 2
| Online PSC |  | https://podminky.urs.cz/item/CS_URS_2022_01/612142001 | [14 empty] | Online PSC | 2
| VV |  | obvodové stěny tubusu OK 1 - OK 4 - odečet okenních výplní ( V,M), rozvaděčů ( R )a reklam ( RE ) | [14 empty] | VV | 2 | 1 | True | 0 | ROZPOCET
| VV |  | OK 1 vpravo | [14 empty] | VV | 2 | 1 | True | 0 | ROZPOCET
| VV |  | "1 pole ( 2x V + 2 x M )"4,79*2,65-(2*1,06*1,80+2*0,75*1,80) |  | 6.178 | [12 empty] | VV | 2 | 2 | True | 0 | ROZPOCET
| VV |  | "3 pole ( 3 x V )"4,80*2,65-(3*1,08*1,80) |  | 6.888 | [12 empty] | VV | 2 | 2 | True | 0 | ROZPOCET
| VV |  | "4 pole ( 3 x V )"4,80*2,65-(3*1,08*1,80) |  | 6.888 | [12 empty] | VV | 2 | 2 | True | 0 | ROZPOCET
| VV |  | "6 pole ( 1 x V )"1,55*2,65-(1,08*1,80) |  | 2.164 | [12 empty] | VV | 2 | 2 | True | 0 | ROZPOCET
| VV |  | Mezisoučet |  | 22.118 | [12 empty] | VV | 2 | 3 | True | 0 | ROZPOCET
| VV |  | OK 2 a OK 3 vpravo | [14 empty] | VV | 2 | 1 | True | 0 | ROZPOCET
| VV |  | "7 pole ( 1*M + 3 x RE )"5,33*2,65-(0,75*1,80+3*0,60*0,80) |  | 11.335 | [12 empty] | VV | 2 | 2 | True | 0 | ROZPOCET
| VV |  | "8 pole ( 3 x V )"4,80*2,65-(3*1,08*1,80) |  | 6.888 | [12 empty] | VV | 2 | 2 | True | 0 | ROZPOCET
| VV |  | "10 pole ( 3 x V )"4,80*2,65-(3*1,08*1,80) |  | 6.888 | [12 empty] | VV | 2 | 2 | True | 0 | ROZPOCET
| VV |  | "11 pole ( 3 x V )"4,80*2,65-(3*1,08*1,80) |  | 6.888 | [12 empty] | VV | 2 | 2 | True | 0 | ROZPOCET
| VV |  | "13 pole ( 3 x V )"4,80*2,65-(3*1,08*1,80) |  | 6.888 | [12 empty] | VV | 2 | 2 | True | 0 | ROZPOCET
| VV |  | "14 pole ( 3 x V )"4,80*2,65-(3*1,08*1,80) |  | 6.888 | [12 empty] | VV | 2 | 2 | True | 0 | ROZPOCET
| VV |  | "16 pole ( 1 x V + 1 x R )"1,68*2,65-(0,50*0,66) |  | 4.122 | [12 empty] | VV | 2 | 2 | True | 0 | ROZPOCET
| VV |  | Mezisoučet |  | 49.897 | [12 empty] | VV | 2 | 3 | True | 0 | ROZPOCET
| VV |  | OK 4 vlevo | [14 empty] | VV | 2 | 1 | True | 0 | ROZPOCET
| VV |  | "17 pole ( 2 x V + 1 x M + 1 x R )"4,00*2,65-(2*1,08*1,80+0,75*1,80+0,50*0,50) |  | 5.112 | [12 empty] | VV | 2 | 2 | True | 0 | ROZPOCET
| VV |  | "19 pole ( 2 x V + 1 x M )"4,00*2,65-(2*1,08*1,80+0,75*1,80) |  | 5.362 | [12 empty] | VV | 2 | 2 | True | 0 | ROZPOCET
| VV |  | Mezisoučet |  | 10.474 | [12 empty] | VV | 2 | 3 | True | 0 | ROZPOCET
| VV |  | OK 4 vlevo | [14 empty] | VV | 2 | 1 | True | 0 | ROZPOCET
| VV |  | "1 pole ( 2 x V + 1 x M )"4,00*2,65-(2*1,08*1,80+0,75*1,80) |  | 5.362 | [12 empty] | VV | 2 | 2 | True | 0 | ROZPOCET
| VV |  | "2 pole ( 2 x V + 1 x M )"4,80*2,65-(2*1,08*1,80+0,75*1,80) |  | 7.482 | [12 empty] | VV | 2 | 2 | True | 0 | ROZPOCET
| VV |  | Mezisoučet |  | 12.844 | [12 empty] | VV | 2 | 3 | True | 0 | ROZPOCET
| VV |  | OK 2 a OK 3 vlevo | [14 empty] | VV | 2 | 1 | True | 0 | ROZPOCET
| VV |  | "4 pole ( 1 x V )"1,70*2,65-(1,08*1,80) |  | 2.561 | [12 empty] | VV | 2 | 2 | True | 0 | ROZPOCET
| VV |  | "5 pole ( 3 x V )"4,80*2,65-(3*1,08*1,80) |  | 6.888 | [12 empty] | VV | 2 | 2 | True | 0 | ROZPOCET
| VV |  | "9 pole ( 3 x V )"4,80*2,65-(3*1,08*1,80) |  | 6.888 | [12 empty] | VV | 2 | 2 | True | 0 | ROZPOCET
| VV |  | "10 pole ( 3 x V )"4,80*2,65-(3*1,08*1,80) |  | 6.888 | [12 empty] | VV | 2 | 2 | True | 0 | ROZPOCET
| VV |  | "12 pole ( 3 x V )"4,80*2,65-(3*1,08*1,80) |  | 6.888 | [12 empty] | VV | 2 | 2 | True | 0 | ROZPOCET
| VV |  | "13 pole ( 3 x V )"4,80*2,65-(3*1,08*1,80) |  | 6.888 | [12 empty] | VV | 2 | 2 | True | 0 | ROZPOCET
| VV |  | "16 pole ( 3 x V )"4,15*2,65-(3*1,08*1,80) |  | 5.166 | [12 empty] | VV | 2 | 2 | True | 0 | ROZPOCET
| VV |  | Mezisoučet |  | 42.167 | [12 empty] | VV | 2 | 3 | True | 0 | ROZPOCET
| VV |  | OK 1 vlevo | [14 empty] | VV | 2 | 1 | True | 0 | ROZPOCET
| VV |  | "17 pole ( 3 x V )"4,80*2,65-(3*1,08*1,80) |  | 6.888 | [12 empty] | VV | 2 | 2 | True | 0 | ROZPOCET
| VV |  | "19 pole ( 3 x V )"4,80*2,65-(3*1,08*1,80) |  | 6.888 | [12 empty] | VV | 2 | 2 | True | 0 | ROZPOCET
| VV |  | "20 pole ( 3 x V )"4,80*2,65-(3*1,08*1,80) |  | 6.888 | [12 empty] | VV | 2 | 2 | True | 0 | ROZPOCET
| VV |  | Mezisoučet |  | 20.664 | [12 empty] | VV | 2 | 3 | True | 0 | ROZPOCET
| VV |  | Součet |  | 158.164 | [12 empty] | VV | 2 | 4 | True | 1 | ROZPOCET
5 | K | 612142001 - R | Přestěrkování vnitřních stěn tenkovrstvou hmotou | m2 | 158.164 |  | 0 | CS ÚRS 2022 01 |  | základní |  | 0 | 0.00438 | 0.69276 | 0 | 0 | 4 | K | 2 |  |  |  | ROZPOCET | 0 | 0 | 0 | 0 | 0 | 1 | 0 | 4 | 560185424
| PP |  | Přestěrkování vnitřních stěn tenkovrstvou hmotou | [14 empty] | PP | 2
| Online PSC |  | https://podminky.urs.cz/item/CS_URS_2022_01/612142001 - R | [14 empty] | Online PSC | 2
| VV |  | přeastěrkování vnitřních stěn tenkovrstvou hmotou | [14 empty] | VV | 2 | 1 | True | 0 | ROZPOCET
| VV |  | 158,164 |  | 158.164 | [12 empty] | VV | 2 | 2 | True | 1 | ROZPOCET
6 | K | 619991001 | Zakrytí podlah fólií přilepenou lepící páskou | m2 | 170 |  | 0 | CS ÚRS 2022 01 |  | základní |  | 0 | 0 | 0 | 0 | 0 | 4 | K | 2 |  |  |  | ROZPOCET | 0 | 0 | 0 | 0 | 0 | 1 | 0 | 4 | 843184407
| PP |  | Zakrytí vnitřních ploch před znečištěním včetně pozdějšího odkrytí podlah fólií přilepenou lepící páskou | [14 empty] | PP | 2
| Online PSC |  | https://podminky.urs.cz/item/CS_URS_2022_01/619991001 | [14 empty] | Online PSC | 2
| VV |  | zakrytí podlah při provádění stavebních prací vpravo, vlevo( oškrábání malby + výmalba ) | [14 empty] | VV | 2 | 1 | True | 0 | ROZPOCET
| VV |  | "OK 1"25,0*2 |  | 50 | [12 empty] | VV | 2 | 2 | True | 0 | ROZPOCET
| VV |  | "OK 2a OK 3"45,0*1,0+42,0*1,0 |  | 87 | [12 empty] | VV | 2 | 2 | True | 0 | ROZPOCET
| VV |  | "OK 4"13,0*2+7,0*1,00 |  | 33 | [12 empty] | VV | 2 | 2 | True | 0 | ROZPOCET
| VV |  | Součet |  | 170 | [12 empty] | VV | 2 | 4 | True | 1 | ROZPOCET
7 | K | 619991021 | Oblepení rámů a keramických soklů lepící páskou | m | 250 |  | 0 | CS ÚRS 2022 01 |  | základní |  | 0 | 0 | 0 | 0 | 0 | 4 | K | 2 |  |  |  | ROZPOCET | 0 | 0 | 0 | 0 | 0 | 1 | 0 | 4 | -286998897
| PP |  | Zakrytí vnitřních ploch před znečištěním včetně pozdějšího odkrytí rámů oken a dveří, keramických soklů oblepením malířskou páskou | [14 empty] | PP | 2
| Online PSC |  | https://podminky.urs.cz/item/CS_URS_2022_01/619991021 | [14 empty] | Online PSC | 2
| VV |  | oblepení okenních výplní a rozvaděčů při provádění výmalby tubusu lávky | [14 empty] | VV | 2 | 1 | True | 0 | ROZPOCET
| VV |  | "okenní výplně"3,60*68 |  | 244.8 | [12 empty] | VV | 2 | 2 | True | 0 | ROZPOCET
| VV |  | "rozvaděče"5,200 |  | 5.2 | [12 empty] | VV | 2 | 2 | True | 0 | ROZPOCET
| VV |  | Součet |  | 250 | [12 empty] | VV | 2 | 4 | True | 1 | ROZPOCET
8 | K | 622143004 | Montáž omítkových samolepících začišťovacích profilů pro spojení s okenním rámem | m | 39.08 |  | 0 | CS ÚRS 2022 01 |  | základní |  | 0 | 0 | 0 | 0 | 0 | 4 | K | 2 |  |  |  | ROZPOCET | 0 | 0 | 0 | 0 | 0 | 1 | 0 | 4 | -519604359
| PP |  | Montáž omítkových profilů plastových, pozinkovaných nebo dřevěných upevněných vtlačením do podkladní vrstvy nebo přibitím začišťovacích samolepících pro vytvoření dilatujícího spoje s okenním rámem | [14 empty] | PP | 2
| Online PSC |  | https://podminky.urs.cz/item/CS_URS_2022_01/622143004 | [14 empty] | Online PSC | 2
9 | K | 622151001 | Penetrační akrylátový nátěr vnějších pastovitých tenkovrstvých omítek stěn | m2 | 158.164 |  | 0 | CS ÚRS 2022 01 |  | základní |  | 0 | 0.0003 | 0.047449 | 0 | 0 | 4 | K | 2 |  |  |  | ROZPOCET | 0 | 0 | 0 | 0 | 0 | 1 | 0 | 4 | 1805091949
| PP |  | Penetrační nátěr vnějších pastovitých tenkovrstvých omítek akrylátový univerzální stěn | [14 empty] | PP | 2
| Online PSC |  | https://podminky.urs.cz/item/CS_URS_2022_01/622151001 | [14 empty] | Online PSC | 2
| VV |  | penetrační nátěr stěn | [14 empty] | VV | 2 | 1 | True | 0 | ROZPOCET
| VV |  | 158,164 |  | 158.164 | [12 empty] | VV | 2 | 2 | True | 0 | ROZPOCET
| VV |  | Součet |  | 158.164 | [12 empty] | VV | 2 | 4 | True | 1 | ROZPOCET
| D | 9 | Ostatní konstrukce a práce, bourání |  |  |  | 0 |  |  |  |  | 0 |  | 0.081 |  | 0 | 1 | D | 1 |  |  |  | ROZPOCET | [6 empty] | 0
10 | K | 919726121 | Geotextilie pro ochranu, separaci a filtraci netkaná měrná hm do 200 g/m2 | m2 | 225 |  | 0 | CS ÚRS 2022 01 |  | základní |  | 0 | 0.00036 | 0.081 | 0 | 0 | 4 | K | 2 |  |  |  | ROZPOCET | 0 | 0 | 0 | 0 | 0 | 1 | 0 | 4 | 317955260
| PP |  | Geotextilie netkaná pro ochranu, separaci nebo filtraci měrná hmotnost do 200 g/m2 | [14 empty] | PP | 2
| Online PSC |  | https://podminky.urs.cz/item/CS_URS_2022_01/919726121 | [14 empty] | Online PSC | 2
| VV |  | upevnění geotextílie na mobilní oplocení | [14 empty] | VV | 2 | 1 | True | 0 | ROZPOCET
| VV |  | 90,0*2,50 |  | 225 | [12 empty] | VV | 2 | 2 | True | 0 | ROZPOCET
| VV |  | Součet |  | 225 | [12 empty] | VV | 2 | 4 | True | 1 | ROZPOCET
11 | K | 919735111 | Řezání stávajícího živičného krytu hl do 50 mm | m | 40 |  | 0 | CS ÚRS 2022 01 |  | základní |  | 0 | 0 | 0 | 0 | 0 | 4 | K | 2 |  |  |  | ROZPOCET | 0 | 0 | 0 | 0 | 0 | 1 | 0 | 4 | 984339148
| PP |  | Řezání stávajícího živičného krytu nebo podkladu hloubky do 50 mm | [14 empty] | PP | 2
| Online PSC |  | https://podminky.urs.cz/item/CS_URS_2022_01/919735111 | [14 empty] | Online PSC | 2
| VV |  | řezání trhlin v živičném krytu pochozí plochy | [14 empty] | VV | 2 | 1 | True | 0 | ROZPOCET
| VV |  | 40,0 |  | 40 | [12 empty] | VV | 2 | 2 | True | 0 | ROZPOCET
| VV |  | Součet |  | 40 | [12 empty] | VV | 2 | 4 | True | 1 | ROZPOCET
| D | 997 | Přesun sutě |  |  |  | 0 |  |  |  |  | 0 |  | 0 |  | 0 | 1 | D | 1 |  |  |  | ROZPOCET | [6 empty] | 0
12 | K | 997013501 | Odvoz suti a vybouraných hmot na skládku nebo meziskládku do 1 km se složením | t | 0.049 |  | 0 | CS ÚRS 2022 01 |  | základní |  | 0 | 0 | 0 | 0 | 0 | 4 | K | 2 |  |  |  | ROZPOCET | 0 | 0 | 0 | 0 | 0 | 1 | 0 | 4 | -234593980
| PP |  | Odvoz suti a vybouraných hmot na skládku nebo meziskládku se složením, na vzdálenost do 1 km | [14 empty] | PP | 2
| Online PSC |  | https://podminky.urs.cz/item/CS_URS_2022_01/997013501 | [14 empty] | Online PSC | 2
13 | K | 997013509 | Příplatek k odvozu suti a vybouraných hmot na skládku ZKD 1 km přes 1 km | t | 0.98 |  | 0 | CS ÚRS 2022 01 |  | základní |  | 0 | 0 | 0 | 0 | 0 | 4 | K | 2 |  |  |  | ROZPOCET | 0 | 0 | 0 | 0 | 0 | 1 | 0 | 4 | -1671142141
| PP |  | Odvoz suti a vybouraných hmot na skládku nebo meziskládku se složením, na vzdálenost Příplatek k ceně za každý další i započatý 1 km přes 1 km | [14 empty] | PP | 2
| Online PSC |  | https://podminky.urs.cz/item/CS_URS_2022_01/997013509 | [14 empty] | Online PSC | 2
| VV |  | příplatek 20 km | [14 empty] | VV | 2 | 1 | True | 0 | ROZPOCET
| VV |  | 0,049*20 |  | 0.98 | [12 empty] | VV | 2 | 2 | True | 0 | ROZPOCET
| VV |  | Součet |  | 0.98 | [12 empty] | VV | 2 | 4 | True | 1 | ROZPOCET
14 | K | 997013631 | Poplatek za uložení na skládce (skládkovné) stavebního odpadu směsného kód odpadu 17 09 04 | t | 0.049 |  | 0 | CS ÚRS 2022 01 |  | základní |  | 0 | 0 | 0 | 0 | 0 | 4 | K | 2 |  |  |  | ROZPOCET | 0 | 0 | 0 | 0 | 0 | 1 | 0 | 4 | -1646082493
| PP |  | Poplatek za uložení stavebního odpadu na skládce (skládkovné) směsného stavebního a demoličního zatříděného do Katalogu odpadů pod kódem 17 09 04 | [14 empty] | PP | 2
| Online PSC |  | https://podminky.urs.cz/item/CS_URS_2022_01/997013631 | [14 empty] | Online PSC | 2
| D | 998 | Přesun hmot |  |  |  | 0 |  |  |  |  | 0 |  | 0 |  | 0 | 1 | D | 1 |  |  |  | ROZPOCET | [6 empty] | 0
15 | K | 998018001 | Přesun hmot ruční pro budovy v do 6 m | t | 1.561 |  | 0 | CS ÚRS 2022 01 |  | základní |  | 0 | 0 | 0 | 0 | 0 | 4 | K | 2 |  |  |  | ROZPOCET | 0 | 0 | 0 | 0 | 0 | 1 | 0 | 4 | -229313887
| PP |  | Přesun hmot pro budovy občanské výstavby, bydlení, výrobu a služby ruční - bez užití mechanizace vodorovná dopravní vzdálenost do 100 m pro budovy s jakoukoliv nosnou konstrukcí výšky do 6 m | [14 empty] | PP | 2
| Online PSC |  | https://podminky.urs.cz/item/CS_URS_2022_01/998018001 | [14 empty] | Online PSC | 2
16 | K | 998018011 | Příplatek k ručnímu přesunu hmot pro budovy za zvětšený přesun ZKD 100 m | t | 7.68 |  | 0 | CS ÚRS 2022 01 |  | základní |  | 0 | 0 | 0 | 0 | 0 | 4 | K | 2 |  |  |  | ROZPOCET | 0 | 0 | 0 | 0 | 0 | 1 | 0 | 4 | -1659550104
| PP |  | Přesun hmot pro budovy občanské výstavby, bydlení, výrobu a služby ruční - bez užití mechanizace Příplatek k cenám za ruční zvětšený přesun přes vymezenou největší dopravní vzdálenost za každých dalších i započatých 100 m | [14 empty] | PP | 2
| Online PSC |  | https://podminky.urs.cz/item/CS_URS_2022_01/998018011 | [14 empty] | Online PSC | 2
| VV |  | 1,536*5 |  | 7.68 | [12 empty] | VV | 2 | 2 | True | 0 | ROZPOCET
| VV |  | Součet |  | 7.68 | [12 empty] | VV | 2 | 4 | True | 1 | ROZPOCET
| D | PSV | Práce a dodávky PSV |  |  |  | 0 |  |  |  |  | 0 |  | 0.28611 |  | 0.079231 | 2 | D | 0 |  |  |  | ROZPOCET | [6 empty] | 0
| D | 767 | Konstrukce zámečnické |  |  |  | 0 |  |  |  |  | 0 |  | 0.038235 |  | 0.0302 | 2 | D | 1 |  |  |  | ROZPOCET | [6 empty] | 0
17 | K | 767615917 | Oprava oken - výměna plechové okapnice | kus | 76 |  | 0 | CS ÚRS 2022 01 |  | základní |  | 0 | 0 | 0 | 0 | 0 | 16 | K | 2 |  |  |  | ROZPOCET | 0 | 0 | 0 | 0 | 0 | 1 | 0 | 16 | -1112725259
| PP |  | Oprava a údržba oken výměna plechové okapnice | [14 empty] | PP | 2
| Online PSC |  | https://podminky.urs.cz/item/CS_URS_2022_01/767615917 | [14 empty] | Online PSC | 2
| P |  | Poznámka k položce: RAL 7016 - antracitově šedá | [14 empty] | P | 2
| VV |  | spodní hrana ostění oken -výměna plechových stávajících okapnic okapnicemi novými | [14 empty] | VV | 2 | 1 | True | 0 | ROZPOCET
| VV |  | "malé okno"7*2 |  | 14 | [12 empty] | VV | 2 | 2 | True | 0 | ROZPOCET
| VV |  | "velké okno"31*2 |  | 62 | [12 empty] | VV | 2 | 2 | True | 0 | ROZPOCET
| VV |  | Součet |  | 76 | [12 empty] | VV | 2 | 4 | True | 1 | ROZPOCET
18 | M | 55344001 | okapnice široká z poplastovaného plechu (PVC-P) rš 150mm | m | 39.08 |  | 0 | CS ÚRS 2022 01 |  | základní |  | 0 | 0.00083 | 0.032436 | 0 | 0 | 32 | M | 2 |  |  |  | ROZPOCET | 0 | 0 | 0 | 0 | 0 | 1 | 0 | 16 | -26812153
| PP |  | okapnice široká z poplastovaného plechu (PVC-P) rš 150mm | [14 empty] | PP | 2
| VV |  | nová okapnice z poplastovan0ho plechu | [14 empty] | VV | 2 | 1 | True | 0 | ROZPOCET
| VV |  | 7*0,80+31*1,08 |  | 39.08 | [12 empty] | VV | 2 | 2 | True | 0 | ROZPOCET
| VV |  | Součet |  | 39.08 | [12 empty] | VV | 2 | 4 | True | 1 | ROZPOCET
19 | K | 767896110 - R | Montáž plastových lišt šroubováním | m | 302 |  | 0 |  |  | základní |  | 0 | 0 | 0 | 0 | 0 | 16 | K | 2 |  |  |  | ROZPOCET | 0 | 0 | 0 | 0 | 0 | 1 | 0 | 16 | 1461180951
| PP |  | Montáž plastových lišt šroubováním | [14 empty] | PP | 2
20 | K | 767896810 - R | Demontáž plastových lišt | m | 302 |  | 0 |  |  | základní |  | 0 | 0 | 0 | 0.0001 | 0.0302 | 16 | K | 2 |  |  |  | ROZPOCET | 0 | 0 | 0 | 0 | 0 | 1 | 0 | 16 | -1088460972
| PP |  | Demontáž plastových lišt | [14 empty] | PP | 2
| VV |  | demontáž plastových okenních lišt kolem okenních výplní tubusu lávky | [14 empty] | VV | 2 | 1 | True | 0 | ROZPOCET
| VV |  | 151,0*2 |  | 302 | [12 empty] | VV | 2 | 2 | True | 0 | ROZPOCET
| VV |  | Součet |  | 302 | [12 empty] | VV | 2 | 4 | True | 1 | ROZPOCET
21 | M | 31140002 | vrut ocelový se šestihrannou hlavou ZB 6x60mm | 100 kus | 5.32 |  | 0 | CS ÚRS 2022 01 |  | základní |  | 0 | 0.00109 | 0.0057988 | 0 | 0 | 32 | M | 2 |  |  |  | ROZPOCET | 0 | 0 | 0 | 0 | 0 | 1 | 0 | 16 | 2004040164
| PP |  | vrut ocelový se šestihrannou hlavou ZB 6x60mm | [14 empty] | PP | 2
| VV |  | materiál pro uchycení plastových lišt kolem okenního rámu | [14 empty] | VV | 2 | 1 | True | 0 | ROZPOCET
| VV |  | 38,0*14/100 |  | 5.32 | [12 empty] | VV | 2 | 2 | True | 0 | ROZPOCET
| VV |  | Součet |  | 5.32 | [12 empty] | VV | 2 | 4 | True | 1 | ROZPOCET
| D | 783 | Dokončovací práce - nátěry |  |  |  | 0 |  |  |  |  | 0 |  | 0.085409 |  | 0 | 2 | D | 1 |  |  |  | ROZPOCET | [6 empty] | 0
22 | K | 783827401 | Krycí dvojnásobný akrylátový nátěr hladkých betonových povrchů | m2 | 158.164 |  | 0 | CS ÚRS 2022 01 |  | základní |  | 0 | 0.00054 | 0.085409 | 0 | 0 | 16 | K | 2 |  |  |  | ROZPOCET | 0 | 0 | 0 | 0 | 0 | 1 | 0 | 16 | -743686517
| PP |  | Krycí (ochranný ) nátěr omítek dvojnásobný hladkých betonových povrchů nebo povrchů z desek na bázi dřeva (dřevovláknitých apod.) akrylátový | [14 empty] | PP | 2
| Online PSC |  | https://podminky.urs.cz/item/CS_URS_2022_01/783827401 | [14 empty] | Online PSC | 2
| VV |  | dvojnáísobná výmalba stěn tubusu | [14 empty] | VV | 2 | 1 | True | 0 | ROZPOCET
| VV |  | 158,164 |  | 158.164 | [12 empty] | VV | 2 | 2 | True | 0 | ROZPOCET
| VV |  | Součet |  | 158.164 | [12 empty] | VV | 2 | 4 | True | 1 | ROZPOCET
| D | 784 | Dokončovací práce - malby a tapety |  |  |  | 0 |  |  |  |  | 0 |  | 0.16247 |  | 0.049031 | 2 | D | 1 |  |  |  | ROZPOCET | [6 empty] | 0
23 | K | 784121001 | Oškrabání malby v mísnostech v do 3,80 m | m2 | 158.164 |  | 0 | CS ÚRS 2022 01 |  | základní |  | 0 | 0.001 | 0.15816 | 0.00031 | 0.049031 | 16 | K | 2 |  |  |  | ROZPOCET | 0 | 0 | 0 | 0 | 0 | 1 | 0 | 16 | 1621800656
| PP |  | Oškrabání malby v místnostech výšky do 3,80 m | [14 empty] | PP | 2
| Online PSC |  | https://podminky.urs.cz/item/CS_URS_2022_01/784121001 | [14 empty] | Online PSC | 2
| VV |  | oškrábání malby | [14 empty] | VV | 2 | 1 | True | 0 | ROZPOCET
| VV |  | 158,164 |  | 158.164 | [12 empty] | VV | 2 | 2 | True | 0 | ROZPOCET
| VV |  | Součet |  | 158.164 | [12 empty] | VV | 2 | 4 | True | 1 | ROZPOCET
24 | K | 784191003 | Čištění vnitřních ploch oken dvojitých nebo zdvojených po provedení malířských prací | m2 | 125.28 |  | 0 | CS ÚRS 2022 01 |  | základní |  | 0 | 2e-05 | 0.0025056 | 0 | 0 | 16 | K | 2 |  |  |  | ROZPOCET | 0 | 0 | 0 | 0 | 0 | 1 | 0 | 16 | 1703796018
| PP |  | Čištění vnitřních ploch hrubý úklid po provedení malířských prací omytím oken dvojitých nebo zdvojených | [14 empty] | PP | 2
| Online PSC |  | https://podminky.urs.cz/item/CS_URS_2022_01/784191003 | [14 empty] | Online PSC | 2
| VV |  | očištění okenních výplní po provedení výmalby | [14 empty] | VV | 2 | 1 | True | 0 | ROZPOCET
| VV |  | "velké okna"1,06*1,80*60 |  | 114.48 | [12 empty] | VV | 2 | 2 | True | 0 | ROZPOCET
| VV |  | "malé okna"0,75*1,80*8 |  | 10.8 | [12 empty] | VV | 2 | 2 | True | 0 | ROZPOCET
| VV |  | Součet |  | 125.28 | [12 empty] | VV | 2 | 4 | True | 1 | ROZPOCET
25 | K | 784191007 | Čištění vnitřních ploch podlah po provedení malířských prací | m2 | 180 |  | 0 | CS ÚRS 2022 01 |  | základní |  | 0 | 1e-05 | 0.0018 | 0 | 0 | 16 | K | 2 |  |  |  | ROZPOCET | 0 | 0 | 0 | 0 | 0 | 1 | 0 | 16 | 275309501
| PP |  | Čištění vnitřních ploch hrubý úklid po provedení malířských prací omytím podlah | [14 empty] | PP | 2
| Online PSC |  | https://podminky.urs.cz/item/CS_URS_2022_01/784191007 | [14 empty] | Online PSC | 2
| VV |  | čištění podlahy po provedení stavebních prací | [14 empty] | VV | 2 | 1 | True | 0 | ROZPOCET
| VV |  | 90,0*2*1,0 |  | 180 | [12 empty] | VV | 2 | 2 | True | 0 | ROZPOCET
| VV |  | Součet |  | 180 | [12 empty] | VV | 2 | 4 | True | 1 | ROZPOCET
| D | HZS | Hodinové zúčtovací sazby |  |  |  | 0 |  |  |  |  | 0 |  | 0 |  | 0 | 4 | D | 0 |  |  |  | ROZPOCET | [6 empty] | 0
26 | K | HZS1451 | Hodinová zúčtovací sazba dělník údržby mostů | hod | 50 |  | 0 | CS ÚRS 2022 01 |  | základní |  | 0 | 0 | 0 | 0 | 0 | 512 | K | 1 |  |  |  | ROZPOCET | 0 | 0 | 0 | 0 | 0 | 1 | 0 | 512 | 1695629113
| PP |  | Hodinové zúčtovací sazby profesí HSV provádění konstrukcí inženýrských a dopravních staveb dělník údržby mostů | [14 empty] | PP | 1
| Online PSC |  | https://podminky.urs.cz/item/CS_URS_2022_01/HZS1451 | [14 empty] | Online PSC | 1
| VV |  | mechanické vyčištění trhlin v pochozí ploše před zalítím | [14 empty] | VV | 1 | 1 | True | 0 | ROZPOCET
| VV |  | 3*10 |  | 30 | [12 empty] | VV | 1 | 2 | True | 0 | ROZPOCET
| VV |  | očištění demontovaných plastových lišt | [14 empty] | VV | 1 | 1 | True | 0 | ROZPOCET
| VV |  | 2*10 |  | 20 | [12 empty] | VV | 1 | 2 | True | 0 | ROZPOCET
| VV |  | Součet |  | 50 | [12 empty] | VV | 1 | 4 | True | 1 | ROZPOCET

## SO 02 - 02.1 - lávka km 2...
{d7c4719b-52aa-43cc-8592-5a35b6b99a43}
2
| KRYCÍ LIST SOUPISU PRACÍ | [7 empty] | v --- níže se nacházejí doplnkové a pomocné údaje k sestavám --- v | [8 empty] | False
Stavba:
Oprava lávek v km 0,217 a 267,240 v žst. Ostrava hl.n.
Objekt:
SO 02 - lávka km 267,240
Soupis:
SO 02 - 02.1 - lávka km 267,240 - schodiště Bohumín, I. nástupiště
| KSO: |  |  |  |  | CC-CZ:
| Místo: |  | OŘ Ostrava |  |  | Datum: | 20. 6. 2022
| Zadavatel: |  |  |  |  | IČ: | 70994234
|  | Správa železnic s.o. OŘ Ostrava |  |  |  | DIČ: | CZ70994234
| Uchazeč: |  |  |  |  | IČ: | Vyplň údaj
|  | Vyplň údaj |  |  |  | DIČ: | Vyplň údaj
| Projektant: |  |  |  |  | IČ:
DIČ:
| Zpracovatel: |  |  |  |  | IČ:
DIČ:
Poznámka:
| Cena bez DPH | [5 empty] | 0
|  |  | Základ daně |  |  | Sazba daně | Výše daně
| DPH | základní | 0 |  |  | 21% | 0
|  | snížená | 0 |  |  | 15% | 0
|  | zákl. přenesená | 0 |  |  | 21% | 0
|  | sníž. přenesená | 0 |  |  | 15% | 0
|  | nulová | 0 |  |  | 0% | 0
| Cena s DPH |  |  | v | CZK |  | 0
REKAPITULACE ČLENĚNÍ SOUPISU PRACÍ
Stavba:
Oprava lávek v km 0,217 a 267,240 v žst. Ostrava hl.n.
Objekt:
SO 02 - lávka km 267,240
Soupis:
SO 02 - 02.1 - lávka km 267,240 - schodiště Bohumín, I. nástupiště
Místo: |  |  | OŘ Ostrava |  |  | Datum: | 20. 6. 2022
Zadavatel: |  |  | Správa železnic s.o. OŘ Ostrava |  |  | Projektant:
Uchazeč: |  |  | Vyplň údaj |  |  | Zpracovatel:
Kód dílu - Popis | [6 empty] | Cena celkem [CZK]
Náklady stavby celkem | [6 empty] | 0 | [11 empty] | -1
| HSV - Práce a dodávky HSV | [5 empty] | 0
| 1 - Zemní práce | [5 empty] | 0
| 3 - Svislé a kompletní konstrukce | [5 empty] | 0
| 4 - Vodorovné konstrukce | [5 empty] | 0
| 6 - Úpravy povrchů, podlahy a osazování výplní | [5 empty] | 0
| 9 - Ostatní konstrukce a práce, bourání | [5 empty] | 0
| 997 - Přesun sutě | [5 empty] | 0
| 998 - Přesun hmot | [5 empty] | 0
| PSV - Práce a dodávky PSV | [5 empty] | 0
| 764 - Konstrukce klempířské | [5 empty] | 0
| 766 - Konstrukce truhlářské | [5 empty] | 0
| 767 - Konstrukce zámečnické | [5 empty] | 0
| 777 - Podlahy lité | [5 empty] | 0
| 783 - Dokončovací práce - nátěry | [5 empty] | 0
| 787 - Dokončovací práce - zasklívání | [5 empty] | 0
| 789 - Povrchové úpravy ocelových konstrukcí a technologických zařízení | [5 empty] | 0
| HZS - Hodinové zúčtovací sazby | [5 empty] | 0
SOUPIS PRACÍ
Stavba:
Oprava lávek v km 0,217 a 267,240 v žst. Ostrava hl.n.
Objekt:
SO 02 - lávka km 267,240
Soupis:
SO 02 - 02.1 - lávka km 267,240 - schodiště Bohumín, I. nástupiště
Místo: |  |  | OŘ Ostrava |  |  | Datum: | 20. 6. 2022
Zadavatel: |  |  | Správa železnic s.o. OŘ Ostrava |  |  | Projektant:
Uchazeč: |  |  | Vyplň údaj |  |  | Zpracovatel:
PČ | Typ | Kód | Popis | MJ | Množství | J.cena [CZK] | Cena celkem [CZK] | Cenová soustava |  | DPH | J. Nh [h] | Nh celkem [h] | J. hmotnost [t] | Hmotnost celkem [t] | J. suť [t] | Suť Celkem [t]
Náklady soupisu celkem | [6 empty] | 0 |  |  |  |  | 0 |  | 17.4916 |  | 13.0958 |  | D | -1 | [10 empty] | 0
| D | HSV | Práce a dodávky HSV |  |  |  | 0 |  |  |  |  | 0 |  | 12.0988 |  | 9.2183 | 1 | D | 0 |  |  |  | ROZPOCET | [6 empty] | 0
| D | 1 | Zemní práce |  |  |  | 0 |  |  |  |  | 0 |  | 0.0141 |  | 0 | 1 | D | 1 |  |  |  | ROZPOCET | [6 empty] | 0
1 | K | 119003227 | Mobilní plotová zábrana vyplněná dráty výšky přes 1,5 do 2,2 m pro zabezpečení výkopu zřízení | m | 94 |  | 0 | CS ÚRS 2022 01 |  | základní |  | 0 | 0.00015 | 0.0141 | 0 | 0 | 4 | K | 2 |  |  |  | ROZPOCET | 0 | 0 | 0 | 0 | 0 | 1 | 0 | 4 | -427148487
| PP |  | Pomocné konstrukce při zabezpečení výkopu svislé ocelové mobilní oplocení, výšky přes 1,5 do 2,2 m panely vyplněné dráty zřízení | [14 empty] | PP | 2
| Online PSC |  | https://podminky.urs.cz/item/CS_URS_2022_01/119003227 | [14 empty] | Online PSC | 2
| VV |  | mobilní plotová zábrana -zajištění vstupu na schod rameno z nástupiště a lávky | [14 empty] | VV | 2 | 1 | True | 0 | ROZPOCET
| VV |  | 12,0+6,0 |  | 18 | [12 empty] | VV | 2 | 2 | True | 0 | ROZPOCET
| VV |  | mobilní plotová zábrana -nad zastřešením nástupiště při provádění výměny okenních výplní kol. č1 | [14 empty] | VV | 2 | 1 | True | 0 | ROZPOCET
| VV |  | 20,0 |  | 20 | [12 empty] | VV | 2 | 2 | True | 0 | ROZPOCET
| VV |  | mobilní plotová zábrana -podél 1. nástupište kol. č.1 a kol. č.3 | [14 empty] | VV | 2 | 1 | True | 0 | ROZPOCET
| VV |  | 25,0*2+6,0 |  | 56 | [12 empty] | VV | 2 | 2 | True | 0 | ROZPOCET
| VV |  | Součet |  | 94 | [12 empty] | VV | 2 | 4 | True | 1 | ROZPOCET
2 | K | 119003228 | Mobilní plotová zábrana vyplněná dráty výšky přes 1,5 do 2,2 m pro zabezpečení výkopu odstranění | m | 94 |  | 0 | CS ÚRS 2022 01 |  | základní |  | 0 | 0 | 0 | 0 | 0 | 4 | K | 2 |  |  |  | ROZPOCET | 0 | 0 | 0 | 0 | 0 | 1 | 0 | 4 | 1367280729
| PP |  | Pomocné konstrukce při zabezpečení výkopu svislé ocelové mobilní oplocení, výšky přes 1,5 do 2,2 m panely vyplněné dráty odstranění | [14 empty] | PP | 2
| Online PSC |  | https://podminky.urs.cz/item/CS_URS_2022_01/119003228 | [14 empty] | Online PSC | 2
| D | 3 | Svislé a kompletní konstrukce |  |  |  | 0 |  |  |  |  | 0 |  | 0.78773 |  | 0 | 1 | D | 1 |  |  |  | ROZPOCET | [6 empty] | 0
3 | K | 342151111 - R | Montáž opláštění stěn ocelových kcí ze sendvičových panelů šroubovaných budov v do 6 m | m2 | 25.667 |  | 0 |  |  | základní |  | 0 | 0 | 0 | 0 | 0 | 4 | K | 2 |  |  |  | ROZPOCET | 0 | 0 | 0 | 0 | 0 | 1 | 0 | 4 | 342076256
| PP |  | Montáž opláštění stěn ocelové konstrukce ze sendvičových panelů šroubovaných, výšky budovy do 6 m | [14 empty] | PP | 2
| VV |  | plná stěna - opláštění sendvičovýmí panely tl 160 mm ( stěna podél kole. č.1 | [14 empty] | VV | 2 | 1 | True | 0 | ROZPOCET
| VV |  | 3,10*1,55+14,64*1,425 |  | 25.667 | [12 empty] | VV | 2 | 2 | True | 0 | ROZPOCET
| VV |  | Součet |  | 25.667 | [12 empty] | VV | 2 | 4 | True | 1 | ROZPOCET
4 | M | 55324763 - R | panel sendvičový stěnový ( specifikace dle TZ ) tl 160mm | m2 | 28.234 |  | 0 |  |  | základní |  | 0 | 0.0279 | 0.78773 | 0 | 0 | 8 | M | 2 |  |  |  | ROZPOCET | 0 | 0 | 0 | 0 | 0 | 1 | 0 | 4 | 1155503254
| PP |  | panel sendvičový stěnový ( specifikace dle TZ ) tl 160mm | [14 empty] | PP | 2
| VV |  | sendvičový panel - prořez | [14 empty] | VV | 2 | 1 | True | 0 | ROZPOCET
| VV |  | 25,667*1,10 |  | 28.234 | [12 empty] | VV | 2 | 2 | True | 0 | ROZPOCET
| VV |  | Součet |  | 28.234 | [12 empty] | VV | 2 | 4 | True | 1 | ROZPOCET
| D | 4 | Vodorovné konstrukce |  |  |  | 0 |  |  |  |  | 0 |  | 4.7716 |  | 0 | 1 | D | 1 |  |  |  | ROZPOCET | [6 empty] | 0
5 | K | 421953011 | Dřevěné mostní podlahy dočasné z fošen a hranolů - výroba | m2 | 19.836 |  | 0 | CS ÚRS 2022 01 |  | základní |  | 0 | 0.03182 | 0.63118 | 0 | 0 | 4 | K | 2 |  |  |  | ROZPOCET | 0 | 0 | 0 | 0 | 0 | 1 | 0 | 4 | 1687426671
| PP |  | Dřevěné mostní podlahy z fošen a hranolů dočasné výroba | [14 empty] | PP | 2
| Online PSC |  | https://podminky.urs.cz/item/CS_URS_2022_01/421953011 | [14 empty] | Online PSC | 2
| VV |  | dřevěný rošt ( zakrytí eskalátoru ) z celkové plochy 50% | [14 empty] | VV | 2 | 1 | True | 0 | ROZPOCET
| VV |  | (1,2+3,10+14,64+1,9+1,2)*1,8*0,50 |  | 19.836 | [12 empty] | VV | 2 | 2 | True | 0 | ROZPOCET
| VV |  | Součet |  | 19.836 | [12 empty] | VV | 2 | 4 | True | 1 | ROZPOCET
6 | K | 421953112 | Dřevěné mostní podlahy dočasné z fošen a hranolů - montáž | m2 | 19.836 |  | 0 | CS ÚRS 2022 01 |  | základní |  | 0 | 0.00012 | 0.0023803 | 0 | 0 | 4 | K | 2 |  |  |  | ROZPOCET | 0 | 0 | 0 | 0 | 0 | 1 | 0 | 4 | -814984185
| PP |  | Dřevěné mostní podlahy z fošen a hranolů dočasné montáž | [14 empty] | PP | 2
| Online PSC |  | https://podminky.urs.cz/item/CS_URS_2022_01/421953112 | [14 empty] | Online PSC | 2
7 | K | 421953211 | Dřevěné mostní podlahy dočasné z fošen a hranolů - odstranění | m2 | 19.836 |  | 0 | CS ÚRS 2022 01 |  | základní |  | 0 | 0 | 0 | 0 | 0 | 4 | K | 2 |  |  |  | ROZPOCET | 0 | 0 | 0 | 0 | 0 | 1 | 0 | 4 | 1991367940
| PP |  | Dřevěné mostní podlahy z fošen a hranolů dočasné odstranění | [14 empty] | PP | 2
| Online PSC |  | https://podminky.urs.cz/item/CS_URS_2022_01/421953211 | [14 empty] | Online PSC | 2
8 | K | 429172111 | Výroba ocelových prvků pro opravu mostů šroubovaných nebo svařovaných do 100 kg | kg | 3299.955 |  | 0 | CS ÚRS 2022 01 |  | základní |  | 0 | 0 | 0 | 0 | 0 | 4 | K | 2 |  |  |  | ROZPOCET | 0 | 0 | 0 | 0 | 0 | 1 | 0 | 4 | 95949999
| PP |  | Oprava ocelových prvků mostních konstrukcí ztužidel, sedel pro centrické uložení mostnic, stoliček, diagonál, svislic, styčníkových plechů, chodníkových konzol, podlahových nosníků, kabelových žlabů a ostatních drobných prvků výroba šroubovaných nebo svařovaných, hmotnosti do 100 kg | [14 empty] | PP | 2
| Online PSC |  | https://podminky.urs.cz/item/CS_URS_2022_01/429172111 | [14 empty] | Online PSC | 2
| VV |  | výroba ocel. schod. stupňů ( plech hladký tl. 4 mm ) | [14 empty] | VV | 2 | 1 | True | 0 | ROZPOCET
| VV |  | 6*0,6*2,0*32*1,02 |  | 235.008 | [12 empty] | VV | 2 | 2 | True | 0 | ROZPOCET
| VV |  | profil dutý svařovaný s obdélníkovým průřezem svislý kol. č.1 | [14 empty] | VV | 2 | 1 | True | 0 | ROZPOCET
| VV |  | (1*3,30++4*3,15+1*3,0)*13,78*1,02 |  | 265.651 | [12 empty] | VV | 2 | 2 | True | 0 | ROZPOCET
| VV |  | profil dutý svařovaný s obdélníkovým průřezem vodorovný kol. č.1 | [14 empty] | VV | 2 | 1 | True | 0 | ROZPOCET
| VV |  | (3,1+7,1+2,9+2,7+3,9)*13,78*1,02 |  | 276.895 | [12 empty] | VV | 2 | 2 | True | 0 | ROZPOCET
| VV |  | profil dutý svařovaný s obdélníkovým průřezem svislý kol. č.3 | [14 empty] | VV | 2 | 1 | True | 0 | ROZPOCET
| VV |  | (1*3,30++4*3,15+1*3,0)*13,78*1,02 |  | 265.651 | [12 empty] | VV | 2 | 2 | True | 0 | ROZPOCET
| VV |  | L profil pro výrobu čelní hrany schod. stupně | [14 empty] | VV | 2 | 1 | True | 0 | ROZPOCET
| VV |  | 2,0*43*3,75*1,02 |  | 328.95 | [12 empty] | VV | 2 | 2 | True | 0 | ROZPOCET
| VV |  | rošty do schod. stupňů a podest | [14 empty] | VV | 2 | 1 | True | 0 | ROZPOCET
| VV |  | 1890*1,02 |  | 1927.8 | [12 empty] | VV | 2 | 2 | True | 0 | ROZPOCET
| VV |  | Součet |  | 3299.955 | [12 empty] | VV | 2 | 4 | True | 1 | ROZPOCET
9 | M | 14550441 - R | profil dutý svařovaný černý jakost S355J2H průřez obdelníkový 160x80x4mm | t | 1.667 |  | 0 |  |  | základní |  | 0 | 1 | 1.667 | 0 | 0 | 8 | M | 2 |  |  |  | ROZPOCET | 0 | 0 | 0 | 0 | 0 | 1 | 0 | 4 | 1090231534
| PP |  | profil dutý ocelový svařovaný jakost S35J2H průřez obdelníkový 160x80x4mm | [14 empty] | PP | 2
| VV |  | profil dutý svařovaný s obdélníkovým průřezem svislý kol. č.1 | [14 empty] | VV | 2 | 1 | True | 0 | ROZPOCET
| VV |  | (1*3,30++4*3,15+1*3,0)*0,0138*2*1,05 |  | 0.548 | [12 empty] | VV | 2 | 2 | True | 0 | ROZPOCET
| VV |  | profil dutý svařovaný s obdélníkovým průřezem vodorovný kol.č.1 | [14 empty] | VV | 2 | 1 | True | 0 | ROZPOCET
| VV |  | (3,1+7,1+2,9+2,7+3,9)*0,0138*2*1,05 |  | 0.571 | [12 empty] | VV | 2 | 2 | True | 0 | ROZPOCET
| VV |  | profil dutý svařovaný s obdélníkovým průřezem svislý kol. č.3 | [14 empty] | VV | 2 | 1 | True | 0 | ROZPOCET
| VV |  | (1*3,30++4*3,15+1*3,0)*0,0138*2*1,05 |  | 0.548 | [12 empty] | VV | 2 | 2 | True | 0 | ROZPOCET
| VV |  | Součet |  | 1.667 | [12 empty] | VV | 2 | 4 | True | 1 | ROZPOCET
10 | M | 13611214 | plech ocelový hladký jakost S235JR tl 4mm tabule | t | 0.242 |  | 0 | CS ÚRS 2022 01 |  | základní |  | 0 | 1 | 0.242 | 0 | 0 | 8 | M | 2 |  |  |  | ROZPOCET | 0 | 0 | 0 | 0 | 0 | 1 | 0 | 4 | 209889902
| PP |  | plech ocelový hladký jakost S235JR tl 4mm tabule | [14 empty] | PP | 2
| VV |  | materiál určen pro výrobu nových schod. stupňů ( plech tl 4 mm ) | [14 empty] | VV | 2 | 1 | True | 0 | ROZPOCET
| VV |  | 6*0,6*2,0*0,032*1,05 |  | 0.242 | [12 empty] | VV | 2 | 2 | True | 0 | ROZPOCET
| VV |  | Součet |  | 0.242 | [12 empty] | VV | 2 | 4 | True | 1 | ROZPOCET
11 | M | 13010420 | úhelník ocelový rovnostranný jakost S235JR (11 375) 50x50x5mm | t | 0.339 |  | 0 | CS ÚRS 2022 01 |  | základní |  | 0 | 1 | 0.339 | 0 | 0 | 8 | M | 2 |  |  |  | ROZPOCET | 0 | 0 | 0 | 0 | 0 | 1 | 0 | 4 | -729020432
| PP |  | úhelník ocelový rovnostranný jakost S235JR (11 375) 50x50x5mm | [14 empty] | PP | 2
| VV |  | materiál pro výrobu čelní hrany schod. stupně | [14 empty] | VV | 2 | 1 | True | 0 | ROZPOCET
| VV |  | 2,0*43*0,00375*1,05 |  | 0.339 | [12 empty] | VV | 2 | 2 | True | 0 | ROZPOCET
| VV |  | Součet |  | 0.339 | [12 empty] | VV | 2 | 4 | True | 1 | ROZPOCET
12 | K | 429172211 | Montáž ocelových prvků pro opravu mostů šroubovaných nebo svařovaných do 100 kg | kg | 3299.955 |  | 0 | CS ÚRS 2022 01 |  | základní |  | 0 | 0 | 0 | 0 | 0 | 4 | K | 2 |  |  |  | ROZPOCET | 0 | 0 | 0 | 0 | 0 | 1 | 0 | 4 | -397109414
| PP |  | Oprava ocelových prvků mostních konstrukcí ztužidel, sedel pro centrické uložení mostnic, stoliček, diagonál, svislic, styčníkových plechů, chodníkových konzol, podlahových nosníků, kabelových žlabů a ostatních drobných prvků montáž šroubovaných nebo svařovaných, hmotnosti do 100 kg | [14 empty] | PP | 2
| Online PSC |  | https://podminky.urs.cz/item/CS_URS_2022_01/429172211 | [14 empty] | Online PSC | 2
| VV |  | montáž ocel. schod. stupňů | [14 empty] | VV | 2 | 1 | True | 0 | ROZPOCET
| VV |  | 6*0,6*2,0*32*1,02 |  | 235.008 | [12 empty] | VV | 2 | 2 | True | 0 | ROZPOCET
| VV |  | profil dutý svařovaný s obdélníkovým průřezem svislý kol. č.1 | [14 empty] | VV | 2 | 1 | True | 0 | ROZPOCET
| VV |  | (1*3,30++4*3,15+1*3,0)*13,78*1,02 |  | 265.651 | [12 empty] | VV | 2 | 2 | True | 0 | ROZPOCET
| VV |  | profil dutý svařovaný s obdélníkovým průřezem vodorovný kol. č.1 | [14 empty] | VV | 2 | 1 | True | 0 | ROZPOCET
| VV |  | (3,1+7,1+2,9+2,7+3,9)*13,78*1,02 |  | 276.895 | [12 empty] | VV | 2 | 2 | True | 0 | ROZPOCET
| VV |  | profil dutý svařovaný s obdélníkovým průřezem svislý kol. č.3 | [14 empty] | VV | 2 | 1 | True | 0 | ROZPOCET
| VV |  | (1*3,30++4*3,15+1*3,0)*13,78*1,02 |  | 265.651 | [12 empty] | VV | 2 | 2 | True | 0 | ROZPOCET
| VV |  | L profil pro výrobu čelní hrany schod. stupně | [14 empty] | VV | 2 | 1 | True | 0 | ROZPOCET
| VV |  | 2,0*43*3,75*1,02 |  | 328.95 | [12 empty] | VV | 2 | 2 | True | 0 | ROZPOCET
| VV |  | přivaření svařeného roštu k podstupnicí, čelní hraně L profilu a k hlavním nosníkům | [14 empty] | VV | 2 | 1 | True | 0 | ROZPOCET
| VV |  | 1890*1,02 |  | 1927.8 | [12 empty] | VV | 2 | 2 | True | 0 | ROZPOCET
| VV |  | Součet |  | 3299.955 | [12 empty] | VV | 2 | 4 | True | 1 | ROZPOCET
13 | M | 55347072 - R | rošt podlahový svařovaný žárově zinkovaný velikost 40/3mm 340x1000mm | kus | 126 |  | 0 |  |  | základní |  | 0 | 0.015 | 1.89 | 0 | 0 | 32 | M | 2 |  |  |  | ROZPOCET | 0 | 0 | 0 | 0 | 0 | 1 | 0 | 16 | -1341544011
| PP |  | rošt podlahový svařovaný žárově zinkovaný velikost 40/3mm 340x1000mm | [14 empty] | PP | 2
| VV |  | materiál pro výztuž schod. stupně 2 kus = 1 schod. stupeň | [14 empty] | VV | 2 | 1 | True | 0 | ROZPOCET
| VV |  | "(0,34*2,0*43)"43,0*2 |  | 86 | [12 empty] | VV | 2 | 2 | True | 0 | ROZPOCET
| VV |  | materiál pro výztuž podest | [14 empty] | VV | 2 | 1 | True | 0 | ROZPOCET
| VV |  | podesta | [14 empty] | VV | 2 | 1 | True | 0 | ROZPOCET
| VV |  | "1,90*2,0"16,0 |  | 16 | [12 empty] | VV | 2 | 2 | True | 0 | ROZPOCET
| VV |  | podesta | [14 empty] | VV | 2 | 1 | True | 0 | ROZPOCET
| VV |  | "1,70*2,0"12,0 |  | 12 | [12 empty] | VV | 2 | 2 | True | 0 | ROZPOCET
| VV |  | podesta | [14 empty] | VV | 2 | 1 | True | 0 | ROZPOCET
| VV |  | "1,74*2,0"12,0 |  | 12 | [12 empty] | VV | 2 | 2 | True | 0 | ROZPOCET
| VV |  | Součet |  | 126 | [12 empty] | VV | 2 | 4 | True | 1 | ROZPOCET
| D | 6 | Úpravy povrchů, podlahy a osazování výplní |  |  |  | 0 |  |  |  |  | 0 |  | 5.1677 |  | 0 | 1 | D | 1 |  |  |  | ROZPOCET | [6 empty] | 0
14 | K | 619991021 | Oblepení rámů a keramických soklů lepící páskou | m | 952.64 |  | 0 | CS ÚRS 2022 01 |  | základní |  | 0 | 0 | 0 | 0 | 0 | 4 | K | 2 |  |  |  | ROZPOCET | 0 | 0 | 0 | 0 | 0 | 1 | 0 | 4 | 1737441785
| PP |  | Zakrytí vnitřních ploch před znečištěním včetně pozdějšího odkrytí rámů oken a dveří, keramických soklů oblepením malířskou páskou | [14 empty] | PP | 2
| Online PSC |  | https://podminky.urs.cz/item/CS_URS_2022_01/619991021 | [14 empty] | Online PSC | 2
| VV |  | oblepení rámů před provedení tmelení okenních výplní | [14 empty] | VV | 2 | 1 | True | 0 | ROZPOCET
| VV |  | 476,320*2 |  | 952.64 | [12 empty] | VV | 2 | 2 | True | 0 | ROZPOCET
| VV |  | Součet |  | 952.64 | [12 empty] | VV | 2 | 4 | True | 1 | ROZPOCET
15 | K | 624631222 | Tmelení silikonovým tmelem spár prefabrikovaných dílců š přes 15 do 20 mm včetně penetrace | m | 476.32 |  | 0 | CS ÚRS 2022 01 |  | základní |  | 0 | 0.00036 | 0.17148 | 0 | 0 | 4 | K | 2 |  |  |  | ROZPOCET | 0 | 0 | 0 | 0 | 0 | 1 | 0 | 4 | 1931421604
| PP |  | Úprava vnějších spár obvodového pláště z prefabrikovaných dílců tmelení spáry včetně penetračního nátěru tmelem silikonovým, šířky spáry přes 15 do 20 mm | [14 empty] | PP | 2
| Online PSC |  | https://podminky.urs.cz/item/CS_URS_2022_01/624631222 | [14 empty] | Online PSC | 2
| VV |  | tmelení silikonovým tmelem kolem rámů okenních výplní kol. č.1 | [14 empty] | VV | 2 | 1 | True | 0 | ROZPOCET
| VV |  | "5A/1/I"(1,55*4+1,50*2+1,55*2)*2 |  | 24.6 | [12 empty] | VV | 2 | 2 | True | 0 | ROZPOCET
| VV |  | "5B/1/I"(1,55*4+1,50*2+1,55*2)*2 |  | 24.6 | [12 empty] | VV | 2 | 2 | True | 0 | ROZPOCET
| VV |  | "6A/1/I"(1,45*2+1,71*2+1,55*2+1,71*2)*2 |  | 25.68 | [12 empty] | VV | 2 | 2 | True | 0 | ROZPOCET
| VV |  | "6B/1/I"(1,45*2+1,71*2+1,55*2+1,71*2)*2 |  | 25.68 | [12 empty] | VV | 2 | 2 | True | 0 | ROZPOCET
| VV |  | "6C/1/I"(1,45*2+1,71*2+1,55*2+1,71*2)*2 |  | 25.68 | [12 empty] | VV | 2 | 2 | True | 0 | ROZPOCET
| VV |  | "6D/1/I"(1,45*2+1,71*2+1,55*2+1,71*2)*2 |  | 25.68 | [12 empty] | VV | 2 | 2 | True | 0 | ROZPOCET
| VV |  | "7/1/I"(1,45*2+2,875*2+1,55*2+2,875*2)*2 |  | 35 | [12 empty] | VV | 2 | 2 | True | 0 | ROZPOCET
| VV |  | "8A/1/I"(1,45*2+1,35*2+1,55*2+1,35*2)*2 |  | 22.8 | [12 empty] | VV | 2 | 2 | True | 0 | ROZPOCET
| VV |  | "BB/1/I"(1,45*2+1,35*2+1,55*2+1,35*2)*2 |  | 22.8 | [12 empty] | VV | 2 | 2 | True | 0 | ROZPOCET
| VV |  | "9A/1/I"(2,91*2+1,90*2)*2 |  | 19.24 | [12 empty] | VV | 2 | 2 | True | 0 | ROZPOCET
| VV |  | "9B/1/I"(2,91*2+1,90*2)*2 |  | 19.24 | [12 empty] | VV | 2 | 2 | True | 0 | ROZPOCET
| VV |  | Mezisoučet |  | 271 | [12 empty] | VV | 2 | 3 | True | 0 | ROZPOCET
| VV |  | tmelení silikonovým tmelem kolem rámů okenních výplní kol. č.3 | [14 empty] | VV | 2 | 1 | True | 0 | ROZPOCET
| VV |  | "5A/3/I"(3,13*2+1,51)*2 |  | 15.54 | [12 empty] | VV | 2 | 2 | True | 0 | ROZPOCET
| VV |  | "5B/3/I"(3,13*2+1,51)*2 |  | 15.54 | [12 empty] | VV | 2 | 2 | True | 0 | ROZPOCET
| VV |  | "6A/3/I"(3,075*2+1,71*2)*2 |  | 19.14 | [12 empty] | VV | 2 | 2 | True | 0 | ROZPOCET
| VV |  | "6B/3/I"(3,075*2+1,71*2)*2 |  | 19.14 | [12 empty] | VV | 2 | 2 | True | 0 | ROZPOCET
| VV |  | "6C/3/I"(3,075*2+1,71*2)*2 |  | 19.14 | [12 empty] | VV | 2 | 2 | True | 0 | ROZPOCET
| VV |  | "6D/3/I"(3,075*2+1,71*2)*2 |  | 19.14 | [12 empty] | VV | 2 | 2 | True | 0 | ROZPOCET
| VV |  | "7/3/I"(3,075*2+2,875*2)*2 |  | 23.8 | [12 empty] | VV | 2 | 2 | True | 0 | ROZPOCET
| VV |  | "8A/3/I"(3,075*2+1,35*2)*2 |  | 17.7 | [12 empty] | VV | 2 | 2 | True | 0 | ROZPOCET
| VV |  | "8B/3/I"(3,075*2+1,35*2)*2 |  | 17.7 | [12 empty] | VV | 2 | 2 | True | 0 | ROZPOCET
| VV |  | "9A/3/I"(2,91*2+1,90*2)*2 |  | 19.24 | [12 empty] | VV | 2 | 2 | True | 0 | ROZPOCET
| VV |  | "9B/3/I"(2,91*2+1,90*2)*2 |  | 19.24 | [12 empty] | VV | 2 | 2 | True | 0 | ROZPOCET
| VV |  | Mezisoučet |  | 205.32 | [12 empty] | VV | 2 | 3 | True | 0 | ROZPOCET
| VV |  | Součet |  | 476.32 | [12 empty] | VV | 2 | 4 | True | 1 | ROZPOCET
16 | K | 631311214 - R | Mazanina tl do 50 mm z betonu prostého se zvýšenými nároky na prostředí tř. C 30/37 | m3 | 1.997 |  | 0 |  |  | základní |  | 0 | 2.5019 | 4.9962 | 0 | 0 | 4 | K | 2 |  |  |  | ROZPOCET | 0 | 0 | 0 | 0 | 0 | 1 | 0 | 4 | 1155819670
| PP |  | Mazanina z betonu prostého se zvýšenými nároky na prostředí tl. do 50 mm tř. C 30/37 | [14 empty] | PP | 2
| VV |  | výplň schodišťových stupňů a podest | [14 empty] | VV | 2 | 1 | True | 0 | ROZPOCET
| VV |  | 2,0*0,34*0,05*43+1,90*2,0*0,05+1,71*2,0*0,05+1,74*2,0*0,05 |  | 1.997 | [12 empty] | VV | 2 | 2 | True | 0 | ROZPOCET
| VV |  | Součet |  | 1.997 | [12 empty] | VV | 2 | 4 | True | 1 | ROZPOCET
17 | M | R - položka | Monocrete monomix - jednosložková jemnozrnná betonová směs, náhrada konstrukčního betonu v kvalitové třídě na úrovni 30/37 | kg | 3592.8 |  | 0 |  |  | základní |  | 0 | 0 | 0 | 0 | 0 | 8 | M | 2 |  |  |  | ROZPOCET | 0 | 0 | 0 | 0 | 0 | 1 | 0 | 4 | 205376829
| PP |  | Monocrete monomix - jednosložková jemnozrnná betonová směs, náhrada konstrukčního betonu v kvalitové třídě na úrovni 30/37 | [14 empty] | PP | 2
| VV |  | materiál pro výplň schod. stupňů a podest ( š, l. spotřeba 1,8 kg/m2, tloušťka výplně ) | [14 empty] | VV | 2 | 1 | True | 0 | ROZPOCET
| VV |  | "schod. stupně"0,34*2,0*50*1,80*43 |  | 2631.6 | [12 empty] | VV | 2 | 2 | True | 0 | ROZPOCET
| VV |  | "podesty 1 a 2"1,70*2,0*1,80*50+1,74*2*1,80*50 |  | 619.2 | [12 empty] | VV | 2 | 2 | True | 0 | ROZPOCET
| VV |  | "podesta 3"1,90*2,0*1,8*50 |  | 342 | [12 empty] | VV | 2 | 2 | True | 0 | ROZPOCET
| VV |  | Součet |  | 3592.8 | [12 empty] | VV | 2 | 4 | True | 1 | ROZPOCET
| D | 9 | Ostatní konstrukce a práce, bourání |  |  |  | 0 |  |  |  |  | 0 |  | 1.3577 |  | 9.2183 | 1 | D | 1 |  |  |  | ROZPOCET | [6 empty] | 0
18 | K | 919726121 | Geotextilie pro ochranu, separaci a filtraci netkaná měrná hm do 200 g/m2 | m2 | 235 |  | 0 | CS ÚRS 2022 01 |  | základní |  | 0 | 0.00036 | 0.0846 | 0 | 0 | 4 | K | 2 |  |  |  | ROZPOCET | 0 | 0 | 0 | 0 | 0 | 1 | 0 | 4 | -475215397
| PP |  | Geotextilie netkaná pro ochranu, separaci nebo filtraci měrná hmotnost do 200 g/m2 | [14 empty] | PP | 2
| Online PSC |  | https://podminky.urs.cz/item/CS_URS_2022_01/919726121 | [14 empty] | Online PSC | 2
| VV |  | goetextílie na mobilní oplocení | [14 empty] | VV | 2 | 1 | True | 0 | ROZPOCET
| VV |  | 2,5*94,0 |  | 235 | [12 empty] | VV | 2 | 2 | True | 0 | ROZPOCET
| VV |  | Součet |  | 235 | [12 empty] | VV | 2 | 4 | True | 1 | ROZPOCET
19 | M | 60516100 | řezivo smrkové sušené tl 30mm | m3 | 2.377 |  | 0 | CS ÚRS 2022 01 |  | základní |  | 0 | 0.5 | 1.1885 | 0 | 0 | 8 | M | 2 |  |  |  | ROZPOCET | 0 | 0 | 0 | 0 | 0 | 1 | 0 | 4 | -851306360
| PP |  | řezivo smrkové sušené tl 30mm | [14 empty] | PP | 2
| VV |  | řezivo pro zřízení dřevěného roštu ( zakrytí eskalátoru ) - podélně | [14 empty] | VV | 2 | 1 | True | 0 | ROZPOCET
| VV |  | (1,2+3,10+14,64+1,9+1,2)*2*0,25*0,03 |  | 0.331 | [12 empty] | VV | 2 | 2 | True | 0 | ROZPOCET
| VV |  | řezivo pro zřízení dřevěného roštu ( zakrytí eskalátoru ) - příčné | [14 empty] | VV | 2 | 1 | True | 0 | ROZPOCET
| VV |  | (1,2+3,10+14,64+1,9+1,2)*2*0,03 |  | 1.322 | [12 empty] | VV | 2 | 2 | True | 0 | ROZPOCET
| VV |  | řezivo - podklad pod lešení nad zastřešením | [14 empty] | VV | 2 | 1 | True | 0 | ROZPOCET
| VV |  | (3,1+7,32+2,9)*2*0,25*0,03*2 |  | 0.4 | [12 empty] | VV | 2 | 2 | True | 0 | ROZPOCET
| VV |  | svlaky | [14 empty] | VV | 2 | 1 | True | 0 | ROZPOCET
| VV |  | (1,80*12)*2*0,25*0,03 |  | 0.324 | [12 empty] | VV | 2 | 2 | True | 0 | ROZPOCET
| VV |  | Součet |  | 2.377 | [12 empty] | VV | 2 | 4 | True | 1 | ROZPOCET
20 | K | 919726123 | Geotextilie pro ochranu, separaci a filtraci netkaná měrná hm přes 300 do 500 g/m2 | m2 | 49 |  | 0 | CS ÚRS 2022 01 |  | základní |  | 0 | 0.00069 | 0.03381 | 0 | 0 | 4 | K | 2 |  |  |  | ROZPOCET | 0 | 0 | 0 | 0 | 0 | 1 | 0 | 4 | 1114258471
| PP |  | Geotextilie netkaná pro ochranu, separaci nebo filtraci měrná hmotnost přes 300 do 500 g/m2 | [14 empty] | PP | 2
| Online PSC |  | https://podminky.urs.cz/item/CS_URS_2022_01/919726123 | [14 empty] | Online PSC | 2
| VV |  | zakrytí eskalátoru geotextílií | [14 empty] | VV | 2 | 1 | True | 0 | ROZPOCET
| VV |  | (3,10+14,60+1,90)*2,50 |  | 49 | [12 empty] | VV | 2 | 2 | True | 0 | ROZPOCET
| VV |  | Součet |  | 49 | [12 empty] | VV | 2 | 4 | True | 1 | ROZPOCET
21 | K | 919726125 | Geotextilie pro ochranu, separaci a filtraci netkaná měrná hm přes 800 do 1000 g/m2 | m2 | 39.96 |  | 0 | CS ÚRS 2022 01 |  | základní |  | 0 | 0.00124 | 0.04955 | 0 | 0 | 4 | K | 2 |  |  |  | ROZPOCET | 0 | 0 | 0 | 0 | 0 | 1 | 0 | 4 | 2078252542
| PP |  | Geotextilie netkaná pro ochranu, separaci nebo filtraci měrná hmotnost přes 800 do 1 000 g/m2 | [14 empty] | PP | 2
| Online PSC |  | https://podminky.urs.cz/item/CS_URS_2022_01/919726125 | [14 empty] | Online PSC | 2
| VV |  | ochrana fóliové krytiny nad zastřešením | [14 empty] | VV | 2 | 1 | True | 0 | ROZPOCET
| VV |  | (3,1+7,32+2,9)*1,50*2 |  | 39.96 | [12 empty] | VV | 2 | 2 | True | 0 | ROZPOCET
| VV |  | Součet |  | 39.96 | [12 empty] | VV | 2 | 4 | True | 1 | ROZPOCET
22 | K | 941111111 | Montáž lešení řadového trubkového lehkého s podlahami zatížení do 200 kg/m2 š od 0,6 do 0,9 m v do 10 m | m2 | 101.84 |  | 0 | CS ÚRS 2022 01 |  | základní |  | 0 | 0 | 0 | 0 | 0 | 4 | K | 2 |  |  |  | ROZPOCET | 0 | 0 | 0 | 0 | 0 | 1 | 0 | 4 | 1856456002
| PP |  | Montáž lešení řadového trubkového lehkého pracovního s podlahami s provozním zatížením tř. 3 do 200 kg/m2 šířky tř. W06 od 0,6 do 0,9 m, výšky do 10 m | [14 empty] | PP | 2
| Online PSC |  | https://podminky.urs.cz/item/CS_URS_2022_01/941111111 | [14 empty] | Online PSC | 2
| VV |  | lešení na schodišti a eskalátoru | [14 empty] | VV | 2 | 1 | True | 0 | ROZPOCET
| VV |  | (3,1+14,6+3,9)*2 |  | 43.2 | [12 empty] | VV | 2 | 2 | True | 0 | ROZPOCET
| VV |  | lešení nad zastřešením | [14 empty] | VV | 2 | 1 | True | 0 | ROZPOCET
| VV |  | (3,1+7,32+2,9)*2 |  | 26.64 | [12 empty] | VV | 2 | 2 | True | 0 | ROZPOCET
| VV |  | lešení podél kol. č. 1 a kol. č. 3 | [14 empty] | VV | 2 | 1 | True | 0 | ROZPOCET
| VV |  | (4,0+6,0+6,0)*2 |  | 32 | [12 empty] | VV | 2 | 2 | True | 0 | ROZPOCET
| VV |  | Součet |  | 101.84 | [12 empty] | VV | 2 | 4 | True | 1 | ROZPOCET
23 | K | 941111211 | Příplatek k lešení řadovému trubkovému lehkému s podlahami š 0,9 m v 10 m za první a ZKD den použití | m2 | 3768.08 |  | 0 | CS ÚRS 2022 01 |  | základní |  | 0 | 0 | 0 | 0 | 0 | 4 | K | 2 |  |  |  | ROZPOCET | 0 | 0 | 0 | 0 | 0 | 1 | 0 | 4 | 236436639
| PP |  | Montáž lešení řadového trubkového lehkého pracovního s podlahami s provozním zatížením tř. 3 do 200 kg/m2 Příplatek za první a každý další den použití lešení k ceně -1111 | [14 empty] | PP | 2
| Online PSC |  | https://podminky.urs.cz/item/CS_URS_2022_01/941111211 | [14 empty] | Online PSC | 2
| VV |  | příplatek ( m2/den ) | [14 empty] | VV | 2 | 1 | True | 0 | ROZPOCET
| VV |  | 101,840*37 |  | 3768.08 | [12 empty] | VV | 2 | 2 | True | 0 | ROZPOCET
| VV |  | Součet |  | 3768.08 | [12 empty] | VV | 2 | 4 | True | 1 | ROZPOCET
24 | K | 941111811 | Demontáž lešení řadového trubkového lehkého s podlahami zatížení do 200 kg/m2 š přes 0,6 do 0,9 m v do 10 m | m2 | 101.84 |  | 0 | CS ÚRS 2022 01 |  | základní |  | 0 | 0 | 0 | 0 | 0 | 4 | K | 2 |  |  |  | ROZPOCET | 0 | 0 | 0 | 0 | 0 | 1 | 0 | 4 | 1959639183
| PP |  | Demontáž lešení řadového trubkového lehkého pracovního s podlahami s provozním zatížením tř. 3 do 200 kg/m2 šířky tř. W06 od 0,6 do 0,9 m, výšky do 10 m | [14 empty] | PP | 2
| Online PSC |  | https://podminky.urs.cz/item/CS_URS_2022_01/941111811 | [14 empty] | Online PSC | 2
25 | K | 943211111 | Montáž lešení prostorového rámového lehkého s podlahami zatížení do 200 kg/m2 v do 10 m | m3 | 226.2 |  | 0 | CS ÚRS 2022 01 |  | základní |  | 0 | 0 | 0 | 0 | 0 | 4 | K | 2 |  |  |  | ROZPOCET | 0 | 0 | 0 | 0 | 0 | 1 | 0 | 4 | -2021712505
| PP |  | Montáž lešení prostorového rámového lehkého pracovního s podlahami s provozním zatížením tř. 3 do 200 kg/m2, výšky do 10 m | [14 empty] | PP | 2
| Online PSC |  | https://podminky.urs.cz/item/CS_URS_2022_01/943211111 | [14 empty] | Online PSC | 2
| VV |  | montáž lešení prostorového pod schod stupni a pod šikmou stranou zastřešení ( oprava nátěru ) | [14 empty] | VV | 2 | 1 | True | 0 | ROZPOCET
| VV |  | 5,8*6,0*13,0/2 |  | 226.2 | [12 empty] | VV | 2 | 2 | True | 0 | ROZPOCET
| VV |  | Součet |  | 226.2 | [12 empty] | VV | 2 | 4 | True | 1 | ROZPOCET
26 | K | 943211211 | Příplatek k lešení prostorovému rámovému lehkému s podlahami v do 10 m za první a ZKD den použití | m3 | 8369.4 |  | 0 | CS ÚRS 2022 01 |  | základní |  | 0 | 0 | 0 | 0 | 0 | 4 | K | 2 |  |  |  | ROZPOCET | 0 | 0 | 0 | 0 | 0 | 1 | 0 | 4 | 1301783422
| PP |  | Montáž lešení prostorového rámového lehkého pracovního s podlahami Příplatek za první a každý další den použití lešení k ceně -1111 | [14 empty] | PP | 2
| Online PSC |  | https://podminky.urs.cz/item/CS_URS_2022_01/943211211 | [14 empty] | Online PSC | 2
| VV |  | přiíplatek 37 dní | [14 empty] | VV | 2 | 1 | True | 0 | ROZPOCET
| VV |  | 226,200*37 |  | 8369.4 | [12 empty] | VV | 2 | 2 | True | 0 | ROZPOCET
| VV |  | Součet |  | 8369.4 | [12 empty] | VV | 2 | 4 | True | 1 | ROZPOCET
27 | K | 943211811 | Demontáž lešení prostorového rámového lehkého s podlahami zatížení do 200 kg/m2 v do 10 m | m3 | 226.2 |  | 0 | CS ÚRS 2022 01 |  | základní |  | 0 | 0 | 0 | 0 | 0 | 4 | K | 2 |  |  |  | ROZPOCET | 0 | 0 | 0 | 0 | 0 | 1 | 0 | 4 | 897054269
| PP |  | Demontáž lešení prostorového rámového lehkého pracovního s podlahami s provozním zatížením tř. 3 do 200 kg/m2, výšky do 10 m | [14 empty] | PP | 2
| Online PSC |  | https://podminky.urs.cz/item/CS_URS_2022_01/943211811 | [14 empty] | Online PSC | 2
28 | K | 944611111 | Montáž ochranné plachty z textilie z umělých vláken | m2 | 235 |  | 0 | CS ÚRS 2022 01 |  | základní |  | 0 | 0 | 0 | 0 | 0 | 4 | K | 2 |  |  |  | ROZPOCET | 0 | 0 | 0 | 0 | 0 | 1 | 0 | 4 | 1070601067
| PP |  | Montáž ochranné plachty zavěšené na konstrukci lešení z textilie z umělých vláken | [14 empty] | PP | 2
| Online PSC |  | https://podminky.urs.cz/item/CS_URS_2022_01/944611111 | [14 empty] | Online PSC | 2
| VV |  | goetextílie na mobilní oplocení | [14 empty] | VV | 2 | 1 | True | 0 | ROZPOCET
| VV |  | 2,5*94,0 |  | 235 | [12 empty] | VV | 2 | 2 | True | 0 | ROZPOCET
| VV |  | Součet |  | 235 | [12 empty] | VV | 2 | 4 | True | 1 | ROZPOCET
29 | K | 944611811 | Demontáž ochranné plachty z textilie z umělých vláken | m2 | 235 |  | 0 | CS ÚRS 2022 01 |  | základní |  | 0 | 0 | 0 | 0 | 0 | 4 | K | 2 |  |  |  | ROZPOCET | 0 | 0 | 0 | 0 | 0 | 1 | 0 | 4 | -753369995
| PP |  | Demontáž ochranné plachty zavěšené na konstrukci lešení z textilie z umělých vláken | [14 empty] | PP | 2
| Online PSC |  | https://podminky.urs.cz/item/CS_URS_2022_01/944611811 | [14 empty] | Online PSC | 2
30 | K | 963014949 | Bourání prefabrikovaných ŽB schodnic | m | 118 |  | 0 | CS ÚRS 2022 01 |  | základní |  | 0 | 0 | 0 | 0.073 | 8.614 | 4 | K | 2 |  |  |  | ROZPOCET | 0 | 0 | 0 | 0 | 0 | 1 | 0 | 4 | 2070425250
| PP |  | Bourání železobetonových schodnic prefabrikovaných jakékoliv délky | [14 empty] | PP | 2
| Online PSC |  | https://podminky.urs.cz/item/CS_URS_2022_01/963014949 | [14 empty] | Online PSC | 2
| VV |  | scho. stupně | [14 empty] | VV | 2 | 1 | True | 0 | ROZPOCET
| VV |  | 43*2,0 |  | 86 | [12 empty] | VV | 2 | 2 | True | 0 | ROZPOCET
| VV |  | podesta č.1 | [14 empty] | VV | 2 | 1 | True | 0 | ROZPOCET
| VV |  | 6*2,0 |  | 12 | [12 empty] | VV | 2 | 2 | True | 0 | ROZPOCET
| VV |  | podesta č. 2 | [14 empty] | VV | 2 | 1 | True | 0 | ROZPOCET
| VV |  | 5*2,0 |  | 10 | [12 empty] | VV | 2 | 2 | True | 0 | ROZPOCET
| VV |  | podesta č.3 | [14 empty] | VV | 2 | 1 | True | 0 | ROZPOCET
| VV |  | 5*2,0 |  | 10 | [12 empty] | VV | 2 | 2 | True | 0 | ROZPOCET
| VV |  | Součet |  | 118 | [12 empty] | VV | 2 | 4 | True | 1 | ROZPOCET
31 | K | 963071111 | Demontáž ocelových prvků mostů šroubovaných nebo svařovaných do 100 kg | kg | 321.692 |  | 0 | CS ÚRS 2022 01 |  | základní |  | 0 | 0 | 0 | 0.001 | 0.32169 | 4 | K | 2 |  |  |  | ROZPOCET | 0 | 0 | 0 | 0 | 0 | 1 | 0 | 4 | 81654707
| PP |  | Demontáž ocelových prvků mostních konstrukcí ztužidel, sedel pro centrické uložení mostnic, stoliček, diagonál, svislic, styčníkových plechů, chodníkových konzol, podlahových nosníků, kabelových žlabů a ostatních drobných prvků šroubovaných nebo svařovaných, hmotnosti do 100 kg | [14 empty] | PP | 2
| Online PSC |  | https://podminky.urs.cz/item/CS_URS_2022_01/963071111 | [14 empty] | Online PSC | 2
| VV |  | demontáž čelních hran schodišťových stupňů a podest ( plochá ocel 50 x 50 x 5 mm ) | [14 empty] | VV | 2 | 1 | True | 0 | ROZPOCET
| VV |  | (19+19+5)*1,96 |  | 84.28 | [12 empty] | VV | 2 | 2 | True | 0 | ROZPOCET
| VV |  | demontáž přivařené pásoviny na horních a svislých hranách okenních otvorů stěna u kol.č.1 a č.3 - vnější strana | [14 empty] | VV | 2 | 1 | True | 0 | ROZPOCET
| VV |  | (3,10+6,30+5,0*3)*2*1,18 |  | 57.584 | [12 empty] | VV | 2 | 2 | True | 0 | ROZPOCET
| VV |  | demontáž stávající svislé plechové zábrany nad rovinou balustrády eskalátoru stěna podél kol. č.1 | [14 empty] | VV | 2 | 1 | True | 0 | ROZPOCET
| VV |  | ((7,10+2,90+2,70)*0,60+3,10*1,55)*10,0 |  | 124.25 | [12 empty] | VV | 2 | 2 | True | 0 | ROZPOCET
| VV |  | demontáž stávajícího nerezového plechu podél kol. č.1 a mezi pevným schodištěm a eskalátorem | [14 empty] | VV | 2 | 1 | True | 0 | ROZPOCET
| VV |  | (3,10+14,60)*2*0,25*6,28 |  | 55.578 | [12 empty] | VV | 2 | 2 | True | 0 | ROZPOCET
| VV |  | Součet |  | 321.692 | [12 empty] | VV | 2 | 4 | True | 1 | ROZPOCET
32 | K | 966075141 | Odstranění kovového zábradlí vcelku | m | 15.7 |  | 0 | CS ÚRS 2022 01 |  | základní |  | 0 | 8e-05 | 0.001256 | 0.018 | 0.2826 | 4 | K | 2 |  |  |  | ROZPOCET | 0 | 0 | 0 | 0 | 0 | 1 | 0 | 4 | 1134189576
| PP |  | Odstranění různých konstrukcí na mostech kovového zábradlí vcelku | [14 empty] | PP | 2
| Online PSC |  | https://podminky.urs.cz/item/CS_URS_2022_01/966075141 | [14 empty] | Online PSC | 2
| VV |  | demontáž stávajícího zabradlí městského typu stěna u kol.č.3 | [14 empty] | VV | 2 | 1 | True | 0 | ROZPOCET
| VV |  | 3,10+2,30+2,80+3,70+3,80 |  | 15.7 | [12 empty] | VV | 2 | 2 | True | 0 | ROZPOCET
| VV |  | Součet |  | 15.7 | [12 empty] | VV | 2 | 4 | True | 1 | ROZPOCET
| D | 997 | Přesun sutě |  |  |  | 0 |  |  |  |  | 0 |  | 0 |  | 0 | 1 | D | 1 |  |  |  | ROZPOCET | [6 empty] | 0
33 | K | 997013211 | Vnitrostaveništní doprava suti a vybouraných hmot pro budovy v do 6 m ručně | t | 13.096 |  | 0 | CS ÚRS 2022 01 |  | základní |  | 0 | 0 | 0 | 0 | 0 | 4 | K | 2 |  |  |  | ROZPOCET | 0 | 0 | 0 | 0 | 0 | 1 | 0 | 4 | 689543964
| PP |  | Vnitrostaveništní doprava suti a vybouraných hmot vodorovně do 50 m svisle ručně pro budovy a haly výšky do 6 m | [14 empty] | PP | 2
| Online PSC |  | https://podminky.urs.cz/item/CS_URS_2022_01/997013211 | [14 empty] | Online PSC | 2
34 | K | 997013219 | Příplatek k vnitrostaveništní dopravě suti a vybouraných hmot za zvětšenou dopravu suti ZKD 10 m | t | 65.48 |  | 0 | CS ÚRS 2022 01 |  | základní |  | 0 | 0 | 0 | 0 | 0 | 4 | K | 2 |  |  |  | ROZPOCET | 0 | 0 | 0 | 0 | 0 | 1 | 0 | 4 | 1292400248
| PP |  | Vnitrostaveništní doprava suti a vybouraných hmot vodorovně do 50 m Příplatek k cenám -3111 až -3217 za zvětšenou vodorovnou dopravu přes vymezenou dopravní vzdálenost za každých dalších i započatých 10 m | [14 empty] | PP | 2
| Online PSC |  | https://podminky.urs.cz/item/CS_URS_2022_01/997013219 | [14 empty] | Online PSC | 2
| VV |  | 13,096*5 'Přepočtené koeficientem množství |  | 65.48 | [12 empty] | VV | 2 | 2 | False | 1 | ROZPOCET
35 | K | 997013602 | Poplatek za uložení na skládce (skládkovné) stavebního odpadu železobetonového kód odpadu 17 01 01 | t | 8.614 |  | 0 | CS ÚRS 2022 01 |  | základní |  | 0 | 0 | 0 | 0 | 0 | 4 | K | 2 |  |  |  | ROZPOCET | 0 | 0 | 0 | 0 | 0 | 1 | 0 | 4 | 1660118284
| PP |  | Poplatek za uložení stavebního odpadu na skládce (skládkovné) z armovaného betonu zatříděného do Katalogu odpadů pod kódem 17 01 01 | [14 empty] | PP | 2
| Online PSC |  | https://podminky.urs.cz/item/CS_URS_2022_01/997013602 | [14 empty] | Online PSC | 2
36 | K | 997013804 | Poplatek za uložení na skládce (skládkovné) stavebního odpadu ze skla kód odpadu 17 02 02 | t | 0.865 |  | 0 | CS ÚRS 2022 01 |  | základní |  | 0 | 0 | 0 | 0 | 0 | 4 | K | 2 |  |  |  | ROZPOCET | 0 | 0 | 0 | 0 | 0 | 1 | 0 | 4 | 129594529
| PP |  | Poplatek za uložení stavebního odpadu na skládce (skládkovné) ze skla zatříděného do Katalogu odpadů pod kódem 17 02 02 | [14 empty] | PP | 2
| Online PSC |  | https://podminky.urs.cz/item/CS_URS_2022_01/997013804 | [14 empty] | Online PSC | 2
| VV |  | sklo ze schod. ramen směr Bohumín 1. nástupiště kol.č.1 | [14 empty] | VV | 2 | 1 | True | 0 | ROZPOCET
| VV |  | 58,04*0,00750 |  | 0.435 | [12 empty] | VV | 2 | 2 | True | 0 | ROZPOCET
| VV |  | sklo ze schod. ramen směr Bohumín 1. nástupiště kol.č.3 | [14 empty] | VV | 2 | 1 | True | 0 | ROZPOCET
| VV |  | 57,36*0,00750 |  | 0.43 | [12 empty] | VV | 2 | 2 | True | 0 | ROZPOCET
| VV |  | Součet |  | 0.865 | [12 empty] | VV | 2 | 4 | True | 1 | ROZPOCET
37 | K | 997013813 | Poplatek za uložení na skládce (skládkovné) stavebního odpadu z plastických hmot kód odpadu 17 02 03 | t | 0.6 |  | 0 | CS ÚRS 2022 01 |  | základní |  | 0 | 0 | 0 | 0 | 0 | 4 | K | 2 |  |  |  | ROZPOCET | 0 | 0 | 0 | 0 | 0 | 1 | 0 | 4 | 170828630
| PP |  | Poplatek za uložení stavebního odpadu na skládce (skládkovné) z plastických hmot zatříděného do Katalogu odpadů pod kódem 17 02 03 | [14 empty] | PP | 2
| Online PSC |  | https://podminky.urs.cz/item/CS_URS_2022_01/997013813 | [14 empty] | Online PSC | 2
| VV |  | plastové rámy okenních výplní | [14 empty] | VV | 2 | 1 | True | 0 | ROZPOCET
| VV |  | 0,600 |  | 0.6 | [12 empty] | VV | 2 | 2 | True | 0 | ROZPOCET
| VV |  | Součet |  | 0.6 | [12 empty] | VV | 2 | 4 | True | 1 | ROZPOCET
38 | K | 997211211 | Svislá doprava vybouraných hmot na v 3,5 m | t | 17.492 |  | 0 | CS ÚRS 2022 01 |  | základní |  | 0 | 0 | 0 | 0 | 0 | 4 | K | 2 |  |  |  | ROZPOCET | 0 | 0 | 0 | 0 | 0 | 1 | 0 | 4 | -493368615
| PP |  | Svislá doprava suti nebo vybouraných hmot s naložením do dopravního zařízení a s vyprázdněním dopravního zařízení na hromadu nebo do dopravního prostředku vybouraných hmot na výšku do 3,5 m | [14 empty] | PP | 2
| Online PSC |  | https://podminky.urs.cz/item/CS_URS_2022_01/997211211 | [14 empty] | Online PSC | 2
39 | K | 997211219 | Příplatek ZKD 3,5 m výšky u svislé dopravy vybouraných hmot | t | 17.492 |  | 0 | CS ÚRS 2022 01 |  | základní |  | 0 | 0 | 0 | 0 | 0 | 4 | K | 2 |  |  |  | ROZPOCET | 0 | 0 | 0 | 0 | 0 | 1 | 0 | 4 | 165384179
| PP |  | Svislá doprava suti nebo vybouraných hmot s naložením do dopravního zařízení a s vyprázdněním dopravního zařízení na hromadu nebo do dopravního prostředku vybouraných hmot na výšku Příplatek k ceně za každých dalších i započatých 3,5 m výšky přes 3,5 m | [14 empty] | PP | 2
| Online PSC |  | https://podminky.urs.cz/item/CS_URS_2022_01/997211219 | [14 empty] | Online PSC | 2
40 | K | 997211521 | Vodorovná doprava vybouraných hmot po suchu na vzdálenost do 1 km | t | 10.079 |  | 0 | CS ÚRS 2022 01 |  | základní |  | 0 | 0 | 0 | 0 | 0 | 4 | K | 2 |  |  |  | ROZPOCET | 0 | 0 | 0 | 0 | 0 | 1 | 0 | 4 | -1162718765
| PP |  | Vodorovná doprava suti nebo vybouraných hmot vybouraných hmot se složením a hrubým urovnáním nebo s přeložením na jiný dopravní prostředek kromě lodi, na vzdálenost do 1 km | [14 empty] | PP | 2
| Online PSC |  | https://podminky.urs.cz/item/CS_URS_2022_01/997211521 | [14 empty] | Online PSC | 2
| VV |  | sklo, plastové lišty, vybouraný beton | [14 empty] | VV | 2 | 1 | True | 0 | ROZPOCET
| VV |  | 0,865+0,600+8,614 |  | 10.079 | [12 empty] | VV | 2 | 2 | True | 0 | ROZPOCET
| VV |  | Součet |  | 10.079 | [12 empty] | VV | 2 | 4 | True | 1 | ROZPOCET
41 | K | 997211529 | Příplatek ZKD 1 km u vodorovné dopravy vybouraných hmot | t | 5039.5 |  | 0 | CS ÚRS 2022 01 |  | základní |  | 0 | 0 | 0 | 0 | 0 | 4 | K | 2 |  |  |  | ROZPOCET | 0 | 0 | 0 | 0 | 0 | 1 | 0 | 4 | 242356751
| PP |  | Vodorovná doprava suti nebo vybouraných hmot vybouraných hmot se složením a hrubým urovnáním nebo s přeložením na jiný dopravní prostředek kromě lodi, na vzdálenost Příplatek k ceně za každý další i započatý 1 km přes 1 km | [14 empty] | PP | 2
| Online PSC |  | https://podminky.urs.cz/item/CS_URS_2022_01/997211529 | [14 empty] | Online PSC | 2
| VV |  | příplatek 20 km | [14 empty] | VV | 2 | 1 | True | 0 | ROZPOCET
| VV |  | 10,079*20 |  | 201.58 | [12 empty] | VV | 2 | 2 | True | 0 | ROZPOCET
| VV |  | Součet |  | 201.58 | [12 empty] | VV | 2 | 4 | True | 1 | ROZPOCET
| VV |  | 201,58*25 'Přepočtené koeficientem množství |  | 5039.5 | [12 empty] | VV | 2 | 2 | False | 1 | ROZPOCET
42 | K | 997211612 | Nakládání vybouraných hmot na dopravní prostředky pro vodorovnou dopravu | t | 10.079 |  | 0 | CS ÚRS 2022 01 |  | základní |  | 0 | 0 | 0 | 0 | 0 | 4 | K | 2 |  |  |  | ROZPOCET | 0 | 0 | 0 | 0 | 0 | 1 | 0 | 4 | -1772665518
| PP |  | Nakládání suti nebo vybouraných hmot na dopravní prostředky pro vodorovnou dopravu vybouraných hmot | [14 empty] | PP | 2
| Online PSC |  | https://podminky.urs.cz/item/CS_URS_2022_01/997211612 | [14 empty] | Online PSC | 2
| VV |  | 10,079 |  | 10.079 | [12 empty] | VV | 2 | 2 | True | 0 | ROZPOCET
| VV |  | Součet |  | 10.079 | [12 empty] | VV | 2 | 4 | True | 1 | ROZPOCET
| D | 998 | Přesun hmot |  |  |  | 0 |  |  |  |  | 0 |  | 0 |  | 0 | 1 | D | 1 |  |  |  | ROZPOCET | [6 empty] | 0
43 | K | 998212111 | Přesun hmot pro mosty zděné, monolitické betonové nebo ocelové v do 20 m | t | 10.209 |  | 0 | CS ÚRS 2022 01 |  | základní |  | 0 | 0 | 0 | 0 | 0 | 4 | K | 2 |  |  |  | ROZPOCET | 0 | 0 | 0 | 0 | 0 | 1 | 0 | 4 | -1280684255
| PP |  | Přesun hmot pro mosty zděné, betonové monolitické, spřažené ocelobetonové nebo kovové vodorovná dopravní vzdálenost do 100 m výška mostu do 20 m | [14 empty] | PP | 2
| Online PSC |  | https://podminky.urs.cz/item/CS_URS_2022_01/998212111 | [14 empty] | Online PSC | 2
44 | K | 998212191 | Příplatek k přesunu hmot pro mosty zděné nebo monolitické za zvětšený přesun do 1000 m | t | 10.209 |  | 0 | CS ÚRS 2022 01 |  | základní |  | 0 | 0 | 0 | 0 | 0 | 4 | K | 2 |  |  |  | ROZPOCET | 0 | 0 | 0 | 0 | 0 | 1 | 0 | 4 | 608048633
| PP |  | Přesun hmot pro mosty zděné, betonové monolitické, spřažené ocelobetonové nebo kovové Příplatek k cenám za zvětšený přesun přes přes vymezenou největší dopravní vzdálenost do 1000 m | [14 empty] | PP | 2
| Online PSC |  | https://podminky.urs.cz/item/CS_URS_2022_01/998212191 | [14 empty] | Online PSC | 2
| D | PSV | Práce a dodávky PSV |  |  |  | 0 |  |  |  |  | 0 |  | 5.3928 |  | 3.8775 | 2 | D | 0 |  |  |  | ROZPOCET | [6 empty] | 0
| D | 764 | Konstrukce klempířské |  |  |  | 0 |  |  |  |  | 0 |  | 0.66468 |  | 0.080726 | 2 | D | 1 |  |  |  | ROZPOCET | [6 empty] | 0
45 | K | 764002861 | Demontáž oplechování říms a ozdobných prvků do suti | m | 36.2 |  | 0 | CS ÚRS 2022 01 |  | základní |  | 0 | 0 | 0 | 0.00223 | 0.080726 | 16 | K | 2 |  |  |  | ROZPOCET | 0 | 0 | 0 | 0 | 0 | 1 | 0 | 16 | 1247054038
| PP |  | Demontáž klempířských konstrukcí oplechování říms do suti | [14 empty] | PP | 2
| Online PSC |  | https://podminky.urs.cz/item/CS_URS_2022_01/764002861 | [14 empty] | Online PSC | 2
| VV |  | demontáž lišty zastřešení na obou stěnách schodišťového ramene | [14 empty] | VV | 2 | 1 | True | 0 | ROZPOCET
| VV |  | (3,50+14,60)*2 |  | 36.2 | [12 empty] | VV | 2 | 2 | True | 0 | ROZPOCET
| VV |  | Součet |  | 36.2 | [12 empty] | VV | 2 | 4 | True | 1 | ROZPOCET
46 | K | 764206105 | Montáž oplechování rovných parapetů rš do 400 mm | m | 35.4 |  | 0 | CS ÚRS 2022 01 |  | základní |  | 0 | 4e-05 | 0.001416 | 0 | 0 | 16 | K | 2 |  |  |  | ROZPOCET | 0 | 0 | 0 | 0 | 0 | 1 | 0 | 16 | -1118284693
| PP |  | Montáž oplechování parapetů rovných, bez rohů, rozvinuté šířky do 400 mm | [14 empty] | PP | 2
| Online PSC |  | https://podminky.urs.cz/item/CS_URS_2022_01/764206105 | [14 empty] | Online PSC | 2
| VV |  | montáž nové vodorovné kapotáže mezi svislými plechovými zábranami a balustrádami eskalátoru | [14 empty] | VV | 2 | 1 | True | 0 | ROZPOCET
| VV |  | (3,1+14,6)*2 |  | 35.4 | [12 empty] | VV | 2 | 2 | True | 0 | ROZPOCET
| VV |  | Součet |  | 35.4 | [12 empty] | VV | 2 | 4 | True | 1 | ROZPOCET
47 | M | 13756626 | plech nerezový tl 1mm tabule | t | 0.58 |  | 0 | CS ÚRS 2022 01 |  | základní |  | 0 | 1 | 0.58 | 0 | 0 | 32 | M | 2 |  |  |  | ROZPOCET | 0 | 0 | 0 | 0 | 0 | 1 | 0 | 16 | -813157541
| PP |  | plech nerezový tl 1mm tabule | [14 empty] | PP | 2
| VV |  | nerezový plech | [14 empty] | VV | 2 | 1 | True | 0 | ROZPOCET
| VV |  | (3,1+14,6)*0,0156*2*1,05 |  | 0.58 | [12 empty] | VV | 2 | 2 | True | 0 | ROZPOCET
| VV |  | Součet |  | 0.58 | [12 empty] | VV | 2 | 4 | True | 1 | ROZPOCET
48 | K | 764206165 | Příplatek k montáži oplechování parapetů za zvýšenou pracnost rohů rovných parapetů rš do 400 mm | kus | 8 |  | 0 | CS ÚRS 2022 01 |  | základní |  | 0 | 0 | 0 | 0 | 0 | 16 | K | 2 |  |  |  | ROZPOCET | 0 | 0 | 0 | 0 | 0 | 1 | 0 | 16 | -519532383
| PP |  | Montáž oplechování parapetů Příplatek k cenám za zvýšenou pracnost při provedení rohu nebo koutu do rš 400 mm | [14 empty] | PP | 2
| Online PSC |  | https://podminky.urs.cz/item/CS_URS_2022_01/764206165 | [14 empty] | Online PSC | 2
49 | K | 764218424 | Oplechování rovné římsy celoplošně lepené z Pz plechu rš 330 mm | m | 36.2 |  | 0 | CS ÚRS 2022 01 |  | základní |  | 0 | 0.0023 | 0.08326 | 0 | 0 | 16 | K | 2 |  |  |  | ROZPOCET | 0 | 0 | 0 | 0 | 0 | 1 | 0 | 16 | -1391680857
| PP |  | Oplechování říms a ozdobných prvků z pozinkovaného plechu rovných, bez rohů celoplošně lepené rš 330 mm | [14 empty] | PP | 2
| Online PSC |  | https://podminky.urs.cz/item/CS_URS_2022_01/764218424 | [14 empty] | Online PSC | 2
| VV |  | výroba a montáž nového oplechování zastřešení | [14 empty] | VV | 2 | 1 | True | 0 | ROZPOCET
| VV |  | 36,2 |  | 36.2 | [12 empty] | VV | 2 | 2 | True | 0 | ROZPOCET
| VV |  | Součet |  | 36.2 | [12 empty] | VV | 2 | 4 | True | 1 | ROZPOCET
50 | K | 998764101 | Přesun hmot tonážní pro konstrukce klempířské v objektech v do 6 m | t | 0.665 |  | 0 |  |  | základní |  | 0 | 0 | 0 | 0 | 0 | 16 | K | 2 |  |  |  | ROZPOCET | 0 | 0 | 0 | 0 | 0 | 1 | 0 | 16 | -28112141
| PP |  | Přesun hmot pro konstrukce klempířské stanovený z hmotnosti přesunovaného materiálu vodorovná dopravní vzdálenost do 50 m v objektech výšky do 6 m | [14 empty] | PP | 2
51 | K | 998764181 | Příplatek k přesunu hmot tonážní 764 prováděný bez použití mechanizace | t | 0.665 |  | 0 | CS ÚRS 2022 01 |  | základní |  | 0 | 0 | 0 | 0 | 0 | 16 | K | 2 |  |  |  | ROZPOCET | 0 | 0 | 0 | 0 | 0 | 1 | 0 | 16 | -916355185
| PP |  | Přesun hmot pro konstrukce klempířské stanovený z hmotnosti přesunovaného materiálu Příplatek k cenám za přesun prováděný bez použití mechanizace pro jakoukoliv výšku objektu | [14 empty] | PP | 2
| Online PSC |  | https://podminky.urs.cz/item/CS_URS_2022_01/998764181 | [14 empty] | Online PSC | 2
52 | K | 998764192 | Příplatek k přesunu hmot tonážní 764 za zvětšený přesun do 100 m | t | 0.665 |  | 0 | CS ÚRS 2022 01 |  | základní |  | 0 | 0 | 0 | 0 | 0 | 16 | K | 2 |  |  |  | ROZPOCET | 0 | 0 | 0 | 0 | 0 | 1 | 0 | 16 | 423890713
| PP |  | Přesun hmot pro konstrukce klempířské stanovený z hmotnosti přesunovaného materiálu Příplatek k cenám za zvětšený přesun přes vymezenou největší dopravní vzdálenost do 100 m | [14 empty] | PP | 2
| Online PSC |  | https://podminky.urs.cz/item/CS_URS_2022_01/998764192 | [14 empty] | Online PSC | 2
| D | 766 | Konstrukce truhlářské |  |  |  | 0 |  |  |  |  | 0 |  | 0 |  | 0 | 2 | D | 1 |  |  |  | ROZPOCET | [6 empty] | 0
53 | K | 766622814 - R | Demontáž okenních konstrukcí rámu jednoduchých plastových, plochy otvoru přes 4 m2 | m2 | 115.4 |  | 0 |  |  | základní |  | 0 | 0 | 0 | 0 | 0 | 16 | K | 2 |  |  |  | ROZPOCET | 0 | 0 | 0 | 0 | 0 | 1 | 0 | 16 | -2124492973
| PP |  | Demontáž okenních konstrukcí rámu jednoduchých plastových, plochy otvoru přes 4 m2 | [14 empty] | PP | 2
| VV |  | demontáž rámů plastového stávající okenní výplně | [14 empty] | VV | 2 | 1 | True | 0 | ROZPOCET
| VV |  | 115,4 |  | 115.4 | [12 empty] | VV | 2 | 2 | True | 0 | ROZPOCET
| VV |  | Součet |  | 115.4 | [12 empty] | VV | 2 | 4 | True | 1 | ROZPOCET
| D | 767 | Konstrukce zámečnické |  |  |  | 0 |  |  |  |  | 0 |  | 1.7288 |  | 1.835 | 2 | D | 1 |  |  |  | ROZPOCET | [6 empty] | 0
54 | K | 767131111 | Montáž stěn plechových šroubovaných | m2 | 21.24 |  | 0 | CS ÚRS 2022 01 |  | základní |  | 0 | 6e-05 | 0.0012744 | 0 | 0 | 16 | K | 2 |  |  |  | ROZPOCET | 0 | 0 | 0 | 0 | 0 | 1 | 0 | 16 | -64023282
| PP |  | Montáž stěn a příček z plechu spojených šroubováním | [14 empty] | PP | 2
| Online PSC |  | https://podminky.urs.cz/item/CS_URS_2022_01/767131111 | [14 empty] | Online PSC | 2
55 | K | 767132821 | Demontáž příček šroubovaných k dalšímu použití | m2 | 21.24 |  | 0 | CS ÚRS 2022 01 |  | základní |  | 0 | 0 | 0 | 0.018 | 0.38232 | 16 | K | 2 |  |  |  | ROZPOCET | 0 | 0 | 0 | 0 | 0 | 1 | 0 | 16 | -310757645
| PP |  | Demontáž stěn a příček z plechů šroubovaných k dalšímu použití | [14 empty] | PP | 2
| Online PSC |  | https://podminky.urs.cz/item/CS_URS_2022_01/767132821 | [14 empty] | Online PSC | 2
| VV |  | demontáž stávající plechové zábrany mezi pevným schodištěm a eskalátorem | [14 empty] | VV | 2 | 1 | True | 0 | ROZPOCET
| VV |  | (3,10+14,60)*1,20 |  | 21.24 | [12 empty] | VV | 2 | 2 | True | 0 | ROZPOCET
| VV |  | Součet |  | 21.24 | [12 empty] | VV | 2 | 4 | True | 1 | ROZPOCET
56 | K | 767581803 | Demontáž podhledu tvarovaný plech | m2 | 26.412 |  | 0 | CS ÚRS 2022 01 |  | základní |  | 0 | 0 | 0 | 0.055 | 1.4527 | 16 | K | 2 |  |  |  | ROZPOCET | 0 | 0 | 0 | 0 | 0 | 1 | 0 | 16 | -1811703806
| PP |  | Demontáž podhledů tvarovaných plechů | [14 empty] | PP | 2
| Online PSC |  | https://podminky.urs.cz/item/CS_URS_2022_01/767581803 | [14 empty] | Online PSC | 2
| VV |  | demontáž stávajícího střešního podhledu ( vlnitý plech ) | [14 empty] | VV | 2 | 1 | True | 0 | ROZPOCET
| VV |  | (3,50+2*7,32+3,87)*0,60*2 |  | 26.412 | [12 empty] | VV | 2 | 2 | True | 0 | ROZPOCET
| VV |  | Součet |  | 26.412 | [12 empty] | VV | 2 | 4 | True | 1 | ROZPOCET
57 | K | 767584702 | Montáž podhledů z tvarovaných plechů připevněných šroubováním | m2 | 26.412 |  | 0 | CS ÚRS 2022 01 |  | základní |  | 0 | 0.00025 | 0.006603 | 0 | 0 | 16 | K | 2 |  |  |  | ROZPOCET | 0 | 0 | 0 | 0 | 0 | 1 | 0 | 16 | 1156803978
| PP |  | Montáž kovových podhledů ostatních z tvarovaných plechů, připevněných šroubováním | [14 empty] | PP | 2
| Online PSC |  | https://podminky.urs.cz/item/CS_URS_2022_01/767584702 | [14 empty] | Online PSC | 2
58 | K | 767610114 | Montáž oken kovových jednoduchých pevných do panelů nebo ocelové konstrukce pl přes 2,5 m2 | m2 | 91.64 |  | 0 | CS ÚRS 2022 01 |  | základní |  | 0 | 0.00027 | 0.024743 | 0 | 0 | 16 | K | 2 |  |  |  | ROZPOCET | 0 | 0 | 0 | 0 | 0 | 1 | 0 | 16 | -576402312
| PP |  | Montáž oken jednoduchých z hliníkových nebo ocelových profilů na polyuretanovou pěnu pevných do celostěnových panelů nebo ocelové konstrukce, plochy přes 2,5 m2 | [14 empty] | PP | 2
| Online PSC |  | https://podminky.urs.cz/item/CS_URS_2022_01/767610114 | [14 empty] | Online PSC | 2
| VV |  | viz příloha nástupiště č.1 - plochy + specifikace zasklení otvorů | [14 empty] | VV | 2 | 1 | True | 0 | ROZPOCET
| VV |  | 35,59+56,05 |  | 91.64 | [12 empty] | VV | 2 | 2 | True | 0 | ROZPOCET
| VV |  | Součet |  | 91.64 | [12 empty] | VV | 2 | 4 | True | 1 | ROZPOCET
59 | M | R - položka 1 | okno otvíravé, Al profil jednokomorový , sklo -VSG 44.1 ( 5A/1/1) | kus | 1 |  | 0 |  |  | základní |  | 0 | 0.052 | 0.052 | 0 | 0 | 32 | M | 2 |  |  |  | ROZPOCET | 0 | 0 | 0 | 0 | 0 | 1 | 0 | 16 | 1515247530
| PP |  | okno otvíravé, Al profil jednokomorový , sklo -VSG 44.1 ( 5A/1/I) | [14 empty] | PP | 2
| VV |  | kol. č.1. | [14 empty] | VV | 2 | 1 | True | 0 | ROZPOCET
| VV |  | "5A/1/I."1 |  | 1 | [12 empty] | VV | 2 | 2 | True | 0 | ROZPOCET
| VV |  | Součet |  | 1 | [12 empty] | VV | 2 | 4 | True | 1 | ROZPOCET
60 | M | R - položka 2 | okno otvíravé, Al profil jednokomorový , sklo -VSG 44.1 ( 5A/3/1) | kus | 1 |  | 0 |  |  | základní |  | 0 | 0.094 | 0.094 | 0 | 0 | 32 | M | 2 |  |  |  | ROZPOCET | 0 | 0 | 0 | 0 | 0 | 1 | 0 | 16 | 436033033
| PP |  | okno otvíravé, Al profil jednokomorový , sklo -VSG 44.1 ( 5A/3/I) | [14 empty] | PP | 2
| VV |  | kol. č.3. | [14 empty] | VV | 2 | 1 | True | 0 | ROZPOCET
| VV |  | "5A/3/I."1 |  | 1 | [12 empty] | VV | 2 | 2 | True | 0 | ROZPOCET
| VV |  | Součet |  | 1 | [12 empty] | VV | 2 | 4 | True | 1 | ROZPOCET
61 | M | R -položka 3 | okno pevné, Al profil jednokomorový , sklo -VSG 44.1 s bezp. sklem (5B/1/i ) | kus | 1 |  | 0 |  |  | základní |  | 0 | 0.052 | 0.052 | 0 | 0 | 32 | M | 2 |  |  |  | ROZPOCET | 0 | 0 | 0 | 0 | 0 | 1 | 0 | 16 | 1872516551
| PP |  | okno pevné, Al profil jednokomorový , sklo -VSG 44.1 (5B/1/i ) | [14 empty] | PP | 2
| VV |  | kol.č.1 | [14 empty] | VV | 2 | 1 | True | 0 | ROZPOCET
| VV |  | "5B/1/I."1 |  | 1 | [12 empty] | VV | 2 | 2 | True | 0 | ROZPOCET
| VV |  | Součet |  | 1 | [12 empty] | VV | 2 | 4 | True | 1 | ROZPOCET
62 | M | R -položka 4 | okno pevné, Al profil jednokomorový , sklo -VSG 44.1 s bezp. sklem ( 5B/3/i.) | kus | 1 |  | 0 |  |  | základní |  | 0 | 0.094 | 0.094 | 0 | 0 | 32 | M | 2 |  |  |  | ROZPOCET | 0 | 0 | 0 | 0 | 0 | 1 | 0 | 16 | -873574087
| PP |  | okno pevné, Al profil jednokomorový , sklo -VSG 44.1 ( 5B/3/i.) | [14 empty] | PP | 2
| VV |  | kol.č.3 | [14 empty] | VV | 2 | 1 | True | 0 | ROZPOCET
| VV |  | "5B/3/I."1 |  | 1 | [12 empty] | VV | 2 | 2 | True | 0 | ROZPOCET
| VV |  | Součet |  | 1 | [12 empty] | VV | 2 | 4 | True | 1 | ROZPOCET
63 | M | R - položka 5 | okno pevné, Al profil jednokomorový , sklo -VSG 33.1( 6A/1/i - 6d/1/i) | kus | 4 |  | 0 |  |  | základní |  | 0 | 0.049 | 0.196 | 0 | 0 | 32 | M | 2 |  |  |  | ROZPOCET | 0 | 0 | 0 | 0 | 0 | 1 | 0 | 16 | -791756350
| PP |  | okno pevné, Al profil jednokomorový , sklo -VSG 33.1( 6A/1/i - 6d/1/i) | [14 empty] | PP | 2
| VV |  | výplň okenních otvorů ( kol č.1 ) | [14 empty] | VV | 2 | 1 | True | 0 | ROZPOCET
| VV |  | "6A/1/I."1 |  | 1 | [12 empty] | VV | 2 | 2 | True | 0 | ROZPOCET
| VV |  | "6B/1/I."1 |  | 1 | [12 empty] | VV | 2 | 2 | True | 0 | ROZPOCET
| VV |  | "6C/1/I."1 |  | 1 | [12 empty] | VV | 2 | 2 | True | 0 | ROZPOCET
| VV |  | "6D/1/I."1 |  | 1 | [12 empty] | VV | 2 | 2 | True | 0 | ROZPOCET
| VV |  | Součet |  | 4 | [12 empty] | VV | 2 | 4 | True | 1 | ROZPOCET
64 | M | R - položka 6 | okno pevné, Al profil jednokomorový , sklo -VSG 33.1 ( 6A/3/i - 6D/3/i) | kus | 4 |  | 0 |  |  | základní |  | 0 | 0.09 | 0.36 | 0 | 0 | 32 | M | 2 |  |  |  | ROZPOCET | 0 | 0 | 0 | 0 | 0 | 1 | 0 | 16 | 1467720182
| PP |  | okno pevné, Al profil jednokomorový , sklo -VSG 33.1 ( 6A/3/i - 6D/3/i)) | [14 empty] | PP | 2
| VV |  | výplň okenních otvorů ( kol č.3 ) | [14 empty] | VV | 2 | 1 | True | 0 | ROZPOCET
| VV |  | "6A/3/I."1 |  | 1 | [12 empty] | VV | 2 | 2 | True | 0 | ROZPOCET
| VV |  | "6B/3/I."1 |  | 1 | [12 empty] | VV | 2 | 2 | True | 0 | ROZPOCET
| VV |  | "6C/3/I."1 |  | 1 | [12 empty] | VV | 2 | 2 | True | 0 | ROZPOCET
| VV |  | "6D/3/I."1 |  | 1 | [12 empty] | VV | 2 | 2 | True | 0 | ROZPOCET
| VV |  | Součet |  | 4 | [12 empty] | VV | 2 | 4 | True | 1 | ROZPOCET
65 | M | R - položka 7 | okno pevné, Al profil jednokomorový , sklo -VSG 33.1 (7/1/I.) | kus | 1 |  | 0 |  |  | základní |  | 0 | 0.082 | 0.082 | 0 | 0 | 32 | M | 2 |  |  |  | ROZPOCET | 0 | 0 | 0 | 0 | 0 | 1 | 0 | 16 | -120684663
| PP |  | okno pevné, Al profil jednokomorový , sklo -VSG 33.1 (7/1/i.) | [14 empty] | PP | 2
| VV |  | kol.č.3 | [14 empty] | VV | 2 | 1 | True | 0 | ROZPOCET
| VV |  | "8A/3/I."1 |  | 1 | [12 empty] | VV | 2 | 2 | True | 0 | ROZPOCET
| VV |  | Součet |  | 1 | [12 empty] | VV | 2 | 4 | True | 1 | ROZPOCET
66 | M | R - položka 8 | okno pevné, Al profil jednokomorový , sklo -VSG 33.1 ( 7/3/i.) | kus | 1 |  | 0 |  |  | základní |  | 0 | 0.0152 | 0.0152 | 0 | 0 | 32 | M | 2 |  |  |  | ROZPOCET | 0 | 0 | 0 | 0 | 0 | 1 | 0 | 16 | 1903196203
| PP |  | okno pevné, Al profil jednokomorový , sklo -VSG 33.1 ( 7/3/i.) | [14 empty] | PP | 2
| VV |  | kol.č.3 | [14 empty] | VV | 2 | 1 | True | 0 | ROZPOCET
| VV |  | "7/3/I."1 |  | 1 | [12 empty] | VV | 2 | 2 | True | 0 | ROZPOCET
| VV |  | Součet |  | 1 | [12 empty] | VV | 2 | 4 | True | 1 | ROZPOCET
67 | M | R - položka 9 | okno pevné, Al profil jednokomorový , sklo -VSG 33.1 (8A/1/i. ) | kus | 1 |  | 0 |  |  | základní |  | 0 | 0.055 | 0.055 | 0 | 0 | 32 | M | 2 |  |  |  | ROZPOCET | 0 | 0 | 0 | 0 | 0 | 1 | 0 | 16 | -12235155
| PP |  | okno pevné, Al profil jednokomorový , sklo -VSG 33.1 (8A/1/i. ) | [14 empty] | PP | 2
| VV |  | kol.č.1 | [14 empty] | VV | 2 | 1 | True | 0 | ROZPOCET
| VV |  | "8A/1/I."1 |  | 1 | [12 empty] | VV | 2 | 2 | True | 0 | ROZPOCET
| VV |  | Součet |  | 1 | [12 empty] | VV | 2 | 4 | True | 1 | ROZPOCET
68 | M | R - položka 10 | okno pevné, Al profil jednokomorový , sklo -VSG 33.1 (8A/3/i. ) | kus | 1 |  | 0 |  |  | základní |  | 0 | 0.102 | 0.102 | 0 | 0 | 32 | M | 2 |  |  |  | ROZPOCET | 0 | 0 | 0 | 0 | 0 | 1 | 0 | 16 | 1016882775
| PP |  | okno pevné, Al profil jednokomorový , sklo -VSG 33.1 (8A/3/i. ) | [14 empty] | PP | 2
| VV |  | kol.č.1 | [14 empty] | VV | 2 | 1 | True | 0 | ROZPOCET
| VV |  | "8A/1/I."1 |  | 1 | [12 empty] | VV | 2 | 2 | True | 0 | ROZPOCET
| VV |  | Součet |  | 1 | [12 empty] | VV | 2 | 4 | True | 1 | ROZPOCET
69 | M | R -položka 11 | okno pevné, Al profil jednokomorový , sklo -VSG 44.1 (8B/1/i. ) | kus | 1 |  | 0 |  |  | základní |  | 0 | 0.055 | 0.055 | 0 | 0 | 32 | M | 2 |  |  |  | ROZPOCET | 0 | 0 | 0 | 0 | 0 | 1 | 0 | 16 | 1028072168
| PP |  | okno pevné, Al profil jednokomorový , sklo -VSG 44.1 (8B/1/i. ) | [14 empty] | PP | 2
| VV |  | kol.č.1 | [14 empty] | VV | 2 | 1 | True | 0 | ROZPOCET
| VV |  | "8B/1/I."1 |  | 1 | [12 empty] | VV | 2 | 2 | True | 0 | ROZPOCET
| VV |  | Součet |  | 1 | [12 empty] | VV | 2 | 4 | True | 1 | ROZPOCET
70 | M | R -položka 12 | okno pevné, Al profil jednokomorový , sklo -VSG 44.1 (8B/1/i. ) | kus | 1 |  | 0 |  |  | základní |  | 0 | 0.099 | 0.099 | 0 | 0 | 32 | M | 2 |  |  |  | ROZPOCET | 0 | 0 | 0 | 0 | 0 | 1 | 0 | 16 | 1250449158
| PP |  | okno pevné, Al profil jednokomorový , sklo -VSG 44.1 (8B/3/i. ) | [14 empty] | PP | 2
| VV |  | kol.č.1 | [14 empty] | VV | 2 | 1 | True | 0 | ROZPOCET
| VV |  | "8B/1/I."1 |  | 1 | [12 empty] | VV | 2 | 2 | True | 0 | ROZPOCET
| VV |  | Součet |  | 1 | [12 empty] | VV | 2 | 4 | True | 1 | ROZPOCET
71 | M | R -položka 13 | okno pevné, Al profil jednokomorový , sklo -VSG 44.1 (9A/1/I-9B/1/I´+ 9A/3/i 9B/3/i.) | kus | 4 |  | 0 |  |  | základní |  | 0 | 0.11 | 0.44 | 0 | 0 | 32 | M | 2 |  |  |  | ROZPOCET | 0 | 0 | 0 | 0 | 0 | 1 | 0 | 16 | 1058062028
| PP |  | okno pevné, Al profil jednokomorový , sklo -VSG 44.1 (9A/1/I -9B/1/I´+ 9A/3/i 9B/3/i.) | [14 empty] | PP | 2
| VV |  | kol.č.1 | [14 empty] | VV | 2 | 1 | True | 0 | ROZPOCET
| VV |  | "9A/1/I."1 |  | 1 | [12 empty] | VV | 2 | 2 | True | 0 | ROZPOCET
| VV |  | "9B/1/I."1 |  | 1 | [12 empty] | VV | 2 | 2 | True | 0 | ROZPOCET
| VV |  | kol.č.3 | [14 empty] | VV | 2 | 1 | True | 0 | ROZPOCET
| VV |  | "9A/3/I."1 |  | 1 | [12 empty] | VV | 2 | 2 | True | 0 | ROZPOCET
| VV |  | "9B/3/I."1 |  | 1 | [12 empty] | VV | 2 | 2 | True | 0 | ROZPOCET
| VV |  | Součet |  | 4 | [12 empty] | VV | 2 | 4 | True | 1 | ROZPOCET
72 | K | 998767101 | Přesun hmot tonážní pro zámečnické konstrukce v objektech v do 6 m | t | 1.729 |  | 0 | CS ÚRS 2022 01 |  | základní |  | 0 | 0 | 0 | 0 | 0 | 16 | K | 2 |  |  |  | ROZPOCET | 0 | 0 | 0 | 0 | 0 | 1 | 0 | 16 | -11384916
| PP |  | Přesun hmot pro zámečnické konstrukce stanovený z hmotnosti přesunovaného materiálu vodorovná dopravní vzdálenost do 50 m v objektech výšky do 6 m | [14 empty] | PP | 2
| Online PSC |  | https://podminky.urs.cz/item/CS_URS_2022_01/998767101 | [14 empty] | Online PSC | 2
73 | K | 998767181 | Příplatek k přesunu hmot tonážní 767 prováděný bez použití mechanizace | t | 1.729 |  | 0 | CS ÚRS 2022 01 |  | základní |  | 0 | 0 | 0 | 0 | 0 | 16 | K | 2 |  |  |  | ROZPOCET | 0 | 0 | 0 | 0 | 0 | 1 | 0 | 16 | -849928889
| PP |  | Přesun hmot pro zámečnické konstrukce stanovený z hmotnosti přesunovaného materiálu Příplatek k cenám za přesun prováděný bez použití mechanizace pro jakoukoliv výšku objektu | [14 empty] | PP | 2
| Online PSC |  | https://podminky.urs.cz/item/CS_URS_2022_01/998767181 | [14 empty] | Online PSC | 2
74 | K | 998767192 | Příplatek k přesunu hmot tonážní 767 za zvětšený přesun do 100 m | t | 1.729 |  | 0 | CS ÚRS 2022 01 |  | základní |  | 0 | 0 | 0 | 0 | 0 | 16 | K | 2 |  |  |  | ROZPOCET | 0 | 0 | 0 | 0 | 0 | 1 | 0 | 16 | -1239331161
| PP |  | Přesun hmot pro zámečnické konstrukce stanovený z hmotnosti přesunovaného materiálu Příplatek k cenám za zvětšený přesun přes vymezenou největší dopravní vzdálenost do 100 m | [14 empty] | PP | 2
| Online PSC |  | https://podminky.urs.cz/item/CS_URS_2022_01/998767192 | [14 empty] | Online PSC | 2
| D | 777 | Podlahy lité |  |  |  | 0 |  |  |  |  | 0 |  | 0.1764 |  | 0 | 2 | D | 1 |  |  |  | ROZPOCET | [6 empty] | 0
75 | K | 777511931 | Oprava podlahy epoxidovou stěrkou pl přes 0,50 do 1,00 m2 tl do 2 mm | kus | 43 |  | 0 | CS ÚRS 2022 01 |  | základní |  | 0 | 0.0036 | 0.1548 | 0 | 0 | 16 | K | 2 |  |  |  | ROZPOCET | 0 | 0 | 0 | 0 | 0 | 1 | 0 | 16 | 874208079
| PP |  | Oprava podlahy epoxidovou stěrkou včetně penetrace, plochy jednotlivě přes 0,50 do 1,00 m2, tloušťky do 2 mm | [14 empty] | PP | 2
| Online PSC |  | https://podminky.urs.cz/item/CS_URS_2022_01/777511931 | [14 empty] | Online PSC | 2
| VV |  | zřízení pochozí plochy na schod.stupních ( epoxidová pryskyřice se vsypem ) | [14 empty] | VV | 2 | 1 | True | 0 | ROZPOCET
| VV |  | 43,0 |  | 43 | [12 empty] | VV | 2 | 2 | True | 0 | ROZPOCET
| VV |  | Součet |  | 43 | [12 empty] | VV | 2 | 4 | True | 1 | ROZPOCET
76 | K | 777511941 | Oprava podlahy epoxidovou stěrkou pl přes 1,00 do 2,00 m2 tl do 2 mm | kus | 3 |  | 0 | CS ÚRS 2022 01 |  | základní |  | 0 | 0.0072 | 0.0216 | 0 | 0 | 16 | K | 2 |  |  |  | ROZPOCET | 0 | 0 | 0 | 0 | 0 | 1 | 0 | 16 | 829963393
| PP |  | Oprava podlahy epoxidovou stěrkou včetně penetrace, plochy jednotlivě přes 1,00 do 2,00 m2, tloušťky do 2 mm | [14 empty] | PP | 2
| Online PSC |  | https://podminky.urs.cz/item/CS_URS_2022_01/777511941 | [14 empty] | Online PSC | 2
| VV |  | zřízení pochozí plochy na podestách ( epoxidová pryskyřice se vsypem ) | [14 empty] | VV | 2 | 1 | True | 0 | ROZPOCET
| VV |  | 3 |  | 3 | [12 empty] | VV | 2 | 2 | True | 0 | ROZPOCET
| VV |  | Součet |  | 3 | [12 empty] | VV | 2 | 4 | True | 1 | ROZPOCET
77 | K | 998777101 | Přesun hmot tonážní pro podlahy lité v objektech v do 6 m | t | 0.176 |  | 0 | CS ÚRS 2022 01 |  | základní |  | 0 | 0 | 0 | 0 | 0 | 16 | K | 2 |  |  |  | ROZPOCET | 0 | 0 | 0 | 0 | 0 | 1 | 0 | 16 | 206495030
| PP |  | Přesun hmot pro podlahy lité stanovený z hmotnosti přesunovaného materiálu vodorovná dopravní vzdálenost do 50 m v objektech výšky do 6 m | [14 empty] | PP | 2
| Online PSC |  | https://podminky.urs.cz/item/CS_URS_2022_01/998777101 | [14 empty] | Online PSC | 2
78 | K | 998777181 | Příplatek k přesunu hmot tonážní 777 prováděný bez použití mechanizace | t | 0.176 |  | 0 | CS ÚRS 2022 01 |  | základní |  | 0 | 0 | 0 | 0 | 0 | 16 | K | 2 |  |  |  | ROZPOCET | 0 | 0 | 0 | 0 | 0 | 1 | 0 | 16 | -1618054456
| PP |  | Přesun hmot pro podlahy lité stanovený z hmotnosti přesunovaného materiálu Příplatek k cenám za přesun prováděný bez použití mechanizace pro jakoukoliv výšku objektu | [14 empty] | PP | 2
| Online PSC |  | https://podminky.urs.cz/item/CS_URS_2022_01/998777181 | [14 empty] | Online PSC | 2
79 | K | 998777192 | Příplatek k přesunu hmot tonážní 777 za zvětšený přesun do 100 m | t | 0.176 |  | 0 | CS ÚRS 2022 01 |  | základní |  | 0 | 0 | 0 | 0 | 0 | 16 | K | 2 |  |  |  | ROZPOCET | 0 | 0 | 0 | 0 | 0 | 1 | 0 | 16 | 608640019
| PP |  | Přesun hmot pro podlahy lité stanovený z hmotnosti přesunovaného materiálu Příplatek k cenám za zvětšený přesun přes vymezenou největší dopravní vzdálenost do 100 m | [14 empty] | PP | 2
| Online PSC |  | https://podminky.urs.cz/item/CS_URS_2022_01/998777192 | [14 empty] | Online PSC | 2
| D | 783 | Dokončovací práce - nátěry |  |  |  | 0 |  |  |  |  | 0 |  | 0.0065861 |  | 0 | 2 | D | 1 |  |  |  | ROZPOCET | [6 empty] | 0
80 | K | 783009403 | Bezpečnostní šrafování stěn nebo svislých ploch oblých | m2 | 18.648 |  | 0 | CS ÚRS 2022 01 |  | základní |  | 0 | 0.00021 | 0.0039161 | 0 | 0 | 16 | K | 2 |  |  |  | ROZPOCET | 0 | 0 | 0 | 0 | 0 | 1 | 0 | 16 | 1526780399
| PP |  | Bezpečnostní šrafování stěn nebo svislých ploch oblých | [14 empty] | PP | 2
| Online PSC |  | https://podminky.urs.cz/item/CS_URS_2022_01/783009403 | [14 empty] | Online PSC | 2
| VV |  | nátěr svislé plochy ocelových stojek na 1. nástupišti | [14 empty] | VV | 2 | 1 | True | 0 | ROZPOCET
| VV |  | 2,20*1,32*6 |  | 17.424 | [12 empty] | VV | 2 | 2 | True | 0 | ROZPOCET
| VV |  | ocelové stojky vstup na schod. rameno směr Bohumín | [14 empty] | VV | 2 | 1 | True | 0 | ROZPOCET
| VV |  | 1,80*0,34*2 |  | 1.224 | [12 empty] | VV | 2 | 2 | True | 0 | ROZPOCET
| VV |  | Součet |  | 18.648 | [12 empty] | VV | 2 | 4 | True | 1 | ROZPOCET
81 | K | 783009421 | Bezpečnostní šrafování stěnových nebo podlahových hran | m | 12 |  | 0 | CS ÚRS 2022 01 |  | základní |  | 0 | 0.00021 | 0.00252 | 0 | 0 | 16 | K | 2 |  |  |  | ROZPOCET | 0 | 0 | 0 | 0 | 0 | 1 | 0 | 16 | 903713145
| PP |  | Bezpečnostní šrafování rohových hran stěnových nebo podlahových | [14 empty] | PP | 2
| Online PSC |  | https://podminky.urs.cz/item/CS_URS_2022_01/783009421 | [14 empty] | Online PSC | 2
| VV |  | hrany schodišťových stupňů 6x | [14 empty] | VV | 2 | 1 | True | 0 | ROZPOCET
| VV |  | 6,0*2 |  | 12 | [12 empty] | VV | 2 | 2 | True | 0 | ROZPOCET
| VV |  | Součet |  | 12 | [12 empty] | VV | 2 | 4 | True | 1 | ROZPOCET
82 | K | 783342101 | Tmelení včetně přebroušení zámečnických konstrukcí polyuretanovým tmelem | m2 | 5 |  | 0 | CS ÚRS 2022 01 |  | základní |  | 0 | 3e-05 | 0.00015 | 0 | 0 | 4 | K | 2 |  |  |  | ROZPOCET | 0 | 0 | 0 | 0 | 0 | 1 | 0 | 4 | 1469336240
| PP |  | Tmelení zámečnických konstrukcí včetně přebroušení tmelených míst, tmelem polyuretanovým | [14 empty] | PP | 2
| Online PSC |  | https://podminky.urs.cz/item/CS_URS_2022_01/783342101 | [14 empty] | Online PSC | 2
| VV |  | zatmelení trhlin, prasklin ve schodišťových stupních | [14 empty] | VV | 2 | 1 | True | 0 | ROZPOCET
| VV |  | 5,0 |  | 5 | [12 empty] | VV | 2 | 2 | True | 0 | ROZPOCET
| VV |  | Součet |  | 5 | [12 empty] | VV | 2 | 4 | True | 1 | ROZPOCET
| D | 787 | Dokončovací práce - zasklívání |  |  |  | 0 |  |  |  |  | 0 |  | 0.22966 |  | 1.9618 | 2 | D | 1 |  |  |  | ROZPOCET | [6 empty] | 0
83 | K | 787700803.1 | Vysklívání výkladců pl přes 3 do 6 m2 skla plochého | m2 | 115.4 |  | 0 |  |  | základní |  | 0 | 0 | 0 | 0.017 | 1.9618 | 16 | K | 2 |  |  |  | ROZPOCET | 0 | 0 | 0 | 0 | 0 | 1 | 0 | 16 | 1555296801
| PP |  | Vysklívání výkladců skla plochého, plochy přes 3 do 6 m2 | [14 empty] | PP | 2
| VV |  | viz. příloha SO 02Lávka v km 267,240 - plochy + specifikace zasklení okenních otvorů - plastové okna | [14 empty] | VV | 2 | 1 | True | 0 | ROZPOCET
| VV |  | výplň okenních otvorů I. nástupiště ( kol č.1 ) | [14 empty] | VV | 2 | 1 | True | 0 | ROZPOCET
| VV |  | 58,04 |  | 58.04 | [12 empty] | VV | 2 | 2 | True | 0 | ROZPOCET
| VV |  | výplň okenních otvorů I. nástupiště( kol č.3 ) | [14 empty] | VV | 2 | 1 | True | 0 | ROZPOCET
| VV |  | 57,36 |  | 57.36 | [12 empty] | VV | 2 | 2 | True | 0 | ROZPOCET
| VV |  | Součet |  | 115.4 | [12 empty] | VV | 2 | 4 | True | 1 | ROZPOCET
84 | K | 787701921 | Příplatek k opravě zasklívání výkladců do profilového těsnění do 3 m2 za zasklení sklem tl přes 5 do 8 mm | m2 | 20.43 |  | 0 | CS ÚRS 2022 01 |  | základní |  | 0 | 0 | 0 | 0 | 0 | 16 | K | 2 |  |  |  | ROZPOCET | 0 | 0 | 0 | 0 | 0 | 1 | 0 | 16 | 2066774378
| PP |  | Zasklívání výkladců Příplatek k cenám za zasklení sklem tl. 5 až 8 mm do profilového těsnění, plochy do 3 m2 | [14 empty] | PP | 2
| Online PSC |  | https://podminky.urs.cz/item/CS_URS_2022_01/787701921 | [14 empty] | Online PSC | 2
85 | K | 787701922 | Příplatek k opravě zasklívání výkladců do profilového těsnění přes 3 do 6 m2 za zasklení sklem tl přes 5 do 8 mm | m2 | 71.21 |  | 0 | CS ÚRS 2022 01 |  | základní |  | 0 | 0 | 0 | 0 | 0 | 16 | K | 2 |  |  |  | ROZPOCET | 0 | 0 | 0 | 0 | 0 | 1 | 0 | 16 | -589120266
| PP |  | Zasklívání výkladců Příplatek k cenám za zasklení sklem tl. 5 až 8 mm do profilového těsnění, plochy přes 3 do 6 m2 | [14 empty] | PP | 2
| Online PSC |  | https://podminky.urs.cz/item/CS_URS_2022_01/787701922 | [14 empty] | Online PSC | 2
86 | K | 787911115 | Montáž neprůhledné fólie na sklo | m2 | 5.4 |  | 0 | CS ÚRS 2022 01 |  | základní |  | 0 | 0 | 0 | 0 | 0 | 16 | K | 2 |  |  |  | ROZPOCET | 0 | 0 | 0 | 0 | 0 | 1 | 0 | 16 | -1260793693
| PP |  | Zasklívání – ostatní práce montáž fólie na sklo neprůhledné | [14 empty] | PP | 2
| Online PSC |  | https://podminky.urs.cz/item/CS_URS_2022_01/787911115 | [14 empty] | Online PSC | 2
| VV |  | montáž fólie na sklo | [14 empty] | VV | 2 | 1 | True | 0 | ROZPOCET
| VV |  | kol.č. 1 | [14 empty] | VV | 2 | 1 | True | 0 | ROZPOCET
| VV |  | 3*0,60 |  | 1.8 | [12 empty] | VV | 2 | 2 | True | 0 | ROZPOCET
| VV |  | kol.č.3 | [14 empty] | VV | 2 | 1 | True | 0 | ROZPOCET
| VV |  | 6*0,60 |  | 3.6 | [12 empty] | VV | 2 | 2 | True | 0 | ROZPOCET
| VV |  | Součet |  | 5.4 | [12 empty] | VV | 2 | 4 | True | 1 | ROZPOCET
87 | M | 63479012 | fólie na sklo nereflexní kouřová 43% | m2 | 5.562 |  | 0 | CS ÚRS 2022 01 |  | základní |  | 0 | 0.0001 | 0.0005562 | 0 | 0 | 32 | M | 2 |  |  |  | ROZPOCET | 0 | 0 | 0 | 0 | 0 | 1 | 0 | 16 | 807047158
| PP |  | fólie na sklo nereflexní kouřová 43% | [14 empty] | PP | 2
| VV |  | 5,4*1,03 'Přepočtené koeficientem množství |  | 5.562 | [12 empty] | VV | 2 | 2 | False | 1 | ROZPOCET
88 | K | R - položka | Zasklívání výkladců skla plochého plochy do 3 m2 | m2 | 20.43 |  | 0 |  |  | základní |  | 0 | 0.00125 | 0.025538 | 0 | 0 | 16 | K | 2 |  |  |  | ROZPOCET | 0 | 0 | 0 | 0 | 0 | 1 | 0 | 16 | 1222144322
| PP |  | Zasklívání výkladců skla plochého plochy do 3 m2 | [14 empty] | PP | 2
| VV |  | viz. příloha SO 02Lávka v km 267,240 - ploch y+ specifikacezasklení okenních otvorů - nové okenní otvory | [14 empty] | VV | 2 | 1 | True | 0 | ROZPOCET
| VV |  | výplň okenních otvorů I. nástupiště ( kol č.1 ) | [14 empty] | VV | 2 | 1 | True | 0 | ROZPOCET
| VV |  | 35,59-4,12-5,52-5,52 |  | 20.43 | [12 empty] | VV | 2 | 2 | True | 0 | ROZPOCET
| VV |  | Součet |  | 20.43 | [12 empty] | VV | 2 | 4 | True | 1 | ROZPOCET
89 | K | R - položka.1 | Zasklívání výkladců skla plochého plochy přes 3 do 6 m2 | m2 | 71.21 |  | 0 |  |  | základní |  | 0 | 0.00125 | 0.089012 | 0 | 0 | 16 | K | 2 |  |  |  | ROZPOCET | 0 | 0 | 0 | 0 | 0 | 1 | 0 | 16 | -381299173
| PP |  | Zasklívání výkladců skla plochého plochy přes 3 do 6 m2 | [14 empty] | PP | 2
| VV |  | viz. příloha SO 02Lávka v km 267,240 - plochy + specifikace zasklení okenních otvorů - nové okenní otvory | [14 empty] | VV | 2 | 1 | True | 0 | ROZPOCET
| VV |  | výplň okenních otvorů I. nástupiště ( kol č.1 ) | [14 empty] | VV | 2 | 1 | True | 0 | ROZPOCET
| VV |  | 4,12+5,52+5,52 |  | 15.16 | [12 empty] | VV | 2 | 2 | True | 0 | ROZPOCET
| VV |  | výplň okenních otvorů I. nástupiště ( kol č.3 ) | [14 empty] | VV | 2 | 1 | True | 0 | ROZPOCET
| VV |  | 56,05 |  | 56.05 | [12 empty] | VV | 2 | 2 | True | 0 | ROZPOCET
| VV |  | Součet |  | 71.21 | [12 empty] | VV | 2 | 4 | True | 1 | ROZPOCET
90 | K | R - položka.1.1 | Zasklívání výkladců skla plochého plochy do 3 m2 | m2 | 20.43 |  | 0 |  |  | základní |  | 0 | 0.00125 | 0.025538 | 0 | 0 | 16 | K | 2 |  |  |  | ROZPOCET | 0 | 0 | 0 | 0 | 0 | 1 | 0 | 16 | 1077830978
| PP |  | Vysklívání výkladců skla plochého plochy do 3 m2 | [14 empty] | PP | 2
| VV |  | viz. příloha SO 02Lávka v km 267,240 - ploch y+ specifikacezasklení okenních otvorů - nové okenní otvory | [14 empty] | VV | 2 | 1 | True | 0 | ROZPOCET
| VV |  | výplň okenních otvorů I. nástupiště ( kol č.1 ) | [14 empty] | VV | 2 | 1 | True | 0 | ROZPOCET
| VV |  | 35,59-4,12-5,52-5,52 |  | 20.43 | [12 empty] | VV | 2 | 2 | True | 0 | ROZPOCET
| VV |  | Součet |  | 20.43 | [12 empty] | VV | 2 | 4 | True | 1 | ROZPOCET
91 | K | R - položka.1.1.1. | Zasklívání výkladců skla plochého plochy přes 3 do 6 m2 | m2 | 71.21 |  | 0 |  |  | základní |  | 0 | 0.00125 | 0.089012 | 0 | 0 | 16 | K | 2 |  |  |  | ROZPOCET | 0 | 0 | 0 | 0 | 0 | 1 | 0 | 16 | -1417319336
| PP |  | Vasklívání výkladců skla plochého plochy přes 3 do 6 m2 | [14 empty] | PP | 2
| VV |  | viz. příloha SO 02Lávka v km 267,240 - plochy + specifikace zasklení okenních otvorů - nové okenní otvory | [14 empty] | VV | 2 | 1 | True | 0 | ROZPOCET
| VV |  | výplň okenních otvorů I. nástupiště ( kol č.1 ) | [14 empty] | VV | 2 | 1 | True | 0 | ROZPOCET
| VV |  | 4,12+5,52+5,52 |  | 15.16 | [12 empty] | VV | 2 | 2 | True | 0 | ROZPOCET
| VV |  | výplň okenních otvorů I. nástupiště ( kol č.3 ) | [14 empty] | VV | 2 | 1 | True | 0 | ROZPOCET
| VV |  | 56,05 |  | 56.05 | [12 empty] | VV | 2 | 2 | True | 0 | ROZPOCET
| VV |  | Součet |  | 71.21 | [12 empty] | VV | 2 | 4 | True | 1 | ROZPOCET
92 | K | 998787101 | Přesun hmot tonážní pro zasklívání v objektech v do 6 m | t | 0.23 |  | 0 | CS ÚRS 2022 01 |  | základní |  | 0 | 0 | 0 | 0 | 0 | 16 | K | 2 |  |  |  | ROZPOCET | 0 | 0 | 0 | 0 | 0 | 1 | 0 | 16 | 1468414637
| PP |  | Přesun hmot pro zasklívání stanovený z hmotnosti přesunovaného materiálu vodorovná dopravní vzdálenost do 50 m v objektech výšky do 6 m | [14 empty] | PP | 2
| Online PSC |  | https://podminky.urs.cz/item/CS_URS_2022_01/998787101 | [14 empty] | Online PSC | 2
93 | K | 998787181 | Příplatek k přesunu hmot tonážní 787 prováděný bez použití mechanizace | t | 0.23 |  | 0 | CS ÚRS 2022 01 |  | základní |  | 0 | 0 | 0 | 0 | 0 | 16 | K | 2 |  |  |  | ROZPOCET | 0 | 0 | 0 | 0 | 0 | 1 | 0 | 16 | 1724153431
| PP |  | Přesun hmot pro zasklívání stanovený z hmotnosti přesunovaného materiálu Příplatek k cenám za přesun prováděný bez použití mechanizace pro jakoukoliv výšku objektu | [14 empty] | PP | 2
| Online PSC |  | https://podminky.urs.cz/item/CS_URS_2022_01/998787181 | [14 empty] | Online PSC | 2
94 | K | 998787192 | Příplatek k přesunu hmot tonážní 787 za zvětšený přesun do 100 m | t | 0.23 |  | 0 | CS ÚRS 2022 01 |  | základní |  | 0 | 0 | 0 | 0 | 0 | 16 | K | 2 |  |  |  | ROZPOCET | 0 | 0 | 0 | 0 | 0 | 1 | 0 | 16 | -1983428127
| PP |  | Přesun hmot pro zasklívání stanovený z hmotnosti přesunovaného materiálu Příplatek k cenám za zvětšený přesun přes vymezenou největší dopravní vzdálenost do 100 m | [14 empty] | PP | 2
| Online PSC |  | https://podminky.urs.cz/item/CS_URS_2022_01/998787192 | [14 empty] | Online PSC | 2
| D | 789 | Povrchové úpravy ocelových konstrukcí a technologických zařízení |  |  |  | 0 |  |  |  |  | 0 |  | 2.5866 |  | 0 | 2 | D | 1 |  |  |  | ROZPOCET | [6 empty] | 0
95 | K | 789121151 | Čištění ručním nářadím ocelových konstrukcí třídy I stupeň přípravy St 2 stupeň zrezivění B | m2 | 223.857 |  | 0 | CS ÚRS 2022 01 |  | základní |  | 0 | 0 | 0 | 0 | 0 | 16 | K | 2 |  |  |  | ROZPOCET | 0 | 0 | 0 | 0 | 0 | 1 | 0 | 16 | 449905882
| PP |  | Úpravy povrchů pod nátěry ocelových konstrukcí třídy I odstranění rzi a nečistot pomocí ručního nářadí stupeň přípravy St 2, stupeň zrezivění B | [14 empty] | PP | 2
| Online PSC |  | https://podminky.urs.cz/item/CS_URS_2022_01/789121151 | [14 empty] | Online PSC | 2
| VV |  | příprava povrchu | [14 empty] | VV | 2 | 1 | True | 0 | ROZPOCET
| VV |  | obnova vnitřních ploch hl. nosníku směr Bohumín | [14 empty] | VV | 2 | 1 | True | 0 | ROZPOCET
| VV |  | 15,0/2 |  | 7.5 | [12 empty] | VV | 2 | 2 | True | 0 | ROZPOCET
| VV |  | trubkové zábradlí u balustrády směr Bohumín | [14 empty] | VV | 2 | 1 | True | 0 | ROZPOCET
| VV |  | "sloupky"2*1,0*0,160 |  | 0.32 | [12 empty] | VV | 2 | 2 | True | 0 | ROZPOCET
| VV |  | "madla"(1,50+12,68+1,90)*0,160 |  | 2.573 | [12 empty] | VV | 2 | 2 | True | 0 | ROZPOCET
| VV |  | madla vpravo, ke kol. č.3 | [14 empty] | VV | 2 | 1 | True | 0 | ROZPOCET
| VV |  | "madla"(1,50+12,68+1,90)*0,160 |  | 2.573 | [12 empty] | VV | 2 | 2 | True | 0 | ROZPOCET
| VV |  | vnější strany hl. nosníků pod zastřešením směr Ostrava Svinov | [14 empty] | VV | 2 | 1 | True | 0 | ROZPOCET
| VV |  | (0,85*2,55+0,65*1,20)*2+8*2*1,80+8*2*0,50 |  | 42.695 | [12 empty] | VV | 2 | 2 | True | 0 | ROZPOCET
| VV |  | hlavní ocelové stojky na 1. nástupišti směr Bohumín | [14 empty] | VV | 2 | 1 | True | 0 | ROZPOCET
| VV |  | 3,60*1,80*3 |  | 19.44 | [12 empty] | VV | 2 | 2 | True | 0 | ROZPOCET
| VV |  | ocelové stojky vstup na schod. rameno Bohumín | [14 empty] | VV | 2 | 1 | True | 0 | ROZPOCET
| VV |  | 1,20*0,34*2 |  | 0.816 | [12 empty] | VV | 2 | 2 | True | 0 | ROZPOCET
| VV |  | podhled schodiš´tových stupňů směr Bohumín | [14 empty] | VV | 2 | 1 | True | 0 | ROZPOCET
| VV |  | (19+19+5)*2,0*0,46 |  | 39.56 | [12 empty] | VV | 2 | 2 | True | 0 | ROZPOCET
| VV |  | podesty směr Bohumín | [14 empty] | VV | 2 | 1 | True | 0 | ROZPOCET
| VV |  | 1,90*4,0+1,71*2,0+1,74*2,0 |  | 14.5 | [12 empty] | VV | 2 | 2 | True | 0 | ROZPOCET
| VV |  | I nosníky pod podestami směr Bohumín | [14 empty] | VV | 2 | 1 | True | 0 | ROZPOCET
| VV |  | 2*4,0*0,438+1,71*2,0*0,438+1,74*2,0*0,438 |  | 6.526 | [12 empty] | VV | 2 | 2 | True | 0 | ROZPOCET
| VV |  | Mezisoučet |  | 136.503 | [12 empty] | VV | 2 | 3 | True | 0 | ROZPOCET
| VV |  | vnitřní plochy okenních otvorů směr Bohumín v kol. č.1 a kol. č.3 | [14 empty] | VV | 2 | 1 | True | 0 | ROZPOCET
| VV |  | "9A,9B"2,915*2*0,170*2 |  | 1.982 | [12 empty] | VV | 2 | 2 | True | 0 | ROZPOCET
| VV |  | "8A,8B"(1,080+2,713+3,075)*2*0,170*2 |  | 4.67 | [12 empty] | VV | 2 | 2 | True | 0 | ROZPOCET
| VV |  | "7"(2,875+3,075)*2*0,170*2 |  | 4.046 | [12 empty] | VV | 2 | 2 | True | 0 | ROZPOCET
| VV |  | "6A,6B,6C,6D"(7,089+3,075)*2*0,170*2 |  | 6.912 | [12 empty] | VV | 2 | 2 | True | 0 | ROZPOCET
| VV |  | "5A,5B"(3,10+3,13)*2*0,170*2 |  | 4.236 | [12 empty] | VV | 2 | 2 | True | 0 | ROZPOCET
| VV |  | Mezisoučet |  | 21.846 | [12 empty] | VV | 2 | 3 | True | 0 | ROZPOCET
| VV |  | stávajících vnějších ploch spodní části okenních otvorů | [14 empty] | VV | 2 | 1 | True | 0 | ROZPOCET
| VV |  | (3,50+14,64)*0,20*2 |  | 7.256 | [12 empty] | VV | 2 | 2 | True | 0 | ROZPOCET
| VV |  | stávajících vnitřních a vnějších ploch spodní části okenních otvorů | [14 empty] | VV | 2 | 1 | True | 0 | ROZPOCET
| VV |  | (3,50+14,64)*0,20*2*2 |  | 14.512 | [12 empty] | VV | 2 | 2 | True | 0 | ROZPOCET
| VV |  | Mezisoučet |  | 21.768 | [12 empty] | VV | 2 | 3 | True | 0 | ROZPOCET
| VV |  | schodišťové stupně po vybourání mazaniny a před vložením roštů | [14 empty] | VV | 2 | 1 | True | 0 | ROZPOCET
| VV |  | 0,34*2,0*43 |  | 29.24 | [12 empty] | VV | 2 | 2 | True | 0 | ROZPOCET
| VV |  | podesty | [14 empty] | VV | 2 | 1 | True | 0 | ROZPOCET
| VV |  | 1,90*4,0+1,71*2,0+1,74*2,0 |  | 14.5 | [12 empty] | VV | 2 | 2 | True | 0 | ROZPOCET
| VV |  | Součet |  | 223.857 | [12 empty] | VV | 2 | 4 | True | 1 | ROZPOCET
96 | K | 789123240 | Odmaštění ocelových konstrukcí třídy III | m2 | 223.857 |  | 0 | CS ÚRS 2022 01 |  | základní |  | 0 | 0.00011 | 0.024624 | 0 | 0 | 16 | K | 2 |  |  |  | ROZPOCET | 0 | 0 | 0 | 0 | 0 | 1 | 0 | 16 | -1827438583
| PP |  | Úpravy povrchů pod nátěry ocelových konstrukcí třídy III očištění odmaštěním | [14 empty] | PP | 2
| Online PSC |  | https://podminky.urs.cz/item/CS_URS_2022_01/789123240 | [14 empty] | Online PSC | 2
| VV |  | odmaštění povrchu před provedením vrchního nátěru | [14 empty] | VV | 2 | 1 | True | 0 | ROZPOCET
| VV |  | 223,857 |  | 223.857 | [12 empty] | VV | 2 | 2 | True | 0 | ROZPOCET
| VV |  | Součet |  | 223.857 | [12 empty] | VV | 2 | 4 | True | 1 | ROZPOCET
97 | K | 789212122 | Provedení otryskání zařízení členitých stupeň zarezavění B stupeň přípravy Sa 2 1/2 | m2 | 49.243 |  | 0 | CS ÚRS 2022 01 |  | základní |  | 0 | 0 | 0 | 0 | 0 | 16 | K | 2 |  |  |  | ROZPOCET | 0 | 0 | 0 | 0 | 0 | 1 | 0 | 16 | -1990476365
| PP |  | Provedení otryskání povrchů zařízení suché abrazivní tryskání, s povrchem členitým stupeň zarezavění B, stupeň přípravy Sa 2½ | [14 empty] | PP | 2
| Online PSC |  | https://podminky.urs.cz/item/CS_URS_2022_01/789212122 | [14 empty] | Online PSC | 2
| VV |  | profil dutý svařovaný s obdélníkovým průřezem svislý | [14 empty] | VV | 2 | 1 | True | 0 | ROZPOCET
| VV |  | (1*3,30++4*3,15+1*3,0)*0,466 |  | 8.807 | [12 empty] | VV | 2 | 2 | True | 0 | ROZPOCET
| VV |  | profil dutý svařovaný s obdélníkovým průřezem vodorovný | [14 empty] | VV | 2 | 1 | True | 0 | ROZPOCET
| VV |  | (3,1+7,1+2,9+2,7+3,9)*0,466 |  | 9.18 | [12 empty] | VV | 2 | 2 | True | 0 | ROZPOCET
| VV |  | L profil pro výrobu čelní hrany schod. stupně | [14 empty] | VV | 2 | 1 | True | 0 | ROZPOCET
| VV |  | (2,0*43)*0,196 |  | 16.856 | [12 empty] | VV | 2 | 2 | True | 0 | ROZPOCET
| VV |  | plech pro výrobu nových schod. stupňů ( plech tl 4 mm ) | [14 empty] | VV | 2 | 1 | True | 0 | ROZPOCET
| VV |  | (6*0,6*2,0)*2 |  | 14.4 | [12 empty] | VV | 2 | 2 | True | 0 | ROZPOCET
| VV |  | Součet |  | 49.243 | [12 empty] | VV | 2 | 4 | True | 1 | ROZPOCET
98 | K | 789323211 | Zhotovení nátěru ocelových konstrukcí třídy III dvousložkového základního tl do 80 µm | m2 | 71.089 |  | 0 | CS ÚRS 2022 01 |  | základní |  | 0 | 0 | 0 | 0 | 0 | 16 | K | 2 |  |  |  | ROZPOCET | 0 | 0 | 0 | 0 | 0 | 1 | 0 | 16 | 1914912988
| PP |  | Zhotovení nátěru ocelových konstrukcí třídy III dvousložkového základního, tloušťky do 80 μm | [14 empty] | PP | 2
| Online PSC |  | https://podminky.urs.cz/item/CS_URS_2022_01/789323211 | [14 empty] | Online PSC | 2
| VV |  | základní nátěr | [14 empty] | VV | 2 | 1 | True | 0 | ROZPOCET
| VV |  | profil dutý svařovaný s obdélníkovým průřezem svislý | [14 empty] | VV | 2 | 1 | True | 0 | ROZPOCET
| VV |  | (1*3,30++4*3,15+1*3,0)*0,466 |  | 8.807 | [12 empty] | VV | 2 | 2 | True | 0 | ROZPOCET
| VV |  | profil dutý svařovaný s obdélníkovým průřezem vodorovný | [14 empty] | VV | 2 | 1 | True | 0 | ROZPOCET
| VV |  | (3,1+7,1+2,9+2,7+3,9)*0,466 |  | 9.18 | [12 empty] | VV | 2 | 2 | True | 0 | ROZPOCET
| VV |  | L profil pro výrobu čelní hrany schod. stupně | [14 empty] | VV | 2 | 1 | True | 0 | ROZPOCET
| VV |  | (2,0*43)*0,196 |  | 16.856 | [12 empty] | VV | 2 | 2 | True | 0 | ROZPOCET
| VV |  | plech pro výrobu nových schod. stupňů ( plech tl 4 mm ) | [14 empty] | VV | 2 | 1 | True | 0 | ROZPOCET
| VV |  | (6*0,6*2,0)*2 |  | 14.4 | [12 empty] | VV | 2 | 2 | True | 0 | ROZPOCET
| VV |  | Mezisoučet |  | 49.243 | [12 empty] | VV | 2 | 3 | True | 0 | ROZPOCET
| VV |  | vnitřní plochy okenních otvorů směr Bohumín v kol. č.1 a kol. č.3 | [14 empty] | VV | 2 | 1 | True | 0 | ROZPOCET
| VV |  | "9A,9B"2,915*2*0,170*2 |  | 1.982 | [12 empty] | VV | 2 | 2 | True | 0 | ROZPOCET
| VV |  | "8A,8B"(1,080+2,713+3,075)*2*0,170*2 |  | 4.67 | [12 empty] | VV | 2 | 2 | True | 0 | ROZPOCET
| VV |  | "7"(2,875+3,075)*2*0,170*2 |  | 4.046 | [12 empty] | VV | 2 | 2 | True | 0 | ROZPOCET
| VV |  | "6A,6B,6C,6D"(7,089+3,075)*2*0,170*2 |  | 6.912 | [12 empty] | VV | 2 | 2 | True | 0 | ROZPOCET
| VV |  | "5A,5B"(3,10+3,13)*2*0,170*2 |  | 4.236 | [12 empty] | VV | 2 | 2 | True | 0 | ROZPOCET
| VV |  | Mezisoučet |  | 21.846 | [12 empty] | VV | 2 | 3 | True | 0 | ROZPOCET
| VV |  | Součet |  | 71.089 | [12 empty] | VV | 2 | 4 | True | 1 | ROZPOCET
99 | K | 789323216 | Zhotovení nátěru ocelových konstrukcí třídy III dvousložkového mezivrstvy tl do 80 µm | m2 | 98.487 |  | 0 | CS ÚRS 2022 01 |  | základní |  | 0 | 0 | 0 | 0 | 0 | 16 | K | 2 |  |  |  | ROZPOCET | 0 | 0 | 0 | 0 | 0 | 1 | 0 | 16 | 2020473955
| PP |  | Zhotovení nátěru ocelových konstrukcí třídy III dvousložkového mezivrstvy, tloušťky do 80 μm | [14 empty] | PP | 2
| Online PSC |  | https://podminky.urs.cz/item/CS_URS_2022_01/789323216 | [14 empty] | Online PSC | 2
| VV |  | 2 x mezivrstva | [14 empty] | VV | 2 | 1 | True | 0 | ROZPOCET
| VV |  | profil dutý svařovaný s obdélníkovým průřezem svislý | [14 empty] | VV | 2 | 1 | True | 0 | ROZPOCET
| VV |  | (1*3,30++4*3,15+1*3,0)*0,466*2 |  | 17.615 | [12 empty] | VV | 2 | 2 | True | 0 | ROZPOCET
| VV |  | profil dutý svařovaný s obdélníkovým průřezem vodorovný | [14 empty] | VV | 2 | 1 | True | 0 | ROZPOCET
| VV |  | (3,1+7,1+2,9+2,7+3,9)*0,466*2 |  | 18.36 | [12 empty] | VV | 2 | 2 | True | 0 | ROZPOCET
| VV |  | L profil pro výrobu čelní hrany schod. stupně | [14 empty] | VV | 2 | 1 | True | 0 | ROZPOCET
| VV |  | (2,0*43)*0,196*2 |  | 33.712 | [12 empty] | VV | 2 | 2 | True | 0 | ROZPOCET
| VV |  | plech pro výrobu nových schod. stupňů ( plech tl 4 mm ) | [14 empty] | VV | 2 | 1 | True | 0 | ROZPOCET
| VV |  | (6*0,6*2,0)*2*2 |  | 28.8 | [12 empty] | VV | 2 | 2 | True | 0 | ROZPOCET
| VV |  | Součet |  | 98.487 | [12 empty] | VV | 2 | 4 | True | 1 | ROZPOCET
100 | K | 789323221 | Zhotovení nátěru ocelových konstrukcí třídy III dvousložkového krycího (vrchního) tl do 80 µm | m2 | 247.348 |  | 0 | CS ÚRS 2022 01 |  | základní |  | 0 | 0 | 0 | 0 | 0 | 16 | K | 2 |  |  |  | ROZPOCET | 0 | 0 | 0 | 0 | 0 | 1 | 0 | 16 | -1797454355
| PP |  | Zhotovení nátěru ocelových konstrukcí třídy III dvousložkového krycího (vrchního), tloušťky do 80 μm | [14 empty] | PP | 2
| Online PSC |  | https://podminky.urs.cz/item/CS_URS_2022_01/789323221 | [14 empty] | Online PSC | 2
| VV |  | příprava povrchu | [14 empty] | VV | 2 | 1 | True | 0 | ROZPOCET
| VV |  | obnova vnitřních ploch hl. nosníku směr Bohumín | [14 empty] | VV | 2 | 1 | True | 0 | ROZPOCET
| VV |  | 15,0/2 |  | 7.5 | [12 empty] | VV | 2 | 2 | True | 0 | ROZPOCET
| VV |  | trubkové zábradlí u balustrády směr Bohumín | [14 empty] | VV | 2 | 1 | True | 0 | ROZPOCET
| VV |  | "sloupky"2*1,0*0,160 |  | 0.32 | [12 empty] | VV | 2 | 2 | True | 0 | ROZPOCET
| VV |  | "madla"(1,50+12,68+1,90)*0,160 |  | 2.573 | [12 empty] | VV | 2 | 2 | True | 0 | ROZPOCET
| VV |  | madla vpravo, ke kol. č.1 | [14 empty] | VV | 2 | 1 | True | 0 | ROZPOCET
| VV |  | "madla"(1,50+12,68+1,90)*0,160 |  | 2.573 | [12 empty] | VV | 2 | 2 | True | 0 | ROZPOCET
| VV |  | vnější strany hl. nosníků pod zastřešením směr Ostrava Svinov | [14 empty] | VV | 2 | 1 | True | 0 | ROZPOCET
| VV |  | (0,85*2,55+0,65*1,20)*2+8*2*1,80+8*2*0,50 |  | 42.695 | [12 empty] | VV | 2 | 2 | True | 0 | ROZPOCET
| VV |  | hlavní ocelové stojky na 1. nástupišti směr Bohumín | [14 empty] | VV | 2 | 1 | True | 0 | ROZPOCET
| VV |  | 3,60*1,80*3 |  | 19.44 | [12 empty] | VV | 2 | 2 | True | 0 | ROZPOCET
| VV |  | ocelové stojky vstup na schod. rameno Bohumín | [14 empty] | VV | 2 | 1 | True | 0 | ROZPOCET
| VV |  | 1,20*0,34*2 |  | 0.816 | [12 empty] | VV | 2 | 2 | True | 0 | ROZPOCET
| VV |  | podhled schodiš´tových stupňů směr Bohumín | [14 empty] | VV | 2 | 1 | True | 0 | ROZPOCET
| VV |  | (19+19+5)*2,0*0,46 |  | 39.56 | [12 empty] | VV | 2 | 2 | True | 0 | ROZPOCET
| VV |  | podesty směr Bohumín | [14 empty] | VV | 2 | 1 | True | 0 | ROZPOCET
| VV |  | 1,90*4,0+1,71*2,0+1,74*2,0 |  | 14.5 | [12 empty] | VV | 2 | 2 | True | 0 | ROZPOCET
| VV |  | I nosníky pod podestami směr Bohumín | [14 empty] | VV | 2 | 1 | True | 0 | ROZPOCET
| VV |  | 2*4,0*0,438+1,71*2,0*0,438+1,74*2,0*0,438 |  | 6.526 | [12 empty] | VV | 2 | 2 | True | 0 | ROZPOCET
| VV |  | Mezisoučet |  | 136.503 | [12 empty] | VV | 2 | 3 | True | 0 | ROZPOCET
| VV |  | vnitřní plochy okenních otvorů směr Bohumín v kol. č.1 a kol. č.3 | [14 empty] | VV | 2 | 1 | True | 0 | ROZPOCET
| VV |  | "9A,9B"2,915*2*0,170*2 |  | 1.982 | [12 empty] | VV | 2 | 2 | True | 0 | ROZPOCET
| VV |  | "8A,8B"(1,080+2,713+3,075)*2*0,170*2 |  | 4.67 | [12 empty] | VV | 2 | 2 | True | 0 | ROZPOCET
| VV |  | "7"(2,875+3,075)*2*0,170*2 |  | 4.046 | [12 empty] | VV | 2 | 2 | True | 0 | ROZPOCET
| VV |  | "6A,6B,6C,6D"(7,089+3,075)*2*0,170*2 |  | 6.912 | [12 empty] | VV | 2 | 2 | True | 0 | ROZPOCET
| VV |  | "5A,5B"(3,10+3,13)*2*0,170*2 |  | 4.236 | [12 empty] | VV | 2 | 2 | True | 0 | ROZPOCET
| VV |  | Mezisoučet |  | 21.846 | [12 empty] | VV | 2 | 3 | True | 0 | ROZPOCET
| VV |  | stávajících vnějších ploch spodní části okenních otvorů | [14 empty] | VV | 2 | 1 | True | 0 | ROZPOCET
| VV |  | (3,50+14,64)*0,20*2 |  | 7.256 | [12 empty] | VV | 2 | 2 | True | 0 | ROZPOCET
| VV |  | stávajících vnitřních a vnějších ploch spodní části okenních otvorů | [14 empty] | VV | 2 | 1 | True | 0 | ROZPOCET
| VV |  | (3,50+14,64)*0,20*2*2 |  | 14.512 | [12 empty] | VV | 2 | 2 | True | 0 | ROZPOCET
| VV |  | Mezisoučet |  | 21.768 | [12 empty] | VV | 2 | 3 | True | 0 | ROZPOCET
| VV |  | profil dutý svařovaný s obdélníkovým průřezem svislý | [14 empty] | VV | 2 | 1 | True | 0 | ROZPOCET
| VV |  | (1*3,30++4*3,15+1*3,0)*0,466*2 |  | 17.615 | [12 empty] | VV | 2 | 2 | True | 0 | ROZPOCET
| VV |  | profil dutý svařovaný s obdélníkovým průřezem vodorovný | [14 empty] | VV | 2 | 1 | True | 0 | ROZPOCET
| VV |  | (3,1+7,1+2,9+2,7+3,9)*0,466*2 |  | 18.36 | [12 empty] | VV | 2 | 2 | True | 0 | ROZPOCET
| VV |  | L profil pro výrobu čelní hrany schod. stupně | [14 empty] | VV | 2 | 1 | True | 0 | ROZPOCET
| VV |  | (2,0*43)*0,196 |  | 16.856 | [12 empty] | VV | 2 | 2 | True | 0 | ROZPOCET
| VV |  | plech pro výrobu nových schod. stupňů ( plech tl 4 mm ) | [14 empty] | VV | 2 | 1 | True | 0 | ROZPOCET
| VV |  | (6*0,6*2,0)*2 |  | 14.4 | [12 empty] | VV | 2 | 2 | True | 0 | ROZPOCET
| VV |  | Součet |  | 247.348 | [12 empty] | VV | 2 | 4 | True | 1 | ROZPOCET
101 | M | R - položka 14 | abrazivo ( např. TRYMAT ) materiál určen pro pro otryskání ocel. konstrukcí, pytlovaný | t | 2.364 |  | 0 |  |  | základní |  | 0 | 1 | 2.364 | 0 | 0 | 32 | M | 2 |  |  |  | ROZPOCET | 0 | 0 | 0 | 0 | 0 | 1 | 0 | 16 | 100512712
| PP |  | abrazivo ( křemičitý písek ) materiál určen pro pro otryskání ocel. konstrukcí, pytlovaný | [14 empty] | PP | 2
| VV |  | abrazivo | [14 empty] | VV | 2 | 1 | True | 0 | ROZPOCET
| VV |  | 49,243*0,048 |  | 2.364 | [12 empty] | VV | 2 | 2 | True | 0 | ROZPOCET
| VV |  | Součet |  | 2.364 | [12 empty] | VV | 2 | 4 | True | 1 | ROZPOCET
102 | M | R - položka 24.1 | materiál pro provedení ochranného nátěrového systému ONS - 14 | kg | 89.543 |  | 0 |  |  | základní |  | 0 | 0.001 | 0.089543 | 0 | 0 | 32 | M | 2 |  |  |  | ROZPOCET | 0 | 0 | 0 | 0 | 0 | 1 | 0 | 16 | 826111797
| PP |  | materiál pro provedení ochranného nátěrového systému ONS - 14 | [14 empty] | PP | 2
| VV |  | materiál pro provedení vrchního nátěru | [14 empty] | VV | 2 | 1 | True | 0 | ROZPOCET
| VV |  | 223,857*0,4 |  | 89.543 | [12 empty] | VV | 2 | 2 | True | 0 | ROZPOCET
| VV |  | Součet |  | 89.543 | [12 empty] | VV | 2 | 4 | True | 1 | ROZPOCET
103 | M | R - položka 15 | materiál pro provedení ochranného nátěrového systému ONS - 22 | kg | 108.47 |  | 0 |  |  | základní |  | 0 | 0.001 | 0.10847 | 0 | 0 | 32 | M | 2 |  |  |  | ROZPOCET | 0 | 0 | 0 | 0 | 0 | 1 | 0 | 16 | 475340689
| PP |  | materiál pro provedení ochranného nátěrového systému ONS - 22 | [14 empty] | PP | 2
| VV |  | materiál pro provedení nátěrového systému ONS 14 ( nové ocelové části + vnitřní plochy okenních otvorů ) | [14 empty] | VV | 2 | 1 | True | 0 | ROZPOCET
| VV |  | (49,243+98,486+49,243+74,204)*0,40 |  | 108.47 | [12 empty] | VV | 2 | 2 | True | 0 | ROZPOCET
| VV |  | Součet |  | 108.47 | [12 empty] | VV | 2 | 4 | True | 1 | ROZPOCET
104 | K | 789351240 | Zhotovení nátěru pásového dvousložkového tl 50 µm na ocelových konstrukcích tř. II | m2 | 74.204 |  | 0 | CS ÚRS 2022 01 |  | základní |  | 0 | 0 | 0 | 0 | 0 | 16 | K | 2 |  |  |  | ROZPOCET | 0 | 0 | 0 | 0 | 0 | 1 | 0 | 16 | -738745768
| PP |  | Zhotovení nátěrů pásových korozně namáhaných míst (svary, hrany, kouty, šroubové spoje, apod.) tloušťky 50 μm ocelových konstrukcí třídy II dvousložkových | [14 empty] | PP | 2
| Online PSC |  | https://podminky.urs.cz/item/CS_URS_2022_01/789351240 | [14 empty] | Online PSC | 2
| VV |  | z celkové plochy 20 % | [14 empty] | VV | 2 | 1 | True | 0 | ROZPOCET
| VV |  | 247,348*0,3 |  | 74.204 | [12 empty] | VV | 2 | 2 | True | 0 | ROZPOCET
| VV |  | Součet |  | 74.204 | [12 empty] | VV | 2 | 4 | True | 1 | ROZPOCET
105 | K | 998781101 | Přesun hmot tonážní pro obklady keramické v objektech v do 6 m | t | 2.593 |  | 0 | CS ÚRS 2022 01 |  | základní |  | 0 | 0 | 0 | 0 | 0 | 16 | K | 2 |  |  |  | ROZPOCET | 0 | 0 | 0 | 0 | 0 | 1 | 0 | 16 | 1039116744
| PP |  | Přesun hmot pro obklady keramické stanovený z hmotnosti přesunovaného materiálu vodorovná dopravní vzdálenost do 50 m v objektech výšky do 6 m | [14 empty] | PP | 2
| Online PSC |  | https://podminky.urs.cz/item/CS_URS_2022_01/998781101 | [14 empty] | Online PSC | 2
106 | K | 998781181 | Příplatek k přesunu hmot tonážní 781 prováděný bez použití mechanizace | t | 2.593 |  | 0 | CS ÚRS 2022 01 |  | základní |  | 0 | 0 | 0 | 0 | 0 | 16 | K | 2 |  |  |  | ROZPOCET | 0 | 0 | 0 | 0 | 0 | 1 | 0 | 16 | -948833240
| PP |  | Přesun hmot pro obklady keramické stanovený z hmotnosti přesunovaného materiálu Příplatek k cenám za přesun prováděný bez použití mechanizace pro jakoukoliv výšku objektu | [14 empty] | PP | 2
| Online PSC |  | https://podminky.urs.cz/item/CS_URS_2022_01/998781181 | [14 empty] | Online PSC | 2
107 | K | 998781192 | Příplatek k přesunu hmot tonážní 781 za zvětšený přesun do 100 m | t | 2.593 |  | 0 | CS ÚRS 2022 01 |  | základní |  | 0 | 0 | 0 | 0 | 0 | 16 | K | 2 |  |  |  | ROZPOCET | 0 | 0 | 0 | 0 | 0 | 1 | 0 | 16 | 373897896
| PP |  | Přesun hmot pro obklady keramické stanovený z hmotnosti přesunovaného materiálu Příplatek k cenám za zvětšený přesun přes vymezenou největší dopravní vzdálenost do 100 m | [14 empty] | PP | 2
| Online PSC |  | https://podminky.urs.cz/item/CS_URS_2022_01/998781192 | [14 empty] | Online PSC | 2
| D | HZS | Hodinové zúčtovací sazby |  |  |  | 0 |  |  |  |  | 0 |  | 0 |  | 0 | 4 | D | 0 |  |  |  | ROZPOCET | [6 empty] | 0
108 | K | HZS1451 | Hodinová zúčtovací sazba dělník údržby mostů | hod | 8 |  | 0 | CS ÚRS 2022 01 |  | základní |  | 0 | 0 | 0 | 0 | 0 | 512 | K | 1 |  |  |  | ROZPOCET | 0 | 0 | 0 | 0 | 0 | 1 | 0 | 512 | -2129294368
| PP |  | Hodinové zúčtovací sazby profesí HSV provádění konstrukcí inženýrských a dopravních staveb dělník údržby mostů | [14 empty] | PP | 1
| Online PSC |  | https://podminky.urs.cz/item/CS_URS_2022_01/HZS1451 | [14 empty] | Online PSC | 1
| VV |  | zabroušení zbytku ocelových části po demontáži zábradlí ( prac/hod ) | [14 empty] | VV | 1 | 1 | True | 0 | ROZPOCET
| VV |  | 1*8,0 |  | 8 | [12 empty] | VV | 1 | 2 | True | 0 | ROZPOCET
| VV |  | Součet |  | 8 | [12 empty] | VV | 1 | 4 | True | 1 | ROZPOCET

## SO 02 - 02.2 - lávka km 2...
{6221f22a-ebff-4398-a3a4-26d8c6a74e0a}
2
| KRYCÍ LIST SOUPISU PRACÍ | [7 empty] | v --- níže se nacházejí doplnkové a pomocné údaje k sestavám --- v | [8 empty] | False
Stavba:
Oprava lávek v km 0,217 a 267,240 v žst. Ostrava hl.n.
Objekt:
SO 02 - lávka km 267,240
Soupis:
SO 02 - 02.2 - lávka km 267,240 - schodiště Ostrava Svinov, I. nástupiště
| KSO: |  |  |  |  | CC-CZ:
| Místo: |  | OŘ Ostrava |  |  | Datum: | 20. 6. 2022
| Zadavatel: |  |  |  |  | IČ: | 70994234
|  | Správa železnic s.o. OŘ Ostrava |  |  |  | DIČ: | CZ70994234
| Uchazeč: |  |  |  |  | IČ: | Vyplň údaj
|  | Vyplň údaj |  |  |  | DIČ: | Vyplň údaj
| Projektant: |  |  |  |  | IČ:
DIČ:
| Zpracovatel: |  |  |  |  | IČ:
DIČ:
Poznámka:
| Cena bez DPH | [5 empty] | 0
|  |  | Základ daně |  |  | Sazba daně | Výše daně
| DPH | základní | 0 |  |  | 21% | 0
|  | snížená | 0 |  |  | 15% | 0
|  | zákl. přenesená | 0 |  |  | 21% | 0
|  | sníž. přenesená | 0 |  |  | 15% | 0
|  | nulová | 0 |  |  | 0% | 0
| Cena s DPH |  |  | v | CZK |  | 0
REKAPITULACE ČLENĚNÍ SOUPISU PRACÍ
Stavba:
Oprava lávek v km 0,217 a 267,240 v žst. Ostrava hl.n.
Objekt:
SO 02 - lávka km 267,240
Soupis:
SO 02 - 02.2 - lávka km 267,240 - schodiště Ostrava Svinov, I. nástupiště
Místo: |  |  | OŘ Ostrava |  |  | Datum: | 20. 6. 2022
Zadavatel: |  |  | Správa železnic s.o. OŘ Ostrava |  |  | Projektant:
Uchazeč: |  |  | Vyplň údaj |  |  | Zpracovatel:
Kód dílu - Popis | [6 empty] | Cena celkem [CZK]
Náklady stavby celkem | [6 empty] | 0 | [11 empty] | -1
| HSV - Práce a dodávky HSV | [5 empty] | 0
| 1 - Zemní práce | [5 empty] | 0
| 4 - Vodorovné konstrukce | [5 empty] | 0
| 6 - Úpravy povrchů, podlahy a osazování výplní | [5 empty] | 0
| 9 - Ostatní konstrukce a práce, bourání | [5 empty] | 0
| 997 - Přesun sutě | [5 empty] | 0
| 998 - Přesun hmot | [5 empty] | 0
| PSV - Práce a dodávky PSV | [5 empty] | 0
| 764 - Konstrukce klempířské | [5 empty] | 0
| 766 - Konstrukce truhlářské | [5 empty] | 0
| 767 - Konstrukce zámečnické | [5 empty] | 0
| 783 - Dokončovací práce - nátěry | [5 empty] | 0
| 787 - Dokončovací práce - zasklívání | [5 empty] | 0
| 789 - Povrchové úpravy ocelových konstrukcí a technologických zařízení | [5 empty] | 0
| HZS - Hodinové zúčtovací sazby | [5 empty] | 0
SOUPIS PRACÍ
Stavba:
Oprava lávek v km 0,217 a 267,240 v žst. Ostrava hl.n.
Objekt:
SO 02 - lávka km 267,240
Soupis:
SO 02 - 02.2 - lávka km 267,240 - schodiště Ostrava Svinov, I. nástupiště
Místo: |  |  | OŘ Ostrava |  |  | Datum: | 20. 6. 2022
Zadavatel: |  |  | Správa železnic s.o. OŘ Ostrava |  |  | Projektant:
Uchazeč: |  |  | Vyplň údaj |  |  | Zpracovatel:
PČ | Typ | Kód | Popis | MJ | Množství | J.cena [CZK] | Cena celkem [CZK] | Cenová soustava |  | DPH | J. Nh [h] | Nh celkem [h] | J. hmotnost [t] | Hmotnost celkem [t] | J. suť [t] | Suť Celkem [t]
Náklady soupisu celkem | [6 empty] | 0 |  |  |  |  | 0 |  | 4.0159 |  | 3.5682 |  | D | -1 | [10 empty] | 0
| D | HSV | Práce a dodávky HSV |  |  |  | 0 |  |  |  |  | 0 |  | 1.0647 |  | 0.432 | 1 | D | 0 |  |  |  | ROZPOCET | [6 empty] | 0
| D | 1 | Zemní práce |  |  |  | 0 |  |  |  |  | 0 |  | 0.018 |  | 0 | 1 | D | 1 |  |  |  | ROZPOCET | [6 empty] | 0
1 | K | 119003227 | Mobilní plotová zábrana vyplněná dráty výšky přes 1,5 do 2,2 m pro zabezpečení výkopu zřízení | m | 120 |  | 0 | CS ÚRS 2022 01 |  | základní |  | 0 | 0.00015 | 0.018 | 0 | 0 | 4 | K | 2 |  |  |  | ROZPOCET | 0 | 0 | 0 | 0 | 0 | 1 | 0 | 4 | -821952472
| PP |  | Pomocné konstrukce při zabezpečení výkopu svislé ocelové mobilní oplocení, výšky přes 1,5 do 2,2 m panely vyplněné dráty zřízení | [14 empty] | PP | 2
| Online PSC |  | https://podminky.urs.cz/item/CS_URS_2022_01/119003227 | [14 empty] | Online PSC | 2
| VV |  | mobilní plotová zábrana -zajištění vstupu na schod rameno z nástupiště a lávky | [14 empty] | VV | 2 | 1 | True | 0 | ROZPOCET
| VV |  | 12,0+6,0 |  | 18 | [12 empty] | VV | 2 | 2 | True | 0 | ROZPOCET
| VV |  | mobilní plotová zábrana -nad zastřešením nástupiště při provádění výměny okenních výplní kol. č1 | [14 empty] | VV | 2 | 1 | True | 0 | ROZPOCET
| VV |  | 20,0 |  | 20 | [12 empty] | VV | 2 | 2 | True | 0 | ROZPOCET
| VV |  | mobilní plotová zábrana -podél 1. nástupište kol. č.1 a kol. č.3 | [14 empty] | VV | 2 | 1 | True | 0 | ROZPOCET
| VV |  | 25,0*2+6,0 |  | 56 | [12 empty] | VV | 2 | 2 | True | 0 | ROZPOCET
| VV |  | rozdělení schod. ramene pro vstup cestujících a zajištění vstupu a výstupu | [14 empty] | VV | 2 | 1 | True | 0 | ROZPOCET
| VV |  | 26,0 |  | 26 | [12 empty] | VV | 2 | 2 | True | 0 | ROZPOCET
| VV |  | Součet |  | 120 | [12 empty] | VV | 2 | 4 | True | 1 | ROZPOCET
2 | K | 119003228 | Mobilní plotová zábrana vyplněná dráty výšky přes 1,5 do 2,2 m pro zabezpečení výkopu odstranění | m | 120 |  | 0 | CS ÚRS 2022 01 |  | základní |  | 0 | 0 | 0 | 0 | 0 | 4 | K | 2 |  |  |  | ROZPOCET | 0 | 0 | 0 | 0 | 0 | 1 | 0 | 4 | -564055359
| PP |  | Pomocné konstrukce při zabezpečení výkopu svislé ocelové mobilní oplocení, výšky přes 1,5 do 2,2 m panely vyplněné dráty odstranění | [14 empty] | PP | 2
| Online PSC |  | https://podminky.urs.cz/item/CS_URS_2022_01/119003228 | [14 empty] | Online PSC | 2
| D | 4 | Vodorovné konstrukce |  |  |  | 0 |  |  |  |  | 0 |  | 0.461 |  | 0 | 1 | D | 1 |  |  |  | ROZPOCET | [6 empty] | 0
3 | K | 429172111 | Výroba ocelových prvků pro opravu mostů šroubovaných nebo svařovaných do 100 kg | kg | 446.968 |  | 0 | CS ÚRS 2022 01 |  | základní |  | 0 | 0 | 0 | 0 | 0 | 4 | K | 2 |  |  |  | ROZPOCET | 0 | 0 | 0 | 0 | 0 | 1 | 0 | 4 | 239535859
| PP |  | Oprava ocelových prvků mostních konstrukcí ztužidel, sedel pro centrické uložení mostnic, stoliček, diagonál, svislic, styčníkových plechů, chodníkových konzol, podlahových nosníků, kabelových žlabů a ostatních drobných prvků výroba šroubovaných nebo svařovaných, hmotnosti do 100 kg | [14 empty] | PP | 2
| Online PSC |  | https://podminky.urs.cz/item/CS_URS_2022_01/429172111 | [14 empty] | Online PSC | 2
| VV |  | výroba nových ocel prvků ( profil dutý svařovaný s obdélníkovým průřezem ) | [14 empty] | VV | 2 | 1 | True | 0 | ROZPOCET
| VV |  | 1. nástupiště kol. č.1 | [14 empty] | VV | 2 | 1 | True | 0 | ROZPOCET
| VV |  | (1*3,30++4*3,15)*13,78*1,02 |  | 223.484 | [12 empty] | VV | 2 | 2 | True | 0 | ROZPOCET
| VV |  | 1. nástupiště kol. č.3 | [14 empty] | VV | 2 | 1 | True | 0 | ROZPOCET
| VV |  | (1*3,30++4*3,15)*13,78*1,02 |  | 223.484 | [12 empty] | VV | 2 | 2 | True | 0 | ROZPOCET
| VV |  | Součet |  | 446.968 | [12 empty] | VV | 2 | 4 | True | 1 | ROZPOCET
4 | M | 14550441 - R | profil dutý svařovaný černý jakost S355J2H průřez obdelníkový 160x80x4mm | t | 0.461 |  | 0 |  |  | základní |  | 0 | 1 | 0.461 | 0 | 0 | 8 | M | 2 |  |  |  | ROZPOCET | 0 | 0 | 0 | 0 | 0 | 1 | 0 | 4 | 1917380559
| PP |  | profil dutý ocelový svařovaný jakost S35J2H průřez obdelníkový 160x80x4mm | [14 empty] | PP | 2
| VV |  | profil dutý svařovaný s obdélníkovým průřezem svislý | [14 empty] | VV | 2 | 1 | True | 0 | ROZPOCET
| VV |  | (4*3,15+1*3,30)*0,0138*2*1,05 |  | 0.461 | [12 empty] | VV | 2 | 2 | True | 0 | ROZPOCET
| VV |  | Součet |  | 0.461 | [12 empty] | VV | 2 | 4 | True | 1 | ROZPOCET
5 | K | 429172211 | Montáž ocelových prvků pro opravu mostů šroubovaných nebo svařovaných do 100 kg | kg | 446.968 |  | 0 | CS ÚRS 2022 01 |  | základní |  | 0 | 0 | 0 | 0 | 0 | 4 | K | 2 |  |  |  | ROZPOCET | 0 | 0 | 0 | 0 | 0 | 1 | 0 | 4 | -1277377359
| PP |  | Oprava ocelových prvků mostních konstrukcí ztužidel, sedel pro centrické uložení mostnic, stoliček, diagonál, svislic, styčníkových plechů, chodníkových konzol, podlahových nosníků, kabelových žlabů a ostatních drobných prvků montáž šroubovaných nebo svařovaných, hmotnosti do 100 kg | [14 empty] | PP | 2
| Online PSC |  | https://podminky.urs.cz/item/CS_URS_2022_01/429172211 | [14 empty] | Online PSC | 2
| VV |  | montáž nových ocel prvků ( profil dutý svařovaný s obdélníkovým průřezem ) | [14 empty] | VV | 2 | 1 | True | 0 | ROZPOCET
| VV |  | 1. nástupiště kol. č.1 | [14 empty] | VV | 2 | 1 | True | 0 | ROZPOCET
| VV |  | (1*3,30++4*3,15)*13,78*1,02 |  | 223.484 | [12 empty] | VV | 2 | 2 | True | 0 | ROZPOCET
| VV |  | 1. nástupiště kol. č.3 | [14 empty] | VV | 2 | 1 | True | 0 | ROZPOCET
| VV |  | (1*3,30++4*3,15)*13,78*1,02 |  | 223.484 | [12 empty] | VV | 2 | 2 | True | 0 | ROZPOCET
| VV |  | Součet |  | 446.968 | [12 empty] | VV | 2 | 4 | True | 1 | ROZPOCET
| D | 6 | Úpravy povrchů, podlahy a osazování výplní |  |  |  | 0 |  |  |  |  | 0 |  | 0.13697 |  | 0 | 1 | D | 1 |  |  |  | ROZPOCET | [6 empty] | 0
6 | K | 619991021 | Oblepení rámů a keramických soklů lepící páskou | m | 760.96 |  | 0 | CS ÚRS 2022 01 |  | základní |  | 0 | 0 | 0 | 0 | 0 | 4 | K | 2 |  |  |  | ROZPOCET | 0 | 0 | 0 | 0 | 0 | 1 | 0 | 4 | 1704846741
| PP |  | Zakrytí vnitřních ploch před znečištěním včetně pozdějšího odkrytí rámů oken a dveří, keramických soklů oblepením malířskou páskou | [14 empty] | PP | 2
| Online PSC |  | https://podminky.urs.cz/item/CS_URS_2022_01/619991021 | [14 empty] | Online PSC | 2
| VV |  | 380,480*2 |  | 760.96 | [12 empty] | VV | 2 | 2 | True | 0 | ROZPOCET
| VV |  | Součet |  | 760.96 | [12 empty] | VV | 2 | 4 | True | 1 | ROZPOCET
7 | K | 624631222 | Tmelení silikonovým tmelem spár prefabrikovaných dílců š přes 15 do 20 mm včetně penetrace | m | 380.48 |  | 0 | CS ÚRS 2022 01 |  | základní |  | 0 | 0.00036 | 0.13697 | 0 | 0 | 4 | K | 2 |  |  |  | ROZPOCET | 0 | 0 | 0 | 0 | 0 | 1 | 0 | 4 | 962517715
| PP |  | Úprava vnějších spár obvodového pláště z prefabrikovaných dílců tmelení spáry včetně penetračního nátěru tmelem silikonovým, šířky spáry přes 15 do 20 mm | [14 empty] | PP | 2
| Online PSC |  | https://podminky.urs.cz/item/CS_URS_2022_01/624631222 | [14 empty] | Online PSC | 2
| VV |  | tmelení silikonovým tmelem kolem rámů okenních výplní kol. č.1 | [14 empty] | VV | 2 | 1 | True | 0 | ROZPOCET
| VV |  | "1A/1/I."8,92*2 |  | 17.84 | [12 empty] | VV | 2 | 2 | True | 0 | ROZPOCET
| VV |  | "1B/1/I."17,87*2 |  | 35.74 | [12 empty] | VV | 2 | 2 | True | 0 | ROZPOCET
| VV |  | "2/1/I."11,65*2 |  | 23.3 | [12 empty] | VV | 2 | 2 | True | 0 | ROZPOCET
| VV |  | "3A/1/I."9,62*2 |  | 19.24 | [12 empty] | VV | 2 | 2 | True | 0 | ROZPOCET
| VV |  | "3B/1/I."9,62*2 |  | 19.24 | [12 empty] | VV | 2 | 2 | True | 0 | ROZPOCET
| VV |  | "3C/1/I."9,62*2 |  | 19.24 | [12 empty] | VV | 2 | 2 | True | 0 | ROZPOCET
| VV |  | "3D/1/I."9,62*2 |  | 19.24 | [12 empty] | VV | 2 | 2 | True | 0 | ROZPOCET
| VV |  | "4A/1/I."9,10*2 |  | 18.2 | [12 empty] | VV | 2 | 2 | True | 0 | ROZPOCET
| VV |  | "4A/1/I."9,10*2 |  | 18.2 | [12 empty] | VV | 2 | 2 | True | 0 | ROZPOCET
| VV |  | Mezisoučet |  | 190.24 | [12 empty] | VV | 2 | 3 | True | 0 | ROZPOCET
| VV |  | tmelení silikonovým tmelem kolem rámů okenních výplní kol. č.3 | [14 empty] | VV | 2 | 1 | True | 0 | ROZPOCET
| VV |  | "1A/1/I."8,92*2 |  | 17.84 | [12 empty] | VV | 2 | 2 | True | 0 | ROZPOCET
| VV |  | "1B/1/I."17,87*2 |  | 35.74 | [12 empty] | VV | 2 | 2 | True | 0 | ROZPOCET
| VV |  | "2/1/I."11,65*2 |  | 23.3 | [12 empty] | VV | 2 | 2 | True | 0 | ROZPOCET
| VV |  | "3A/1/I."9,62*2 |  | 19.24 | [12 empty] | VV | 2 | 2 | True | 0 | ROZPOCET
| VV |  | "3B/1/I."9,62*2 |  | 19.24 | [12 empty] | VV | 2 | 2 | True | 0 | ROZPOCET
| VV |  | "3C/1/I."9,62*2 |  | 19.24 | [12 empty] | VV | 2 | 2 | True | 0 | ROZPOCET
| VV |  | "3D/1/I."9,62*2 |  | 19.24 | [12 empty] | VV | 2 | 2 | True | 0 | ROZPOCET
| VV |  | "4A/1/I."9,10*2 |  | 18.2 | [12 empty] | VV | 2 | 2 | True | 0 | ROZPOCET
| VV |  | "4A/1/I."9,10*2 |  | 18.2 | [12 empty] | VV | 2 | 2 | True | 0 | ROZPOCET
| VV |  | Součet |  | 380.48 | [12 empty] | VV | 2 | 4 | True | 1 | ROZPOCET
| D | 9 | Ostatní konstrukce a práce, bourání |  |  |  | 0 |  |  |  |  | 0 |  | 0.44875 |  | 0.432 | 1 | D | 1 |  |  |  | ROZPOCET | [6 empty] | 0
8 | K | 919726121 | Geotextilie pro ochranu, separaci a filtraci netkaná měrná hm do 200 g/m2 | m2 | 300 |  | 0 | CS ÚRS 2022 01 |  | základní |  | 0 | 0.00036 | 0.108 | 0 | 0 | 4 | K | 2 |  |  |  | ROZPOCET | 0 | 0 | 0 | 0 | 0 | 1 | 0 | 4 | 1975762600
| PP |  | Geotextilie netkaná pro ochranu, separaci nebo filtraci měrná hmotnost do 200 g/m2 | [14 empty] | PP | 2
| Online PSC |  | https://podminky.urs.cz/item/CS_URS_2022_01/919726121 | [14 empty] | Online PSC | 2
| VV |  | geotextílie pro mobilní oplocení v ose schod. ramene | [14 empty] | VV | 2 | 1 | True | 0 | ROZPOCET
| VV |  | 2,50*120,0 |  | 300 | [12 empty] | VV | 2 | 2 | True | 0 | ROZPOCET
| VV |  | Součet |  | 300 | [12 empty] | VV | 2 | 4 | True | 1 | ROZPOCET
9 | M | 60516100 | řezivo smrkové sušené tl 30mm | m3 | 0.543 |  | 0 | CS ÚRS 2022 01 |  | základní |  | 0 | 0.5 | 0.2715 | 0 | 0 | 8 | M | 2 |  |  |  | ROZPOCET | 0 | 0 | 0 | 0 | 0 | 1 | 0 | 4 | -1074259428
| PP |  | řezivo smrkové sušené tl 30mm | [14 empty] | PP | 2
| VV |  | řezivo - podklad pod lešení nad zastřešením | [14 empty] | VV | 2 | 1 | True | 0 | ROZPOCET
| VV |  | (3,50+14,60)*2*0,25*0,03*2 |  | 0.543 | [12 empty] | VV | 2 | 2 | True | 0 | ROZPOCET
| VV |  | Součet |  | 0.543 | [12 empty] | VV | 2 | 4 | True | 1 | ROZPOCET
10 | K | 919726125 | Geotextilie pro ochranu, separaci a filtraci netkaná měrná hm přes 800 do 1000 g/m2 | m2 | 54.3 |  | 0 | CS ÚRS 2022 01 |  | základní |  | 0 | 0.00124 | 0.067332 | 0 | 0 | 4 | K | 2 |  |  |  | ROZPOCET | 0 | 0 | 0 | 0 | 0 | 1 | 0 | 4 | -218022589
| PP |  | Geotextilie netkaná pro ochranu, separaci nebo filtraci měrná hmotnost přes 800 do 1 000 g/m2 | [14 empty] | PP | 2
| Online PSC |  | https://podminky.urs.cz/item/CS_URS_2022_01/919726125 | [14 empty] | Online PSC | 2
| VV |  | ochrana fóliové krytiny nad zastřešením | [14 empty] | VV | 2 | 1 | True | 0 | ROZPOCET
| VV |  | (3,50+14,60)*1,50*2 |  | 54.3 | [12 empty] | VV | 2 | 2 | True | 0 | ROZPOCET
| VV |  | Součet |  | 54.3 | [12 empty] | VV | 2 | 4 | True | 1 | ROZPOCET
11 | K | 941111111 | Montáž lešení řadového trubkového lehkého s podlahami zatížení do 200 kg/m2 š od 0,6 do 0,9 m v do 10 m | m2 | 95.2 |  | 0 | CS ÚRS 2022 01 |  | základní |  | 0 | 0 | 0 | 0 | 0 | 4 | K | 2 |  |  |  | ROZPOCET | 0 | 0 | 0 | 0 | 0 | 1 | 0 | 4 | -936283257
| PP |  | Montáž lešení řadového trubkového lehkého pracovního s podlahami s provozním zatížením tř. 3 do 200 kg/m2 šířky tř. W06 od 0,6 do 0,9 m, výšky do 10 m | [14 empty] | PP | 2
| Online PSC |  | https://podminky.urs.cz/item/CS_URS_2022_01/941111111 | [14 empty] | Online PSC | 2
| VV |  | lešení na schodišti | [14 empty] | VV | 2 | 1 | True | 0 | ROZPOCET
| VV |  | (3,50+14,60)*2 |  | 36.2 | [12 empty] | VV | 2 | 2 | True | 0 | ROZPOCET
| VV |  | lešení nad zastřešením | [14 empty] | VV | 2 | 1 | True | 0 | ROZPOCET
| VV |  | (3,50+7,30+2,70)*2 |  | 27 | [12 empty] | VV | 2 | 2 | True | 0 | ROZPOCET
| VV |  | lešení podél kol. č. 1 a kol. č. 3 | [14 empty] | VV | 2 | 1 | True | 0 | ROZPOCET
| VV |  | (4,0+6,0+6,0)*2 |  | 32 | [12 empty] | VV | 2 | 2 | True | 0 | ROZPOCET
| VV |  | Součet |  | 95.2 | [12 empty] | VV | 2 | 4 | True | 1 | ROZPOCET
12 | K | 941111211 | Příplatek k lešení řadovému trubkovému lehkému s podlahami š 0,9 m v 10 m za první a ZKD den použití | m2 | 3522.4 |  | 0 | CS ÚRS 2022 01 |  | základní |  | 0 | 0 | 0 | 0 | 0 | 4 | K | 2 |  |  |  | ROZPOCET | 0 | 0 | 0 | 0 | 0 | 1 | 0 | 4 | 427170030
| PP |  | Montáž lešení řadového trubkového lehkého pracovního s podlahami s provozním zatížením tř. 3 do 200 kg/m2 Příplatek za první a každý další den použití lešení k ceně -1111 | [14 empty] | PP | 2
| Online PSC |  | https://podminky.urs.cz/item/CS_URS_2022_01/941111211 | [14 empty] | Online PSC | 2
| VV |  | příplatek ( m2/den ) | [14 empty] | VV | 2 | 1 | True | 0 | ROZPOCET
| VV |  | 95,200*37 |  | 3522.4 | [12 empty] | VV | 2 | 2 | True | 0 | ROZPOCET
| VV |  | Součet |  | 3522.4 | [12 empty] | VV | 2 | 4 | True | 1 | ROZPOCET
13 | K | 941111811 | Demontáž lešení řadového trubkového lehkého s podlahami zatížení do 200 kg/m2 š přes 0,6 do 0,9 m v do 10 m | m2 | 95.2 |  | 0 | CS ÚRS 2022 01 |  | základní |  | 0 | 0 | 0 | 0 | 0 | 4 | K | 2 |  |  |  | ROZPOCET | 0 | 0 | 0 | 0 | 0 | 1 | 0 | 4 | -1584628466
| PP |  | Demontáž lešení řadového trubkového lehkého pracovního s podlahami s provozním zatížením tř. 3 do 200 kg/m2 šířky tř. W06 od 0,6 do 0,9 m, výšky do 10 m | [14 empty] | PP | 2
| Online PSC |  | https://podminky.urs.cz/item/CS_URS_2022_01/941111811 | [14 empty] | Online PSC | 2
14 | K | 943211111 | Montáž lešení prostorového rámového lehkého s podlahami zatížení do 200 kg/m2 v do 10 m | m3 | 226.2 |  | 0 | CS ÚRS 2022 01 |  | základní |  | 0 | 0 | 0 | 0 | 0 | 4 | K | 2 |  |  |  | ROZPOCET | 0 | 0 | 0 | 0 | 0 | 1 | 0 | 4 | -879895673
| PP |  | Montáž lešení prostorového rámového lehkého pracovního s podlahami s provozním zatížením tř. 3 do 200 kg/m2, výšky do 10 m | [14 empty] | PP | 2
| Online PSC |  | https://podminky.urs.cz/item/CS_URS_2022_01/943211111 | [14 empty] | Online PSC | 2
| VV |  | montáž lešení prostorového pod schod stupni a pod šikmou stranou zastřešení ( oprava nátěru ) | [14 empty] | VV | 2 | 1 | True | 0 | ROZPOCET
| VV |  | (5,80*6,0*13,0)/2 |  | 226.2 | [12 empty] | VV | 2 | 2 | True | 0 | ROZPOCET
| VV |  | Součet |  | 226.2 | [12 empty] | VV | 2 | 4 | True | 1 | ROZPOCET
15 | K | 943211211 | Příplatek k lešení prostorovému rámovému lehkému s podlahami v do 10 m za první a ZKD den použití | m3 | 8369.4 |  | 0 | CS ÚRS 2022 01 |  | základní |  | 0 | 0 | 0 | 0 | 0 | 4 | K | 2 |  |  |  | ROZPOCET | 0 | 0 | 0 | 0 | 0 | 1 | 0 | 4 | -2818018
| PP |  | Montáž lešení prostorového rámového lehkého pracovního s podlahami Příplatek za první a každý další den použití lešení k ceně -1111 | [14 empty] | PP | 2
| Online PSC |  | https://podminky.urs.cz/item/CS_URS_2022_01/943211211 | [14 empty] | Online PSC | 2
| VV |  | přiíplatek 37 dní | [14 empty] | VV | 2 | 1 | True | 0 | ROZPOCET
| VV |  | 226,200*37 |  | 8369.4 | [12 empty] | VV | 2 | 2 | True | 0 | ROZPOCET
| VV |  | Součet |  | 8369.4 | [12 empty] | VV | 2 | 4 | True | 1 | ROZPOCET
16 | K | 943211811 | Demontáž lešení prostorového rámového lehkého s podlahami zatížení do 200 kg/m2 v do 10 m | m3 | 226 |  | 0 | CS ÚRS 2022 01 |  | základní |  | 0 | 0 | 0 | 0 | 0 | 4 | K | 2 |  |  |  | ROZPOCET | 0 | 0 | 0 | 0 | 0 | 1 | 0 | 4 | 1745833577
| PP |  | Demontáž lešení prostorového rámového lehkého pracovního s podlahami s provozním zatížením tř. 3 do 200 kg/m2, výšky do 10 m | [14 empty] | PP | 2
| Online PSC |  | https://podminky.urs.cz/item/CS_URS_2022_01/943211811 | [14 empty] | Online PSC | 2
17 | K | 944611111 | Montáž ochranné plachty z textilie z umělých vláken | m2 | 300 |  | 0 | CS ÚRS 2022 01 |  | základní |  | 0 | 0 | 0 | 0 | 0 | 4 | K | 2 |  |  |  | ROZPOCET | 0 | 0 | 0 | 0 | 0 | 1 | 0 | 4 | 1764142030
| PP |  | Montáž ochranné plachty zavěšené na konstrukci lešení z textilie z umělých vláken | [14 empty] | PP | 2
| Online PSC |  | https://podminky.urs.cz/item/CS_URS_2022_01/944611111 | [14 empty] | Online PSC | 2
| VV |  | geotextílie na mobilním oplocení | [14 empty] | VV | 2 | 1 | True | 0 | ROZPOCET
| VV |  | 120,0*2,5 |  | 300 | [12 empty] | VV | 2 | 2 | True | 0 | ROZPOCET
| VV |  | Součet |  | 300 | [12 empty] | VV | 2 | 4 | True | 1 | ROZPOCET
18 | K | 944611811 | Demontáž ochranné plachty z textilie z umělých vláken | m2 | 300 |  | 0 | CS ÚRS 2022 01 |  | základní |  | 0 | 0 | 0 | 0 | 0 | 4 | K | 2 |  |  |  | ROZPOCET | 0 | 0 | 0 | 0 | 0 | 1 | 0 | 4 | -2015143710
| PP |  | Demontáž ochranné plachty zavěšené na konstrukci lešení z textilie z umělých vláken | [14 empty] | PP | 2
| Online PSC |  | https://podminky.urs.cz/item/CS_URS_2022_01/944611811 | [14 empty] | Online PSC | 2
19 | K | 966075141 | Odstranění kovového zábradlí vcelku | m | 24 |  | 0 | CS ÚRS 2022 01 |  | základní |  | 0 | 8e-05 | 0.00192 | 0.018 | 0.432 | 4 | K | 2 |  |  |  | ROZPOCET | 0 | 0 | 0 | 0 | 0 | 1 | 0 | 4 | 1796771354
| PP |  | Odstranění různých konstrukcí na mostech kovového zábradlí vcelku | [14 empty] | PP | 2
| Online PSC |  | https://podminky.urs.cz/item/CS_URS_2022_01/966075141 | [14 empty] | Online PSC | 2
| VV |  | demontáž zábradlí městského typu ( stěna u kol č.1,3 ) | [14 empty] | VV | 2 | 1 | True | 0 | ROZPOCET
| VV |  | (3,10+2,30+2,70+3,90)*2 |  | 24 | [12 empty] | VV | 2 | 2 | True | 0 | ROZPOCET
| VV |  | Součet |  | 24 | [12 empty] | VV | 2 | 4 | True | 1 | ROZPOCET
| D | 997 | Přesun sutě |  |  |  | 0 |  |  |  |  | 0 |  | 0 |  | 0 | 1 | D | 1 |  |  |  | ROZPOCET | [6 empty] | 0
20 | K | 997013211 | Vnitrostaveništní doprava suti a vybouraných hmot pro budovy v do 6 m ručně | t | 3.568 |  | 0 | CS ÚRS 2022 01 |  | základní |  | 0 | 0 | 0 | 0 | 0 | 4 | K | 2 |  |  |  | ROZPOCET | 0 | 0 | 0 | 0 | 0 | 1 | 0 | 4 | -1905687188
| PP |  | Vnitrostaveništní doprava suti a vybouraných hmot vodorovně do 50 m svisle ručně pro budovy a haly výšky do 6 m | [14 empty] | PP | 2
| Online PSC |  | https://podminky.urs.cz/item/CS_URS_2022_01/997013211 | [14 empty] | Online PSC | 2
21 | K | 997013219 | Příplatek k vnitrostaveništní dopravě suti a vybouraných hmot za zvětšenou dopravu suti ZKD 10 m | t | 17.84 |  | 0 | CS ÚRS 2022 01 |  | základní |  | 0 | 0 | 0 | 0 | 0 | 4 | K | 2 |  |  |  | ROZPOCET | 0 | 0 | 0 | 0 | 0 | 1 | 0 | 4 | 66172629
| PP |  | Vnitrostaveništní doprava suti a vybouraných hmot vodorovně do 50 m Příplatek k cenám -3111 až -3217 za zvětšenou vodorovnou dopravu přes vymezenou dopravní vzdálenost za každých dalších i započatých 10 m | [14 empty] | PP | 2
| Online PSC |  | https://podminky.urs.cz/item/CS_URS_2022_01/997013219 | [14 empty] | Online PSC | 2
| VV |  | 3,568*5 'Přepočtené koeficientem množství |  | 17.84 | [12 empty] | VV | 2 | 2 | False | 1 | ROZPOCET
22 | K | 997013804 | Poplatek za uložení na skládce (skládkovné) stavebního odpadu ze skla kód odpadu 17 02 02 | t | 0.694 |  | 0 | CS ÚRS 2022 01 |  | základní |  | 0 | 0 | 0 | 0 | 0 | 4 | K | 2 |  |  |  | ROZPOCET | 0 | 0 | 0 | 0 | 0 | 1 | 0 | 4 | 971501849
| PP |  | Poplatek za uložení stavebního odpadu na skládce (skládkovné) ze skla zatříděného do Katalogu odpadů pod kódem 17 02 02 | [14 empty] | PP | 2
| Online PSC |  | https://podminky.urs.cz/item/CS_URS_2022_01/997013804 | [14 empty] | Online PSC | 2
| VV |  | sklo ze schod. ramen směr Ostrava Svinov 1. nástupiště kol.č.1 | [14 empty] | VV | 2 | 1 | True | 0 | ROZPOCET
| VV |  | 46,43*0,00750 |  | 0.348 | [12 empty] | VV | 2 | 2 | True | 0 | ROZPOCET
| VV |  | sklo ze schod. ramen směr Bohumín 1. nástupiště kol.č.3 | [14 empty] | VV | 2 | 1 | True | 0 | ROZPOCET
| VV |  | 46,09*0,00750 |  | 0.346 | [12 empty] | VV | 2 | 2 | True | 0 | ROZPOCET
| VV |  | Součet |  | 0.694 | [12 empty] | VV | 2 | 4 | True | 1 | ROZPOCET
23 | K | 997013813 | Poplatek za uložení na skládce (skládkovné) stavebního odpadu z plastických hmot kód odpadu 17 02 03 | t | 0.6 |  | 0 | CS ÚRS 2022 01 |  | základní |  | 0 | 0 | 0 | 0 | 0 | 4 | K | 2 |  |  |  | ROZPOCET | 0 | 0 | 0 | 0 | 0 | 1 | 0 | 4 | -996541448
| PP |  | Poplatek za uložení stavebního odpadu na skládce (skládkovné) z plastických hmot zatříděného do Katalogu odpadů pod kódem 17 02 03 | [14 empty] | PP | 2
| Online PSC |  | https://podminky.urs.cz/item/CS_URS_2022_01/997013813 | [14 empty] | Online PSC | 2
| VV |  | 0,600 |  | 0.6 | [12 empty] | VV | 2 | 2 | True | 0 | ROZPOCET
| VV |  | Součet |  | 0.6 | [12 empty] | VV | 2 | 4 | True | 1 | ROZPOCET
24 | K | 997211211 | Svislá doprava vybouraných hmot na v 3,5 m | t | 4.016 |  | 0 | CS ÚRS 2022 01 |  | základní |  | 0 | 0 | 0 | 0 | 0 | 4 | K | 2 |  |  |  | ROZPOCET | 0 | 0 | 0 | 0 | 0 | 1 | 0 | 4 | -2046703548
| PP |  | Svislá doprava suti nebo vybouraných hmot s naložením do dopravního zařízení a s vyprázdněním dopravního zařízení na hromadu nebo do dopravního prostředku vybouraných hmot na výšku do 3,5 m | [14 empty] | PP | 2
| Online PSC |  | https://podminky.urs.cz/item/CS_URS_2022_01/997211211 | [14 empty] | Online PSC | 2
25 | K | 997211219 | Příplatek ZKD 3,5 m výšky u svislé dopravy vybouraných hmot | t | 4.016 |  | 0 | CS ÚRS 2022 01 |  | základní |  | 0 | 0 | 0 | 0 | 0 | 4 | K | 2 |  |  |  | ROZPOCET | 0 | 0 | 0 | 0 | 0 | 1 | 0 | 4 | 787806888
| PP |  | Svislá doprava suti nebo vybouraných hmot s naložením do dopravního zařízení a s vyprázdněním dopravního zařízení na hromadu nebo do dopravního prostředku vybouraných hmot na výšku Příplatek k ceně za každých dalších i započatých 3,5 m výšky přes 3,5 m | [14 empty] | PP | 2
| Online PSC |  | https://podminky.urs.cz/item/CS_URS_2022_01/997211219 | [14 empty] | Online PSC | 2
26 | K | 997211521 | Vodorovná doprava vybouraných hmot po suchu na vzdálenost do 1 km | t | 1.465 |  | 0 | CS ÚRS 2022 01 |  | základní |  | 0 | 0 | 0 | 0 | 0 | 4 | K | 2 |  |  |  | ROZPOCET | 0 | 0 | 0 | 0 | 0 | 1 | 0 | 4 | -989662294
| PP |  | Vodorovná doprava suti nebo vybouraných hmot vybouraných hmot se složením a hrubým urovnáním nebo s přeložením na jiný dopravní prostředek kromě lodi, na vzdálenost do 1 km | [14 empty] | PP | 2
| Online PSC |  | https://podminky.urs.cz/item/CS_URS_2022_01/997211521 | [14 empty] | Online PSC | 2
| VV |  | sklo, plastové lišty, vybouraný beton | [14 empty] | VV | 2 | 1 | True | 0 | ROZPOCET
| VV |  | 0,865+0,600 |  | 1.465 | [12 empty] | VV | 2 | 2 | True | 0 | ROZPOCET
| VV |  | Součet |  | 1.465 | [12 empty] | VV | 2 | 4 | True | 1 | ROZPOCET
27 | K | 997211529 | Příplatek ZKD 1 km u vodorovné dopravy vybouraných hmot | t | 29.3 |  | 0 | CS ÚRS 2022 01 |  | základní |  | 0 | 0 | 0 | 0 | 0 | 4 | K | 2 |  |  |  | ROZPOCET | 0 | 0 | 0 | 0 | 0 | 1 | 0 | 4 | 1818951750
| PP |  | Vodorovná doprava suti nebo vybouraných hmot vybouraných hmot se složením a hrubým urovnáním nebo s přeložením na jiný dopravní prostředek kromě lodi, na vzdálenost Příplatek k ceně za každý další i započatý 1 km přes 1 km | [14 empty] | PP | 2
| Online PSC |  | https://podminky.urs.cz/item/CS_URS_2022_01/997211529 | [14 empty] | Online PSC | 2
| VV |  | příplatek 20 km | [14 empty] | VV | 2 | 1 | True | 0 | ROZPOCET
| VV |  | 1,465*20 |  | 29.3 | [12 empty] | VV | 2 | 2 | True | 0 | ROZPOCET
| VV |  | Součet |  | 29.3 | [12 empty] | VV | 2 | 4 | True | 1 | ROZPOCET
28 | K | 997211612 | Nakládání vybouraných hmot na dopravní prostředky pro vodorovnou dopravu | t | 1.465 |  | 0 | CS ÚRS 2022 01 |  | základní |  | 0 | 0 | 0 | 0 | 0 | 4 | K | 2 |  |  |  | ROZPOCET | 0 | 0 | 0 | 0 | 0 | 1 | 0 | 4 | 1953487261
| PP |  | Nakládání suti nebo vybouraných hmot na dopravní prostředky pro vodorovnou dopravu vybouraných hmot | [14 empty] | PP | 2
| Online PSC |  | https://podminky.urs.cz/item/CS_URS_2022_01/997211612 | [14 empty] | Online PSC | 2
| VV |  | 1,465 |  | 1.465 | [12 empty] | VV | 2 | 2 | True | 0 | ROZPOCET
| VV |  | Součet |  | 1.465 | [12 empty] | VV | 2 | 4 | True | 1 | ROZPOCET
| D | 998 | Přesun hmot |  |  |  | 0 |  |  |  |  | 0 |  | 0 |  | 0 | 1 | D | 1 |  |  |  | ROZPOCET | [6 empty] | 0
29 | K | 998212111 | Přesun hmot pro mosty zděné, monolitické betonové nebo ocelové v do 20 m | t | 4.016 |  | 0 | CS ÚRS 2022 01 |  | základní |  | 0 | 0 | 0 | 0 | 0 | 4 | K | 2 |  |  |  | ROZPOCET | 0 | 0 | 0 | 0 | 0 | 1 | 0 | 4 | -1133618098
| PP |  | Přesun hmot pro mosty zděné, betonové monolitické, spřažené ocelobetonové nebo kovové vodorovná dopravní vzdálenost do 100 m výška mostu do 20 m | [14 empty] | PP | 2
| Online PSC |  | https://podminky.urs.cz/item/CS_URS_2022_01/998212111 | [14 empty] | Online PSC | 2
30 | K | 998212191 | Příplatek k přesunu hmot pro mosty zděné nebo monolitické za zvětšený přesun do 1000 m | t | 1.065 |  | 0 | CS ÚRS 2022 01 |  | základní |  | 0 | 0 | 0 | 0 | 0 | 4 | K | 2 |  |  |  | ROZPOCET | 0 | 0 | 0 | 0 | 0 | 1 | 0 | 4 | -583734267
| PP |  | Přesun hmot pro mosty zděné, betonové monolitické, spřažené ocelobetonové nebo kovové Příplatek k cenám za zvětšený přesun přes přes vymezenou největší dopravní vzdálenost do 1000 m | [14 empty] | PP | 2
| Online PSC |  | https://podminky.urs.cz/item/CS_URS_2022_01/998212191 | [14 empty] | Online PSC | 2
| D | PSV | Práce a dodávky PSV |  |  |  | 0 |  |  |  |  | 0 |  | 2.9512 |  | 3.1362 | 2 | D | 0 |  |  |  | ROZPOCET | [6 empty] | 0
| D | 764 | Konstrukce klempířské |  |  |  | 0 |  |  |  |  | 0 |  | 0.08326 |  | 0.080726 | 2 | D | 1 |  |  |  | ROZPOCET | [6 empty] | 0
31 | K | 764002861 | Demontáž oplechování říms a ozdobných prvků do suti | m | 36.2 |  | 0 | CS ÚRS 2022 01 |  | základní |  | 0 | 0 | 0 | 0.00223 | 0.080726 | 16 | K | 2 |  |  |  | ROZPOCET | 0 | 0 | 0 | 0 | 0 | 1 | 0 | 16 | 333319930
| PP |  | Demontáž klempířských konstrukcí oplechování říms do suti | [14 empty] | PP | 2
| Online PSC |  | https://podminky.urs.cz/item/CS_URS_2022_01/764002861 | [14 empty] | Online PSC | 2
| VV |  | demontáž lišty zastřešení na obou stěnách schodišťového ramene | [14 empty] | VV | 2 | 1 | True | 0 | ROZPOCET
| VV |  | (3,50+14,60)*2 |  | 36.2 | [12 empty] | VV | 2 | 2 | True | 0 | ROZPOCET
| VV |  | Součet |  | 36.2 | [12 empty] | VV | 2 | 4 | True | 1 | ROZPOCET
32 | K | 764218424 | Oplechování rovné římsy celoplošně lepené z Pz plechu rš 330 mm | m | 36.2 |  | 0 | CS ÚRS 2022 01 |  | základní |  | 0 | 0.0023 | 0.08326 | 0 | 0 | 16 | K | 2 |  |  |  | ROZPOCET | 0 | 0 | 0 | 0 | 0 | 1 | 0 | 16 | 603447819
| PP |  | Oplechování říms a ozdobných prvků z pozinkovaného plechu rovných, bez rohů celoplošně lepené rš 330 mm | [14 empty] | PP | 2
| Online PSC |  | https://podminky.urs.cz/item/CS_URS_2022_01/764218424 | [14 empty] | Online PSC | 2
| VV |  | výroba a montáž nového oplechování zastřešení | [14 empty] | VV | 2 | 1 | True | 0 | ROZPOCET
| VV |  | 36,2 |  | 36.2 | [12 empty] | VV | 2 | 2 | True | 0 | ROZPOCET
| VV |  | Součet |  | 36.2 | [12 empty] | VV | 2 | 4 | True | 1 | ROZPOCET
33 | K | 998764101 | Přesun hmot tonážní pro konstrukce klempířské v objektech v do 6 m | t | 0.083 |  | 0 | CS ÚRS 2022 01 |  | základní |  | 0 | 0 | 0 | 0 | 0 | 16 | K | 2 |  |  |  | ROZPOCET | 0 | 0 | 0 | 0 | 0 | 1 | 0 | 16 | -246755221
| PP |  | Přesun hmot pro konstrukce klempířské stanovený z hmotnosti přesunovaného materiálu vodorovná dopravní vzdálenost do 50 m v objektech výšky do 6 m | [14 empty] | PP | 2
| Online PSC |  | https://podminky.urs.cz/item/CS_URS_2022_01/998764101 | [14 empty] | Online PSC | 2
| P |  | Poznámka k položce: přesun sutě | [14 empty] | P | 2
34 | K | 998764181 | Příplatek k přesunu hmot tonážní 764 prováděný bez použití mechanizace | t | 0.083 |  | 0 | CS ÚRS 2022 01 |  | základní |  | 0 | 0 | 0 | 0 | 0 | 16 | K | 2 |  |  |  | ROZPOCET | 0 | 0 | 0 | 0 | 0 | 1 | 0 | 16 | -2054580944
| PP |  | Přesun hmot pro konstrukce klempířské stanovený z hmotnosti přesunovaného materiálu Příplatek k cenám za přesun prováděný bez použití mechanizace pro jakoukoliv výšku objektu | [14 empty] | PP | 2
| Online PSC |  | https://podminky.urs.cz/item/CS_URS_2022_01/998764181 | [14 empty] | Online PSC | 2
35 | K | 998764192 | Příplatek k přesunu hmot tonážní 764 za zvětšený přesun do 100 m | t | 0.083 |  | 0 | CS ÚRS 2022 01 |  | základní |  | 0 | 0 | 0 | 0 | 0 | 16 | K | 2 |  |  |  | ROZPOCET | 0 | 0 | 0 | 0 | 0 | 1 | 0 | 16 | 1453586514
| PP |  | Přesun hmot pro konstrukce klempířské stanovený z hmotnosti přesunovaného materiálu Příplatek k cenám za zvětšený přesun přes vymezenou největší dopravní vzdálenost do 100 m | [14 empty] | PP | 2
| Online PSC |  | https://podminky.urs.cz/item/CS_URS_2022_01/998764192 | [14 empty] | Online PSC | 2
| D | 766 | Konstrukce truhlářské |  |  |  | 0 |  |  |  |  | 0 |  | 0 |  | 0 | 2 | D | 1 |  |  |  | ROZPOCET | [6 empty] | 0
36 | K | 766622814 - R | Demontáž okenních konstrukcí rámu jednoduchých plastových, plochy otvoru přes 4 m2 | m2 | 92.52 |  | 0 |  |  | základní |  | 0 | 0 | 0 | 0 | 0 | 16 | K | 2 |  |  |  | ROZPOCET | 0 | 0 | 0 | 0 | 0 | 1 | 0 | 16 | -1755930686
| PP |  | Demontáž okenních konstrukcí rámu jednoduchých plastových, plochy otvoru přes 4 m2 | [14 empty] | PP | 2
| VV |  | demontáž rámů plastového stávající okenní výplně | [14 empty] | VV | 2 | 1 | True | 0 | ROZPOCET
| VV |  | 46,43+46,09 |  | 92.52 | [12 empty] | VV | 2 | 2 | True | 0 | ROZPOCET
| VV |  | Součet |  | 92.52 | [12 empty] | VV | 2 | 4 | True | 1 | ROZPOCET
| D | 767 | Konstrukce zámečnické |  |  |  | 0 |  |  |  |  | 0 |  | 1.8328 |  | 1.1946 | 2 | D | 1 |  |  |  | ROZPOCET | [6 empty] | 0
37 | K | 767581803 | Demontáž podhledu tvarovaný plech | m2 | 21.72 |  | 0 | CS ÚRS 2022 01 |  | základní |  | 0 | 0 | 0 | 0.055 | 1.1946 | 16 | K | 2 |  |  |  | ROZPOCET | 0 | 0 | 0 | 0 | 0 | 1 | 0 | 16 | -265974538
| PP |  | Demontáž podhledů tvarovaných plechů | [14 empty] | PP | 2
| Online PSC |  | https://podminky.urs.cz/item/CS_URS_2022_01/767581803 | [14 empty] | Online PSC | 2
| VV |  | demontáž stávajícího střešního podhledu ( vlnitý plech ) | [14 empty] | VV | 2 | 1 | True | 0 | ROZPOCET
| VV |  | (3,50+2*7,30)*0,60*2 |  | 21.72 | [12 empty] | VV | 2 | 2 | True | 0 | ROZPOCET
| VV |  | Součet |  | 21.72 | [12 empty] | VV | 2 | 4 | True | 1 | ROZPOCET
38 | K | 767584702 | Montáž podhledů z tvarovaných plechů připevněných šroubováním | m2 | 21.72 |  | 0 | CS ÚRS 2022 01 |  | základní |  | 0 | 0.00025 | 0.00543 | 0 | 0 | 16 | K | 2 |  |  |  | ROZPOCET | 0 | 0 | 0 | 0 | 0 | 1 | 0 | 16 | -439515764
| PP |  | Montáž kovových podhledů ostatních z tvarovaných plechů, připevněných šroubováním | [14 empty] | PP | 2
| Online PSC |  | https://podminky.urs.cz/item/CS_URS_2022_01/767584702 | [14 empty] | Online PSC | 2
39 | K | 767610114 | Montáž oken kovových jednoduchých pevných do panelů nebo ocelové konstrukce pl přes 2,5 m2 | m2 | 90.12 |  | 0 | CS ÚRS 2022 01 |  | základní |  | 0 | 0.00027 | 0.024332 | 0 | 0 | 16 | K | 2 |  |  |  | ROZPOCET | 0 | 0 | 0 | 0 | 0 | 1 | 0 | 16 | 278002418
| PP |  | Montáž oken jednoduchých z hliníkových nebo ocelových profilů na polyuretanovou pěnu pevných do celostěnových panelů nebo ocelové konstrukce, plochy přes 2,5 m2 | [14 empty] | PP | 2
| Online PSC |  | https://podminky.urs.cz/item/CS_URS_2022_01/767610114 | [14 empty] | Online PSC | 2
| VV |  | viz příloha nástupiště č.1 - plochy + specifikace zasklení otvorů | [14 empty] | VV | 2 | 1 | True | 0 | ROZPOCET
| VV |  | 45,23+44,89 |  | 90.12 | [12 empty] | VV | 2 | 2 | True | 0 | ROZPOCET
| VV |  | Součet |  | 90.12 | [12 empty] | VV | 2 | 4 | True | 1 | ROZPOCET
40 | M | R - položka | okno pevné, Al profil jednokomorový , sklo -VSG 44.1 ( 1A/1/I. ) | kus | 1 |  | 0 |  |  | základní |  | 0 | 0.099 | 0.099 | 0 | 0 | 32 | M | 2 |  |  |  | ROZPOCET | 0 | 0 | 0 | 0 | 0 | 1 | 0 | 16 | 215464698
| PP |  | okno pevné, Al profil jednokomorový , sklo -VSG 44.1 ( 1A/1/I. ) | [14 empty] | PP | 2
| VV |  | kol.č.1 | [14 empty] | VV | 2 | 1 | True | 0 | ROZPOCET
| VV |  | "1A/1/I"1 |  | 1 | [12 empty] | VV | 2 | 2 | True | 0 | ROZPOCET
| VV |  | Součet |  | 1 | [12 empty] | VV | 2 | 4 | True | 1 | ROZPOCET
41 | M | R - položka 10 | okno pevné, Al profil jednokomorový , sklo -VSG 33.1 ( 1A/3/I.i) | kus | 1 |  | 0 |  |  | základní |  | 0 | 0.099 | 0.099 | 0 | 0 | 32 | M | 2 |  |  |  | ROZPOCET | 0 | 0 | 0 | 0 | 0 | 1 | 0 | 16 | -771895406
| PP |  | okno pevné, Al profil jednokomorový , sklo -VSG 44.1 ( 1A/3/I. ) | [14 empty] | PP | 2
| VV |  | kol.č.1 | [14 empty] | VV | 2 | 1 | True | 0 | ROZPOCET
| VV |  | "1A/1/I"1 |  | 1 | [12 empty] | VV | 2 | 2 | True | 0 | ROZPOCET
| VV |  | Součet |  | 1 | [12 empty] | VV | 2 | 4 | True | 1 | ROZPOCET
42 | M | R - položka 1 | okno pevné, Al profil jednokomorový , sklo -VSG 33.1 ( 1B/1/I. ) | kus | 1 |  | 0 |  |  | základní |  | 0 | 0.106 | 0.106 | 0 | 0 | 32 | M | 2 |  |  |  | ROZPOCET | 0 | 0 | 0 | 0 | 0 | 1 | 0 | 16 | 1150600544
| PP |  | okno pevné, Al profil jednokomorový , sklo -VSG 33.1 ( 1B/1/I. ) | [14 empty] | PP | 2
| VV |  | kol.č.1 | [14 empty] | VV | 2 | 1 | True | 0 | ROZPOCET
| VV |  | "1B/1/I."1 |  | 1 | [12 empty] | VV | 2 | 2 | True | 0 | ROZPOCET
| VV |  | Součet |  | 1 | [12 empty] | VV | 2 | 4 | True | 1 | ROZPOCET
43 | M | R - položka 11 | okno pevné, Al profil jednokomorový , sklo -VSG 33.1 ( 1B/3/I. ) | kus | 1 |  | 0 |  |  | základní |  | 0 | 0.106 | 0.106 | 0 | 0 | 32 | M | 2 |  |  |  | ROZPOCET | 0 | 0 | 0 | 0 | 0 | 1 | 0 | 16 | -1470324664
| PP |  | okno pevné, Al profil jednokomorový , sklo -VSG 33.1 ( 1B/3/I. ) | [14 empty] | PP | 2
| VV |  | kol.č.1 | [14 empty] | VV | 2 | 1 | True | 0 | ROZPOCET
| VV |  | "1B/1/I."1 |  | 1 | [12 empty] | VV | 2 | 2 | True | 0 | ROZPOCET
| VV |  | Součet |  | 1 | [12 empty] | VV | 2 | 4 | True | 1 | ROZPOCET
44 | M | R - položka 2 | okno pevné, Al profil jednokomorový , sklo -VSG 33.1 | kus | 1 |  | 0 |  |  | základní |  | 0 | 0.144 | 0.144 | 0 | 0 | 32 | M | 2 |  |  |  | ROZPOCET | 0 | 0 | 0 | 0 | 0 | 1 | 0 | 16 | 1414829814
| PP |  | okno pevné, Al profil jednokomorový , sklo -VSG 33.1 ( 2/1/I. ) | [14 empty] | PP | 2
| VV |  | kol.č.1 | [14 empty] | VV | 2 | 1 | True | 0 | ROZPOCET
| VV |  | "2/1/I."1 |  | 1 | [12 empty] | VV | 2 | 2 | True | 0 | ROZPOCET
| VV |  | Součet |  | 1 | [12 empty] | VV | 2 | 4 | True | 1 | ROZPOCET
45 | M | R - položka 12 | okno pevné, Al profil jednokomorový , sklo -VSG 33.1 ( 2/3/I. ) | kus | 1 |  | 0 |  |  | základní |  | 0 | 0.144 | 0.144 | 0 | 0 | 32 | M | 2 |  |  |  | ROZPOCET | 0 | 0 | 0 | 0 | 0 | 1 | 0 | 16 | 116701005
| PP |  | okno pevné, Al profil jednokomorový , sklo -VSG 33.1 ( 2/3/I. ) | [14 empty] | PP | 2
| VV |  | kol.č.3 | [14 empty] | VV | 2 | 1 | True | 0 | ROZPOCET
| VV |  | "2/3/I."1 |  | 1 | [12 empty] | VV | 2 | 2 | True | 0 | ROZPOCET
| VV |  | Součet |  | 1 | [12 empty] | VV | 2 | 4 | True | 1 | ROZPOCET
46 | M | R - položka 5 | okno pevné, Al profil jednokomorový , sklo -VSG 33.1 ( 3A/1/I. - 3D/1/I. ) | kus | 4 |  | 0 |  |  | základní |  | 0 | 0.09 | 0.36 | 0 | 0 | 32 | M | 2 |  |  |  | ROZPOCET | 0 | 0 | 0 | 0 | 0 | 1 | 0 | 16 | -34282867
| PP |  | okno pevné, Al profil jednokomorový , sklo -VSG 33.1 ( 3A/1/I. - 3D/1/I. ) | [14 empty] | PP | 2
| VV |  | výplň okenních otvorů ( kol č.1 ) | [14 empty] | VV | 2 | 1 | True | 0 | ROZPOCET
| VV |  | " 3A/1/I."1 |  | 1 | [12 empty] | VV | 2 | 2 | True | 0 | ROZPOCET
| VV |  | " 3B/1/I."1 |  | 1 | [12 empty] | VV | 2 | 2 | True | 0 | ROZPOCET
| VV |  | " 3C/1/I."1 |  | 1 | [12 empty] | VV | 2 | 2 | True | 0 | ROZPOCET
| VV |  | " 3D/1/I."1 |  | 1 | [12 empty] | VV | 2 | 2 | True | 0 | ROZPOCET
| VV |  | Součet |  | 4 | [12 empty] | VV | 2 | 4 | True | 1 | ROZPOCET
47 | M | R - položka 15 | okno pevné, Al profil jednokomorový , sklo -VSG 33.1 ( 3A/3/I. - 3D/3/I. ) | kus | 4 |  | 0 |  |  | základní |  | 0 | 0.09 | 0.36 | 0 | 0 | 32 | M | 2 |  |  |  | ROZPOCET | 0 | 0 | 0 | 0 | 0 | 1 | 0 | 16 | 1294470482
| PP |  | okno pevné, Al profil jednokomorový , sklo -VSG 33.1 ( 3A/3/I. - 3D/3/I. ) | [14 empty] | PP | 2
| VV |  | výplň okenních otvorů ( kol č.3 ) | [14 empty] | VV | 2 | 1 | True | 0 | ROZPOCET
| VV |  | " 3A/3/I."1 |  | 1 | [12 empty] | VV | 2 | 2 | True | 0 | ROZPOCET
| VV |  | " 3B/3/I."1 |  | 1 | [12 empty] | VV | 2 | 2 | True | 0 | ROZPOCET
| VV |  | " 3C/3/I."1 |  | 1 | [12 empty] | VV | 2 | 2 | True | 0 | ROZPOCET
| VV |  | " 3D/3/I."1 |  | 1 | [12 empty] | VV | 2 | 2 | True | 0 | ROZPOCET
| VV |  | Součet |  | 4 | [12 empty] | VV | 2 | 4 | True | 1 | ROZPOCET
48 | M | R - položka 17 | okno pevné, Al profil jednokomorový , sklo -VSG 44.1 ( 4A/1/I. ) | kus | 1 |  | 0 |  |  | základní |  | 0 | 0.099 | 0.099 | 0 | 0 | 32 | M | 2 |  |  |  | ROZPOCET | 0 | 0 | 0 | 0 | 0 | 1 | 0 | 16 | -2002110442
| PP |  | okno pevné, Al profil jednokomorový , sklo -VSG 44.1 ( 4A/1/I. ) | [14 empty] | PP | 2
| VV |  | kol.č.1 | [14 empty] | VV | 2 | 1 | True | 0 | ROZPOCET
| VV |  | "4A/1/I"1 |  | 1 | [12 empty] | VV | 2 | 2 | True | 0 | ROZPOCET
| VV |  | Součet |  | 1 | [12 empty] | VV | 2 | 4 | True | 1 | ROZPOCET
49 | M | R - položka 18 | okno pevné, Al profil jednokomorový , sklo -VSG 44.1 ( 4A/3/I. ) | kus | 1 |  | 0 |  |  | základní |  | 0 | 0.094 | 0.094 | 0 | 0 | 32 | M | 2 |  |  |  | ROZPOCET | 0 | 0 | 0 | 0 | 0 | 1 | 0 | 16 | -1878677198
| PP |  | okno pevné, Al profil jednokomorový , sklo -VSG 44.1 ( 4A/3/I. ) | [14 empty] | PP | 2
| VV |  | kol.č.1 | [14 empty] | VV | 2 | 1 | True | 0 | ROZPOCET
| VV |  | "4A/3/I"1 |  | 1 | [12 empty] | VV | 2 | 2 | True | 0 | ROZPOCET
| VV |  | Součet |  | 1 | [12 empty] | VV | 2 | 4 | True | 1 | ROZPOCET
50 | M | R - položka 3 | okno otvíravé, Al profil jednokomorový , sklo -VSG 44.1 ( 4B/1/I. ) | kus | 1 |  | 0 |  |  | základní |  | 0 | 0.098 | 0.098 | 0 | 0 | 32 | M | 2 |  |  |  | ROZPOCET | 0 | 0 | 0 | 0 | 0 | 1 | 0 | 16 | 459116888
| PP |  | okno otvíramé, Al profil jednokomorový , sklo -VSG 44.1 ( 4B/1/I. ) | [14 empty] | PP | 2
| VV |  | kol. č.1. | [14 empty] | VV | 2 | 1 | True | 0 | ROZPOCET
| VV |  | "4B/1/I."1 |  | 1 | [12 empty] | VV | 2 | 2 | True | 0 | ROZPOCET
| VV |  | Součet |  | 1 | [12 empty] | VV | 2 | 4 | True | 1 | ROZPOCET
51 | M | R - položka 30 | okno otvíravé, Al profil jednokomorový , sklo -VSG 44.1 | kus | 1 |  | 0 |  |  | základní |  | 0 | 0.094 | 0.094 | 0 | 0 | 32 | M | 2 |  |  |  | ROZPOCET | 0 | 0 | 0 | 0 | 0 | 1 | 0 | 16 | -826226921
| PP |  | okno otvíravé, Al profil jednokomorový , sklo -VSG 44.1 ( 4B/3/I. ) | [14 empty] | PP | 2
| VV |  | kol.č.3 | [14 empty] | VV | 2 | 1 | True | 0 | ROZPOCET
| VV |  | "4B/3/I."1 |  | 1 | [12 empty] | VV | 2 | 2 | True | 0 | ROZPOCET
| VV |  | Součet |  | 1 | [12 empty] | VV | 2 | 4 | True | 1 | ROZPOCET
52 | K | 998767101 | Přesun hmot tonážní pro zámečnické konstrukce v objektech v do 6 m | t | 1.833 |  | 0 | CS ÚRS 2022 01 |  | základní |  | 0 | 0 | 0 | 0 | 0 | 16 | K | 2 |  |  |  | ROZPOCET | 0 | 0 | 0 | 0 | 0 | 1 | 0 | 16 | -1554978683
| PP |  | Přesun hmot pro zámečnické konstrukce stanovený z hmotnosti přesunovaného materiálu vodorovná dopravní vzdálenost do 50 m v objektech výšky do 6 m | [14 empty] | PP | 2
| Online PSC |  | https://podminky.urs.cz/item/CS_URS_2022_01/998767101 | [14 empty] | Online PSC | 2
53 | K | 998767181 | Příplatek k přesunu hmot tonážní 767 prováděný bez použití mechanizace | t | 1.833 |  | 0 | CS ÚRS 2022 01 |  | základní |  | 0 | 0 | 0 | 0 | 0 | 16 | K | 2 |  |  |  | ROZPOCET | 0 | 0 | 0 | 0 | 0 | 1 | 0 | 16 | 1166213132
| PP |  | Přesun hmot pro zámečnické konstrukce stanovený z hmotnosti přesunovaného materiálu Příplatek k cenám za přesun prováděný bez použití mechanizace pro jakoukoliv výšku objektu | [14 empty] | PP | 2
| Online PSC |  | https://podminky.urs.cz/item/CS_URS_2022_01/998767181 | [14 empty] | Online PSC | 2
54 | K | 998767192 | Příplatek k přesunu hmot tonážní 767 za zvětšený přesun do 100 m | t | 1.833 |  | 0 | CS ÚRS 2022 01 |  | základní |  | 0 | 0 | 0 | 0 | 0 | 16 | K | 2 |  |  |  | ROZPOCET | 0 | 0 | 0 | 0 | 0 | 1 | 0 | 16 | 1338137524
| PP |  | Přesun hmot pro zámečnické konstrukce stanovený z hmotnosti přesunovaného materiálu Příplatek k cenám za zvětšený přesun přes vymezenou největší dopravní vzdálenost do 100 m | [14 empty] | PP | 2
| Online PSC |  | https://podminky.urs.cz/item/CS_URS_2022_01/998767192 | [14 empty] | Online PSC | 2
| D | 783 | Dokončovací práce - nátěry |  |  |  | 0 |  |  |  |  | 0 |  | 0.0090761 |  | 0 | 2 | D | 1 |  |  |  | ROZPOCET | [6 empty] | 0
55 | K | 783009403 | Bezpečnostní šrafování stěn nebo svislých ploch oblých | m2 | 18.648 |  | 0 | CS ÚRS 2022 01 |  | základní |  | 0 | 0.00021 | 0.0039161 | 0 | 0 | 16 | K | 2 |  |  |  | ROZPOCET | 0 | 0 | 0 | 0 | 0 | 1 | 0 | 16 | 1478604577
| PP |  | Bezpečnostní šrafování stěn nebo svislých ploch oblých | [14 empty] | PP | 2
| Online PSC |  | https://podminky.urs.cz/item/CS_URS_2022_01/783009403 | [14 empty] | Online PSC | 2
| VV |  | nátěr svislé plochy ocelových stojek na 1. nástupišti ( žlutočerné šrafování ) | [14 empty] | VV | 2 | 1 | True | 0 | ROZPOCET
| VV |  | 2,20*1,32*6 |  | 17.424 | [12 empty] | VV | 2 | 2 | True | 0 | ROZPOCET
| VV |  | ocelové stojky vstup na schod. rameno Ostrava Svinov ( žluto černé šrafování ) | [14 empty] | VV | 2 | 1 | True | 0 | ROZPOCET
| VV |  | 1,80*0,34*2 |  | 1.224 | [12 empty] | VV | 2 | 2 | True | 0 | ROZPOCET
| VV |  | Součet |  | 18.648 | [12 empty] | VV | 2 | 4 | True | 1 | ROZPOCET
56 | K | 783009421 | Bezpečnostní šrafování stěnových nebo podlahových hran | m | 24 |  | 0 | CS ÚRS 2022 01 |  | základní |  | 0 | 0.00021 | 0.00504 | 0 | 0 | 16 | K | 2 |  |  |  | ROZPOCET | 0 | 0 | 0 | 0 | 0 | 1 | 0 | 16 | 1017626040
| PP |  | Bezpečnostní šrafování rohových hran stěnových nebo podlahových | [14 empty] | PP | 2
| Online PSC |  | https://podminky.urs.cz/item/CS_URS_2022_01/783009421 | [14 empty] | Online PSC | 2
| P |  | Poznámka k položce: Barva žlutá RAL 1003 | [14 empty] | P | 2
| VV |  | obnova stávajících bezpečnostních nátěrů předních hran schod. stupňů a podest | [14 empty] | VV | 2 | 1 | True | 0 | ROZPOCET
| VV |  | 6*4,0 |  | 24 | [12 empty] | VV | 2 | 2 | True | 0 | ROZPOCET
| VV |  | Součet |  | 24 | [12 empty] | VV | 2 | 4 | True | 1 | ROZPOCET
57 | K | 783342101 | Tmelení včetně přebroušení zámečnických konstrukcí polyuretanovým tmelem | m2 | 4 |  | 0 | CS ÚRS 2022 01 |  | základní |  | 0 | 3e-05 | 0.00012 | 0 | 0 | 4 | K | 2 |  |  |  | ROZPOCET | 0 | 0 | 0 | 0 | 0 | 1 | 0 | 4 | 1901629240
| PP |  | Tmelení zámečnických konstrukcí včetně přebroušení tmelených míst, tmelem polyuretanovým | [14 empty] | PP | 2
| Online PSC |  | https://podminky.urs.cz/item/CS_URS_2022_01/783342101 | [14 empty] | Online PSC | 2
| VV |  | zatmelení trhlin, prasklin ve schodišťových stupních | [14 empty] | VV | 2 | 1 | True | 0 | ROZPOCET
| VV |  | 4,0 |  | 4 | [12 empty] | VV | 2 | 2 | True | 0 | ROZPOCET
| VV |  | Součet |  | 4 | [12 empty] | VV | 2 | 4 | True | 1 | ROZPOCET
| D | 787 | Dokončovací práce - zasklívání |  |  |  | 0 |  |  |  |  | 0 |  | 0.18981 |  | 1.8608 | 2 | D | 1 |  |  |  | ROZPOCET | [6 empty] | 0
58 | K | 787700803 | Vysklívání výkladců pl přes 3 do 6 m2 skla plochého | m2 | 92.52 |  | 0 | CS ÚRS 2022 01 |  | základní |  | 0 | 0 | 0 | 0.017 | 1.5728 | 16 | K | 2 |  |  |  | ROZPOCET | 0 | 0 | 0 | 0 | 0 | 1 | 0 | 16 | -324345456
| PP |  | Vysklívání výkladců skla plochého, plochy přes 3 do 6 m2 | [14 empty] | PP | 2
| Online PSC |  | https://podminky.urs.cz/item/CS_URS_2022_01/787700803 | [14 empty] | Online PSC | 2
| VV |  | viz. příloha SO 01Lávka v km 267,240 - plochy + specifikace zasklení okenních otvorů - plastové okna | [14 empty] | VV | 2 | 1 | True | 0 | ROZPOCET
| VV |  | výplň okenních otvorů I. nástupiště ( kol č.1 ) | [14 empty] | VV | 2 | 1 | True | 0 | ROZPOCET
| VV |  | 46,43 |  | 46.43 | [12 empty] | VV | 2 | 2 | True | 0 | ROZPOCET
| VV |  | výplň okenních otvorů I. nástupiště( kol č.3 ) | [14 empty] | VV | 2 | 1 | True | 0 | ROZPOCET
| VV |  | 46,09 |  | 46.09 | [12 empty] | VV | 2 | 2 | True | 0 | ROZPOCET
| VV |  | Součet |  | 92.52 | [12 empty] | VV | 2 | 4 | True | 1 | ROZPOCET
59 | K | 787701921 | Příplatek k opravě zasklívání výkladců do profilového těsnění do 3 m2 za zasklení sklem tl přes 5 do 8 mm | m2 | 29.63 |  | 0 | CS ÚRS 2022 01 |  | základní |  | 0 | 0 | 0 | 0 | 0 | 16 | K | 2 |  |  |  | ROZPOCET | 0 | 0 | 0 | 0 | 0 | 1 | 0 | 16 | -463133855
| PP |  | Zasklívání výkladců Příplatek k cenám za zasklení sklem tl. 5 až 8 mm do profilového těsnění, plochy do 3 m2 | [14 empty] | PP | 2
| Online PSC |  | https://podminky.urs.cz/item/CS_URS_2022_01/787701921 | [14 empty] | Online PSC | 2
60 | K | 787701922 | Příplatek k opravě zasklívání výkladců do profilového těsnění přes 3 do 6 m2 za zasklení sklem tl přes 5 do 8 mm | m2 | 14.4 |  | 0 | CS ÚRS 2022 01 |  | základní |  | 0 | 0 | 0 | 0 | 0 | 16 | K | 2 |  |  |  | ROZPOCET | 0 | 0 | 0 | 0 | 0 | 1 | 0 | 16 | 1258256574
| PP |  | Zasklívání výkladců Příplatek k cenám za zasklení sklem tl. 5 až 8 mm do profilového těsnění, plochy přes 3 do 6 m2 | [14 empty] | PP | 2
| Online PSC |  | https://podminky.urs.cz/item/CS_URS_2022_01/787701922 | [14 empty] | Online PSC | 2
| VV |  | kol. č.1 | [14 empty] | VV | 2 | 1 | True | 0 | ROZPOCET
| VV |  | 7,20 |  | 7.2 | [12 empty] | VV | 2 | 2 | True | 0 | ROZPOCET
| VV |  | kol.č.3 | [14 empty] | VV | 2 | 1 | True | 0 | ROZPOCET
| VV |  | 7,20 |  | 7.2 | [12 empty] | VV | 2 | 2 | True | 0 | ROZPOCET
| VV |  | Součet |  | 14.4 | [12 empty] | VV | 2 | 4 | True | 1 | ROZPOCET
61 | K | 787700804 | Vysklívání výkladců pl přes 6 m2 skla plochého | m2 | 14.4 |  | 0 | CS ÚRS 2022 01 |  | základní |  | 0 | 0 | 0 | 0.02 | 0.288 | 16 | K | 2 |  |  |  | ROZPOCET | 0 | 0 | 0 | 0 | 0 | 1 | 0 | 16 | 170975757
| PP |  | Vysklívání výkladců skla plochého, plochy přes 6 m2 | [14 empty] | PP | 2
| Online PSC |  | https://podminky.urs.cz/item/CS_URS_2022_01/787700804 | [14 empty] | Online PSC | 2
| VV |  | výplň okenních otvorů ( kol č.1 ) | [14 empty] | VV | 2 | 1 | True | 0 | ROZPOCET
| VV |  | 7,20 |  | 7.2 | [12 empty] | VV | 2 | 2 | True | 0 | ROZPOCET
| VV |  | výplň okenních otvorů ( kol č.3 ) | [14 empty] | VV | 2 | 1 | True | 0 | ROZPOCET
| VV |  | 7,20 |  | 7.2 | [12 empty] | VV | 2 | 2 | True | 0 | ROZPOCET
| VV |  | Součet |  | 14.4 | [12 empty] | VV | 2 | 4 | True | 1 | ROZPOCET
62 | K | 787701923 | Příplatek k opravě zasklívání výkladců do profilového těsnění přes 6 m2 za zasklení sklem tl přes 5 do 8 mm | m2 | 14.4 |  | 0 | CS ÚRS 2022 01 |  | základní |  | 0 | 0 | 0 | 0 | 0 | 16 | K | 2 |  |  |  | ROZPOCET | 0 | 0 | 0 | 0 | 0 | 1 | 0 | 16 | 555976202
| PP |  | Zasklívání výkladců Příplatek k cenám za zasklení sklem tl. 5 až 8 mm do profilového těsnění, plochy přes 6 m2 | [14 empty] | PP | 2
| Online PSC |  | https://podminky.urs.cz/item/CS_URS_2022_01/787701923 | [14 empty] | Online PSC | 2
| VV |  | kol. č.1 | [14 empty] | VV | 2 | 1 | True | 0 | ROZPOCET
| VV |  | 7,20 |  | 7.2 | [12 empty] | VV | 2 | 2 | True | 0 | ROZPOCET
| VV |  | kol.č.3 | [14 empty] | VV | 2 | 1 | True | 0 | ROZPOCET
| VV |  | 7,20 |  | 7.2 | [12 empty] | VV | 2 | 2 | True | 0 | ROZPOCET
| VV |  | Součet |  | 14.4 | [12 empty] | VV | 2 | 4 | True | 1 | ROZPOCET
63 | K | 787911115 | Montáž neprůhledné fólie na sklo | m2 | 7.2 |  | 0 | CS ÚRS 2022 01 |  | základní |  | 0 | 0 | 0 | 0 | 0 | 16 | K | 2 |  |  |  | ROZPOCET | 0 | 0 | 0 | 0 | 0 | 1 | 0 | 16 | 406681465
| PP |  | Zasklívání – ostatní práce montáž fólie na sklo neprůhledné | [14 empty] | PP | 2
| Online PSC |  | https://podminky.urs.cz/item/CS_URS_2022_01/787911115 | [14 empty] | Online PSC | 2
| VV |  | montáž fólie na sklo | [14 empty] | VV | 2 | 1 | True | 0 | ROZPOCET
| VV |  | kol.č. 1 | [14 empty] | VV | 2 | 1 | True | 0 | ROZPOCET
| VV |  | 6*0,60 |  | 3.6 | [12 empty] | VV | 2 | 2 | True | 0 | ROZPOCET
| VV |  | kol.č.3 | [14 empty] | VV | 2 | 1 | True | 0 | ROZPOCET
| VV |  | 6*0,60 |  | 3.6 | [12 empty] | VV | 2 | 2 | True | 0 | ROZPOCET
| VV |  | Součet |  | 7.2 | [12 empty] | VV | 2 | 4 | True | 1 | ROZPOCET
64 | M | 63479012 | fólie na sklo nereflexní kouřová 43% | m2 | 7.362 |  | 0 | CS ÚRS 2022 01 |  | základní |  | 0 | 0.0001 | 0.0007362 | 0 | 0 | 32 | M | 2 |  |  |  | ROZPOCET | 0 | 0 | 0 | 0 | 0 | 1 | 0 | 16 | 1863707502
| PP |  | fólie na sklo nereflexní kouřová 43% | [14 empty] | PP | 2
| VV |  | 7,14757281553398*1,03 'Přepočtené koeficientem množství |  | 7.362 | [12 empty] | VV | 2 | 2 | False | 1 | ROZPOCET
65 | K | R - položka.1 | Zasklívání výkladců skla plochého plochy přes 3 do 6 m2 | m2 | 75.63 |  | 0 |  |  | základní |  | 0 | 0.00125 | 0.094537 | 0 | 0 | 16 | K | 2 |  |  |  | ROZPOCET | 0 | 0 | 0 | 0 | 0 | 1 | 0 | 16 | -97019079
| PP |  | Zasklívání výkladců skla plochého plochy přes 3 do 6 m2 | [14 empty] | PP | 2
| VV |  | viz. příloha SO 02Lávka v km 267,240 - plochy + specifikace zasklení okenních otvorů - nové okenní otvory | [14 empty] | VV | 2 | 1 | True | 0 | ROZPOCET
| VV |  | výplň okenních otvorů I. nástupiště ( kol č.1 ) | [14 empty] | VV | 2 | 1 | True | 0 | ROZPOCET
| VV |  | 45,23-7,20 |  | 38.03 | [12 empty] | VV | 2 | 2 | True | 0 | ROZPOCET
| VV |  | výplň okenních otvorů I. nástupiště ( kol č.3 ) | [14 empty] | VV | 2 | 1 | True | 0 | ROZPOCET
| VV |  | 44,80-7,20 |  | 37.6 | [12 empty] | VV | 2 | 2 | True | 0 | ROZPOCET
| VV |  | Součet |  | 75.63 | [12 empty] | VV | 2 | 4 | True | 1 | ROZPOCET
66 | K | R - položka.1.1.1.1 | Zasklívání výkladců skla plochého plochy přes 3 do 6 m2 | m2 | 75.63 |  | 0 |  |  | základní |  | 0 | 0.00125 | 0.094537 | 0 | 0 | 16 | K | 2 |  |  |  | ROZPOCET | 0 | 0 | 0 | 0 | 0 | 1 | 0 | 16 | 256112355
| PP |  | Vysklívání výkladců skla plochého plochy přes 3 do 6 m2 | [14 empty] | PP | 2
| VV |  | viz. příloha SO 02Lávka v km 267,240 - plochy + specifikace zasklení okenních otvorů - nové okenní otvory | [14 empty] | VV | 2 | 1 | True | 0 | ROZPOCET
| VV |  | výplň okenních otvorů I. nástupiště ( kol č.1 ) | [14 empty] | VV | 2 | 1 | True | 0 | ROZPOCET
| VV |  | 45,23-7,20 |  | 38.03 | [12 empty] | VV | 2 | 2 | True | 0 | ROZPOCET
| VV |  | výplň okenních otvorů I. nástupiště ( kol č.3 ) | [14 empty] | VV | 2 | 1 | True | 0 | ROZPOCET
| VV |  | 44,80-7,20 |  | 37.6 | [12 empty] | VV | 2 | 2 | True | 0 | ROZPOCET
| VV |  | Součet |  | 75.63 | [12 empty] | VV | 2 | 4 | True | 1 | ROZPOCET
67 | K | 998787101 | Přesun hmot tonážní pro zasklívání v objektech v do 6 m | t | 0.19 |  | 0 | CS ÚRS 2022 01 |  | základní |  | 0 | 0 | 0 | 0 | 0 | 16 | K | 2 |  |  |  | ROZPOCET | 0 | 0 | 0 | 0 | 0 | 1 | 0 | 16 | -714777005
| PP |  | Přesun hmot pro zasklívání stanovený z hmotnosti přesunovaného materiálu vodorovná dopravní vzdálenost do 50 m v objektech výšky do 6 m | [14 empty] | PP | 2
| Online PSC |  | https://podminky.urs.cz/item/CS_URS_2022_01/998787101 | [14 empty] | Online PSC | 2
68 | K | 998787181 | Příplatek k přesunu hmot tonážní 787 prováděný bez použití mechanizace | t | 0.19 |  | 0 | CS ÚRS 2022 01 |  | základní |  | 0 | 0 | 0 | 0 | 0 | 16 | K | 2 |  |  |  | ROZPOCET | 0 | 0 | 0 | 0 | 0 | 1 | 0 | 16 | -1155915150
| PP |  | Přesun hmot pro zasklívání stanovený z hmotnosti přesunovaného materiálu Příplatek k cenám za přesun prováděný bez použití mechanizace pro jakoukoliv výšku objektu | [14 empty] | PP | 2
| Online PSC |  | https://podminky.urs.cz/item/CS_URS_2022_01/998787181 | [14 empty] | Online PSC | 2
69 | K | 998787192 | Příplatek k přesunu hmot tonážní 787 za zvětšený přesun do 100 m | t | 0.19 |  | 0 | CS ÚRS 2022 01 |  | základní |  | 0 | 0 | 0 | 0 | 0 | 16 | K | 2 |  |  |  | ROZPOCET | 0 | 0 | 0 | 0 | 0 | 1 | 0 | 16 | -1295612665
| PP |  | Přesun hmot pro zasklívání stanovený z hmotnosti přesunovaného materiálu Příplatek k cenám za zvětšený přesun přes vymezenou největší dopravní vzdálenost do 100 m | [14 empty] | PP | 2
| Online PSC |  | https://podminky.urs.cz/item/CS_URS_2022_01/998787192 | [14 empty] | Online PSC | 2
| D | 789 | Povrchové úpravy ocelových konstrukcí a technologických zařízení |  |  |  | 0 |  |  |  |  | 0 |  | 0.83631 |  | 0 | 2 | D | 1 |  |  |  | ROZPOCET | [6 empty] | 0
70 | K | 789121151 | Čištění ručním nářadím ocelových konstrukcí třídy I stupeň přípravy St 2 stupeň zrezivění B | m2 | 254.229 |  | 0 | CS ÚRS 2022 01 |  | základní |  | 0 | 0 | 0 | 0 | 0 | 16 | K | 2 |  |  |  | ROZPOCET | 0 | 0 | 0 | 0 | 0 | 1 | 0 | 16 | -628558768
| PP |  | Úpravy povrchů pod nátěry ocelových konstrukcí třídy I odstranění rzi a nečistot pomocí ručního nářadí stupeň přípravy St 2, stupeň zrezivění B | [14 empty] | PP | 2
| Online PSC |  | https://podminky.urs.cz/item/CS_URS_2022_01/789121151 | [14 empty] | Online PSC | 2
| VV |  | obnova vnitřních ploch hl. nosníku směr ostrava Svinov | [14 empty] | VV | 2 | 1 | True | 0 | ROZPOCET
| VV |  | 15,0 |  | 15 | [12 empty] | VV | 2 | 2 | True | 0 | ROZPOCET
| VV |  | středové trubkové dvoumadlové zábradlí | [14 empty] | VV | 2 | 1 | True | 0 | ROZPOCET
| VV |  | "sloupky"1,00*8*2*0,160 |  | 2.56 | [12 empty] | VV | 2 | 2 | True | 0 | ROZPOCET
| VV |  | "madla"(6,60+1,50+6,30)*2*0,160 |  | 4.608 | [12 empty] | VV | 2 | 2 | True | 0 | ROZPOCET
| VV |  | madla vpravo,vlevo | [14 empty] | VV | 2 | 1 | True | 0 | ROZPOCET
| VV |  | (6,60+1,50+6,30)*2*0,160 |  | 4.608 | [12 empty] | VV | 2 | 2 | True | 0 | ROZPOCET
| VV |  | vnější strany hl. nosníků pod zastřešením směr Ostrava Svinov | [14 empty] | VV | 2 | 1 | True | 0 | ROZPOCET
| VV |  | (0,85*2,55+0,65*1,20)*2+8*2*1,80+8*2*0,50 |  | 42.695 | [12 empty] | VV | 2 | 2 | True | 0 | ROZPOCET
| VV |  | hlavní ocelové stojky na 1. nástupišti | [14 empty] | VV | 2 | 1 | True | 0 | ROZPOCET
| VV |  | 3,60*1,80*6 |  | 38.88 | [12 empty] | VV | 2 | 2 | True | 0 | ROZPOCET
| VV |  | ocelové stojky vstup na schod. rameno Ostrava Svinov | [14 empty] | VV | 2 | 1 | True | 0 | ROZPOCET
| VV |  | 1,20*0,34*2 |  | 0.816 | [12 empty] | VV | 2 | 2 | True | 0 | ROZPOCET
| VV |  | podhled schodiš´tových stupňů | [14 empty] | VV | 2 | 1 | True | 0 | ROZPOCET
| VV |  | (7+20+12)*4,0*0,46 |  | 71.76 | [12 empty] | VV | 2 | 2 | True | 0 | ROZPOCET
| VV |  | podesty | [14 empty] | VV | 2 | 1 | True | 0 | ROZPOCET
| VV |  | 1,80*4,0*3 |  | 21.6 | [12 empty] | VV | 2 | 2 | True | 0 | ROZPOCET
| VV |  | I nosníky pod podestami | [14 empty] | VV | 2 | 1 | True | 0 | ROZPOCET
| VV |  | 2*3*4,0*0,438 |  | 10.512 | [12 empty] | VV | 2 | 2 | True | 0 | ROZPOCET
| VV |  | Mezisoučet |  | 213.039 | [12 empty] | VV | 2 | 3 | True | 0 | ROZPOCET
| VV |  | vnitřní plochy okenních otvorů směr Ostrava Svinov kol. č.1 a kol. č.3 | [14 empty] | VV | 2 | 1 | True | 0 | ROZPOCET
| VV |  | "1A,1B"(2,450+1,010+2,930+3,050+4,087)*0,170*2 |  | 4.599 | [12 empty] | VV | 2 | 2 | True | 0 | ROZPOCET
| VV |  | "2"(2*3,050+2*2,725)*0,170*2 |  | 3.927 | [12 empty] | VV | 2 | 2 | True | 0 | ROZPOCET
| VV |  | "3A,3B,3C"(2*3,050+2*7,066)*0,170*2 |  | 6.879 | [12 empty] | VV | 2 | 2 | True | 0 | ROZPOCET
| VV |  | "4A,4B"(2*3,100+2*2,895)*0,170*2 |  | 4.077 | [12 empty] | VV | 2 | 2 | True | 0 | ROZPOCET
| VV |  | Mezisoučet |  | 19.482 | [12 empty] | VV | 2 | 3 | True | 0 | ROZPOCET
| VV |  | stávajících vnitřních a vnějších ploch spodní části okenních otvorů | [14 empty] | VV | 2 | 1 | True | 0 | ROZPOCET
| VV |  | (3,50+14,59)*0,20*2 |  | 7.236 | [12 empty] | VV | 2 | 2 | True | 0 | ROZPOCET
| VV |  | stávajících vnitřních a vnějších ploch spodní části okenních otvorů | [14 empty] | VV | 2 | 1 | True | 0 | ROZPOCET
| VV |  | (3,50+14,59)*0,20*2*2 |  | 14.472 | [12 empty] | VV | 2 | 2 | True | 0 | ROZPOCET
| VV |  | Mezisoučet |  | 21.708 | [12 empty] | VV | 2 | 3 | True | 0 | ROZPOCET
| VV |  | Součet |  | 254.229 | [12 empty] | VV | 2 | 4 | True | 1 | ROZPOCET
71 | K | 789123240 | Odmaštění ocelových konstrukcí třídy III | m2 | 254.229 |  | 0 | CS ÚRS 2022 01 |  | základní |  | 0 | 0.00011 | 0.027965 | 0 | 0 | 16 | K | 2 |  |  |  | ROZPOCET | 0 | 0 | 0 | 0 | 0 | 1 | 0 | 16 | -1433004816
| PP |  | Úpravy povrchů pod nátěry ocelových konstrukcí třídy III očištění odmaštěním | [14 empty] | PP | 2
| Online PSC |  | https://podminky.urs.cz/item/CS_URS_2022_01/789123240 | [14 empty] | Online PSC | 2
| VV |  | odmaštění povrchu před provedením vrchního nátěru | [14 empty] | VV | 2 | 1 | True | 0 | ROZPOCET
| VV |  | 213,039+19,482+21,708 |  | 254.229 | [12 empty] | VV | 2 | 2 | True | 0 | ROZPOCET
| VV |  | Součet |  | 254.229 | [12 empty] | VV | 2 | 4 | True | 1 | ROZPOCET
72 | K | 789212122 | Provedení otryskání zařízení členitých stupeň zarezavění B stupeň přípravy Sa 2 1/2 | m2 | 14.819 |  | 0 | CS ÚRS 2022 01 |  | základní |  | 0 | 0 | 0 | 0 | 0 | 16 | K | 2 |  |  |  | ROZPOCET | 0 | 0 | 0 | 0 | 0 | 1 | 0 | 16 | 1512338956
| PP |  | Provedení otryskání povrchů zařízení suché abrazivní tryskání, s povrchem členitým stupeň zarezavění B, stupeň přípravy Sa 2½ | [14 empty] | PP | 2
| Online PSC |  | https://podminky.urs.cz/item/CS_URS_2022_01/789212122 | [14 empty] | Online PSC | 2
| VV |  | otryskání nových ocel prvků ( profil dutý svařovaný s obdélníkovým průřezem ) | [14 empty] | VV | 2 | 1 | True | 0 | ROZPOCET
| VV |  | (4*3,15+1*3,30)*0,466*2 |  | 14.819 | [12 empty] | VV | 2 | 2 | True | 0 | ROZPOCET
| VV |  | Součet |  | 14.819 | [12 empty] | VV | 2 | 4 | True | 1 | ROZPOCET
73 | K | 789323211 | Zhotovení nátěru ocelových konstrukcí třídy III dvousložkového základního tl do 80 µm | m2 | 24.56 |  | 0 | CS ÚRS 2022 01 |  | základní |  | 0 | 0 | 0 | 0 | 0 | 16 | K | 2 |  |  |  | ROZPOCET | 0 | 0 | 0 | 0 | 0 | 1 | 0 | 16 | -1380137927
| PP |  | Zhotovení nátěru ocelových konstrukcí třídy III dvousložkového základního, tloušťky do 80 μm | [14 empty] | PP | 2
| Online PSC |  | https://podminky.urs.cz/item/CS_URS_2022_01/789323211 | [14 empty] | Online PSC | 2
| VV |  | základní nátěr nových ocel prvků ( profil dutý svařovaný s obdélníkovým průřezem ) | [14 empty] | VV | 2 | 1 | True | 0 | ROZPOCET
| VV |  | (4*3,15+1*3,30)*0,466*2 |  | 14.819 | [12 empty] | VV | 2 | 2 | True | 0 | ROZPOCET
| VV |  | vnitřní plochy okenních otvorů směr Ostrava Svinov kol. č.1 a kol. č.3 | [14 empty] | VV | 2 | 1 | True | 0 | ROZPOCET
| VV |  | "1A,1B"(2,450+1,010+2,930+3,050+4,087)*0,170 |  | 2.3 | [12 empty] | VV | 2 | 2 | True | 0 | ROZPOCET
| VV |  | "2"(2*3,050+2*2,725)*0,170 |  | 1.964 | [12 empty] | VV | 2 | 2 | True | 0 | ROZPOCET
| VV |  | "3A,3B,3C"(2*3,050+2*7,066)*0,170 |  | 3.439 | [12 empty] | VV | 2 | 2 | True | 0 | ROZPOCET
| VV |  | "4A,4B"(2*3,100+2*2,895)*0,170 |  | 2.038 | [12 empty] | VV | 2 | 2 | True | 0 | ROZPOCET
| VV |  | Mezisoučet |  | 24.56 | [12 empty] | VV | 2 | 3 | True | 0 | ROZPOCET
| VV |  | Součet |  | 24.56 | [12 empty] | VV | 2 | 4 | True | 1 | ROZPOCET
74 | K | 789323216 | Zhotovení nátěru ocelových konstrukcí třídy III dvousložkového mezivrstvy tl do 80 µm | m2 | 68.601 |  | 0 | CS ÚRS 2022 01 |  | základní |  | 0 | 0 | 0 | 0 | 0 | 16 | K | 2 |  |  |  | ROZPOCET | 0 | 0 | 0 | 0 | 0 | 1 | 0 | 16 | 9046110
| PP |  | Zhotovení nátěru ocelových konstrukcí třídy III dvousložkového mezivrstvy, tloušťky do 80 μm | [14 empty] | PP | 2
| Online PSC |  | https://podminky.urs.cz/item/CS_URS_2022_01/789323216 | [14 empty] | Online PSC | 2
| VV |  | 2 x mezivrstva nových ocel prvků ( profil dutý svařovaný s obdélníkovým průřezem ) | [14 empty] | VV | 2 | 1 | True | 0 | ROZPOCET
| VV |  | (4*3,15+1*3,30)*0,466*2*2 |  | 29.638 | [12 empty] | VV | 2 | 2 | True | 0 | ROZPOCET
| VV |  | vnitřní plochy okenních otvorů směr Ostrava Svinov kol. č.1 a kol. č.3 | [14 empty] | VV | 2 | 1 | True | 0 | ROZPOCET
| VV |  | "1A,1B"(2,450+1,010+2,930+3,050+4,087)*0,170*2*2 |  | 9.198 | [12 empty] | VV | 2 | 2 | True | 0 | ROZPOCET
| VV |  | "2"(2*3,050+2*2,725)*0,170*2*2 |  | 7.854 | [12 empty] | VV | 2 | 2 | True | 0 | ROZPOCET
| VV |  | "3A,3B,3C"(2*3,050+2*7,066)*0,170*2*2 |  | 13.758 | [12 empty] | VV | 2 | 2 | True | 0 | ROZPOCET
| VV |  | "4A,4B"(2*3,100+2*2,895)*0,170*2*2 |  | 8.153 | [12 empty] | VV | 2 | 2 | True | 0 | ROZPOCET
| VV |  | Mezisoučet |  | 68.601 | [12 empty] | VV | 2 | 3 | True | 0 | ROZPOCET
| VV |  | Součet |  | 68.601 | [12 empty] | VV | 2 | 4 | True | 1 | ROZPOCET
75 | K | 789323221 | Zhotovení nátěru ocelových konstrukcí třídy III dvousložkového krycího (vrchního) tl do 80 µm | m2 | 288.53 |  | 0 | CS ÚRS 2022 01 |  | základní |  | 0 | 0 | 0 | 0 | 0 | 16 | K | 2 |  |  |  | ROZPOCET | 0 | 0 | 0 | 0 | 0 | 1 | 0 | 16 | -193982778
| PP |  | Zhotovení nátěru ocelových konstrukcí třídy III dvousložkového krycího (vrchního), tloušťky do 80 μm | [14 empty] | PP | 2
| Online PSC |  | https://podminky.urs.cz/item/CS_URS_2022_01/789323221 | [14 empty] | Online PSC | 2
| P |  | Poznámka k položce: Nová vrchní vrstva RAL DB 510 | [14 empty] | P | 2
| VV |  | obnova vnitřních ploch hl. nosníku směr ostrava Svinov | [14 empty] | VV | 2 | 1 | True | 0 | ROZPOCET
| VV |  | 15,0 |  | 15 | [12 empty] | VV | 2 | 2 | True | 0 | ROZPOCET
| VV |  | středové trubkové dvoumadlové zábradlí | [14 empty] | VV | 2 | 1 | True | 0 | ROZPOCET
| VV |  | "sloupky"1,00*8*2*0,160 |  | 2.56 | [12 empty] | VV | 2 | 2 | True | 0 | ROZPOCET
| VV |  | "madla"(6,60+1,50+6,30)*2*0,160 |  | 4.608 | [12 empty] | VV | 2 | 2 | True | 0 | ROZPOCET
| VV |  | madla vpravo,vlevo | [14 empty] | VV | 2 | 1 | True | 0 | ROZPOCET
| VV |  | (6,60+1,50+6,30)*2*0,160 |  | 4.608 | [12 empty] | VV | 2 | 2 | True | 0 | ROZPOCET
| VV |  | vnější strany hl. nosníků pod zastřešením směr Ostrava Svinov | [14 empty] | VV | 2 | 1 | True | 0 | ROZPOCET
| VV |  | (0,85*2,55+0,65*1,20)*2+8*2*1,80+8*2*0,50 |  | 42.695 | [12 empty] | VV | 2 | 2 | True | 0 | ROZPOCET
| VV |  | hlavní ocelové stojky na 1. nástupišti | [14 empty] | VV | 2 | 1 | True | 0 | ROZPOCET
| VV |  | 3,60*1,80*6 |  | 38.88 | [12 empty] | VV | 2 | 2 | True | 0 | ROZPOCET
| VV |  | ocelové stotjky vstup na schod. rameno Ostrava Svinov | [14 empty] | VV | 2 | 1 | True | 0 | ROZPOCET
| VV |  | 1,20*0,34*2 |  | 0.816 | [12 empty] | VV | 2 | 2 | True | 0 | ROZPOCET
| VV |  | podhled schodiš´tových stupňů | [14 empty] | VV | 2 | 1 | True | 0 | ROZPOCET
| VV |  | (7+20+12)*4,0*0,46 |  | 71.76 | [12 empty] | VV | 2 | 2 | True | 0 | ROZPOCET
| VV |  | podesty | [14 empty] | VV | 2 | 1 | True | 0 | ROZPOCET
| VV |  | 1,80*4,0*3 |  | 21.6 | [12 empty] | VV | 2 | 2 | True | 0 | ROZPOCET
| VV |  | I nosníky pod podestami | [14 empty] | VV | 2 | 1 | True | 0 | ROZPOCET
| VV |  | 2*3*4,0*0,438 |  | 10.512 | [12 empty] | VV | 2 | 2 | True | 0 | ROZPOCET
| VV |  | Mezisoučet |  | 213.039 | [12 empty] | VV | 2 | 3 | True | 0 | ROZPOCET
| VV |  | vnitřní plochy okenních otvorů směr Ostrava Svinov kol. č.1 a kol. č.3 | [14 empty] | VV | 2 | 1 | True | 0 | ROZPOCET
| VV |  | "1A,1B"(2,450+1,010+2,930+3,050+4,087)*0,170*2 |  | 4.599 | [12 empty] | VV | 2 | 2 | True | 0 | ROZPOCET
| VV |  | "2"(2*3,050+2*2,725)*0,170*2 |  | 3.927 | [12 empty] | VV | 2 | 2 | True | 0 | ROZPOCET
| VV |  | "3A,3B,3C"(2*3,050+2*7,066)*0,170*2 |  | 6.879 | [12 empty] | VV | 2 | 2 | True | 0 | ROZPOCET
| VV |  | "4A,4B"(2*3,100+2*2,895)*0,170*2 |  | 4.077 | [12 empty] | VV | 2 | 2 | True | 0 | ROZPOCET
| VV |  | Mezisoučet |  | 19.482 | [12 empty] | VV | 2 | 3 | True | 0 | ROZPOCET
| VV |  | stávajících vnitřních a vnějších ploch spodní části okenních otvorů | [14 empty] | VV | 2 | 1 | True | 0 | ROZPOCET
| VV |  | (3,50+14,59)*0,20*2 |  | 7.236 | [12 empty] | VV | 2 | 2 | True | 0 | ROZPOCET
| VV |  | stávajících vnitřních a vnějších ploch spodní části okenních otvorů | [14 empty] | VV | 2 | 1 | True | 0 | ROZPOCET
| VV |  | (3,50+14,59)*0,20*2*2 |  | 14.472 | [12 empty] | VV | 2 | 2 | True | 0 | ROZPOCET
| VV |  | Mezisoučet |  | 21.708 | [12 empty] | VV | 2 | 3 | True | 0 | ROZPOCET
| VV |  | základní nátěr nových ocel prvků ( profil dutý svařovaný s obdélníkovým průřezem ) | [14 empty] | VV | 2 | 1 | True | 0 | ROZPOCET
| VV |  | (4*3,15+1*3,30)*0,466*2 |  | 14.819 | [12 empty] | VV | 2 | 2 | True | 0 | ROZPOCET
| VV |  | vnitřní plochy okenních otvorů směr Ostrava Svinov kol. č.1 a kol. č.3 | [14 empty] | VV | 2 | 1 | True | 0 | ROZPOCET
| VV |  | "1A,1B"(2,450+1,010+2,930+3,050+4,087)*0,170*2 |  | 4.599 | [12 empty] | VV | 2 | 2 | True | 0 | ROZPOCET
| VV |  | "2"(2*3,050+2*2,725)*0,170*2 |  | 3.927 | [12 empty] | VV | 2 | 2 | True | 0 | ROZPOCET
| VV |  | "3A,3B,3C"(2*3,050+2*7,066)*0,170*2 |  | 6.879 | [12 empty] | VV | 2 | 2 | True | 0 | ROZPOCET
| VV |  | "4A,4B"(2*3,100+2*2,895)*0,170*2 |  | 4.077 | [12 empty] | VV | 2 | 2 | True | 0 | ROZPOCET
| VV |  | Mezisoučet |  | 34.301 | [12 empty] | VV | 2 | 3 | True | 0 | ROZPOCET
| VV |  | Součet |  | 288.53 | [12 empty] | VV | 2 | 4 | True | 1 | ROZPOCET
76 | M | R - položka 23 | abrazivo ( např. TRYMAT ) materiál určen pro pro otryskání ocel. konstrukcí, pytlovaný | t | 0.711 |  | 0 |  |  | základní |  | 0 | 1 | 0.711 | 0 | 0 | 32 | M | 2 |  |  |  | ROZPOCET | 0 | 0 | 0 | 0 | 0 | 1 | 0 | 16 | 1324948263
| PP |  | abrazivo ( křemičitý písek ) materiál určen pro pro otryskání ocel. konstrukcí, pytlovaný | [14 empty] | PP | 2
| VV |  | abrazivo | [14 empty] | VV | 2 | 1 | True | 0 | ROZPOCET
| VV |  | 14,819*0,048 |  | 0.711 | [12 empty] | VV | 2 | 2 | True | 0 | ROZPOCET
| VV |  | Součet |  | 0.711 | [12 empty] | VV | 2 | 4 | True | 1 | ROZPOCET
77 | M | R - položka 24.1 | materiál pro provedení ochranného nátěrového systému ONS - 14 | kg | 91.412 |  | 0 |  |  | základní |  | 0 | 0.001 | 0.091412 | 0 | 0 | 32 | M | 2 |  |  |  | ROZPOCET | 0 | 0 | 0 | 0 | 0 | 1 | 0 | 16 | -808671570
| PP |  | materiál pro provedení ochranného nátěrového systému ONS - 14 | [14 empty] | PP | 2
| VV |  | materiál pro provedení vrchního nátěru | [14 empty] | VV | 2 | 1 | True | 0 | ROZPOCET
| VV |  | 228,530*0,4 |  | 91.412 | [12 empty] | VV | 2 | 2 | True | 0 | ROZPOCET
| VV |  | Součet |  | 91.412 | [12 empty] | VV | 2 | 4 | True | 1 | ROZPOCET
78 | M | R - položka 25 | materiál pro provedení ochranného nátěrového systému ONS - 22 | kg | 5.928 |  | 0 |  |  | základní |  | 0 | 0.001 | 0.005928 | 0 | 0 | 32 | M | 2 |  |  |  | ROZPOCET | 0 | 0 | 0 | 0 | 0 | 1 | 0 | 16 | -1985663045
| PP |  | materiál pro provedení ochranného nátěrového systému ONS - 23 | [14 empty] | PP | 2
| VV |  | materiál pro provedení nátěrového systému ONS 14 ( nové ocelové části + vnitřní plochy okenních otvorů ) | [14 empty] | VV | 2 | 1 | True | 0 | ROZPOCET
| VV |  | 14,819*0,40 |  | 5.928 | [12 empty] | VV | 2 | 2 | True | 0 | ROZPOCET
| VV |  | Součet |  | 5.928 | [12 empty] | VV | 2 | 4 | True | 1 | ROZPOCET
79 | K | 789351240 | Zhotovení nátěru pásového dvousložkového tl 50 µm na ocelových konstrukcích tř. II | m2 | 74.204 |  | 0 | CS ÚRS 2022 01 |  | základní |  | 0 | 0 | 0 | 0 | 0 | 16 | K | 2 |  |  |  | ROZPOCET | 0 | 0 | 0 | 0 | 0 | 1 | 0 | 16 | -2084574556
| PP |  | Zhotovení nátěrů pásových korozně namáhaných míst (svary, hrany, kouty, šroubové spoje, apod.) tloušťky 50 μm ocelových konstrukcí třídy II dvousložkových | [14 empty] | PP | 2
| Online PSC |  | https://podminky.urs.cz/item/CS_URS_2022_01/789351240 | [14 empty] | Online PSC | 2
| VV |  | z celkové plochy 20 % | [14 empty] | VV | 2 | 1 | True | 0 | ROZPOCET
| VV |  | 247,348*0,3 |  | 74.204 | [12 empty] | VV | 2 | 2 | True | 0 | ROZPOCET
| VV |  | Součet |  | 74.204 | [12 empty] | VV | 2 | 4 | True | 1 | ROZPOCET
80 | K | 998781101 | Přesun hmot tonážní pro obklady keramické v objektech v do 6 m | t | 0.845 |  | 0 | CS ÚRS 2022 01 |  | základní |  | 0 | 0 | 0 | 0 | 0 | 16 | K | 2 |  |  |  | ROZPOCET | 0 | 0 | 0 | 0 | 0 | 1 | 0 | 16 | -1411386086
| PP |  | Přesun hmot pro obklady keramické stanovený z hmotnosti přesunovaného materiálu vodorovná dopravní vzdálenost do 50 m v objektech výšky do 6 m | [14 empty] | PP | 2
| Online PSC |  | https://podminky.urs.cz/item/CS_URS_2022_01/998781101 | [14 empty] | Online PSC | 2
| P |  | Poznámka k položce: PSV 783 + PSV 789 | [14 empty] | P | 2
81 | K | 998781181 | Příplatek k přesunu hmot tonážní 781 prováděný bez použití mechanizace | t | 0.845 |  | 0 | CS ÚRS 2022 01 |  | základní |  | 0 | 0 | 0 | 0 | 0 | 16 | K | 2 |  |  |  | ROZPOCET | 0 | 0 | 0 | 0 | 0 | 1 | 0 | 16 | -150297214
| PP |  | Přesun hmot pro obklady keramické stanovený z hmotnosti přesunovaného materiálu Příplatek k cenám za přesun prováděný bez použití mechanizace pro jakoukoliv výšku objektu | [14 empty] | PP | 2
| Online PSC |  | https://podminky.urs.cz/item/CS_URS_2022_01/998781181 | [14 empty] | Online PSC | 2
82 | K | 998781192 | Příplatek k přesunu hmot tonážní 781 za zvětšený přesun do 100 m | t | 0.845 |  | 0 | CS ÚRS 2022 01 |  | základní |  | 0 | 0 | 0 | 0 | 0 | 16 | K | 2 |  |  |  | ROZPOCET | 0 | 0 | 0 | 0 | 0 | 1 | 0 | 16 | -1605984877
| PP |  | Přesun hmot pro obklady keramické stanovený z hmotnosti přesunovaného materiálu Příplatek k cenám za zvětšený přesun přes vymezenou největší dopravní vzdálenost do 100 m | [14 empty] | PP | 2
| Online PSC |  | https://podminky.urs.cz/item/CS_URS_2022_01/998781192 | [14 empty] | Online PSC | 2
| D | HZS | Hodinové zúčtovací sazby |  |  |  | 0 |  |  |  |  | 0 |  | 0 |  | 0 | 4 | D | 0 |  |  |  | ROZPOCET | [6 empty] | 0
83 | K | HZS1451 | Hodinová zúčtovací sazba dělník údržby mostů | hod | 8 |  | 0 | CS ÚRS 2022 01 |  | základní |  | 0 | 0 | 0 | 0 | 0 | 512 | K | 1 |  |  |  | ROZPOCET | 0 | 0 | 0 | 0 | 0 | 1 | 0 | 512 | -375086473
| PP |  | Hodinové zúčtovací sazby profesí HSV provádění konstrukcí inženýrských a dopravních staveb dělník údržby mostů | [14 empty] | PP | 1
| Online PSC |  | https://podminky.urs.cz/item/CS_URS_2022_01/HZS1451 | [14 empty] | Online PSC | 1
| VV |  | zabroušení zbytku ocelových části po demontáži zábradlí ( prac/hod ) | [14 empty] | VV | 1 | 1 | True | 0 | ROZPOCET
| VV |  | 1*8,0 |  | 8 | [12 empty] | VV | 1 | 2 | True | 0 | ROZPOCET
| VV |  | Součet |  | 8 | [12 empty] | VV | 1 | 4 | True | 1 | ROZPOCET

## SO 02 - 03.1 - lávka km 2...
{9afaad39-02b8-4998-be61-3c791c4b62fd}
2
| KRYCÍ LIST SOUPISU PRACÍ | [7 empty] | v --- níže se nacházejí doplnkové a pomocné údaje k sestavám --- v | [8 empty] | False
Stavba:
Oprava lávek v km 0,217 a 267,240 v žst. Ostrava hl.n.
Objekt:
SO 02 - lávka km 267,240
Soupis:
SO 02 - 03.1 - lávka km 267,240 - schodiště Bohumín, II. nástupiště
| KSO: |  |  |  |  | CC-CZ:
| Místo: |  | OŘ Ostrava |  |  | Datum: | 20. 6. 2022
| Zadavatel: |  |  |  |  | IČ: | 70994234
|  | Správa železnic s.o. OŘ Ostrava |  |  |  | DIČ: | CZ70994234
| Uchazeč: |  |  |  |  | IČ: | Vyplň údaj
|  | Vyplň údaj |  |  |  | DIČ: | Vyplň údaj
| Projektant: |  |  |  |  | IČ:
DIČ:
| Zpracovatel: |  |  |  |  | IČ:
DIČ:
Poznámka:
| Cena bez DPH | [5 empty] | 0
|  |  | Základ daně |  |  | Sazba daně | Výše daně
| DPH | základní | 0 |  |  | 21% | 0
|  | snížená | 0 |  |  | 15% | 0
|  | zákl. přenesená | 0 |  |  | 21% | 0
|  | sníž. přenesená | 0 |  |  | 15% | 0
|  | nulová | 0 |  |  | 0% | 0
| Cena s DPH |  |  | v | CZK |  | 0
REKAPITULACE ČLENĚNÍ SOUPISU PRACÍ
Stavba:
Oprava lávek v km 0,217 a 267,240 v žst. Ostrava hl.n.
Objekt:
SO 02 - lávka km 267,240
Soupis:
SO 02 - 03.1 - lávka km 267,240 - schodiště Bohumín, II. nástupiště
Místo: |  |  | OŘ Ostrava |  |  | Datum: | 20. 6. 2022
Zadavatel: |  |  | Správa železnic s.o. OŘ Ostrava |  |  | Projektant:
Uchazeč: |  |  | Vyplň údaj |  |  | Zpracovatel:
Kód dílu - Popis | [6 empty] | Cena celkem [CZK]
Náklady stavby celkem | [6 empty] | 0 | [11 empty] | -1
| HSV - Práce a dodávky HSV | [5 empty] | 0
| 1 - Zemní práce | [5 empty] | 0
| 3 - Svislé a kompletní konstrukce | [5 empty] | 0
| 4 - Vodorovné konstrukce | [5 empty] | 0
| 6 - Úpravy povrchů, podlahy a osazování výplní | [5 empty] | 0
| 9 - Ostatní konstrukce a práce, bourání | [5 empty] | 0
| 997 - Přesun sutě | [5 empty] | 0
| 998 - Přesun hmot | [5 empty] | 0
| PSV - Práce a dodávky PSV | [5 empty] | 0
| 764 - Konstrukce klempířské | [5 empty] | 0
| 766 - Konstrukce truhlářské | [5 empty] | 0
| 767 - Konstrukce zámečnické | [5 empty] | 0
| 777 - Podlahy lité | [5 empty] | 0
| 783 - Dokončovací práce - nátěry | [5 empty] | 0
| 787 - Dokončovací práce - zasklívání | [5 empty] | 0
| 789 - Povrchové úpravy ocelových konstrukcí a technologických zařízení | [5 empty] | 0
| HZS - Hodinové zúčtovací sazby | [5 empty] | 0
SOUPIS PRACÍ
Stavba:
Oprava lávek v km 0,217 a 267,240 v žst. Ostrava hl.n.
Objekt:
SO 02 - lávka km 267,240
Soupis:
SO 02 - 03.1 - lávka km 267,240 - schodiště Bohumín, II. nástupiště
Místo: |  |  | OŘ Ostrava |  |  | Datum: | 20. 6. 2022
Zadavatel: |  |  | Správa železnic s.o. OŘ Ostrava |  |  | Projektant:
Uchazeč: |  |  | Vyplň údaj |  |  | Zpracovatel:
PČ | Typ | Kód | Popis | MJ | Množství | J.cena [CZK] | Cena celkem [CZK] | Cenová soustava |  | DPH | J. Nh [h] | Nh celkem [h] | J. hmotnost [t] | Hmotnost celkem [t] | J. suť [t] | Suť Celkem [t]
Náklady soupisu celkem | [6 empty] | 0 |  |  |  |  | 0 |  | 16.5406 |  | 13.0958 |  | D | -1 | [10 empty] | 0
| D | HSV | Práce a dodávky HSV |  |  |  | 0 |  |  |  |  | 0 |  | 11.1478 |  | 9.2183 | 1 | D | 0 |  |  |  | ROZPOCET | [6 empty] | 0
| D | 1 | Zemní práce |  |  |  | 0 |  |  |  |  | 0 |  | 0.0141 |  | 0 | 1 | D | 1 |  |  |  | ROZPOCET | [6 empty] | 0
1 | K | 119003227 | Mobilní plotová zábrana vyplněná dráty výšky přes 1,5 do 2,2 m pro zabezpečení výkopu zřízení | m | 94 |  | 0 | CS ÚRS 2022 01 |  | základní |  | 0 | 0.00015 | 0.0141 | 0 | 0 | 4 | K | 2 |  |  |  | ROZPOCET | 0 | 0 | 0 | 0 | 0 | 1 | 0 | 4 | 1359047925
| PP |  | Pomocné konstrukce při zabezpečení výkopu svislé ocelové mobilní oplocení, výšky přes 1,5 do 2,2 m panely vyplněné dráty zřízení | [14 empty] | PP | 2
| Online PSC |  | https://podminky.urs.cz/item/CS_URS_2022_01/119003227 | [14 empty] | Online PSC | 2
| VV |  | mobilní plotová zábrana -zajištění vstupu na schod rameno z nástupiště a lávky | [14 empty] | VV | 2 | 1 | True | 0 | ROZPOCET
| VV |  | 12,0+6,0 |  | 18 | [12 empty] | VV | 2 | 2 | True | 0 | ROZPOCET
| VV |  | mobilní plotová zábrana -nad zastřešením nástupiště při provádění výměny okenních výplní kol. č1 | [14 empty] | VV | 2 | 1 | True | 0 | ROZPOCET
| VV |  | 20,0 |  | 20 | [12 empty] | VV | 2 | 2 | True | 0 | ROZPOCET
| VV |  | mobilní plotová zábrana -podél 1. nástupište kol. č.1 a kol. č.3 | [14 empty] | VV | 2 | 1 | True | 0 | ROZPOCET
| VV |  | 25,0*2+6,0 |  | 56 | [12 empty] | VV | 2 | 2 | True | 0 | ROZPOCET
| VV |  | Součet |  | 94 | [12 empty] | VV | 2 | 4 | True | 1 | ROZPOCET
2 | K | 119003228 | Mobilní plotová zábrana vyplněná dráty výšky přes 1,5 do 2,2 m pro zabezpečení výkopu odstranění | m | 94 |  | 0 | CS ÚRS 2022 01 |  | základní |  | 0 | 0 | 0 | 0 | 0 | 4 | K | 2 |  |  |  | ROZPOCET | 0 | 0 | 0 | 0 | 0 | 1 | 0 | 4 | -328430747
| PP |  | Pomocné konstrukce při zabezpečení výkopu svislé ocelové mobilní oplocení, výšky přes 1,5 do 2,2 m panely vyplněné dráty odstranění | [14 empty] | PP | 2
| Online PSC |  | https://podminky.urs.cz/item/CS_URS_2022_01/119003228 | [14 empty] | Online PSC | 2
| D | 3 | Svislé a kompletní konstrukce |  |  |  | 0 |  |  |  |  | 0 |  | 0.78773 |  | 0 | 1 | D | 1 |  |  |  | ROZPOCET | [6 empty] | 0
3 | K | 342151111 - R | Montáž opláštění stěn ocelových kcí ze sendvičových panelů šroubovaných budov v do 6 m | m2 | 25.667 |  | 0 |  |  | základní |  | 0 | 0 | 0 | 0 | 0 | 4 | K | 2 |  |  |  | ROZPOCET | 0 | 0 | 0 | 0 | 0 | 1 | 0 | 4 | 1406379778
| PP |  | Montáž opláštění stěn ocelové konstrukce ze sendvičových panelů šroubovaných, výšky budovy do 6 m | [14 empty] | PP | 2
| VV |  | plná stěna - opláštění sendvičovýmí panely tl 160 mm ( stěna podél kole. č.1 | [14 empty] | VV | 2 | 1 | True | 0 | ROZPOCET
| VV |  | 3,10*1,55+14,64*1,425 |  | 25.667 | [12 empty] | VV | 2 | 2 | True | 0 | ROZPOCET
| VV |  | Součet |  | 25.667 | [12 empty] | VV | 2 | 4 | True | 1 | ROZPOCET
4 | M | 55324763 - R | panel sendvičový stěnový ( specifikace dle TZ ), tl 160mm | m2 | 28.234 |  | 0 |  |  | základní |  | 0 | 0.0279 | 0.78773 | 0 | 0 | 8 | M | 2 |  |  |  | ROZPOCET | 0 | 0 | 0 | 0 | 0 | 1 | 0 | 4 | 118845466
| PP |  | panel sendvičový stěnový ( specifikace dle TZ ), tl 160mm | [14 empty] | PP | 2
| VV |  | sendvičový panel - prořez | [14 empty] | VV | 2 | 1 | True | 0 | ROZPOCET
| VV |  | 25,667*1,10 |  | 28.234 | [12 empty] | VV | 2 | 2 | True | 0 | ROZPOCET
| VV |  | Součet |  | 28.234 | [12 empty] | VV | 2 | 4 | True | 1 | ROZPOCET
| D | 4 | Vodorovné konstrukce |  |  |  | 0 |  |  |  |  | 0 |  | 4.7716 |  | 0 | 1 | D | 1 |  |  |  | ROZPOCET | [6 empty] | 0
5 | K | 421953011 | Dřevěné mostní podlahy dočasné z fošen a hranolů - výroba | m2 | 19.836 |  | 0 | CS ÚRS 2022 01 |  | základní |  | 0 | 0.03182 | 0.63118 | 0 | 0 | 4 | K | 2 |  |  |  | ROZPOCET | 0 | 0 | 0 | 0 | 0 | 1 | 0 | 4 | -1346353970
| PP |  | Dřevěné mostní podlahy z fošen a hranolů dočasné výroba | [14 empty] | PP | 2
| Online PSC |  | https://podminky.urs.cz/item/CS_URS_2022_01/421953011 | [14 empty] | Online PSC | 2
| VV |  | řezivo pro zřízení dřevěného roštu ( zakrytí eskalátoru ) z celkové plochy 50% | [14 empty] | VV | 2 | 1 | True | 0 | ROZPOCET
| VV |  | (1,2+3,10+14,64+1,9+1,2)*1,8*0,50 |  | 19.836 | [12 empty] | VV | 2 | 2 | True | 0 | ROZPOCET
| VV |  | Součet |  | 19.836 | [12 empty] | VV | 2 | 4 | True | 1 | ROZPOCET
6 | K | 421953112 | Dřevěné mostní podlahy dočasné z fošen a hranolů - montáž | m2 | 19.836 |  | 0 | CS ÚRS 2022 01 |  | základní |  | 0 | 0.00012 | 0.0023803 | 0 | 0 | 4 | K | 2 |  |  |  | ROZPOCET | 0 | 0 | 0 | 0 | 0 | 1 | 0 | 4 | -1032601065
| PP |  | Dřevěné mostní podlahy z fošen a hranolů dočasné montáž | [14 empty] | PP | 2
| Online PSC |  | https://podminky.urs.cz/item/CS_URS_2022_01/421953112 | [14 empty] | Online PSC | 2
7 | K | 421953211 | Dřevěné mostní podlahy dočasné z fošen a hranolů - odstranění | m2 | 19.836 |  | 0 | CS ÚRS 2022 01 |  | základní |  | 0 | 0 | 0 | 0 | 0 | 4 | K | 2 |  |  |  | ROZPOCET | 0 | 0 | 0 | 0 | 0 | 1 | 0 | 4 | -2026372016
| PP |  | Dřevěné mostní podlahy z fošen a hranolů dočasné odstranění | [14 empty] | PP | 2
| Online PSC |  | https://podminky.urs.cz/item/CS_URS_2022_01/421953211 | [14 empty] | Online PSC | 2
8 | K | 429172111 | Výroba ocelových prvků pro opravu mostů šroubovaných nebo svařovaných do 100 kg | kg | 3299.955 |  | 0 | CS ÚRS 2022 01 |  | základní |  | 0 | 0 | 0 | 0 | 0 | 4 | K | 2 |  |  |  | ROZPOCET | 0 | 0 | 0 | 0 | 0 | 1 | 0 | 4 | -611679525
| PP |  | Oprava ocelových prvků mostních konstrukcí ztužidel, sedel pro centrické uložení mostnic, stoliček, diagonál, svislic, styčníkových plechů, chodníkových konzol, podlahových nosníků, kabelových žlabů a ostatních drobných prvků výroba šroubovaných nebo svařovaných, hmotnosti do 100 kg | [14 empty] | PP | 2
| Online PSC |  | https://podminky.urs.cz/item/CS_URS_2022_01/429172111 | [14 empty] | Online PSC | 2
| VV |  | výroba ocel. schod. stupňů ( plech hladký tl. 4 mm ) | [14 empty] | VV | 2 | 1 | True | 0 | ROZPOCET
| VV |  | 6*0,6*2,0*32*1,02 |  | 235.008 | [12 empty] | VV | 2 | 2 | True | 0 | ROZPOCET
| VV |  | profil dutý svařovaný s obdélníkovým průřezem svislý kol. č.1 | [14 empty] | VV | 2 | 1 | True | 0 | ROZPOCET
| VV |  | (1*3,30++4*3,15+1*3,0)*13,78*1,02 |  | 265.651 | [12 empty] | VV | 2 | 2 | True | 0 | ROZPOCET
| VV |  | profil dutý svařovaný s obdélníkovým průřezem vodorovný kol. č.1 | [14 empty] | VV | 2 | 1 | True | 0 | ROZPOCET
| VV |  | (3,1+7,1+2,9+2,7+3,9)*13,78*1,02 |  | 276.895 | [12 empty] | VV | 2 | 2 | True | 0 | ROZPOCET
| VV |  | profil dutý svařovaný s obdélníkovým průřezem svislý kol. č.3 | [14 empty] | VV | 2 | 1 | True | 0 | ROZPOCET
| VV |  | (1*3,30++4*3,15+1*3,0)*13,78*1,02 |  | 265.651 | [12 empty] | VV | 2 | 2 | True | 0 | ROZPOCET
| VV |  | L profil pro výrobu čelní hrany schod. stupně | [14 empty] | VV | 2 | 1 | True | 0 | ROZPOCET
| VV |  | 2,0*43*3,75*1,02 |  | 328.95 | [12 empty] | VV | 2 | 2 | True | 0 | ROZPOCET
| VV |  | rošty do schod. stupňů a podest | [14 empty] | VV | 2 | 1 | True | 0 | ROZPOCET
| VV |  | 1890*1,02 |  | 1927.8 | [12 empty] | VV | 2 | 2 | True | 0 | ROZPOCET
| VV |  | Součet |  | 3299.955 | [12 empty] | VV | 2 | 4 | True | 1 | ROZPOCET
9 | M | 14550441 - R | profil dutý svařovaný černý jakost S355J2H průřez obdelníkový 160x80x4mm | t | 1.667 |  | 0 |  |  | základní |  | 0 | 1 | 1.667 | 0 | 0 | 8 | M | 2 |  |  |  | ROZPOCET | 0 | 0 | 0 | 0 | 0 | 1 | 0 | 4 | -142199066
| PP |  | profil dutý ocelový svařovaný jakost S35J2H průřez obdelníkový 160x80x4mm | [14 empty] | PP | 2
| VV |  | profil dutý svařovaný s obdélníkovým průřezem svislý kol. č.1 | [14 empty] | VV | 2 | 1 | True | 0 | ROZPOCET
| VV |  | (1*3,30++4*3,15+1*3,0)*0,0138*2*1,05 |  | 0.548 | [12 empty] | VV | 2 | 2 | True | 0 | ROZPOCET
| VV |  | profil dutý svařovaný s obdélníkovým průřezem vodorovný kol.č.1 | [14 empty] | VV | 2 | 1 | True | 0 | ROZPOCET
| VV |  | (3,1+7,1+2,9+2,7+3,9)*0,0138*2*1,05 |  | 0.571 | [12 empty] | VV | 2 | 2 | True | 0 | ROZPOCET
| VV |  | profil dutý svařovaný s obdélníkovým průřezem svislý kol. č.3 | [14 empty] | VV | 2 | 1 | True | 0 | ROZPOCET
| VV |  | (1*3,30++4*3,15+1*3,0)*0,0138*2*1,05 |  | 0.548 | [12 empty] | VV | 2 | 2 | True | 0 | ROZPOCET
| VV |  | Součet |  | 1.667 | [12 empty] | VV | 2 | 4 | True | 1 | ROZPOCET
10 | M | 13611214 | plech ocelový hladký jakost S235JR tl 4mm tabule | t | 0.242 |  | 0 | CS ÚRS 2022 01 |  | základní |  | 0 | 1 | 0.242 | 0 | 0 | 8 | M | 2 |  |  |  | ROZPOCET | 0 | 0 | 0 | 0 | 0 | 1 | 0 | 4 | 198383837
| PP |  | plech ocelový hladký jakost S235JR tl 4mm tabule | [14 empty] | PP | 2
| VV |  | materiál určen pro výrobu nových schod. stupňů ( plech tl 4 mm ) | [14 empty] | VV | 2 | 1 | True | 0 | ROZPOCET
| VV |  | 6*0,6*2,0*0,032*1,05 |  | 0.242 | [12 empty] | VV | 2 | 2 | True | 0 | ROZPOCET
| VV |  | Součet |  | 0.242 | [12 empty] | VV | 2 | 4 | True | 1 | ROZPOCET
11 | M | 13010420 | úhelník ocelový rovnostranný jakost S235JR (11 375) 50x50x5mm | t | 0.339 |  | 0 | CS ÚRS 2022 01 |  | základní |  | 0 | 1 | 0.339 | 0 | 0 | 8 | M | 2 |  |  |  | ROZPOCET | 0 | 0 | 0 | 0 | 0 | 1 | 0 | 4 | 991417332
| PP |  | úhelník ocelový rovnostranný jakost S235JR (11 375) 50x50x5mm | [14 empty] | PP | 2
| VV |  | materiál pro výrobu čelní hrany schod. stupně | [14 empty] | VV | 2 | 1 | True | 0 | ROZPOCET
| VV |  | 2,0*43*0,00375*1,05 |  | 0.339 | [12 empty] | VV | 2 | 2 | True | 0 | ROZPOCET
| VV |  | Součet |  | 0.339 | [12 empty] | VV | 2 | 4 | True | 1 | ROZPOCET
12 | K | 429172211 | Montáž ocelových prvků pro opravu mostů šroubovaných nebo svařovaných do 100 kg | kg | 3299.955 |  | 0 | CS ÚRS 2022 01 |  | základní |  | 0 | 0 | 0 | 0 | 0 | 4 | K | 2 |  |  |  | ROZPOCET | 0 | 0 | 0 | 0 | 0 | 1 | 0 | 4 | 922403803
| PP |  | Oprava ocelových prvků mostních konstrukcí ztužidel, sedel pro centrické uložení mostnic, stoliček, diagonál, svislic, styčníkových plechů, chodníkových konzol, podlahových nosníků, kabelových žlabů a ostatních drobných prvků montáž šroubovaných nebo svařovaných, hmotnosti do 100 kg | [14 empty] | PP | 2
| Online PSC |  | https://podminky.urs.cz/item/CS_URS_2022_01/429172211 | [14 empty] | Online PSC | 2
| VV |  | montáž ocel. schod. stupňů | [14 empty] | VV | 2 | 1 | True | 0 | ROZPOCET
| VV |  | 6*0,6*2,0*32*1,02 |  | 235.008 | [12 empty] | VV | 2 | 2 | True | 0 | ROZPOCET
| VV |  | profil dutý svařovaný s obdélníkovým průřezem svislý kol. č.1 | [14 empty] | VV | 2 | 1 | True | 0 | ROZPOCET
| VV |  | (1*3,30++4*3,15+1*3,0)*13,78*1,02 |  | 265.651 | [12 empty] | VV | 2 | 2 | True | 0 | ROZPOCET
| VV |  | profil dutý svařovaný s obdélníkovým průřezem vodorovný kol. č.1 | [14 empty] | VV | 2 | 1 | True | 0 | ROZPOCET
| VV |  | (3,1+7,1+2,9+2,7+3,9)*13,78*1,02 |  | 276.895 | [12 empty] | VV | 2 | 2 | True | 0 | ROZPOCET
| VV |  | profil dutý svařovaný s obdélníkovým průřezem svislý kol. č.3 | [14 empty] | VV | 2 | 1 | True | 0 | ROZPOCET
| VV |  | (1*3,30++4*3,15+1*3,0)*13,78*1,02 |  | 265.651 | [12 empty] | VV | 2 | 2 | True | 0 | ROZPOCET
| VV |  | L profil pro výrobu čelní hrany schod. stupně | [14 empty] | VV | 2 | 1 | True | 0 | ROZPOCET
| VV |  | 2,0*43*3,75*1,02 |  | 328.95 | [12 empty] | VV | 2 | 2 | True | 0 | ROZPOCET
| VV |  | přivaření svařeného roštu k podstupnicí, čelní hraně L profilu a k hlavním nosníkům | [14 empty] | VV | 2 | 1 | True | 0 | ROZPOCET
| VV |  | 1890*1,02 |  | 1927.8 | [12 empty] | VV | 2 | 2 | True | 0 | ROZPOCET
| VV |  | Součet |  | 3299.955 | [12 empty] | VV | 2 | 4 | True | 1 | ROZPOCET
13 | M | 55347072 - R | rošt podlahový svařovaný žárově zinkovaný velikost 40/3mm 340x1000mm | kus | 126 |  | 0 |  |  | základní |  | 0 | 0.015 | 1.89 | 0 | 0 | 32 | M | 2 |  |  |  | ROZPOCET | 0 | 0 | 0 | 0 | 0 | 1 | 0 | 16 | -1331426876
| PP |  | rošt podlahový svařovaný žárově zinkovaný velikost 40/3mm 340x1000mm | [14 empty] | PP | 2
| VV |  | materiál pro výztuž schod. stupně 2 kus = 1 schod. stupeň | [14 empty] | VV | 2 | 1 | True | 0 | ROZPOCET
| VV |  | "(0,34*2,0*43)"43,0*2 |  | 86 | [12 empty] | VV | 2 | 2 | True | 0 | ROZPOCET
| VV |  | materiál pro výztuž podest | [14 empty] | VV | 2 | 1 | True | 0 | ROZPOCET
| VV |  | podesta | [14 empty] | VV | 2 | 1 | True | 0 | ROZPOCET
| VV |  | "1,90*2,0"16,0 |  | 16 | [12 empty] | VV | 2 | 2 | True | 0 | ROZPOCET
| VV |  | podesta | [14 empty] | VV | 2 | 1 | True | 0 | ROZPOCET
| VV |  | "1,70*2,0"12,0 |  | 12 | [12 empty] | VV | 2 | 2 | True | 0 | ROZPOCET
| VV |  | podesta | [14 empty] | VV | 2 | 1 | True | 0 | ROZPOCET
| VV |  | "1,74*2,0"12,0 |  | 12 | [12 empty] | VV | 2 | 2 | True | 0 | ROZPOCET
| VV |  | Součet |  | 126 | [12 empty] | VV | 2 | 4 | True | 1 | ROZPOCET
| D | 6 | Úpravy povrchů, podlahy a osazování výplní |  |  |  | 0 |  |  |  |  | 0 |  | 5.1677 |  | 0 | 1 | D | 1 |  |  |  | ROZPOCET | [6 empty] | 0
14 | K | 619991021 | Oblepení rámů a keramických soklů lepící páskou | m | 952.64 |  | 0 | CS ÚRS 2022 01 |  | základní |  | 0 | 0 | 0 | 0 | 0 | 4 | K | 2 |  |  |  | ROZPOCET | 0 | 0 | 0 | 0 | 0 | 1 | 0 | 4 | -275382337
| PP |  | Zakrytí vnitřních ploch před znečištěním včetně pozdějšího odkrytí rámů oken a dveří, keramických soklů oblepením malířskou páskou | [14 empty] | PP | 2
| Online PSC |  | https://podminky.urs.cz/item/CS_URS_2022_01/619991021 | [14 empty] | Online PSC | 2
| VV |  | oblepení rámů před provedení tmelení okenních výplní | [14 empty] | VV | 2 | 1 | True | 0 | ROZPOCET
| VV |  | 476,320*2 |  | 952.64 | [12 empty] | VV | 2 | 2 | True | 0 | ROZPOCET
| VV |  | Součet |  | 952.64 | [12 empty] | VV | 2 | 4 | True | 1 | ROZPOCET
15 | K | 624631222 | Tmelení silikonovým tmelem spár prefabrikovaných dílců š přes 15 do 20 mm včetně penetrace | m | 476.32 |  | 0 | CS ÚRS 2022 01 |  | základní |  | 0 | 0.00036 | 0.17148 | 0 | 0 | 4 | K | 2 |  |  |  | ROZPOCET | 0 | 0 | 0 | 0 | 0 | 1 | 0 | 4 | 879267582
| PP |  | Úprava vnějších spár obvodového pláště z prefabrikovaných dílců tmelení spáry včetně penetračního nátěru tmelem silikonovým, šířky spáry přes 15 do 20 mm | [14 empty] | PP | 2
| Online PSC |  | https://podminky.urs.cz/item/CS_URS_2022_01/624631222 | [14 empty] | Online PSC | 2
| VV |  | tmelení silikonovým tmelem kolem rámů okenních výplní kol. č.1 | [14 empty] | VV | 2 | 1 | True | 0 | ROZPOCET
| VV |  | "5A/1/I"(1,55*4+1,50*2+1,55*2)*2 |  | 24.6 | [12 empty] | VV | 2 | 2 | True | 0 | ROZPOCET
| VV |  | "5B/1/I"(1,55*4+1,50*2+1,55*2)*2 |  | 24.6 | [12 empty] | VV | 2 | 2 | True | 0 | ROZPOCET
| VV |  | "6A/1/I"(1,45*2+1,71*2+1,55*2+1,71*2)*2 |  | 25.68 | [12 empty] | VV | 2 | 2 | True | 0 | ROZPOCET
| VV |  | "6B/1/I"(1,45*2+1,71*2+1,55*2+1,71*2)*2 |  | 25.68 | [12 empty] | VV | 2 | 2 | True | 0 | ROZPOCET
| VV |  | "6C/1/I"(1,45*2+1,71*2+1,55*2+1,71*2)*2 |  | 25.68 | [12 empty] | VV | 2 | 2 | True | 0 | ROZPOCET
| VV |  | "6D/1/I"(1,45*2+1,71*2+1,55*2+1,71*2)*2 |  | 25.68 | [12 empty] | VV | 2 | 2 | True | 0 | ROZPOCET
| VV |  | "7/1/I"(1,45*2+2,875*2+1,55*2+2,875*2)*2 |  | 35 | [12 empty] | VV | 2 | 2 | True | 0 | ROZPOCET
| VV |  | "8A/1/I"(1,45*2+1,35*2+1,55*2+1,35*2)*2 |  | 22.8 | [12 empty] | VV | 2 | 2 | True | 0 | ROZPOCET
| VV |  | "BB/1/I"(1,45*2+1,35*2+1,55*2+1,35*2)*2 |  | 22.8 | [12 empty] | VV | 2 | 2 | True | 0 | ROZPOCET
| VV |  | "9A/1/I"(2,91*2+1,90*2)*2 |  | 19.24 | [12 empty] | VV | 2 | 2 | True | 0 | ROZPOCET
| VV |  | "9B/1/I"(2,91*2+1,90*2)*2 |  | 19.24 | [12 empty] | VV | 2 | 2 | True | 0 | ROZPOCET
| VV |  | Mezisoučet |  | 271 | [12 empty] | VV | 2 | 3 | True | 0 | ROZPOCET
| VV |  | tmelení silikonovým tmelem kolem rámů okenních výplní kol. č.3 | [14 empty] | VV | 2 | 1 | True | 0 | ROZPOCET
| VV |  | "5A/3/I"(3,13*2+1,51)*2 |  | 15.54 | [12 empty] | VV | 2 | 2 | True | 0 | ROZPOCET
| VV |  | "5B/3/I"(3,13*2+1,51)*2 |  | 15.54 | [12 empty] | VV | 2 | 2 | True | 0 | ROZPOCET
| VV |  | "6A/3/I"(3,075*2+1,71*2)*2 |  | 19.14 | [12 empty] | VV | 2 | 2 | True | 0 | ROZPOCET
| VV |  | "6B/3/I"(3,075*2+1,71*2)*2 |  | 19.14 | [12 empty] | VV | 2 | 2 | True | 0 | ROZPOCET
| VV |  | "6C/3/I"(3,075*2+1,71*2)*2 |  | 19.14 | [12 empty] | VV | 2 | 2 | True | 0 | ROZPOCET
| VV |  | "6D/3/I"(3,075*2+1,71*2)*2 |  | 19.14 | [12 empty] | VV | 2 | 2 | True | 0 | ROZPOCET
| VV |  | "7/3/I"(3,075*2+2,875*2)*2 |  | 23.8 | [12 empty] | VV | 2 | 2 | True | 0 | ROZPOCET
| VV |  | "8A/3/I"(3,075*2+1,35*2)*2 |  | 17.7 | [12 empty] | VV | 2 | 2 | True | 0 | ROZPOCET
| VV |  | "8B/3/I"(3,075*2+1,35*2)*2 |  | 17.7 | [12 empty] | VV | 2 | 2 | True | 0 | ROZPOCET
| VV |  | "9A/3/I"(2,91*2+1,90*2)*2 |  | 19.24 | [12 empty] | VV | 2 | 2 | True | 0 | ROZPOCET
| VV |  | "9B/3/I"(2,91*2+1,90*2)*2 |  | 19.24 | [12 empty] | VV | 2 | 2 | True | 0 | ROZPOCET
| VV |  | Mezisoučet |  | 205.32 | [12 empty] | VV | 2 | 3 | True | 0 | ROZPOCET
| VV |  | Součet |  | 476.32 | [12 empty] | VV | 2 | 4 | True | 1 | ROZPOCET
16 | K | 631311214 - R | Mazanina tl do 50 mm z betonu prostého se zvýšenými nároky na prostředí tř. C 30/37 | m3 | 1.997 |  | 0 |  |  | základní |  | 0 | 2.5019 | 4.9962 | 0 | 0 | 4 | K | 2 |  |  |  | ROZPOCET | 0 | 0 | 0 | 0 | 0 | 1 | 0 | 4 | -214234599
| PP |  | Mazanina z betonu prostého se zvýšenými nároky na prostředí tl. do 50 mm tř. C 30/37 | [14 empty] | PP | 2
| VV |  | výplň schodišťových stupňů a podest | [14 empty] | VV | 2 | 1 | True | 0 | ROZPOCET
| VV |  | 2,0*0,34*0,05*43+1,90*2,0*0,05+1,71*2,0*0,05+1,74*2,0*0,05 |  | 1.997 | [12 empty] | VV | 2 | 2 | True | 0 | ROZPOCET
| VV |  | Součet |  | 1.997 | [12 empty] | VV | 2 | 4 | True | 1 | ROZPOCET
17 | M | R - položka | Monocrete monomix - jednosložková jemnozrnná betonová směs, náhrada konstrukčního betonu v kvalitové třídě na úrovni 30/37 | kg | 3592.8 |  | 0 |  |  | základní |  | 0 | 0 | 0 | 0 | 0 | 8 | M | 2 |  |  |  | ROZPOCET | 0 | 0 | 0 | 0 | 0 | 1 | 0 | 4 | -1318311887
| PP |  | Monocrete monomix - jednosložková jemnozrnná betonová směs, náhrada konstrukčního betonu v kvalitové třídě na úrovni 30/37 | [14 empty] | PP | 2
| VV |  | materiál pro výplň schod. stupňů a podest ( š, l. spotřeba 1,8 kg/m2, tloušťka výplně ) | [14 empty] | VV | 2 | 1 | True | 0 | ROZPOCET
| VV |  | "schod. stupně"0,34*2,0*50*1,80*43 |  | 2631.6 | [12 empty] | VV | 2 | 2 | True | 0 | ROZPOCET
| VV |  | "podesty 1 a 2"1,70*2,0*1,80*50+1,74*2*1,80*50 |  | 619.2 | [12 empty] | VV | 2 | 2 | True | 0 | ROZPOCET
| VV |  | "podesta 3"1,90*2,0*1,8*50 |  | 342 | [12 empty] | VV | 2 | 2 | True | 0 | ROZPOCET
| VV |  | Součet |  | 3592.8 | [12 empty] | VV | 2 | 4 | True | 1 | ROZPOCET
| D | 9 | Ostatní konstrukce a práce, bourání |  |  |  | 0 |  |  |  |  | 0 |  | 0.40672 |  | 9.2183 | 1 | D | 1 |  |  |  | ROZPOCET | [6 empty] | 0
18 | K | 919726121 | Geotextilie pro ochranu, separaci a filtraci netkaná měrná hm do 200 g/m2 | m2 | 235 |  | 0 | CS ÚRS 2022 01 |  | základní |  | 0 | 0.00036 | 0.0846 | 0 | 0 | 4 | K | 2 |  |  |  | ROZPOCET | 0 | 0 | 0 | 0 | 0 | 1 | 0 | 4 | 748027689
| PP |  | Geotextilie netkaná pro ochranu, separaci nebo filtraci měrná hmotnost do 200 g/m2 | [14 empty] | PP | 2
| Online PSC |  | https://podminky.urs.cz/item/CS_URS_2022_01/919726121 | [14 empty] | Online PSC | 2
| VV |  | goetextílie na mobilní oplocení | [14 empty] | VV | 2 | 1 | True | 0 | ROZPOCET
| VV |  | 2,5*94,0 |  | 235 | [12 empty] | VV | 2 | 2 | True | 0 | ROZPOCET
| VV |  | Součet |  | 235 | [12 empty] | VV | 2 | 4 | True | 1 | ROZPOCET
19 | M | 60516100 | řezivo smrkové sušené tl 30mm | m3 | 0.475 |  | 0 | CS ÚRS 2022 01 |  | základní |  | 0 | 0.5 | 0.2375 | 0 | 0 | 8 | M | 2 |  |  |  | ROZPOCET | 0 | 0 | 0 | 0 | 0 | 1 | 0 | 4 | -766904373
| PP |  | řezivo smrkové sušené tl 30mm | [14 empty] | PP | 2
| VV |  | řezivo pro zřízení dřevěného roštu bude použito z 1. nástupiště - podélně | [14 empty] | VV | 2 | 1 | True | 0 | ROZPOCET
| VV |  | předpoklad doplnění novým řezivem 20% | [14 empty] | VV | 2 | 1 | True | 0 | ROZPOCET
| VV |  | (1,2+3,10+14,64+1,9+1,2)*2*0,25*0,03*0,20 |  | 0.066 | [12 empty] | VV | 2 | 2 | True | 0 | ROZPOCET
| VV |  | řezivo pro zřízení dřevěného roštu ( zakrytí eskalátoru ) - příčné | [14 empty] | VV | 2 | 1 | True | 0 | ROZPOCET
| VV |  | (1,2+3,10+14,64+1,9+1,2)*2*0,03*0,20 |  | 0.264 | [12 empty] | VV | 2 | 2 | True | 0 | ROZPOCET
| VV |  | řezivo - podklad pod lešení nad zastřešením | [14 empty] | VV | 2 | 1 | True | 0 | ROZPOCET
| VV |  | (3,1+7,32+2,9)*2*0,25*0,03*2*0,20 |  | 0.08 | [12 empty] | VV | 2 | 2 | True | 0 | ROZPOCET
| VV |  | svlaky | [14 empty] | VV | 2 | 1 | True | 0 | ROZPOCET
| VV |  | (1,80*12)*2*0,25*0,03*0,20 |  | 0.065 | [12 empty] | VV | 2 | 2 | True | 0 | ROZPOCET
| VV |  | Součet |  | 0.475 | [12 empty] | VV | 2 | 4 | True | 1 | ROZPOCET
20 | K | 919726123 | Geotextilie pro ochranu, separaci a filtraci netkaná měrná hm přes 300 do 500 g/m2 | m2 | 49 |  | 0 | CS ÚRS 2022 01 |  | základní |  | 0 | 0.00069 | 0.03381 | 0 | 0 | 4 | K | 2 |  |  |  | ROZPOCET | 0 | 0 | 0 | 0 | 0 | 1 | 0 | 4 | 629196059
| PP |  | Geotextilie netkaná pro ochranu, separaci nebo filtraci měrná hmotnost přes 300 do 500 g/m2 | [14 empty] | PP | 2
| Online PSC |  | https://podminky.urs.cz/item/CS_URS_2022_01/919726123 | [14 empty] | Online PSC | 2
| VV |  | zakrytí eskalátoru geotextílií | [14 empty] | VV | 2 | 1 | True | 0 | ROZPOCET
| VV |  | (3,10+14,60+1,90)*2,50 |  | 49 | [12 empty] | VV | 2 | 2 | True | 0 | ROZPOCET
| VV |  | Součet |  | 49 | [12 empty] | VV | 2 | 4 | True | 1 | ROZPOCET
21 | K | 919726125 | Geotextilie pro ochranu, separaci a filtraci netkaná měrná hm přes 800 do 1000 g/m2 | m2 | 39.96 |  | 0 | CS ÚRS 2022 01 |  | základní |  | 0 | 0.00124 | 0.04955 | 0 | 0 | 4 | K | 2 |  |  |  | ROZPOCET | 0 | 0 | 0 | 0 | 0 | 1 | 0 | 4 | -1919399559
| PP |  | Geotextilie netkaná pro ochranu, separaci nebo filtraci měrná hmotnost přes 800 do 1 000 g/m2 | [14 empty] | PP | 2
| Online PSC |  | https://podminky.urs.cz/item/CS_URS_2022_01/919726125 | [14 empty] | Online PSC | 2
| VV |  | ochrana fóliové krytiny nad zastřešením | [14 empty] | VV | 2 | 1 | True | 0 | ROZPOCET
| VV |  | (3,1+7,32+2,9)*1,50*2 |  | 39.96 | [12 empty] | VV | 2 | 2 | True | 0 | ROZPOCET
| VV |  | Součet |  | 39.96 | [12 empty] | VV | 2 | 4 | True | 1 | ROZPOCET
22 | K | 941111111 | Montáž lešení řadového trubkového lehkého s podlahami zatížení do 200 kg/m2 š od 0,6 do 0,9 m v do 10 m | m2 | 101.84 |  | 0 | CS ÚRS 2022 01 |  | základní |  | 0 | 0 | 0 | 0 | 0 | 4 | K | 2 |  |  |  | ROZPOCET | 0 | 0 | 0 | 0 | 0 | 1 | 0 | 4 | -323705158
| PP |  | Montáž lešení řadového trubkového lehkého pracovního s podlahami s provozním zatížením tř. 3 do 200 kg/m2 šířky tř. W06 od 0,6 do 0,9 m, výšky do 10 m | [14 empty] | PP | 2
| Online PSC |  | https://podminky.urs.cz/item/CS_URS_2022_01/941111111 | [14 empty] | Online PSC | 2
| VV |  | lešení na schodišti a eskalátoru | [14 empty] | VV | 2 | 1 | True | 0 | ROZPOCET
| VV |  | (3,1+14,6+3,9)*2 |  | 43.2 | [12 empty] | VV | 2 | 2 | True | 0 | ROZPOCET
| VV |  | lešení nad zastřešením | [14 empty] | VV | 2 | 1 | True | 0 | ROZPOCET
| VV |  | (3,1+7,32+2,9)*2 |  | 26.64 | [12 empty] | VV | 2 | 2 | True | 0 | ROZPOCET
| VV |  | lešení podél kol. č. 1 a kol. č. 3 | [14 empty] | VV | 2 | 1 | True | 0 | ROZPOCET
| VV |  | (4,0+6,0+6,0)*2 |  | 32 | [12 empty] | VV | 2 | 2 | True | 0 | ROZPOCET
| VV |  | Součet |  | 101.84 | [12 empty] | VV | 2 | 4 | True | 1 | ROZPOCET
23 | K | 941111211 | Příplatek k lešení řadovému trubkovému lehkému s podlahami š 0,9 m v 10 m za první a ZKD den použití | m2 | 3768.08 |  | 0 | CS ÚRS 2022 01 |  | základní |  | 0 | 0 | 0 | 0 | 0 | 4 | K | 2 |  |  |  | ROZPOCET | 0 | 0 | 0 | 0 | 0 | 1 | 0 | 4 | 259448354
| PP |  | Montáž lešení řadového trubkového lehkého pracovního s podlahami s provozním zatížením tř. 3 do 200 kg/m2 Příplatek za první a každý další den použití lešení k ceně -1111 | [14 empty] | PP | 2
| Online PSC |  | https://podminky.urs.cz/item/CS_URS_2022_01/941111211 | [14 empty] | Online PSC | 2
| VV |  | příplatek ( m2/den ) | [14 empty] | VV | 2 | 1 | True | 0 | ROZPOCET
| VV |  | 101,840*37 |  | 3768.08 | [12 empty] | VV | 2 | 2 | True | 0 | ROZPOCET
| VV |  | Součet |  | 3768.08 | [12 empty] | VV | 2 | 4 | True | 1 | ROZPOCET
24 | K | 941111811 | Demontáž lešení řadového trubkového lehkého s podlahami zatížení do 200 kg/m2 š přes 0,6 do 0,9 m v do 10 m | m2 | 101.84 |  | 0 | CS ÚRS 2022 01 |  | základní |  | 0 | 0 | 0 | 0 | 0 | 4 | K | 2 |  |  |  | ROZPOCET | 0 | 0 | 0 | 0 | 0 | 1 | 0 | 4 | -676204943
| PP |  | Demontáž lešení řadového trubkového lehkého pracovního s podlahami s provozním zatížením tř. 3 do 200 kg/m2 šířky tř. W06 od 0,6 do 0,9 m, výšky do 10 m | [14 empty] | PP | 2
| Online PSC |  | https://podminky.urs.cz/item/CS_URS_2022_01/941111811 | [14 empty] | Online PSC | 2
25 | K | 943211111 | Montáž lešení prostorového rámového lehkého s podlahami zatížení do 200 kg/m2 v do 10 m | m3 | 226.2 |  | 0 | CS ÚRS 2022 01 |  | základní |  | 0 | 0 | 0 | 0 | 0 | 4 | K | 2 |  |  |  | ROZPOCET | 0 | 0 | 0 | 0 | 0 | 1 | 0 | 4 | 692363145
| PP |  | Montáž lešení prostorového rámového lehkého pracovního s podlahami s provozním zatížením tř. 3 do 200 kg/m2, výšky do 10 m | [14 empty] | PP | 2
| Online PSC |  | https://podminky.urs.cz/item/CS_URS_2022_01/943211111 | [14 empty] | Online PSC | 2
| VV |  | montáž lešení prostorového pod schod stupni a pod šikmou stranou zastřešení ( oprava nátěru ) | [14 empty] | VV | 2 | 1 | True | 0 | ROZPOCET
| VV |  | 5,8*6,0*13,0/2 |  | 226.2 | [12 empty] | VV | 2 | 2 | True | 0 | ROZPOCET
| VV |  | Součet |  | 226.2 | [12 empty] | VV | 2 | 4 | True | 1 | ROZPOCET
26 | K | 943211211 | Příplatek k lešení prostorovému rámovému lehkému s podlahami v do 10 m za první a ZKD den použití | m3 | 8369.4 |  | 0 | CS ÚRS 2022 01 |  | základní |  | 0 | 0 | 0 | 0 | 0 | 4 | K | 2 |  |  |  | ROZPOCET | 0 | 0 | 0 | 0 | 0 | 1 | 0 | 4 | 145554737
| PP |  | Montáž lešení prostorového rámového lehkého pracovního s podlahami Příplatek za první a každý další den použití lešení k ceně -1111 | [14 empty] | PP | 2
| Online PSC |  | https://podminky.urs.cz/item/CS_URS_2022_01/943211211 | [14 empty] | Online PSC | 2
| VV |  | přiíplatek 37 dní | [14 empty] | VV | 2 | 1 | True | 0 | ROZPOCET
| VV |  | 226,200*37 |  | 8369.4 | [12 empty] | VV | 2 | 2 | True | 0 | ROZPOCET
| VV |  | Součet |  | 8369.4 | [12 empty] | VV | 2 | 4 | True | 1 | ROZPOCET
27 | K | 943211811 | Demontáž lešení prostorového rámového lehkého s podlahami zatížení do 200 kg/m2 v do 10 m | m3 | 226.2 |  | 0 | CS ÚRS 2022 01 |  | základní |  | 0 | 0 | 0 | 0 | 0 | 4 | K | 2 |  |  |  | ROZPOCET | 0 | 0 | 0 | 0 | 0 | 1 | 0 | 4 | 1128269645
| PP |  | Demontáž lešení prostorového rámového lehkého pracovního s podlahami s provozním zatížením tř. 3 do 200 kg/m2, výšky do 10 m | [14 empty] | PP | 2
| Online PSC |  | https://podminky.urs.cz/item/CS_URS_2022_01/943211811 | [14 empty] | Online PSC | 2
28 | K | 944611111 | Montáž ochranné plachty z textilie z umělých vláken | m2 | 235 |  | 0 | CS ÚRS 2022 01 |  | základní |  | 0 | 0 | 0 | 0 | 0 | 4 | K | 2 |  |  |  | ROZPOCET | 0 | 0 | 0 | 0 | 0 | 1 | 0 | 4 | 22322813
| PP |  | Montáž ochranné plachty zavěšené na konstrukci lešení z textilie z umělých vláken | [14 empty] | PP | 2
| Online PSC |  | https://podminky.urs.cz/item/CS_URS_2022_01/944611111 | [14 empty] | Online PSC | 2
| VV |  | goetextílie na mobilní oplocení | [14 empty] | VV | 2 | 1 | True | 0 | ROZPOCET
| VV |  | 2,5*94,0 |  | 235 | [12 empty] | VV | 2 | 2 | True | 0 | ROZPOCET
| VV |  | Součet |  | 235 | [12 empty] | VV | 2 | 4 | True | 1 | ROZPOCET
29 | K | 944611811 | Demontáž ochranné plachty z textilie z umělých vláken | m2 | 235 |  | 0 | CS ÚRS 2022 01 |  | základní |  | 0 | 0 | 0 | 0 | 0 | 4 | K | 2 |  |  |  | ROZPOCET | 0 | 0 | 0 | 0 | 0 | 1 | 0 | 4 | 909345026
| PP |  | Demontáž ochranné plachty zavěšené na konstrukci lešení z textilie z umělých vláken | [14 empty] | PP | 2
| Online PSC |  | https://podminky.urs.cz/item/CS_URS_2022_01/944611811 | [14 empty] | Online PSC | 2
30 | K | 963014949 | Bourání prefabrikovaných ŽB schodnic | m | 118 |  | 0 | CS ÚRS 2022 01 |  | základní |  | 0 | 0 | 0 | 0.073 | 8.614 | 4 | K | 2 |  |  |  | ROZPOCET | 0 | 0 | 0 | 0 | 0 | 1 | 0 | 4 | -1417166822
| PP |  | Bourání železobetonových schodnic prefabrikovaných jakékoliv délky | [14 empty] | PP | 2
| Online PSC |  | https://podminky.urs.cz/item/CS_URS_2022_01/963014949 | [14 empty] | Online PSC | 2
| VV |  | scho. stupně | [14 empty] | VV | 2 | 1 | True | 0 | ROZPOCET
| VV |  | 43*2,0 |  | 86 | [12 empty] | VV | 2 | 2 | True | 0 | ROZPOCET
| VV |  | podesta č.1 | [14 empty] | VV | 2 | 1 | True | 0 | ROZPOCET
| VV |  | 6*2,0 |  | 12 | [12 empty] | VV | 2 | 2 | True | 0 | ROZPOCET
| VV |  | podesta č. 2 | [14 empty] | VV | 2 | 1 | True | 0 | ROZPOCET
| VV |  | 5*2,0 |  | 10 | [12 empty] | VV | 2 | 2 | True | 0 | ROZPOCET
| VV |  | podesta č.3 | [14 empty] | VV | 2 | 1 | True | 0 | ROZPOCET
| VV |  | 5*2,0 |  | 10 | [12 empty] | VV | 2 | 2 | True | 0 | ROZPOCET
| VV |  | Součet |  | 118 | [12 empty] | VV | 2 | 4 | True | 1 | ROZPOCET
31 | K | 963071111 | Demontáž ocelových prvků mostů šroubovaných nebo svařovaných do 100 kg | kg | 321.692 |  | 0 | CS ÚRS 2022 01 |  | základní |  | 0 | 0 | 0 | 0.001 | 0.32169 | 4 | K | 2 |  |  |  | ROZPOCET | 0 | 0 | 0 | 0 | 0 | 1 | 0 | 4 | -1642332281
| PP |  | Demontáž ocelových prvků mostních konstrukcí ztužidel, sedel pro centrické uložení mostnic, stoliček, diagonál, svislic, styčníkových plechů, chodníkových konzol, podlahových nosníků, kabelových žlabů a ostatních drobných prvků šroubovaných nebo svařovaných, hmotnosti do 100 kg | [14 empty] | PP | 2
| Online PSC |  | https://podminky.urs.cz/item/CS_URS_2022_01/963071111 | [14 empty] | Online PSC | 2
| VV |  | demontáž čelních hran schodišťových stupňů a podest ( plochá ocel 50 x 50 x 5 mm ) | [14 empty] | VV | 2 | 1 | True | 0 | ROZPOCET
| VV |  | (19+19+5)*1,96 |  | 84.28 | [12 empty] | VV | 2 | 2 | True | 0 | ROZPOCET
| VV |  | demontáž přivařené pásoviny na horních a svislých hranách okenních otvorů stěna u kol.č.4 a č.2 - vnější strana | [14 empty] | VV | 2 | 1 | True | 0 | ROZPOCET
| VV |  | (3,10+6,30+5,0*3)*2*1,18 |  | 57.584 | [12 empty] | VV | 2 | 2 | True | 0 | ROZPOCET
| VV |  | demontáž stávající svislé plechové zábrany nad rovinou balustrády eskalátoru stěna podél kol. č.4 | [14 empty] | VV | 2 | 1 | True | 0 | ROZPOCET
| VV |  | ((7,10+2,90+2,70)*0,60+3,10*1,55)*10,0 |  | 124.25 | [12 empty] | VV | 2 | 2 | True | 0 | ROZPOCET
| VV |  | demontáž stávajícího nerezového plechu podél kol. č.1 a mezi pevným schodištěm a eskalátorem | [14 empty] | VV | 2 | 1 | True | 0 | ROZPOCET
| VV |  | (3,10+14,60)*2*0,25*6,28 |  | 55.578 | [12 empty] | VV | 2 | 2 | True | 0 | ROZPOCET
| VV |  | Součet |  | 321.692 | [12 empty] | VV | 2 | 4 | True | 1 | ROZPOCET
32 | K | 966075141 | Odstranění kovového zábradlí vcelku | m | 15.7 |  | 0 | CS ÚRS 2022 01 |  | základní |  | 0 | 8e-05 | 0.001256 | 0.018 | 0.2826 | 4 | K | 2 |  |  |  | ROZPOCET | 0 | 0 | 0 | 0 | 0 | 1 | 0 | 4 | -1141284512
| PP |  | Odstranění různých konstrukcí na mostech kovového zábradlí vcelku | [14 empty] | PP | 2
| Online PSC |  | https://podminky.urs.cz/item/CS_URS_2022_01/966075141 | [14 empty] | Online PSC | 2
| VV |  | demontáž stávajícího zabradlí městského typu stěna u kol.č.2 | [14 empty] | VV | 2 | 1 | True | 0 | ROZPOCET
| VV |  | 3,10+2,30+2,80+3,70+3,80 |  | 15.7 | [12 empty] | VV | 2 | 2 | True | 0 | ROZPOCET
| VV |  | Součet |  | 15.7 | [12 empty] | VV | 2 | 4 | True | 1 | ROZPOCET
| D | 997 | Přesun sutě |  |  |  | 0 |  |  |  |  | 0 |  | 0 |  | 0 | 1 | D | 1 |  |  |  | ROZPOCET | [6 empty] | 0
33 | K | 997013211 | Vnitrostaveništní doprava suti a vybouraných hmot pro budovy v do 6 m ručně | t | 13.096 |  | 0 | CS ÚRS 2022 01 |  | základní |  | 0 | 0 | 0 | 0 | 0 | 4 | K | 2 |  |  |  | ROZPOCET | 0 | 0 | 0 | 0 | 0 | 1 | 0 | 4 | 1008128465
| PP |  | Vnitrostaveništní doprava suti a vybouraných hmot vodorovně do 50 m svisle ručně pro budovy a haly výšky do 6 m | [14 empty] | PP | 2
| Online PSC |  | https://podminky.urs.cz/item/CS_URS_2022_01/997013211 | [14 empty] | Online PSC | 2
34 | K | 997013219 | Příplatek k vnitrostaveništní dopravě suti a vybouraných hmot za zvětšenou dopravu suti ZKD 10 m | t | 65.48 |  | 0 | CS ÚRS 2022 01 |  | základní |  | 0 | 0 | 0 | 0 | 0 | 4 | K | 2 |  |  |  | ROZPOCET | 0 | 0 | 0 | 0 | 0 | 1 | 0 | 4 | 1930388446
| PP |  | Vnitrostaveništní doprava suti a vybouraných hmot vodorovně do 50 m Příplatek k cenám -3111 až -3217 za zvětšenou vodorovnou dopravu přes vymezenou dopravní vzdálenost za každých dalších i započatých 10 m | [14 empty] | PP | 2
| Online PSC |  | https://podminky.urs.cz/item/CS_URS_2022_01/997013219 | [14 empty] | Online PSC | 2
| VV |  | 13,096*5 'Přepočtené koeficientem množství |  | 65.48 | [12 empty] | VV | 2 | 2 | False | 1 | ROZPOCET
35 | K | 997013602 | Poplatek za uložení na skládce (skládkovné) stavebního odpadu železobetonového kód odpadu 17 01 01 | t | 8.614 |  | 0 | CS ÚRS 2022 01 |  | základní |  | 0 | 0 | 0 | 0 | 0 | 4 | K | 2 |  |  |  | ROZPOCET | 0 | 0 | 0 | 0 | 0 | 1 | 0 | 4 | 2122314540
| PP |  | Poplatek za uložení stavebního odpadu na skládce (skládkovné) z armovaného betonu zatříděného do Katalogu odpadů pod kódem 17 01 01 | [14 empty] | PP | 2
| Online PSC |  | https://podminky.urs.cz/item/CS_URS_2022_01/997013602 | [14 empty] | Online PSC | 2
36 | K | 997013804 | Poplatek za uložení na skládce (skládkovné) stavebního odpadu ze skla kód odpadu 17 02 02 | t | 0.865 |  | 0 | CS ÚRS 2022 01 |  | základní |  | 0 | 0 | 0 | 0 | 0 | 4 | K | 2 |  |  |  | ROZPOCET | 0 | 0 | 0 | 0 | 0 | 1 | 0 | 4 | -1245893742
| PP |  | Poplatek za uložení stavebního odpadu na skládce (skládkovné) ze skla zatříděného do Katalogu odpadů pod kódem 17 02 02 | [14 empty] | PP | 2
| Online PSC |  | https://podminky.urs.cz/item/CS_URS_2022_01/997013804 | [14 empty] | Online PSC | 2
| VV |  | sklo ze schod. ramen směr Bohumín II. nástupiště kol.č.4 | [14 empty] | VV | 2 | 1 | True | 0 | ROZPOCET
| VV |  | 58,04*0,00750 |  | 0.435 | [12 empty] | VV | 2 | 2 | True | 0 | ROZPOCET
| VV |  | sklo ze schod. ramen směr Bohumín II. nástupiště kol.č.2 | [14 empty] | VV | 2 | 1 | True | 0 | ROZPOCET
| VV |  | 57,36*0,00750 |  | 0.43 | [12 empty] | VV | 2 | 2 | True | 0 | ROZPOCET
| VV |  | Součet |  | 0.865 | [12 empty] | VV | 2 | 4 | True | 1 | ROZPOCET
37 | K | 997013813 | Poplatek za uložení na skládce (skládkovné) stavebního odpadu z plastických hmot kód odpadu 17 02 03 | t | 0.6 |  | 0 | CS ÚRS 2022 01 |  | základní |  | 0 | 0 | 0 | 0 | 0 | 4 | K | 2 |  |  |  | ROZPOCET | 0 | 0 | 0 | 0 | 0 | 1 | 0 | 4 | 1587413507
| PP |  | Poplatek za uložení stavebního odpadu na skládce (skládkovné) z plastických hmot zatříděného do Katalogu odpadů pod kódem 17 02 03 | [14 empty] | PP | 2
| Online PSC |  | https://podminky.urs.cz/item/CS_URS_2022_01/997013813 | [14 empty] | Online PSC | 2
| VV |  | plastové rámy okenních výplní | [14 empty] | VV | 2 | 1 | True | 0 | ROZPOCET
| VV |  | 0,600 |  | 0.6 | [12 empty] | VV | 2 | 2 | True | 0 | ROZPOCET
| VV |  | Součet |  | 0.6 | [12 empty] | VV | 2 | 4 | True | 1 | ROZPOCET
38 | K | 997211211 | Svislá doprava vybouraných hmot na v 3,5 m | t | 16.541 |  | 0 | CS ÚRS 2022 01 |  | základní |  | 0 | 0 | 0 | 0 | 0 | 4 | K | 2 |  |  |  | ROZPOCET | 0 | 0 | 0 | 0 | 0 | 1 | 0 | 4 | -1974482513
| PP |  | Svislá doprava suti nebo vybouraných hmot s naložením do dopravního zařízení a s vyprázdněním dopravního zařízení na hromadu nebo do dopravního prostředku vybouraných hmot na výšku do 3,5 m | [14 empty] | PP | 2
| Online PSC |  | https://podminky.urs.cz/item/CS_URS_2022_01/997211211 | [14 empty] | Online PSC | 2
39 | K | 997211219 | Příplatek ZKD 3,5 m výšky u svislé dopravy vybouraných hmot | t | 16.541 |  | 0 | CS ÚRS 2022 01 |  | základní |  | 0 | 0 | 0 | 0 | 0 | 4 | K | 2 |  |  |  | ROZPOCET | 0 | 0 | 0 | 0 | 0 | 1 | 0 | 4 | 60839297
| PP |  | Svislá doprava suti nebo vybouraných hmot s naložením do dopravního zařízení a s vyprázdněním dopravního zařízení na hromadu nebo do dopravního prostředku vybouraných hmot na výšku Příplatek k ceně za každých dalších i započatých 3,5 m výšky přes 3,5 m | [14 empty] | PP | 2
| Online PSC |  | https://podminky.urs.cz/item/CS_URS_2022_01/997211219 | [14 empty] | Online PSC | 2
40 | K | 997211521 | Vodorovná doprava vybouraných hmot po suchu na vzdálenost do 1 km | t | 10.079 |  | 0 | CS ÚRS 2022 01 |  | základní |  | 0 | 0 | 0 | 0 | 0 | 4 | K | 2 |  |  |  | ROZPOCET | 0 | 0 | 0 | 0 | 0 | 1 | 0 | 4 | -1845786732
| PP |  | Vodorovná doprava suti nebo vybouraných hmot vybouraných hmot se složením a hrubým urovnáním nebo s přeložením na jiný dopravní prostředek kromě lodi, na vzdálenost do 1 km | [14 empty] | PP | 2
| Online PSC |  | https://podminky.urs.cz/item/CS_URS_2022_01/997211521 | [14 empty] | Online PSC | 2
| VV |  | sklo, plastové lišty, vyboraný beton | [14 empty] | VV | 2 | 1 | True | 0 | ROZPOCET
| VV |  | 0,865+0,600+8,614 |  | 10.079 | [12 empty] | VV | 2 | 2 | True | 0 | ROZPOCET
| VV |  | Součet |  | 10.079 | [12 empty] | VV | 2 | 4 | True | 1 | ROZPOCET
41 | K | 997211529 | Příplatek ZKD 1 km u vodorovné dopravy vybouraných hmot | t | 5039.5 |  | 0 | CS ÚRS 2022 01 |  | základní |  | 0 | 0 | 0 | 0 | 0 | 4 | K | 2 |  |  |  | ROZPOCET | 0 | 0 | 0 | 0 | 0 | 1 | 0 | 4 | 1228141444
| PP |  | Vodorovná doprava suti nebo vybouraných hmot vybouraných hmot se složením a hrubým urovnáním nebo s přeložením na jiný dopravní prostředek kromě lodi, na vzdálenost Příplatek k ceně za každý další i započatý 1 km přes 1 km | [14 empty] | PP | 2
| Online PSC |  | https://podminky.urs.cz/item/CS_URS_2022_01/997211529 | [14 empty] | Online PSC | 2
| VV |  | příplatek 20 km | [14 empty] | VV | 2 | 1 | True | 0 | ROZPOCET
| VV |  | 10,079*20 |  | 201.58 | [12 empty] | VV | 2 | 2 | True | 0 | ROZPOCET
| VV |  | Součet |  | 201.58 | [12 empty] | VV | 2 | 4 | True | 1 | ROZPOCET
| VV |  | 201,58*25 'Přepočtené koeficientem množství |  | 5039.5 | [12 empty] | VV | 2 | 2 | False | 1 | ROZPOCET
42 | K | 997211612 | Nakládání vybouraných hmot na dopravní prostředky pro vodorovnou dopravu | t | 10.079 |  | 0 | CS ÚRS 2022 01 |  | základní |  | 0 | 0 | 0 | 0 | 0 | 4 | K | 2 |  |  |  | ROZPOCET | 0 | 0 | 0 | 0 | 0 | 1 | 0 | 4 | -1769478323
| PP |  | Nakládání suti nebo vybouraných hmot na dopravní prostředky pro vodorovnou dopravu vybouraných hmot | [14 empty] | PP | 2
| Online PSC |  | https://podminky.urs.cz/item/CS_URS_2022_01/997211612 | [14 empty] | Online PSC | 2
| VV |  | 10,079 |  | 10.079 | [12 empty] | VV | 2 | 2 | True | 0 | ROZPOCET
| VV |  | Součet |  | 10.079 | [12 empty] | VV | 2 | 4 | True | 1 | ROZPOCET
| D | 998 | Přesun hmot |  |  |  | 0 |  |  |  |  | 0 |  | 0 |  | 0 | 1 | D | 1 |  |  |  | ROZPOCET | [6 empty] | 0
43 | K | 998212111 | Přesun hmot pro mosty zděné, monolitické betonové nebo ocelové v do 20 m | t | 9.258 |  | 0 | CS ÚRS 2022 01 |  | základní |  | 0 | 0 | 0 | 0 | 0 | 4 | K | 2 |  |  |  | ROZPOCET | 0 | 0 | 0 | 0 | 0 | 1 | 0 | 4 | 95595737
| PP |  | Přesun hmot pro mosty zděné, betonové monolitické, spřažené ocelobetonové nebo kovové vodorovná dopravní vzdálenost do 100 m výška mostu do 20 m | [14 empty] | PP | 2
| Online PSC |  | https://podminky.urs.cz/item/CS_URS_2022_01/998212111 | [14 empty] | Online PSC | 2
44 | K | 998212191 | Příplatek k přesunu hmot pro mosty zděné nebo monolitické za zvětšený přesun do 1000 m | t | 9.258 |  | 0 | CS ÚRS 2022 01 |  | základní |  | 0 | 0 | 0 | 0 | 0 | 4 | K | 2 |  |  |  | ROZPOCET | 0 | 0 | 0 | 0 | 0 | 1 | 0 | 4 | -118331163
| PP |  | Přesun hmot pro mosty zděné, betonové monolitické, spřažené ocelobetonové nebo kovové Příplatek k cenám za zvětšený přesun přes přes vymezenou největší dopravní vzdálenost do 1000 m | [14 empty] | PP | 2
| Online PSC |  | https://podminky.urs.cz/item/CS_URS_2022_01/998212191 | [14 empty] | Online PSC | 2
| D | PSV | Práce a dodávky PSV |  |  |  | 0 |  |  |  |  | 0 |  | 5.3927 |  | 3.8775 | 2 | D | 0 |  |  |  | ROZPOCET | [6 empty] | 0
| D | 764 | Konstrukce klempířské |  |  |  | 0 |  |  |  |  | 0 |  | 0.66468 |  | 0.080726 | 2 | D | 1 |  |  |  | ROZPOCET | [6 empty] | 0
45 | K | 764002861 | Demontáž oplechování říms a ozdobných prvků do suti | m | 36.2 |  | 0 | CS ÚRS 2022 01 |  | základní |  | 0 | 0 | 0 | 0.00223 | 0.080726 | 16 | K | 2 |  |  |  | ROZPOCET | 0 | 0 | 0 | 0 | 0 | 1 | 0 | 16 | 1292549702
| PP |  | Demontáž klempířských konstrukcí oplechování říms do suti | [14 empty] | PP | 2
| Online PSC |  | https://podminky.urs.cz/item/CS_URS_2022_01/764002861 | [14 empty] | Online PSC | 2
| VV |  | demontáž lišty zastřešení na obou stěnách schodišťového ramene | [14 empty] | VV | 2 | 1 | True | 0 | ROZPOCET
| VV |  | (3,50+14,60)*2 |  | 36.2 | [12 empty] | VV | 2 | 2 | True | 0 | ROZPOCET
| VV |  | Součet |  | 36.2 | [12 empty] | VV | 2 | 4 | True | 1 | ROZPOCET
46 | K | 764206105 | Montáž oplechování rovných parapetů rš do 400 mm | m | 35.4 |  | 0 | CS ÚRS 2022 01 |  | základní |  | 0 | 4e-05 | 0.001416 | 0 | 0 | 16 | K | 2 |  |  |  | ROZPOCET | 0 | 0 | 0 | 0 | 0 | 1 | 0 | 16 | -1698358948
| PP |  | Montáž oplechování parapetů rovných, bez rohů, rozvinuté šířky do 400 mm | [14 empty] | PP | 2
| Online PSC |  | https://podminky.urs.cz/item/CS_URS_2022_01/764206105 | [14 empty] | Online PSC | 2
| VV |  | montáž nové vodorovné kapotáže mezi svislými plechovými zábranami a balustrádami eskalátoru | [14 empty] | VV | 2 | 1 | True | 0 | ROZPOCET
| VV |  | (3,1+14,6)*2 |  | 35.4 | [12 empty] | VV | 2 | 2 | True | 0 | ROZPOCET
| VV |  | Součet |  | 35.4 | [12 empty] | VV | 2 | 4 | True | 1 | ROZPOCET
47 | M | 13756626 | plech nerezový tl 1mm tabule | t | 0.58 |  | 0 | CS ÚRS 2022 01 |  | základní |  | 0 | 1 | 0.58 | 0 | 0 | 32 | M | 2 |  |  |  | ROZPOCET | 0 | 0 | 0 | 0 | 0 | 1 | 0 | 16 | -1607949095
| PP |  | plech nerezový tl 1mm tabule | [14 empty] | PP | 2
| VV |  | nerezový plech | [14 empty] | VV | 2 | 1 | True | 0 | ROZPOCET
| VV |  | (3,1+14,6)*0,0156*2*1,05 |  | 0.58 | [12 empty] | VV | 2 | 2 | True | 0 | ROZPOCET
| VV |  | Součet |  | 0.58 | [12 empty] | VV | 2 | 4 | True | 1 | ROZPOCET
48 | K | 764206165 | Příplatek k montáži oplechování parapetů za zvýšenou pracnost rohů rovných parapetů rš do 400 mm | kus | 8 |  | 0 | CS ÚRS 2022 01 |  | základní |  | 0 | 0 | 0 | 0 | 0 | 16 | K | 2 |  |  |  | ROZPOCET | 0 | 0 | 0 | 0 | 0 | 1 | 0 | 16 | -367836183
| PP |  | Montáž oplechování parapetů Příplatek k cenám za zvýšenou pracnost při provedení rohu nebo koutu do rš 400 mm | [14 empty] | PP | 2
| Online PSC |  | https://podminky.urs.cz/item/CS_URS_2022_01/764206165 | [14 empty] | Online PSC | 2
49 | K | 764218424 | Oplechování rovné římsy celoplošně lepené z Pz plechu rš 330 mm | m | 36.2 |  | 0 | CS ÚRS 2022 01 |  | základní |  | 0 | 0.0023 | 0.08326 | 0 | 0 | 16 | K | 2 |  |  |  | ROZPOCET | 0 | 0 | 0 | 0 | 0 | 1 | 0 | 16 | -1731956444
| PP |  | Oplechování říms a ozdobných prvků z pozinkovaného plechu rovných, bez rohů celoplošně lepené rš 330 mm | [14 empty] | PP | 2
| Online PSC |  | https://podminky.urs.cz/item/CS_URS_2022_01/764218424 | [14 empty] | Online PSC | 2
| VV |  | výroba a montáž nového oplechování zastřešení | [14 empty] | VV | 2 | 1 | True | 0 | ROZPOCET
| VV |  | 36,2 |  | 36.2 | [12 empty] | VV | 2 | 2 | True | 0 | ROZPOCET
| VV |  | Součet |  | 36.2 | [12 empty] | VV | 2 | 4 | True | 1 | ROZPOCET
50 | K | 998764101 | Přesun hmot tonážní pro konstrukce klempířské v objektech v do 6 m | t | 0.665 |  | 0 | CS ÚRS 2022 01 |  | základní |  | 0 | 0 | 0 | 0 | 0 | 16 | K | 2 |  |  |  | ROZPOCET | 0 | 0 | 0 | 0 | 0 | 1 | 0 | 16 | -2113398003
| PP |  | Přesun hmot pro konstrukce klempířské stanovený z hmotnosti přesunovaného materiálu vodorovná dopravní vzdálenost do 50 m v objektech výšky do 6 m | [14 empty] | PP | 2
| Online PSC |  | https://podminky.urs.cz/item/CS_URS_2022_01/998764101 | [14 empty] | Online PSC | 2
51 | K | 998764181 | Příplatek k přesunu hmot tonážní 764 prováděný bez použití mechanizace | t | 0.665 |  | 0 | CS ÚRS 2022 01 |  | základní |  | 0 | 0 | 0 | 0 | 0 | 16 | K | 2 |  |  |  | ROZPOCET | 0 | 0 | 0 | 0 | 0 | 1 | 0 | 16 | -1756268788
| PP |  | Přesun hmot pro konstrukce klempířské stanovený z hmotnosti přesunovaného materiálu Příplatek k cenám za přesun prováděný bez použití mechanizace pro jakoukoliv výšku objektu | [14 empty] | PP | 2
| Online PSC |  | https://podminky.urs.cz/item/CS_URS_2022_01/998764181 | [14 empty] | Online PSC | 2
52 | K | 998764192 | Příplatek k přesunu hmot tonážní 764 za zvětšený přesun do 100 m | t | 0.665 |  | 0 | CS ÚRS 2022 01 |  | základní |  | 0 | 0 | 0 | 0 | 0 | 16 | K | 2 |  |  |  | ROZPOCET | 0 | 0 | 0 | 0 | 0 | 1 | 0 | 16 | -481996287
| PP |  | Přesun hmot pro konstrukce klempířské stanovený z hmotnosti přesunovaného materiálu Příplatek k cenám za zvětšený přesun přes vymezenou největší dopravní vzdálenost do 100 m | [14 empty] | PP | 2
| Online PSC |  | https://podminky.urs.cz/item/CS_URS_2022_01/998764192 | [14 empty] | Online PSC | 2
| D | 766 | Konstrukce truhlářské |  |  |  | 0 |  |  |  |  | 0 |  | 0 |  | 0 | 2 | D | 1 |  |  |  | ROZPOCET | [6 empty] | 0
53 | K | 766622814 - R | Demontáž okenních konstrukcí rámu jednoduchých plastových, plochy otvoru přes 4 m2 | m2 | 115.4 |  | 0 |  |  | základní |  | 0 | 0 | 0 | 0 | 0 | 16 | K | 2 |  |  |  | ROZPOCET | 0 | 0 | 0 | 0 | 0 | 1 | 0 | 16 | 1325140482
| PP |  | Demontáž okenních konstrukcí rámu jednoduchých plastových, plochy otvoru přes 4 m2 | [14 empty] | PP | 2
| VV |  | demontáž rámů plastového stávající okenní výplně | [14 empty] | VV | 2 | 1 | True | 0 | ROZPOCET
| VV |  | 115,4 |  | 115.4 | [12 empty] | VV | 2 | 2 | True | 0 | ROZPOCET
| VV |  | Součet |  | 115.4 | [12 empty] | VV | 2 | 4 | True | 1 | ROZPOCET
| D | 767 | Konstrukce zámečnické |  |  |  | 0 |  |  |  |  | 0 |  | 1.7288 |  | 1.835 | 2 | D | 1 |  |  |  | ROZPOCET | [6 empty] | 0
54 | K | 767131111 | Montáž stěn plechových šroubovaných | m2 | 21.24 |  | 0 | CS ÚRS 2022 01 |  | základní |  | 0 | 6e-05 | 0.0012744 | 0 | 0 | 16 | K | 2 |  |  |  | ROZPOCET | 0 | 0 | 0 | 0 | 0 | 1 | 0 | 16 | -2115649471
| PP |  | Montáž stěn a příček z plechu spojených šroubováním | [14 empty] | PP | 2
| Online PSC |  | https://podminky.urs.cz/item/CS_URS_2022_01/767131111 | [14 empty] | Online PSC | 2
55 | K | 767132821 | Demontáž příček šroubovaných k dalšímu použití | m2 | 21.24 |  | 0 | CS ÚRS 2022 01 |  | základní |  | 0 | 0 | 0 | 0.018 | 0.38232 | 16 | K | 2 |  |  |  | ROZPOCET | 0 | 0 | 0 | 0 | 0 | 1 | 0 | 16 | 1877540655
| PP |  | Demontáž stěn a příček z plechů šroubovaných k dalšímu použití | [14 empty] | PP | 2
| Online PSC |  | https://podminky.urs.cz/item/CS_URS_2022_01/767132821 | [14 empty] | Online PSC | 2
| VV |  | demontáž stávající plechové zábrany mezi pevným schodištěm a eskalátorem | [14 empty] | VV | 2 | 1 | True | 0 | ROZPOCET
| VV |  | (3,10+14,60)*1,20 |  | 21.24 | [12 empty] | VV | 2 | 2 | True | 0 | ROZPOCET
| VV |  | Součet |  | 21.24 | [12 empty] | VV | 2 | 4 | True | 1 | ROZPOCET
56 | K | 767581803 | Demontáž podhledu tvarovaný plech | m2 | 26.412 |  | 0 | CS ÚRS 2022 01 |  | základní |  | 0 | 0 | 0 | 0.055 | 1.4527 | 16 | K | 2 |  |  |  | ROZPOCET | 0 | 0 | 0 | 0 | 0 | 1 | 0 | 16 | -2006189834
| PP |  | Demontáž podhledů tvarovaných plechů | [14 empty] | PP | 2
| Online PSC |  | https://podminky.urs.cz/item/CS_URS_2022_01/767581803 | [14 empty] | Online PSC | 2
| VV |  | demontáž stávajícího střešního podhledu ( vlnitý plech ) | [14 empty] | VV | 2 | 1 | True | 0 | ROZPOCET
| VV |  | (3,50+2*7,32+3,87)*0,60*2 |  | 26.412 | [12 empty] | VV | 2 | 2 | True | 0 | ROZPOCET
| VV |  | Součet |  | 26.412 | [12 empty] | VV | 2 | 4 | True | 1 | ROZPOCET
57 | K | 767584702 | Montáž podhledů z tvarovaných plechů připevněných šroubováním | m2 | 26.412 |  | 0 | CS ÚRS 2022 01 |  | základní |  | 0 | 0.00025 | 0.006603 | 0 | 0 | 16 | K | 2 |  |  |  | ROZPOCET | 0 | 0 | 0 | 0 | 0 | 1 | 0 | 16 | -1857310884
| PP |  | Montáž kovových podhledů ostatních z tvarovaných plechů, připevněných šroubováním | [14 empty] | PP | 2
| Online PSC |  | https://podminky.urs.cz/item/CS_URS_2022_01/767584702 | [14 empty] | Online PSC | 2
58 | K | 767610114 | Montáž oken kovových jednoduchých pevných do panelů nebo ocelové konstrukce pl přes 2,5 m2 | m2 | 91.64 |  | 0 | CS ÚRS 2022 01 |  | základní |  | 0 | 0.00027 | 0.024743 | 0 | 0 | 16 | K | 2 |  |  |  | ROZPOCET | 0 | 0 | 0 | 0 | 0 | 1 | 0 | 16 | -5758518
| PP |  | Montáž oken jednoduchých z hliníkových nebo ocelových profilů na polyuretanovou pěnu pevných do celostěnových panelů nebo ocelové konstrukce, plochy přes 2,5 m2 | [14 empty] | PP | 2
| Online PSC |  | https://podminky.urs.cz/item/CS_URS_2022_01/767610114 | [14 empty] | Online PSC | 2
| VV |  | viz příloha nástupiště č.1 - plochy + specifikace zasklení otvorů | [14 empty] | VV | 2 | 1 | True | 0 | ROZPOCET
| VV |  | 35,59+56,05 |  | 91.64 | [12 empty] | VV | 2 | 2 | True | 0 | ROZPOCET
| VV |  | Součet |  | 91.64 | [12 empty] | VV | 2 | 4 | True | 1 | ROZPOCET
59 | M | R - položka 1 | okno otvíravé, Al profil jednokomorový , sklo -VSG 44.1 ( 5A/4/II) | kus | 1 |  | 0 |  |  | základní |  | 0 | 0.052 | 0.052 | 0 | 0 | 32 | M | 2 |  |  |  | ROZPOCET | 0 | 0 | 0 | 0 | 0 | 1 | 0 | 16 | 1449708290
| PP |  | okno otvíravé, Al profil jednokomorový , sklo -VSG 44.1 ( 5A/4/II) | [14 empty] | PP | 2
| VV |  | kol. č.4. | [14 empty] | VV | 2 | 1 | True | 0 | ROZPOCET
| VV |  | "5A/4/II."1 |  | 1 | [12 empty] | VV | 2 | 2 | True | 0 | ROZPOCET
| VV |  | Součet |  | 1 | [12 empty] | VV | 2 | 4 | True | 1 | ROZPOCET
60 | M | R - položka 2 | okno otvíravé, Al profil jednokomorový , sklo -VSG 44.1 ( 5A/2/II) | kus | 1 |  | 0 |  |  | základní |  | 0 | 0.094 | 0.094 | 0 | 0 | 32 | M | 2 |  |  |  | ROZPOCET | 0 | 0 | 0 | 0 | 0 | 1 | 0 | 16 | 778842820
| PP |  | okno otvíravé, Al profil jednokomorový , sklo -VSG 44.1 ( 5A/2/II) | [14 empty] | PP | 2
| VV |  | kol. č.2. | [14 empty] | VV | 2 | 1 | True | 0 | ROZPOCET
| VV |  | "5A/2/II."1 |  | 1 | [12 empty] | VV | 2 | 2 | True | 0 | ROZPOCET
| VV |  | Součet |  | 1 | [12 empty] | VV | 2 | 4 | True | 1 | ROZPOCET
61 | M | R -položka 3 | okno pevné, Al profil jednokomorový , sklo -VSG 44.1 s bezp. sklem (5B/4/II ) | kus | 1 |  | 0 |  |  | základní |  | 0 | 0.052 | 0.052 | 0 | 0 | 32 | M | 2 |  |  |  | ROZPOCET | 0 | 0 | 0 | 0 | 0 | 1 | 0 | 16 | -2082122763
| PP |  | okno pevné, Al profil jednokomorový , sklo -VSG 44.1 (5B/4/II ) | [14 empty] | PP | 2
| VV |  | kol.č.4 | [14 empty] | VV | 2 | 1 | True | 0 | ROZPOCET
| VV |  | "5B/4/II."1 |  | 1 | [12 empty] | VV | 2 | 2 | True | 0 | ROZPOCET
| VV |  | Součet |  | 1 | [12 empty] | VV | 2 | 4 | True | 1 | ROZPOCET
62 | M | R -položka 4 | okno pevné, Al profil jednokomorový , sklo -VSG 44.1 s bezp. sklem ( 5B/2/II.) | kus | 1 |  | 0 |  |  | základní |  | 0 | 0.094 | 0.094 | 0 | 0 | 32 | M | 2 |  |  |  | ROZPOCET | 0 | 0 | 0 | 0 | 0 | 1 | 0 | 16 | -1330038916
| PP |  | okno pevné, Al profil jednokomorový , sklo -VSG 44.1 ( 5B/2/II) | [14 empty] | PP | 2
| VV |  | kol.č.2 | [14 empty] | VV | 2 | 1 | True | 0 | ROZPOCET
| VV |  | "5B/2/II."1 |  | 1 | [12 empty] | VV | 2 | 2 | True | 0 | ROZPOCET
| VV |  | Součet |  | 1 | [12 empty] | VV | 2 | 4 | True | 1 | ROZPOCET
63 | M | R - položka 5 | okno pevné, Al profil jednokomorový , sklo -VSG 33.1( 6A/4/II - 6D/4/II) | kus | 4 |  | 0 |  |  | základní |  | 0 | 0.049 | 0.196 | 0 | 0 | 32 | M | 2 |  |  |  | ROZPOCET | 0 | 0 | 0 | 0 | 0 | 1 | 0 | 16 | -1889355374
| PP |  | okno pevné, Al profil jednokomorový , sklo -VSG 33.1 ( 6A/4/II - 6D/4/II) | [14 empty] | PP | 2
| VV |  | výplň okenních otvorů ( kol č.4 ) | [14 empty] | VV | 2 | 1 | True | 0 | ROZPOCET
| VV |  | "6A/4/II."1 |  | 1 | [12 empty] | VV | 2 | 2 | True | 0 | ROZPOCET
| VV |  | "6B/4/II."1 |  | 1 | [12 empty] | VV | 2 | 2 | True | 0 | ROZPOCET
| VV |  | "6C/4/II."1 |  | 1 | [12 empty] | VV | 2 | 2 | True | 0 | ROZPOCET
| VV |  | "6D/4/II."1 |  | 1 | [12 empty] | VV | 2 | 2 | True | 0 | ROZPOCET
| VV |  | Součet |  | 4 | [12 empty] | VV | 2 | 4 | True | 1 | ROZPOCET
64 | M | R - položka 6 | okno pevné, Al profil jednokomorový , sklo -VSG 33.1 ( 6A/2/II - 6D/2/II) | kus | 4 |  | 0 |  |  | základní |  | 0 | 0.09 | 0.36 | 0 | 0 | 32 | M | 2 |  |  |  | ROZPOCET | 0 | 0 | 0 | 0 | 0 | 1 | 0 | 16 | -115132316
| PP |  | okno pevné, Al profil jednokomorový , sklo -VSG 33.1 ( 6A/2/II - 6D/2/II) | [14 empty] | PP | 2
| VV |  | výplň okenních otvorů ( kol č.2 ) | [14 empty] | VV | 2 | 1 | True | 0 | ROZPOCET
| VV |  | "6A/2/II."1 |  | 1 | [12 empty] | VV | 2 | 2 | True | 0 | ROZPOCET
| VV |  | "6B/2/II."1 |  | 1 | [12 empty] | VV | 2 | 2 | True | 0 | ROZPOCET
| VV |  | "6C/2/II."1 |  | 1 | [12 empty] | VV | 2 | 2 | True | 0 | ROZPOCET
| VV |  | "6D/2/II."1 |  | 1 | [12 empty] | VV | 2 | 2 | True | 0 | ROZPOCET
| VV |  | Součet |  | 4 | [12 empty] | VV | 2 | 4 | True | 1 | ROZPOCET
65 | M | R - položka 7 | okno pevné, Al profil jednokomorový , sklo -VSG 33.1 (7/4/II.) | kus | 1 |  | 0 |  |  | základní |  | 0 | 0.082 | 0.082 | 0 | 0 | 32 | M | 2 |  |  |  | ROZPOCET | 0 | 0 | 0 | 0 | 0 | 1 | 0 | 16 | -614411466
| PP |  | okno pevné, Al profil jednokomorový , sklo -VSG 33.1 (7/4/II.) | [14 empty] | PP | 2
| VV |  | kol.č.4 | [14 empty] | VV | 2 | 1 | True | 0 | ROZPOCET
| VV |  | "7/4/II."1 |  | 1 | [12 empty] | VV | 2 | 2 | True | 0 | ROZPOCET
| VV |  | Součet |  | 1 | [12 empty] | VV | 2 | 4 | True | 1 | ROZPOCET
66 | M | R - položka 8 | okno pevné, Al profil jednokomorový , sklo -VSG 33.1 ( 7/2/II.) | kus | 1 |  | 0 |  |  | základní |  | 0 | 0.0152 | 0.0152 | 0 | 0 | 32 | M | 2 |  |  |  | ROZPOCET | 0 | 0 | 0 | 0 | 0 | 1 | 0 | 16 | -129994333
| PP |  | okno pevné, Al profil jednokomorový , sklo -VSG 33.1 ( 7/2/II.) | [14 empty] | PP | 2
| VV |  | kol.č.2 | [14 empty] | VV | 2 | 1 | True | 0 | ROZPOCET
| VV |  | "7/2/II."1 |  | 1 | [12 empty] | VV | 2 | 2 | True | 0 | ROZPOCET
| VV |  | Součet |  | 1 | [12 empty] | VV | 2 | 4 | True | 1 | ROZPOCET
67 | M | R - položka 9 | okno pevné, Al profil jednokomorový , sklo -VSG 33.1 (8A/4/II. ) | kus | 1 |  | 0 |  |  | základní |  | 0 | 0.055 | 0.055 | 0 | 0 | 32 | M | 2 |  |  |  | ROZPOCET | 0 | 0 | 0 | 0 | 0 | 1 | 0 | 16 | 1300840916
| PP |  | okno pevné, Al profil jednokomorový , sklo -VSG 33.1 (8A/4/II. ) | [14 empty] | PP | 2
| VV |  | kol.č.4 | [14 empty] | VV | 2 | 1 | True | 0 | ROZPOCET
| VV |  | "8A/4/II."1 |  | 1 | [12 empty] | VV | 2 | 2 | True | 0 | ROZPOCET
| VV |  | Součet |  | 1 | [12 empty] | VV | 2 | 4 | True | 1 | ROZPOCET
68 | M | R - položka 10 | okno pevné, Al profil jednokomorový , sklo -VSG 33.1 (8A/2/II ) | kus | 1 |  | 0 |  |  | základní |  | 0 | 0.102 | 0.102 | 0 | 0 | 32 | M | 2 |  |  |  | ROZPOCET | 0 | 0 | 0 | 0 | 0 | 1 | 0 | 16 | 1239074003
| PP |  | okno pevné, Al profil jednokomorový , sklo -VSG 33.1 (8A/2/II. ) | [14 empty] | PP | 2
| VV |  | kol.č.2 | [14 empty] | VV | 2 | 1 | True | 0 | ROZPOCET
| VV |  | "8A/2/II."1 |  | 1 | [12 empty] | VV | 2 | 2 | True | 0 | ROZPOCET
| VV |  | Součet |  | 1 | [12 empty] | VV | 2 | 4 | True | 1 | ROZPOCET
69 | M | R -položka 11 | okno pevné, Al profil jednokomorový , sklo -VSG 44.1 (8B/4/II. ) | kus | 1 |  | 0 |  |  | základní |  | 0 | 0.055 | 0.055 | 0 | 0 | 32 | M | 2 |  |  |  | ROZPOCET | 0 | 0 | 0 | 0 | 0 | 1 | 0 | 16 | 1004041541
| PP |  | okno pevné, Al profil jednokomorový , sklo -VSG 44.1 (8B/4/II. ) | [14 empty] | PP | 2
| VV |  | kol.č.4 | [14 empty] | VV | 2 | 1 | True | 0 | ROZPOCET
| VV |  | "8B/4/II."1 |  | 1 | [12 empty] | VV | 2 | 2 | True | 0 | ROZPOCET
| VV |  | Součet |  | 1 | [12 empty] | VV | 2 | 4 | True | 1 | ROZPOCET
70 | M | R -položka 12 | okno pevné, Al profil jednokomorový , sklo -VSG 44.1 (8B/2/Ii. ) | kus | 1 |  | 0 |  |  | základní |  | 0 | 0.099 | 0.099 | 0 | 0 | 32 | M | 2 |  |  |  | ROZPOCET | 0 | 0 | 0 | 0 | 0 | 1 | 0 | 16 | -1361580998
| PP |  | okno pevné, Al profil jednokomorový , sklo -VSG 44.1 (8B/2/II. ) | [14 empty] | PP | 2
| VV |  | kol.č.2 | [14 empty] | VV | 2 | 1 | True | 0 | ROZPOCET
| VV |  | "8B/2/II."1 |  | 1 | [12 empty] | VV | 2 | 2 | True | 0 | ROZPOCET
| VV |  | Součet |  | 1 | [12 empty] | VV | 2 | 4 | True | 1 | ROZPOCET
71 | M | R -položka 13 | okno pevné, Al profil jednokomorový , sklo -VSG 44.1 (9A/4/II-9B/4/I´+ 9A/2/II- 9B/2/II.) | kus | 4 |  | 0 |  |  | základní |  | 0 | 0.11 | 0.44 | 0 | 0 | 32 | M | 2 |  |  |  | ROZPOCET | 0 | 0 | 0 | 0 | 0 | 1 | 0 | 16 | -1830605224
| PP |  | okno pevné, Al profil jednokomorový , sklo -VSG 44.1 (9A/4/II -9B/4/II´+ 9A/2/Ii - 9B/2Ii.) | [14 empty] | PP | 2
| VV |  | kol.č.4 | [14 empty] | VV | 2 | 1 | True | 0 | ROZPOCET
| VV |  | "9A/4/II."1 |  | 1 | [12 empty] | VV | 2 | 2 | True | 0 | ROZPOCET
| VV |  | "9B/4/II."1 |  | 1 | [12 empty] | VV | 2 | 2 | True | 0 | ROZPOCET
| VV |  | kol.č.2 | [14 empty] | VV | 2 | 1 | True | 0 | ROZPOCET
| VV |  | "9A/2/II."1 |  | 1 | [12 empty] | VV | 2 | 2 | True | 0 | ROZPOCET
| VV |  | "9B/2/II."1 |  | 1 | [12 empty] | VV | 2 | 2 | True | 0 | ROZPOCET
| VV |  | Součet |  | 4 | [12 empty] | VV | 2 | 4 | True | 1 | ROZPOCET
72 | K | 998767101 | Přesun hmot tonážní pro zámečnické konstrukce v objektech v do 6 m | t | 1.729 |  | 0 | CS ÚRS 2022 01 |  | základní |  | 0 | 0 | 0 | 0 | 0 | 16 | K | 2 |  |  |  | ROZPOCET | 0 | 0 | 0 | 0 | 0 | 1 | 0 | 16 | 1162903912
| PP |  | Přesun hmot pro zámečnické konstrukce stanovený z hmotnosti přesunovaného materiálu vodorovná dopravní vzdálenost do 50 m v objektech výšky do 6 m | [14 empty] | PP | 2
| Online PSC |  | https://podminky.urs.cz/item/CS_URS_2022_01/998767101 | [14 empty] | Online PSC | 2
73 | K | 998767181 | Příplatek k přesunu hmot tonážní 767 prováděný bez použití mechanizace | t | 1.729 |  | 0 | CS ÚRS 2022 01 |  | základní |  | 0 | 0 | 0 | 0 | 0 | 16 | K | 2 |  |  |  | ROZPOCET | 0 | 0 | 0 | 0 | 0 | 1 | 0 | 16 | -131758128
| PP |  | Přesun hmot pro zámečnické konstrukce stanovený z hmotnosti přesunovaného materiálu Příplatek k cenám za přesun prováděný bez použití mechanizace pro jakoukoliv výšku objektu | [14 empty] | PP | 2
| Online PSC |  | https://podminky.urs.cz/item/CS_URS_2022_01/998767181 | [14 empty] | Online PSC | 2
74 | K | 998767192 | Příplatek k přesunu hmot tonážní 767 za zvětšený přesun do 100 m | t | 1.729 |  | 0 | CS ÚRS 2022 01 |  | základní |  | 0 | 0 | 0 | 0 | 0 | 16 | K | 2 |  |  |  | ROZPOCET | 0 | 0 | 0 | 0 | 0 | 1 | 0 | 16 | 2010479944
| PP |  | Přesun hmot pro zámečnické konstrukce stanovený z hmotnosti přesunovaného materiálu Příplatek k cenám za zvětšený přesun přes vymezenou největší dopravní vzdálenost do 100 m | [14 empty] | PP | 2
| Online PSC |  | https://podminky.urs.cz/item/CS_URS_2022_01/998767192 | [14 empty] | Online PSC | 2
| D | 777 | Podlahy lité |  |  |  | 0 |  |  |  |  | 0 |  | 0.1764 |  | 0 | 2 | D | 1 |  |  |  | ROZPOCET | [6 empty] | 0
75 | K | 777511931 | Oprava podlahy epoxidovou stěrkou pl přes 0,50 do 1,00 m2 tl do 2 mm | kus | 43 |  | 0 | CS ÚRS 2022 01 |  | základní |  | 0 | 0.0036 | 0.1548 | 0 | 0 | 16 | K | 2 |  |  |  | ROZPOCET | 0 | 0 | 0 | 0 | 0 | 1 | 0 | 16 | 951814460
| PP |  | Oprava podlahy epoxidovou stěrkou včetně penetrace, plochy jednotlivě přes 0,50 do 1,00 m2, tloušťky do 2 mm | [14 empty] | PP | 2
| Online PSC |  | https://podminky.urs.cz/item/CS_URS_2022_01/777511931 | [14 empty] | Online PSC | 2
| VV |  | zřízení pochozí plochy na schod.stupních ( epoxidová pryskyřice se vsypem ) | [14 empty] | VV | 2 | 1 | True | 0 | ROZPOCET
| VV |  | 43,0 |  | 43 | [12 empty] | VV | 2 | 2 | True | 0 | ROZPOCET
| VV |  | Součet |  | 43 | [12 empty] | VV | 2 | 4 | True | 1 | ROZPOCET
76 | K | 777511941 | Oprava podlahy epoxidovou stěrkou pl přes 1,00 do 2,00 m2 tl do 2 mm | kus | 3 |  | 0 | CS ÚRS 2022 01 |  | základní |  | 0 | 0.0072 | 0.0216 | 0 | 0 | 16 | K | 2 |  |  |  | ROZPOCET | 0 | 0 | 0 | 0 | 0 | 1 | 0 | 16 | 441863990
| PP |  | Oprava podlahy epoxidovou stěrkou včetně penetrace, plochy jednotlivě přes 1,00 do 2,00 m2, tloušťky do 2 mm | [14 empty] | PP | 2
| Online PSC |  | https://podminky.urs.cz/item/CS_URS_2022_01/777511941 | [14 empty] | Online PSC | 2
| VV |  | zřízení pochozí plochy na podestách ( epoxidová pryskyřice se vsypem ) | [14 empty] | VV | 2 | 1 | True | 0 | ROZPOCET
| VV |  | 3 |  | 3 | [12 empty] | VV | 2 | 2 | True | 0 | ROZPOCET
| VV |  | Součet |  | 3 | [12 empty] | VV | 2 | 4 | True | 1 | ROZPOCET
77 | K | 998777101 | Přesun hmot tonážní pro podlahy lité v objektech v do 6 m | t | 0.176 |  | 0 | CS ÚRS 2022 01 |  | základní |  | 0 | 0 | 0 | 0 | 0 | 16 | K | 2 |  |  |  | ROZPOCET | 0 | 0 | 0 | 0 | 0 | 1 | 0 | 16 | 2111571519
| PP |  | Přesun hmot pro podlahy lité stanovený z hmotnosti přesunovaného materiálu vodorovná dopravní vzdálenost do 50 m v objektech výšky do 6 m | [14 empty] | PP | 2
| Online PSC |  | https://podminky.urs.cz/item/CS_URS_2022_01/998777101 | [14 empty] | Online PSC | 2
78 | K | 998777181 | Příplatek k přesunu hmot tonážní 777 prováděný bez použití mechanizace | t | 0.176 |  | 0 | CS ÚRS 2022 01 |  | základní |  | 0 | 0 | 0 | 0 | 0 | 16 | K | 2 |  |  |  | ROZPOCET | 0 | 0 | 0 | 0 | 0 | 1 | 0 | 16 | -2073010552
| PP |  | Přesun hmot pro podlahy lité stanovený z hmotnosti přesunovaného materiálu Příplatek k cenám za přesun prováděný bez použití mechanizace pro jakoukoliv výšku objektu | [14 empty] | PP | 2
| Online PSC |  | https://podminky.urs.cz/item/CS_URS_2022_01/998777181 | [14 empty] | Online PSC | 2
79 | K | 998777192 | Příplatek k přesunu hmot tonážní 777 za zvětšený přesun do 100 m | t | 0.176 |  | 0 | CS ÚRS 2022 01 |  | základní |  | 0 | 0 | 0 | 0 | 0 | 16 | K | 2 |  |  |  | ROZPOCET | 0 | 0 | 0 | 0 | 0 | 1 | 0 | 16 | -675865466
| PP |  | Přesun hmot pro podlahy lité stanovený z hmotnosti přesunovaného materiálu Příplatek k cenám za zvětšený přesun přes vymezenou největší dopravní vzdálenost do 100 m | [14 empty] | PP | 2
| Online PSC |  | https://podminky.urs.cz/item/CS_URS_2022_01/998777192 | [14 empty] | Online PSC | 2
| D | 783 | Dokončovací práce - nátěry |  |  |  | 0 |  |  |  |  | 0 |  | 0.0065561 |  | 0 | 2 | D | 1 |  |  |  | ROZPOCET | [6 empty] | 0
80 | K | 783009403 | Bezpečnostní šrafování stěn nebo svislých ploch oblých | m2 | 18.648 |  | 0 | CS ÚRS 2022 01 |  | základní |  | 0 | 0.00021 | 0.0039161 | 0 | 0 | 16 | K | 2 |  |  |  | ROZPOCET | 0 | 0 | 0 | 0 | 0 | 1 | 0 | 16 | -748575335
| PP |  | Bezpečnostní šrafování stěn nebo svislých ploch oblých | [14 empty] | PP | 2
| Online PSC |  | https://podminky.urs.cz/item/CS_URS_2022_01/783009403 | [14 empty] | Online PSC | 2
| VV |  | nátěr svislé plochy ocelových stojek na 1. nástupišti | [14 empty] | VV | 2 | 1 | True | 0 | ROZPOCET
| VV |  | 2,20*1,32*6 |  | 17.424 | [12 empty] | VV | 2 | 2 | True | 0 | ROZPOCET
| VV |  | ocelové stojky vstup na schod. rameno směr Bohumín | [14 empty] | VV | 2 | 1 | True | 0 | ROZPOCET
| VV |  | 1,80*0,34*2 |  | 1.224 | [12 empty] | VV | 2 | 2 | True | 0 | ROZPOCET
| VV |  | Součet |  | 18.648 | [12 empty] | VV | 2 | 4 | True | 1 | ROZPOCET
81 | K | 783009421 | Bezpečnostní šrafování stěnových nebo podlahových hran | m | 12 |  | 0 | CS ÚRS 2022 01 |  | základní |  | 0 | 0.00021 | 0.00252 | 0 | 0 | 16 | K | 2 |  |  |  | ROZPOCET | 0 | 0 | 0 | 0 | 0 | 1 | 0 | 16 | -1356674195
| PP |  | Bezpečnostní šrafování rohových hran stěnových nebo podlahových | [14 empty] | PP | 2
| Online PSC |  | https://podminky.urs.cz/item/CS_URS_2022_01/783009421 | [14 empty] | Online PSC | 2
| VV |  | hrany schodišťových stupňů 6x | [14 empty] | VV | 2 | 1 | True | 0 | ROZPOCET
| VV |  | 6,0*2 |  | 12 | [12 empty] | VV | 2 | 2 | True | 0 | ROZPOCET
| VV |  | Součet |  | 12 | [12 empty] | VV | 2 | 4 | True | 1 | ROZPOCET
82 | K | 783342101 | Tmelení včetně přebroušení zámečnických konstrukcí polyuretanovým tmelem | m2 | 4 |  | 0 | CS ÚRS 2022 01 |  | základní |  | 0 | 3e-05 | 0.00012 | 0 | 0 | 4 | K | 2 |  |  |  | ROZPOCET | 0 | 0 | 0 | 0 | 0 | 1 | 0 | 4 | 361479064
| PP |  | Tmelení zámečnických konstrukcí včetně přebroušení tmelených míst, tmelem polyuretanovým | [14 empty] | PP | 2
| Online PSC |  | https://podminky.urs.cz/item/CS_URS_2022_01/783342101 | [14 empty] | Online PSC | 2
| VV |  | zatmelení trhlin, prasklin ve schodišťových stupních | [14 empty] | VV | 2 | 1 | True | 0 | ROZPOCET
| VV |  | 4,0 |  | 4 | [12 empty] | VV | 2 | 2 | True | 0 | ROZPOCET
| VV |  | Součet |  | 4 | [12 empty] | VV | 2 | 4 | True | 1 | ROZPOCET
| D | 787 | Dokončovací práce - zasklívání |  |  |  | 0 |  |  |  |  | 0 |  | 0.22966 |  | 1.9618 | 2 | D | 1 |  |  |  | ROZPOCET | [6 empty] | 0
83 | K | 787700803.1 | Vysklívání výkladců pl přes 3 do 6 m2 skla plochého | m2 | 115.4 |  | 0 |  |  | základní |  | 0 | 0 | 0 | 0.017 | 1.9618 | 16 | K | 2 |  |  |  | ROZPOCET | 0 | 0 | 0 | 0 | 0 | 1 | 0 | 16 | -1805740724
| PP |  | Vysklívání výkladců skla plochého, plochy přes 3 do 6 m2 | [14 empty] | PP | 2
| VV |  | viz. příloha SO 02Lávka v km 267,240 - plochy + specifikace zasklení okenních otvorů - plastové okna | [14 empty] | VV | 2 | 1 | True | 0 | ROZPOCET
| VV |  | výplň okenních otvorů II. nástupiště ( kol č.4 ) | [14 empty] | VV | 2 | 1 | True | 0 | ROZPOCET
| VV |  | 58,04 |  | 58.04 | [12 empty] | VV | 2 | 2 | True | 0 | ROZPOCET
| VV |  | výplň okenních otvorů II. nástupiště( kol č.2 ) | [14 empty] | VV | 2 | 1 | True | 0 | ROZPOCET
| VV |  | 57,36 |  | 57.36 | [12 empty] | VV | 2 | 2 | True | 0 | ROZPOCET
| VV |  | Součet |  | 115.4 | [12 empty] | VV | 2 | 4 | True | 1 | ROZPOCET
84 | K | 787701921 | Příplatek k opravě zasklívání výkladců do profilového těsnění do 3 m2 za zasklení sklem tl přes 5 do 8 mm | m2 | 20.43 |  | 0 | CS ÚRS 2022 01 |  | základní |  | 0 | 0 | 0 | 0 | 0 | 16 | K | 2 |  |  |  | ROZPOCET | 0 | 0 | 0 | 0 | 0 | 1 | 0 | 16 | 248280034
| PP |  | Zasklívání výkladců Příplatek k cenám za zasklení sklem tl. 5 až 8 mm do profilového těsnění, plochy do 3 m2 | [14 empty] | PP | 2
| Online PSC |  | https://podminky.urs.cz/item/CS_URS_2022_01/787701921 | [14 empty] | Online PSC | 2
85 | K | 787701922 | Příplatek k opravě zasklívání výkladců do profilového těsnění přes 3 do 6 m2 za zasklení sklem tl přes 5 do 8 mm | m2 | 71.21 |  | 0 | CS ÚRS 2022 01 |  | základní |  | 0 | 0 | 0 | 0 | 0 | 16 | K | 2 |  |  |  | ROZPOCET | 0 | 0 | 0 | 0 | 0 | 1 | 0 | 16 | -1265317127
| PP |  | Zasklívání výkladců Příplatek k cenám za zasklení sklem tl. 5 až 8 mm do profilového těsnění, plochy přes 3 do 6 m2 | [14 empty] | PP | 2
| Online PSC |  | https://podminky.urs.cz/item/CS_URS_2022_01/787701922 | [14 empty] | Online PSC | 2
86 | K | 787911115 | Montáž neprůhledné fólie na sklo | m2 | 5.4 |  | 0 | CS ÚRS 2022 01 |  | základní |  | 0 | 0 | 0 | 0 | 0 | 16 | K | 2 |  |  |  | ROZPOCET | 0 | 0 | 0 | 0 | 0 | 1 | 0 | 16 | -817039319
| PP |  | Zasklívání – ostatní práce montáž fólie na sklo neprůhledné | [14 empty] | PP | 2
| Online PSC |  | https://podminky.urs.cz/item/CS_URS_2022_01/787911115 | [14 empty] | Online PSC | 2
| VV |  | montáž fólie na sklo | [14 empty] | VV | 2 | 1 | True | 0 | ROZPOCET
| VV |  | kol.č. 1 | [14 empty] | VV | 2 | 1 | True | 0 | ROZPOCET
| VV |  | 3*0,60 |  | 1.8 | [12 empty] | VV | 2 | 2 | True | 0 | ROZPOCET
| VV |  | kol.č.3 | [14 empty] | VV | 2 | 1 | True | 0 | ROZPOCET
| VV |  | 6*0,60 |  | 3.6 | [12 empty] | VV | 2 | 2 | True | 0 | ROZPOCET
| VV |  | Součet |  | 5.4 | [12 empty] | VV | 2 | 4 | True | 1 | ROZPOCET
87 | M | 63479012 | fólie na sklo nereflexní kouřová 43% | m2 | 5.562 |  | 0 | CS ÚRS 2022 01 |  | základní |  | 0 | 0.0001 | 0.0005562 | 0 | 0 | 32 | M | 2 |  |  |  | ROZPOCET | 0 | 0 | 0 | 0 | 0 | 1 | 0 | 16 | 1705238154
| PP |  | fólie na sklo nereflexní kouřová 43% | [14 empty] | PP | 2
| VV |  | 5,4*1,03 'Přepočtené koeficientem množství |  | 5.562 | [12 empty] | VV | 2 | 2 | False | 1 | ROZPOCET
88 | K | 998787101 | Přesun hmot tonážní pro zasklívání v objektech v do 6 m | t | 0.23 |  | 0 | CS ÚRS 2022 01 |  | základní |  | 0 | 0 | 0 | 0 | 0 | 16 | K | 2 |  |  |  | ROZPOCET | 0 | 0 | 0 | 0 | 0 | 1 | 0 | 16 | -924190250
| PP |  | Přesun hmot pro zasklívání stanovený z hmotnosti přesunovaného materiálu vodorovná dopravní vzdálenost do 50 m v objektech výšky do 6 m | [14 empty] | PP | 2
| Online PSC |  | https://podminky.urs.cz/item/CS_URS_2022_01/998787101 | [14 empty] | Online PSC | 2
89 | K | 998787181 | Příplatek k přesunu hmot tonážní 787 prováděný bez použití mechanizace | t | 0.23 |  | 0 | CS ÚRS 2022 01 |  | základní |  | 0 | 0 | 0 | 0 | 0 | 16 | K | 2 |  |  |  | ROZPOCET | 0 | 0 | 0 | 0 | 0 | 1 | 0 | 16 | 1594046258
| PP |  | Přesun hmot pro zasklívání stanovený z hmotnosti přesunovaného materiálu Příplatek k cenám za přesun prováděný bez použití mechanizace pro jakoukoliv výšku objektu | [14 empty] | PP | 2
| Online PSC |  | https://podminky.urs.cz/item/CS_URS_2022_01/998787181 | [14 empty] | Online PSC | 2
90 | K | 998787192 | Příplatek k přesunu hmot tonážní 787 za zvětšený přesun do 100 m | t | 0.23 |  | 0 | CS ÚRS 2022 01 |  | základní |  | 0 | 0 | 0 | 0 | 0 | 16 | K | 2 |  |  |  | ROZPOCET | 0 | 0 | 0 | 0 | 0 | 1 | 0 | 16 | 901653483
| PP |  | Přesun hmot pro zasklívání stanovený z hmotnosti přesunovaného materiálu Příplatek k cenám za zvětšený přesun přes vymezenou největší dopravní vzdálenost do 100 m | [14 empty] | PP | 2
| Online PSC |  | https://podminky.urs.cz/item/CS_URS_2022_01/998787192 | [14 empty] | Online PSC | 2
91 | K | R - položka | Zasklívání výkladců skla plochého plochy do 3 m2 | m2 | 20.43 |  | 0 |  |  | základní |  | 0 | 0.00125 | 0.025538 | 0 | 0 | 16 | K | 2 |  |  |  | ROZPOCET | 0 | 0 | 0 | 0 | 0 | 1 | 0 | 16 | -1065021949
| PP |  | Zasklívání výkladců skla plochého plochy do 3 m2 | [14 empty] | PP | 2
| VV |  | viz. příloha SO 02Lávka v km 267,240 - ploch y+ specifikacezasklení okenních otvorů - nové okenní otvory | [14 empty] | VV | 2 | 1 | True | 0 | ROZPOCET
| VV |  | výplň okenních otvorů II. nástupiště ( kol č.4 ) | [14 empty] | VV | 2 | 1 | True | 0 | ROZPOCET
| VV |  | 35,59-4,12-5,52-5,52 |  | 20.43 | [12 empty] | VV | 2 | 2 | True | 0 | ROZPOCET
| VV |  | Součet |  | 20.43 | [12 empty] | VV | 2 | 4 | True | 1 | ROZPOCET
92 | K | R - položka.1 | Zasklívání výkladců skla plochého plochy přes 3 do 6 m2 | m2 | 71.21 |  | 0 |  |  | základní |  | 0 | 0.00125 | 0.089012 | 0 | 0 | 16 | K | 2 |  |  |  | ROZPOCET | 0 | 0 | 0 | 0 | 0 | 1 | 0 | 16 | 226627367
| PP |  | Zasklívání výkladců skla plochého plochy přes 3 do 6 m2 | [14 empty] | PP | 2
| VV |  | viz. příloha SO 02Lávka v km 267,240 - plochy + specifikace zasklení okenních otvorů - nové okenní otvory | [14 empty] | VV | 2 | 1 | True | 0 | ROZPOCET
| VV |  | výplň okenních otvorů II. nástupiště ( kol č.4 ) | [14 empty] | VV | 2 | 1 | True | 0 | ROZPOCET
| VV |  | 4,12+5,52+5,52 |  | 15.16 | [12 empty] | VV | 2 | 2 | True | 0 | ROZPOCET
| VV |  | výplň okenních otvorů II. nástupiště ( kol č.2 ) | [14 empty] | VV | 2 | 1 | True | 0 | ROZPOCET
| VV |  | 56,05 |  | 56.05 | [12 empty] | VV | 2 | 2 | True | 0 | ROZPOCET
| VV |  | Součet |  | 71.21 | [12 empty] | VV | 2 | 4 | True | 1 | ROZPOCET
93 | K | R - položka.1.1 | Zasklívání výkladců skla plochého plochy do 3 m2 | m2 | 20.43 |  | 0 |  |  | základní |  | 0 | 0.00125 | 0.025538 | 0 | 0 | 16 | K | 2 |  |  |  | ROZPOCET | 0 | 0 | 0 | 0 | 0 | 1 | 0 | 16 | -331641938
| PP |  | Vysklívání výkladců skla plochého plochy do 3 m2 | [14 empty] | PP | 2
| VV |  | viz. příloha SO 02Lávka v km 267,240 - ploch y+ specifikacezasklení okenních otvorů - nové okenní otvory | [14 empty] | VV | 2 | 1 | True | 0 | ROZPOCET
| VV |  | výplň okenních otvorů II. nástupiště ( kol č.4 ) | [14 empty] | VV | 2 | 1 | True | 0 | ROZPOCET
| VV |  | 35,59-4,12-5,52-5,52 |  | 20.43 | [12 empty] | VV | 2 | 2 | True | 0 | ROZPOCET
| VV |  | Součet |  | 20.43 | [12 empty] | VV | 2 | 4 | True | 1 | ROZPOCET
94 | K | R - položka.1.1.1. | Zasklívání výkladců skla plochého plochy přes 3 do 6 m2 | m2 | 71.21 |  | 0 |  |  | základní |  | 0 | 0.00125 | 0.089012 | 0 | 0 | 16 | K | 2 |  |  |  | ROZPOCET | 0 | 0 | 0 | 0 | 0 | 1 | 0 | 16 | 1392370679
| PP |  | Vasklívání výkladců skla plochého plochy přes 3 do 6 m2 | [14 empty] | PP | 2
| VV |  | viz. příloha SO 02Lávka v km 267,240 - plochy + specifikace zasklení okenních otvorů - nové okenní otvory | [14 empty] | VV | 2 | 1 | True | 0 | ROZPOCET
| VV |  | výplň okenních otvorů II. nástupiště ( kol č.4 ) | [14 empty] | VV | 2 | 1 | True | 0 | ROZPOCET
| VV |  | 4,12+5,52+5,52 |  | 15.16 | [12 empty] | VV | 2 | 2 | True | 0 | ROZPOCET
| VV |  | výplň okenních otvorů II. nástupiště ( kol č.2 ) | [14 empty] | VV | 2 | 1 | True | 0 | ROZPOCET
| VV |  | 56,05 |  | 56.05 | [12 empty] | VV | 2 | 2 | True | 0 | ROZPOCET
| VV |  | Součet |  | 71.21 | [12 empty] | VV | 2 | 4 | True | 1 | ROZPOCET
| D | 789 | Povrchové úpravy ocelových konstrukcí a technologických zařízení |  |  |  | 0 |  |  |  |  | 0 |  | 2.5866 |  | 0 | 2 | D | 1 |  |  |  | ROZPOCET | [6 empty] | 0
95 | K | 789121151 | Čištění ručním nářadím ocelových konstrukcí třídy I stupeň přípravy St 2 stupeň zrezivění B | m2 | 223.857 |  | 0 | CS ÚRS 2022 01 |  | základní |  | 0 | 0 | 0 | 0 | 0 | 16 | K | 2 |  |  |  | ROZPOCET | 0 | 0 | 0 | 0 | 0 | 1 | 0 | 16 | 856717863
| PP |  | Úpravy povrchů pod nátěry ocelových konstrukcí třídy I odstranění rzi a nečistot pomocí ručního nářadí stupeň přípravy St 2, stupeň zrezivění B | [14 empty] | PP | 2
| Online PSC |  | https://podminky.urs.cz/item/CS_URS_2022_01/789121151 | [14 empty] | Online PSC | 2
| VV |  | příprava povrchu | [14 empty] | VV | 2 | 1 | True | 0 | ROZPOCET
| VV |  | obnova vnitřních ploch hl. nosníku směr Bohumín | [14 empty] | VV | 2 | 1 | True | 0 | ROZPOCET
| VV |  | 15,0/2 |  | 7.5 | [12 empty] | VV | 2 | 2 | True | 0 | ROZPOCET
| VV |  | trubkové zábradlí u balustrády směr Bohumín | [14 empty] | VV | 2 | 1 | True | 0 | ROZPOCET
| VV |  | "sloupky"2*1,0*0,160 |  | 0.32 | [12 empty] | VV | 2 | 2 | True | 0 | ROZPOCET
| VV |  | "madla"(1,50+12,68+1,90)*0,160 |  | 2.573 | [12 empty] | VV | 2 | 2 | True | 0 | ROZPOCET
| VV |  | madla vpravo, ke kol. č.2 | [14 empty] | VV | 2 | 1 | True | 0 | ROZPOCET
| VV |  | "madla"(1,50+12,68+1,90)*0,160 |  | 2.573 | [12 empty] | VV | 2 | 2 | True | 0 | ROZPOCET
| VV |  | vnější strany hl. nosníků pod zastřešením směr Ostrava Svinov | [14 empty] | VV | 2 | 1 | True | 0 | ROZPOCET
| VV |  | (0,85*2,55+0,65*1,20)*2+8*2*1,80+8*2*0,50 |  | 42.695 | [12 empty] | VV | 2 | 2 | True | 0 | ROZPOCET
| VV |  | hlavní ocelové stojky na I1. nástupišti směr Bohumín | [14 empty] | VV | 2 | 1 | True | 0 | ROZPOCET
| VV |  | 3,60*1,80*3 |  | 19.44 | [12 empty] | VV | 2 | 2 | True | 0 | ROZPOCET
| VV |  | ocelové stojky vstup na schod. rameno Bohumín | [14 empty] | VV | 2 | 1 | True | 0 | ROZPOCET
| VV |  | 1,20*0,34*2 |  | 0.816 | [12 empty] | VV | 2 | 2 | True | 0 | ROZPOCET
| VV |  | podhled schodiš´tových stupňů směr Bohumín | [14 empty] | VV | 2 | 1 | True | 0 | ROZPOCET
| VV |  | (19+19+5)*2,0*0,46 |  | 39.56 | [12 empty] | VV | 2 | 2 | True | 0 | ROZPOCET
| VV |  | podesty směr Bohumín | [14 empty] | VV | 2 | 1 | True | 0 | ROZPOCET
| VV |  | 1,90*4,0+1,71*2,0+1,74*2,0 |  | 14.5 | [12 empty] | VV | 2 | 2 | True | 0 | ROZPOCET
| VV |  | I nosníky pod podestami směr Bohumín | [14 empty] | VV | 2 | 1 | True | 0 | ROZPOCET
| VV |  | 2*4,0*0,438+1,71*2,0*0,438+1,74*2,0*0,438 |  | 6.526 | [12 empty] | VV | 2 | 2 | True | 0 | ROZPOCET
| VV |  | Mezisoučet |  | 136.503 | [12 empty] | VV | 2 | 3 | True | 0 | ROZPOCET
| VV |  | vnitřní plochy okenních otvorů směr Bohumín v kol. č.4 a kol. č.2 | [14 empty] | VV | 2 | 1 | True | 0 | ROZPOCET
| VV |  | "9A,9B"2,915*2*0,170*2 |  | 1.982 | [12 empty] | VV | 2 | 2 | True | 0 | ROZPOCET
| VV |  | "8A,8B"(1,080+2,713+3,075)*2*0,170*2 |  | 4.67 | [12 empty] | VV | 2 | 2 | True | 0 | ROZPOCET
| VV |  | "7"(2,875+3,075)*2*0,170*2 |  | 4.046 | [12 empty] | VV | 2 | 2 | True | 0 | ROZPOCET
| VV |  | "6A,6B,6C,6D"(7,089+3,075)*2*0,170*2 |  | 6.912 | [12 empty] | VV | 2 | 2 | True | 0 | ROZPOCET
| VV |  | "5A,5B"(3,10+3,13)*2*0,170*2 |  | 4.236 | [12 empty] | VV | 2 | 2 | True | 0 | ROZPOCET
| VV |  | Mezisoučet |  | 21.846 | [12 empty] | VV | 2 | 3 | True | 0 | ROZPOCET
| VV |  | stávajících vnějších ploch spodní části okenních otvorů | [14 empty] | VV | 2 | 1 | True | 0 | ROZPOCET
| VV |  | (3,50+14,64)*0,20*2 |  | 7.256 | [12 empty] | VV | 2 | 2 | True | 0 | ROZPOCET
| VV |  | stávajících vnitřních a vnějších ploch spodní části okenních otvorů | [14 empty] | VV | 2 | 1 | True | 0 | ROZPOCET
| VV |  | (3,50+14,64)*0,20*2*2 |  | 14.512 | [12 empty] | VV | 2 | 2 | True | 0 | ROZPOCET
| VV |  | Mezisoučet |  | 21.768 | [12 empty] | VV | 2 | 3 | True | 0 | ROZPOCET
| VV |  | schodišťové stupně po vybourání mazaniny a před vložením roštů | [14 empty] | VV | 2 | 1 | True | 0 | ROZPOCET
| VV |  | 0,34*2,0*43 |  | 29.24 | [12 empty] | VV | 2 | 2 | True | 0 | ROZPOCET
| VV |  | podesty | [14 empty] | VV | 2 | 1 | True | 0 | ROZPOCET
| VV |  | 1,90*4,0+1,71*2,0+1,74*2,0 |  | 14.5 | [12 empty] | VV | 2 | 2 | True | 0 | ROZPOCET
| VV |  | Součet |  | 223.857 | [12 empty] | VV | 2 | 4 | True | 1 | ROZPOCET
96 | K | 789123240 | Odmaštění ocelových konstrukcí třídy III | m2 | 223.857 |  | 0 | CS ÚRS 2022 01 |  | základní |  | 0 | 0.00011 | 0.024624 | 0 | 0 | 16 | K | 2 |  |  |  | ROZPOCET | 0 | 0 | 0 | 0 | 0 | 1 | 0 | 16 | -207593536
| PP |  | Úpravy povrchů pod nátěry ocelových konstrukcí třídy III očištění odmaštěním | [14 empty] | PP | 2
| Online PSC |  | https://podminky.urs.cz/item/CS_URS_2022_01/789123240 | [14 empty] | Online PSC | 2
| VV |  | odmaštění povrchu před provedením vrchního nátěru | [14 empty] | VV | 2 | 1 | True | 0 | ROZPOCET
| VV |  | 223,857 |  | 223.857 | [12 empty] | VV | 2 | 2 | True | 0 | ROZPOCET
| VV |  | Součet |  | 223.857 | [12 empty] | VV | 2 | 4 | True | 1 | ROZPOCET
97 | K | 789212122 | Provedení otryskání zařízení členitých stupeň zarezavění B stupeň přípravy Sa 2 1/2 | m2 | 49.243 |  | 0 | CS ÚRS 2022 01 |  | základní |  | 0 | 0 | 0 | 0 | 0 | 16 | K | 2 |  |  |  | ROZPOCET | 0 | 0 | 0 | 0 | 0 | 1 | 0 | 16 | 439102980
| PP |  | Provedení otryskání povrchů zařízení suché abrazivní tryskání, s povrchem členitým stupeň zarezavění B, stupeň přípravy Sa 2½ | [14 empty] | PP | 2
| Online PSC |  | https://podminky.urs.cz/item/CS_URS_2022_01/789212122 | [14 empty] | Online PSC | 2
| VV |  | profil dutý svařovaný s obdélníkovým průřezem svislý | [14 empty] | VV | 2 | 1 | True | 0 | ROZPOCET
| VV |  | (1*3,30++4*3,15+1*3,0)*0,466 |  | 8.807 | [12 empty] | VV | 2 | 2 | True | 0 | ROZPOCET
| VV |  | profil dutý svařovaný s obdélníkovým průřezem vodorovný | [14 empty] | VV | 2 | 1 | True | 0 | ROZPOCET
| VV |  | (3,1+7,1+2,9+2,7+3,9)*0,466 |  | 9.18 | [12 empty] | VV | 2 | 2 | True | 0 | ROZPOCET
| VV |  | L profil pro výrobu čelní hrany schod. stupně | [14 empty] | VV | 2 | 1 | True | 0 | ROZPOCET
| VV |  | (2,0*43)*0,196 |  | 16.856 | [12 empty] | VV | 2 | 2 | True | 0 | ROZPOCET
| VV |  | plech pro výrobu nových schod. stupňů ( plech tl 4 mm ) | [14 empty] | VV | 2 | 1 | True | 0 | ROZPOCET
| VV |  | (6*0,6*2,0)*2 |  | 14.4 | [12 empty] | VV | 2 | 2 | True | 0 | ROZPOCET
| VV |  | Součet |  | 49.243 | [12 empty] | VV | 2 | 4 | True | 1 | ROZPOCET
98 | K | 789323211 | Zhotovení nátěru ocelových konstrukcí třídy III dvousložkového základního tl do 80 µm | m2 | 71.089 |  | 0 | CS ÚRS 2022 01 |  | základní |  | 0 | 0 | 0 | 0 | 0 | 16 | K | 2 |  |  |  | ROZPOCET | 0 | 0 | 0 | 0 | 0 | 1 | 0 | 16 | -1540587934
| PP |  | Zhotovení nátěru ocelových konstrukcí třídy III dvousložkového základního, tloušťky do 80 μm | [14 empty] | PP | 2
| Online PSC |  | https://podminky.urs.cz/item/CS_URS_2022_01/789323211 | [14 empty] | Online PSC | 2
| VV |  | základní nátěr | [14 empty] | VV | 2 | 1 | True | 0 | ROZPOCET
| VV |  | profil dutý svařovaný s obdélníkovým průřezem svislý | [14 empty] | VV | 2 | 1 | True | 0 | ROZPOCET
| VV |  | (1*3,30++4*3,15+1*3,0)*0,466 |  | 8.807 | [12 empty] | VV | 2 | 2 | True | 0 | ROZPOCET
| VV |  | profil dutý svařovaný s obdélníkovým průřezem vodorovný | [14 empty] | VV | 2 | 1 | True | 0 | ROZPOCET
| VV |  | (3,1+7,1+2,9+2,7+3,9)*0,466 |  | 9.18 | [12 empty] | VV | 2 | 2 | True | 0 | ROZPOCET
| VV |  | L profil pro výrobu čelní hrany schod. stupně | [14 empty] | VV | 2 | 1 | True | 0 | ROZPOCET
| VV |  | (2,0*43)*0,196 |  | 16.856 | [12 empty] | VV | 2 | 2 | True | 0 | ROZPOCET
| VV |  | plech pro výrobu nových schod. stupňů ( plech tl 4 mm ) | [14 empty] | VV | 2 | 1 | True | 0 | ROZPOCET
| VV |  | (6*0,6*2,0)*2 |  | 14.4 | [12 empty] | VV | 2 | 2 | True | 0 | ROZPOCET
| VV |  | Mezisoučet |  | 49.243 | [12 empty] | VV | 2 | 3 | True | 0 | ROZPOCET
| VV |  | vnitřní plochy okenních otvorů směr Bohumín v kol. č.4 a kol. č.2 | [14 empty] | VV | 2 | 1 | True | 0 | ROZPOCET
| VV |  | "9A,9B"2,915*2*0,170*2 |  | 1.982 | [12 empty] | VV | 2 | 2 | True | 0 | ROZPOCET
| VV |  | "8A,8B"(1,080+2,713+3,075)*2*0,170*2 |  | 4.67 | [12 empty] | VV | 2 | 2 | True | 0 | ROZPOCET
| VV |  | "7"(2,875+3,075)*2*0,170*2 |  | 4.046 | [12 empty] | VV | 2 | 2 | True | 0 | ROZPOCET
| VV |  | "6A,6B,6C,6D"(7,089+3,075)*2*0,170*2 |  | 6.912 | [12 empty] | VV | 2 | 2 | True | 0 | ROZPOCET
| VV |  | "5A,5B"(3,10+3,13)*2*0,170*2 |  | 4.236 | [12 empty] | VV | 2 | 2 | True | 0 | ROZPOCET
| VV |  | Mezisoučet |  | 21.846 | [12 empty] | VV | 2 | 3 | True | 0 | ROZPOCET
| VV |  | Součet |  | 71.089 | [12 empty] | VV | 2 | 4 | True | 1 | ROZPOCET
99 | K | 789323216 | Zhotovení nátěru ocelových konstrukcí třídy III dvousložkového mezivrstvy tl do 80 µm | m2 | 98.487 |  | 0 | CS ÚRS 2022 01 |  | základní |  | 0 | 0 | 0 | 0 | 0 | 16 | K | 2 |  |  |  | ROZPOCET | 0 | 0 | 0 | 0 | 0 | 1 | 0 | 16 | -1840977208
| PP |  | Zhotovení nátěru ocelových konstrukcí třídy III dvousložkového mezivrstvy, tloušťky do 80 μm | [14 empty] | PP | 2
| Online PSC |  | https://podminky.urs.cz/item/CS_URS_2022_01/789323216 | [14 empty] | Online PSC | 2
| VV |  | 2 x mezivrstva | [14 empty] | VV | 2 | 1 | True | 0 | ROZPOCET
| VV |  | profil dutý svařovaný s obdélníkovým průřezem svislý | [14 empty] | VV | 2 | 1 | True | 0 | ROZPOCET
| VV |  | (1*3,30++4*3,15+1*3,0)*0,466*2 |  | 17.615 | [12 empty] | VV | 2 | 2 | True | 0 | ROZPOCET
| VV |  | profil dutý svařovaný s obdélníkovým průřezem vodorovný | [14 empty] | VV | 2 | 1 | True | 0 | ROZPOCET
| VV |  | (3,1+7,1+2,9+2,7+3,9)*0,466*2 |  | 18.36 | [12 empty] | VV | 2 | 2 | True | 0 | ROZPOCET
| VV |  | L profil pro výrobu čelní hrany schod. stupně | [14 empty] | VV | 2 | 1 | True | 0 | ROZPOCET
| VV |  | (2,0*43)*0,196*2 |  | 33.712 | [12 empty] | VV | 2 | 2 | True | 0 | ROZPOCET
| VV |  | plech pro výrobu nových schod. stupňů ( plech tl 4 mm ) | [14 empty] | VV | 2 | 1 | True | 0 | ROZPOCET
| VV |  | (6*0,6*2,0)*2*2 |  | 28.8 | [12 empty] | VV | 2 | 2 | True | 0 | ROZPOCET
| VV |  | Součet |  | 98.487 | [12 empty] | VV | 2 | 4 | True | 1 | ROZPOCET
100 | K | 789323221 | Zhotovení nátěru ocelových konstrukcí třídy III dvousložkového krycího (vrchního) tl do 80 µm | m2 | 247.348 |  | 0 | CS ÚRS 2022 01 |  | základní |  | 0 | 0 | 0 | 0 | 0 | 16 | K | 2 |  |  |  | ROZPOCET | 0 | 0 | 0 | 0 | 0 | 1 | 0 | 16 | -939880623
| PP |  | Zhotovení nátěru ocelových konstrukcí třídy III dvousložkového krycího (vrchního), tloušťky do 80 μm | [14 empty] | PP | 2
| Online PSC |  | https://podminky.urs.cz/item/CS_URS_2022_01/789323221 | [14 empty] | Online PSC | 2
| VV |  | příprava povrchu | [14 empty] | VV | 2 | 1 | True | 0 | ROZPOCET
| VV |  | obnova vnitřních ploch hl. nosníku směr Bohumín | [14 empty] | VV | 2 | 1 | True | 0 | ROZPOCET
| VV |  | 15,0/2 |  | 7.5 | [12 empty] | VV | 2 | 2 | True | 0 | ROZPOCET
| VV |  | trubkové zábradlí u balustrády směr Bohumín | [14 empty] | VV | 2 | 1 | True | 0 | ROZPOCET
| VV |  | "sloupky"2*1,0*0,160 |  | 0.32 | [12 empty] | VV | 2 | 2 | True | 0 | ROZPOCET
| VV |  | "madla"(1,50+12,68+1,90)*0,160 |  | 2.573 | [12 empty] | VV | 2 | 2 | True | 0 | ROZPOCET
| VV |  | madla vpravo, ke kol. č.4 | [14 empty] | VV | 2 | 1 | True | 0 | ROZPOCET
| VV |  | "madla"(1,50+12,68+1,90)*0,160 |  | 2.573 | [12 empty] | VV | 2 | 2 | True | 0 | ROZPOCET
| VV |  | vnější strany hl. nosníků pod zastřešením směr Ostrava Svinov | [14 empty] | VV | 2 | 1 | True | 0 | ROZPOCET
| VV |  | (0,85*2,55+0,65*1,20)*2+8*2*1,80+8*2*0,50 |  | 42.695 | [12 empty] | VV | 2 | 2 | True | 0 | ROZPOCET
| VV |  | hlavní ocelové stojky na 1I. nástupišti směr Bohumín | [14 empty] | VV | 2 | 1 | True | 0 | ROZPOCET
| VV |  | 3,60*1,80*3 |  | 19.44 | [12 empty] | VV | 2 | 2 | True | 0 | ROZPOCET
| VV |  | ocelové stojky vstup na schod. rameno Bohumín | [14 empty] | VV | 2 | 1 | True | 0 | ROZPOCET
| VV |  | 1,20*0,34*2 |  | 0.816 | [12 empty] | VV | 2 | 2 | True | 0 | ROZPOCET
| VV |  | podhled schodiš´tových stupňů směr Bohumín | [14 empty] | VV | 2 | 1 | True | 0 | ROZPOCET
| VV |  | (19+19+5)*2,0*0,46 |  | 39.56 | [12 empty] | VV | 2 | 2 | True | 0 | ROZPOCET
| VV |  | podesty směr Bohumín | [14 empty] | VV | 2 | 1 | True | 0 | ROZPOCET
| VV |  | 1,90*4,0+1,71*2,0+1,74*2,0 |  | 14.5 | [12 empty] | VV | 2 | 2 | True | 0 | ROZPOCET
| VV |  | I nosníky pod podestami směr Bohumín | [14 empty] | VV | 2 | 1 | True | 0 | ROZPOCET
| VV |  | 2*4,0*0,438+1,71*2,0*0,438+1,74*2,0*0,438 |  | 6.526 | [12 empty] | VV | 2 | 2 | True | 0 | ROZPOCET
| VV |  | Mezisoučet |  | 136.503 | [12 empty] | VV | 2 | 3 | True | 0 | ROZPOCET
| VV |  | vnitřní plochy okenních otvorů směr Bohumín v kol. č.4 a kol. č.2 | [14 empty] | VV | 2 | 1 | True | 0 | ROZPOCET
| VV |  | "9A,9B"2,915*2*0,170*2 |  | 1.982 | [12 empty] | VV | 2 | 2 | True | 0 | ROZPOCET
| VV |  | "8A,8B"(1,080+2,713+3,075)*2*0,170*2 |  | 4.67 | [12 empty] | VV | 2 | 2 | True | 0 | ROZPOCET
| VV |  | "7"(2,875+3,075)*2*0,170*2 |  | 4.046 | [12 empty] | VV | 2 | 2 | True | 0 | ROZPOCET
| VV |  | "6A,6B,6C,6D"(7,089+3,075)*2*0,170*2 |  | 6.912 | [12 empty] | VV | 2 | 2 | True | 0 | ROZPOCET
| VV |  | "5A,5B"(3,10+3,13)*2*0,170*2 |  | 4.236 | [12 empty] | VV | 2 | 2 | True | 0 | ROZPOCET
| VV |  | Mezisoučet |  | 21.846 | [12 empty] | VV | 2 | 3 | True | 0 | ROZPOCET
| VV |  | stávajících vnějších ploch spodní části okenních otvorů | [14 empty] | VV | 2 | 1 | True | 0 | ROZPOCET
| VV |  | (3,50+14,64)*0,20*2 |  | 7.256 | [12 empty] | VV | 2 | 2 | True | 0 | ROZPOCET
| VV |  | stávajících vnitřních a vnějších ploch spodní části okenních otvorů | [14 empty] | VV | 2 | 1 | True | 0 | ROZPOCET
| VV |  | (3,50+14,64)*0,20*2*2 |  | 14.512 | [12 empty] | VV | 2 | 2 | True | 0 | ROZPOCET
| VV |  | Mezisoučet |  | 21.768 | [12 empty] | VV | 2 | 3 | True | 0 | ROZPOCET
| VV |  | profil dutý svařovaný s obdélníkovým průřezem svislý | [14 empty] | VV | 2 | 1 | True | 0 | ROZPOCET
| VV |  | (1*3,30++4*3,15+1*3,0)*0,466*2 |  | 17.615 | [12 empty] | VV | 2 | 2 | True | 0 | ROZPOCET
| VV |  | profil dutý svařovaný s obdélníkovým průřezem vodorovný | [14 empty] | VV | 2 | 1 | True | 0 | ROZPOCET
| VV |  | (3,1+7,1+2,9+2,7+3,9)*0,466*2 |  | 18.36 | [12 empty] | VV | 2 | 2 | True | 0 | ROZPOCET
| VV |  | L profil pro výrobu čelní hrany schod. stupně | [14 empty] | VV | 2 | 1 | True | 0 | ROZPOCET
| VV |  | (2,0*43)*0,196 |  | 16.856 | [12 empty] | VV | 2 | 2 | True | 0 | ROZPOCET
| VV |  | plech pro výrobu nových schod. stupňů ( plech tl 4 mm ) | [14 empty] | VV | 2 | 1 | True | 0 | ROZPOCET
| VV |  | (6*0,6*2,0)*2 |  | 14.4 | [12 empty] | VV | 2 | 2 | True | 0 | ROZPOCET
| VV |  | Součet |  | 247.348 | [12 empty] | VV | 2 | 4 | True | 1 | ROZPOCET
101 | M | R - položka 23 | abrazivo ( např. TRYMAT ) materiál určen pro pro otryskání ocel. konstrukcí, pytlovaný | t | 2.364 |  | 0 |  |  | základní |  | 0 | 1 | 2.364 | 0 | 0 | 32 | M | 2 |  |  |  | ROZPOCET | 0 | 0 | 0 | 0 | 0 | 1 | 0 | 16 | 132268493
| PP |  | abrazivo ( křemičitý písek ) materiál určen pro pro otryskání ocel. konstrukcí, pytlovaný | [14 empty] | PP | 2
| VV |  | abrazivo | [14 empty] | VV | 2 | 1 | True | 0 | ROZPOCET
| VV |  | 49,243*0,048 |  | 2.364 | [12 empty] | VV | 2 | 2 | True | 0 | ROZPOCET
| VV |  | Součet |  | 2.364 | [12 empty] | VV | 2 | 4 | True | 1 | ROZPOCET
102 | M | R - položka 24.1 | materiál pro provedení ochranného nátěrového systému ONS - 14 | kg | 89.543 |  | 0 |  |  | základní |  | 0 | 0.001 | 0.089543 | 0 | 0 | 32 | M | 2 |  |  |  | ROZPOCET | 0 | 0 | 0 | 0 | 0 | 1 | 0 | 16 | -348855299
| PP |  | materiál pro provedení ochranného nátěrového systému ONS - 14 | [14 empty] | PP | 2
| VV |  | materiál pro provedení vrchního nátěru | [14 empty] | VV | 2 | 1 | True | 0 | ROZPOCET
| VV |  | 223,857*0,4 |  | 89.543 | [12 empty] | VV | 2 | 2 | True | 0 | ROZPOCET
| VV |  | Součet |  | 89.543 | [12 empty] | VV | 2 | 4 | True | 1 | ROZPOCET
103 | M | R - položka 25 | materiál pro provedení ochranného nátěrového systému ONS - 22 | kg | 108.47 |  | 0 |  |  | základní |  | 0 | 0.001 | 0.10847 | 0 | 0 | 32 | M | 2 |  |  |  | ROZPOCET | 0 | 0 | 0 | 0 | 0 | 1 | 0 | 16 | 869638485
| PP |  | materiál pro provedení ochranného nátěrového systému ONS - 22 | [14 empty] | PP | 2
| VV |  | materiál pro provedení nátěrového systému ONS 14 ( nové ocelové části + vnitřní plochy okenních otvorů ) | [14 empty] | VV | 2 | 1 | True | 0 | ROZPOCET
| VV |  | (49,243+98,486+49,243+74,204)*0,40 |  | 108.47 | [12 empty] | VV | 2 | 2 | True | 0 | ROZPOCET
| VV |  | Součet |  | 108.47 | [12 empty] | VV | 2 | 4 | True | 1 | ROZPOCET
104 | K | 789351240 | Zhotovení nátěru pásového dvousložkového tl 50 µm na ocelových konstrukcích tř. II | m2 | 74.204 |  | 0 | CS ÚRS 2022 01 |  | základní |  | 0 | 0 | 0 | 0 | 0 | 16 | K | 2 |  |  |  | ROZPOCET | 0 | 0 | 0 | 0 | 0 | 1 | 0 | 16 | 1342488581
| PP |  | Zhotovení nátěrů pásových korozně namáhaných míst (svary, hrany, kouty, šroubové spoje, apod.) tloušťky 50 μm ocelových konstrukcí třídy II dvousložkových | [14 empty] | PP | 2
| Online PSC |  | https://podminky.urs.cz/item/CS_URS_2022_01/789351240 | [14 empty] | Online PSC | 2
| VV |  | z celkové plochy 20 % | [14 empty] | VV | 2 | 1 | True | 0 | ROZPOCET
| VV |  | 247,348*0,3 |  | 74.204 | [12 empty] | VV | 2 | 2 | True | 0 | ROZPOCET
| VV |  | Součet |  | 74.204 | [12 empty] | VV | 2 | 4 | True | 1 | ROZPOCET
105 | K | 998781101 | Přesun hmot tonážní pro obklady keramické v objektech v do 6 m | t | 2.593 |  | 0 | CS ÚRS 2022 01 |  | základní |  | 0 | 0 | 0 | 0 | 0 | 16 | K | 2 |  |  |  | ROZPOCET | 0 | 0 | 0 | 0 | 0 | 1 | 0 | 16 | 1862071425
| PP |  | Přesun hmot pro obklady keramické stanovený z hmotnosti přesunovaného materiálu vodorovná dopravní vzdálenost do 50 m v objektech výšky do 6 m | [14 empty] | PP | 2
| Online PSC |  | https://podminky.urs.cz/item/CS_URS_2022_01/998781101 | [14 empty] | Online PSC | 2
106 | K | 998781181 | Příplatek k přesunu hmot tonážní 781 prováděný bez použití mechanizace | t | 2.593 |  | 0 | CS ÚRS 2022 01 |  | základní |  | 0 | 0 | 0 | 0 | 0 | 16 | K | 2 |  |  |  | ROZPOCET | 0 | 0 | 0 | 0 | 0 | 1 | 0 | 16 | 106484651
| PP |  | Přesun hmot pro obklady keramické stanovený z hmotnosti přesunovaného materiálu Příplatek k cenám za přesun prováděný bez použití mechanizace pro jakoukoliv výšku objektu | [14 empty] | PP | 2
| Online PSC |  | https://podminky.urs.cz/item/CS_URS_2022_01/998781181 | [14 empty] | Online PSC | 2
107 | K | 998781192 | Příplatek k přesunu hmot tonážní 781 za zvětšený přesun do 100 m | t | 2.593 |  | 0 | CS ÚRS 2022 01 |  | základní |  | 0 | 0 | 0 | 0 | 0 | 16 | K | 2 |  |  |  | ROZPOCET | 0 | 0 | 0 | 0 | 0 | 1 | 0 | 16 | 1450363489
| PP |  | Přesun hmot pro obklady keramické stanovený z hmotnosti přesunovaného materiálu Příplatek k cenám za zvětšený přesun přes vymezenou největší dopravní vzdálenost do 100 m | [14 empty] | PP | 2
| Online PSC |  | https://podminky.urs.cz/item/CS_URS_2022_01/998781192 | [14 empty] | Online PSC | 2
| D | HZS | Hodinové zúčtovací sazby |  |  |  | 0 |  |  |  |  | 0 |  | 0 |  | 0 | 4 | D | 0 |  |  |  | ROZPOCET | [6 empty] | 0
108 | K | HZS1451 | Hodinová zúčtovací sazba dělník údržby mostů | hod | 8 |  | 0 | CS ÚRS 2022 01 |  | základní |  | 0 | 0 | 0 | 0 | 0 | 512 | K | 1 |  |  |  | ROZPOCET | 0 | 0 | 0 | 0 | 0 | 1 | 0 | 512 | 1247648425
| PP |  | Hodinové zúčtovací sazby profesí HSV provádění konstrukcí inženýrských a dopravních staveb dělník údržby mostů | [14 empty] | PP | 1
| Online PSC |  | https://podminky.urs.cz/item/CS_URS_2022_01/HZS1451 | [14 empty] | Online PSC | 1
| VV |  | zabroušení zbytku ocelových části po demontáži zábradlí ( prac/hod ) | [14 empty] | VV | 1 | 1 | True | 0 | ROZPOCET
| VV |  | 1*8,0 |  | 8 | [12 empty] | VV | 1 | 2 | True | 0 | ROZPOCET
| VV |  | Součet |  | 8 | [12 empty] | VV | 1 | 4 | True | 1 | ROZPOCET

## SO 02 - 03.2 - lávka km 2...
{d02f5f7c-706c-416b-bb76-fadebdb7da89}
2
| KRYCÍ LIST SOUPISU PRACÍ | [7 empty] | v --- níže se nacházejí doplnkové a pomocné údaje k sestavám --- v | [8 empty] | False
Stavba:
Oprava lávek v km 0,217 a 267,240 v žst. Ostrava hl.n.
Objekt:
SO 02 - lávka km 267,240
Soupis:
SO 02 - 03.2 - lávka km 267,240 - schodiště Ostrava Svinov, II. nástupiště
| KSO: |  |  |  |  | CC-CZ:
| Místo: |  | OŘ Ostrava |  |  | Datum: | 20. 6. 2022
| Zadavatel: |  |  |  |  | IČ: | 70994234
|  | Správa železnic s.o. OŘ Ostrava |  |  |  | DIČ: | CZ70994234
| Uchazeč: |  |  |  |  | IČ: | Vyplň údaj
|  | Vyplň údaj |  |  |  | DIČ: | Vyplň údaj
| Projektant: |  |  |  |  | IČ:
DIČ:
| Zpracovatel: |  |  |  |  | IČ:
DIČ:
Poznámka:
| Cena bez DPH | [5 empty] | 0
|  |  | Základ daně |  |  | Sazba daně | Výše daně
| DPH | základní | 0 |  |  | 21% | 0
|  | snížená | 0 |  |  | 15% | 0
|  | zákl. přenesená | 0 |  |  | 21% | 0
|  | sníž. přenesená | 0 |  |  | 15% | 0
|  | nulová | 0 |  |  | 0% | 0
| Cena s DPH |  |  | v | CZK |  | 0
REKAPITULACE ČLENĚNÍ SOUPISU PRACÍ
Stavba:
Oprava lávek v km 0,217 a 267,240 v žst. Ostrava hl.n.
Objekt:
SO 02 - lávka km 267,240
Soupis:
SO 02 - 03.2 - lávka km 267,240 - schodiště Ostrava Svinov, II. nástupiště
Místo: |  |  | OŘ Ostrava |  |  | Datum: | 20. 6. 2022
Zadavatel: |  |  | Správa železnic s.o. OŘ Ostrava |  |  | Projektant:
Uchazeč: |  |  | Vyplň údaj |  |  | Zpracovatel:
Kód dílu - Popis | [6 empty] | Cena celkem [CZK]
Náklady stavby celkem | [6 empty] | 0 | [11 empty] | -1
| HSV - Práce a dodávky HSV | [5 empty] | 0
| 1 - Zemní práce | [5 empty] | 0
| 4 - Vodorovné konstrukce | [5 empty] | 0
| 6 - Úpravy povrchů, podlahy a osazování výplní | [5 empty] | 0
| 9 - Ostatní konstrukce a práce, bourání | [5 empty] | 0
| 997 - Přesun sutě | [5 empty] | 0
| 998 - Přesun hmot | [5 empty] | 0
| PSV - Práce a dodávky PSV | [5 empty] | 0
| 764 - Konstrukce klempířské | [5 empty] | 0
| 766 - Konstrukce truhlářské | [5 empty] | 0
| 767 - Konstrukce zámečnické | [5 empty] | 0
| 783 - Dokončovací práce - nátěry | [5 empty] | 0
| 787 - Dokončovací práce - zasklívání | [5 empty] | 0
| 789 - Povrchové úpravy ocelových konstrukcí a technologických zařízení | [5 empty] | 0
| HZS - Hodinové zúčtovací sazby | [5 empty] | 0
SOUPIS PRACÍ
Stavba:
Oprava lávek v km 0,217 a 267,240 v žst. Ostrava hl.n.
Objekt:
SO 02 - lávka km 267,240
Soupis:
SO 02 - 03.2 - lávka km 267,240 - schodiště Ostrava Svinov, II. nástupiště
Místo: |  |  | OŘ Ostrava |  |  | Datum: | 20. 6. 2022
Zadavatel: |  |  | Správa železnic s.o. OŘ Ostrava |  |  | Projektant:
Uchazeč: |  |  | Vyplň údaj |  |  | Zpracovatel:
PČ | Typ | Kód | Popis | MJ | Množství | J.cena [CZK] | Cena celkem [CZK] | Cenová soustava |  | DPH | J. Nh [h] | Nh celkem [h] | J. hmotnost [t] | Hmotnost celkem [t] | J. suť [t] | Suť Celkem [t]
Náklady soupisu celkem | [6 empty] | 0 |  |  |  |  | 0 |  | 3.799 |  | 3.5682 |  | D | -1 | [10 empty] | 0
| D | HSV | Práce a dodávky HSV |  |  |  | 0 |  |  |  |  | 0 |  | 0.84772 |  | 0.432 | 1 | D | 0 |  |  |  | ROZPOCET | [6 empty] | 0
| D | 1 | Zemní práce |  |  |  | 0 |  |  |  |  | 0 |  | 0.018 |  | 0 | 1 | D | 1 |  |  |  | ROZPOCET | [6 empty] | 0
1 | K | 119003227 | Mobilní plotová zábrana vyplněná dráty výšky přes 1,5 do 2,2 m pro zabezpečení výkopu zřízení | m | 120 |  | 0 | CS ÚRS 2022 01 |  | základní |  | 0 | 0.00015 | 0.018 | 0 | 0 | 4 | K | 2 |  |  |  | ROZPOCET | 0 | 0 | 0 | 0 | 0 | 1 | 0 | 4 | 850330523
| PP |  | Pomocné konstrukce při zabezpečení výkopu svislé ocelové mobilní oplocení, výšky přes 1,5 do 2,2 m panely vyplněné dráty zřízení | [14 empty] | PP | 2
| Online PSC |  | https://podminky.urs.cz/item/CS_URS_2022_01/119003227 | [14 empty] | Online PSC | 2
| VV |  | mobilní plotová zábrana -zajištění vstupu na schod rameno z nástupiště a lávky | [14 empty] | VV | 2 | 1 | True | 0 | ROZPOCET
| VV |  | 12,0+6,0 |  | 18 | [12 empty] | VV | 2 | 2 | True | 0 | ROZPOCET
| VV |  | mobilní plotová zábrana -nad zastřešením nástupiště při provádění výměny okenních výplní kol. č 4 | [14 empty] | VV | 2 | 1 | True | 0 | ROZPOCET
| VV |  | 20,0 |  | 20 | [12 empty] | VV | 2 | 2 | True | 0 | ROZPOCET
| VV |  | mobilní plotová zábrana -podél II. nástupište kol. č.4 a kol. č.2 | [14 empty] | VV | 2 | 1 | True | 0 | ROZPOCET
| VV |  | 25,0*2+6,0 |  | 56 | [12 empty] | VV | 2 | 2 | True | 0 | ROZPOCET
| VV |  | rozdělení schod. ramene pro vstup cestujících a zajištění vstupu a výstupu | [14 empty] | VV | 2 | 1 | True | 0 | ROZPOCET
| VV |  | 26,0 |  | 26 | [12 empty] | VV | 2 | 2 | True | 0 | ROZPOCET
| VV |  | Součet |  | 120 | [12 empty] | VV | 2 | 4 | True | 1 | ROZPOCET
2 | K | 119003228 | Mobilní plotová zábrana vyplněná dráty výšky přes 1,5 do 2,2 m pro zabezpečení výkopu odstranění | m | 120 |  | 0 | CS ÚRS 2022 01 |  | základní |  | 0 | 0 | 0 | 0 | 0 | 4 | K | 2 |  |  |  | ROZPOCET | 0 | 0 | 0 | 0 | 0 | 1 | 0 | 4 | 1216333158
| PP |  | Pomocné konstrukce při zabezpečení výkopu svislé ocelové mobilní oplocení, výšky přes 1,5 do 2,2 m panely vyplněné dráty odstranění | [14 empty] | PP | 2
| Online PSC |  | https://podminky.urs.cz/item/CS_URS_2022_01/119003228 | [14 empty] | Online PSC | 2
| D | 4 | Vodorovné konstrukce |  |  |  | 0 |  |  |  |  | 0 |  | 0.461 |  | 0 | 1 | D | 1 |  |  |  | ROZPOCET | [6 empty] | 0
3 | K | 429172111 | Výroba ocelových prvků pro opravu mostů šroubovaných nebo svařovaných do 100 kg | kg | 446.968 |  | 0 | CS ÚRS 2022 01 |  | základní |  | 0 | 0 | 0 | 0 | 0 | 4 | K | 2 |  |  |  | ROZPOCET | 0 | 0 | 0 | 0 | 0 | 1 | 0 | 4 | 2143663025
| PP |  | Oprava ocelových prvků mostních konstrukcí ztužidel, sedel pro centrické uložení mostnic, stoliček, diagonál, svislic, styčníkových plechů, chodníkových konzol, podlahových nosníků, kabelových žlabů a ostatních drobných prvků výroba šroubovaných nebo svařovaných, hmotnosti do 100 kg | [14 empty] | PP | 2
| Online PSC |  | https://podminky.urs.cz/item/CS_URS_2022_01/429172111 | [14 empty] | Online PSC | 2
| VV |  | výroba nových ocel prvků ( profil dutý svařovaný s obdélníkovým průřezem ) | [14 empty] | VV | 2 | 1 | True | 0 | ROZPOCET
| VV |  | II. nástupiště kol. č.4 | [14 empty] | VV | 2 | 1 | True | 0 | ROZPOCET
| VV |  | (1*3,30++4*3,15)*13,78*1,02 |  | 223.484 | [12 empty] | VV | 2 | 2 | True | 0 | ROZPOCET
| VV |  | II. nástupiště kol. č.2 | [14 empty] | VV | 2 | 1 | True | 0 | ROZPOCET
| VV |  | (1*3,30++4*3,15)*13,78*1,02 |  | 223.484 | [12 empty] | VV | 2 | 2 | True | 0 | ROZPOCET
| VV |  | Součet |  | 446.968 | [12 empty] | VV | 2 | 4 | True | 1 | ROZPOCET
4 | M | 14550441 - R | profil dutý svařovaný černý jakost S355J2H průřez obdelníkový 160x80x4mm | t | 0.461 |  | 0 |  |  | základní |  | 0 | 1 | 0.461 | 0 | 0 | 8 | M | 2 |  |  |  | ROZPOCET | 0 | 0 | 0 | 0 | 0 | 1 | 0 | 4 | -879302919
| PP |  | profil dutý ocelový svařovaný jakost S35J2H průřez obdelníkový 160x80x4mm | [14 empty] | PP | 2
| VV |  | profil dutý svařovaný s obdélníkovým průřezem svislý | [14 empty] | VV | 2 | 1 | True | 0 | ROZPOCET
| VV |  | (4*3,15+1*3,30)*0,0138*2*1,05 |  | 0.461 | [12 empty] | VV | 2 | 2 | True | 0 | ROZPOCET
| VV |  | Součet |  | 0.461 | [12 empty] | VV | 2 | 4 | True | 1 | ROZPOCET
5 | K | 429172211 | Montáž ocelových prvků pro opravu mostů šroubovaných nebo svařovaných do 100 kg | kg | 446.968 |  | 0 | CS ÚRS 2022 01 |  | základní |  | 0 | 0 | 0 | 0 | 0 | 4 | K | 2 |  |  |  | ROZPOCET | 0 | 0 | 0 | 0 | 0 | 1 | 0 | 4 | -68153910
| PP |  | Oprava ocelových prvků mostních konstrukcí ztužidel, sedel pro centrické uložení mostnic, stoliček, diagonál, svislic, styčníkových plechů, chodníkových konzol, podlahových nosníků, kabelových žlabů a ostatních drobných prvků montáž šroubovaných nebo svařovaných, hmotnosti do 100 kg | [14 empty] | PP | 2
| Online PSC |  | https://podminky.urs.cz/item/CS_URS_2022_01/429172211 | [14 empty] | Online PSC | 2
| VV |  | montáž nových ocel prvků ( profil dutý svařovaný s obdélníkovým průřezem ) | [14 empty] | VV | 2 | 1 | True | 0 | ROZPOCET
| VV |  | II. nástupiště kol. č.4 | [14 empty] | VV | 2 | 1 | True | 0 | ROZPOCET
| VV |  | (1*3,30++4*3,15)*13,78*1,02 |  | 223.484 | [12 empty] | VV | 2 | 2 | True | 0 | ROZPOCET
| VV |  | II. nástupiště kol. č.2 | [14 empty] | VV | 2 | 1 | True | 0 | ROZPOCET
| VV |  | (1*3,30++4*3,15)*13,78*1,02 |  | 223.484 | [12 empty] | VV | 2 | 2 | True | 0 | ROZPOCET
| VV |  | Součet |  | 446.968 | [12 empty] | VV | 2 | 4 | True | 1 | ROZPOCET
| D | 6 | Úpravy povrchů, podlahy a osazování výplní |  |  |  | 0 |  |  |  |  | 0 |  | 0.13697 |  | 0 | 1 | D | 1 |  |  |  | ROZPOCET | [6 empty] | 0
6 | K | 619991021 | Oblepení rámů a keramických soklů lepící páskou | m | 760.96 |  | 0 | CS ÚRS 2022 01 |  | základní |  | 0 | 0 | 0 | 0 | 0 | 4 | K | 2 |  |  |  | ROZPOCET | 0 | 0 | 0 | 0 | 0 | 1 | 0 | 4 | -1277278911
| PP |  | Zakrytí vnitřních ploch před znečištěním včetně pozdějšího odkrytí rámů oken a dveří, keramických soklů oblepením malířskou páskou | [14 empty] | PP | 2
| Online PSC |  | https://podminky.urs.cz/item/CS_URS_2022_01/619991021 | [14 empty] | Online PSC | 2
| VV |  | 380,480*2 |  | 760.96 | [12 empty] | VV | 2 | 2 | True | 0 | ROZPOCET
| VV |  | Součet |  | 760.96 | [12 empty] | VV | 2 | 4 | True | 1 | ROZPOCET
7 | K | 624631222 | Tmelení silikonovým tmelem spár prefabrikovaných dílců š přes 15 do 20 mm včetně penetrace | m | 380.48 |  | 0 | CS ÚRS 2022 01 |  | základní |  | 0 | 0.00036 | 0.13697 | 0 | 0 | 4 | K | 2 |  |  |  | ROZPOCET | 0 | 0 | 0 | 0 | 0 | 1 | 0 | 4 | -1976115721
| PP |  | Úprava vnějších spár obvodového pláště z prefabrikovaných dílců tmelení spáry včetně penetračního nátěru tmelem silikonovým, šířky spáry přes 15 do 20 mm | [14 empty] | PP | 2
| Online PSC |  | https://podminky.urs.cz/item/CS_URS_2022_01/624631222 | [14 empty] | Online PSC | 2
| VV |  | tmelení silikonovým tmelem kolem rámů okenních výplní kol. č.4 | [14 empty] | VV | 2 | 1 | True | 0 | ROZPOCET
| VV |  | "1A/4/II."8,92*2 |  | 17.84 | [12 empty] | VV | 2 | 2 | True | 0 | ROZPOCET
| VV |  | "1B/1/I."17,87*2 |  | 35.74 | [12 empty] | VV | 2 | 2 | True | 0 | ROZPOCET
| VV |  | "2/1/I."11,65*2 |  | 23.3 | [12 empty] | VV | 2 | 2 | True | 0 | ROZPOCET
| VV |  | "3A/1/I."9,62*2 |  | 19.24 | [12 empty] | VV | 2 | 2 | True | 0 | ROZPOCET
| VV |  | "3B/1/I."9,62*2 |  | 19.24 | [12 empty] | VV | 2 | 2 | True | 0 | ROZPOCET
| VV |  | "3C/1/I."9,62*2 |  | 19.24 | [12 empty] | VV | 2 | 2 | True | 0 | ROZPOCET
| VV |  | "3D/1/I."9,62*2 |  | 19.24 | [12 empty] | VV | 2 | 2 | True | 0 | ROZPOCET
| VV |  | "4A/1/I."9,10*2 |  | 18.2 | [12 empty] | VV | 2 | 2 | True | 0 | ROZPOCET
| VV |  | "4A/1/I."9,10*2 |  | 18.2 | [12 empty] | VV | 2 | 2 | True | 0 | ROZPOCET
| VV |  | Mezisoučet |  | 190.24 | [12 empty] | VV | 2 | 3 | True | 0 | ROZPOCET
| VV |  | tmelení silikonovým tmelem kolem rámů okenních výplní kol. č.2 | [14 empty] | VV | 2 | 1 | True | 0 | ROZPOCET
| VV |  | "1A/2/II."8,92*2 |  | 17.84 | [12 empty] | VV | 2 | 2 | True | 0 | ROZPOCET
| VV |  | "1B/1/I."17,87*2 |  | 35.74 | [12 empty] | VV | 2 | 2 | True | 0 | ROZPOCET
| VV |  | "2/1/I."11,65*2 |  | 23.3 | [12 empty] | VV | 2 | 2 | True | 0 | ROZPOCET
| VV |  | "3A/1/I."9,62*2 |  | 19.24 | [12 empty] | VV | 2 | 2 | True | 0 | ROZPOCET
| VV |  | "3B/1/I."9,62*2 |  | 19.24 | [12 empty] | VV | 2 | 2 | True | 0 | ROZPOCET
| VV |  | "3C/1/I."9,62*2 |  | 19.24 | [12 empty] | VV | 2 | 2 | True | 0 | ROZPOCET
| VV |  | "3D/1/I."9,62*2 |  | 19.24 | [12 empty] | VV | 2 | 2 | True | 0 | ROZPOCET
| VV |  | "4A/1/I."9,10*2 |  | 18.2 | [12 empty] | VV | 2 | 2 | True | 0 | ROZPOCET
| VV |  | "4A/1/I."9,10*2 |  | 18.2 | [12 empty] | VV | 2 | 2 | True | 0 | ROZPOCET
| VV |  | Součet |  | 380.48 | [12 empty] | VV | 2 | 4 | True | 1 | ROZPOCET
| D | 9 | Ostatní konstrukce a práce, bourání |  |  |  | 0 |  |  |  |  | 0 |  | 0.23175 |  | 0.432 | 1 | D | 1 |  |  |  | ROZPOCET | [6 empty] | 0
8 | K | 919726121 | Geotextilie pro ochranu, separaci a filtraci netkaná měrná hm do 200 g/m2 | m2 | 300 |  | 0 | CS ÚRS 2022 01 |  | základní |  | 0 | 0.00036 | 0.108 | 0 | 0 | 4 | K | 2 |  |  |  | ROZPOCET | 0 | 0 | 0 | 0 | 0 | 1 | 0 | 4 | -125844443
| PP |  | Geotextilie netkaná pro ochranu, separaci nebo filtraci měrná hmotnost do 200 g/m2 | [14 empty] | PP | 2
| Online PSC |  | https://podminky.urs.cz/item/CS_URS_2022_01/919726121 | [14 empty] | Online PSC | 2
| VV |  | geotextílie pro mobilní oplocení v ose schod. ramene | [14 empty] | VV | 2 | 1 | True | 0 | ROZPOCET
| VV |  | 2,50*120,0 |  | 300 | [12 empty] | VV | 2 | 2 | True | 0 | ROZPOCET
| VV |  | Součet |  | 300 | [12 empty] | VV | 2 | 4 | True | 1 | ROZPOCET
9 | M | 60516100 | řezivo smrkové sušené tl 30mm | m3 | 0.109 |  | 0 | CS ÚRS 2022 01 |  | základní |  | 0 | 0.5 | 0.0545 | 0 | 0 | 8 | M | 2 |  |  |  | ROZPOCET | 0 | 0 | 0 | 0 | 0 | 1 | 0 | 4 | 629596032
| PP |  | řezivo smrkové sušené tl 30mm | [14 empty] | PP | 2
| VV |  | řezivo - podklad pod lešení nad zastřešením | [14 empty] | VV | 2 | 1 | True | 0 | ROZPOCET
| VV |  | využití z I. nástupiště + doplnění nového materiálu 20 % | [14 empty] | VV | 2 | 1 | True | 0 | ROZPOCET
| VV |  | (3,50+14,60)*2*0,25*0,03*2*0,20 |  | 0.109 | [12 empty] | VV | 2 | 2 | True | 0 | ROZPOCET
| VV |  | Součet |  | 0.109 | [12 empty] | VV | 2 | 4 | True | 1 | ROZPOCET
10 | K | 919726125 | Geotextilie pro ochranu, separaci a filtraci netkaná měrná hm přes 800 do 1000 g/m2 | m2 | 54.3 |  | 0 | CS ÚRS 2022 01 |  | základní |  | 0 | 0.00124 | 0.067332 | 0 | 0 | 4 | K | 2 |  |  |  | ROZPOCET | 0 | 0 | 0 | 0 | 0 | 1 | 0 | 4 | 641241296
| PP |  | Geotextilie netkaná pro ochranu, separaci nebo filtraci měrná hmotnost přes 800 do 1 000 g/m2 | [14 empty] | PP | 2
| Online PSC |  | https://podminky.urs.cz/item/CS_URS_2022_01/919726125 | [14 empty] | Online PSC | 2
| VV |  | ochrana fóliové krytiny nad zastřešením | [14 empty] | VV | 2 | 1 | True | 0 | ROZPOCET
| VV |  | (3,50+14,60)*1,50*2 |  | 54.3 | [12 empty] | VV | 2 | 2 | True | 0 | ROZPOCET
| VV |  | Součet |  | 54.3 | [12 empty] | VV | 2 | 4 | True | 1 | ROZPOCET
11 | K | 941111111 | Montáž lešení řadového trubkového lehkého s podlahami zatížení do 200 kg/m2 š od 0,6 do 0,9 m v do 10 m | m2 | 95.2 |  | 0 | CS ÚRS 2022 01 |  | základní |  | 0 | 0 | 0 | 0 | 0 | 4 | K | 2 |  |  |  | ROZPOCET | 0 | 0 | 0 | 0 | 0 | 1 | 0 | 4 | -446019328
| PP |  | Montáž lešení řadového trubkového lehkého pracovního s podlahami s provozním zatížením tř. 3 do 200 kg/m2 šířky tř. W06 od 0,6 do 0,9 m, výšky do 10 m | [14 empty] | PP | 2
| Online PSC |  | https://podminky.urs.cz/item/CS_URS_2022_01/941111111 | [14 empty] | Online PSC | 2
| VV |  | lešení na schodišti | [14 empty] | VV | 2 | 1 | True | 0 | ROZPOCET
| VV |  | (3,50+14,60)*2 |  | 36.2 | [12 empty] | VV | 2 | 2 | True | 0 | ROZPOCET
| VV |  | lešení nad zastřešením | [14 empty] | VV | 2 | 1 | True | 0 | ROZPOCET
| VV |  | (3,50+7,30+2,70)*2 |  | 27 | [12 empty] | VV | 2 | 2 | True | 0 | ROZPOCET
| VV |  | lešení podél kol. č. 4 a kol. č. 2 | [14 empty] | VV | 2 | 1 | True | 0 | ROZPOCET
| VV |  | (4,0+6,0+6,0)*2 |  | 32 | [12 empty] | VV | 2 | 2 | True | 0 | ROZPOCET
| VV |  | Součet |  | 95.2 | [12 empty] | VV | 2 | 4 | True | 1 | ROZPOCET
12 | K | 941111211 | Příplatek k lešení řadovému trubkovému lehkému s podlahami š 0,9 m v 10 m za první a ZKD den použití | m2 | 3522.4 |  | 0 | CS ÚRS 2022 01 |  | základní |  | 0 | 0 | 0 | 0 | 0 | 4 | K | 2 |  |  |  | ROZPOCET | 0 | 0 | 0 | 0 | 0 | 1 | 0 | 4 | 878853203
| PP |  | Montáž lešení řadového trubkového lehkého pracovního s podlahami s provozním zatížením tř. 3 do 200 kg/m2 Příplatek za první a každý další den použití lešení k ceně -1111 | [14 empty] | PP | 2
| Online PSC |  | https://podminky.urs.cz/item/CS_URS_2022_01/941111211 | [14 empty] | Online PSC | 2
| VV |  | příplatek ( m2/den ) | [14 empty] | VV | 2 | 1 | True | 0 | ROZPOCET
| VV |  | 95,200*37 |  | 3522.4 | [12 empty] | VV | 2 | 2 | True | 0 | ROZPOCET
| VV |  | Součet |  | 3522.4 | [12 empty] | VV | 2 | 4 | True | 1 | ROZPOCET
13 | K | 941111811 | Demontáž lešení řadového trubkového lehkého s podlahami zatížení do 200 kg/m2 š přes 0,6 do 0,9 m v do 10 m | m2 | 95.2 |  | 0 | CS ÚRS 2022 01 |  | základní |  | 0 | 0 | 0 | 0 | 0 | 4 | K | 2 |  |  |  | ROZPOCET | 0 | 0 | 0 | 0 | 0 | 1 | 0 | 4 | 921977321
| PP |  | Demontáž lešení řadového trubkového lehkého pracovního s podlahami s provozním zatížením tř. 3 do 200 kg/m2 šířky tř. W06 od 0,6 do 0,9 m, výšky do 10 m | [14 empty] | PP | 2
| Online PSC |  | https://podminky.urs.cz/item/CS_URS_2022_01/941111811 | [14 empty] | Online PSC | 2
14 | K | 943211111 | Montáž lešení prostorového rámového lehkého s podlahami zatížení do 200 kg/m2 v do 10 m | m3 | 226.2 |  | 0 | CS ÚRS 2022 01 |  | základní |  | 0 | 0 | 0 | 0 | 0 | 4 | K | 2 |  |  |  | ROZPOCET | 0 | 0 | 0 | 0 | 0 | 1 | 0 | 4 | 857563123
| PP |  | Montáž lešení prostorového rámového lehkého pracovního s podlahami s provozním zatížením tř. 3 do 200 kg/m2, výšky do 10 m | [14 empty] | PP | 2
| Online PSC |  | https://podminky.urs.cz/item/CS_URS_2022_01/943211111 | [14 empty] | Online PSC | 2
| VV |  | montáž lešení prostorového pod schod stupni a pod šikmou stranou zastřešení ( oprava nátěru ) | [14 empty] | VV | 2 | 1 | True | 0 | ROZPOCET
| VV |  | (5,80*6,0*13,0)/2 |  | 226.2 | [12 empty] | VV | 2 | 2 | True | 0 | ROZPOCET
| VV |  | Součet |  | 226.2 | [12 empty] | VV | 2 | 4 | True | 1 | ROZPOCET
15 | K | 943211211 | Příplatek k lešení prostorovému rámovému lehkému s podlahami v do 10 m za první a ZKD den použití | m3 | 8369.4 |  | 0 | CS ÚRS 2022 01 |  | základní |  | 0 | 0 | 0 | 0 | 0 | 4 | K | 2 |  |  |  | ROZPOCET | 0 | 0 | 0 | 0 | 0 | 1 | 0 | 4 | -2040093657
| PP |  | Montáž lešení prostorového rámového lehkého pracovního s podlahami Příplatek za první a každý další den použití lešení k ceně -1111 | [14 empty] | PP | 2
| Online PSC |  | https://podminky.urs.cz/item/CS_URS_2022_01/943211211 | [14 empty] | Online PSC | 2
| VV |  | přiíplatek 37 dní | [14 empty] | VV | 2 | 1 | True | 0 | ROZPOCET
| VV |  | 226,200*37 |  | 8369.4 | [12 empty] | VV | 2 | 2 | True | 0 | ROZPOCET
| VV |  | Součet |  | 8369.4 | [12 empty] | VV | 2 | 4 | True | 1 | ROZPOCET
16 | K | 943211811 | Demontáž lešení prostorového rámového lehkého s podlahami zatížení do 200 kg/m2 v do 10 m | m3 | 226 |  | 0 | CS ÚRS 2022 01 |  | základní |  | 0 | 0 | 0 | 0 | 0 | 4 | K | 2 |  |  |  | ROZPOCET | 0 | 0 | 0 | 0 | 0 | 1 | 0 | 4 | 1496663181
| PP |  | Demontáž lešení prostorového rámového lehkého pracovního s podlahami s provozním zatížením tř. 3 do 200 kg/m2, výšky do 10 m | [14 empty] | PP | 2
| Online PSC |  | https://podminky.urs.cz/item/CS_URS_2022_01/943211811 | [14 empty] | Online PSC | 2
17 | K | 944611111 | Montáž ochranné plachty z textilie z umělých vláken | m2 | 300 |  | 0 | CS ÚRS 2022 01 |  | základní |  | 0 | 0 | 0 | 0 | 0 | 4 | K | 2 |  |  |  | ROZPOCET | 0 | 0 | 0 | 0 | 0 | 1 | 0 | 4 | -278725781
| PP |  | Montáž ochranné plachty zavěšené na konstrukci lešení z textilie z umělých vláken | [14 empty] | PP | 2
| Online PSC |  | https://podminky.urs.cz/item/CS_URS_2022_01/944611111 | [14 empty] | Online PSC | 2
| VV |  | geotextílie na mobilním oplocení | [14 empty] | VV | 2 | 1 | True | 0 | ROZPOCET
| VV |  | 120,0*2,5 |  | 300 | [12 empty] | VV | 2 | 2 | True | 0 | ROZPOCET
| VV |  | Součet |  | 300 | [12 empty] | VV | 2 | 4 | True | 1 | ROZPOCET
18 | K | 944611811 | Demontáž ochranné plachty z textilie z umělých vláken | m2 | 300 |  | 0 | CS ÚRS 2022 01 |  | základní |  | 0 | 0 | 0 | 0 | 0 | 4 | K | 2 |  |  |  | ROZPOCET | 0 | 0 | 0 | 0 | 0 | 1 | 0 | 4 | -1062833207
| PP |  | Demontáž ochranné plachty zavěšené na konstrukci lešení z textilie z umělých vláken | [14 empty] | PP | 2
| Online PSC |  | https://podminky.urs.cz/item/CS_URS_2022_01/944611811 | [14 empty] | Online PSC | 2
19 | K | 966075141 | Odstranění kovového zábradlí vcelku | m | 24 |  | 0 | CS ÚRS 2022 01 |  | základní |  | 0 | 8e-05 | 0.00192 | 0.018 | 0.432 | 4 | K | 2 |  |  |  | ROZPOCET | 0 | 0 | 0 | 0 | 0 | 1 | 0 | 4 | 1161921622
| PP |  | Odstranění různých konstrukcí na mostech kovového zábradlí vcelku | [14 empty] | PP | 2
| Online PSC |  | https://podminky.urs.cz/item/CS_URS_2022_01/966075141 | [14 empty] | Online PSC | 2
| VV |  | demontáž zábradlí městského typu ( stěna u kol č.4,2 ) | [14 empty] | VV | 2 | 1 | True | 0 | ROZPOCET
| VV |  | (3,10+2,30+2,70+3,90)*2 |  | 24 | [12 empty] | VV | 2 | 2 | True | 0 | ROZPOCET
| VV |  | Součet |  | 24 | [12 empty] | VV | 2 | 4 | True | 1 | ROZPOCET
| D | 997 | Přesun sutě |  |  |  | 0 |  |  |  |  | 0 |  | 0 |  | 0 | 1 | D | 1 |  |  |  | ROZPOCET | [6 empty] | 0
20 | K | 997013211 | Vnitrostaveništní doprava suti a vybouraných hmot pro budovy v do 6 m ručně | t | 3.568 |  | 0 | CS ÚRS 2022 01 |  | základní |  | 0 | 0 | 0 | 0 | 0 | 4 | K | 2 |  |  |  | ROZPOCET | 0 | 0 | 0 | 0 | 0 | 1 | 0 | 4 | 1227532411
| PP |  | Vnitrostaveništní doprava suti a vybouraných hmot vodorovně do 50 m svisle ručně pro budovy a haly výšky do 6 m | [14 empty] | PP | 2
| Online PSC |  | https://podminky.urs.cz/item/CS_URS_2022_01/997013211 | [14 empty] | Online PSC | 2
21 | K | 997013219 | Příplatek k vnitrostaveništní dopravě suti a vybouraných hmot za zvětšenou dopravu suti ZKD 10 m | t | 17.84 |  | 0 | CS ÚRS 2022 01 |  | základní |  | 0 | 0 | 0 | 0 | 0 | 4 | K | 2 |  |  |  | ROZPOCET | 0 | 0 | 0 | 0 | 0 | 1 | 0 | 4 | -466855985
| PP |  | Vnitrostaveništní doprava suti a vybouraných hmot vodorovně do 50 m Příplatek k cenám -3111 až -3217 za zvětšenou vodorovnou dopravu přes vymezenou dopravní vzdálenost za každých dalších i započatých 10 m | [14 empty] | PP | 2
| Online PSC |  | https://podminky.urs.cz/item/CS_URS_2022_01/997013219 | [14 empty] | Online PSC | 2
| VV |  | 3,568*5 'Přepočtené koeficientem množství |  | 17.84 | [12 empty] | VV | 2 | 2 | False | 1 | ROZPOCET
22 | K | 997013804 | Poplatek za uložení na skládce (skládkovné) stavebního odpadu ze skla kód odpadu 17 02 02 | t | 0.694 |  | 0 | CS ÚRS 2022 01 |  | základní |  | 0 | 0 | 0 | 0 | 0 | 4 | K | 2 |  |  |  | ROZPOCET | 0 | 0 | 0 | 0 | 0 | 1 | 0 | 4 | 339721363
| PP |  | Poplatek za uložení stavebního odpadu na skládce (skládkovné) ze skla zatříděného do Katalogu odpadů pod kódem 17 02 02 | [14 empty] | PP | 2
| Online PSC |  | https://podminky.urs.cz/item/CS_URS_2022_01/997013804 | [14 empty] | Online PSC | 2
| VV |  | sklo ze schod. ramen směr Ostrava Svinov II. nástupiště kol.č.4 | [14 empty] | VV | 2 | 1 | True | 0 | ROZPOCET
| VV |  | 46,43*0,00750 |  | 0.348 | [12 empty] | VV | 2 | 2 | True | 0 | ROZPOCET
| VV |  | sklo ze schod. ramen směr Ostrava Svinovn II nástupiště kol.č.2 | [14 empty] | VV | 2 | 1 | True | 0 | ROZPOCET
| VV |  | 46,09*0,00750 |  | 0.346 | [12 empty] | VV | 2 | 2 | True | 0 | ROZPOCET
| VV |  | Součet |  | 0.694 | [12 empty] | VV | 2 | 4 | True | 1 | ROZPOCET
23 | K | 997013813 | Poplatek za uložení na skládce (skládkovné) stavebního odpadu z plastických hmot kód odpadu 17 02 03 | t | 0.6 |  | 0 | CS ÚRS 2022 01 |  | základní |  | 0 | 0 | 0 | 0 | 0 | 4 | K | 2 |  |  |  | ROZPOCET | 0 | 0 | 0 | 0 | 0 | 1 | 0 | 4 | 493089413
| PP |  | Poplatek za uložení stavebního odpadu na skládce (skládkovné) z plastických hmot zatříděného do Katalogu odpadů pod kódem 17 02 03 | [14 empty] | PP | 2
| Online PSC |  | https://podminky.urs.cz/item/CS_URS_2022_01/997013813 | [14 empty] | Online PSC | 2
| VV |  | 0,600 |  | 0.6 | [12 empty] | VV | 2 | 2 | True | 0 | ROZPOCET
| VV |  | Součet |  | 0.6 | [12 empty] | VV | 2 | 4 | True | 1 | ROZPOCET
24 | K | 997211211 | Svislá doprava vybouraných hmot na v 3,5 m | t | 3.799 |  | 0 | CS ÚRS 2022 01 |  | základní |  | 0 | 0 | 0 | 0 | 0 | 4 | K | 2 |  |  |  | ROZPOCET | 0 | 0 | 0 | 0 | 0 | 1 | 0 | 4 | 1714507502
| PP |  | Svislá doprava suti nebo vybouraných hmot s naložením do dopravního zařízení a s vyprázdněním dopravního zařízení na hromadu nebo do dopravního prostředku vybouraných hmot na výšku do 3,5 m | [14 empty] | PP | 2
| Online PSC |  | https://podminky.urs.cz/item/CS_URS_2022_01/997211211 | [14 empty] | Online PSC | 2
25 | K | 997211219 | Příplatek ZKD 3,5 m výšky u svislé dopravy vybouraných hmot | t | 3.799 |  | 0 | CS ÚRS 2022 01 |  | základní |  | 0 | 0 | 0 | 0 | 0 | 4 | K | 2 |  |  |  | ROZPOCET | 0 | 0 | 0 | 0 | 0 | 1 | 0 | 4 | -1695869711
| PP |  | Svislá doprava suti nebo vybouraných hmot s naložením do dopravního zařízení a s vyprázdněním dopravního zařízení na hromadu nebo do dopravního prostředku vybouraných hmot na výšku Příplatek k ceně za každých dalších i započatých 3,5 m výšky přes 3,5 m | [14 empty] | PP | 2
| Online PSC |  | https://podminky.urs.cz/item/CS_URS_2022_01/997211219 | [14 empty] | Online PSC | 2
26 | K | 997211521 | Vodorovná doprava vybouraných hmot po suchu na vzdálenost do 1 km | t | 1.465 |  | 0 | CS ÚRS 2022 01 |  | základní |  | 0 | 0 | 0 | 0 | 0 | 4 | K | 2 |  |  |  | ROZPOCET | 0 | 0 | 0 | 0 | 0 | 1 | 0 | 4 | -827308461
| PP |  | Vodorovná doprava suti nebo vybouraných hmot vybouraných hmot se složením a hrubým urovnáním nebo s přeložením na jiný dopravní prostředek kromě lodi, na vzdálenost do 1 km | [14 empty] | PP | 2
| Online PSC |  | https://podminky.urs.cz/item/CS_URS_2022_01/997211521 | [14 empty] | Online PSC | 2
| VV |  | sklo, plastové lišty, vybouraný beton | [14 empty] | VV | 2 | 1 | True | 0 | ROZPOCET
| VV |  | 0,865+0,600 |  | 1.465 | [12 empty] | VV | 2 | 2 | True | 0 | ROZPOCET
| VV |  | Součet |  | 1.465 | [12 empty] | VV | 2 | 4 | True | 1 | ROZPOCET
27 | K | 997211529 | Příplatek ZKD 1 km u vodorovné dopravy vybouraných hmot | t | 29.3 |  | 0 | CS ÚRS 2022 01 |  | základní |  | 0 | 0 | 0 | 0 | 0 | 4 | K | 2 |  |  |  | ROZPOCET | 0 | 0 | 0 | 0 | 0 | 1 | 0 | 4 | 884859500
| PP |  | Vodorovná doprava suti nebo vybouraných hmot vybouraných hmot se složením a hrubým urovnáním nebo s přeložením na jiný dopravní prostředek kromě lodi, na vzdálenost Příplatek k ceně za každý další i započatý 1 km přes 1 km | [14 empty] | PP | 2
| Online PSC |  | https://podminky.urs.cz/item/CS_URS_2022_01/997211529 | [14 empty] | Online PSC | 2
| VV |  | příplatek 20 km | [14 empty] | VV | 2 | 1 | True | 0 | ROZPOCET
| VV |  | 1,465*20 |  | 29.3 | [12 empty] | VV | 2 | 2 | True | 0 | ROZPOCET
| VV |  | Součet |  | 29.3 | [12 empty] | VV | 2 | 4 | True | 1 | ROZPOCET
28 | K | 997211612 | Nakládání vybouraných hmot na dopravní prostředky pro vodorovnou dopravu | t | 1.465 |  | 0 | CS ÚRS 2022 01 |  | základní |  | 0 | 0 | 0 | 0 | 0 | 4 | K | 2 |  |  |  | ROZPOCET | 0 | 0 | 0 | 0 | 0 | 1 | 0 | 4 | 1947115706
| PP |  | Nakládání suti nebo vybouraných hmot na dopravní prostředky pro vodorovnou dopravu vybouraných hmot | [14 empty] | PP | 2
| Online PSC |  | https://podminky.urs.cz/item/CS_URS_2022_01/997211612 | [14 empty] | Online PSC | 2
| VV |  | 1,465 |  | 1.465 | [12 empty] | VV | 2 | 2 | True | 0 | ROZPOCET
| VV |  | Součet |  | 1.465 | [12 empty] | VV | 2 | 4 | True | 1 | ROZPOCET
| D | 998 | Přesun hmot |  |  |  | 0 |  |  |  |  | 0 |  | 0 |  | 0 | 1 | D | 1 |  |  |  | ROZPOCET | [6 empty] | 0
29 | K | 998212111 | Přesun hmot pro mosty zděné, monolitické betonové nebo ocelové v do 20 m | t | 3.799 |  | 0 | CS ÚRS 2022 01 |  | základní |  | 0 | 0 | 0 | 0 | 0 | 4 | K | 2 |  |  |  | ROZPOCET | 0 | 0 | 0 | 0 | 0 | 1 | 0 | 4 | 294481635
| PP |  | Přesun hmot pro mosty zděné, betonové monolitické, spřažené ocelobetonové nebo kovové vodorovná dopravní vzdálenost do 100 m výška mostu do 20 m | [14 empty] | PP | 2
| Online PSC |  | https://podminky.urs.cz/item/CS_URS_2022_01/998212111 | [14 empty] | Online PSC | 2
30 | K | 998212191 | Příplatek k přesunu hmot pro mosty zděné nebo monolitické za zvětšený přesun do 1000 m | t | 0.848 |  | 0 | CS ÚRS 2022 01 |  | základní |  | 0 | 0 | 0 | 0 | 0 | 4 | K | 2 |  |  |  | ROZPOCET | 0 | 0 | 0 | 0 | 0 | 1 | 0 | 4 | 2007710778
| PP |  | Přesun hmot pro mosty zděné, betonové monolitické, spřažené ocelobetonové nebo kovové Příplatek k cenám za zvětšený přesun přes přes vymezenou největší dopravní vzdálenost do 1000 m | [14 empty] | PP | 2
| Online PSC |  | https://podminky.urs.cz/item/CS_URS_2022_01/998212191 | [14 empty] | Online PSC | 2
| D | PSV | Práce a dodávky PSV |  |  |  | 0 |  |  |  |  | 0 |  | 2.9512 |  | 3.1362 | 2 | D | 0 |  |  |  | ROZPOCET | [6 empty] | 0
| D | 764 | Konstrukce klempířské |  |  |  | 0 |  |  |  |  | 0 |  | 0.08326 |  | 0.080726 | 2 | D | 1 |  |  |  | ROZPOCET | [6 empty] | 0
31 | K | 764002861 | Demontáž oplechování říms a ozdobných prvků do suti | m | 36.2 |  | 0 | CS ÚRS 2022 01 |  | základní |  | 0 | 0 | 0 | 0.00223 | 0.080726 | 16 | K | 2 |  |  |  | ROZPOCET | 0 | 0 | 0 | 0 | 0 | 1 | 0 | 16 | -949971963
| PP |  | Demontáž klempířských konstrukcí oplechování říms do suti | [14 empty] | PP | 2
| Online PSC |  | https://podminky.urs.cz/item/CS_URS_2022_01/764002861 | [14 empty] | Online PSC | 2
| VV |  | demontáž lišty zastřešení na obou stěnách schodišťového ramene | [14 empty] | VV | 2 | 1 | True | 0 | ROZPOCET
| VV |  | (3,50+14,60)*2 |  | 36.2 | [12 empty] | VV | 2 | 2 | True | 0 | ROZPOCET
| VV |  | Součet |  | 36.2 | [12 empty] | VV | 2 | 4 | True | 1 | ROZPOCET
32 | K | 764218424 | Oplechování rovné římsy celoplošně lepené z Pz plechu rš 330 mm | m | 36.2 |  | 0 | CS ÚRS 2022 01 |  | základní |  | 0 | 0.0023 | 0.08326 | 0 | 0 | 16 | K | 2 |  |  |  | ROZPOCET | 0 | 0 | 0 | 0 | 0 | 1 | 0 | 16 | -1314895844
| PP |  | Oplechování říms a ozdobných prvků z pozinkovaného plechu rovných, bez rohů celoplošně lepené rš 330 mm | [14 empty] | PP | 2
| Online PSC |  | https://podminky.urs.cz/item/CS_URS_2022_01/764218424 | [14 empty] | Online PSC | 2
| VV |  | výroba a montáž nového oplechování zastřešení | [14 empty] | VV | 2 | 1 | True | 0 | ROZPOCET
| VV |  | 36,2 |  | 36.2 | [12 empty] | VV | 2 | 2 | True | 0 | ROZPOCET
| VV |  | Součet |  | 36.2 | [12 empty] | VV | 2 | 4 | True | 1 | ROZPOCET
33 | K | 998764101 | Přesun hmot tonážní pro konstrukce klempířské v objektech v do 6 m | t | 0.083 |  | 0 | CS ÚRS 2022 01 |  | základní |  | 0 | 0 | 0 | 0 | 0 | 16 | K | 2 |  |  |  | ROZPOCET | 0 | 0 | 0 | 0 | 0 | 1 | 0 | 16 | 1104672070
| PP |  | Přesun hmot pro konstrukce klempířské stanovený z hmotnosti přesunovaného materiálu vodorovná dopravní vzdálenost do 50 m v objektech výšky do 6 m | [14 empty] | PP | 2
| Online PSC |  | https://podminky.urs.cz/item/CS_URS_2022_01/998764101 | [14 empty] | Online PSC | 2
| P |  | Poznámka k položce: přesun sutě | [14 empty] | P | 2
34 | K | 998764181 | Příplatek k přesunu hmot tonážní 764 prováděný bez použití mechanizace | t | 0.083 |  | 0 | CS ÚRS 2022 01 |  | základní |  | 0 | 0 | 0 | 0 | 0 | 16 | K | 2 |  |  |  | ROZPOCET | 0 | 0 | 0 | 0 | 0 | 1 | 0 | 16 | -1402206580
| PP |  | Přesun hmot pro konstrukce klempířské stanovený z hmotnosti přesunovaného materiálu Příplatek k cenám za přesun prováděný bez použití mechanizace pro jakoukoliv výšku objektu | [14 empty] | PP | 2
| Online PSC |  | https://podminky.urs.cz/item/CS_URS_2022_01/998764181 | [14 empty] | Online PSC | 2
35 | K | 998764192 | Příplatek k přesunu hmot tonážní 764 za zvětšený přesun do 100 m | t | 0.083 |  | 0 | CS ÚRS 2022 01 |  | základní |  | 0 | 0 | 0 | 0 | 0 | 16 | K | 2 |  |  |  | ROZPOCET | 0 | 0 | 0 | 0 | 0 | 1 | 0 | 16 | -216707986
| PP |  | Přesun hmot pro konstrukce klempířské stanovený z hmotnosti přesunovaného materiálu Příplatek k cenám za zvětšený přesun přes vymezenou největší dopravní vzdálenost do 100 m | [14 empty] | PP | 2
| Online PSC |  | https://podminky.urs.cz/item/CS_URS_2022_01/998764192 | [14 empty] | Online PSC | 2
| D | 766 | Konstrukce truhlářské |  |  |  | 0 |  |  |  |  | 0 |  | 0 |  | 0 | 2 | D | 1 |  |  |  | ROZPOCET | [6 empty] | 0
36 | K | 766622814 - R | Demontáž okenních konstrukcí rámu jednoduchých plastových, plochy otvoru přes 4 m2 | m2 | 92.52 |  | 0 |  |  | základní |  | 0 | 0 | 0 | 0 | 0 | 16 | K | 2 |  |  |  | ROZPOCET | 0 | 0 | 0 | 0 | 0 | 1 | 0 | 16 | 400063825
| PP |  | Demontáž okenních konstrukcí rámu jednoduchých plastových, plochy otvoru přes 4 m2 | [14 empty] | PP | 2
| VV |  | demontáž rámů plastového stávající okenní výplně | [14 empty] | VV | 2 | 1 | True | 0 | ROZPOCET
| VV |  | 46,43+46,09 |  | 92.52 | [12 empty] | VV | 2 | 2 | True | 0 | ROZPOCET
| VV |  | Součet |  | 92.52 | [12 empty] | VV | 2 | 4 | True | 1 | ROZPOCET
| D | 767 | Konstrukce zámečnické |  |  |  | 0 |  |  |  |  | 0 |  | 1.8328 |  | 1.1946 | 2 | D | 1 |  |  |  | ROZPOCET | [6 empty] | 0
37 | K | 767581803 | Demontáž podhledu tvarovaný plech | m2 | 21.72 |  | 0 | CS ÚRS 2022 01 |  | základní |  | 0 | 0 | 0 | 0.055 | 1.1946 | 16 | K | 2 |  |  |  | ROZPOCET | 0 | 0 | 0 | 0 | 0 | 1 | 0 | 16 | 1381369170
| PP |  | Demontáž podhledů tvarovaných plechů | [14 empty] | PP | 2
| Online PSC |  | https://podminky.urs.cz/item/CS_URS_2022_01/767581803 | [14 empty] | Online PSC | 2
| VV |  | demontáž stávajícího střešního podhledu ( vlnitý plech ) | [14 empty] | VV | 2 | 1 | True | 0 | ROZPOCET
| VV |  | (3,50+2*7,30)*0,60*2 |  | 21.72 | [12 empty] | VV | 2 | 2 | True | 0 | ROZPOCET
| VV |  | Součet |  | 21.72 | [12 empty] | VV | 2 | 4 | True | 1 | ROZPOCET
38 | K | 767584702 | Montáž podhledů z tvarovaných plechů připevněných šroubováním | m2 | 21.72 |  | 0 | CS ÚRS 2022 01 |  | základní |  | 0 | 0.00025 | 0.00543 | 0 | 0 | 16 | K | 2 |  |  |  | ROZPOCET | 0 | 0 | 0 | 0 | 0 | 1 | 0 | 16 | -1507220580
| PP |  | Montáž kovových podhledů ostatních z tvarovaných plechů, připevněných šroubováním | [14 empty] | PP | 2
| Online PSC |  | https://podminky.urs.cz/item/CS_URS_2022_01/767584702 | [14 empty] | Online PSC | 2
39 | K | 767610114 | Montáž oken kovových jednoduchých pevných do panelů nebo ocelové konstrukce pl přes 2,5 m2 | m2 | 90.12 |  | 0 | CS ÚRS 2022 01 |  | základní |  | 0 | 0.00027 | 0.024332 | 0 | 0 | 16 | K | 2 |  |  |  | ROZPOCET | 0 | 0 | 0 | 0 | 0 | 1 | 0 | 16 | 596731358
| PP |  | Montáž oken jednoduchých z hliníkových nebo ocelových profilů na polyuretanovou pěnu pevných do celostěnových panelů nebo ocelové konstrukce, plochy přes 2,5 m2 | [14 empty] | PP | 2
| Online PSC |  | https://podminky.urs.cz/item/CS_URS_2022_01/767610114 | [14 empty] | Online PSC | 2
| VV |  | viz příloha nástupiště č.II - plochy + specifikace zasklení otvorů | [14 empty] | VV | 2 | 1 | True | 0 | ROZPOCET
| VV |  | 45,23+44,89 |  | 90.12 | [12 empty] | VV | 2 | 2 | True | 0 | ROZPOCET
| VV |  | Součet |  | 90.12 | [12 empty] | VV | 2 | 4 | True | 1 | ROZPOCET
40 | M | R - položka | okno pevné, Al profil jednokomorový , sklo -VSG 44.1 ( 1A/4/II. ) | kus | 1 |  | 0 |  |  | základní |  | 0 | 0.099 | 0.099 | 0 | 0 | 32 | M | 2 |  |  |  | ROZPOCET | 0 | 0 | 0 | 0 | 0 | 1 | 0 | 16 | 693103554
| PP |  | okno pevné, Al profil jednokomorový , sklo -VSG 44.1 ( 1A/4/II. ) | [14 empty] | PP | 2
| VV |  | kol.č.4 | [14 empty] | VV | 2 | 1 | True | 0 | ROZPOCET
| VV |  | "1A/4/II"1 |  | 1 | [12 empty] | VV | 2 | 2 | True | 0 | ROZPOCET
| VV |  | Součet |  | 1 | [12 empty] | VV | 2 | 4 | True | 1 | ROZPOCET
41 | M | R - položka 10 | okno pevné, Al profil jednokomorový , sklo -VSG 33.1 ( 1A/2/II.) | kus | 1 |  | 0 |  |  | základní |  | 0 | 0.099 | 0.099 | 0 | 0 | 32 | M | 2 |  |  |  | ROZPOCET | 0 | 0 | 0 | 0 | 0 | 1 | 0 | 16 | 858204637
| PP |  | okno pevné, Al profil jednokomorový , sklo -VSG 44.1 ( 1A/2/II. ) | [14 empty] | PP | 2
| VV |  | kol.č.2 | [14 empty] | VV | 2 | 1 | True | 0 | ROZPOCET
| VV |  | "1A/2/II"1 |  | 1 | [12 empty] | VV | 2 | 2 | True | 0 | ROZPOCET
| VV |  | Součet |  | 1 | [12 empty] | VV | 2 | 4 | True | 1 | ROZPOCET
42 | M | R - položka 1 | okno pevné, Al profil jednokomorový , sklo -VSG 33.1 ( 1B/4/II. ) | kus | 1 |  | 0 |  |  | základní |  | 0 | 0.106 | 0.106 | 0 | 0 | 32 | M | 2 |  |  |  | ROZPOCET | 0 | 0 | 0 | 0 | 0 | 1 | 0 | 16 | -1290497646
| PP |  | okno pevné, Al profil jednokomorový , sklo -VSG 33.1 ( 1B/4/II. ) | [14 empty] | PP | 2
| VV |  | kol.č.4 | [14 empty] | VV | 2 | 1 | True | 0 | ROZPOCET
| VV |  | "1B/4/II."1 |  | 1 | [12 empty] | VV | 2 | 2 | True | 0 | ROZPOCET
| VV |  | Součet |  | 1 | [12 empty] | VV | 2 | 4 | True | 1 | ROZPOCET
43 | M | R - položka 11 | okno pevné, Al profil jednokomorový , sklo -VSG 33.1 ( 1B/2/II. ) | kus | 1 |  | 0 |  |  | základní |  | 0 | 0.106 | 0.106 | 0 | 0 | 32 | M | 2 |  |  |  | ROZPOCET | 0 | 0 | 0 | 0 | 0 | 1 | 0 | 16 | 426724220
| PP |  | okno pevné, Al profil jednokomorový , sklo -VSG 33.1 ( 1B/2/II. ) | [14 empty] | PP | 2
| VV |  | kol.č.2 | [14 empty] | VV | 2 | 1 | True | 0 | ROZPOCET
| VV |  | "1B/2/II."1 |  | 1 | [12 empty] | VV | 2 | 2 | True | 0 | ROZPOCET
| VV |  | Součet |  | 1 | [12 empty] | VV | 2 | 4 | True | 1 | ROZPOCET
44 | M | R - položka 2 | okno pevné, Al profil jednokomorový , sklo -VSG 33.1 ( 2/4/II ) | kus | 1 |  | 0 |  |  | základní |  | 0 | 0.144 | 0.144 | 0 | 0 | 32 | M | 2 |  |  |  | ROZPOCET | 0 | 0 | 0 | 0 | 0 | 1 | 0 | 16 | 1469323525
| PP |  | okno pevné, Al profil jednokomorový , sklo -VSG 33.1 ( 2/4/II. ) | [14 empty] | PP | 2
| VV |  | kol.č.4 | [14 empty] | VV | 2 | 1 | True | 0 | ROZPOCET
| VV |  | "2/4/II."1 |  | 1 | [12 empty] | VV | 2 | 2 | True | 0 | ROZPOCET
| VV |  | Součet |  | 1 | [12 empty] | VV | 2 | 4 | True | 1 | ROZPOCET
45 | M | R - položka 12 | okno pevné, Al profil jednokomorový , sklo -VSG 33.1 ( 2/2/II. ) | kus | 1 |  | 0 |  |  | základní |  | 0 | 0.144 | 0.144 | 0 | 0 | 32 | M | 2 |  |  |  | ROZPOCET | 0 | 0 | 0 | 0 | 0 | 1 | 0 | 16 | -961388181
| PP |  | okno pevné, Al profil jednokomorový , sklo -VSG 33.1 ( 2/2/II. ) | [14 empty] | PP | 2
| VV |  | kol.č.2 | [14 empty] | VV | 2 | 1 | True | 0 | ROZPOCET
| VV |  | "2/23/II."1 |  | 1 | [12 empty] | VV | 2 | 2 | True | 0 | ROZPOCET
| VV |  | Součet |  | 1 | [12 empty] | VV | 2 | 4 | True | 1 | ROZPOCET
46 | M | R - položka 5 | okno pevné, Al profil jednokomorový , sklo -VSG 33.1 ( 3A/4/II. - 3D/4/II. ) | kus | 4 |  | 0 |  |  | základní |  | 0 | 0.09 | 0.36 | 0 | 0 | 32 | M | 2 |  |  |  | ROZPOCET | 0 | 0 | 0 | 0 | 0 | 1 | 0 | 16 | -466654575
| PP |  | okno pevné, Al profil jednokomorový , sklo -VSG 33.1 ( 3A/4/II. - 3D/4/II. ) | [14 empty] | PP | 2
| VV |  | výplň okenních otvorů ( kol č.4 ) | [14 empty] | VV | 2 | 1 | True | 0 | ROZPOCET
| VV |  | " 3A/4/II."1 |  | 1 | [12 empty] | VV | 2 | 2 | True | 0 | ROZPOCET
| VV |  | " 3B/4/II."1 |  | 1 | [12 empty] | VV | 2 | 2 | True | 0 | ROZPOCET
| VV |  | " 3C/4/II."1 |  | 1 | [12 empty] | VV | 2 | 2 | True | 0 | ROZPOCET
| VV |  | " 3D/4/II."1 |  | 1 | [12 empty] | VV | 2 | 2 | True | 0 | ROZPOCET
| VV |  | Součet |  | 4 | [12 empty] | VV | 2 | 4 | True | 1 | ROZPOCET
47 | M | R - položka 15 | okno pevné, Al profil jednokomorový , sklo -VSG 33.1 ( 3A/2/II. - 3D/2/II. ) | kus | 4 |  | 0 |  |  | základní |  | 0 | 0.09 | 0.36 | 0 | 0 | 32 | M | 2 |  |  |  | ROZPOCET | 0 | 0 | 0 | 0 | 0 | 1 | 0 | 16 | 1956954858
| PP |  | okno pevné, Al profil jednokomorový , sklo -VSG 33.1 ( 3A/2/II. - 3D/2/II. ) | [14 empty] | PP | 2
| VV |  | výplň okenních otvorů ( kol č.2 ) | [14 empty] | VV | 2 | 1 | True | 0 | ROZPOCET
| VV |  | " 3A/2/II."1 |  | 1 | [12 empty] | VV | 2 | 2 | True | 0 | ROZPOCET
| VV |  | " 3B/2/II."1 |  | 1 | [12 empty] | VV | 2 | 2 | True | 0 | ROZPOCET
| VV |  | " 3C/2/II."1 |  | 1 | [12 empty] | VV | 2 | 2 | True | 0 | ROZPOCET
| VV |  | " 3D/2/II."1 |  | 1 | [12 empty] | VV | 2 | 2 | True | 0 | ROZPOCET
| VV |  | Součet |  | 4 | [12 empty] | VV | 2 | 4 | True | 1 | ROZPOCET
48 | M | R - položka 17 | okno pevné, Al profil jednokomorový , sklo -VSG 44.1 ( 4A/4/II. ) | kus | 1 |  | 0 |  |  | základní |  | 0 | 0.099 | 0.099 | 0 | 0 | 32 | M | 2 |  |  |  | ROZPOCET | 0 | 0 | 0 | 0 | 0 | 1 | 0 | 16 | 475738477
| PP |  | okno pevné, Al profil jednokomorový , sklo -VSG 44.1 ( 4A/4/II. ) | [14 empty] | PP | 2
| VV |  | kol.č.4 | [14 empty] | VV | 2 | 1 | True | 0 | ROZPOCET
| VV |  | "4A/4/II"1 |  | 1 | [12 empty] | VV | 2 | 2 | True | 0 | ROZPOCET
| VV |  | Součet |  | 1 | [12 empty] | VV | 2 | 4 | True | 1 | ROZPOCET
49 | M | R - položka 18 | okno pevné, Al profil jednokomorový , sklo -VSG 44.1 ( 4A/2/II. ) | kus | 1 |  | 0 |  |  | základní |  | 0 | 0.094 | 0.094 | 0 | 0 | 32 | M | 2 |  |  |  | ROZPOCET | 0 | 0 | 0 | 0 | 0 | 1 | 0 | 16 | -968837505
| PP |  | okno pevné, Al profil jednokomorový , sklo -VSG 44.1 ( 4A/2/II. ) | [14 empty] | PP | 2
| VV |  | kol.č.2 | [14 empty] | VV | 2 | 1 | True | 0 | ROZPOCET
| VV |  | "4A/2/II"1 |  | 1 | [12 empty] | VV | 2 | 2 | True | 0 | ROZPOCET
| VV |  | Součet |  | 1 | [12 empty] | VV | 2 | 4 | True | 1 | ROZPOCET
50 | M | R - položka 3 | okno otvíravé, Al profil jednokomorový , sklo -VSG 44.1 ( 4B/4/II. ) | kus | 1 |  | 0 |  |  | základní |  | 0 | 0.098 | 0.098 | 0 | 0 | 32 | M | 2 |  |  |  | ROZPOCET | 0 | 0 | 0 | 0 | 0 | 1 | 0 | 16 | -853110575
| PP |  | okno otvíramé, Al profil jednokomorový , sklo -VSG 44.1 ( 4B/4/II. ) | [14 empty] | PP | 2
| VV |  | kol. č.4. | [14 empty] | VV | 2 | 1 | True | 0 | ROZPOCET
| VV |  | "4B/4/II."1 |  | 1 | [12 empty] | VV | 2 | 2 | True | 0 | ROZPOCET
| VV |  | Součet |  | 1 | [12 empty] | VV | 2 | 4 | True | 1 | ROZPOCET
51 | M | R - položka 30 | okno otvíravé, Al profil jednokomorový , sklo -VSG 44.1 ( 4B/2/II. ) | kus | 1 |  | 0 |  |  | základní |  | 0 | 0.094 | 0.094 | 0 | 0 | 32 | M | 2 |  |  |  | ROZPOCET | 0 | 0 | 0 | 0 | 0 | 1 | 0 | 16 | 1625195571
| PP |  | okno otvíravé, Al profil jednokomorový , sklo -VSG 44.1 ( 4B/2/II. ) | [14 empty] | PP | 2
| VV |  | kol.č.2 | [14 empty] | VV | 2 | 1 | True | 0 | ROZPOCET
| VV |  | "4B/2/II."1 |  | 1 | [12 empty] | VV | 2 | 2 | True | 0 | ROZPOCET
| VV |  | Součet |  | 1 | [12 empty] | VV | 2 | 4 | True | 1 | ROZPOCET
52 | K | 998767101 | Přesun hmot tonážní pro zámečnické konstrukce v objektech v do 6 m | t | 1.833 |  | 0 | CS ÚRS 2022 01 |  | základní |  | 0 | 0 | 0 | 0 | 0 | 16 | K | 2 |  |  |  | ROZPOCET | 0 | 0 | 0 | 0 | 0 | 1 | 0 | 16 | -1333033222
| PP |  | Přesun hmot pro zámečnické konstrukce stanovený z hmotnosti přesunovaného materiálu vodorovná dopravní vzdálenost do 50 m v objektech výšky do 6 m | [14 empty] | PP | 2
| Online PSC |  | https://podminky.urs.cz/item/CS_URS_2022_01/998767101 | [14 empty] | Online PSC | 2
53 | K | 998767181 | Příplatek k přesunu hmot tonážní 767 prováděný bez použití mechanizace | t | 1.833 |  | 0 | CS ÚRS 2022 01 |  | základní |  | 0 | 0 | 0 | 0 | 0 | 16 | K | 2 |  |  |  | ROZPOCET | 0 | 0 | 0 | 0 | 0 | 1 | 0 | 16 | -1727779989
| PP |  | Přesun hmot pro zámečnické konstrukce stanovený z hmotnosti přesunovaného materiálu Příplatek k cenám za přesun prováděný bez použití mechanizace pro jakoukoliv výšku objektu | [14 empty] | PP | 2
| Online PSC |  | https://podminky.urs.cz/item/CS_URS_2022_01/998767181 | [14 empty] | Online PSC | 2
54 | K | 998767192 | Příplatek k přesunu hmot tonážní 767 za zvětšený přesun do 100 m | t | 1.833 |  | 0 | CS ÚRS 2022 01 |  | základní |  | 0 | 0 | 0 | 0 | 0 | 16 | K | 2 |  |  |  | ROZPOCET | 0 | 0 | 0 | 0 | 0 | 1 | 0 | 16 | -608980075
| PP |  | Přesun hmot pro zámečnické konstrukce stanovený z hmotnosti přesunovaného materiálu Příplatek k cenám za zvětšený přesun přes vymezenou největší dopravní vzdálenost do 100 m | [14 empty] | PP | 2
| Online PSC |  | https://podminky.urs.cz/item/CS_URS_2022_01/998767192 | [14 empty] | Online PSC | 2
| D | 783 | Dokončovací práce - nátěry |  |  |  | 0 |  |  |  |  | 0 |  | 0.0091061 |  | 0 | 2 | D | 1 |  |  |  | ROZPOCET | [6 empty] | 0
55 | K | 783009403 | Bezpečnostní šrafování stěn nebo svislých ploch oblých | m2 | 18.648 |  | 0 | CS ÚRS 2022 01 |  | základní |  | 0 | 0.00021 | 0.0039161 | 0 | 0 | 16 | K | 2 |  |  |  | ROZPOCET | 0 | 0 | 0 | 0 | 0 | 1 | 0 | 16 | -597534365
| PP |  | Bezpečnostní šrafování stěn nebo svislých ploch oblých | [14 empty] | PP | 2
| Online PSC |  | https://podminky.urs.cz/item/CS_URS_2022_01/783009403 | [14 empty] | Online PSC | 2
| VV |  | nátěr svislé plochy ocelových stojek na II. nástupišti ( žlutočerné šrafování ) | [14 empty] | VV | 2 | 1 | True | 0 | ROZPOCET
| VV |  | 2,20*1,32*6 |  | 17.424 | [12 empty] | VV | 2 | 2 | True | 0 | ROZPOCET
| VV |  | ocelové stojky vstup na schod. rameno Ostrava Svinov ( žluto černé šrafování ) | [14 empty] | VV | 2 | 1 | True | 0 | ROZPOCET
| VV |  | 1,80*0,34*2 |  | 1.224 | [12 empty] | VV | 2 | 2 | True | 0 | ROZPOCET
| VV |  | Součet |  | 18.648 | [12 empty] | VV | 2 | 4 | True | 1 | ROZPOCET
56 | K | 783009421 | Bezpečnostní šrafování stěnových nebo podlahových hran | m | 24 |  | 0 | CS ÚRS 2022 01 |  | základní |  | 0 | 0.00021 | 0.00504 | 0 | 0 | 16 | K | 2 |  |  |  | ROZPOCET | 0 | 0 | 0 | 0 | 0 | 1 | 0 | 16 | 305723537
| PP |  | Bezpečnostní šrafování rohových hran stěnových nebo podlahových | [14 empty] | PP | 2
| Online PSC |  | https://podminky.urs.cz/item/CS_URS_2022_01/783009421 | [14 empty] | Online PSC | 2
| P |  | Poznámka k položce: Barva žlutá RAL 1003 | [14 empty] | P | 2
| VV |  | obnova stávajících bezpečnostních nátěrů předních hran schod. stupňů a podest | [14 empty] | VV | 2 | 1 | True | 0 | ROZPOCET
| VV |  | 6*4,0 |  | 24 | [12 empty] | VV | 2 | 2 | True | 0 | ROZPOCET
| VV |  | Součet |  | 24 | [12 empty] | VV | 2 | 4 | True | 1 | ROZPOCET
57 | K | 783342101 | Tmelení včetně přebroušení zámečnických konstrukcí polyuretanovým tmelem | m2 | 5 |  | 0 | CS ÚRS 2022 01 |  | základní |  | 0 | 3e-05 | 0.00015 | 0 | 0 | 4 | K | 2 |  |  |  | ROZPOCET | 0 | 0 | 0 | 0 | 0 | 1 | 0 | 4 | 1337172293
| PP |  | Tmelení zámečnických konstrukcí včetně přebroušení tmelených míst, tmelem polyuretanovým | [14 empty] | PP | 2
| Online PSC |  | https://podminky.urs.cz/item/CS_URS_2022_01/783342101 | [14 empty] | Online PSC | 2
| VV |  | zatmelení trhlin, prasklin ve schodišťových stupních | [14 empty] | VV | 2 | 1 | True | 0 | ROZPOCET
| VV |  | 5,0 |  | 5 | [12 empty] | VV | 2 | 2 | True | 0 | ROZPOCET
| VV |  | Součet |  | 5 | [12 empty] | VV | 2 | 4 | True | 1 | ROZPOCET
| D | 787 | Dokončovací práce - zasklívání |  |  |  | 0 |  |  |  |  | 0 |  | 0.18981 |  | 1.8608 | 2 | D | 1 |  |  |  | ROZPOCET | [6 empty] | 0
58 | K | 787700803 | Vysklívání výkladců pl přes 3 do 6 m2 skla plochého | m2 | 92.52 |  | 0 | CS ÚRS 2022 01 |  | základní |  | 0 | 0 | 0 | 0.017 | 1.5728 | 16 | K | 2 |  |  |  | ROZPOCET | 0 | 0 | 0 | 0 | 0 | 1 | 0 | 16 | 1251183641
| PP |  | Vysklívání výkladců skla plochého, plochy přes 3 do 6 m2 | [14 empty] | PP | 2
| Online PSC |  | https://podminky.urs.cz/item/CS_URS_2022_01/787700803 | [14 empty] | Online PSC | 2
| VV |  | viz. příloha SO 01Lávka v km 267,240 - plochy + specifikace zasklení okenních otvorů - plastové okna | [14 empty] | VV | 2 | 1 | True | 0 | ROZPOCET
| VV |  | výplň okenních otvorů I. nástupiště ( kol č.4 ) | [14 empty] | VV | 2 | 1 | True | 0 | ROZPOCET
| VV |  | 46,43 |  | 46.43 | [12 empty] | VV | 2 | 2 | True | 0 | ROZPOCET
| VV |  | výplň okenních otvorů I. nástupiště( kol č.2 ) | [14 empty] | VV | 2 | 1 | True | 0 | ROZPOCET
| VV |  | 46,09 |  | 46.09 | [12 empty] | VV | 2 | 2 | True | 0 | ROZPOCET
| VV |  | Součet |  | 92.52 | [12 empty] | VV | 2 | 4 | True | 1 | ROZPOCET
59 | K | 787700804 | Vysklívání výkladců pl přes 6 m2 skla plochého | m2 | 14.4 |  | 0 | CS ÚRS 2022 01 |  | základní |  | 0 | 0 | 0 | 0.02 | 0.288 | 16 | K | 2 |  |  |  | ROZPOCET | 0 | 0 | 0 | 0 | 0 | 1 | 0 | 16 | 508435799
| PP |  | Vysklívání výkladců skla plochého, plochy přes 6 m2 | [14 empty] | PP | 2
| Online PSC |  | https://podminky.urs.cz/item/CS_URS_2022_01/787700804 | [14 empty] | Online PSC | 2
| VV |  | výplň okenních otvorů ( kol č.4 ) | [14 empty] | VV | 2 | 1 | True | 0 | ROZPOCET
| VV |  | 7,20 |  | 7.2 | [12 empty] | VV | 2 | 2 | True | 0 | ROZPOCET
| VV |  | výplň okenních otvorů ( kol č.2 ) | [14 empty] | VV | 2 | 1 | True | 0 | ROZPOCET
| VV |  | 7,20 |  | 7.2 | [12 empty] | VV | 2 | 2 | True | 0 | ROZPOCET
| VV |  | Součet |  | 14.4 | [12 empty] | VV | 2 | 4 | True | 1 | ROZPOCET
60 | K | 787701921 | Příplatek k opravě zasklívání výkladců do profilového těsnění do 3 m2 za zasklení sklem tl přes 5 do 8 mm | m2 | 29.63 |  | 0 | CS ÚRS 2022 01 |  | základní |  | 0 | 0 | 0 | 0 | 0 | 16 | K | 2 |  |  |  | ROZPOCET | 0 | 0 | 0 | 0 | 0 | 1 | 0 | 16 | -1537133847
| PP |  | Zasklívání výkladců Příplatek k cenám za zasklení sklem tl. 5 až 8 mm do profilového těsnění, plochy do 3 m2 | [14 empty] | PP | 2
| Online PSC |  | https://podminky.urs.cz/item/CS_URS_2022_01/787701921 | [14 empty] | Online PSC | 2
61 | K | 787701922 | Příplatek k opravě zasklívání výkladců do profilového těsnění přes 3 do 6 m2 za zasklení sklem tl přes 5 do 8 mm | m2 | 14.4 |  | 0 | CS ÚRS 2022 01 |  | základní |  | 0 | 0 | 0 | 0 | 0 | 16 | K | 2 |  |  |  | ROZPOCET | 0 | 0 | 0 | 0 | 0 | 1 | 0 | 16 | 99422379
| PP |  | Zasklívání výkladců Příplatek k cenám za zasklení sklem tl. 5 až 8 mm do profilového těsnění, plochy přes 3 do 6 m2 | [14 empty] | PP | 2
| Online PSC |  | https://podminky.urs.cz/item/CS_URS_2022_01/787701922 | [14 empty] | Online PSC | 2
| VV |  | kol. č.1 | [14 empty] | VV | 2 | 1 | True | 0 | ROZPOCET
| VV |  | 7,20 |  | 7.2 | [12 empty] | VV | 2 | 2 | True | 0 | ROZPOCET
| VV |  | kol.č.3 | [14 empty] | VV | 2 | 1 | True | 0 | ROZPOCET
| VV |  | 7,20 |  | 7.2 | [12 empty] | VV | 2 | 2 | True | 0 | ROZPOCET
| VV |  | Součet |  | 14.4 | [12 empty] | VV | 2 | 4 | True | 1 | ROZPOCET
62 | K | 787701923 | Příplatek k opravě zasklívání výkladců do profilového těsnění přes 6 m2 za zasklení sklem tl přes 5 do 8 mm | m2 | 14.4 |  | 0 | CS ÚRS 2022 01 |  | základní |  | 0 | 0 | 0 | 0 | 0 | 16 | K | 2 |  |  |  | ROZPOCET | 0 | 0 | 0 | 0 | 0 | 1 | 0 | 16 | 1223172792
| PP |  | Zasklívání výkladců Příplatek k cenám za zasklení sklem tl. 5 až 8 mm do profilového těsnění, plochy přes 6 m2 | [14 empty] | PP | 2
| Online PSC |  | https://podminky.urs.cz/item/CS_URS_2022_01/787701923 | [14 empty] | Online PSC | 2
| VV |  | kol. č.1 | [14 empty] | VV | 2 | 1 | True | 0 | ROZPOCET
| VV |  | 7,20 |  | 7.2 | [12 empty] | VV | 2 | 2 | True | 0 | ROZPOCET
| VV |  | kol.č.3 | [14 empty] | VV | 2 | 1 | True | 0 | ROZPOCET
| VV |  | 7,20 |  | 7.2 | [12 empty] | VV | 2 | 2 | True | 0 | ROZPOCET
| VV |  | Součet |  | 14.4 | [12 empty] | VV | 2 | 4 | True | 1 | ROZPOCET
63 | K | 787911115 | Montáž neprůhledné fólie na sklo | m2 | 7.2 |  | 0 | CS ÚRS 2022 01 |  | základní |  | 0 | 0 | 0 | 0 | 0 | 16 | K | 2 |  |  |  | ROZPOCET | 0 | 0 | 0 | 0 | 0 | 1 | 0 | 16 | 1765168071
| PP |  | Zasklívání – ostatní práce montáž fólie na sklo neprůhledné | [14 empty] | PP | 2
| Online PSC |  | https://podminky.urs.cz/item/CS_URS_2022_01/787911115 | [14 empty] | Online PSC | 2
| VV |  | montáž fólie na sklo | [14 empty] | VV | 2 | 1 | True | 0 | ROZPOCET
| VV |  | kol.č. 4 | [14 empty] | VV | 2 | 1 | True | 0 | ROZPOCET
| VV |  | 6*0,60 |  | 3.6 | [12 empty] | VV | 2 | 2 | True | 0 | ROZPOCET
| VV |  | kol.č.2 | [14 empty] | VV | 2 | 1 | True | 0 | ROZPOCET
| VV |  | 6*0,60 |  | 3.6 | [12 empty] | VV | 2 | 2 | True | 0 | ROZPOCET
| VV |  | Součet |  | 7.2 | [12 empty] | VV | 2 | 4 | True | 1 | ROZPOCET
64 | M | 63479012 | fólie na sklo nereflexní kouřová 43% | m2 | 7.362 |  | 0 | CS ÚRS 2022 01 |  | základní |  | 0 | 0.0001 | 0.0007362 | 0 | 0 | 32 | M | 2 |  |  |  | ROZPOCET | 0 | 0 | 0 | 0 | 0 | 1 | 0 | 16 | -509680837
| PP |  | fólie na sklo nereflexní kouřová 43% | [14 empty] | PP | 2
| VV |  | 7,14757281553398*1,03 'Přepočtené koeficientem množství |  | 7.362 | [12 empty] | VV | 2 | 2 | False | 1 | ROZPOCET
65 | K | 998787101 | Přesun hmot tonážní pro zasklívání v objektech v do 6 m | t | 0.19 |  | 0 | CS ÚRS 2022 01 |  | základní |  | 0 | 0 | 0 | 0 | 0 | 16 | K | 2 |  |  |  | ROZPOCET | 0 | 0 | 0 | 0 | 0 | 1 | 0 | 16 | -1435362788
| PP |  | Přesun hmot pro zasklívání stanovený z hmotnosti přesunovaného materiálu vodorovná dopravní vzdálenost do 50 m v objektech výšky do 6 m | [14 empty] | PP | 2
| Online PSC |  | https://podminky.urs.cz/item/CS_URS_2022_01/998787101 | [14 empty] | Online PSC | 2
66 | K | 998787181 | Příplatek k přesunu hmot tonážní 787 prováděný bez použití mechanizace | t | 0.19 |  | 0 | CS ÚRS 2022 01 |  | základní |  | 0 | 0 | 0 | 0 | 0 | 16 | K | 2 |  |  |  | ROZPOCET | 0 | 0 | 0 | 0 | 0 | 1 | 0 | 16 | 302199185
| PP |  | Přesun hmot pro zasklívání stanovený z hmotnosti přesunovaného materiálu Příplatek k cenám za přesun prováděný bez použití mechanizace pro jakoukoliv výšku objektu | [14 empty] | PP | 2
| Online PSC |  | https://podminky.urs.cz/item/CS_URS_2022_01/998787181 | [14 empty] | Online PSC | 2
67 | K | 998787192 | Příplatek k přesunu hmot tonážní 787 za zvětšený přesun do 100 m | t | 0.19 |  | 0 | CS ÚRS 2022 01 |  | základní |  | 0 | 0 | 0 | 0 | 0 | 16 | K | 2 |  |  |  | ROZPOCET | 0 | 0 | 0 | 0 | 0 | 1 | 0 | 16 | 963236263
| PP |  | Přesun hmot pro zasklívání stanovený z hmotnosti přesunovaného materiálu Příplatek k cenám za zvětšený přesun přes vymezenou největší dopravní vzdálenost do 100 m | [14 empty] | PP | 2
| Online PSC |  | https://podminky.urs.cz/item/CS_URS_2022_01/998787192 | [14 empty] | Online PSC | 2
68 | K | R - položka.1 | Zasklívání výkladců skla plochého plochy přes 3 do 6 m2 | m2 | 75.63 |  | 0 |  |  | základní |  | 0 | 0.00125 | 0.094537 | 0 | 0 | 16 | K | 2 |  |  |  | ROZPOCET | 0 | 0 | 0 | 0 | 0 | 1 | 0 | 16 | -232632325
| PP |  | Zasklívání výkladců skla plochého plochy přes 3 do 6 m2 | [14 empty] | PP | 2
| VV |  | viz. příloha SO 02Lávka v km 267,240 - plochy + specifikace zasklení okenních otvorů - nové okenní otvory | [14 empty] | VV | 2 | 1 | True | 0 | ROZPOCET
| VV |  | výplň okenních otvorů II. nástupiště ( kol č.4 ) | [14 empty] | VV | 2 | 1 | True | 0 | ROZPOCET
| VV |  | 45,23-7,20 |  | 38.03 | [12 empty] | VV | 2 | 2 | True | 0 | ROZPOCET
| VV |  | výplň okenních otvorů II. nástupiště ( kol č.2 ) | [14 empty] | VV | 2 | 1 | True | 0 | ROZPOCET
| VV |  | 44,80-7,20 |  | 37.6 | [12 empty] | VV | 2 | 2 | True | 0 | ROZPOCET
| VV |  | Součet |  | 75.63 | [12 empty] | VV | 2 | 4 | True | 1 | ROZPOCET
69 | K | R - položka.1.1.1.1 | Zasklívání výkladců skla plochého plochy přes 3 do 6 m2 | m2 | 75.63 |  | 0 |  |  | základní |  | 0 | 0.00125 | 0.094537 | 0 | 0 | 16 | K | 2 |  |  |  | ROZPOCET | 0 | 0 | 0 | 0 | 0 | 1 | 0 | 16 | 1462586138
| PP |  | Vysklívání výkladců skla plochého plochy přes 3 do 6 m2 | [14 empty] | PP | 2
| VV |  | viz. příloha SO 02Lávka v km 267,240 - plochy + specifikace zasklení okenních otvorů - nové okenní otvory | [14 empty] | VV | 2 | 1 | True | 0 | ROZPOCET
| VV |  | výplň okenních otvorů II. nástupiště ( kol č.4 ) | [14 empty] | VV | 2 | 1 | True | 0 | ROZPOCET
| VV |  | 45,23-7,20 |  | 38.03 | [12 empty] | VV | 2 | 2 | True | 0 | ROZPOCET
| VV |  | výplň okenních otvorů II. nástupiště ( kol č.2 ) | [14 empty] | VV | 2 | 1 | True | 0 | ROZPOCET
| VV |  | 44,80-7,20 |  | 37.6 | [12 empty] | VV | 2 | 2 | True | 0 | ROZPOCET
| VV |  | Součet |  | 75.63 | [12 empty] | VV | 2 | 4 | True | 1 | ROZPOCET
| D | 789 | Povrchové úpravy ocelových konstrukcí a technologických zařízení |  |  |  | 0 |  |  |  |  | 0 |  | 0.83631 |  | 0 | 2 | D | 1 |  |  |  | ROZPOCET | [6 empty] | 0
70 | K | 789121151 | Čištění ručním nářadím ocelových konstrukcí třídy I stupeň přípravy St 2 stupeň zrezivění B | m2 | 254.229 |  | 0 | CS ÚRS 2022 01 |  | základní |  | 0 | 0 | 0 | 0 | 0 | 16 | K | 2 |  |  |  | ROZPOCET | 0 | 0 | 0 | 0 | 0 | 1 | 0 | 16 | -1625147000
| PP |  | Úpravy povrchů pod nátěry ocelových konstrukcí třídy I odstranění rzi a nečistot pomocí ručního nářadí stupeň přípravy St 2, stupeň zrezivění B | [14 empty] | PP | 2
| Online PSC |  | https://podminky.urs.cz/item/CS_URS_2022_01/789121151 | [14 empty] | Online PSC | 2
| VV |  | obnova vnitřních ploch hl. nosníku směr ostrava Svinov | [14 empty] | VV | 2 | 1 | True | 0 | ROZPOCET
| VV |  | 15,0 |  | 15 | [12 empty] | VV | 2 | 2 | True | 0 | ROZPOCET
| VV |  | středové trubkové dvoumadlové zábradlí | [14 empty] | VV | 2 | 1 | True | 0 | ROZPOCET
| VV |  | "sloupky"1,00*8*2*0,160 |  | 2.56 | [12 empty] | VV | 2 | 2 | True | 0 | ROZPOCET
| VV |  | "madla"(6,60+1,50+6,30)*2*0,160 |  | 4.608 | [12 empty] | VV | 2 | 2 | True | 0 | ROZPOCET
| VV |  | madla vpravo,vlevo | [14 empty] | VV | 2 | 1 | True | 0 | ROZPOCET
| VV |  | (6,60+1,50+6,30)*2*0,160 |  | 4.608 | [12 empty] | VV | 2 | 2 | True | 0 | ROZPOCET
| VV |  | vnější strany hl. nosníků pod zastřešením směr Ostrava Svinov | [14 empty] | VV | 2 | 1 | True | 0 | ROZPOCET
| VV |  | (0,85*2,55+0,65*1,20)*2+8*2*1,80+8*2*0,50 |  | 42.695 | [12 empty] | VV | 2 | 2 | True | 0 | ROZPOCET
| VV |  | hlavní ocelové stojky na II. nástupišti | [14 empty] | VV | 2 | 1 | True | 0 | ROZPOCET
| VV |  | 3,60*1,80*6 |  | 38.88 | [12 empty] | VV | 2 | 2 | True | 0 | ROZPOCET
| VV |  | ocelové stojky vstup na schod. rameno Ostrava Svinov | [14 empty] | VV | 2 | 1 | True | 0 | ROZPOCET
| VV |  | 1,20*0,34*2 |  | 0.816 | [12 empty] | VV | 2 | 2 | True | 0 | ROZPOCET
| VV |  | podhled schodiš´tových stupňů | [14 empty] | VV | 2 | 1 | True | 0 | ROZPOCET
| VV |  | (7+20+12)*4,0*0,46 |  | 71.76 | [12 empty] | VV | 2 | 2 | True | 0 | ROZPOCET
| VV |  | podesty | [14 empty] | VV | 2 | 1 | True | 0 | ROZPOCET
| VV |  | 1,80*4,0*3 |  | 21.6 | [12 empty] | VV | 2 | 2 | True | 0 | ROZPOCET
| VV |  | I nosníky pod podestami | [14 empty] | VV | 2 | 1 | True | 0 | ROZPOCET
| VV |  | 2*3*4,0*0,438 |  | 10.512 | [12 empty] | VV | 2 | 2 | True | 0 | ROZPOCET
| VV |  | Mezisoučet |  | 213.039 | [12 empty] | VV | 2 | 3 | True | 0 | ROZPOCET
| VV |  | vnitřní plochy okenních otvorů směr Ostrava Svinov kol. č.4 a kol. č.2 | [14 empty] | VV | 2 | 1 | True | 0 | ROZPOCET
| VV |  | "1A,1B"(2,450+1,010+2,930+3,050+4,087)*0,170*2 |  | 4.599 | [12 empty] | VV | 2 | 2 | True | 0 | ROZPOCET
| VV |  | "2"(2*3,050+2*2,725)*0,170*2 |  | 3.927 | [12 empty] | VV | 2 | 2 | True | 0 | ROZPOCET
| VV |  | "3A,3B,3C"(2*3,050+2*7,066)*0,170*2 |  | 6.879 | [12 empty] | VV | 2 | 2 | True | 0 | ROZPOCET
| VV |  | "4A,4B"(2*3,100+2*2,895)*0,170*2 |  | 4.077 | [12 empty] | VV | 2 | 2 | True | 0 | ROZPOCET
| VV |  | Mezisoučet |  | 19.482 | [12 empty] | VV | 2 | 3 | True | 0 | ROZPOCET
| VV |  | stávajících vnitřních a vnějších ploch spodní části okenních otvorů | [14 empty] | VV | 2 | 1 | True | 0 | ROZPOCET
| VV |  | (3,50+14,59)*0,20*2 |  | 7.236 | [12 empty] | VV | 2 | 2 | True | 0 | ROZPOCET
| VV |  | stávajících vnitřních a vnějších ploch spodní části okenních otvorů | [14 empty] | VV | 2 | 1 | True | 0 | ROZPOCET
| VV |  | (3,50+14,59)*0,20*2*2 |  | 14.472 | [12 empty] | VV | 2 | 2 | True | 0 | ROZPOCET
| VV |  | Mezisoučet |  | 21.708 | [12 empty] | VV | 2 | 3 | True | 0 | ROZPOCET
| VV |  | Součet |  | 254.229 | [12 empty] | VV | 2 | 4 | True | 1 | ROZPOCET
71 | K | 789123240 | Odmaštění ocelových konstrukcí třídy III | m2 | 254.229 |  | 0 | CS ÚRS 2022 01 |  | základní |  | 0 | 0.00011 | 0.027965 | 0 | 0 | 16 | K | 2 |  |  |  | ROZPOCET | 0 | 0 | 0 | 0 | 0 | 1 | 0 | 16 | -970234476
| PP |  | Úpravy povrchů pod nátěry ocelových konstrukcí třídy III očištění odmaštěním | [14 empty] | PP | 2
| Online PSC |  | https://podminky.urs.cz/item/CS_URS_2022_01/789123240 | [14 empty] | Online PSC | 2
| VV |  | odmaštění povrchu před provedením vrchního nátěru | [14 empty] | VV | 2 | 1 | True | 0 | ROZPOCET
| VV |  | 213,039+19,482+21,708 |  | 254.229 | [12 empty] | VV | 2 | 2 | True | 0 | ROZPOCET
| VV |  | Součet |  | 254.229 | [12 empty] | VV | 2 | 4 | True | 1 | ROZPOCET
72 | K | 789212122 | Provedení otryskání zařízení členitých stupeň zarezavění B stupeň přípravy Sa 2 1/2 | m2 | 14.819 |  | 0 | CS ÚRS 2022 01 |  | základní |  | 0 | 0 | 0 | 0 | 0 | 16 | K | 2 |  |  |  | ROZPOCET | 0 | 0 | 0 | 0 | 0 | 1 | 0 | 16 | 1544902847
| PP |  | Provedení otryskání povrchů zařízení suché abrazivní tryskání, s povrchem členitým stupeň zarezavění B, stupeň přípravy Sa 2½ | [14 empty] | PP | 2
| Online PSC |  | https://podminky.urs.cz/item/CS_URS_2022_01/789212122 | [14 empty] | Online PSC | 2
| VV |  | otryskání nových ocel prvků ( profil dutý svařovaný s obdélníkovým průřezem ) | [14 empty] | VV | 2 | 1 | True | 0 | ROZPOCET
| VV |  | (4*3,15+1*3,30)*0,466*2 |  | 14.819 | [12 empty] | VV | 2 | 2 | True | 0 | ROZPOCET
| VV |  | Součet |  | 14.819 | [12 empty] | VV | 2 | 4 | True | 1 | ROZPOCET
73 | K | 789323211 | Zhotovení nátěru ocelových konstrukcí třídy III dvousložkového základního tl do 80 µm | m2 | 24.56 |  | 0 | CS ÚRS 2022 01 |  | základní |  | 0 | 0 | 0 | 0 | 0 | 16 | K | 2 |  |  |  | ROZPOCET | 0 | 0 | 0 | 0 | 0 | 1 | 0 | 16 | 1807929176
| PP |  | Zhotovení nátěru ocelových konstrukcí třídy III dvousložkového základního, tloušťky do 80 μm | [14 empty] | PP | 2
| Online PSC |  | https://podminky.urs.cz/item/CS_URS_2022_01/789323211 | [14 empty] | Online PSC | 2
| VV |  | základní nátěr nových ocel prvků ( profil dutý svařovaný s obdélníkovým průřezem ) | [14 empty] | VV | 2 | 1 | True | 0 | ROZPOCET
| VV |  | (4*3,15+1*3,30)*0,466*2 |  | 14.819 | [12 empty] | VV | 2 | 2 | True | 0 | ROZPOCET
| VV |  | vnitřní plochy okenních otvorů směr Ostrava Svinov kol. č.4 a kol. č.2 | [14 empty] | VV | 2 | 1 | True | 0 | ROZPOCET
| VV |  | "1A,1B"(2,450+1,010+2,930+3,050+4,087)*0,170 |  | 2.3 | [12 empty] | VV | 2 | 2 | True | 0 | ROZPOCET
| VV |  | "2"(2*3,050+2*2,725)*0,170 |  | 1.964 | [12 empty] | VV | 2 | 2 | True | 0 | ROZPOCET
| VV |  | "3A,3B,3C"(2*3,050+2*7,066)*0,170 |  | 3.439 | [12 empty] | VV | 2 | 2 | True | 0 | ROZPOCET
| VV |  | "4A,4B"(2*3,100+2*2,895)*0,170 |  | 2.038 | [12 empty] | VV | 2 | 2 | True | 0 | ROZPOCET
| VV |  | Mezisoučet |  | 24.56 | [12 empty] | VV | 2 | 3 | True | 0 | ROZPOCET
| VV |  | Součet |  | 24.56 | [12 empty] | VV | 2 | 4 | True | 1 | ROZPOCET
74 | K | 789323216 | Zhotovení nátěru ocelových konstrukcí třídy III dvousložkového mezivrstvy tl do 80 µm | m2 | 68.601 |  | 0 | CS ÚRS 2022 01 |  | základní |  | 0 | 0 | 0 | 0 | 0 | 16 | K | 2 |  |  |  | ROZPOCET | 0 | 0 | 0 | 0 | 0 | 1 | 0 | 16 | -1277276798
| PP |  | Zhotovení nátěru ocelových konstrukcí třídy III dvousložkového mezivrstvy, tloušťky do 80 μm | [14 empty] | PP | 2
| Online PSC |  | https://podminky.urs.cz/item/CS_URS_2022_01/789323216 | [14 empty] | Online PSC | 2
| VV |  | 2 x mezivrstva nových ocel prvků ( profil dutý svařovaný s obdélníkovým průřezem ) | [14 empty] | VV | 2 | 1 | True | 0 | ROZPOCET
| VV |  | (4*3,15+1*3,30)*0,466*2*2 |  | 29.638 | [12 empty] | VV | 2 | 2 | True | 0 | ROZPOCET
| VV |  | vnitřní plochy okenních otvorů směr Ostrava Svinov kol. č.4 a kol. č.2 | [14 empty] | VV | 2 | 1 | True | 0 | ROZPOCET
| VV |  | "1A,1B"(2,450+1,010+2,930+3,050+4,087)*0,170*2*2 |  | 9.198 | [12 empty] | VV | 2 | 2 | True | 0 | ROZPOCET
| VV |  | "2"(2*3,050+2*2,725)*0,170*2*2 |  | 7.854 | [12 empty] | VV | 2 | 2 | True | 0 | ROZPOCET
| VV |  | "3A,3B,3C"(2*3,050+2*7,066)*0,170*2*2 |  | 13.758 | [12 empty] | VV | 2 | 2 | True | 0 | ROZPOCET
| VV |  | "4A,4B"(2*3,100+2*2,895)*0,170*2*2 |  | 8.153 | [12 empty] | VV | 2 | 2 | True | 0 | ROZPOCET
| VV |  | Mezisoučet |  | 68.601 | [12 empty] | VV | 2 | 3 | True | 0 | ROZPOCET
| VV |  | Součet |  | 68.601 | [12 empty] | VV | 2 | 4 | True | 1 | ROZPOCET
75 | K | 789323221 | Zhotovení nátěru ocelových konstrukcí třídy III dvousložkového krycího (vrchního) tl do 80 µm | m2 | 288.53 |  | 0 | CS ÚRS 2022 01 |  | základní |  | 0 | 0 | 0 | 0 | 0 | 16 | K | 2 |  |  |  | ROZPOCET | 0 | 0 | 0 | 0 | 0 | 1 | 0 | 16 | -1090694240
| PP |  | Zhotovení nátěru ocelových konstrukcí třídy III dvousložkového krycího (vrchního), tloušťky do 80 μm | [14 empty] | PP | 2
| Online PSC |  | https://podminky.urs.cz/item/CS_URS_2022_01/789323221 | [14 empty] | Online PSC | 2
| P |  | Poznámka k položce: Nová vrchní vrstva RAL DB 510 | [14 empty] | P | 2
| VV |  | obnova vnitřních ploch hl. nosníku směr ostrava Svinov | [14 empty] | VV | 2 | 1 | True | 0 | ROZPOCET
| VV |  | 15,0 |  | 15 | [12 empty] | VV | 2 | 2 | True | 0 | ROZPOCET
| VV |  | středové trubkové dvoumadlové zábradlí | [14 empty] | VV | 2 | 1 | True | 0 | ROZPOCET
| VV |  | "sloupky"1,00*8*2*0,160 |  | 2.56 | [12 empty] | VV | 2 | 2 | True | 0 | ROZPOCET
| VV |  | "madla"(6,60+1,50+6,30)*2*0,160 |  | 4.608 | [12 empty] | VV | 2 | 2 | True | 0 | ROZPOCET
| VV |  | madla vpravo,vlevo | [14 empty] | VV | 2 | 1 | True | 0 | ROZPOCET
| VV |  | (6,60+1,50+6,30)*2*0,160 |  | 4.608 | [12 empty] | VV | 2 | 2 | True | 0 | ROZPOCET
| VV |  | vnější strany hl. nosníků pod zastřešením směr Ostrava Svinov | [14 empty] | VV | 2 | 1 | True | 0 | ROZPOCET
| VV |  | (0,85*2,55+0,65*1,20)*2+8*2*1,80+8*2*0,50 |  | 42.695 | [12 empty] | VV | 2 | 2 | True | 0 | ROZPOCET
| VV |  | hlavní ocelové stojky na 1. nástupišti | [14 empty] | VV | 2 | 1 | True | 0 | ROZPOCET
| VV |  | 3,60*1,80*6 |  | 38.88 | [12 empty] | VV | 2 | 2 | True | 0 | ROZPOCET
| VV |  | ocelové stotjky vstup na schod. rameno Ostrava Svinov | [14 empty] | VV | 2 | 1 | True | 0 | ROZPOCET
| VV |  | 1,20*0,34*2 |  | 0.816 | [12 empty] | VV | 2 | 2 | True | 0 | ROZPOCET
| VV |  | podhled schodiš´tových stupňů | [14 empty] | VV | 2 | 1 | True | 0 | ROZPOCET
| VV |  | (7+20+12)*4,0*0,46 |  | 71.76 | [12 empty] | VV | 2 | 2 | True | 0 | ROZPOCET
| VV |  | podesty | [14 empty] | VV | 2 | 1 | True | 0 | ROZPOCET
| VV |  | 1,80*4,0*3 |  | 21.6 | [12 empty] | VV | 2 | 2 | True | 0 | ROZPOCET
| VV |  | I nosníky pod podestami | [14 empty] | VV | 2 | 1 | True | 0 | ROZPOCET
| VV |  | 2*3*4,0*0,438 |  | 10.512 | [12 empty] | VV | 2 | 2 | True | 0 | ROZPOCET
| VV |  | Mezisoučet |  | 213.039 | [12 empty] | VV | 2 | 3 | True | 0 | ROZPOCET
| VV |  | vnitřní plochy okenních otvorů směr Ostrava Svinov kol. č.4a kol. č.2 | [14 empty] | VV | 2 | 1 | True | 0 | ROZPOCET
| VV |  | "1A,1B"(2,450+1,010+2,930+3,050+4,087)*0,170*2 |  | 4.599 | [12 empty] | VV | 2 | 2 | True | 0 | ROZPOCET
| VV |  | "2"(2*3,050+2*2,725)*0,170*2 |  | 3.927 | [12 empty] | VV | 2 | 2 | True | 0 | ROZPOCET
| VV |  | "3A,3B,3C"(2*3,050+2*7,066)*0,170*2 |  | 6.879 | [12 empty] | VV | 2 | 2 | True | 0 | ROZPOCET
| VV |  | "4A,4B"(2*3,100+2*2,895)*0,170*2 |  | 4.077 | [12 empty] | VV | 2 | 2 | True | 0 | ROZPOCET
| VV |  | Mezisoučet |  | 19.482 | [12 empty] | VV | 2 | 3 | True | 0 | ROZPOCET
| VV |  | stávajících vnitřních a vnějších ploch spodní části okenních otvorů | [14 empty] | VV | 2 | 1 | True | 0 | ROZPOCET
| VV |  | (3,50+14,59)*0,20*2 |  | 7.236 | [12 empty] | VV | 2 | 2 | True | 0 | ROZPOCET
| VV |  | stávajících vnitřních a vnějších ploch spodní části okenních otvorů | [14 empty] | VV | 2 | 1 | True | 0 | ROZPOCET
| VV |  | (3,50+14,59)*0,20*2*2 |  | 14.472 | [12 empty] | VV | 2 | 2 | True | 0 | ROZPOCET
| VV |  | Mezisoučet |  | 21.708 | [12 empty] | VV | 2 | 3 | True | 0 | ROZPOCET
| VV |  | základní nátěr nových ocel prvků ( profil dutý svařovaný s obdélníkovým průřezem ) | [14 empty] | VV | 2 | 1 | True | 0 | ROZPOCET
| VV |  | (4*3,15+1*3,30)*0,466*2 |  | 14.819 | [12 empty] | VV | 2 | 2 | True | 0 | ROZPOCET
| VV |  | vnitřní plochy okenních otvorů směr Ostrava Svinov kol. č.4 a kol. č.2 | [14 empty] | VV | 2 | 1 | True | 0 | ROZPOCET
| VV |  | "1A,1B"(2,450+1,010+2,930+3,050+4,087)*0,170*2 |  | 4.599 | [12 empty] | VV | 2 | 2 | True | 0 | ROZPOCET
| VV |  | "2"(2*3,050+2*2,725)*0,170*2 |  | 3.927 | [12 empty] | VV | 2 | 2 | True | 0 | ROZPOCET
| VV |  | "3A,3B,3C"(2*3,050+2*7,066)*0,170*2 |  | 6.879 | [12 empty] | VV | 2 | 2 | True | 0 | ROZPOCET
| VV |  | "4A,4B"(2*3,100+2*2,895)*0,170*2 |  | 4.077 | [12 empty] | VV | 2 | 2 | True | 0 | ROZPOCET
| VV |  | Mezisoučet |  | 34.301 | [12 empty] | VV | 2 | 3 | True | 0 | ROZPOCET
| VV |  | Součet |  | 288.53 | [12 empty] | VV | 2 | 4 | True | 1 | ROZPOCET
76 | M | R - položka 23 | abrazivo ( např. TRYMAT ) materiál určen pro pro otryskání ocel. konstrukcí, pytlovaný | t | 0.711 |  | 0 |  |  | základní |  | 0 | 1 | 0.711 | 0 | 0 | 32 | M | 2 |  |  |  | ROZPOCET | 0 | 0 | 0 | 0 | 0 | 1 | 0 | 16 | -1574153471
| PP |  | abrazivo ( křemičitý písek ) materiál určen pro pro otryskání ocel. konstrukcí, pytlovaný | [14 empty] | PP | 2
| VV |  | abrazivo | [14 empty] | VV | 2 | 1 | True | 0 | ROZPOCET
| VV |  | 14,819*0,048 |  | 0.711 | [12 empty] | VV | 2 | 2 | True | 0 | ROZPOCET
| VV |  | Součet |  | 0.711 | [12 empty] | VV | 2 | 4 | True | 1 | ROZPOCET
77 | M | R - položka 24.1 | materiál pro provedení ochranného nátěrového systému ONS - 14 | kg | 91.412 |  | 0 |  |  | základní |  | 0 | 0.001 | 0.091412 | 0 | 0 | 32 | M | 2 |  |  |  | ROZPOCET | 0 | 0 | 0 | 0 | 0 | 1 | 0 | 16 | -575993086
| PP |  | materiál pro provedení ochranného nátěrového systému ONS - 14 | [14 empty] | PP | 2
| VV |  | materiál pro provedení vrchního nátěru | [14 empty] | VV | 2 | 1 | True | 0 | ROZPOCET
| VV |  | 228,530*0,4 |  | 91.412 | [12 empty] | VV | 2 | 2 | True | 0 | ROZPOCET
| VV |  | Součet |  | 91.412 | [12 empty] | VV | 2 | 4 | True | 1 | ROZPOCET
78 | M | R - položka 25 | materiál pro provedení ochranného nátěrového systému ONS - 22 | kg | 5.928 |  | 0 |  |  | základní |  | 0 | 0.001 | 0.005928 | 0 | 0 | 32 | M | 2 |  |  |  | ROZPOCET | 0 | 0 | 0 | 0 | 0 | 1 | 0 | 16 | -1126576614
| PP |  | materiál pro provedení ochranného nátěrového systému ONS - 23 | [14 empty] | PP | 2
| VV |  | materiál pro provedení nátěrového systému ONS 14 ( nové ocelové části + vnitřní plochy okenních otvorů ) | [14 empty] | VV | 2 | 1 | True | 0 | ROZPOCET
| VV |  | 14,819*0,40 |  | 5.928 | [12 empty] | VV | 2 | 2 | True | 0 | ROZPOCET
| VV |  | Součet |  | 5.928 | [12 empty] | VV | 2 | 4 | True | 1 | ROZPOCET
79 | K | 789351240 | Zhotovení nátěru pásového dvousložkového tl 50 µm na ocelových konstrukcích tř. II | m2 | 74.204 |  | 0 | CS ÚRS 2022 01 |  | základní |  | 0 | 0 | 0 | 0 | 0 | 16 | K | 2 |  |  |  | ROZPOCET | 0 | 0 | 0 | 0 | 0 | 1 | 0 | 16 | 1199292276
| PP |  | Zhotovení nátěrů pásových korozně namáhaných míst (svary, hrany, kouty, šroubové spoje, apod.) tloušťky 50 μm ocelových konstrukcí třídy II dvousložkových | [14 empty] | PP | 2
| Online PSC |  | https://podminky.urs.cz/item/CS_URS_2022_01/789351240 | [14 empty] | Online PSC | 2
| VV |  | z celkové plochy 20 % | [14 empty] | VV | 2 | 1 | True | 0 | ROZPOCET
| VV |  | 247,348*0,3 |  | 74.204 | [12 empty] | VV | 2 | 2 | True | 0 | ROZPOCET
| VV |  | Součet |  | 74.204 | [12 empty] | VV | 2 | 4 | True | 1 | ROZPOCET
80 | K | 998781101 | Přesun hmot tonážní pro obklady keramické v objektech v do 6 m | t | 0.845 |  | 0 | CS ÚRS 2022 01 |  | základní |  | 0 | 0 | 0 | 0 | 0 | 16 | K | 2 |  |  |  | ROZPOCET | 0 | 0 | 0 | 0 | 0 | 1 | 0 | 16 | 278025292
| PP |  | Přesun hmot pro obklady keramické stanovený z hmotnosti přesunovaného materiálu vodorovná dopravní vzdálenost do 50 m v objektech výšky do 6 m | [14 empty] | PP | 2
| Online PSC |  | https://podminky.urs.cz/item/CS_URS_2022_01/998781101 | [14 empty] | Online PSC | 2
| P |  | Poznámka k položce: PSV 783 + PSV 789 | [14 empty] | P | 2
81 | K | 998781181 | Příplatek k přesunu hmot tonážní 781 prováděný bez použití mechanizace | t | 0.845 |  | 0 | CS ÚRS 2022 01 |  | základní |  | 0 | 0 | 0 | 0 | 0 | 16 | K | 2 |  |  |  | ROZPOCET | 0 | 0 | 0 | 0 | 0 | 1 | 0 | 16 | -1389495178
| PP |  | Přesun hmot pro obklady keramické stanovený z hmotnosti přesunovaného materiálu Příplatek k cenám za přesun prováděný bez použití mechanizace pro jakoukoliv výšku objektu | [14 empty] | PP | 2
| Online PSC |  | https://podminky.urs.cz/item/CS_URS_2022_01/998781181 | [14 empty] | Online PSC | 2
82 | K | 998781192 | Příplatek k přesunu hmot tonážní 781 za zvětšený přesun do 100 m | t | 0.845 |  | 0 | CS ÚRS 2022 01 |  | základní |  | 0 | 0 | 0 | 0 | 0 | 16 | K | 2 |  |  |  | ROZPOCET | 0 | 0 | 0 | 0 | 0 | 1 | 0 | 16 | -164286351
| PP |  | Přesun hmot pro obklady keramické stanovený z hmotnosti přesunovaného materiálu Příplatek k cenám za zvětšený přesun přes vymezenou největší dopravní vzdálenost do 100 m | [14 empty] | PP | 2
| Online PSC |  | https://podminky.urs.cz/item/CS_URS_2022_01/998781192 | [14 empty] | Online PSC | 2
| D | HZS | Hodinové zúčtovací sazby |  |  |  | 0 |  |  |  |  | 0 |  | 0 |  | 0 | 4 | D | 0 |  |  |  | ROZPOCET | [6 empty] | 0
83 | K | HZS1451 | Hodinová zúčtovací sazba dělník údržby mostů | hod | 8 |  | 0 | CS ÚRS 2022 01 |  | základní |  | 0 | 0 | 0 | 0 | 0 | 512 | K | 1 |  |  |  | ROZPOCET | 0 | 0 | 0 | 0 | 0 | 1 | 0 | 512 | -2076829143
| PP |  | Hodinové zúčtovací sazby profesí HSV provádění konstrukcí inženýrských a dopravních staveb dělník údržby mostů | [14 empty] | PP | 1
| Online PSC |  | https://podminky.urs.cz/item/CS_URS_2022_01/HZS1451 | [14 empty] | Online PSC | 1
| VV |  | zabroušení zbytku ocelových části po demontáži zábradlí ( prac/hod ) | [14 empty] | VV | 1 | 1 | True | 0 | ROZPOCET
| VV |  | 1*8,0 |  | 8 | [12 empty] | VV | 1 | 2 | True | 0 | ROZPOCET
| VV |  | Součet |  | 8 | [12 empty] | VV | 1 | 4 | True | 1 | ROZPOCET

## SO 02 - 04.1 - lávka km 2...
{cd226471-b170-44bc-9464-088083efa3b6}
2
| KRYCÍ LIST SOUPISU PRACÍ | [7 empty] | v --- níže se nacházejí doplnkové a pomocné údaje k sestavám --- v | [8 empty] | False
Stavba:
Oprava lávek v km 0,217 a 267,240 v žst. Ostrava hl.n.
Objekt:
SO 02 - lávka km 267,240
Soupis:
SO 02 - 04.1 - lávka km 267,240 - tubus, vzduchotechnika
| KSO: |  |  |  |  | CC-CZ:
| Místo: |  | OŘ Ostrava |  |  | Datum: | 20. 6. 2022
| Zadavatel: |  |  |  |  | IČ: | 70994234
|  | Správa železnic s.o. OŘ Ostrava |  |  |  | DIČ: | CZ70994234
| Uchazeč: |  |  |  |  | IČ: | Vyplň údaj
|  | Vyplň údaj |  |  |  | DIČ: | Vyplň údaj
| Projektant: |  |  |  |  | IČ:
DIČ:
| Zpracovatel: |  |  |  |  | IČ:
DIČ:
Poznámka:
| Cena bez DPH | [5 empty] | 0
|  |  | Základ daně |  |  | Sazba daně | Výše daně
| DPH | základní | 0 |  |  | 21% | 0
|  | snížená | 0 |  |  | 15% | 0
|  | zákl. přenesená | 0 |  |  | 21% | 0
|  | sníž. přenesená | 0 |  |  | 15% | 0
|  | nulová | 0 |  |  | 0% | 0
| Cena s DPH |  |  | v | CZK |  | 0
REKAPITULACE ČLENĚNÍ SOUPISU PRACÍ
Stavba:
Oprava lávek v km 0,217 a 267,240 v žst. Ostrava hl.n.
Objekt:
SO 02 - lávka km 267,240
Soupis:
SO 02 - 04.1 - lávka km 267,240 - tubus, vzduchotechnika
Místo: |  |  | OŘ Ostrava |  |  | Datum: | 20. 6. 2022
Zadavatel: |  |  | Správa železnic s.o. OŘ Ostrava |  |  | Projektant:
Uchazeč: |  |  | Vyplň údaj |  |  | Zpracovatel:
Kód dílu - Popis | [6 empty] | Cena celkem [CZK]
Náklady stavby celkem | [6 empty] | 0 | [11 empty] | -1
| HSV - Práce a dodávky HSV | [5 empty] | 0
| 9 - Ostatní konstrukce a práce, bourání | [5 empty] | 0
| PSV - Práce a dodávky PSV | [5 empty] | 0
| 751 - Vzduchotechnika | [5 empty] | 0
| 764 - Konstrukce klempířské | [5 empty] | 0
| 787 - Dokončovací práce - zasklívání | [5 empty] | 0
| OST - Ostatní | [5 empty] | 0
SOUPIS PRACÍ
Stavba:
Oprava lávek v km 0,217 a 267,240 v žst. Ostrava hl.n.
Objekt:
SO 02 - lávka km 267,240
Soupis:
SO 02 - 04.1 - lávka km 267,240 - tubus, vzduchotechnika
Místo: |  |  | OŘ Ostrava |  |  | Datum: | 20. 6. 2022
Zadavatel: |  |  | Správa železnic s.o. OŘ Ostrava |  |  | Projektant:
Uchazeč: |  |  | Vyplň údaj |  |  | Zpracovatel:
PČ | Typ | Kód | Popis | MJ | Množství | J.cena [CZK] | Cena celkem [CZK] | Cenová soustava |  | DPH | J. Nh [h] | Nh celkem [h] | J. hmotnost [t] | Hmotnost celkem [t] | J. suť [t] | Suť Celkem [t]
Náklady soupisu celkem | [6 empty] | 0 |  |  |  |  | 0 |  | 0.1761 |  | 0.014 |  | D | -1 | [10 empty] | 0
| D | HSV | Práce a dodávky HSV |  |  |  | 0 |  |  |  |  | 0 |  | 0 |  | 0 | 1 | D | 0 |  |  |  | ROZPOCET | [6 empty] | 0
| D | 9 | Ostatní konstrukce a práce, bourání |  |  |  | 0 |  |  |  |  | 0 |  | 0 |  | 0 | 1 | D | 1 |  |  |  | ROZPOCET | [6 empty] | 0
1 | K | 941111111 | Montáž lešení řadového trubkového lehkého s podlahami zatížení do 200 kg/m2 š od 0,6 do 0,9 m v do 10 m | m2 | 4 |  | 0 | CS ÚRS 2022 01 |  | základní |  | 0 | 0 | 0 | 0 | 0 | 4 | K | 2 |  |  |  | ROZPOCET | 0 | 0 | 0 | 0 | 0 | 1 | 0 | 4 | 1071118761
| PP |  | Montáž lešení řadového trubkového lehkého pracovního s podlahami s provozním zatížením tř. 3 do 200 kg/m2 šířky tř. W06 od 0,6 do 0,9 m, výšky do 10 m | [14 empty] | PP | 2
| Online PSC |  | https://podminky.urs.cz/item/CS_URS_2022_01/941111111 | [14 empty] | Online PSC | 2
| VV |  | montáž lešení pro demontáž střešních podhledů | [14 empty] | VV | 2 | 1 | True | 0 | ROZPOCET
| VV |  | 4,0 |  | 4 | [12 empty] | VV | 2 | 2 | True | 0 | ROZPOCET
| VV |  | Součet |  | 4 | [12 empty] | VV | 2 | 4 | True | 1 | ROZPOCET
2 | K | 941111211 | Příplatek k lešení řadovému trubkovému lehkému s podlahami š 0,9 m v 10 m za první a ZKD den použití | m2 | 20 |  | 0 | CS ÚRS 2022 01 |  | základní |  | 0 | 0 | 0 | 0 | 0 | 4 | K | 2 |  |  |  | ROZPOCET | 0 | 0 | 0 | 0 | 0 | 1 | 0 | 4 | 1226570722
| PP |  | Montáž lešení řadového trubkového lehkého pracovního s podlahami s provozním zatížením tř. 3 do 200 kg/m2 Příplatek za první a každý další den použití lešení k ceně -1111 | [14 empty] | PP | 2
| Online PSC |  | https://podminky.urs.cz/item/CS_URS_2022_01/941111211 | [14 empty] | Online PSC | 2
| VV |  | příplatek ( m2/den ) | [14 empty] | VV | 2 | 1 | True | 0 | ROZPOCET
| VV |  | 4,0*5 |  | 20 | [12 empty] | VV | 2 | 2 | True | 0 | ROZPOCET
| VV |  | Součet |  | 20 | [12 empty] | VV | 2 | 4 | True | 1 | ROZPOCET
3 | K | 941111811 | Demontáž lešení řadového trubkového lehkého s podlahami zatížení do 200 kg/m2 š přes 0,6 do 0,9 m v do 10 m | m2 | 4 |  | 0 | CS ÚRS 2022 01 |  | základní |  | 0 | 0 | 0 | 0 | 0 | 4 | K | 2 |  |  |  | ROZPOCET | 0 | 0 | 0 | 0 | 0 | 1 | 0 | 4 | 1303870602
| PP |  | Demontáž lešení řadového trubkového lehkého pracovního s podlahami s provozním zatížením tř. 3 do 200 kg/m2 šířky tř. W06 od 0,6 do 0,9 m, výšky do 10 m | [14 empty] | PP | 2
| Online PSC |  | https://podminky.urs.cz/item/CS_URS_2022_01/941111811 | [14 empty] | Online PSC | 2
| D | PSV | Práce a dodávky PSV |  |  |  | 0 |  |  |  |  | 0 |  | 0.1761 |  | 0.014 | 2 | D | 0 |  |  |  | ROZPOCET | [6 empty] | 0
| D | 751 | Vzduchotechnika |  |  |  | 0 |  |  |  |  | 0 |  | 0.1061 |  | 0 | 2 | D | 1 |  |  |  | ROZPOCET | [6 empty] | 0
4 | K | 751111056 - R | Montáž radiálního ventilátoru včetně příslušenství | kus | 2 |  | 0 |  |  | základní |  | 0 | 0 | 0 | 0 | 0 | 16 | K | 2 |  |  |  | ROZPOCET | 0 | 0 | 0 | 0 | 0 | 1 | 0 | 16 | -1764470694
| PP |  | Montáž radiálního ventilátoru včetně příslušenství | [14 empty] | PP | 2
5 | K | 751398056 - R | Montáž protidešťové žaluzie s uzavírací těsněnou klapku se servopohonem | kus | 1 |  | 0 |  |  | základní |  | 0 | 0 | 0 | 0 | 0 | 16 | K | 2 |  |  |  | ROZPOCET | 0 | 0 | 0 | 0 | 0 | 1 | 0 | 16 | -1999889894
| PP |  | Montáž protidešťové žaluzie s uzavírací těsněnou klapku se servopohonem | [14 empty] | PP | 2
6 | M | 42972926 -R | žaluzie protidešťová s pevnými lamelami, pozink, pro potrubí 900x900mm | kus | 1 |  | 0 |  |  | základní |  | 0 | 0.0138 | 0.0138 | 0 | 0 | 32 | M | 2 |  |  |  | ROZPOCET | 0 | 0 | 0 | 0 | 0 | 1 | 0 | 16 | -995798683
| PP |  | žaluzie protidešťová s pevnými lamelami, pozink, | [14 empty] | PP | 2
7 | K | 998751101 | Přesun hmot tonážní pro vzduchotechniku v objektech výšky do 12 m | t | 0.2 |  | 0 | CS ÚRS 2022 01 |  | základní |  | 0 | 0 | 0 | 0 | 0 | 16 | K | 2 |  |  |  | ROZPOCET | 0 | 0 | 0 | 0 | 0 | 1 | 0 | 16 | -1845322338
| PP |  | Přesun hmot pro vzduchotechniku stanovený z hmotnosti přesunovaného materiálu vodorovná dopravní vzdálenost do 100 m v objektech výšky do 12 m | [14 empty] | PP | 2
| Online PSC |  | https://podminky.urs.cz/item/CS_URS_2022_01/998751101 | [14 empty] | Online PSC | 2
8 | K | 998751181 | Příplatek k přesunu hmot tonážní 751 prováděný bez použití mechanizace pro jakoukoliv výšku objektu | t | 0.2 |  | 0 | CS ÚRS 2022 01 |  | základní |  | 0 | 0 | 0 | 0 | 0 | 16 | K | 2 |  |  |  | ROZPOCET | 0 | 0 | 0 | 0 | 0 | 1 | 0 | 16 | 794777765
| PP |  | Přesun hmot pro vzduchotechniku stanovený z hmotnosti přesunovaného materiálu Příplatek k cenám za přesun prováděný bez použití mechanizace pro jakoukoliv výšku objektu | [14 empty] | PP | 2
| Online PSC |  | https://podminky.urs.cz/item/CS_URS_2022_01/998751181 | [14 empty] | Online PSC | 2
9 | M | R - položka | střešní nástavec s tlumičem hluku SSD, plech pozink. izolace proti kondenzaci tl. 20 mm, a kulisovým tlumičem hluku | kus | 2 |  | 0 |  |  | základní |  | 0 | 0.00165 | 0.0033 | 0 | 0 | 32 | M | 2 |  |  |  | ROZPOCET | 0 | 0 | 0 | 0 | 0 | 1 | 0 | 16 | 2016999947
| PP |  | střešní nástavec s tlumičem hluku SSD, plech pozink. izolace proti kondenzaci tl. 20 mm, a kulisovým tlumičem hluku | [14 empty] | PP | 2
10 | M | R - položka 1 | přechodový adaptér k připojení nástavce SSD | kus | 2 |  | 0 |  |  | základní |  | 0 | 0.0015 | 0.003 | 0 | 0 | 32 | M | 2 |  |  |  | ROZPOCET | 0 | 0 | 0 | 0 | 0 | 1 | 0 | 16 | 1463630408
| PP |  | přechodový adaptér k připojení nástavce SSD | [14 empty] | PP | 2
11 | M | R - položka 2 | radiální ventilátor, výkon 3200 m3/hod včetně termostatu s čidly | kus | 2 |  | 0 |  |  | základní |  | 0 | 0.035 | 0.07 | 0 | 0 | 32 | M | 2 |  |  |  | ROZPOCET | 0 | 0 | 0 | 0 | 0 | 1 | 0 | 16 | 1233985852
| PP |  | radiální ventilátor, výkon 3200 m3/hod včetně termostatu s čidly | [14 empty] | PP | 2
12 | M | R - položka 3 | elektricky uzaviratelná zpětná klapka se sací dýzou s mřížkou | kus | 2 |  | 0 |  |  | základní |  | 0 | 0.004 | 0.008 | 0 | 0 | 32 | M | 2 |  |  |  | ROZPOCET | 0 | 0 | 0 | 0 | 0 | 1 | 0 | 16 | 1198601002
| PP |  | elektricky uzaviratelná zpětná klapka se sací dýzou s mřížkou se servem | [14 empty] | PP | 2
| VV |  | 1*2 'Přepočtené koeficientem množství |  | 2 | [12 empty] | VV | 2 | 2 | False | 1 | ROZPOCET
13 | M | R - položka 4 | regulátor otáček | kus | 2 |  | 0 |  |  | základní |  | 0 | 0.004 | 0.008 | 0 | 0 | 32 | M | 2 |  |  |  | ROZPOCET | 0 | 0 | 0 | 0 | 0 | 1 | 0 | 16 | 945031275
| PP |  | regulátor otáček | [14 empty] | PP | 2
| VV |  | 1*2 'Přepočtené koeficientem množství |  | 2 | [12 empty] | VV | 2 | 2 | False | 1 | ROZPOCET
| D | 764 | Konstrukce klempířské |  |  |  | 0 |  |  |  |  | 0 |  | 0.05 |  | 0 | 2 | D | 1 |  |  |  | ROZPOCET | [6 empty] | 0
14 | K | 764304112 - R | Výroba nerezového plechu | kus | 1 |  | 0 |  |  | základní |  | 0 | 0 | 0 | 0 | 0 | 16 | K | 2 |  |  |  | ROZPOCET | 0 | 0 | 0 | 0 | 0 | 1 | 0 | 16 | -1271406547
| PP |  | Výroba nerezového plechu | [14 empty] | PP | 2
| VV |  | výroba nerezového plechu - kryt proti vandalům | [14 empty] | VV | 2 | 1 | True | 0 | ROZPOCET
| VV |  | 1,0 |  | 1 | [12 empty] | VV | 2 | 2 | True | 0 | ROZPOCET
| VV |  | Součet |  | 1 | [12 empty] | VV | 2 | 4 | True | 1 | ROZPOCET
15 | M | 13756640 - R | plech nerezový tl 5,0mm tabule | t | 0.05 |  | 0 |  |  | základní |  | 0 | 1 | 0.05 | 0 | 0 | 32 | M | 2 |  |  |  | ROZPOCET | 0 | 0 | 0 | 0 | 0 | 1 | 0 | 16 | -908778851
| PP |  | plech nerezový tl 5,0mm tabule | [14 empty] | PP | 2
| D | 787 | Dokončovací práce - zasklívání |  |  |  | 0 |  |  |  |  | 0 |  | 0.02 |  | 0.014 | 2 | D | 1 |  |  |  | ROZPOCET | [6 empty] | 0
16 | K | 787600802 | Vysklívání oken a dveří plochy skla plochého přes 1 do 3 m2 | m2 | 1 |  | 0 | CS ÚRS 2022 01 |  | základní |  | 0 | 0 | 0 | 0.014 | 0.014 | 16 | K | 2 |  |  |  | ROZPOCET | 0 | 0 | 0 | 0 | 0 | 1 | 0 | 16 | -1587613587
| PP |  | Vysklívání oken a dveří skla plochého, plochy přes 1 do 3 m2 | [14 empty] | PP | 2
| Online PSC |  | https://podminky.urs.cz/item/CS_URS_2022_01/787600802 | [14 empty] | Online PSC | 2
17 | K | 787601822 | Příplatek k vysklívání oken a dveří skla plochého za konstrukce s Al lištami oboustrannými | m2 | 1 |  | 0 | CS ÚRS 2022 01 |  | základní |  | 0 | 0 | 0 | 0 | 0 | 16 | K | 2 |  |  |  | ROZPOCET | 0 | 0 | 0 | 0 | 0 | 1 | 0 | 16 | 610837287
| PP |  | Vysklívání oken a dveří Příplatek k cenám -801 a -802 za konstrukce s hliníkovými lištami oboustrannými | [14 empty] | PP | 2
| Online PSC |  | https://podminky.urs.cz/item/CS_URS_2022_01/787601822 | [14 empty] | Online PSC | 2
18 | K | 787616361 - R | Zasklívání oken a dveří na lišty dvojsklem izolačním Al distanční rámeček tl 4+16+4 mm | m2 | 1 |  | 0 |  |  | základní |  | 0 | 0.02 | 0.02 | 0 | 0 | 16 | K | 2 |  |  |  | ROZPOCET | 0 | 0 | 0 | 0 | 0 | 1 | 0 | 16 | 13025966
| PP |  | Montáž krytu proti vandalům včetně dodávky zasklívacích lišt | [14 empty] | PP | 2
| D | OST | Ostatní |  |  |  | 0 |  |  |  |  | 0 |  | 0 |  | 0 | 4 | D | 0 |  |  |  | ROZPOCET | [6 empty] | 0
19 | K | 7499251015 - R | Provedení technické prohlídky a zkoušky na silnoproudém zařízení, zařízení TV, zařízení NS, transformoven, EPZ pro opravné práce pro objem investičních nákladů přes 100 000 do 500 000 Kč | kus | 2 |  | 0 |  |  | základní |  | 0 | 0 | 0 | 0 | 0 | 512 | K | 1 |  |  |  | ROZPOCET | 0 | 0 | 0 | 0 | 0 | 1 | 0 | 512 | -486439857
| PP |  | Provedení technické prohlídky a zkoušky na silnoproudém zařízení, zařízení TV, zařízení NS, transformoven, EPZ pro opravné práce pro objem investičních nákladů přes 100 000 do 500 000 Kč - celková prohlídka zařízení provozního souboru nebo stavebního objektu včetně měření, zařízení tohoto provozního souboru nebo stavebního objektu právnickou osobou na zařízení podle požadavku ČSN, včetně hodnocení a vyhotovení protokolu | [14 empty] | PP | 1
| VV |  | odzkoušení a revize vzduchotechniky | [14 empty] | VV | 1 | 1 | True | 0 | ROZPOCET
| VV |  | 2 |  | 2 | [12 empty] | VV | 1 | 2 | True | 0 | ROZPOCET
| VV |  | Součet |  | 2 | [12 empty] | VV | 1 | 4 | True | 1 | ROZPOCET

## SO 02 - 04.2 - lávka km 2...
{d586ab18-27a5-434f-9880-49d568b9888d}
2
| KRYCÍ LIST SOUPISU PRACÍ | [7 empty] | v --- níže se nacházejí doplnkové a pomocné údaje k sestavám --- v | [8 empty] | False
Stavba:
Oprava lávek v km 0,217 a 267,240 v žst. Ostrava hl.n.
Objekt:
SO 02 - lávka km 267,240
Soupis:
SO 02 - 04.2 - lávka km 267,240 - tubus, stavební úpravy pro vzduchotechniku
| KSO: |  |  |  |  | CC-CZ:
| Místo: |  | OŘ Ostrava |  |  | Datum: | 20. 6. 2022
| Zadavatel: |  |  |  |  | IČ: | 70994234
|  | Správa železnic s.o. OŘ Ostrava |  |  |  | DIČ: | CZ70994234
| Uchazeč: |  |  |  |  | IČ: | Vyplň údaj
|  | Vyplň údaj |  |  |  | DIČ: | Vyplň údaj
| Projektant: |  |  |  |  | IČ:
DIČ:
| Zpracovatel: |  |  |  |  | IČ:
DIČ:
Poznámka:
| Cena bez DPH | [5 empty] | 0
|  |  | Základ daně |  |  | Sazba daně | Výše daně
| DPH | základní | 0 |  |  | 21% | 0
|  | snížená | 0 |  |  | 15% | 0
|  | zákl. přenesená | 0 |  |  | 21% | 0
|  | sníž. přenesená | 0 |  |  | 15% | 0
|  | nulová | 0 |  |  | 0% | 0
| Cena s DPH |  |  | v | CZK |  | 0
REKAPITULACE ČLENĚNÍ SOUPISU PRACÍ
Stavba:
Oprava lávek v km 0,217 a 267,240 v žst. Ostrava hl.n.
Objekt:
SO 02 - lávka km 267,240
Soupis:
SO 02 - 04.2 - lávka km 267,240 - tubus, stavební úpravy pro vzduchotechniku
Místo: |  |  | OŘ Ostrava |  |  | Datum: | 20. 6. 2022
Zadavatel: |  |  | Správa železnic s.o. OŘ Ostrava |  |  | Projektant:
Uchazeč: |  |  | Vyplň údaj |  |  | Zpracovatel:
Kód dílu - Popis | [6 empty] | Cena celkem [CZK]
Náklady stavby celkem | [6 empty] | 0 | [11 empty] | -1
| HSV - Práce a dodávky HSV | [5 empty] | 0
| 4 - Vodorovné konstrukce | [5 empty] | 0
| 9 - Ostatní konstrukce a práce, bourání | [5 empty] | 0
| PSV - Práce a dodávky PSV | [5 empty] | 0
| 712 - Povlakové krytiny | [5 empty] | 0
| 767 - Konstrukce zámečnické | [5 empty] | 0
| M - Práce a dodávky M | [5 empty] | 0
| 46-M - Zemní práce při extr.mont.pracích | [5 empty] | 0
SOUPIS PRACÍ
Stavba:
Oprava lávek v km 0,217 a 267,240 v žst. Ostrava hl.n.
Objekt:
SO 02 - lávka km 267,240
Soupis:
SO 02 - 04.2 - lávka km 267,240 - tubus, stavební úpravy pro vzduchotechniku
Místo: |  |  | OŘ Ostrava |  |  | Datum: | 20. 6. 2022
Zadavatel: |  |  | Správa železnic s.o. OŘ Ostrava |  |  | Projektant:
Uchazeč: |  |  | Vyplň údaj |  |  | Zpracovatel:
PČ | Typ | Kód | Popis | MJ | Množství | J.cena [CZK] | Cena celkem [CZK] | Cenová soustava |  | DPH | J. Nh [h] | Nh celkem [h] | J. hmotnost [t] | Hmotnost celkem [t] | J. suť [t] | Suť Celkem [t]
Náklady soupisu celkem | [6 empty] | 0 |  |  |  |  | 0 |  | 0.1676 |  | 10.8399 |  | D | -1 | [10 empty] | 0
| D | HSV | Práce a dodávky HSV |  |  |  | 0 |  |  |  |  | 0 |  | 0.1331 |  | 9.7784 | 1 | D | 0 |  |  |  | ROZPOCET | [6 empty] | 0
| D | 4 | Vodorovné konstrukce |  |  |  | 0 |  |  |  |  | 0 |  | 0.133 |  | 0 | 1 | D | 1 |  |  |  | ROZPOCET | [6 empty] | 0
1 | K | 429172111 | Výroba ocelových prvků pro opravu mostů šroubovaných nebo svařovaných do 100 kg | kg | 108.104 |  | 0 | CS ÚRS 2022 01 |  | základní |  | 0 | 0 | 0 | 0 | 0 | 4 | K | 2 |  |  |  | ROZPOCET | 0 | 0 | 0 | 0 | 0 | 1 | 0 | 4 | 817352921
| PP |  | Oprava ocelových prvků mostních konstrukcí ztužidel, sedel pro centrické uložení mostnic, stoliček, diagonál, svislic, styčníkových plechů, chodníkových konzol, podlahových nosníků, kabelových žlabů a ostatních drobných prvků výroba šroubovaných nebo svařovaných, hmotnosti do 100 kg | [14 empty] | PP | 2
| Online PSC |  | https://podminky.urs.cz/item/CS_URS_2022_01/429172111 | [14 empty] | Online PSC | 2
| VV |  | výroba pro uchycení ventilátoru v podhledu ( profil tvaru U 120 ) | [14 empty] | VV | 2 | 1 | True | 0 | ROZPOCET
| VV |  | 2*4,80*10,40*1,02 |  | 101.837 | [12 empty] | VV | 2 | 2 | True | 0 | ROZPOCET
| VV |  | 2*0,80**10,40 | [14 empty] | VV | 2 | 1 | True | 0 | ROZPOCET
| VV |  | výroba pro uchycení ventilátoru v podhledu - příložky ( profil tvaru L 70x70x6 mm ) | [14 empty] | VV | 2 | 1 | True | 0 | ROZPOCET
| VV |  | 2*4*0,12*6,40*1,02 |  | 6.267 | [12 empty] | VV | 2 | 2 | True | 0 | ROZPOCET
| VV |  | Součet |  | 108.104 | [12 empty] | VV | 2 | 4 | True | 1 | ROZPOCET
2 | K | 429172211 | Montáž ocelových prvků pro opravu mostů šroubovaných nebo svařovaných do 100 kg | kg | 108.104 |  | 0 | CS ÚRS 2022 01 |  | základní |  | 0 | 0 | 0 | 0 | 0 | 4 | K | 2 |  |  |  | ROZPOCET | 0 | 0 | 0 | 0 | 0 | 1 | 0 | 4 | 1752585970
| PP |  | Oprava ocelových prvků mostních konstrukcí ztužidel, sedel pro centrické uložení mostnic, stoliček, diagonál, svislic, styčníkových plechů, chodníkových konzol, podlahových nosníků, kabelových žlabů a ostatních drobných prvků montáž šroubovaných nebo svařovaných, hmotnosti do 100 kg | [14 empty] | PP | 2
| Online PSC |  | https://podminky.urs.cz/item/CS_URS_2022_01/429172211 | [14 empty] | Online PSC | 2
3 | M | 13010818 | ocel profilová jakost S235JR (11 375) průřez U (UPN) 120 | t | 0.122 |  | 0 | CS ÚRS 2022 01 |  | základní |  | 0 | 1 | 0.122 | 0 | 0 | 8 | M | 2 |  |  |  | ROZPOCET | 0 | 0 | 0 | 0 | 0 | 1 | 0 | 4 | -109180973
| PP |  | ocel profilová jakost S235JR (11 375) průřez U (UPN) 120 | [14 empty] | PP | 2
| VV |  | 2*4,80*0,0104*1,05 |  | 0.105 | [12 empty] | VV | 2 | 2 | True | 0 | ROZPOCET
| VV |  | 2*0,80*0,0104*1,05 |  | 0.017 | [12 empty] | VV | 2 | 2 | True | 0 | ROZPOCET
| VV |  | Součet |  | 0.122 | [12 empty] | VV | 2 | 4 | True | 1 | ROZPOCET
4 | M | 13010428 | úhelník ocelový rovnostranný jakost S235JR (11 375) 70x70x6mm | t | 0.011 |  | 0 | CS ÚRS 2022 01 |  | základní |  | 0 | 1 | 0.011 | 0 | 0 | 8 | M | 2 |  |  |  | ROZPOCET | 0 | 0 | 0 | 0 | 0 | 1 | 0 | 4 | 137718318
| PP |  | úhelník ocelový rovnostranný jakost S235JR (11 375) 70x70x6mm | [14 empty] | PP | 2
| VV |  | 2*0,80*0,00640*1,05 |  | 0.011 | [12 empty] | VV | 2 | 2 | True | 0 | ROZPOCET
| VV |  | Součet |  | 0.011 | [12 empty] | VV | 2 | 4 | True | 1 | ROZPOCET
| D | 9 | Ostatní konstrukce a práce, bourání |  |  |  | 0 |  |  |  |  | 0 |  | 9.6e-05 |  | 9.7784 | 1 | D | 1 |  |  |  | ROZPOCET | [6 empty] | 0
5 | K | 112020011100 | stavební výtah osobní, nákladní nosnost 0,5 t v 30 m | Sh | 40 |  | 0 |  |  | základní |  | 0 | 0 | 0 | 0.188 | 7.52 | 4 | K | 2 |  |  |  | ROZPOCET | 0 | 0 | 0 | 0 | 0 | 1 | 0 | 4 | 252722940
| PP |  | stavební výtah osobní, nákladní nosnost 0,5 t v 30 m | [14 empty] | PP | 2
| VV |  | 10*4,0 |  | 40 | [12 empty] | VV | 2 | 2 | True | 0 | ROZPOCET
| VV |  | Součet |  | 40 | [12 empty] | VV | 2 | 4 | True | 1 | ROZPOCET
6 | K | 977131216 | Vrty dovrchní příklepovými vrtáky D přes 16 do 20 mm do cihelného zdiva nebo prostého betonu | m | 2.4 |  | 0 | CS ÚRS 2022 01 |  | základní |  | 0 | 4e-05 | 9.6e-05 | 0.001 | 0.0024 | 4 | K | 2 |  |  |  | ROZPOCET | 0 | 0 | 0 | 0 | 0 | 1 | 0 | 4 | 1081467976
| PP |  | Vrty příklepovými vrtáky do cihelného zdiva nebo prostého betonu dovrchní (směrem vzhůru), průměru přes 16 do 20 mm | [14 empty] | PP | 2
| Online PSC |  | https://podminky.urs.cz/item/CS_URS_2022_01/977131216 | [14 empty] | Online PSC | 2
| VV |  | 0,30*4*2 |  | 2.4 | [12 empty] | VV | 2 | 2 | True | 0 | ROZPOCET
| VV |  | Součet |  | 2.4 | [12 empty] | VV | 2 | 4 | True | 1 | ROZPOCET
7 | K | 977312112 | Řezání stávajících betonových mazanin vyztužených hl do 100 mm | m | 3.2 |  | 0 | CS ÚRS 2022 01 |  | základní |  | 0 | 0 | 0 | 0 | 0 | 4 | K | 2 |  |  |  | ROZPOCET | 0 | 0 | 0 | 0 | 0 | 1 | 0 | 4 | -841488003
| PP |  | Řezání stávajících betonových mazanin s vyztužením hloubky přes 50 do 100 mm | [14 empty] | PP | 2
| Online PSC |  | https://podminky.urs.cz/item/CS_URS_2022_01/977312112 | [14 empty] | Online PSC | 2
| VV |  | řezání stávající bet. mazaniny v podhledu pro usazení ventilátoru | [14 empty] | VV | 2 | 1 | True | 0 | ROZPOCET
| VV |  | 0,80*4 |  | 3.2 | [12 empty] | VV | 2 | 2 | True | 0 | ROZPOCET
| VV |  | Součet |  | 3.2 | [12 empty] | VV | 2 | 4 | True | 1 | ROZPOCET
8 | K | R - položka 1 | Montáž stavebního výtahu | kus | 1 |  | 0 |  |  | základní |  | 0 | 0 | 0 | 0.188 | 0.188 | 4 | K | 2 |  |  |  | ROZPOCET | 0 | 0 | 0 | 0 | 0 | 1 | 0 | 4 | -424800079
| PP |  | Montáž stavebního výtahu | [14 empty] | PP | 2
9 | K | R - položka 2 | Demontáž stavebního výtahu | kus | 1 |  | 0 |  |  | základní |  | 0 | 0 | 0 | 0.188 | 0.188 | 4 | K | 2 |  |  |  | ROZPOCET | 0 | 0 | 0 | 0 | 0 | 1 | 0 | 4 | -1485353050
| PP |  | Demontáž stavebního výtahu | [14 empty] | PP | 2
10 | K | R - položka 3 | Pronájem stavebního výtahu | den | 10 |  | 0 |  |  | základní |  | 0 | 0 | 0 | 0.188 | 1.88 | 4 | K | 2 |  |  |  | ROZPOCET | 0 | 0 | 0 | 0 | 0 | 1 | 0 | 4 | -195759187
| PP |  | Pronájem stavebního výtahu | [14 empty] | PP | 2
| D | PSV | Práce a dodávky PSV |  |  |  | 0 |  |  |  |  | 0 |  | 0.0345 |  | 1.0615 | 2 | D | 0 |  |  |  | ROZPOCET | [6 empty] | 0
| D | 712 | Povlakové krytiny |  |  |  | 0 |  |  |  |  | 0 |  | 0.0297 |  | 0.0055 | 2 | D | 1 |  |  |  | ROZPOCET | [6 empty] | 0
11 | K | 712340831 | Odstranění povlakové krytiny střech do 10° z pásů NAIP přitavených v plné ploše jednovrstvé | m2 | 1 |  | 0 | CS ÚRS 2022 01 |  | základní |  | 0 | 0 | 0 | 0.0055 | 0.0055 | 16 | K | 2 |  |  |  | ROZPOCET | 0 | 0 | 0 | 0 | 0 | 1 | 0 | 16 | 332922085
| PP |  | Odstranění povlakové krytiny střech plochých do 10° z přitavených pásů NAIP v plné ploše jednovrstvé | [14 empty] | PP | 2
| Online PSC |  | https://podminky.urs.cz/item/CS_URS_2022_01/712340831 | [14 empty] | Online PSC | 2
12 | K | 712341720 | Provedení povlakové krytiny střech do 10° pásy NAIP přitavením zaizolování prostupů hranatého průřezu pl přes 0,25 do 0,75 m2 | kus | 1 |  | 0 | CS ÚRS 2022 01 |  | základní |  | 0 | 0.00365 | 0.00365 | 0 | 0 | 16 | K | 2 |  |  |  | ROZPOCET | 0 | 0 | 0 | 0 | 0 | 1 | 0 | 16 | 2069480825
| PP |  | Provedení povlakové krytiny střech plochých do 10° pásy přitavením NAIP ostatní činnosti při pokládání pásů (materiál ve specifikaci) zaizolování prostupů střešní rovinou hranatý průřez, vnitřní plochy přes 0,25 m2 do 0,75 m2 | [14 empty] | PP | 2
| Online PSC |  | https://podminky.urs.cz/item/CS_URS_2022_01/712341720 | [14 empty] | Online PSC | 2
13 | M | 62832000 | pás asfaltový natavitelný oxidovaný tl 3,0mm typu V60 S30 s vložkou ze skleněné rohože, s jemnozrnným minerálním posypem | m2 | 1.5 |  | 0 | CS ÚRS 2022 01 |  | základní |  | 0 | 0.0047 | 0.00705 | 0 | 0 | 32 | M | 2 |  |  |  | ROZPOCET | 0 | 0 | 0 | 0 | 0 | 1 | 0 | 16 | 115464814
| PP |  | pás asfaltový natavitelný oxidovaný tl 3,0mm typu V60 S30 s vložkou ze skleněné rohože, s jemnozrnným minerálním posypem | [14 empty] | PP | 2
| VV |  | 2*0,75 |  | 1.5 | [12 empty] | VV | 2 | 2 | True | 0 | ROZPOCET
| VV |  | Součet |  | 1.5 | [12 empty] | VV | 2 | 4 | True | 1 | ROZPOCET
14 | K | 764304112 - R | výroba lemování střešních prostupů + zakrácení stávajících plechů podhledů v místech prostupu ventilátoru | soubor | 1 |  | 0 |  |  | základní |  | 0 | 0 | 0 | 0 | 0 | 16 | K | 2 |  |  |  | ROZPOCET | 0 | 0 | 0 | 0 | 0 | 1 | 0 | 16 | -257008868
| PP |  | Výroba lemování střešních prostupů + zakrácení stávajících plechů podhledů v místech prostupu ventilátoru | [14 empty] | PP | 2
| VV |  | výroba lemování střešních prostupů + zakrácení stávajících plechů podhledů v místech prostupu ventilátoru | [14 empty] | VV | 2 | 1 | True | 0 | ROZPOCET
| VV |  | 1,0 |  | 1 | [12 empty] | VV | 2 | 2 | True | 0 | ROZPOCET
| VV |  | Součet |  | 1 | [12 empty] | VV | 2 | 4 | True | 1 | ROZPOCET
15 | K | 764304112 | Montáž lemování střešních prostupů s krytinou skládanou nebo plechovou bez lišty | m2 | 2.88 |  | 0 | CS ÚRS 2022 01 |  | základní |  | 0 | 0 | 0 | 0 | 0 | 16 | K | 2 |  |  |  | ROZPOCET | 0 | 0 | 0 | 0 | 0 | 1 | 0 | 16 | 883795097
| PP |  | Montáž lemování střešních prostupů bez lišty, střech s krytinou skládanou nebo z plechu | [14 empty] | PP | 2
| Online PSC |  | https://podminky.urs.cz/item/CS_URS_2022_01/764304112 | [14 empty] | Online PSC | 2
| VV |  | montáž lemovacích profilů pro ventilátory ( prostupy ) | [14 empty] | VV | 2 | 1 | True | 0 | ROZPOCET
| VV |  | 0,30*0,60*4*2*2 |  | 2.88 | [12 empty] | VV | 2 | 2 | True | 0 | ROZPOCET
| VV |  | Součet |  | 2.88 | [12 empty] | VV | 2 | 4 | True | 1 | ROZPOCET
16 | M | 13814189 | plech hladký Pz jakost EN 10143 tl 0,8mm tabule | t | 0.019 |  | 0 | CS ÚRS 2022 01 |  | základní |  | 0 | 1 | 0.019 | 0 | 0 | 32 | M | 2 |  |  |  | ROZPOCET | 0 | 0 | 0 | 0 | 0 | 1 | 0 | 16 | -1734397385
| PP |  | plech hladký Pz jakost EN 10143 tl 0,8mm tabule | [14 empty] | PP | 2
| VV |  | materiál pro olemování prostupů ventilátorů | [14 empty] | VV | 2 | 1 | True | 0 | ROZPOCET
| VV |  | 1,440*0,00628*1,05*2 |  | 0.019 | [12 empty] | VV | 2 | 2 | True | 0 | ROZPOCET
| VV |  | Součet |  | 0.019 | [12 empty] | VV | 2 | 4 | True | 1 | ROZPOCET
| D | 767 | Konstrukce zámečnické |  |  |  | 0 |  |  |  |  | 0 |  | 0.0048 |  | 1.056 | 2 | D | 1 |  |  |  | ROZPOCET | [6 empty] | 0
17 | K | 767581803 | Demontáž podhledu tvarovaný plech | m2 | 19.2 |  | 0 | CS ÚRS 2022 01 |  | základní |  | 0 | 0 | 0 | 0.055 | 1.056 | 16 | K | 2 |  |  |  | ROZPOCET | 0 | 0 | 0 | 0 | 0 | 1 | 0 | 16 | 1538151743
| PP |  | Demontáž podhledů tvarovaných plechů | [14 empty] | PP | 2
| Online PSC |  | https://podminky.urs.cz/item/CS_URS_2022_01/767581803 | [14 empty] | Online PSC | 2
| VV |  | demontáž stávajícího střešního podhledu ( vlnitý plech ) | [14 empty] | VV | 2 | 1 | True | 0 | ROZPOCET
| VV |  | 3,0*0,6*2*2 |  | 7.2 | [12 empty] | VV | 2 | 2 | True | 0 | ROZPOCET
| VV |  | demontáž stávajícího střešního podhledu pro protažení kabelu k ventilátorům | [14 empty] | VV | 2 | 1 | True | 0 | ROZPOCET
| VV |  | 20,0*0,60 |  | 12 | [12 empty] | VV | 2 | 2 | True | 0 | ROZPOCET
| VV |  | Součet |  | 19.2 | [12 empty] | VV | 2 | 4 | True | 1 | ROZPOCET
18 | K | 767584702 | Montáž podhledů z tvarovaných plechů připevněných šroubováním | m2 | 19.2 |  | 0 | CS ÚRS 2022 01 |  | základní |  | 0 | 0.00025 | 0.0048 | 0 | 0 | 16 | K | 2 |  |  |  | ROZPOCET | 0 | 0 | 0 | 0 | 0 | 1 | 0 | 16 | 1338648129
| PP |  | Montáž kovových podhledů ostatních z tvarovaných plechů, připevněných šroubováním | [14 empty] | PP | 2
| Online PSC |  | https://podminky.urs.cz/item/CS_URS_2022_01/767584702 | [14 empty] | Online PSC | 2
| D | M | Práce a dodávky M |  |  |  | 0 |  |  |  |  | 0 |  | 0 |  | 0 | 3 | D | 0 |  |  |  | ROZPOCET | [6 empty] | 0
| D | 46-M | Zemní práce při extr.mont.pracích |  |  |  | 0 |  |  |  |  | 0 |  | 0 |  | 0 | 3 | D | 1 |  |  |  | ROZPOCET | [6 empty] | 0
19 | K | 469973112 | Poplatek za uložení na skládce (skládkovné) stavebního odpadu železobetonového kód odpadu 17 01 01 | t | 0.1 |  | 0 | CS ÚRS 2022 01 |  | základní |  | 0 | 0 | 0 | 0 | 0 | 64 | K | 2 |  |  |  | ROZPOCET | 0 | 0 | 0 | 0 | 0 | 1 | 0 | 64 | 1519220839
| PP |  | Poplatek za uložení stavebního odpadu (skládkovné) na skládce z armovaného betonu zatříděného do Katalogu odpadů pod kódem 17 01 01 | [14 empty] | PP | 2
| Online PSC |  | https://podminky.urs.cz/item/CS_URS_2022_01/469973112 | [14 empty] | Online PSC | 2
| VV |  | 1,0*1*0,1 |  | 0.1 | [12 empty] | VV | 2 | 2 | True | 0 | ROZPOCET
| VV |  | Součet |  | 0.1 | [12 empty] | VV | 2 | 4 | True | 1 | ROZPOCET

## SO 02 - 05 - lávka km 267...
{dea98a9c-1f7c-4018-af69-fb21fb28275b}
2
| KRYCÍ LIST SOUPISU PRACÍ | [7 empty] | v --- níže se nacházejí doplnkové a pomocné údaje k sestavám --- v | [8 empty] | False
Stavba:
Oprava lávek v km 0,217 a 267,240 v žst. Ostrava hl.n.
Objekt:
SO 02 - lávka km 267,240
Soupis:
SO 02 - 05 - lávka km 267,240 - napájení vzduchotechniky
| KSO: |  |  |  |  | CC-CZ:
| Místo: |  | OŘ Ostrava |  |  | Datum: | 20. 6. 2022
| Zadavatel: |  |  |  |  | IČ: | 70994234
|  | Správa železnic s.o. OŘ Ostrava |  |  |  | DIČ: | CZ70994234
| Uchazeč: |  |  |  |  | IČ: | Vyplň údaj
|  | Vyplň údaj |  |  |  | DIČ: | Vyplň údaj
| Projektant: |  |  |  |  | IČ:
DIČ:
| Zpracovatel: |  |  |  |  | IČ:
DIČ:
Poznámka:
| Cena bez DPH | [5 empty] | 0
|  |  | Základ daně |  |  | Sazba daně | Výše daně
| DPH | základní | 0 |  |  | 21% | 0
|  | snížená | 0 |  |  | 15% | 0
|  | zákl. přenesená | 0 |  |  | 21% | 0
|  | sníž. přenesená | 0 |  |  | 15% | 0
|  | nulová | 0 |  |  | 0% | 0
| Cena s DPH |  |  | v | CZK |  | 0
REKAPITULACE ČLENĚNÍ SOUPISU PRACÍ
Stavba:
Oprava lávek v km 0,217 a 267,240 v žst. Ostrava hl.n.
Objekt:
SO 02 - lávka km 267,240
Soupis:
SO 02 - 05 - lávka km 267,240 - napájení vzduchotechniky
Místo: |  |  | OŘ Ostrava |  |  | Datum: | 20. 6. 2022
Zadavatel: |  |  | Správa železnic s.o. OŘ Ostrava |  |  | Projektant:
Uchazeč: |  |  | Vyplň údaj |  |  | Zpracovatel:
Kód dílu - Popis | [6 empty] | Cena celkem [CZK]
Náklady stavby celkem | [6 empty] | 0 | [11 empty] | -1
| HSV - Práce a dodávky HSV | [5 empty] | 0
| 6 - Úpravy povrchů, podlahy a osazování výplní | [5 empty] | 0
| 9 - Ostatní konstrukce a práce, bourání | [5 empty] | 0
| PSV - Práce a dodávky PSV | [5 empty] | 0
| 784 - Dokončovací práce - malby a tapety | [5 empty] | 0
| M - Práce a dodávky M | [5 empty] | 0
| 46-M - Zemní práce při extr.mont.pracích | [5 empty] | 0
| OST - Ostatní | [5 empty] | 0
SOUPIS PRACÍ
Stavba:
Oprava lávek v km 0,217 a 267,240 v žst. Ostrava hl.n.
Objekt:
SO 02 - lávka km 267,240
Soupis:
SO 02 - 05 - lávka km 267,240 - napájení vzduchotechniky
Místo: |  |  | OŘ Ostrava |  |  | Datum: | 20. 6. 2022
Zadavatel: |  |  | Správa železnic s.o. OŘ Ostrava |  |  | Projektant:
Uchazeč: |  |  | Vyplň údaj |  |  | Zpracovatel:
PČ | Typ | Kód | Popis | MJ | Množství | J.cena [CZK] | Cena celkem [CZK] | Cenová soustava |  | DPH | J. Nh [h] | Nh celkem [h] | J. hmotnost [t] | Hmotnost celkem [t] | J. suť [t] | Suť Celkem [t]
Náklady soupisu celkem | [6 empty] | 0 |  |  |  |  | 0 |  | 0.0646 |  | 0.041 |  | D | -1 | [10 empty] | 0
| D | HSV | Práce a dodávky HSV |  |  |  | 0 |  |  |  |  | 0 |  | 0.0277 |  | 0.041 | 1 | D | 0 |  |  |  | ROZPOCET | [6 empty] | 0
| D | 6 | Úpravy povrchů, podlahy a osazování výplní |  |  |  | 0 |  |  |  |  | 0 |  | 0.0275 |  | 0 | 1 | D | 1 |  |  |  | ROZPOCET | [6 empty] | 0
1 | K | 621511012 - R | Tenkovrstvá akrylátová zatíraná omítka zrnitost 1,5 mm vnějších podhledů | m2 | 10 |  | 0 |  |  | základní |  | 0 | 0.00275 | 0.0275 | 0 | 0 | 4 | K | 2 |  |  |  | ROZPOCET | 0 | 0 | 0 | 0 | 0 | 1 | 0 | 4 | 198887058
| PP |  | Omítka tenkovrstvá akrylátová vnějších ploch probarvená bez penetrace zatíraná (škrábaná), zrnitost 1,5 mm podhledů | [14 empty] | PP | 2
| VV |  | vrchní jemná omítka | [14 empty] | VV | 2 | 1 | True | 0 | ROZPOCET
| VV |  | 0,50*20,0 |  | 10 | [12 empty] | VV | 2 | 2 | True | 1 | ROZPOCET
| D | 9 | Ostatní konstrukce a práce, bourání |  |  |  | 0 |  |  |  |  | 0 |  | 0.0002 |  | 0.041 | 1 | D | 1 |  |  |  | ROZPOCET | [6 empty] | 0
2 | K | 971033141 - R | Vybourání otvorů ve zdivu cihelném D do 60 mm na MVC nebo MV tl do 300 mm | kus | 1 |  | 0 |  |  | základní |  | 0 | 0 | 0 | 0.001 | 0.001 | 4 | K | 2 |  |  |  | ROZPOCET | 0 | 0 | 0 | 0 | 0 | 1 | 0 | 4 | -1033675463
| PP |  | Vybourání otvorů ve zdivu cihelném D do 60 mm na MVC nebo MV tl do 300 mm | [14 empty] | PP | 2
3 | K | 977332121 - R | Frézování drážek ve stěnách z cihel včetně omítky do 30x30 mm | m | 20 |  | 0 |  |  | základní |  | 0 | 1e-05 | 0.0002 | 0.002 | 0.04 | 4 | K | 2 |  |  |  | ROZPOCET | 0 | 0 | 0 | 0 | 0 | 1 | 0 | 4 | -1245833971
| PP |  | Frézování drážek pro vodiče ve stěnách z cihel včetně omítky, rozměru do 30x30 mm | [14 empty] | PP | 2
| D | PSV | Práce a dodávky PSV |  |  |  | 0 |  |  |  |  | 0 |  | 0.0099 |  | 0 | 2 | D | 0 |  |  |  | ROZPOCET | [6 empty] | 0
| D | 784 | Dokončovací práce - malby a tapety |  |  |  | 0 |  |  |  |  | 0 |  | 0.0099 |  | 0 | 2 | D | 1 |  |  |  | ROZPOCET | [6 empty] | 0
4 | K | 784171101 - R | Zakrytí vnitřních podlah včetně pozdějšího odkrytí | m2 | 10 |  | 0 |  |  | základní |  | 0 | 0 | 0 | 0 | 0 | 16 | K | 2 |  |  |  | ROZPOCET | 0 | 0 | 0 | 0 | 0 | 1 | 0 | 16 | 1205716872
| PP |  | Zakrytí nemalovaných ploch (materiál ve specifikaci) včetně pozdějšího odkrytí podlah | [14 empty] | PP | 2
5 | M | 58124842 - R | fólie pro malířské potřeby zakrývací tl 7µ 4x5m | m2 | 10.5 |  | 0 |  |  | základní |  | 0 | 0 | 0 | 0 | 0 | 32 | M | 2 |  |  |  | ROZPOCET | 0 | 0 | 0 | 0 | 0 | 1 | 0 | 16 | -1983409959
| PP |  | fólie pro malířské potřeby zakrývací tl 7µ 4x5m | [14 empty] | PP | 2
| VV |  | 10*1,05 'Přepočtené koeficientem množství |  | 10.5 | [12 empty] | VV | 2 | 2 | False | 1 | ROZPOCET
6 | K | 784321031 - R | Dvojnásobné silikátové bílé malby v místnosti v do 3,80 m | m2 | 30 |  | 0 |  |  | základní |  | 0 | 0.00033 | 0.0099 | 0 | 0 | 16 | K | 2 |  |  |  | ROZPOCET | 0 | 0 | 0 | 0 | 0 | 1 | 0 | 16 | 564680277
| PP |  | Malby silikátové dvojnásobné, bílé v místnostech výšky do 3,80 m | [14 empty] | PP | 2
| VV |  | 10,0*3 |  | 30 | [12 empty] | VV | 2 | 2 | True | 0 | ROZPOCET
| VV |  | Součet |  | 30 | [12 empty] | VV | 2 | 4 | True | 1 | ROZPOCET
| D | M | Práce a dodávky M |  |  |  | 0 |  |  |  |  | 0 |  | 0.027 |  | 0 | 3 | D | 0 |  |  |  | ROZPOCET | [6 empty] | 0
| D | 46-M | Zemní práce při extr.mont.pracích |  |  |  | 0 |  |  |  |  | 0 |  | 0.027 |  | 0 | 3 | D | 1 |  |  |  | ROZPOCET | [6 empty] | 0
7 | K | 460941213 - R | Vyplnění a omítnutí rýh při elektroinstalacích ve stěnách hl do 3 cm a š přes 5 do 7 cm | m | 20 |  | 0 |  |  | základní |  | 0 | 0.00035 | 0.007 | 0 | 0 | 64 | K | 2 |  |  |  | ROZPOCET | 0 | 0 | 0 | 0 | 0 | 1 | 0 | 64 | -1582032114
| PP |  | Vyplnění a omítnutí rýh při elektroinstalacích ve stěnách hl do 3 cm a š přes 5 do 7 cm | [14 empty] | PP | 2
8 | M | 58541250 - R | sádra bílá | t | 0.02 |  | 0 |  |  | základní |  | 0 | 1 | 0.02 | 0 | 0 | 256 | M | 2 |  |  |  | ROZPOCET | 0 | 0 | 0 | 0 | 0 | 1 | 0 | 64 | -1949854803
| PP |  | sádra bílá | [14 empty] | PP | 2
| D | OST | Ostatní |  |  |  | 0 |  |  |  |  | 0 |  | 0 |  | 0 | 4 | D | 0 |  |  |  | ROZPOCET | [6 empty] | 0
9 | K | 7491454012 | Montáž drátěných kabelových roštů výšky 60 mm, šířky 120 mm | m | 30 |  | 0 | Sborník UOŽI 01 2022 |  | základní |  | 0 | 0 | 0 | 0 | 0 | 512 | K | 1 |  |  |  | ROZPOCET | 0 | 0 | 0 | 0 | 0 | 1 | 0 | 512 | 1046116812
| PP |  | Montáž drátěných kabelových roštů výšky 60 mm, šířky 120 mm - včetně rozměření, usazení, vyvážení, upevnění, sváření, elektrického pospojování | [14 empty] | PP | 1
10 | M | 7491403270 | Kabelové rošty a žlaby Kabelové žlaby drátěné, pozinkované MERKUR 100/50 M2 galv.zinek | m | 15 |  | 0 | Sborník UOŽI 01 2022 |  | základní |  | 0 | 0 | 0 | 0 | 0 | 512 | M | 1 |  |  |  | ROZPOCET | 0 | 0 | 0 | 0 | 0 | 1 | 0 | 512 | -752432562
| PP |  | Kabelové rošty a žlaby Kabelové žlaby drátěné, pozinkované MERKUR 100/50 M2 galv.zinek | [14 empty] | PP | 1
11 | K | 7492553010 | Montáž kabelů 2- a 3-žílových Cu do 16 mm2 | m | 80 |  | 0 | Sborník UOŽI 01 2022 |  | základní |  | 0 | 0 | 0 | 0 | 0 | 512 | K | 1 |  |  |  | ROZPOCET | 0 | 0 | 0 | 0 | 0 | 1 | 0 | 512 | 271610204
| PP |  | Montáž kabelů 2- a 3-žílových Cu do 16 mm2 - uložení do země, chráničky, na rošty, pod omítku apod. | [14 empty] | PP | 1
12 | M | 7492501760 | Kabely, vodiče, šňůry Cu - nn Kabel silový 2 a 3-žílový Cu, plastová izolace CYKY 3J1,5 (3Cx 1,5) | m | 80 |  | 0 | Sborník UOŽI 01 2022 |  | základní |  | 0 | 0 | 0 | 0 | 0 | 512 | M | 1 |  |  |  | ROZPOCET | 0 | 0 | 0 | 0 | 0 | 1 | 0 | 512 | -382068615
| PP |  | Kabely, vodiče, šňůry Cu - nn Kabel silový 2 a 3-žílový Cu, plastová izolace CYKY 3J1,5 (3Cx 1,5) | [14 empty] | PP | 1
13 | K | 7492751020 | Montáž ukončení kabelů nn v rozvaděči nebo na přístroji izolovaných s označením 2 - 5-ti žílových do 2,5 mm2 | kus | 4 |  | 0 | Sborník UOŽI 01 2022 |  | základní |  | 0 | 0 | 0 | 0 | 0 | 512 | K | 1 |  |  |  | ROZPOCET | 0 | 0 | 0 | 0 | 0 | 1 | 0 | 512 | 535799073
| PP |  | Montáž ukončení kabelů nn v rozvaděči nebo na přístroji izolovaných s označením 2 - 5-ti žílových do 2,5 mm2 - montáž kabelové koncovky nebo záklopky včetně odizolování pláště a izolace žil kabelu, ukončení žil v rozvaděči, upevnění kabelových ok, roz. trubice, zakončení stínění apod. | [14 empty] | PP | 1
14 | K | 7494231010 - R | Úprava rozvaděčů rozvodnice nn | kus | 1 |  | 0 |  |  | základní |  | 0 | 0 | 0 | 0 | 0 | 512 | K | 1 |  |  |  | ROZPOCET | 0 | 0 | 0 | 0 | 0 | 1 | 0 | 512 | 120906730
| PP |  | Úprava rozvaděčů rozvodnice nn | [14 empty] | PP | 1
15 | M | 7494003156 | Modulární přístroje Jističe do 80 A; 10 kA 1-pólové In 6 A, Ue AC 230 V / DC 72 V, charakteristika C, 1pól, Icn 10 kA | kus | 2 |  | 0 | Sborník UOŽI 01 2022 |  | základní |  | 0 | 0 | 0 | 0 | 0 | 128 | M | 1 |  |  |  | ROZPOCET | 0 | 0 | 0 | 0 | 0 | 1 | 0 | 128 | -1847533438
| PP |  | Modulární přístroje Jističe do 80 A; 10 kA 1-pólové In 6 A, Ue AC 230 V / DC 72 V, charakteristika C, 1pól, Icn 10 kA | [14 empty] | PP | 1
16 | K | 7494351010 | Montáž jističů (do 10 kA) jednopólových do 20 A | kus | 2 |  | 0 | Sborník UOŽI 01 2022 |  | základní |  | 0 | 0 | 0 | 0 | 0 | 512 | K | 1 |  |  |  | ROZPOCET | 0 | 0 | 0 | 0 | 0 | 1 | 0 | 512 | -67139821
| PP |  | Montáž jističů (do 10 kA) jednopólových do 20 A | [14 empty] | PP | 1
17 | K | 7499251015 | Provedení technické prohlídky a zkoušky na silnoproudém zařízení, zařízení TV, zařízení NS, transformoven, EPZ pro opravné práce pro objem investičních nákladů přes 100 000 do 500 000 Kč | kus | 1 |  | 0 | Sborník UOŽI 01 2022 |  | základní |  | 0 | 0 | 0 | 0 | 0 | 512 | K | 1 |  |  |  | ROZPOCET | 0 | 0 | 0 | 0 | 0 | 1 | 0 | 512 | 1962557954
| PP |  | Provedení technické prohlídky a zkoušky na silnoproudém zařízení, zařízení TV, zařízení NS, transformoven, EPZ pro opravné práce pro objem investičních nákladů přes 100 000 do 500 000 Kč - celková prohlídka zařízení provozního souboru nebo stavebního objektu včetně měření, zařízení tohoto provozního souboru nebo stavebního objektu právnickou osobou na zařízení podle požadavku ČSN, včetně hodnocení a vyhotovení protokolu | [14 empty] | PP | 1
18 | K | 7499252010 | Vyhotovení mimořádné revizní zprávy pro opravné práce pro objem investičních nákladů do 100 000 Kč | kus | 1 |  | 0 | Sborník UOŽI 01 2022 |  | základní |  | 0 | 0 | 0 | 0 | 0 | 512 | K | 1 |  |  |  | ROZPOCET | 0 | 0 | 0 | 0 | 0 | 1 | 0 | 512 | 1652165639
| PP |  | Vyhotovení mimořádné revizní zprávy pro opravné práce pro objem investičních nákladů do 100 000 Kč - celková prohlídka zařízení provozního souboru nebo stavebního objektu, včetně měření, zkoušek zařízení tohoto provozního souboru nebo stavebního objektu revizním technikem na zařízení podle požadavku ČSN, včetně hodnocení a vyhotovení celkové revizní zprávy | [14 empty] | PP | 1

## SO 03 - VRN
{3bea8e71-f6d4-4656-8e78-342edaafb75e}
2
| KRYCÍ LIST SOUPISU PRACÍ | [7 empty] | v --- níže se nacházejí doplnkové a pomocné údaje k sestavám --- v | [8 empty] | False
Stavba:
Oprava lávek v km 0,217 a 267,240 v žst. Ostrava hl.n.
Objekt:
SO 03 - VRN
| KSO: |  |  |  |  | CC-CZ:
| Místo: |  | OŘ Ostrava |  |  | Datum: | 20. 6. 2022
| Zadavatel: |  |  |  |  | IČ: | 70994234
|  | Správa železnic s.o. OŘ Ostrava |  |  |  | DIČ: | CZ70994234
| Uchazeč: |  |  |  |  | IČ: | Vyplň údaj
|  | Vyplň údaj |  |  |  | DIČ: | Vyplň údaj
| Projektant: |  |  |  |  | IČ:
DIČ:
| Zpracovatel: |  |  |  |  | IČ:
DIČ:
Poznámka:
| Cena bez DPH | [5 empty] | 0
|  |  | Základ daně |  |  | Sazba daně | Výše daně
| DPH | základní | 0 |  |  | 21% | 0
|  | snížená | 0 |  |  | 15% | 0
|  | zákl. přenesená | 0 |  |  | 21% | 0
|  | sníž. přenesená | 0 |  |  | 15% | 0
|  | nulová | 0 |  |  | 0% | 0
| Cena s DPH |  |  | v | CZK |  | 0
REKAPITULACE ČLENĚNÍ SOUPISU PRACÍ
Stavba:
Oprava lávek v km 0,217 a 267,240 v žst. Ostrava hl.n.
Objekt:
SO 03 - VRN
Místo: |  |  | OŘ Ostrava |  |  | Datum: | 20. 6. 2022
Zadavatel: |  |  | Správa železnic s.o. OŘ Ostrava |  |  | Projektant:
Uchazeč: |  |  | Vyplň údaj |  |  | Zpracovatel:
Kód dílu - Popis | [6 empty] | Cena celkem [CZK]
Náklady stavby celkem | [6 empty] | 0 | [11 empty] | -1
| VRN - Vedlejší rozpočtové náklady | [5 empty] | 0
| VRN1 - Průzkumné, geodetické a projektové práce | [5 empty] | 0
| VRN3 - Zařízení staveniště | [5 empty] | 0
| VRN6 - Územní vlivy | [5 empty] | 0
| VRN7 - Provozní vlivy | [5 empty] | 0
SOUPIS PRACÍ
Stavba:
Oprava lávek v km 0,217 a 267,240 v žst. Ostrava hl.n.
Objekt:
SO 03 - VRN
Místo: |  |  | OŘ Ostrava |  |  | Datum: | 20. 6. 2022
Zadavatel: |  |  | Správa železnic s.o. OŘ Ostrava |  |  | Projektant:
Uchazeč: |  |  | Vyplň údaj |  |  | Zpracovatel:
PČ | Typ | Kód | Popis | MJ | Množství | J.cena [CZK] | Cena celkem [CZK] | Cenová soustava |  | DPH | J. Nh [h] | Nh celkem [h] | J. hmotnost [t] | Hmotnost celkem [t] | J. suť [t] | Suť Celkem [t]
Náklady soupisu celkem | [6 empty] | 0 |  |  |  |  | 0 |  | 0 |  | 0 |  | D | -1 | [10 empty] | 0
| D | VRN | Vedlejší rozpočtové náklady |  |  |  | 0 |  |  |  |  | 0 |  | 0 |  | 0 | 5 | D | 0 |  |  |  | ROZPOCET | [6 empty] | 0
| D | VRN1 | Průzkumné, geodetické a projektové práce |  |  |  | 0 |  |  |  |  | 0 |  | 0 |  | 0 | 5 | D | 1 |  |  |  | ROZPOCET | [6 empty] | 0
1 | K | 012103000 | Geodetické práce před výstavbou | stěna | 8 |  | 0 | CS ÚRS 2022 01 |  | základní |  | 0 | 0 | 0 | 0 | 0 | 1024 | K | 2 |  |  |  | ROZPOCET | 0 | 0 | 0 | 0 | 0 | 1 | 0 | 1024 | 1518436062
| PP |  | Geodetické práce před výstavbou | [14 empty] | PP | 2
| Online PSC |  | https://podminky.urs.cz/item/CS_URS_2022_01/012103000 | [14 empty] | Online PSC | 2
| VV |  | Lávka 267,240 - zaměření okenních otvorů na schodišťových ramenech 1. a 2. nástupiště | [14 empty] | VV | 2 | 1 | True | 0 | ROZPOCET
| VV |  | 8 |  | 8 | [12 empty] | VV | 2 | 2 | True | 0 | ROZPOCET
| VV |  | Součet |  | 8 | [12 empty] | VV | 2 | 4 | True | 1 | ROZPOCET
2 | K | 012103000.1 | Geodetické práce před výstavbou | soubor | 2 |  | 0 |  |  | základní |  | 0 | 0 | 0 | 0 | 0 | 1024 | K | 2 |  |  |  | ROZPOCET | 0 | 0 | 0 | 0 | 0 | 1 | 0 | 1024 | -434775356
| PP |  | Geodetické práce před výstavbou | [14 empty] | PP | 2
| VV |  | SO 02 lávka 267,240 | [14 empty] | VV | 2 | 1 | True | 0 | ROZPOCET
| VV |  | jedná se o vytýčení, určení průběhu nadzemního nebo podzemního stávajícího i plánovaného vedení inženýrských sítí,SSZT a SEE . | [14 empty] | VV | 2 | 1 | True | 0 | ROZPOCET
| VV |  | 2 |  | 2 | [12 empty] | VV | 2 | 2 | True | 0 | ROZPOCET
| VV |  | Součet |  | 2 | [12 empty] | VV | 2 | 4 | True | 1 | ROZPOCET
3 | K | 012203000 | Geodetické práce při provádění stavby | soubor | 1 |  | 0 | CS ÚRS 2022 01 |  | základní |  | 0 | 0 | 0 | 0 | 0 | 1024 | K | 2 |  |  |  | ROZPOCET | 0 | 0 | 0 | 0 | 0 | 1 | 0 | 1024 | -16600141
| PP |  | Geodetické práce při provádění stavby | [14 empty] | PP | 2
| Online PSC |  | https://podminky.urs.cz/item/CS_URS_2022_01/012203000 | [14 empty] | Online PSC | 2
| VV |  | lávka 267,240 | [14 empty] | VV | 2 | 1 | True | 0 | ROZPOCET
| VV |  | 1 |  | 1 | [12 empty] | VV | 2 | 2 | True | 0 | ROZPOCET
| VV |  | Součet |  | 1 | [12 empty] | VV | 2 | 4 | True | 1 | ROZPOCET
4 | K | 013244000 | Dokumentace pro provádění stavby | soubor | 1 |  | 0 | CS ÚRS 2022 01 |  | základní |  | 0 | 0 | 0 | 0 | 0 | 1024 | K | 2 |  |  |  | ROZPOCET | 0 | 0 | 0 | 0 | 0 | 1 | 0 | 1024 | -1170785541
| PP |  | Dokumentace pro provádění stavby | [14 empty] | PP | 2
| Online PSC |  | https://podminky.urs.cz/item/CS_URS_2022_01/013244000 | [14 empty] | Online PSC | 2
| VV |  | "SO 02-02.1 - SO 02-03.2" ( čtyři SO ) | [14 empty] | VV | 2 | 1 | True | 0 | ROZPOCET
| VV |  | Lávka 267,240 - členění výplní okenních otvorů jednotlivých stěn schodišťových ramen: | [14 empty] | VV | 2 | 1 | True | 0 | ROZPOCET
| VV |  | - výrobní dokumentace ocelových konstrukcí, | [14 empty] | VV | 2 | 1 | True | 0 | ROZPOCET
| VV |  | - výrobní dokumentace pevných výplní=panelů pro obě stěny ( kol.č.1,4) podél eskalátorů | [14 empty] | VV | 2 | 1 | True | 0 | ROZPOCET
| VV |  | - výrobní dokumentace jednotlivých oken | [14 empty] | VV | 2 | 1 | True | 0 | ROZPOCET
| VV |  | 1 |  | 1 | [12 empty] | VV | 2 | 2 | True | 0 | ROZPOCET
| VV |  | Součet |  | 1 | [12 empty] | VV | 2 | 4 | True | 1 | ROZPOCET
5 | K | 013244000.1 | Dokumentace pro provádění stavby | soubor | 1 |  | 0 |  |  | základní |  | 0 | 0 | 0 | 0 | 0 | 1024 | K | 2 |  |  |  | ROZPOCET | 0 | 0 | 0 | 0 | 0 | 1 | 0 | 1024 | 1219119100
| PP |  | Dokumentace pro provádění stavby | [14 empty] | PP | 2
| VV |  | "SO 02-04.1 vzduchotechnika | [14 empty] | VV | 2 | 1 | True | 0 | ROZPOCET
| VV |  | - zpracování výrobní dokumentace pro provedení vzduchotechniky | [14 empty] | VV | 2 | 1 | True | 0 | ROZPOCET
| VV |  | 1 |  | 1 | [12 empty] | VV | 2 | 2 | True | 0 | ROZPOCET
| VV |  | Součet |  | 1 | [12 empty] | VV | 2 | 4 | True | 1 | ROZPOCET
6 | K | 013244000.2 | Dokumentace pro provádění stavby | soubor | 1 |  | 0 |  |  | základní |  | 0 | 0 | 0 | 0 | 0 | 1024 | K | 2 |  |  |  | ROZPOCET | 0 | 0 | 0 | 0 | 0 | 1 | 0 | 1024 | 1641240181
| PP |  | Dokumentace pro provádění stavby | [14 empty] | PP | 2
| VV |  | "SO 02-04.2 stavební úpravy pro vzduchotechniku | [14 empty] | VV | 2 | 1 | True | 0 | ROZPOCET
| VV |  | - zpracování výrobní dokumentace stavebních úprav pro osazení vzduchotechniky | [14 empty] | VV | 2 | 1 | True | 0 | ROZPOCET
| VV |  | 1 |  | 1 | [12 empty] | VV | 2 | 2 | True | 0 | ROZPOCET
| VV |  | Součet |  | 1 | [12 empty] | VV | 2 | 4 | True | 1 | ROZPOCET
7 | K | 013254000 | Dokumentace skutečného provedení stavby | soubor | 1 |  | 0 | CS ÚRS 2022 01 |  | základní |  | 0 | 0 | 0 | 0 | 0 | 1024 | K | 2 |  |  |  | ROZPOCET | 0 | 0 | 0 | 0 | 0 | 1 | 0 | 1024 | 342835962
| PP |  | Dokumentace skutečného provedení stavby | [14 empty] | PP | 2
| Online PSC |  | https://podminky.urs.cz/item/CS_URS_2022_01/013254000 | [14 empty] | Online PSC | 2
| VV |  | "SO 02-02.1 - SO 02-03.2" ( čtyři SO ) | [14 empty] | VV | 2 | 1 | True | 0 | ROZPOCET
| VV |  | Lávka 267,2402 - DSPS - členění výplní okenních otvorů na jednotlivých schodišťových ramenech, rozměry + specifikace okenních rámů a zasklení | [14 empty] | VV | 2 | 1 | True | 0 | ROZPOCET
| VV |  | 1 |  | 1 | [12 empty] | VV | 2 | 2 | True | 0 | ROZPOCET
| VV |  | Součet |  | 1 | [12 empty] | VV | 2 | 4 | True | 1 | ROZPOCET
8 | K | 013254000.1 | Dokumentace skutečného provedení stavby | soubor | 1 |  | 0 |  |  | základní |  | 0 | 0 | 0 | 0 | 0 | 1024 | K | 2 |  |  |  | ROZPOCET | 0 | 0 | 0 | 0 | 0 | 1 | 0 | 1024 | 1829223592
| PP |  | Dokumentace skutečného provedení stavby | [14 empty] | PP | 2
| VV |  | "SO 02-04.1"lávka km 267,240 - tubus, vzduchotechnika | [14 empty] | VV | 2 | 1 | True | 0 | ROZPOCET
| VV |  | 1 |  | 1 | [12 empty] | VV | 2 | 2 | True | 0 | ROZPOCET
| VV |  | Součet |  | 1 | [12 empty] | VV | 2 | 4 | True | 1 | ROZPOCET
9 | K | 013254000.2 | Dokumentace skutečného provedení stavby | soubor | 1 |  | 0 |  |  | základní |  | 0 | 0 | 0 | 0 | 0 | 1024 | K | 2 |  |  |  | ROZPOCET | 0 | 0 | 0 | 0 | 0 | 1 | 0 | 1024 | 42515639
| PP |  | Dokumentace skutečného provedení stavby | [14 empty] | PP | 2
| VV |  | "SO 02-04.2" lávka km 267,240 - stavební úpravy pro vzduchotechniku | [14 empty] | VV | 2 | 1 | True | 0 | ROZPOCET
| VV |  | 1 |  | 1 | [12 empty] | VV | 2 | 2 | True | 0 | ROZPOCET
| VV |  | Součet |  | 1 | [12 empty] | VV | 2 | 4 | True | 1 | ROZPOCET
10 | K | 013254000.3 | Dokumentace skutečného provedení stavby | soubor | 1 |  | 0 |  |  | základní |  | 0 | 0 | 0 | 0 | 0 | 1024 | K | 2 |  |  |  | ROZPOCET | 0 | 0 | 0 | 0 | 0 | 1 | 0 | 1024 | 1564187515
| PP |  | Dokumentace skutečného provedení stavby | [14 empty] | PP | 2
| VV |  | "SO 02-05" lávka km 267,240 - napájení vzduchotechniky | [14 empty] | VV | 2 | 1 | True | 0 | ROZPOCET
| VV |  | 1 |  | 1 | [12 empty] | VV | 2 | 2 | True | 0 | ROZPOCET
| VV |  | Součet |  | 1 | [12 empty] | VV | 2 | 4 | True | 1 | ROZPOCET
| D | VRN3 | Zařízení staveniště |  |  |  | 0 |  |  |  |  | 0 |  | 0 |  | 0 | 5 | D | 1 |  |  |  | ROZPOCET | [6 empty] | 0
11 | K | 032503000 | Skládky na staveništi | soubor | 1 |  | 0 | CS ÚRS 2022 01 |  | základní |  | 0 | 0 | 0 | 0 | 0 | 1024 | K | 2 |  |  |  | ROZPOCET | 0 | 0 | 0 | 0 | 0 | 1 | 0 | 1024 | -470653758
| PP |  | Skládky na staveništi | [14 empty] | PP | 2
| Online PSC |  | https://podminky.urs.cz/item/CS_URS_2022_01/032503000 | [14 empty] | Online PSC | 2
| VV |  | Lávka 267,240 - manipulace,třídění rozebrání okenních rámů, vybouraných materiálů, stavební suť uložení na mezideponii. | [14 empty] | VV | 2 | 1 | True | 0 | ROZPOCET
| VV |  | 1 |  | 1 | [12 empty] | VV | 2 | 2 | True | 0 | ROZPOCET
| VV |  | Součet |  | 1 | [12 empty] | VV | 2 | 4 | True | 1 | ROZPOCET
12 | K | 034503000 | Informační tabule na staveništi | soubor | 1 |  | 0 | CS ÚRS 2022 01 |  | základní |  | 0 | 0 | 0 | 0 | 0 | 1024 | K | 2 |  |  |  | ROZPOCET | 0 | 0 | 0 | 0 | 0 | 1 | 0 | 1024 | -1505109503
| PP |  | Informační tabule na staveništi | [14 empty] | PP | 2
| Online PSC |  | https://podminky.urs.cz/item/CS_URS_2022_01/034503000 | [14 empty] | Online PSC | 2
| VV |  | Lávka 267,240 - výroba, osazení a provozování informačních pokynů ( cedulí ) | [14 empty] | VV | 2 | 1 | True | 0 | ROZPOCET
| VV |  | pro navigaci cestující veřejnosti po dobu omezené provozu na lávce a schodiš´tových ramenech. | [14 empty] | VV | 2 | 1 | True | 0 | ROZPOCET
| VV |  | 1 |  | 1 | [12 empty] | VV | 2 | 2 | True | 0 | ROZPOCET
| VV |  | Součet |  | 1 | [12 empty] | VV | 2 | 4 | True | 1 | ROZPOCET
| D | VRN6 | Územní vlivy |  |  |  | 0 |  |  |  |  | 0 |  | 0 |  | 0 | 5 | D | 1 |  |  |  | ROZPOCET | [6 empty] | 0
13 | K | 062103000 | Překládání nákladu | soubor | 1 |  | 0 | CS ÚRS 2022 01 |  | základní |  | 0 | 0 | 0 | 0 | 0 | 1024 | K | 2 |  |  |  | ROZPOCET | 0 | 0 | 0 | 0 | 0 | 1 | 0 | 1024 | -523778972
| PP |  | Překládání nákladu | [14 empty] | PP | 2
| Online PSC |  | https://podminky.urs.cz/item/CS_URS_2022_01/062103000 | [14 empty] | Online PSC | 2
| VV |  | Lávka 267,240 - překládání nákladu ( okenních výplní, střešního materiálu atd. ) | [14 empty] | VV | 2 | 1 | True | 0 | ROZPOCET
| VV |  | 1 |  | 1 | [12 empty] | VV | 2 | 2 | True | 0 | ROZPOCET
| VV |  | Součet |  | 1 | [12 empty] | VV | 2 | 4 | True | 1 | ROZPOCET
14 | K | 062303000 | Použití nezvyklých dopravních prostředků | soubor | 1 |  | 0 | CS ÚRS 2022 01 |  | základní |  | 0 | 0 | 0 | 0 | 0 | 1024 | K | 2 |  |  |  | ROZPOCET | 0 | 0 | 0 | 0 | 0 | 1 | 0 | 1024 | -1241791034
| PP |  | Použití nezvyklých dopravních prostředků | [14 empty] | PP | 2
| Online PSC |  | https://podminky.urs.cz/item/CS_URS_2022_01/062303000 | [14 empty] | Online PSC | 2
| VV |  | Lávka 267,240 - přesun materiálu po nástupišti ( z mezideponie k místu stavebních prací ) - vyboraný + nový materiál | [14 empty] | VV | 2 | 1 | True | 0 | ROZPOCET
| VV |  | 1 |  | 1 | [12 empty] | VV | 2 | 2 | True | 0 | ROZPOCET
| VV |  | Součet |  | 1 | [12 empty] | VV | 2 | 4 | True | 1 | ROZPOCET
15 | K | 065002000.1 | Mimostaveništní doprava materiálů | soubor | 1 |  | 0 |  |  | základní |  | 0 | 0 | 0 | 0 | 0 | 1024 | K | 2 |  |  |  | ROZPOCET | 0 | 0 | 0 | 0 | 0 | 1 | 0 | 1024 | 2009053841
| PP |  | Mimostaveništní doprava materiálů | [14 empty] | PP | 2
| VV |  | Lávka 267,240 - přeprava řezivo, hutní materiál, okenní výplně + plechy + lešení a pod. | [14 empty] | VV | 2 | 1 | True | 0 | ROZPOCET
| VV |  | 1 |  | 1 | [12 empty] | VV | 2 | 2 | True | 0 | ROZPOCET
| VV |  | Součet |  | 1 | [12 empty] | VV | 2 | 4 | True | 1 | ROZPOCET
| D | VRN7 | Provozní vlivy |  |  |  | 0 |  |  |  |  | 0 |  | 0 |  | 0 | 5 | D | 1 |  |  |  | ROZPOCET | [6 empty] | 0
16 | K | 073002000 | Ztížený pohyb vozidel v centrech měst | soubor | 1 |  | 0 | CS ÚRS 2022 01 |  | základní |  | 0 | 0 | 0 | 0 | 0 | 1024 | K | 2 |  |  |  | ROZPOCET | 0 | 0 | 0 | 0 | 0 | 1 | 0 | 1024 | 1665811280
| PP |  | Ztížený pohyb vozidel v centrech měst | [14 empty] | PP | 2
| Online PSC |  | https://podminky.urs.cz/item/CS_URS_2022_01/073002000 | [14 empty] | Online PSC | 2
17 | K | 074002000 | Železniční a městský kolejový provoz | % |  |  | 0 | CS ÚRS 2022 01 |  | základní |  | 0 | 0 | 0 | 0 | 0 | 1024 | K | 2 |  |  |  | ROZPOCET | 0 | 0 | 0 | 0 | 0 | 1 | 0 | 1024 | -452081890
| PP |  | Železniční a městský kolejový provoz | [14 empty] | PP | 2
| Online PSC |  | https://podminky.urs.cz/item/CS_URS_2022_01/074002000 | [14 empty] | Online PSC | 2
| P |  | Poznámka k položce: "Poznámka k položce: rušení průběhu stavebních prací na této stavbě, pokud práce nebo sovisející manipulačníí činnosti jsou vykonávány v prostoru: a) do 10 m od hrany kolejí železničního provozu ( hranou kolejí se rozumí osa provozované koleje ), náklady jsou stanoveny přirážkou k ceně práce, při kolejovém provozu ve výši 7% k základním rozpočtovým nákladům. Poznámka k položce: 1) jednotkovou cenou se rozumí procentní sazba. 2) Výši procentní sazby volí uchazeč. Maximální přípustná sazba je 7% ( příklad 7%=0,07 - do buňky I se vepíše hodnota 0,07 ) Dílčí množství pro jednotlivé SO se určí jako součet HSV+PSV snížený o materiál a kapitolu 997 a 998 (∑HSV+∑PSV-∑materiál-997-998).Výsledné množství se uvede do sloupce H (součet za všechny SO stavby). " | [14 empty] | P | 2
| VV |  | "SO 02 - 02.1" | [14 empty] | VV | 2 | 1 | True | 0 | ROZPOCET
| VV |  | "SO 02 - 02.2" | [14 empty] | VV | 2 | 1 | True | 0 | ROZPOCET
| VV |  | "SO 02 - 03.1" | [14 empty] | VV | 2 | 1 | True | 0 | ROZPOCET
| VV |  | "SO 02 - 03.2" | [14 empty] | VV | 2 | 1 | True | 0 | ROZPOCET
| VV |  | Součet |  | 0 | [12 empty] | VV | 2 | 4 | True | 1 | ROZPOCET
18 | K | 074002000.1 | Železniční a městský kolejový provoz | hod | 74 |  | 0 |  |  | základní |  | 0 | 0 | 0 | 0 | 0 | 1024 | K | 2 |  |  |  | ROZPOCET | 0 | 0 | 0 | 0 | 0 | 1 | 0 | 1024 | -1796807216
| PP |  | Železniční a městský kolejový provoz | [14 empty] | PP | 2
| P |  | Poznámka k položce: "Poznámka k položce: rušení průběhu stavebních prací na této stavbě, pokud práce nebo sovisející manipulačníí činnosti jsou vykonávány v prostoru: a) do 10 m od hrany kolejí železničního provozu ( hranou kolejí se rozumí osa provozované koleje ), náklady jsou stanoveny přirážkou k ceně práce, při kolejovém provozu ve výši 7% k základním rozpočtovým nákladům. Poznámka k položce: 1) jednotkovou cenou se rozumí procentní sazba. 2) Výši procentní sazby volí uchazeč. Maximální přípustná sazba je 7% ( příklad 7%=0,07 - do buňky I se vepíše hodnota 0,07 ) Dílčí množství pro jednotlivé SO se určí jako součet HSV+PSV snížený o materiál a kapitolu 997 a 998 (∑HSV+∑PSV-∑materiál-997-998).Výsledné množství se uvede do sloupce H (součet za všechny SO stavby). " | [14 empty] | P | 2
| VV |  | náklady na přítomnost vedoucího pracovníka při zahajování a ukončování denních napěťových výluk pro práce v kol. č.1 a kol. č.2 | [14 empty] | VV | 2 | 1 | True | 0 | ROZPOCET
| VV |  | 37*2*0,50*2 |  | 74 | [12 empty] | VV | 2 | 2 | True | 0 | ROZPOCET
| VV |  | Součet |  | 74 | [12 empty] | VV | 2 | 4 | True | 1 | ROZPOCET

## Pokyny pro vyplnění
Struktura údajů, formát souboru a metodika pro zpracování
Struktura
Soubor je složen ze záložky Rekapitulace stavby a záložek s názvem soupisu prací pro jednotlivé objekty ve formátu XLSX. Každá ze záložek přitom obsahuje
ještě samostatné sestavy vymezené orámovaním a nadpisem sestavy.
Rekapitulace stavby obsahuje sestavu Rekapitulace stavby a Rekapitulace objektů stavby a soupisů prací.
V sestavě Rekapitulace stavby jsou uvedeny informace identifikující předmět veřejné zakázky na stavební práce, KSO, CC-CZ, CZ-CPV, CZ-CPA a rekapitulaci
celkové nabídkové ceny uchazeče.
Termínem "uchazeč" (resp. zhotovitel) se myslí "účastník zadávacího řízení" ve smyslu zákona o zadávání veřejných zakázek.
V sestavě Rekapitulace objektů stavby a soupisů prací je uvedena rekapitulace stavebních objektů, inženýrských objektů, provozních souborů,
vedlejších a ostatních nákladů a ostatních nákladů s rekapitulací nabídkové ceny za jednotlivé soupisy prací. Na základě údaje Typ je možné
identifikovat, zda se jedná o objekt nebo soupis prací pro daný objekt:
|  | STA | Stavební objekt pozemní
|  | ING | Stavební objekt inženýrský
|  | PRO | Provozní soubor
|  | VON | Vedlejší a ostatní náklady
|  | OST | Ostatní
|  | Soupis | Soupis prací pro daný typ objektu
Soupis prací pro jednotlivé objekty obsahuje sestavy Krycí list soupisu prací, Rekapitulace členění soupisu prací, Soupis prací. Za soupis prací může být považován
i objekt stavby v případě, že neobsahuje podřízenou zakázku.
Krycí list soupisu obsahuje rekapitulaci informací o předmětu veřejné zakázky ze sestavy Rekapitulace stavby, informaci o zařazení objektu do KSO,
CC-CZ, CZ-CPV, CZ-CPA a rekapitulaci celkové nabídkové ceny uchazeče za aktuální soupis prací.
Rekapitulace členění soupisu prací obsahuje rekapitulaci soupisu prací ve všech úrovních členění soupisu tak, jak byla tato členění použita (např.
stavební díly, funkční díly, případně jiné členění) s rekapitulací nabídkové ceny.
Soupis prací obsahuje položky veškerých stavebních nebo montážních prací, dodávek materiálů a služeb nezbytných pro zhotovení stavebního objektu,
inženýrského objektu, provozního souboru, vedlejších a ostatních nákladů.
Pro položky soupisu prací se zobrazují následující informace:
|  | PČ |  | Pořadové číslo položky v aktuálním soupisu
|  | TYP |  | Typ položky: K - konstrukce, M - materiál, PP - plný popis, PSC - poznámka k souboru cen, P - poznámka k položce, VV - výkaz výměr
|  | Kód |  | Kód položky
|  | Popis |  | Zkrácený popis položky
|  | MJ |  | Měrná jednotka položky
|  | Množství |  | Množství v měrné jednotce
|  | J.cena |  | Jednotková cena položky. Zadaní může obsahovat namísto J.ceny sloupce J.materiál a J.montáž, jejichž součet definuje
J.cenu položky.
|  | Cena celkem |  | Celková cena položky daná jako součin množství a j.ceny
|  | Cenová soustava |  | Příslušnost položky do cenové soustavy
Ke každé položce soupisu prací se na samostatných řádcích může zobrazovat:
Plný popis položky
Poznámka k souboru cen a poznámka zadavatele
Výkaz výměr
Pokud je k řádku výkazu výměr evidovaný údaj ve sloupci Kód, jedná se o definovaný odkaz, na který se může odvolávat výkaz výměr z jiné položky.
Metodika pro zpracování
Jednotlivé sestavy jsou v souboru provázány. Editovatelné pole jsou zvýrazněny žlutým podbarvením, ostatní pole neslouží k editaci a nesmí být jakkoliv
modifikovány.
Uchazeč je pro podání nabídky povinen vyplnit žlutě podbarvená pole:
Pole Uchazeč v sestavě Rekapitulace stavby - zde uchazeč vyplní svůj název (název subjektu)
Pole IČ a DIČ v sestavě Rekapitulace stavby - zde uchazeč vyplní svoje IČ a DIČ
Datum v sestavě Rekapitulace stavby - zde uchazeč vyplní datum vytvoření nabídky
J.cena = jednotková cena v sestavě Soupis prací o maximálním počtu desetinných míst uvedených v poli
- pokud sestavy soupisů prací obsahují pole J.cena, měla by být všechna tato pole vyplněna nenulovými
Poznámka - nepovinný údaj pro položku soupisu
V případě, že sestavy soupisů prací neobsahují pole J.cena, potom ve všech soupisech prací obsahují pole:
- J.materiál - jednotková cena materiálu
- J.montáž - jednotková cena montáže
Uchazeč v tomto případě by měl vyplnit všechna pole J.materiál a pole J.montáž nenulovými kladnými číslicemi. V případech, kdy položka
neobsahuje žádný materiál je přípustné, aby pole J.materiál bylo vyplněno nulou. V případech, kdy položka neobsahuje žádnou montáž je přípustné,
aby pole J.montáž bylo vyplněno nulou. Obě pole - J.materiál, J.Montáž u jedné položky by však neměly být vyplněny nulou.
Rekapitulace stavby
Název |  |  | Povinný |  | Popis | Typ | Max. počet
atributu |  |  | (A/N) |  |  |  | znaků
Kód |  |  | A |  | Kód stavby | String | 20
Stavba |  |  | A |  | Název stavby | String | 120
Místo |  |  | N |  | Místo stavby | String | 50
Datum |  |  | A |  | Datum vykonaného exportu | Date
KSO |  |  | N |  | Klasifikace stavebního objektu | String | 15
CC-CZ |  |  | N |  | Klasifikace stavbeních děl | String | 15
CZ-CPV |  |  | N |  | Společný slovník pro veřejné zakázky | String | 20
CZ-CPA |  |  | N |  | Klasifikace produkce podle činností | String | 20
Zadavatel |  |  | N |  | Zadavatel zadaní | String | 50
IČ |  |  | N |  | IČ zadavatele zadaní | String | 20
DIČ |  |  | N |  | DIČ zadavatele zadaní | String | 20
Uchazeč |  |  | N |  | Uchazeč veřejné zakázky | String | 50
Projektant |  |  | N |  | Projektant | String | 50
Poznámka |  |  | N |  | Poznámka k zadání | String | 255
Sazba DPH |  |  | A |  | Rekapitulace sazeb DPH u položek soupisů | eGSazbaDph
Základna DPH |  |  | A |  | Základna DPH určena součtem celkové ceny z položek soupisů | Double
Hodnota DPH |  |  | A |  | Hodnota DPH | Double
Cena bez DPH |  |  | A |  | Celková cena bez DPH za celou stavbu. Sčítává se ze všech listů. | Double
Cena s DPH |  |  | A |  | Celková cena s DPH za celou stavbu | Double
Rekapitulace objektů stavby a soupisů prací
Název |  |  | Povinný |  | Popis | Typ | Max. počet
atributu |  |  | (A/N) |  |  |  | znaků
Kód |  |  | A |  | Přebírá se z Rekapitulace stavby | String | 20
Stavba |  |  | A |  | Přebírá se z Rekapitulace stavby | String | 120
Místo |  |  | N |  | Přebírá se z Rekapitulace stavby | String | 50
Datum |  |  | A |  | Přebírá se z Rekapitulace stavby | Date
Zadavatel |  |  | N |  | Přebírá se z Rekapitulace stavby | String | 50
Projektant |  |  | N |  | Přebírá se z Rekapitulace stavby | String | 50
Uchazeč |  |  | N |  | Přebírá se z Rekapitulace stavby | String | 50
Kód |  |  | A |  | Kód objektu | String | 20
Objektu, Soupis prací |  |  | A |  | Název objektu | String | 120
Cena bez DPH |  |  | A |  | Cena bez DPH za daný objekt | Double
Cena s DPH |  |  | A |  | Cena spolu s DPH za daný objekt | Double
Typ |  |  | A |  | Typ zakázky | eGTypZakazky
Krycí list soupisu
Název |  |  | Povinný |  | Popis | Typ | Max. počet
atributu |  |  | (A/N) |  |  |  | znaků
Stavba |  |  | A |  | Přebírá se z Rekapitulace stavby | String | 120
Objekt |  |  | A |  | Kód a název objektu | String | 20 + 120
Soupis |  |  | A |  | Kód a název soupisu | String | 20 + 120
KSO |  |  | N |  | Klasifikace stavebního objektu | String | 15
CC-CZ |  |  | N |  | Klasifikace stavbeních děl | String | 15
CZ-CPV |  |  | N |  | Společný slovník pro veřejné zakázky | String | 20
CZ-CPA |  |  | N |  | Klasifikace produkce podle činností | String | 20
Místo |  |  | N |  | Přebírá se z Rekapitulace stavby | String | 50
Zadavatel |  |  | N |  | Přebírá se z Rekapitulace stavby | String | 50
Uchazeč |  |  | N |  | Přebírá se z Rekapitulace stavby | String | 50
Projektant |  |  | N |  | Přebírá se z Rekapitulace stavby | String | 50
Poznámka |  |  | N |  | Poznámka k soupisu prací | String | 255
Sazba DPH |  |  | A |  | Rekapitulace sazeb DPH na položkách aktuálního soupisu | eGSazbaDph
Základna DPH |  |  | A |  | Základna DPH určena součtem celkové ceny z položek aktuálního soupisu | Double
Hodnota DPH |  |  | A |  | Hodnota DPH | Double
Cena bez DPH |  |  | A |  | Cena bez DPH za daný soupis | Double
Cena s DPH |  |  | A |  | Cena s DPH za daný soupis | Double
Rekapitulace členění soupisu prací
Název |  |  | Povinný |  | Popis | Typ | Max. počet
atributu |  |  | (A/N) |  |  |  | znaků
Stavba |  |  | A |  | Přebírá se z Rekapitulace stavby | String | 120
Objekt |  |  | A |  | Kód a název objektu, přebírá se z Krycího listu soupisu | String | 20 + 120
Soupis |  |  | A |  | Kód a název objektu, přebírá se z Krycího listu soupisu | String | 20 + 120
Místo |  |  | N |  | Přebírá se z Rekapitulace stavby | String | 50
Datum |  |  | A |  | Přebírá se z Rekapitulace stavby | Date
Zadavatel |  |  | N |  | Přebírá se z Rekapitulace stavby | String | 50
Projektant |  |  | N |  | Přebírá se z Rekapitulace stavby | String | 50
Uchazeč |  |  | N |  | Přebírá se z Rekapitulace stavby | String | 50
Kód dílu - Popis |  |  | A |  | Kód a název dílu ze soupisu | String | 20 + 100
Cena celkem |  |  | A |  | Cena celkem za díl ze soupisu | Double
Soupis prací
Název |  |  | Povinný |  | Popis | Typ | Max. počet
atributu |  |  | (A/N) |  |  |  | znaků
Stavba |  |  | A |  | Přebírá se z Rekapitulace stavby | String | 120
Objekt |  |  | A |  | Kód a název objektu | String | 20 + 120
Soupis |  |  | A |  | Přebírá se z Krycího listu soupisu | String | 20 + 120
Místo |  |  | N |  | Přebírá se z Krycího listu soupisu | String | 50
Datum |  |  | A |  | Přebírá se z Krycího listu soupisu | Date
Zadavatel |  |  | N |  | Přebírá se z Krycího listu soupisu | String | 50
Projektant |  |  | N |  | Přebírá se z Krycího listu soupisu | String | 50
Uchazeč |  |  | N |  | Přebírá se z Krycího listu soupisu | String | 50
PČ |  |  | A |  | Pořadové číslo položky soupisu | Long
Typ |  |  | A |  | Typ položky soupisu | eGTypPolozky | 1
Kód |  |  | A |  | Kód položky ze soupisu | String | 20
Popis |  |  | A |  | Popis položky ze soupisu | String | 255
MJ |  |  | A |  | Měrná jednotka položky | String | 10
Množství |  |  | A |  | Množství položky soupisu | Double
J.Cena |  |  | A |  | Jednotková cena položky | Double
Cena celkem |  |  | A |  | Cena celkem vyčíslena jako J.Cena * Množství | Double
Cenová soustava |  |  | N |  | Zařazení položky do cenové soustavy | String | 50
p |  |  | N |  | Poznámka položky ze soupisu | Memo
psc |  |  | N |  | Poznámka k souboru cen ze soupisu | Memo
pp |  |  | N |  | Plný popis položky ze soupisu | Memo
vv |  |  | N |  | Výkaz výměr (figura, výraz, výměra) ze soupisu | Text,Text,Double | 20, 150
DPH |  |  | A |  | Sazba DPH pro položku | eGSazbaDPH
Hmotnost |  |  | A |  | Hmotnost položky ze soupisu | Double
Suť |  |  | A |  | Suť položky ze soupisu | Double
Nh |  |  | N |  | Normohodiny položky ze soupisu | Double
Datová věta
Typ věty |  |  | Hodnota |  | Význam
eGSazbaDPH |  |  | základní |  | Základní sazba DPH
|  |  | snížená |  | Snížená sazba DPH
|  |  | nulová |  | Nulová sazba DPH
|  |  | zákl. přenesená |  | Základní sazba DPH přenesená
|  |  | sníž. přenesená |  | Snížená sazba DPH přenesená
eGTypZakazky |  |  | STA |  | Stavební objekt
|  |  | PRO |  | Provozní soubor
|  |  | ING |  | Inženýrský objekt
|  |  | VON |  | Vedlejší a ostatní náklady
|  |  | OST |  | Ostatní náklady
eGTypPolozky |  |  | 1 |  | Položka typu HSV
|  |  | 2 |  | Položka typu PSV
|  |  | 3 |  | Položka typu M
|  |  | 4 |  | Položka typu OST