## Rekapitulace
Rekapitulace ceny
Zm02_5423520037 | REKONSTRUKCE VÝPRAVNÍ BUDOVY V ŽST BENEŠOV NAD PLOUČNICÍ |  |  |  | Aspe
var. 1
Celková cena bez DPH:
Celková cena s DPH:
Objekt | Popis | Cena bez DPH | DPH | Cena s DPH | Počet neoceněných položek
90-90 | likvidace odpadů včetně dopravy
SO 90-90 | LIKVIDACE ODPADŮ
98-98 | VŠEOBECNÝ OBJEKT
SO 98-98 | VŠEOBECNÝ OBJEKT
D.2 | ŽEL. SDĚLOVACÍ ZAŘÍZENÍ
PS 20-02-11 | D.1.2.1 - MÍSTNÍ KABELIZACE
PS 20-02-41 | D.1.2.4 - ELEKTRICKÁ ZABEZPEČOVACÍ SIGNALIZACE
PS 20-02-61 | D.1.2.6 - VNIŘNÍ A VNĚJŠÍ INFORMAČNÍ SYSTÉM
PS 20-02-71 | D.1.2.7 - JINÁ SDĚLOVACÍ ZAŘÍZENÍ
D.4 | OSTATNÍ TECH. ZAŘÍZENÍ
OST | OSTATNÍ NÁKLADY
PS 20-04-11 | D.1.4.1 - OSOBNÍ VÝTAH
E.1.8 | POZEMNÍ KOMUNIKACE
SO 20-51-01 | D.2.1.8 - PARKOVIŠTĚ
SO 20-52-01 | D.2.1.8 - OPRAVY VENK. ZPEV.PLOCH, SANACE STĚN, NOVÉ ZPEV.PLOCHY, OPLOCENÍ
SO 20-95-01 | D.2.4.1 - NOVÁ ZELEŇ
E.2 | POZEMNÍ STAVEBNÍ OBJEKTY
SO 20-71-01.41 | D.2.2.- PŘÍPOJKY SPLAŠKOVÉ A DEŠŤOVÉ KANALIZACE
SO 20-71-01.123 | D.2.2.1.- ARCHITEKTONICKO-STAVEBNÍ, STAVEBNĚ-KONSTRUKČNÍ A POŽÁRNĚ- BEZPEČNOSTNÍ ŘEŠENÍ
SO 20-71-01.41A | D.2.2.1.-ZDRAVOTNÍ INSTALACE
SO 20-71-01.42A | D.2.2.1.- VYTÁPĚNÍ
SO 20-71-01.42B | D.2.2.1. - CHLAZENÍ
SO 20-71-01.43 | D.2.2.1 .- VZDUCHOTECHNICKÉ ZAŘÍZENÍ
SO 20-71-01.44 | D.2.2.1 .- UMĚLÉ OSVĚTLENÍ A VNITŘNÍ SILNOPROUDÉ ROZVODY
SO 20-71-01.45 | D.2.2.1 .- HROMOSVODY
SO 20-71-01.46 | D.2.2.1 .- VNITŘNÍ VYBAVENÍ
SO 20-75-01 | D.2.2.2 - STÁNÍ NA KOLA, DOBÍJENÍ KOL
SO 20-77-01 | D.2.2.4 - ORIENTAČNÍ SYSTÉM

## SO 90-90
SŽDC05 |  |  |  | Soupis prací objektu | [10 empty] | 3
6
S | Stavba: | Zm02_5423520037 |  | REKONSTRUKCE VÝPRAVNÍ BUDOVY V ŽST BENEŠOV NAD PLOUČNICÍ | [6 empty] | 90-90 |  | Aspe | 0,00 | 2
O | Objekt: | 90-90 |  | likvidace odpadů včetně dopravy | [9 empty] | 15,00 | 2
Typ | Poř. číslo | Kód položky | Varianta | Název položky | MJ | Množství | Jednotková hmotnost | Celková hmotnost |  |  | Jednotková cena |  | Cenové soustavy | 21,00 | 2
Dodávka
[9 empty] | Jednotková | Celkem | Jednotková | Celkem |  |  |  | Počet položek s nulovou cenou
O1 |  | SO 90-90 |  | LIKVIDACE ODPADŮ
SD |  | 997 |  | Přesun sutě
P | 1 | R997221873.901 | 901 | Poplatek za uložení stavebního odpadu na recyklační skládce (skládkovné) zeminy a kamení zatříděného do Katalogu odpadů pod kódem 17 05 04 - VČETNĚ DOPRAVY | T | 3114.196 | 0 |  |  |  | 0 |  | R POLOŽKA |  | 2
PP |  |  |  | Poplatek za uložení stavebního odpadu na recyklační skládce (skládkovné) zeminy a kamení zatříděného do Katalogu odpadů pod kódem 17 05 04 - VČETNĚ DOPRAVY
VV |  |  |  | SO 20-71-01.123 - ARCHITEKTONICKO-STAVEBNI RESENI '/zemina a nasyp z vykopu uvnitr a vne objektu/ 105.354=105.354 [A] 'SO 20-71-01.44 - UMELE OSVETLENI 5.040=5.040 [B] 'SO 20-71-01.41B - PRIPOJKY SPLASKOVE A DESTOVE KANALIZACE '/zemina z vykopu/ 1902.600=1 902.600 [C] '/zemina a kameni z podkladnich vrstev a nezp.ploch/ 168.200=168.200 [D] 'SO 20-75-01 - STANI NA KOLA, DOBIJENI KOL '/zemina z vykopu pro zaklady pristresku/ 38.889=38.889 [E] 'SO 20-51-01 - PARKOVISTE '/zemina a ornice z vykopu a odkopu pro skladbu parkoviste/ 376.518=376.518 [F] 'SO 20-52-01 - OPRAVY VENK.ZPEV.PLOCH, SANACE STEN....... '/zemina z vykopu pro zpev.plochy a schodiste/ 403.702=403.702 [G] 'SO 20-95-01 - NOVA ZELEN '/zemina z odkopu pri uprave terenu a jamek pro stromy/ 113.893=113.893 [H] Celkem: 105.354+5.04+1902.6+168.2+38.889+376.518+403.702+113.893=3 114.196 [I]
TS
P | 2 | R997221615.902 | 902 | Poplatek za uložení stavebního odpadu na skládce (skládkovné) z prostého betonu zatříděného do Katalogu odpadů pod kódem 17 01 01 - VČETNĚ DOPRAVY | T | 92.362 | 0 |  |  |  | 0 |  | R POLOŽKA |  | 2
PP |  |  |  | Poplatek za uložení stavebního odpadu na skládce (skládkovné) z prostého betonu zatříděného do Katalogu odpadů pod kódem 17 01 01 - VČETNĚ DOPRAVY
VV |  |  |  | SO 20-71-01.123 - ARCHITEKTONICKO-STAVEBNI RESENI '/betonova dlazba, schodiste/ 13.482=13.482 [A] Mezisoučet: 13.482=13.482 [B] 'SO 20-71-01.44 - UMELE OSVETLENI A VNITR.SILNOPR.ROZVODY '/betonová sut ze zednickych vypomoci/ 7.871=7.871 [C] Mezisoučet: 7.871=7.871 [D] 'SO 20-51-01 - PARKOVISTE '/vybouraný beton/ 31.340=31.340 [E] 'SO 20-52-01 - OPRAVY VENK.ZPEV.PLOCH, SANACE STEN....... '/betonova dlazba, beton z vykopu + schodiste, sloupky oploceni/ 34.765+4.904=39.669 [F] Mezisoučet: 31.34+39.669=71.009 [G] Celkem: 13.482+7.871+31.34+39.669=92.362 [H]
TS
P | 3 | R997013631.903 | 903 | Poplatek za uložení stavebního odpadu na skládce (skládkovné) směsného stavebního a demoličního zatříděného do Katalogu odpadů pod kódem 17 09 04, včetně doprav | T | 462.364 | 0 |  |  |  | 0 |  | R POLOŽKA |  | 2
PP |  |  |  | Poplatek za uložení stavebního odpadu na skládce (skládkovné) směsného stavebního a demoličního zatříděného do Katalogu odpadů pod kódem 17 09 04, včetně dopravy
VV |  |  |  | SO 20-71-01.123 - ARCHITEKTONICKO-STAVEBNI RESENI '/zdivo, omitky, zarubne, obklady, okenni ramy, klenby s nasypem atd./ 460.714=460.714 [A] Mezisoučet: 460.714=460.714 [B] 'SO 20-71-01.41A - ZDRAVOTNI INSTALACE '/kanalizacni potrubi, armatury + vodovodni potrubi, armatury/ 0.800+0.400=1.200 [C] '/zarizovaci predmety a prislusenstvi/ 0.450=0.450 [D] Mezisoučet: 1.2+0.45=1.650 [E] Celkem: 460.714+1.2+0.45=462.364 [F]
TS
P | 4 | R997013R02.904 | 904 | Poplatek za uložení stavebního odpadu na skládce (skládkovné) směsných kovů zatříděného do Katalogu odpadů pod kódem 17 04 07 - VČETNĚ DOPRAVY | T | 4.797 | 0 |  |  |  | 0 |  | R POLOŽKA |  | 2
PP |  |  |  | Poplatek za uložení stavebního odpadu na skládce (skládkovné) směsných kovů zatříděného do Katalogu odpadů pod kódem 17 04 07 - VČETNĚ DOPRAVY
VV |  |  |  | SO 20-71-01.123 - ARCHITEKTONICKO-STAVEBNI RESENI '/ocel.poklopy+ klempirske prvky+ okna, dvere/ 0.150+2.868+0.144=3.162 [A] 'SO 20-71-01.41A - ZDRAVOTNI INSTALACE '/ocelové plynovodni potrubi/ 0.300=0.300 [B] 'SO 20-71-01.42A - VYTAPENI '/zarizeni UT - radiatory, rozvody atd./ 1.250=1.250 [C] 'SO 20-71-01.42B - CHLAZENI '/stav.zarizeni klimatizace, potrubi/ 0.070=0.070 [D] 'SO 20-52-01 - OPRAVY VENK.ZPEV.PLOCH, SANACE STEN....... '/pletivo/ 0.015=0.015 [E] Celkem: 3.162+0.3+1.25+0.07+0.015=4.797 [F]
TS
P | 5 | R997013814.905 | 905 | Poplatek za uložení stavebního odpadu na skládce (skládkovné) z izolačních materiálů zatříděného do Katalogu odpadů pod kódem 17 06 04 - VČETNĚ DOPRAVY | T | 14.954 | 0 |  |  |  | 0 |  | R POLOŽKA |  | 2
PP |  |  |  | Poplatek za uložení stavebního odpadu na skládce (skládkovné) z izolačních materiálů zatříděného do Katalogu odpadů pod kódem 17 06 04 - VČETNĚ DOPRAVY
VV |  |  |  | SO 20-71-01.123 - ARCHITEKTONICKO-STAVEBNI RESENI '/hydroizolace v podlaze, povlakova krytina/ 0.032+14.922=14.954 [A] Celkem: 14.954=14.954 [B]
TS
P | 6 | R997013804.907 | 907 | Poplatek za uložení stavebního odpadu na skládce (skládkovné) ze skla zatříděného do Katalogu odpadů pod kódem 17 02 02 - VČETNĚ DOPRAVY | T | 1.03 | 0 |  |  |  | 0 |  | R POLOŽKA |  | 2
PP |  |  |  | Poplatek za uložení stavebního odpadu na skládce (skládkovné) ze skla zatříděného do Katalogu odpadů pod kódem 17 02 02 - VČETNĚ DOPRAVY
VV |  |  |  | SO 20-71-01.123 - ARCHITEKTONICKO-STAVEBNI RESENI '/sklo z oken a dveri/ 0.702+0.110=0.812 [A] '/sklenene vyplne pristresku/ 0.218=0.218 [B] Celkem: 0.812+0.218=1.030 [C]
TS
P | 7 | R997013811.908 | 908 | Poplatek za uložení stavebního odpadu na skládce (skládkovné) dřevěného zatříděného do Katalogu odpadů pod kódem 17 02 01 - VČETNĚ DOPRAVY | T | 38.7 | 0 |  |  |  | 0 |  | R POLOŽKA |  | 2
PP |  |  |  | Poplatek za uložení stavebního odpadu na skládce (skládkovné) dřevěného zatříděného do Katalogu odpadů pod kódem 17 02 01 - VČETNĚ DOPRAVY
VV |  |  |  | SO 20-71-01.123 - ARCHITEKTONICKO-STAVEBNI RESENI '/drevene prvky krovu, drevene podlahy/ 31.803=31.803 [A] '/okna, dvere + vlysové podlahy/ 1.593+5.304=6.897 [B] Celkem: 31.803+6.897=38.700 [C]
TS
P | 8 | R997013601.909 | 909 | Poplatek za uložení stavebního odpadu na skládce (skládkovné) z kamene zatříděného do Katalogu odpadů pod kódem 17 01 01.1 - VČETNĚ DOPRAVY | T | 174.595 | 0 |  |  |  | 0 |  | R POLOŽKA |  | 2
PP |  |  |  | Poplatek za uložení stavebního odpadu na skládce (skládkovné) z kamene zatříděného do Katalogu odpadů pod kódem 17 01 01.1 - VČETNĚ DOPRAVY
VV |  |  |  | SO 20-71-01.123 - ARCHITEKTONICKO-STAVEBNI RESENI '/kamenna dlazba - kocici hlavy/ 3.679=3.679 [A] 'SO 20-71-01.41B - PRIPOJKY SPLASKOVE A DESTOVE KANALIZACE '/kamenna dlazba - kocici hlavy/ 62.550=62.550 [B] 'SO 20-51-01 - PARKOVISTE '/kamenna dlazba - kocici hlavy/ 2.785=2.785 [C] 'SO 20-52-01 - OPRAVY VENK.ZPEV.PLOCH, SANACE STEN....... '/kamenna dlazba - kocici hlavy + kamenné zhlavi zdi, zed/ 31.725+73.856=105.581 [D] Celkem: 3.679+62.55+2.785+105.581=174.595 [E]
TS
P | 9 | R997013635.910 | 910 | Poplatek za uložení stavebního odpadu na skládce (skládkovné) komunálního zatříděného do Katalogu odpadů pod kódem 20 03 01 - VČETNĚ DOPRAVY | T | 1.197 | 0 |  |  |  | 0 |  | R POLOŽKA |  | 2
PP |  |  |  | Poplatek za uložení stavebního odpadu na skládce (skládkovné) komunálního zatříděného do Katalogu odpadů pod kódem 20 03 01 - VČETNĚ DOPRAVY
VV |  |  |  | SO 20-71-01.123 - ARCHITEKTONICKO-STAVEBNI RESENI '/PVC podlahoviny/ 1.197=1.197 [A] Celkem: 1.197=1.197 [B]
TS
P | 10 | R997013841.911 | 911 | Poplatek za uložení stavebního odpadu na skládce (skládkovné) odpadního materiálu po otryskávání bez obsahu nebezpečných látek zatříděného do Katalogu odpadů po | T | 1.748 | 0 |  |  |  | 0 |  | R POLOŽKA |  | 2
PP |  |  |  | Poplatek za uložení stavebního odpadu na skládce (skládkovné) odpadního materiálu po otryskávání bez obsahu nebezpečných látek zatříděného do Katalogu odpadů pod kódem 12 01 17 - VČETNĚ DOPRAVY
VV |  |  |  | SO 20-71-01.123 - ARCHITEKTONICKO-STAVEBNI RESENI '/tryskaci material po uprave zabradli/ 1.748=1.748 [A] Celkem: 1.748=1.748 [B]
TS
P | 11 | R997013821.918 | 918 | Poplatek za uložení stavebního odpadu na skládce (skládkovné) ze stavebních materiálů obsahujících azbest zatříděných do Katalogu odpadů pod kódem 17 06 05 VČET | T | 13.63 | 0 |  |  |  | 0 |  | R POLOŽKA |  | 2
PP |  |  |  | Poplatek za uložení stavebního odpadu na skládce (skládkovné) ze stavebních materiálů obsahujících azbest zatříděných do Katalogu odpadů pod kódem 17 06 05 VČETNĚ DOPRAVY
VV |  |  |  | SO 20-71-01.123 - ARCHITEKTONICKO-STAVEBNI RESENI '/eternitova krytina/ 13.630=13.630 [A] Celkem: 13.63=13.630 [B]
TS
P | 12 | R99701363R.912 | 912 | Poplatek za uložení stavebního odpadu na skládce (skládkovné) elektrošrotu a zbytků kabelů zatříděného do Katalogu odpadů pod kódem 16 02 14 a 17 04 11 VČETNĚ D | T | 0.868 | 0 |  |  |  | 0 |  | R POLOŽKA |  | 2
PP |  |  |  | Poplatek za uložení stavebního odpadu na skládce (skládkovné) elektrošrotu a zbytků kabelů zatříděného do Katalogu odpadů pod kódem 16 02 14 a 17 04 11 VČETNĚ DOPRAVY
VV |  |  |  | PS 20-02-11 - MISTNI KABELIZACE '/strukturovana kabelaz/ 0.552=0.552 [A] 'PS 20-02-71 - JINA SDELOVACI ZARIZENI '/kamerova kabelaz/ 0.276=0.276 [B] 'SO 20-71-01.44 - UMELE OSVETLENI '/lampa VO/ 0.040=0.040 [C] Celkem: 0.552+0.276+0.04=0.868 [D]
TS
P | 13 | R997013813.913 | 913 | Poplatek za uložení stavebního odpadu na skládce (skládkovné) z plastických hmot zatříděného do Katalogu odpadů pod kódem 17 02 03 VČETNĚ DOPRAVY | T | 0.971 | 0 |  |  |  | 0 |  | R POLOŽKA |  | 2
PP |  |  |  | Poplatek za uložení stavebního odpadu na skládce (skládkovné) z plastických hmot zatříděného do Katalogu odpadů pod kódem 17 02 03 VČETNĚ DOPRAVY
VV |  |  |  | SO 20-71-01.123 - ARCHITEKTONICKO-STAVEBNI RESENI '/okna a dvere/ 0.971=0.971 [A] Celkem: 0.971=0.971 [B]
TS
P | 14 | R997013603.914 | 914 | Poplatek za uložení stavebního odpadu na skládce (skládkovné) cihelného zatříděného do Katalogu odpadů pod kódem 17 01 02 - VČETNĚ DOPRAVY | T | 11.13 | 0 |  |  |  | 0 |  | R POLOŽKA |  | 2
PP |  |  |  | Poplatek za uložení stavebního odpadu na skládce (skládkovné) cihelného zatříděného do Katalogu odpadů pod kódem 17 01 02 - VČETNĚ DOPRAVY
VV |  |  |  | SO 20-51-01 - PARKOVISTE '/cihelne zdivo z vykopu/ 6.650=6.650 [A] 'SO 20-52-01 - OPRAVY VENK.ZPEV.PLOCH, SANACE STEN....... '/cihelne zdivo z vykopu + cihel.cast schodiste, omitka/ 0.950+3.530=4.480 [B] Celkem: 6.65+4.48=11.130 [C]
TS
P | 15 | R997221645.915 | 915 | Poplatek za uložení stavebního odpadu na skládce (skládkovné) asfaltového bez obsahu dehtu zatříděného do Katalogu odpadů pod kódem 17 03 02 VČETNĚ DOPRAVY | T | 94.6 | 0 |  |  |  | 0 |  | R POLOŽKA |  | 2
PP |  |  |  | Poplatek za uložení stavebního odpadu na skládce (skládkovné) asfaltového bez obsahu dehtu zatříděného do Katalogu odpadů pod kódem 17 03 02 VČETNĚ DOPRAVY
VV |  |  |  | SO 20-71-01.41B - PRIPOJKY SPLASKOVE A DESTOVE KANALIZACE '/zpevnena zivicna plocha/ 94.600=94.600 [A] Celkem: 94.6=94.600 [B]
TS

## SO 98-98
SŽDC05 |  |  |  | Soupis prací objektu | [10 empty] | 3
6
S | Stavba: | Zm02_5423520037 |  | REKONSTRUKCE VÝPRAVNÍ BUDOVY V ŽST BENEŠOV NAD PLOUČNICÍ | [6 empty] | 98-98 |  | Aspe | 0,00 | 2
O | Objekt: | 98-98 |  | VŠEOBECNÝ OBJEKT | [9 empty] | 15,00 | 2
Typ | Poř. číslo | Kód položky | Varianta | Název položky | MJ | Množství | Jednotková hmotnost | Celková hmotnost |  |  | Jednotková cena |  | Cenové soustavy | 21,00 | 2
Dodávka
[9 empty] | Jednotková | Celkem | Jednotková | Celkem |  |  |  | Počet položek s nulovou cenou
O1 |  | SO 98-98 |  | VŠEOBECNÝ OBJEKT
SD |  | D1 |  | Dokumentace
P | 1 | VSEOB001 |  | Geodetická dokumentace skutečného provedení stavby | KPL | 1 | 0 |  |  |  | 0 |  | R POLOŽKA |  | 2
PP |  |  |  | Geodetická dokumentace skutečného provedení stavby
VV |  |  |  | Položka zahrnuje veškeré činnosti nezbytné k vypracování dokumentace skutečného provedení dle SOD na zhotovení stavby a v rozsahu vyhlášky č. 499/20 'stavby, která mimo jiné zahrnuje geodetické měření, zapracování všech změn během výstavby, geometrické plány pro zápis vlastnických a jiných věcných 'práv do katastru nemovitostí, výsledné měřící protokoly, aktuální údaje apod. 1=1.000 [A] Celkem: 1=1.000 [B]
TS
P | 2 | VSEOB002 |  | Dokumentace skutečného provedení stavby v listinné formě | KPL | 1 | 0 |  |  |  | 0 |  | R POLOŽKA |  | 2
PP |  |  |  | Dokumentace skutečného provedení stavby v listinné formě
VV |  |  |  | Položka zahrnuje veškeré činnosti nezbytné k vypracování dokumentace skutečného provedení dle SOD na zhotovení stavby a v rozsahu vyhlášky č. 499/20 1=1.000 [A] Celkem: 1=1.000 [B]
TS
P | 3 | VSEOB003 |  | Dokumentace skutečného provedení stavby v elektronické formě | KPL | 1 | 0 |  |  |  | 0 |  | R POLOŽKA |  | 2
PP |  |  |  | Dokumentace skutečného provedení stavby v elektronické formě
VV |  |  |  | Položka zahrnuje veškeré činnosti nezbytné k vypracování kompletní elketroniké dokumentace skutečného provedení dle SOD na zhotovení stavby 'v rozsahu vyhlášky č. 499/2006 1=1.000 [A] Celkem: 1=1.000 [B]
TS
SD |  | D2 |  | Ostatní
P | 5 | RVO001 |  | Osvědčení o shodě notifikovanou osobou | KPL | 1 | 0 |  |  |  | 0 |  | R POLOŽKA |  | 2
PP |  |  |  | Osvědčení o shodě notifikovanou osobou
VV |  |  |  | 'Položka zahrnuje veškeré činnosti nezbytné k zajištění vydání platného prohlášení o ověření subsystému notifikovanou osobou 've stádiu realizace podle Směrnice Evropského parlamentu a Rady 2008/57/ES ze dne 17. června 2008 o interoperabilitě železničního systému, ve znění 'Položka zahrnuje všechny nezbytné práce, náklady a zařízení včetně všech doprav a pomocného materiálu nutných pro uskutečnění dané činnosti. 1=1.000 [A] Celkem: 1=1.000 [B]
TS
P | 6 | RVO002 |  | Osvědčení o bezpečnosti před uvedením do provozu | KPL | 1 | 0 |  |  |  | 0 |  | R POLOŽKA |  | 2
PP |  |  |  | Osvědčení o bezpečnosti před uvedením do provozu
VV |  |  |  | Položka zahrnuje veškeré činnosti nezbytné k zajištění vydání zprávy o posouzení bezpečnosti dle prováděcího nařízení Komise (EU) č. 402/2013 ze dne ' 30. dubna 2013 o společné bezpečnostní metodě pro hodnocení a posuzování rizik a požadavky Drážního úřadu. 1=1.000 [A] Celkem: 1=1.000 [B]
TS
P | 7 | RVO003 |  | Pronájem ploch - zábor veřejného prostranství | KPL | 1 | 0 |  |  |  | 0 |  | R POLOŽKA |  | 2
PP |  |  |  | Pronájem ploch - zábor veřejného prostranství
VV |  |  |  | Položka zahrnuje náklady na zábor veřejného prostranství 'na nezbytnou dobu při provádění stavebních prací '/viz PD - SITUACE/ 1=1.000 [A] Celkem: 1=1.000 [B]
TS
P | 8 | RVO004 |  | Stavebně-statický průzkum - průzkumné vrty, sondy atd. | KPL | 1 | 0 |  |  |  | 0 |  | R POLOŽKA |  | 2
PP |  |  |  | Stavebně-statický průzkum - průzkumné vrty, sondy atd.
VV |  |  |  | Položka zahrnuje stavební průzkum stavajících konstrukcí 'v průběhu stavebních prací 1=1.000 [A] Celkem: 1=1.000 [B]
TS
P | 9 | RVO005 |  | Geodetické práce při provádění stavby | KPL | 1 | 0 |  |  |  | 0 |  | R POLOŽKA |  | 2
PP |  |  |  | Geodetické práce při provádění stavby
VV |  |  |  | Položka je stanovena procentní sazbou ze ZRN stavby a bude obsahovat zejména náklady na: '-geodetické práce nezbytné k vyměření prostorové polohy stavebních objektů '-geodetické práce nezbytné k vyměření trasy vedení technické infrastruktury '-geodetické zaměření podzemních liniových objektů 1=1.000 [A] Celkem: 1=1.000 [B]
TS
P | 10 | RVO006 |  | Publicita, zajištění exkurze | KPL | 1 | 0 |  |  |  | 0 |  | R POLOŽKA |  | 2
PP |  |  |  | Publicita, zajištění exkurze
VV |  |  |  | Zajištění propagace stavby dle podmínek poskytovatele dotace 'v předepsaném rozsahu a počtu dle ZTP 'Položka zahrnuje veškeré činnosti nezbytné pro zajištění publicity stavby.Veškerá požadavky na rozsah publicity určují podmínky příslušného 'poskytovatele dotačního programu. Součástí položky je zřízení dočasného billboardu, jeho instalace, přelep a deinstalace v průběhu realizace stavby ' a osazení stále pamětní desky po ukončení stavby. Součastí položky jsou také veškeré nezbytné práce, doprava 'a pomocný materiál, nezbytný pro uskutečnění dané činnosti. 'Položka zahrnuje náklady na kompletní zajištění exkurze 1=1.000 [A] Celkem: 1=1.000 [B]
TS

## PS 20-02-11
SŽDC05 |  |  |  | Soupis prací objektu | [10 empty] | 3
6
S | Stavba: | Zm02_5423520037 |  | REKONSTRUKCE VÝPRAVNÍ BUDOVY V ŽST BENEŠOV NAD PLOUČNICÍ | [6 empty] | D.2 |  | Aspe | 0,00 | 2
O | Objekt: | D.2 |  | ŽEL. SDĚLOVACÍ ZAŘÍZENÍ | [9 empty] | 15,00 | 2
Typ | Poř. číslo | Kód položky | Varianta | Název položky | MJ | Množství | Jednotková hmotnost | Celková hmotnost |  |  | Jednotková cena |  | Cenové soustavy | 21,00 | 2
Dodávka
[9 empty] | Jednotková | Celkem | Jednotková | Celkem |  |  |  | Počet položek s nulovou cenou
O1 |  | PS 20-02-11 |  | D.1.2.1 - MÍSTNÍ KABELIZACE
SD |  | 741 |  | Elektroinstalace - silnoproud
P | 1 | 741110002 |  | Montáž trubek elektroinstalačních s nasunutím nebo našroubováním do krabic plastových tuhých, uložených pevně, vnější O přes 23 do 35 mm | M | 100 | 0 |  |  |  | 0 |  | CS ÚRS 2022 01 |  | 2
PP |  |  |  | Montáž trubek elektroinstalačních s nasunutím nebo našroubováním do krabic plastových tuhých, uložených pevně, vnější O přes 23 do 35 mm
VV
TS
P | 2 | 34571361 |  | trubka elektroinstalační HDPE tuhá dvouplášťová korugovaná D 41/50mm | M | 100 | 0 |  |  |  | 0 |  | CS ÚRS 2022 01 |  | 2
PP |  |  |  | trubka elektroinstalační HDPE tuhá dvouplášťová korugovaná D 41/50mm
VV
TS
P | 3 | 741124702 |  | Montáž kabelů měděných ovládacích bez ukončení uložených volně stíněných ovládacích s plným jádrem (např. JYTY) počtu a průměru žil 24 až 30x0,8 mm2 | M | 50 | 0 |  |  |  | 0 |  | CS ÚRS 2022 01 |  | 2
PP |  |  |  | Montáž kabelů měděných ovládacích bez ukončení uložených volně stíněných ovládacích s plným jádrem (např. JYTY) počtu a průměru žil 24 až 30x0,8 mm2
VV
TS
P | 4 | 34121075 |  | kabel sdělovací stíněný laminovanou Al fólií s příložným Cu drátem jádro Cu plné izolace PVC plášť PVC 100V (SYKFY) 30x2x0,5mm2 | M | 50 | 0 |  |  |  | 0 |  | CS ÚRS 2022 01 |  | 2
PP |  |  |  | kabel sdělovací stíněný laminovanou Al fólií s příložným Cu drátem jádro Cu plné izolace PVC plášť PVC 100V (SYKFY) 30x2x0,5mm2
VV
TS
SD |  | 742 |  | Elektroinstalace - slaboproud
P | 5 | 003R |  | Montáž mikrotrubičky pro optický kabel | M | 22 | 0 |  |  |  | 0 |  | R POLOŽKA |  | 2
PP |  |  |  | Montáž mikrotrubičky pro optický kabel
VV
TS
P | 6 | 1524803R |  | Mikrotrubička HDPE 10\5,5 | M | 22 | 0 |  |  |  | 0 |  | R POLOŽKA |  | 2
PP |  |  |  | Mikrotrubička HDPE 10\5,5
VV
TS
P | 7 | 74211000R |  | Montáž trubek elektroinstalačních plastových ohebných uložených pod omítku včetně zasekání | M | 1700 | 0 |  |  |  | 0 |  | R POLOŽKA |  | 2
PP |  |  |  | Montáž trubek elektroinstalačních plastových ohebných uložených pod omítku včetně zasekání
VV
TS
P | 8 | 34571093 |  | trubka elektroinstalační tuhá z PVC D 22,1/25 mm, délka 3m | M | 1700 | 0 |  |  |  | 0 |  | CS ÚRS 2022 01 |  | 2
PP |  |  |  | trubka elektroinstalační tuhá z PVC D 22,1/25 mm, délka 3m
VV |  |  |  | 1619.04761904762*1.05 Přepočtené koeficientem množství=1 700.000 [A] Celkem: 1700=1 700.000 [B]
TS
P | 9 | 742110041 |  | Montáž lišt elektroinstalačních vkládacích | M | 100 | 0 |  |  |  | 0 |  | CS ÚRS 2022 01 |  | 2
PP |  |  |  | Montáž lišt elektroinstalačních vkládacích
VV
TS
P | 10 | 34571007 |  | lišta elektroinstalační hranatá PVC 40x20mm | M | 105 | 0 |  |  |  | 0 |  | CS ÚRS 2022 01 |  | 2
PP |  |  |  | lišta elektroinstalační hranatá PVC 40x20mm
VV |  |  |  | 100*1.05 Přepočtené koeficientem množství=105.000 [A] Celkem: 105=105.000 [B]
TS
P | 11 | 742121001 |  | Montáž kabelů sdělovacích pro vnitřní rozvody počtu žil do 15 | M | 2300 | 0 |  |  |  | 0 |  | CS ÚRS 2022 01 |  | 2
PP |  |  |  | Montáž kabelů sdělovacích pro vnitřní rozvody počtu žil do 15
VV
TS
P | 12 | 34121268 |  | kabel datový bezhalogenový třída reakce na oheň B2cas1d1a1 jádro Cu plné (U/UTP) kat. 6 | M | 2300 | 0 |  |  |  | 0 |  | CS ÚRS 2022 01 |  | 2
PP |  |  |  | kabel datový bezhalogenový třída reakce na oheň B2cas1d1a1 jádro Cu plné (U/UTP) kat. 6
VV
TS
P | 13 | 742121001R |  | Montáž optických kabelů | M | 20 | 0 |  |  |  | 0 |  | R POLOŽKA |  | 2
PP |  |  |  | Montáž optických kabelů
VV
TS
P | 14 | 1207543R |  | Optický kabel 9/125 um, 8 vláken | M | 20 | 0 |  |  |  | 0 |  | R POLOŽKA |  | 2
PP |  |  |  | Optický kabel 9/125 um, 8 vláken
VV
TS
P | 15 | 742190002 |  | Ostatní práce pro trasy značení trasy vedení | M | 2300 | 0 |  |  |  | 0 |  | CS ÚRS 2022 01 |  | 2
PP |  |  |  | Ostatní práce pro trasy značení trasy vedení
VV
TS
P | 16 | 742310002 |  | Montáž domovního telefonu komunikačního tabla | KUS | 2 | 0 |  |  |  | 0 |  | CS ÚRS 2022 01 |  | 2
PP |  |  |  | Montáž domovního telefonu komunikačního tabla
VV
TS
P | 17 | ADI.0034648.URS |  | IP intercom s kamerou, instalace do zdi, černé provedení | KUS | 2 | 0 |  |  |  | 0 |  | R POLOŽKA |  | 2
PP |  |  |  | IP intercom s kamerou, instalace do zdi, černé provedení
VV
TS
P | 18 | 742310004 |  | Montáž domovního telefonu elektroinstalační krabice pod tablo | KUS | 2 | 0 |  |  |  | 0 |  | CS ÚRS 2022 01 |  | 2
PP |  |  |  | Montáž domovního telefonu elektroinstalační krabice pod tablo
VV
TS
P | 19 | ADI.0034646.URS |  | Montážní krabice pro komunikační tablo do zdi | KUS | 2 | 0 |  |  |  | 0 |  | R POLOŽKA |  | 2
PP |  |  |  | Montážní krabice pro komunikační tablo do zdi
VV
TS
P | 20 | 742310006 |  | Montáž domovního telefonu nástěnného audio/video telefonu | KUS | 2 | 0 |  |  |  | 0 |  | CS ÚRS 2022 01 |  | 2
PP |  |  |  | Montáž domovního telefonu nástěnného audio/video telefonu
VV
TS
P | 21 | ADI.0034745.URS |  | IP Audio\Video vnitřní telefon, černá handsfree jednotka, 4,3" obrazovka | KUS | 2 | 0 |  |  |  | 0 |  | R POLOŽKA |  | 2
PP |  |  |  | IP Audio\Video vnitřní telefon, černá handsfree jednotka, 4,3" obrazovka
VV
TS
P | 22 | 7423300110R |  | Montáž wifi, bez nastavení | KUS | 2 | 0 |  |  |  | 0 |  | R POLOŽKA |  | 2
PP |  |  |  | Montáž wifi, bez nastavení
VV
TS
P | 23 | 004R |  | Vnitřní jednotka WIFI pásmo 2,4 GHz, podpora standartů 802.11a/b/g/n/ac, integrované šesměrové antény, POE/adaptéru 230V, vč. injektoru 230V, žádné poplatky, mo | KUS | 2 | 0 |  |  |  | 0 |  | R POLOŽKA |  | 2
PP |  |  |  | Vnitřní jednotka WIFI pásmo 2,4 GHz, podpora standartů 802.11a/b/g/n/ac, integrované šesměrové antény, POE/adaptéru 230V, vč. injektoru 230V, žádné poplatky, možnost rozšíření systému
VV
TS
P | 24 | 742330042 |  | Montáž strukturované kabeláže zásuvek datových pod omítku, do nábytku, do parapetního žlabu nebo podlahové krabice dvouzásuvky | KUS | 33 | 0 |  |  |  | 0 |  | CS ÚRS 2022 01 |  | 2
PP |  |  |  | Montáž strukturované kabeláže zásuvek datových pod omítku, do nábytku, do parapetního žlabu nebo podlahové krabice dvouzásuvky
VV
TS
P | 25 | 1720607R |  | Zásuvka 2xRJ45 kat. 6, bílá | KUS | 33 | 0 |  |  |  | 0 |  | R POLOŽKA |  | 2
PP |  |  |  | Zásuvka 2xRJ45 kat. 6, bílá
VV
TS
P | 26 | 742330051 |  | Montáž strukturované kabeláže zásuvek datových popis portu zásuvky | KUS | 70 | 0 |  |  |  | 0 |  | CS ÚRS 2022 01 |  | 2
PP |  |  |  | Montáž strukturované kabeláže zásuvek datových popis portu zásuvky
VV
TS
P | 27 | 742330101 |  | Montáž strukturované kabeláže měření segmentu metalického s vyhotovením protokolu | KUS | 70 | 0 |  |  |  | 0 |  | CS ÚRS 2022 01 |  | 2
PP |  |  |  | Montáž strukturované kabeláže měření segmentu metalického s vyhotovením protokolu
VV
TS
P | 28 | 742330102 |  | Montáž strukturované kabeláže měření segmentu optického, měření útlumu, 2 okna | KUS | 2 | 0 |  |  |  | 0 |  | CS ÚRS 2022 01 |  | 2
PP |  |  |  | Montáž strukturované kabeláže měření segmentu optického, měření útlumu, 2 okna
VV
TS
P | 29 | 742330801R.1 |  | Demontáž stávající strukturované kabeláže | T | 0.552 | 0 |  |  |  | 0 |  | R POLOŽKA |  | 2
PP |  |  |  | Demontáž stávající strukturované kabeláže
VV
TS
P | 30 | R99701363R.912 | 912 | Poplatek za uložení stavebního odpadu na skládce (skládkovné) elektrošrotu a zbytků kabelů zatříděného do Katalogu odpadů pod kódem 16 02 14 a 17 04 11 VČETNĚ D | T | 0.552 | 0 |  |  |  | 0 |  | EVIDENČNÍ POL. |  | 2
PP |  |  |  | Poplatek za uložení stavebního odpadu na skládce (skládkovné) elektrošrotu a zbytků kabelů zatříděného do Katalogu odpadů pod kódem 16 02 14 a 17 04 11 VČETNĚ DOPRAVY
VV |  |  |  | KABELÁŽ 0.552=0.552 [A] Celkem: 0.552=0.552 [B]
TS |  |  |  | EVIDENČNÍ POLOŽKA. NEOCEŇOVAT v objektu SO/PS, položka se oceňuje pouze v objektu SO 90-90 EVIDENČNÍ POLOŽKA. NEOCEŇOVAT v objektu SO/PS, položka se oceňuje pouze v objektu SO 90-90 EVIDENČNÍ POLOŽKA. NEOCEŇOVAT v objektu SO/PS, položka se oceňuje pouze v objektu SO 90-90
SD |  | RACK HR-úp |  | Úprava datového rozvaděče HR
P | 31 | 002R |  | Úprava stávajícího slaboproudého rozvaděče | KUS | 1 | 0 |  |  |  | 0 |  | R POLOŽKA |  | 2
PP |  |  |  | Úprava stávajícího slaboproudého rozvaděče
VV
TS
P | 32 | 742330003 |  | Montáž strukturované kabeláže rozvaděče optického nástěnného | KUS | 1 | 0 |  |  |  | 0 |  | CS ÚRS 2022 01 |  | 2
PP |  |  |  | Montáž strukturované kabeláže rozvaděče optického nástěnného
VV
TS
P | 33 | 001R |  | Optický rozvaděč do skříně RACK pro kabel SM 8 vláken (1xkazeta 8 vláken, 8x konektor, pigtail, patchcord, sváry, apod..), bez podpory managmentu vč. zakončení | KUS | 1 | 0 |  |  |  | 0 |  | R POLOŽKA |  | 2
PP |  |  |  | Optický rozvaděč do skříně RACK pro kabel SM 8 vláken (1xkazeta 8 vláken, 8x konektor, pigtail, patchcord, sváry, apod..), bez podpory managmentu vč. zakončení kabelu
VV
TS
P | 34 | 742330024 |  | Montáž strukturované kabeláže příslušenství a ostatní práce k rozvaděčům patch panelu 24 portů UTP/FTP | KUS | 1 | 0 |  |  |  | 0 |  | CS ÚRS 2022 01 |  | 2
PP |  |  |  | Montáž strukturované kabeláže příslušenství a ostatní práce k rozvaděčům patch panelu 24 portů UTP/FTP
VV
TS
P | 35 | 1321479R |  | PATCH PANEL 1U 24 port | KUS | 1 | 0 |  |  |  | 0 |  | R POLOŽKA |  | 2
PP |  |  |  | PATCH PANEL 1U 24 port
VV
TS
P | 36 | 742330028 |  | Montáž strukturované kabeláže příslušenství a ostatní práce k rozvaděčům konektoru MM/SM | KUS | 2 | 0 |  |  |  | 0 |  | CS ÚRS 2022 01 |  | 2
PP |  |  |  | Montáž strukturované kabeláže příslušenství a ostatní práce k rozvaděčům konektoru MM/SM
VV
TS
P | 37 | 10.536.00R |  | Optický konektor | KUS | 2 | 0 |  |  |  | 0 |  | R POLOŽKA |  | 2
PP |  |  |  | Optický konektor
VV
TS
SD |  | RACK NVR-k |  | Datový rozvaděč NVR-kamery
P | 38 | 742330001 |  | Montáž strukturované kabeláže rozvaděče nástěnného | KUS | 1 | 0 |  |  |  | 0 |  | CS ÚRS 2022 01 |  | 2
PP |  |  |  | Montáž strukturované kabeláže rozvaděče nástěnného
VV
TS
P | 39 | 1702535R |  | RACK 19'' 18U/600X600 PROSKL. | KUS | 1 | 0 |  |  |  | 0 |  | R POLOŽKA |  | 2
PP |  |  |  | RACK 19'' 18U/600X600 PROSKL.
VV
TS
P | 40 | 742330003.1 |  | Montáž strukturované kabeláže rozvaděče optického nástěnného | KUS | 1 | 0 |  |  |  | 0 |  | CS ÚRS 2022 01 |  | 2
PP |  |  |  | Montáž strukturované kabeláže rozvaděče optického nástěnného
VV
TS
P | 41 | 001R |  | Optický rozvaděč do skříně RACK pro kabel SM 8 vláken (1xkazeta 8 vláken, 8x konektor, pigtail, patchcord, sváry, apod..), bez podpory managmentu vč. zakončení | KUS | 1 | 0 |  |  |  | 0 |  | R POLOŽKA |  | 2
PP |  |  |  | Optický rozvaděč do skříně RACK pro kabel SM 8 vláken (1xkazeta 8 vláken, 8x konektor, pigtail, patchcord, sváry, apod..), bez podpory managmentu vč. zakončení kabelu
VV
TS
P | 42 | 742330023 |  | Montáž strukturované kabeláže příslušenství a ostatní práce k rozvaděčům vyvazovacíhoho panelu 1U | KUS | 8 | 0 |  |  |  | 0 |  | CS ÚRS 2022 01 |  | 2
PP |  |  |  | Montáž strukturované kabeláže příslušenství a ostatní práce k rozvaděčům vyvazovacíhoho panelu 1U
VV
TS
P | 43 | ADI.0051166.URS |  | 19" vyvazovací panel 1U jednostranná plastová lišta, černá | KUS | 8 | 0 |  |  |  | 0 |  | R POLOŽKA |  | 2
PP |  |  |  | 19" vyvazovací panel 1U jednostranná plastová lišta, černá
VV
TS
P | 44 | 742330028.1 |  | Montáž strukturované kabeláže příslušenství a ostatní práce k rozvaděčům konektoru MM/SM | KUS | 2 | 0 |  |  |  | 0 |  | CS ÚRS 2022 01 |  | 2
PP |  |  |  | Montáž strukturované kabeláže příslušenství a ostatní práce k rozvaděčům konektoru MM/SM
VV
TS
P | 45 | 10.536.00R |  | Optický konektor | KUS | 2 | 0 |  |  |  | 0 |  | R POLOŽKA |  | 2
PP |  |  |  | Optický konektor
VV
TS
SD |  | RACK PČR |  | Datový rozvaděč PČR
P | 46 | 742330001 |  | Montáž strukturované kabeláže rozvaděče nástěnného | KUS | 1 | 0 |  |  |  | 0 |  | CS ÚRS 2022 01 |  | 2
PP |  |  |  | Montáž strukturované kabeláže rozvaděče nástěnného
VV
TS
P | 47 | 1671504R |  | RACK 19" 27U 600X600 | KUS | 1 | 0 |  |  |  | 0 |  | R POLOŽKA |  | 2
PP |  |  |  | RACK 19" 27U 600X600
VV
TS
P | 48 | 742330003 |  | Montáž strukturované kabeláže rozvaděče optického nástěnného | KUS | 1 | 0 |  |  |  | 0 |  | CS ÚRS 2022 01 |  | 2
PP |  |  |  | Montáž strukturované kabeláže rozvaděče optického nástěnného
VV
TS
P | 49 | 001R |  | Optický rozvaděč do skříně RACK pro kabel SM 8 vláken (1xkazeta 8 vláken, 8x konektor, pigtail, patchcord, sváry, apod..), bez podpory managmentu vč. zakončení | KUS | 1 | 0 |  |  |  | 0 |  | R POLOŽKA |  | 2
PP |  |  |  | Optický rozvaděč do skříně RACK pro kabel SM 8 vláken (1xkazeta 8 vláken, 8x konektor, pigtail, patchcord, sváry, apod..), bez podpory managmentu vč. zakončení kabelu
VV
TS
P | 50 | 742330011 |  | Montáž strukturované kabeláže zařízení do rozvaděče switche, UPS, DVR, server bez nastavení | KUS | 2 | 0 |  |  |  | 0 |  | CS ÚRS 2022 01 |  | 2
PP |  |  |  | Montáž strukturované kabeláže zařízení do rozvaděče switche, UPS, DVR, server bez nastavení
VV
TS
P | 51 | 002R |  | Switch (4xSFP+,48x1000Base,L2/L3) , Automatická volba rychlosti portu a autom | KUS | 2 | 0 |  |  |  | 0 |  | R POLOŽKA |  | 2
PP |  |  |  | Switch (4xSFP+,48x1000Base,L2/L3) , Automatická volba rychlosti portu a automatická detekce přímého/kříženého kabelu (MDIX), odpora agregace portů (LACP) Požadavek na plnou kompatibilitu s VTP (VLAN Trunk Protocol) a STP (spanning tree protocol) v režimu rapid-pvst (IEEE 802.1s/w Rapid Spanning Tree Podpora Port Fast pro možnost vypnutí čekání na Spanning Tree pro jednotlivé porty Switch-port Autorecovery - automatická aktivace portu po návratu z chybového stavu Podpora klasifikace a prioritizace provozu – QoS Hierarchický QoS Podpora minimálně 4 front na port Podpora 802.1p (CoS) Podpora minimálně 255 VLAN Management přes http, SSH (version 2), SNMPv3 Ochrana před neautorizovaným přístupem přepínačům Podpora funkce Port Security (nastavení max. počtu MAC na port) Podpora ochrany podvržení DHCP serveru - DHCP Snooping Podpora ochrany Dynamic ARP Inspection (DAI) Podpora 802.1X (RADIUS ověřování) Podpora ACL na základě portů Podpora TACACS+(autentizace,autorizace, accounting) Podpora ochrany Bridge Protocol Data Unit (BPDU Guard) Podpora Spanning Tree Root Guard (STRG) Podpora IP Source Guard pro funkci Port security
VV
TS
P | 52 | 742330024.1 |  | Montáž strukturované kabeláže příslušenství a ostatní práce k rozvaděčům patch panelu 24 portů UTP/FTP | KUS | 1 | 0 |  |  |  | 0 |  | CS ÚRS 2022 01 |  | 2
PP |  |  |  | Montáž strukturované kabeláže příslušenství a ostatní práce k rozvaděčům patch panelu 24 portů UTP/FTP
VV
TS
P | 53 | 1321479R |  | PATCH PANEL 1U 24 port | KUS | 1 | 0 |  |  |  | 0 |  | R POLOŽKA |  | 2
PP |  |  |  | PATCH PANEL 1U 24 port
VV
TS
P | 54 | 742330028 |  | Montáž strukturované kabeláže příslušenství a ostatní práce k rozvaděčům konektoru MM/SM | KUS | 2 | 0 |  |  |  | 0 |  | CS ÚRS 2022 01 |  | 2
PP |  |  |  | Montáž strukturované kabeláže příslušenství a ostatní práce k rozvaděčům konektoru MM/SM
VV
TS
P | 55 | 10.536.00R |  | Optický konektor | KUS | 2 | 0 |  |  |  | 0 |  | R POLOŽKA |  | 2
PP |  |  |  | Optický konektor
VV
TS
SD |  | RACK RP |  | Datový rozvaděč RP
P | 56 | 742330001 |  | Montáž strukturované kabeláže rozvaděče nástěnného | KUS | 1 | 0 |  |  |  | 0 |  | CS ÚRS 2022 01 |  | 2
PP |  |  |  | Montáž strukturované kabeláže rozvaděče nástěnného
VV
TS
P | 57 | 1702535R.1 |  | RACK 19'' 18U/600X600 PROSKL. | KUS | 1 | 0 |  |  |  | 0 |  | R POLOŽKA |  | 2
PP |  |  |  | RACK 19'' 18U/600X600 PROSKL.
VV
TS
P | 58 | 742330011 |  | Montáž strukturované kabeláže zařízení do rozvaděče switche, UPS, DVR, server bez nastavení | KUS | 1 | 0 |  |  |  | 0 |  | CS ÚRS 2022 01 |  | 2
PP |  |  |  | Montáž strukturované kabeláže zařízení do rozvaděče switche, UPS, DVR, server bez nastavení
VV
TS
P | 59 | 002R |  | Switch (4xSFP+,48x1000Base,L2/L3) , Automatická volba rychlosti portu a autom | KUS | 1 | 0 |  |  |  | 0 |  | R POLOŽKA |  | 2
PP |  |  |  | Switch (4xSFP+,48x1000Base,L2/L3) , Automatická volba rychlosti portu a automatická detekce přímého/kříženého kabelu (MDIX), odpora agregace portů (LACP) Požadavek na plnou kompatibilitu s VTP (VLAN Trunk Protocol) a STP (spanning tree protocol) v režimu rapid-pvst (IEEE 802.1s/w Rapid Spanning Tree Podpora Port Fast pro možnost vypnutí čekání na Spanning Tree pro jednotlivé porty Switch-port Autorecovery - automatická aktivace portu po návratu z chybového stavu Podpora klasifikace a prioritizace provozu – QoS Hierarchický QoS Podpora minimálně 4 front na port Podpora 802.1p (CoS) Podpora minimálně 255 VLAN Management přes http, SSH (version 2), SNMPv3 Ochrana před neautorizovaným přístupem přepínačům Podpora funkce Port Security (nastavení max. počtu MAC na port) Podpora ochrany podvržení DHCP serveru - DHCP Snooping Podpora ochrany Dynamic ARP Inspection (DAI) Podpora 802.1X (RADIUS ověřování) Podpora ACL na základě portů Podpora TACACS+(autentizace,autorizace, accounting) Podpora ochrany Bridge Protocol Data Unit (BPDU Guard) Podpora Spanning Tree Root Guard (STRG) Podpora IP Source Guard pro funkci Port security
VV
TS
P | 60 | 742330024.2 |  | Montáž strukturované kabeláže příslušenství a ostatní práce k rozvaděčům patch panelu 24 portů UTP/FTP | KUS | 2 | 0 |  |  |  | 0 |  | CS ÚRS 2022 01 |  | 2
PP |  |  |  | Montáž strukturované kabeláže příslušenství a ostatní práce k rozvaděčům patch panelu 24 portů UTP/FTP
VV
TS
P | 61 | 1321479R |  | PATCH PANEL 1U 24 port | KUS | 2 | 0 |  |  |  | 0 |  | R POLOŽKA |  | 2
PP |  |  |  | PATCH PANEL 1U 24 port
VV
TS

## PS 20-02-41
SŽDC05 |  |  |  | Soupis prací objektu | [10 empty] | 3
6
S | Stavba: | Zm02_5423520037 |  | REKONSTRUKCE VÝPRAVNÍ BUDOVY V ŽST BENEŠOV NAD PLOUČNICÍ | [6 empty] | D.2 |  | Aspe | 0,00 | 2
O | Objekt: | D.2 |  | ŽEL. SDĚLOVACÍ ZAŘÍZENÍ | [9 empty] | 15,00 | 2
Typ | Poř. číslo | Kód položky | Varianta | Název položky | MJ | Množství | Jednotková hmotnost | Celková hmotnost |  |  | Jednotková cena |  | Cenové soustavy | 21,00 | 2
Dodávka
[9 empty] | Jednotková | Celkem | Jednotková | Celkem |  |  |  | Počet položek s nulovou cenou
O1 |  | PS 20-02-41 |  | D.1.2.4 - ELEKTRICKÁ ZABEZPEČOVACÍ SIGNALIZACE
SD |  | 741 |  | Elektroinstalace - silnoproud
P | 1 | 741124731 |  | Montáž kabelů měděných ovládacích bez ukončení uložených pevně stíněných ovládacích s plným jádrem (např. JYTY) počtu a průměru žil 2 až 19x0,8 mm2 | M | 5200 | 0 |  |  |  | 0 |  | CS ÚRS 2022 01 |  | 2
PP |  |  |  | Montáž kabelů měděných ovládacích bez ukončení uložených pevně stíněných ovládacích s plným jádrem (např. JYTY) počtu a průměru žil 2 až 19x0,8 mm2
VV
TS
P | 2 | 10.049.129R |  | JYSTY 3x2x0,8 rot | M | 5200 | 0 |  |  |  | 0 |  | R POLOŽKA |  | 2
PP |  |  |  | JYSTY 3x2x0,8 rot
VV
TS
SD |  | PZTS-archi |  | Ústředna PZTS pro archiv
P | 31 | 742220001 |  | Montáž ústředny PZTS s komunikátorem na PCO a zdrojem do 16 ti zón a 4 podsystémů | KUS | 1 | 0 |  |  |  | 0 |  | CS ÚRS 2022 01 |  | 2
PP |  |  |  | Montáž ústředny PZTS s komunikátorem na PCO a zdrojem do 16 ti zón a 4 podsystémů
VV
TS
P | 32 | 0031625R |  | ústředna v plastovém krytu základní počet zón 12, max. počet zón 20, max. počet koncentrátorů 1 | KUS | 1 | 0 |  |  |  | 0 |  | R POLOŽKA |  | 2
PP |  |  |  | ústředna v plastovém krytu základní počet zón 12, max. počet zón 20, max. počet koncentrátorů 1
VV
TS
P | 33 | 742220031 |  | Montáž koncentrátoru nebo expanderu pro PZTS | KUS | 5 | 0 |  |  |  | 0 |  | CS ÚRS 2022 01 |  | 2
PP |  |  |  | Montáž koncentrátoru nebo expanderu pro PZTS
VV
TS
P | 34 | ADI.0031721.URS |  | Bezdrátový PIR detektor s dosahem 12m | KUS | 3 | 0 |  |  |  | 0 |  | R POLOŽKA |  | 2
PP |  |  |  | Bezdrátový PIR detektor s dosahem 12m
VV
TS
P | 35 | ADI.0032421.URS |  | Magnetický kontakt se svorkovnicí a EOL, pracovní mezera 20mm | KUS | 1 | 0 |  |  |  | 0 |  | R POLOŽKA |  | 2
PP |  |  |  | Magnetický kontakt se svorkovnicí a EOL, pracovní mezera 20mm
VV
TS
P | 36 | ADI.0031729.URS |  | Optický kouřový hlásič | KUS | 1 | 0 |  |  |  | 0 |  | R POLOŽKA |  | 2
PP |  |  |  | Optický kouřový hlásič
VV
TS
P | 37 | 742220141 |  | Montáž klávesnice pro dodanou ústřednu | KUS | 1 | 0 |  |  |  | 0 |  | CS ÚRS 2022 01 |  | 2
PP |  |  |  | Montáž klávesnice pro dodanou ústřednu
VV
TS
P | 38 | ADI.0031685.URS |  | LCD klávesnice s vestavěnou čtečkou EM karet a přívěšků | KUS | 1 | 0 |  |  |  | 0 |  | R POLOŽKA |  | 2
PP |  |  |  | LCD klávesnice s vestavěnou čtečkou EM karet a přívěšků
VV
TS
P | 39 | 742220161 |  | Montáž akumulátoru 12V | KUS | 1 | 0 |  |  |  | 0 |  | CS ÚRS 2022 01 |  | 2
PP |  |  |  | Montáž akumulátoru 12V
VV
TS
P | 40 | 1145225R |  | Akumulátor 18Ah\12V | KUS | 1 | 0 |  |  |  | 0 |  | R POLOŽKA |  | 2
PP |  |  |  | Akumulátor 18Ah\12V
VV
TS
P | 41 | 742220172.1 |  | Montáž komunikátoru do ústředny GSM | KUS | 1 | 0 |  |  |  | 0 |  | CS ÚRS 2022 01 |  | 2
PP |  |  |  | Montáž komunikátoru do ústředny GSM
VV
TS
P | 42 | ADI.0031692.URS |  | Systémový GSM modul v kovovém krytu pro posílání SMS a volání uživateli | KUS | 1 | 0 |  |  |  | 0 |  | R POLOŽKA |  | 2
PP |  |  |  | Systémový GSM modul v kovovém krytu pro posílání SMS a volání uživateli
VV
TS
P | 43 | 742220401 |  | Nastavení a oživení PZTS programování základních parametrů ústředny | KUS | 1 | 0 |  |  |  | 0 |  | CS ÚRS 2022 01 |  | 2
PP |  |  |  | Nastavení a oživení PZTS programování základních parametrů ústředny
VV
TS
P | 44 | 742220411 |  | Nastavení a oživení PZTS oživení systému na jeden detektor | KUS | 5 | 0 |  |  |  | 0 |  | CS ÚRS 2022 01 |  | 2
PP |  |  |  | Nastavení a oživení PZTS oživení systému na jeden detektor
VV
TS
P | 45 | 742220421 |  | Nastavení a oživení PZTS instalace přístupového SW | KUS | 1 | 0 |  |  |  | 0 |  | CS ÚRS 2022 01 |  | 2
PP |  |  |  | Nastavení a oživení PZTS instalace přístupového SW
VV
TS
P | 46 | 742220511 |  | Zkoušky a revize PZTS revize výchozí systému PZTS | KUS | 1 | 0 |  |  |  | 0 |  | CS ÚRS 2022 01 |  | 2
PP |  |  |  | Zkoušky a revize PZTS revize výchozí systému PZTS
VV
TS
SD |  | PZTS-objek |  | Ústředna PZTS pro objekt
P | 3 | 0001R |  | Připojení kontaktu zaplavovací stanice | KUS | 1 | 0 |  |  |  | 0 |  | R POLOŽKA |  | 2
PP |  |  |  | Připojení kontaktu zaplavovací stanice
VV
TS
P | 4 | 742220003 |  | Montáž ústředny PZTS s komunikátorem na PCO a zdrojem přes 48 do 520 zón a 32 podsystémů | KUS | 1 | 0 |  |  |  | 0 |  | CS ÚRS 2022 01 |  | 2
PP |  |  |  | Montáž ústředny PZTS s komunikátorem na PCO a zdrojem přes 48 do 520 zón a 32 podsystémů
VV
TS
P | 5 | ADI.0031673.URS |  | Ústředna PZTS až 264 zón a 32 grup v krytu bez klávesnice s komunikátorem a zdrojem | KUS | 1 | 0 |  |  |  | 0 |  | R POLOŽKA |  | 2
PP |  |  |  | Ústředna PZTS až 264 zón a 32 grup v krytu bez klávesnice s komunikátorem a zdrojem
VV
TS
P | 6 | 742220031 |  | Montáž koncentrátoru nebo expanderu pro PZTS | KUS | 49 | 0 |  |  |  | 0 |  | CS ÚRS 2022 01 |  | 2
PP |  |  |  | Montáž koncentrátoru nebo expanderu pro PZTS
VV
TS
P | 7 | ADI.0031721.URS |  | Bezdrátový PIR detektor s dosahem 12m | KUS | 14 | 0 |  |  |  | 0 |  | R POLOŽKA |  | 2
PP |  |  |  | Bezdrátový PIR detektor s dosahem 12m
VV
TS
P | 8 | ADI.0031729.URS |  | Optický kouřový hlásič | KUS | 3 | 0 |  |  |  | 0 |  | R POLOŽKA |  | 2
PP |  |  |  | Optický kouřový hlásič
VV
TS
P | 9 | 1145224 |  | Siréna | KUS | 1 | 0 |  |  |  | 0 |  | R POLOŽKA |  | 2
PP |  |  |  | Siréna
VV
TS
P | 10 | ADI.0032421.URS |  | Magnetický kontakt se svorkovnicí a EOL, pracovní mezera 20mm | KUS | 9 | 0 |  |  |  | 0 |  | R POLOŽKA |  | 2
PP |  |  |  | Magnetický kontakt se svorkovnicí a EOL, pracovní mezera 20mm
VV
TS
P | 11 | ADI.0032382.URS |  | Detektor tříštění skla s dosahem až 7,6m i pro skla včetně fólie | KUS | 4 | 0 |  |  |  | 0 |  | R POLOŽKA |  | 2
PP |  |  |  | Detektor tříštění skla s dosahem až 7,6m i pro skla včetně fólie
VV
TS
P | 12 | ADI.0050293.URS |  | Otřesový detektor + MG kontakt, dosah poloměr max. 2,5 m, nastavitelná citlivost | KUS | 17 | 0 |  |  |  | 0 |  | R POLOŽKA |  | 2
PP |  |  |  | Otřesový detektor + MG kontakt, dosah poloměr max. 2,5 m, nastavitelná citlivost
VV
TS
P | 13 | ADI.0032878.URS |  | Tísňové tlačítko ND100-GLT s konvenční technologií - reléovým výstupem | KUS | 1 | 0 |  |  |  | 0 |  | R POLOŽKA |  | 2
PP |  |  |  | Tísňové tlačítko ND100-GLT s konvenční technologií - reléovým výstupem
VV
TS
P | 14 | 122822R |  | Expander 16 zón | KUS | 4 | 0 |  |  |  | 0 |  | R POLOŽKA |  | 2
PP |  |  |  | Expander 16 zón
VV
TS
P | 15 | 742220041R |  | Montáž přistupového systému | KUS | 6 | 0 |  |  |  | 0 |  | R POLOŽKA |  | 2
PP |  |  |  | Montáž přistupového systému
VV
TS
P | 16 | 1134417R |  | Řídící modul pro připojení dvou bezkontaktních čteček | KUS | 6 | 0 |  |  |  | 0 |  | R POLOŽKA |  | 2
PP |  |  |  | Řídící modul pro připojení dvou bezkontaktních čteček
VV
TS
P | 17 | 742220071 |  | Montáž dveřního modulu pro připojení čteček v krytu | KUS | 7 | 0 |  |  |  | 0 |  | CS ÚRS 2022 01 |  | 2
PP |  |  |  | Montáž dveřního modulu pro připojení čteček v krytu
VV
TS
P | 18 | 1541844R |  | Elektromagnetický zámek 12/24VDC | KUS | 7 | 0 |  |  |  | 0 |  | R POLOŽKA |  | 2
PP |  |  |  | Elektromagnetický zámek 12/24VDC
VV
TS
P | 19 | 742220081 |  | Montáž čtečky bezkontaktních karet | KUS | 7 | 0 |  |  |  | 0 |  | CS ÚRS 2022 01 |  | 2
PP |  |  |  | Montáž čtečky bezkontaktních karet
VV
TS
P | 20 | ADI.0033935.URS |  | Čtečka bezkontaktní s Wiegand rozhraním, bez light ringu, bez tlač. | KUS | 7 | 0 |  |  |  | 0 |  | R POLOŽKA |  | 2
PP |  |  |  | Čtečka bezkontaktní s Wiegand rozhraním, bez light ringu, bez tlač.
VV
TS
P | 21 | 742220141 |  | Montáž klávesnice pro dodanou ústřednu | KUS | 3 | 0 |  |  |  | 0 |  | CS ÚRS 2022 01 |  | 2
PP |  |  |  | Montáž klávesnice pro dodanou ústřednu
VV
TS
P | 22 | ADI.0031685.URS |  | LCD klávesnice s vestavěnou čtečkou EM karet a přívěšků | KUS | 3 | 0 |  |  |  | 0 |  | R POLOŽKA |  | 2
PP |  |  |  | LCD klávesnice s vestavěnou čtečkou EM karet a přívěšků
VV
TS
P | 23 | 742220161 |  | Montáž akumulátoru 12V | KUS | 1 | 0 |  |  |  | 0 |  | CS ÚRS 2022 01 |  | 2
PP |  |  |  | Montáž akumulátoru 12V
VV
TS
P | 24 | 1145225R |  | Akumulátor 18Ah\12V | KUS | 1 | 0 |  |  |  | 0 |  | R POLOŽKA |  | 2
PP |  |  |  | Akumulátor 18Ah\12V
VV
TS
P | 25 | 742220172 |  | Montáž komunikátoru do ústředny GSM | KUS | 1 | 0 |  |  |  | 0 |  | CS ÚRS 2022 01 |  | 2
PP |  |  |  | Montáž komunikátoru do ústředny GSM
VV
TS
P | 26 | ADI.0031692.URS |  | Systémový GSM modul v kovovém krytu pro posílání SMS a volání uživateli | KUS | 1 | 0 |  |  |  | 0 |  | R POLOŽKA |  | 2
PP |  |  |  | Systémový GSM modul v kovovém krytu pro posílání SMS a volání uživateli
VV
TS
P | 27 | 742220401 |  | Nastavení a oživení PZTS programování základních parametrů ústředny | KUS | 1 | 0 |  |  |  | 0 |  | CS ÚRS 2022 01 |  | 2
PP |  |  |  | Nastavení a oživení PZTS programování základních parametrů ústředny
VV
TS
P | 28 | 742220411 |  | Nastavení a oživení PZTS oživení systému na jeden detektor | KUS | 49 | 0 |  |  |  | 0 |  | CS ÚRS 2022 01 |  | 2
PP |  |  |  | Nastavení a oživení PZTS oživení systému na jeden detektor
VV
TS
P | 29 | 742220421 |  | Nastavení a oživení PZTS instalace přístupového SW | KUS | 1 | 0 |  |  |  | 0 |  | CS ÚRS 2022 01 |  | 2
PP |  |  |  | Nastavení a oživení PZTS instalace přístupového SW
VV
TS
P | 30 | 742220511 |  | Zkoušky a revize PZTS revize výchozí systému PZTS | KUS | 1 | 0 |  |  |  | 0 |  | CS ÚRS 2022 01 |  | 2
PP |  |  |  | Zkoušky a revize PZTS revize výchozí systému PZTS
VV
TS
SD |  | PZTS-pokla |  | Ústředna PZTS pro pokladnu
P | 47 | 742220001 |  | Montáž ústředny PZTS s komunikátorem na PCO a zdrojem do 16 ti zón a 4 podsystémů | KUS | 1 | 0 |  |  |  | 0 |  | CS ÚRS 2022 01 |  | 2
PP |  |  |  | Montáž ústředny PZTS s komunikátorem na PCO a zdrojem do 16 ti zón a 4 podsystémů
VV
TS
P | 48 | 0031625R.1 |  | ústředna v plastovém krytu základní počet zón 12, max. počet zón 20, max. počet koncentrátorů 1 | KUS | 1 | 0 |  |  |  | 0 |  | R POLOŽKA |  | 2
PP |  |  |  | ústředna v plastovém krytu základní počet zón 12, max. počet zón 20, max. počet koncentrátorů 1
VV
TS
P | 49 | 742220031 |  | Montáž koncentrátoru nebo expanderu pro PZTS | KUS | 6 | 0 |  |  |  | 0 |  | CS ÚRS 2022 01 |  | 2
PP |  |  |  | Montáž koncentrátoru nebo expanderu pro PZTS
VV
TS
P | 50 | ADI.0031721.URS |  | Bezdrátový PIR detektor s dosahem 12m | KUS | 3 | 0 |  |  |  | 0 |  | R POLOŽKA |  | 2
PP |  |  |  | Bezdrátový PIR detektor s dosahem 12m
VV
TS
P | 51 | ADI.0032421.URS |  | Magnetický kontakt se svorkovnicí a EOL, pracovní mezera 20mm | KUS | 1 | 0 |  |  |  | 0 |  | R POLOŽKA |  | 2
PP |  |  |  | Magnetický kontakt se svorkovnicí a EOL, pracovní mezera 20mm
VV
TS
P | 52 | ADI.0032382.URS |  | Detektor tříštění skla s dosahem až 7,6m i pro skla včetně fólie | KUS | 1 | 0 |  |  |  | 0 |  | R POLOŽKA |  | 2
PP |  |  |  | Detektor tříštění skla s dosahem až 7,6m i pro skla včetně fólie
VV
TS
P | 53 | ADI.0032878.URS |  | Tísňové tlačítko ND100-GLT s konvenční technologií - reléovým výstupem | KUS | 1 | 0 |  |  |  | 0 |  | R POLOŽKA |  | 2
PP |  |  |  | Tísňové tlačítko ND100-GLT s konvenční technologií - reléovým výstupem
VV
TS
P | 54 | 742220141 |  | Montáž klávesnice pro dodanou ústřednu | KUS | 1 | 0 |  |  |  | 0 |  | CS ÚRS 2022 01 |  | 2
PP |  |  |  | Montáž klávesnice pro dodanou ústřednu
VV
TS
P | 55 | ADI.0031685.URS |  | LCD klávesnice s vestavěnou čtečkou EM karet a přívěšků | KUS | 1 | 0 |  |  |  | 0 |  | R POLOŽKA |  | 2
PP |  |  |  | LCD klávesnice s vestavěnou čtečkou EM karet a přívěšků
VV
TS
P | 56 | 742220161 |  | Montáž akumulátoru 12V | KUS | 1 | 0 |  |  |  | 0 |  | CS ÚRS 2022 01 |  | 2
PP |  |  |  | Montáž akumulátoru 12V
VV
TS
P | 57 | 1145225R.1 |  | Akumulátor 18Ah\12V | KUS | 1 | 0 |  |  |  | 0 |  | R POLOŽKA |  | 2
PP |  |  |  | Akumulátor 18Ah\12V
VV
TS
P | 58 | 742220172 |  | Montáž komunikátoru do ústředny GSM | KUS | 1 | 0 |  |  |  | 0 |  | CS ÚRS 2022 01 |  | 2
PP |  |  |  | Montáž komunikátoru do ústředny GSM
VV
TS
P | 59 | ADI.0031692.URS |  | Systémový GSM modul v kovovém krytu pro posílání SMS a volání uživateli | KUS | 1 | 0 |  |  |  | 0 |  | R POLOŽKA |  | 2
PP |  |  |  | Systémový GSM modul v kovovém krytu pro posílání SMS a volání uživateli
VV
TS
P | 60 | 742220401 |  | Nastavení a oživení PZTS programování základních parametrů ústředny | KUS | 1 | 0 |  |  |  | 0 |  | CS ÚRS 2022 01 |  | 2
PP |  |  |  | Nastavení a oživení PZTS programování základních parametrů ústředny
VV
TS
P | 61 | 742220411 |  | Nastavení a oživení PZTS oživení systému na jeden detektor | KUS | 7 | 0 |  |  |  | 0 |  | CS ÚRS 2022 01 |  | 2
PP |  |  |  | Nastavení a oživení PZTS oživení systému na jeden detektor
VV
TS
P | 62 | 742220421 |  | Nastavení a oživení PZTS instalace přístupového SW | KUS | 1 | 0 |  |  |  | 0 |  | CS ÚRS 2022 01 |  | 2
PP |  |  |  | Nastavení a oživení PZTS instalace přístupového SW
VV
TS
P | 63 | 742220511 |  | Zkoušky a revize PZTS revize výchozí systému PZTS | KUS | 1 | 0 |  |  |  | 0 |  | CS ÚRS 2022 01 |  | 2
PP |  |  |  | Zkoušky a revize PZTS revize výchozí systému PZTS
VV
TS
SD |  | PZTS-veřej |  | Ústředna PZTS pro veřejné WC
P | 64 | 0001R |  | Připojení kontaktu zaplavovací stanice | KUS | 2 | 0 |  |  |  | 0 |  | R POLOŽKA |  | 2
PP |  |  |  | Připojení kontaktu zaplavovací stanice
VV
TS
P | 65 | 742220001 |  | Montáž ústředny PZTS s komunikátorem na PCO a zdrojem do 16 ti zón a 4 podsystémů | KUS | 1 | 0 |  |  |  | 0 |  | CS ÚRS 2022 01 |  | 2
PP |  |  |  | Montáž ústředny PZTS s komunikátorem na PCO a zdrojem do 16 ti zón a 4 podsystémů
VV
TS
P | 66 | 0031625R.1 |  | ústředna v plastovém krytu základní počet zón 12, max. počet zón 20, max. počet koncentrátorů 1 | KUS | 1 | 0 |  |  |  | 0 |  | R POLOŽKA |  | 2
PP |  |  |  | ústředna v plastovém krytu základní počet zón 12, max. počet zón 20, max. počet koncentrátorů 1
VV
TS
P | 67 | 742220031 |  | Montáž koncentrátoru nebo expanderu pro PZTS | KUS | 4 | 0 |  |  |  | 0 |  | CS ÚRS 2022 01 |  | 2
PP |  |  |  | Montáž koncentrátoru nebo expanderu pro PZTS
VV
TS
P | 68 | ADI.0031721.URS |  | Bezdrátový PIR detektor s dosahem 12m | KUS | 1 | 0 |  |  |  | 0 |  | R POLOŽKA |  | 2
PP |  |  |  | Bezdrátový PIR detektor s dosahem 12m
VV
TS
P | 69 | 742220141 |  | Montáž klávesnice pro dodanou ústřednu | KUS | 1 | 0 |  |  |  | 0 |  | CS ÚRS 2022 01 |  | 2
PP |  |  |  | Montáž klávesnice pro dodanou ústřednu
VV
TS
P | 70 | ADI.0031685.URS |  | LCD klávesnice s vestavěnou čtečkou EM karet a přívěšků | KUS | 1 | 0 |  |  |  | 0 |  | R POLOŽKA |  | 2
PP |  |  |  | LCD klávesnice s vestavěnou čtečkou EM karet a přívěšků
VV
TS
P | 71 | 742220161 |  | Montáž akumulátoru 12V | KUS | 1 | 0 |  |  |  | 0 |  | CS ÚRS 2022 01 |  | 2
PP |  |  |  | Montáž akumulátoru 12V
VV
TS
P | 72 | 1145225R |  | Akumulátor 18Ah\12V | KUS | 1 | 0 |  |  |  | 0 |  | R POLOŽKA |  | 2
PP |  |  |  | Akumulátor 18Ah\12V
VV
TS
P | 73 | 742220172 |  | Montáž komunikátoru do ústředny GSM | KUS | 1 | 0 |  |  |  | 0 |  | CS ÚRS 2022 01 |  | 2
PP |  |  |  | Montáž komunikátoru do ústředny GSM
VV
TS
P | 74 | ADI.0031692.URS |  | Systémový GSM modul v kovovém krytu pro posílání SMS a volání uživateli | KUS | 1 | 0 |  |  |  | 0 |  | R POLOŽKA |  | 2
PP |  |  |  | Systémový GSM modul v kovovém krytu pro posílání SMS a volání uživateli
VV
TS
P | 75 | 742220401 |  | Nastavení a oživení PZTS programování základních parametrů ústředny | KUS | 1 | 0 |  |  |  | 0 |  | CS ÚRS 2022 01 |  | 2
PP |  |  |  | Nastavení a oživení PZTS programování základních parametrů ústředny
VV
TS
P | 76 | 742220411 |  | Nastavení a oživení PZTS oživení systému na jeden detektor | KUS | 6 | 0 |  |  |  | 0 |  | CS ÚRS 2022 01 |  | 2
PP |  |  |  | Nastavení a oživení PZTS oživení systému na jeden detektor
VV
TS
P | 77 | 742220421 |  | Nastavení a oživení PZTS instalace přístupového SW | KUS | 1 | 0 |  |  |  | 0 |  | CS ÚRS 2022 01 |  | 2
PP |  |  |  | Nastavení a oživení PZTS instalace přístupového SW
VV
TS
P | 78 | 742220511 |  | Zkoušky a revize PZTS revize výchozí systému PZTS | KUS | 1 | 0 |  |  |  | 0 |  | CS ÚRS 2022 01 |  | 2
PP |  |  |  | Zkoušky a revize PZTS revize výchozí systému PZTS
VV
TS

## PS 20-02-61
SŽDC05 |  |  |  | Soupis prací objektu | [10 empty] | 3
6
S | Stavba: | Zm02_5423520037 |  | REKONSTRUKCE VÝPRAVNÍ BUDOVY V ŽST BENEŠOV NAD PLOUČNICÍ | [6 empty] | D.2 |  | Aspe | 0,00 | 2
O | Objekt: | D.2 |  | ŽEL. SDĚLOVACÍ ZAŘÍZENÍ | [9 empty] | 15,00 | 2
Typ | Poř. číslo | Kód položky | Varianta | Název položky | MJ | Množství | Jednotková hmotnost | Celková hmotnost |  |  | Jednotková cena |  | Cenové soustavy | 21,00 | 2
Dodávka
[9 empty] | Jednotková | Celkem | Jednotková | Celkem |  |  |  | Počet položek s nulovou cenou
O1 |  | PS 20-02-61 |  | D.1.2.6 - VNIŘNÍ A VNĚJŠÍ INFORMAČNÍ SYSTÉM
SD |  | 38 |  | Různé kompletní konstrukce
P | 1 | R POL 1 |  | INFORMAČNÍ TABULE S ODJEZDY - výměna krytu informačního monitoru za modrý dle grafického manuálu směrnice č.118 kompletní D+ M dle požadavku PD | KUS | 2 | 0 |  |  |  | 0 |  | R POLOŽKA |  | 2
PP |  |  |  | INFORMAČNÍ TABULE S ODJEZDY - výměna krytu informačního monitoru za modrý dle grafického manuálu směrnice č.118 kompletní D+ M dle požadavku PD
VV |  |  |  | VYMENA KRYTU INFORMACNICH MONITORU '/viz TZ str.3 a vykres c.01/ 'INF.JEDNOSTRANNA TABULE 1=1.000 [A] 'INF.OBOUSTRANNA TABULE 1=1.000 [B] Celkem: 1+1=2.000 [C]
TS

## PS 20-02-71
SŽDC05 |  |  |  | Soupis prací objektu | [10 empty] | 3
6
S | Stavba: | Zm02_5423520037 |  | REKONSTRUKCE VÝPRAVNÍ BUDOVY V ŽST BENEŠOV NAD PLOUČNICÍ | [6 empty] | D.2 |  | Aspe | 0,00 | 2
O | Objekt: | D.2 |  | ŽEL. SDĚLOVACÍ ZAŘÍZENÍ | [9 empty] | 15,00 | 2
Typ | Poř. číslo | Kód položky | Varianta | Název položky | MJ | Množství | Jednotková hmotnost | Celková hmotnost |  |  | Jednotková cena |  | Cenové soustavy | 21,00 | 2
Dodávka
[9 empty] | Jednotková | Celkem | Jednotková | Celkem |  |  |  | Počet položek s nulovou cenou
O1 |  | PS 20-02-71 |  | D.1.2.7 - JINÁ SDĚLOVACÍ ZAŘÍZENÍ
SD |  | 741 |  | Elektroinstalace - silnoproud
P | 1 | 741110002 |  | Montáž trubek elektroinstalačních s nasunutím nebo našroubováním do krabic plastových tuhých, uložených pevně, vnější O přes 23 do 35 mm | M | 480 | 0 |  |  |  | 0 |  | CS ÚRS 2022 01 |  | 2
PP |  |  |  | Montáž trubek elektroinstalačních s nasunutím nebo našroubováním do krabic plastových tuhých, uložených pevně, vnější O přes 23 do 35 mm
VV
TS
P | 2 | 34571361 |  | trubka elektroinstalační HDPE tuhá dvouplášťová korugovaná D 41/50mm | M | 480 | 0 |  |  |  | 0 |  | CS ÚRS 2022 01 |  | 2
PP |  |  |  | trubka elektroinstalační HDPE tuhá dvouplášťová korugovaná D 41/50mm
VV
TS
SD |  | 742 |  | Elektroinstalace - slaboproud
P | 3 | 742110041 |  | Montáž lišt elektroinstalačních vkládacích | M | 80 | 0 |  |  |  | 0 |  | CS ÚRS 2022 01 |  | 2
PP |  |  |  | Montáž lišt elektroinstalačních vkládacích
VV
TS
P | 4 | 34571007 |  | lišta elektroinstalační hranatá PVC 40x20mm | M | 80 | 0 |  |  |  | 0 |  | CS ÚRS 2022 01 |  | 2
PP |  |  |  | lišta elektroinstalační hranatá PVC 40x20mm
VV
TS
P | 5 | 742121001 |  | Montáž kabelů sdělovacích pro vnitřní rozvody počtu žil do 15 | M | 500 | 0 |  |  |  | 0 |  | CS ÚRS 2022 01 |  | 2
PP |  |  |  | Montáž kabelů sdělovacích pro vnitřní rozvody počtu žil do 15
VV
TS
P | 6 | 34121268 |  | kabel datový bezhalogenový třída reakce na oheň B2cas1d1a1 jádro Cu plné (U/UTP) kategorie 6 | M | 500 | 0 |  |  |  | 0 |  | CS ÚRS 2022 01 |  | 2
PP |  |  |  | kabel datový bezhalogenový třída reakce na oheň B2cas1d1a1 jádro Cu plné (U/UTP) kategorie 6
VV
TS
P | 7 | 742190002 |  | Ostatní práce pro trasy značení trasy vedení | M | 500 | 0 |  |  |  | 0 |  | CS ÚRS 2022 01 |  | 2
PP |  |  |  | Ostatní práce pro trasy značení trasy vedení
VV
TS
P | 8 | 742230003 |  | Montáž kamerového systému venkovní kamery | KUS | 9 | 0 |  |  |  | 0 |  | CS ÚRS 2022 01 |  | 2
PP |  |  |  | Montáž kamerového systému venkovní kamery
VV
TS
P | 9 | 001R |  | Venkovní IP kamera 1/3" Progressive CMOS, ICR, 0lux s IR, 1920x1080:25fps(P)/30fps(N), 2.8~12mm VF objektiv, IP66, H.264/MJPEG, dual-stream, IP66, DC12V PoE, | KUS | 9 | 0 |  |  |  | 0 |  | R POLOŽKA |  | 2
PP |  |  |  | Venkovní IP kamera 1/3" Progressive CMOS, ICR, 0lux s IR, 1920x1080:25fps(P)/30fps(N), 2.8~12mm VF objektiv, IP66, H.264/MJPEG, dual-stream, IP66, DC12V PoE, DWDR, 3D DNR, BLC, IR: do 30m, slot paměťových karet, ONVIF, PoE 802.3af, MicroSD/SDHC/SDXC, RTSP, noční vidění
VV
TS
P | 10 | 742230004 |  | Montáž kamerového systému vnitřní kamery | KUS | 6 | 0 |  |  |  | 0 |  | CS ÚRS 2022 01 |  | 2
PP |  |  |  | Montáž kamerového systému vnitřní kamery
VV
TS
P | 11 | 002R |  | Vnitřní IP kamera 1/3" Progressive CMOS, ICR, 0lux s IR, 1920x1080:25fps(P)/30fps(N), 2.8~12mm VF objektiv, IP66, H.264/MJPEG, dual-stream, IP66, DC12V PoE, D | KUS | 6 | 0 |  |  |  | 0 |  | R POLOŽKA |  | 2
PP |  |  |  | Vnitřní IP kamera 1/3" Progressive CMOS, ICR, 0lux s IR, 1920x1080:25fps(P)/30fps(N), 2.8~12mm VF objektiv, IP66, H.264/MJPEG, dual-stream, IP66, DC12V PoE, DWDR, 3D DNR, BLC, IR: do 30m, slot paměťových karet, ONVIF, PoE 802.3af, MicroSD/SDHC/SDXC, RTSP
VV
TS
P | 12 | 742230009 |  | Montáž kamerového systému samolepky "Střeženo kamerovým systémem" | KUS | 6 | 0 |  |  |  | 0 |  | CS ÚRS 2022 01 |  | 2
PP |  |  |  | Montáž kamerového systému samolepky "Střeženo kamerovým systémem"
VV
TS
P | 13 | 10.235.90R |  | Samolepka hlídáno kamerovým systémem | KUS | 6 | 0 |  |  |  | 0 |  | R POLOŽKA |  | 2
PP |  |  |  | Samolepka hlídáno kamerovým systémem
VV
TS
P | 14 | 742230101 |  | Montáž kamerového systému nastavení a instalace licence k připojení jedné kamery k SW | KUS | 15 | 0 |  |  |  | 0 |  | CS ÚRS 2022 01 |  | 2
PP |  |  |  | Montáž kamerového systému nastavení a instalace licence k připojení jedné kamery k SW
VV
TS
P | 15 | 742230102 |  | Montáž kamerového systému nastavení a instalace instalace a nastavení SW pro sledování kamer | KUS | 15 | 0 |  |  |  | 0 |  | CS ÚRS 2022 01 |  | 2
PP |  |  |  | Montáž kamerového systému nastavení a instalace instalace a nastavení SW pro sledování kamer
VV
TS
P | 16 | 742230103 |  | Montáž kamerového systému nastavení a instalace nastavení záběru podle přání uživatele | KUS | 15 | 0 |  |  |  | 0 |  | CS ÚRS 2022 01 |  | 2
PP |  |  |  | Montáž kamerového systému nastavení a instalace nastavení záběru podle přání uživatele
VV
TS
P | 17 | 742330101 |  | Montáž strukturované kabeláže měření segmentu metalického s vyhotovením protokolu | KUS | 15 | 0 |  |  |  | 0 |  | CS ÚRS 2022 01 |  | 2
PP |  |  |  | Montáž strukturované kabeláže měření segmentu metalického s vyhotovením protokolu
VV
TS
P | 18 | 742330801R.1 |  | Demontáž stávající kamerové kabeláže | T | 0.276 | 0 |  |  |  | 0 |  | R POLOŽKA |  | 2
PP |  |  |  | Demontáž stávající kamerové kabeláže
VV
TS
P | 19 | R99701363R.912 | 912 | Poplatek za uložení stavebního odpadu na skládce (skládkovné) elektrošrotu a zbytků kabelů zatříděného do Katalogu odpadů pod kódem 16 02 14 a 17 04 11 VČETNĚ D | T | 0.276 | 0 |  |  |  | 0 |  | EVIDENČNÍ POL. |  | 2
PP |  |  |  | Poplatek za uložení stavebního odpadu na skládce (skládkovné) elektrošrotu a zbytků kabelů zatříděného do Katalogu odpadů pod kódem 16 02 14 a 17 04 11 VČETNĚ DOPRAVY
VV |  |  |  | KAMEROVA KABELAZ 0.276=0.276 [A] Celkem: 0.276=0.276 [B]
TS |  |  |  | EVIDENČNÍ POLOŽKA. NEOCEŇOVAT v objektu SO/PS, položka se oceňuje pouze v objektu SO 90-90 EVIDENČNÍ POLOŽKA. NEOCEŇOVAT v objektu SO/PS, položka se oceňuje pouze v objektu SO 90-90 EVIDENČNÍ POLOŽKA. NEOCEŇOVAT v objektu SO/PS, položka se oceňuje pouze v objektu SO 90-90
SD |  | NVR venkov |  | RACK NVR pro venkovní kamery
P | 20 | 742330011 |  | Montáž strukturované kabeláže zařízení do rozvaděče switche, UPS, DVR, server bez nastavení | KUS | 3 | 0 |  |  |  | 0 |  | CS ÚRS 2022 01 |  | 2
PP |  |  |  | Montáž strukturované kabeláže zařízení do rozvaděče switche, UPS, DVR, server bez nastavení
VV
TS
P | 21 | ADI.0062619.URS |  | On-line UPS, 1/1 fáze, 1kVA / 1kW, montáž Tower/Rack 2U, LCD displej | KUS | 1 | 0 |  |  |  | 0 |  | R POLOŽKA |  | 2
PP |  |  |  | On-line UPS, 1/1 fáze, 1kVA / 1kW, montáž Tower/Rack 2U, LCD displej
VV
TS
P | 22 | 003R.2 |  | Síťový video rekordér 9 kanálů, 1 pozice pro SATA disky vč.disku 1TB), Gigabit LAN, Live View, M-JPEG + MPEG4, H.264, HDMI, 2x USB 2.0, mydlink | KUS | 1 | 0 |  |  |  | 0 |  | R POLOŽKA |  | 2
PP |  |  |  | Síťový video rekordér 9 kanálů, 1 pozice pro SATA disky vč.disku 1TB), Gigabit LAN, Live View, M-JPEG + MPEG4, H.264, HDMI, 2x USB 2.0, mydlink
VV
TS
P | 23 | 002R.2 |  | Switch (4xSFP+,48x1000Base,L2/L3) , Automatická volba rychlosti portu a autom | KUS | 1 | 0 |  |  |  | 0 |  | R POLOŽKA |  | 2
PP |  |  |  | Switch (4xSFP+,48x1000Base,L2/L3) , Automatická volba rychlosti portu a automatická detekce přímého/kříženého kabelu (MDIX), odpora agregace portů (LACP) Požadavek na plnou kompatibilitu s VTP (VLAN Trunk Protocol) a STP (spanning tree protocol) v režimu rapid-pvst (IEEE 802.1s/w Rapid Spanning Tree Podpora Port Fast pro možnost vypnutí čekání na Spanning Tree pro jednotlivé porty Switch-port Autorecovery - automatická aktivace portu po návratu z chybového stavu Podpora klasifikace a prioritizace provozu – QoS Hierarchický QoS Podpora minimálně 4 front na port Podpora 802.1p (CoS) Podpora minimálně 255 VLAN Management přes http, SSH (version 2), SNMPv3 Ochrana před neautorizovaným přístupem přepínačům Podpora funkce Port Security (nastavení max. počtu MAC na port) Podpora ochrany podvržení DHCP serveru - DHCP Snooping Podpora ochrany Dynamic ARP Inspection (DAI) Podpora 802.1X (RADIUS ověřování) Podpora ACL na základě portů Podpora TACACS+(autentizace,autorizace, accounting) Podpora ochrany Bridge Protocol Data Unit (BPDU Guard) Podpora Spanning Tree Root Guard (STRG) Podpora IP Source Guard pro funkci Port security
VV
TS
P | 24 | 742330024 |  | Montáž strukturované kabeláže příslušenství a ostatní práce k rozvaděčům patch panelu 24 portů UTP/FTP | KUS | 1 | 0 |  |  |  | 0 |  | CS ÚRS 2022 01 |  | 2
PP |  |  |  | Montáž strukturované kabeláže příslušenství a ostatní práce k rozvaděčům patch panelu 24 portů UTP/FTP
VV
TS
P | 25 | 1321479R |  | PATCH PANEL 1U 24 port | KUS | 1 | 0 |  |  |  | 0 |  | R POLOŽKA |  | 2
PP |  |  |  | PATCH PANEL 1U 24 port
VV
TS
SD |  | NVR vnitřn |  | RACK NVR pro vnitřní kamery
P | 26 | 742330011 |  | Montáž strukturované kabeláže zařízení do rozvaděče switche, UPS, DVR, server bez nastavení | KUS | 3 | 0 |  |  |  | 0 |  | CS ÚRS 2022 01 |  | 2
PP |  |  |  | Montáž strukturované kabeláže zařízení do rozvaděče switche, UPS, DVR, server bez nastavení
VV
TS
P | 27 | ADI.0062619.URS |  | On-line UPS, 1/1 fáze, 1kVA / 1kW, montáž Tower/Rack 2U, LCD displej | KUS | 1 | 0 |  |  |  | 0 |  | R POLOŽKA |  | 2
PP |  |  |  | On-line UPS, 1/1 fáze, 1kVA / 1kW, montáž Tower/Rack 2U, LCD displej
VV
TS
P | 28 | 003R.1 |  | Síťový video rekordér 9 kanálů, 1 pozice pro SATA disky vč.disku 1TB), Gigabit LAN, Live View, M-JPEG + MPEG4, H.264, HDMI, 2x USB 2.0, mydlink | KUS | 1 | 0 |  |  |  | 0 |  | R POLOŽKA |  | 2
PP |  |  |  | Síťový video rekordér 9 kanálů, 1 pozice pro SATA disky vč.disku 1TB), Gigabit LAN, Live View, M-JPEG + MPEG4, H.264, HDMI, 2x USB 2.0, mydlink
VV
TS
P | 29 | 002R.1 |  | Switch (4xSFP+,48x1000Base,L2/L3) , Automatická volba rychlosti portu a autom | KUS | 1 | 0 |  |  |  | 0 |  | R POLOŽKA |  | 2
PP |  |  |  | Switch (4xSFP+,48x1000Base,L2/L3) , Automatická volba rychlosti portu a automatická detekce přímého/kříženého kabelu (MDIX), odpora agregace portů (LACP) Požadavek na plnou kompatibilitu s VTP (VLAN Trunk Protocol) a STP (spanning tree protocol) v režimu rapid-pvst (IEEE 802.1s/w Rapid Spanning Tree Podpora Port Fast pro možnost vypnutí čekání na Spanning Tree pro jednotlivé porty Switch-port Autorecovery - automatická aktivace portu po návratu z chybového stavu Podpora klasifikace a prioritizace provozu – QoS Hierarchický QoS Podpora minimálně 4 front na port Podpora 802.1p (CoS) Podpora minimálně 255 VLAN Management přes http, SSH (version 2), SNMPv3 Ochrana před neautorizovaným přístupem přepínačům Podpora funkce Port Security (nastavení max. počtu MAC na port) Podpora ochrany podvržení DHCP serveru - DHCP Snooping Podpora ochrany Dynamic ARP Inspection (DAI) Podpora 802.1X (RADIUS ověřování) Podpora ACL na základě portů Podpora TACACS+(autentizace,autorizace, accounting) Podpora ochrany Bridge Protocol Data Unit (BPDU Guard) Podpora Spanning Tree Root Guard (STRG) Podpora IP Source Guard pro funkci Port security
VV
TS
P | 30 | 742330024 |  | Montáž strukturované kabeláže příslušenství a ostatní práce k rozvaděčům patch panelu 24 portů UTP/FTP | KUS | 1 | 0 |  |  |  | 0 |  | CS ÚRS 2022 01 |  | 2
PP |  |  |  | Montáž strukturované kabeláže příslušenství a ostatní práce k rozvaděčům patch panelu 24 portů UTP/FTP
VV
TS
P | 31 | 1321479R |  | PATCH PANEL 1U 24 port | KUS | 1 | 0 |  |  |  | 0 |  | R POLOŽKA |  | 2
PP |  |  |  | PATCH PANEL 1U 24 port
VV
TS

## OST
SŽDC05 |  |  |  | Soupis prací objektu | [10 empty] | 3
6
S | Stavba: | Zm02_5423520037 |  | REKONSTRUKCE VÝPRAVNÍ BUDOVY V ŽST BENEŠOV NAD PLOUČNICÍ | [6 empty] | D.4 |  | Aspe | 0,00 | 2
O | Objekt: | D.4 |  | OSTATNÍ TECH. ZAŘÍZENÍ | [9 empty] | 15,00 | 2
Typ | Poř. číslo | Kód položky | Varianta | Název položky | MJ | Množství | Jednotková hmotnost | Celková hmotnost |  |  | Jednotková cena |  | Cenové soustavy | 21,00 | 2
Dodávka
[9 empty] | Jednotková | Celkem | Jednotková | Celkem |  |  |  | Počet položek s nulovou cenou
O1 |  | OST |  | OSTATNÍ NÁKLADY
SD |  | VRN2 |  | Příprava staveniště
P | 1 | 023002000 |  | Odstranění materiálů a konstrukcí | KPL | 1 | 0 |  |  |  | 0 |  | CS ÚRS 2022 01 |  | 2
PP |  |  |  | Odstranění materiálů a konstrukcí
VV |  |  |  | DROBNE MATERIALY A KONSTRUKCE NACHÁZEJÍCÍ SE V MÍSTĚ STAVBY 'K LIKVIDACI '/např. odpadkove kose, konzole, kvetiny, drobny nabytek/ 1=1.000 [A] Celkem: 1=1.000 [B]
TS
SD |  | VRN3 |  | Zařízení staveniště
P | 2 | 034002000 |  | Zabezpečení staveniště | KPL | 1 | 0 |  |  |  | 0 |  | CS ÚRS 2022 01 |  | 2
PP |  |  |  | Zabezpečení staveniště
VV |  |  |  | Položka bude obsahovat zejména náklady na: '-oplocení, osvětlení, ostraha zařízení staveniště v nezbytném rozsahu '-opatření na nezbytnou ochranu sousedních pozemků a staveb '-zřízení, provoz a odstranění vodorovného a svislého dopravního značení, světelné signalizace a prvků záchytných bezpečnostních zařízení '-projekční, inženýrské a administrativní činnosti v souvislosti s aplikací výše uvedených opatření (projednání s dotčenými správními orgány a pod. 1.00=1.000 [A] Celkem: 1=1.000 [B]
TS
SD |  | VRN4 |  | Inženýrská činnost
P | 3 | 043002000 |  | Zkoušky a ostatní měření - kamerová prohlídka přípojky kanalizace | KPL | 1 | 0 |  |  |  | 0 |  | CS ÚRS 2022 01 |  | 2
PP |  |  |  | Zkoušky a ostatní měření - kamerová prohlídka přípojky kanalizace
VV
TS
P | 4 | 044002000 |  | Revize | KPL | 1 | 0 |  |  |  | 0 |  | CS ÚRS 2022 01 |  | 2
PP |  |  |  | Revize
VV
TS
P | 5 | 045002000 |  | Kompletační a koordinační činnost | KPL | 1 | 0 |  |  |  | 0 |  | CS ÚRS 2022 01 |  | 2
PP |  |  |  | Kompletační a koordinační činnost
VV |  |  |  | Položka bude obsahovat zejména náklady na: '-vzájemnou koordinaci profesí a koordinaci se stavebními činnostmi, '-zamezení prostojů atd. 1.00=1.000 [A] Celkem: 1=1.000 [B]
TS
SD |  | VRN6 |  | Územní vlivy
P | 6 | 062002000 |  | Ztížené dopravní podmínky | KPL | 1 | 0 |  |  |  | 0 |  | CS ÚRS 2022 01 |  | 2
PP |  |  |  | Ztížené dopravní podmínky
VV |  |  |  | Doprava za provozu nadrazi, 'prekladani materialu atd. 1=1.000 [A] Celkem: 1=1.000 [B]
TS
P | 7 | 064203000 |  | Práce se škodlivými materiály - náklady spojené s likvidací azbestu | KPL | 1 | 0 |  |  |  | 0 |  | CS ÚRS 2022 01 |  | 2
PP |  |  |  | Práce se škodlivými materiály - náklady spojené s likvidací azbestu
VV |  |  |  | OCHRANNA PASMA, 'DEKONTAMINACNI PERSONÁLNÍ PROPUST, 'ODSAVANI S FILTRACI, 'ZVLHCOVACI ZARIZENI, 'MANIPULACE A OZNACENI ODPADU, 'MINITORING - MIN.2x 'OCHRANNE POMUCKY, 'ATD. '/viz samostatna zprava v textove casti PD/ 1=1.000 [A] Celkem: 1=1.000 [B]
TS
SD |  | VRN7 |  | Provozní vlivy
P | 8 | 075002000 |  | Ochranná pásma | KPL | 1 | 0 |  |  |  | 0 |  | CS ÚRS 2022 01 |  | 2
PP |  |  |  | Ochranná pásma
VV |  |  |  | Ochranná pásma dráhy dle požadavku Drážního úřadu 1=1.000 [A] Celkem: 1=1.000 [B]
TS

## PS 20-04-11
SŽDC05 |  |  |  | Soupis prací objektu | [10 empty] | 3
6
S | Stavba: | Zm02_5423520037 |  | REKONSTRUKCE VÝPRAVNÍ BUDOVY V ŽST BENEŠOV NAD PLOUČNICÍ | [6 empty] | D.4 |  | Aspe | 0,00 | 2
O | Objekt: | D.4 |  | OSTATNÍ TECH. ZAŘÍZENÍ | [9 empty] | 15,00 | 2
Typ | Poř. číslo | Kód položky | Varianta | Název položky | MJ | Množství | Jednotková hmotnost | Celková hmotnost |  |  | Jednotková cena |  | Cenové soustavy | 21,00 | 2
Dodávka
[9 empty] | Jednotková | Celkem | Jednotková | Celkem |  |  |  | Počet položek s nulovou cenou
O1 |  | PS 20-04-11 |  | D.1.4.1 - OSOBNÍ VÝTAH
SD |  | 33-M |  | Montáže dopr.zaříz.,sklad. zař. a váh
P | 3 | R POL 2 |  | Technologie osobního výtahu 1200x2000mm kompletní D+ M vč. vybavení - váha 636 kg, počet osob 13, zdvih 4090 mm, počet stanic/nástupišť 2/2, počet vstupů 1, poh | KUS | 1 | 0 |  |  |  | 0 |  | R POLOŽKA |  | 2
PP |  |  |  | Technologie osobního výtahu 1200x2000mm kompletní D+ M vč. vybavení - váha 636 kg, počet osob 13, zdvih 4090 mm, počet stanic/nástupišť 2/2, počet vstupů 1, pohon KDL 16S
VV |  |  |  | EVAKUACNI VYTAH '/kompletni parametry viz TZ cast výtahy str.6-7 a cykres c.01/ 1=1.000 [A] Celkem: 1=1.000 [B]
TS
SD |  | 979 |  | Vybavení interieru - vnitřní orientační systém
P | 1 | 953943112 |  | Osazování drobných kovových předmětů výrobků ostatních jinde neuvedených do vynechaných či vysekaných kapes zdiva, se zajištěním polohy se zalitím maltou cement | KUS | 1 | 0 |  |  |  | 0 |  | CS ÚRS 2022 01 |  | 2
PP |  |  |  | Osazování drobných kovových předmětů výrobků ostatních jinde neuvedených do vynechaných či vysekaných kapes zdiva, se zajištěním polohy se zalitím maltou cementovou, hmotnosti přes 1 do 5 kg/kus
VV |  |  |  | ORIENTACNI SYSTEM 'KOMPLETNI DODAVKA A MONTAZ VC.KOTVENI '/viz TZ str.5-7 a vykres c.01 - legenda/ 'T.19 - PIKTOGRAM 1=1.000 [A] Celkem: 1=1.000 [B]
TS
P | 2 | R POL 1 |  | T.19 - PIKTOGRAM - podsvícený piktogram cca 240x240 mm označujídí umístění indukční smyčky pro nedoslýchavé (kompletní dodávka vč.kotvení do výtahové kabiny dle | KUS | 1 | 0 |  |  |  | 0 |  | R POLOŽKA |  | 2
PP |  |  |  | T.19 - PIKTOGRAM - podsvícený piktogram cca 240x240 mm označujídí umístění indukční smyčky pro nedoslýchavé (kompletní dodávka vč.kotvení do výtahové kabiny dle požadavku PD viz výkres č.01 obj.ORIENTAČNÍ SYSTÉM - legenda)
VV |  |  |  | 1=1.000 [A] Celkem: 1=1.000 [B]
TS

## SO 20-51-01
SŽDC05 |  |  |  | Soupis prací objektu | [10 empty] | 3
6
S | Stavba: | Zm02_5423520037 |  | REKONSTRUKCE VÝPRAVNÍ BUDOVY V ŽST BENEŠOV NAD PLOUČNICÍ | [6 empty] | E.1.8 |  | Aspe | 0,00 | 2
O | Objekt: | E.1.8 |  | POZEMNÍ KOMUNIKACE | [9 empty] | 15,00 | 2
Typ | Poř. číslo | Kód položky | Varianta | Název položky | MJ | Množství | Jednotková hmotnost | Celková hmotnost |  |  | Jednotková cena |  | Cenové soustavy | 21,00 | 2
Dodávka
[9 empty] | Jednotková | Celkem | Jednotková | Celkem |  |  |  | Počet položek s nulovou cenou
O1 |  | SO 20-51-01 |  | D.2.1.8 - PARKOVIŠTĚ
SD |  | 1 |  | Zemní práce
P | 1 | 11111110R |  | Odstranění travin a rákosu ručně travin pro jakoukoli plochu v rovině nebo ve svahu sklonu do 1:5 vč.likvidace | M2 | 246 | 0 |  |  |  | 0 |  | R POLOŽKA |  | 2
PP |  |  |  | Odstranění travin a rákosu ručně travin pro jakoukoli plochu v rovině nebo ve svahu sklonu do 1:5 vč.likvidace
VV |  |  |  | STAVAJICI NALETOVA ZELEN V MISTE STAVBY '/viz TZ, vykres c.01 a foto - cca 1/2 plochy/ (82.00*6.00)*0.50=246.000 [A] Celkem: 246=246.000 [B]
TS
P | 2 | 121112003 |  | Sejmutí ornice ručně při souvislé ploše, tl. vrstvy do 200 mm | M2 | 246 | 0 |  |  |  | 0 |  | CS ÚRS 2022 01 |  | 2
PP |  |  |  | Sejmutí ornice ručně při souvislé ploše, tl. vrstvy do 200 mm
VV |  |  |  | ORNICE V MISTE STAVBY '/viz TZ, vykres c.01 a foto - cca 1/2 plochy/ (82.00*6.00)*0.50=246.000 [A] Celkem: 246=246.000 [B]
TS
P | 3 | 122211101 |  | Odkopávky a prokopávky ručně zapažené i nezapažené v hornině třídy těžitelnosti I skupiny 3 | M3 | 62.4 | 0 |  |  |  | 0 |  | CS ÚRS 2022 01 |  | 2
PP |  |  |  | Odkopávky a prokopávky ručně zapažené i nezapažené v hornině třídy těžitelnosti I skupiny 3
VV |  |  |  | ODKOP PRO ZPEV.PLOCHU A OBRUBNIKY- ZEMINA 'OD UROVNE SEJMUTI ORNICE '/viz TZ a vykres c.01 - cca 1/2 plochy/ (80.00*6.00)*0.50*(0.46-0.20)=62.400 [A] Celkem: 62.4=62.400 [B]
TS
P | 4 | 122311101 |  | Odkopávky a prokopávky ručně zapažené i nezapažené v hornině třídy těžitelnosti II skupiny 4 | M3 | 110.4 | 0 |  |  |  | 0 |  | CS ÚRS 2022 01 |  | 2
PP |  |  |  | Odkopávky a prokopávky ručně zapažené i nezapažené v hornině třídy těžitelnosti II skupiny 4
VV |  |  |  | ODKOP PRO ZPEV.PLOCHU A OBRUBNIKY - UJEZDENA PLOCHA '/viz TZ a vykres c.01 - cca 1/2 plochy/ (80.00*6.00)*0.50*0.46=110.400 [A] Celkem: 110.4=110.400 [B]
TS
P | 5 | 132312121 |  | Hloubení zapažených rýh šířky do 800 mm ručně s urovnáním dna do předepsaného profilu a spádu v hornině třídy těžitelnosti II skupiny 4 soudržných | M3 | 10.8 | 0 |  |  |  | 0 |  | CS ÚRS 2022 01 |  | 2
PP |  |  |  | Hloubení zapažených rýh šířky do 800 mm ručně s urovnáním dna do předepsaného profilu a spádu v hornině třídy těžitelnosti II skupiny 4 soudržných
VV |  |  |  | RYHA PRO CHRANICKY - UJEZDENA PLOCHA '/viz vykres c.01 - odhad kubatury/ 0.60*20.00*0.90=10.800 [A] Celkem: 10.8=10.800 [B]
TS
P | 6 | 175111101 |  | Obsypání potrubí ručně sypaninou z vhodných hornin třídy těžitelnosti I a II, skupiny 1 až 4 nebo materiálem připraveným podél výkopu ve vzdálenosti do 3 m od j | M3 | 3.6 | 0 |  |  |  | 0 |  | CS ÚRS 2022 01 |  | 2
PP |  |  |  | Obsypání potrubí ručně sypaninou z vhodných hornin třídy těžitelnosti I a II, skupiny 1 až 4 nebo materiálem připraveným podél výkopu ve vzdálenosti do 3 m od jeho kraje pro jakoukoliv hloubku výkopu a míru zhutnění bez prohození sypaniny
VV |  |  |  | LOZE A OBSYP CHRANICEK 0.60*20.00*0.30=3.600 [A] Celkem: 3.6=3.600 [B]
TS
P | 7 | 58337310 |  | štěrkopísek frakce 0/4 | T | 7.2 | 0 |  |  |  | 0 |  | CS ÚRS 2022 01 |  | 2
PP |  |  |  | štěrkopísek frakce 0/4
VV |  |  |  | 3.6*2 Přepočtené koeficientem množství=7.200 [A] Celkem: 7.2=7.200 [B]
TS
P | 8 | 174111101 |  | Zásyp sypaninou z jakékoliv horniny ručně s uložením výkopku ve vrstvách se zhutněním jam, šachet, rýh nebo kolem objektů v těchto vykopávkách | M3 | 34.72 | 0 |  |  |  | 0 |  | CS ÚRS 2022 01 |  | 2
PP |  |  |  | Zásyp sypaninou z jakékoliv horniny ručně s uložením výkopku ve vrstvách se zhutněním jam, šachet, rýh nebo kolem objektů v těchto vykopávkách
VV |  |  |  | ZPETNY ZASYP RYHY PRO CHRANICKY ZEMINOU 0.60*20.00*(0.90-0.30)=7.200 [A] 'ZASYP ZA OBRUBNIKY ZEMINOU (0.30+0.50)/2*(80.00+6.00)*2*0.40=27.520 [B] Celkem: 7.2+27.52=34.720 [C]
TS
P | 9 | 166111101 |  | Přehození neulehlého výkopku ručně z horniny třídy těžitelnosti I, skupiny 1 až 3 | M3 | 34.72 | 0 |  |  |  | 0 |  | CS ÚRS 2022 01 |  | 2
PP |  |  |  | Přehození neulehlého výkopku ručně z horniny třídy těžitelnosti I, skupiny 1 až 3
VV |  |  |  | ZEMINA NA ZPETNY ZASYP 34.72=34.720 [A] Celkem: 34.72=34.720 [B]
TS
P | 10 | R997221873.901 | 901 | Poplatek za uložení stavebního odpadu na recyklační skládce (skládkovné) zeminy a kamení zatříděného do Katalogu odpadů pod kódem 17 05 04 VČETNĚ DOPRAVY | T | 376.518 | 0 |  |  |  | 0 |  | EVIDENČNÍ POL. |  | 2
PP |  |  |  | Poplatek za uložení stavebního odpadu na recyklační skládce (skládkovné) zeminy a kamení zatříděného do Katalogu odpadů pod kódem 17 05 04 VČETNĚ DOPRAVY
VV |  |  |  | ORNICE A ZEMINA Z VYKOPU 246*0.20*1.800=88.560 [A] 110.40*2.00=220.800 [B] (61.23+10.80)*1.800=129.654 [C] -34.72*1.800=-62.496 [D] Celkem: 88.56+220.8+129.654+-62.496=376.518 [E]
TS |  |  |  | EVIDENČNÍ POLOŽKA. NEOCEŇOVAT v objektu SO/PS, položka se oceňuje pouze v objektu SO 90-90 EVIDENČNÍ POLOŽKA. NEOCEŇOVAT v objektu SO/PS, položka se oceňuje pouze v objektu SO 90-90 EVIDENČNÍ POLOŽKA. NEOCEŇOVAT v objektu SO/PS, položka se oceňuje pouze v objektu SO 90-90
P | 11 | 181912112 |  | Úprava pláně vyrovnáním výškových rozdílů ručně v hornině třídy těžitelnosti I skupiny 3 se zhutněním | M2 | 358.5 | 0 |  |  |  | 0 |  | CS ÚRS 2022 01 |  | 2
PP |  |  |  | Úprava pláně vyrovnáním výškových rozdílů ručně v hornině třídy těžitelnosti I skupiny 3 se zhutněním
VV |  |  |  | VYROVNANI POD ZPEV.PLOCHU PARKOVISTE '50% PLOCHY (80.00*6.00)*0.50=240.000 [A] 'POD PREDLAZDENY CHODNIK 79.00*1.50=118.500 [B] Celkem: 240+118.5=358.500 [C]
TS
P | 12 | 181913112 |  | Úprava pláně vyrovnáním výškových rozdílů ručně v hornině třídy těžitelnosti II skupiny 4 se zhutněním | M2 | 240 | 0 |  |  |  | 0 |  | CS ÚRS 2022 01 |  | 2
PP |  |  |  | Úprava pláně vyrovnáním výškových rozdílů ručně v hornině třídy těžitelnosti II skupiny 4 se zhutněním
VV |  |  |  | VYROVNANI POD ZPEV.PLOCHU PARKOVISTE '50% PLOCHY (80.00*6.00)*0.50=240.000 [A] Celkem: 240=240.000 [B]
TS
P | 13 | 181111121 |  | Plošná úprava terénu v zemině skupiny 1 až 4 s urovnáním povrchu bez doplnění ornice souvislé plochy do 500 m2 při nerovnostech terénu přes 100 do 150 mm v rovi | M2 | 598.5 | 0 |  |  |  | 0 |  | CS ÚRS 2022 01 |  | 2
PP |  |  |  | Plošná úprava terénu v zemině skupiny 1 až 4 s urovnáním povrchu bez doplnění ornice souvislé plochy do 500 m2 při nerovnostech terénu přes 100 do 150 mm v rovině nebo na svahu do 1:5
VV |  |  |  | 358.50+240.00=598.500 [A] Celkem: 598.5=598.500 [B]
TS
P | 14 | 139001101 |  | Příplatek k cenám hloubených vykopávek za ztížení vykopávky v blízkosti podzemního vedení nebo výbušnin pro jakoukoliv třídu horniny | M3 | 26 | 0 |  |  |  | 0 |  | CS ÚRS 2022 01 |  | 2
PP |  |  |  | Příplatek k cenám hloubených vykopávek za ztížení vykopávky v blízkosti podzemního vedení nebo výbušnin pro jakoukoliv třídu horniny
VV |  |  |  | PRIPADNE PODZEMNI SITE '/predb.odhad/ 26.00=26.000 [A] Celkem: 26=26.000 [B]
TS
P | 15 | 119001405 |  | Dočasné zajištění podzemního potrubí nebo vedení ve výkopišti ve stavu i poloze, ve kterých byla na začátku zemních prací a to s podepřením, vzepřením nebo vyvě | M | 20 | 0 |  |  |  | 0 |  | CS ÚRS 2022 01 |  | 2
PP |  |  |  | Dočasné zajištění podzemního potrubí nebo vedení ve výkopišti ve stavu i poloze, ve kterých byla na začátku zemních prací a to s podepřením, vzepřením nebo vyvěšením, případně s ochranným bedněním, se zřízením a odstraněním zajišťovací konstrukce, s opotřebením hmot potrubí plastového, jmenovité světlosti DN do 200 mm
VV |  |  |  | PRIPADNE PODZEMNI SITE 20.00=20.000 [A] Celkem: 20=20.000 [B]
TS
P | 16 | 119001422 |  | Dočasné zajištění podzemního potrubí nebo vedení ve výkopišti ve stavu i poloze, ve kterých byla na začátku zemních prací a to s podepřením, vzepřením nebo vyvě | M | 80 | 0 |  |  |  | 0 |  | CS ÚRS 2022 01 |  | 2
PP |  |  |  | Dočasné zajištění podzemního potrubí nebo vedení ve výkopišti ve stavu i poloze, ve kterých byla na začátku zemních prací a to s podepřením, vzepřením nebo vyvěšením, případně s ochranným bedněním, se zřízením a odstraněním zajišťovací konstrukce, s opotřebením hmot kabelů a kabelových tratí z volně ložených kabelů a to přes 3 do 6 kabelů
VV |  |  |  | 80.00=80.000 [A] Celkem: 80=80.000 [B]
TS
P | 17 | 174111102 |  | Zásyp sypaninou z jakékoliv horniny ručně s uložením výkopku ve vrstvách se zhutněním v uzavřených prostorách s urovnáním povrchu zásypu | M3 | 5 | 0 |  |  |  | 0 |  | CS ÚRS 2022 01 |  | 2
PP |  |  |  | Zásyp sypaninou z jakékoliv horniny ručně s uložením výkopku ve vrstvách se zhutněním v uzavřených prostorách s urovnáním povrchu zásypu
VV |  |  |  | PRIPADNE ZASYPY V MISTE PARKOVISTE 5.00=5.000 [A] Celkem: 5=5.000 [B]
TS
P | 18 | 58343930 |  | kamenivo drcené hrubé frakce 16/32 | T | 10 | 0 |  |  |  | 0 |  | CS ÚRS 2022 01 |  | 2
PP |  |  |  | kamenivo drcené hrubé frakce 16/32
VV |  |  |  | 5*2 Přepočtené koeficientem množství=10.000 [A] Celkem: 10=10.000 [B]
TS
SD |  | 10 |  | Přípravné a bourací práce
P | 19 | 139911103 |  | Bourání konstrukcí v hloubených vykopávkách ručně s přemístěním suti na hromady na vzdálenost do 20 m nebo s naložením na dopravní prostředek ze zdiva cihelného | M3 | 3.5 | 0 |  |  |  | 0 |  | CS ÚRS 2022 01 |  | 2
PP |  |  |  | Bourání konstrukcí v hloubených vykopávkách ručně s přemístěním suti na hromady na vzdálenost do 20 m nebo s naložením na dopravní prostředek ze zdiva cihelného nebo smíšeného na maltu cementovou
VV |  |  |  | PRIPADNE KONSTRUKCE POD UROVNI TERENU '/viz foto - predbezny odhad/ 3.50=3.500 [A] Celkem: 3.5=3.500 [B]
TS
P | 20 | 139911121 |  | Bourání konstrukcí v hloubených vykopávkách ručně s přemístěním suti na hromady na vzdálenost do 20 m nebo s naložením na dopravní prostředek z betonu prostého | M3 | 8.2 | 0 |  |  |  | 0 |  | CS ÚRS 2022 01 |  | 2
PP |  |  |  | Bourání konstrukcí v hloubených vykopávkách ručně s přemístěním suti na hromady na vzdálenost do 20 m nebo s naložením na dopravní prostředek z betonu prostého neprokládaného
VV |  |  |  | PRIPADNE KONSTRUKCE POD UROVNI TERENU '/viz foto - predbezny odhad/ 1.20=1.200 [A] 'STAVAJICI PODEZDIVKA BYVALEHO OPLOCENI 'POD UROVNI TERENU '/viz foto - odhad/ 0.20*70.00*0.50=7.000 [B] Celkem: 1.2+7=8.200 [C]
TS
P | 21 | 962042321 |  | Bourání zdiva z betonu prostého nadzákladového objemu přes 1 m3 | M3 | 4.2 | 0 |  |  |  | 0 |  | CS ÚRS 2022 01 |  | 2
PP |  |  |  | Bourání zdiva z betonu prostého nadzákladového objemu přes 1 m3
VV |  |  |  | STAVAJICI PODEZDIVKA BYVALEHO OPLOCENI 'NAD UROVNI TERENU '/viz foto - odhad/ 0.20*70.00*0.30=4.200 [A] Celkem: 4.2=4.200 [B]
TS
P | 22 | 113106122 |  | Rozebrání dlažeb komunikací pro pěší s přemístěním hmot na skládku na vzdálenost do 3 m nebo s naložením na dopravní prostředek s ložem z kameniva nebo živice a | M2 | 11.85 | 0 |  |  |  | 0 |  | CS ÚRS 2022 01 |  | 2
PP |  |  |  | Rozebrání dlažeb komunikací pro pěší s přemístěním hmot na skládku na vzdálenost do 3 m nebo s naložením na dopravní prostředek s ložem z kameniva nebo živice a s jakoukoliv výplní spár ručně z kamenných dlaždic nebo desek
VV |  |  |  | STAVAJICI KAMENNA DLAZBA - PRELOZENI '(10% PLOCHY K ODVOZU A DOPLNENI) (79.00*1.50)*0.10=11.850 [A] Celkem: 11.85=11.850 [B]
TS
P | 23 | 997221151 |  | Vodorovná doprava suti stavebním kolečkem s naložením a se složením z kusových materiálů, na vzdálenost do 50 m | T | 39.175 | 0 |  |  |  | 0 |  | CS ÚRS 2022 01 |  | 2
PP |  |  |  | Vodorovná doprava suti stavebním kolečkem s naložením a se složením z kusových materiálů, na vzdálenost do 50 m
VV |  |  |  | K MISTU NALOZENI '/cihelne zdivo/ 3.50*1.900=6.650 [A] Mezisoučet: 6.65=6.650 [B] '/beton/ 8.20*2.500=20.500 [C] 9.240=9.240 [D] Mezisoučet: 20.5+9.24=29.740 [E] '/kamenna dlazba/ 2.785=2.785 [F] Mezisoučet: 2.785=2.785 [G] Celkem: 6.65+20.5+9.24+2.785=39.175 [H]
TS
P | 24 | 997221611 |  | Nakládání na dopravní prostředky pro vodorovnou dopravu suti | T | 40.775 | 0 |  |  |  | 0 |  | CS ÚRS 2022 01 |  | 2
PP |  |  |  | Nakládání na dopravní prostředky pro vodorovnou dopravu suti
VV |  |  |  | PRO ODVOZ NA SKLADKU 39.175=39.175 [A] 'BETONOVY ODPAD V MISTE STAVBY '/viz foto - odhad/ 1.60=1.600 [B] Celkem: 39.175+1.6=40.775 [C]
TS
P | 25 | R997221615.902 | 902 | Poplatek za uložení stavebního odpadu na skládce (skládkovné) z prostého betonu zatříděného do Katalogu odpadů pod kódem 17 01 01 - VČETNĚ DOPRAVY | T | 31.34 | 0 |  |  |  | 0 |  | EVIDENČNÍ POL. |  | 2
PP |  |  |  | Poplatek za uložení stavebního odpadu na skládce (skládkovné) z prostého betonu zatříděného do Katalogu odpadů pod kódem 17 01 01 - VČETNĚ DOPRAVY
VV |  |  |  | BETON 29.74+1.60=31.340 [A] Celkem: 31.34=31.340 [B]
TS |  |  |  | EVIDENČNÍ POLOŽKA. NEOCEŇOVAT v objektu SO/PS, položka se oceňuje pouze v objektu SO 90-90 EVIDENČNÍ POLOŽKA. NEOCEŇOVAT v objektu SO/PS, položka se oceňuje pouze v objektu SO 90-90 EVIDENČNÍ POLOŽKA. NEOCEŇOVAT v objektu SO/PS, položka se oceňuje pouze v objektu SO 90-90
P | 26 | R997013601.909 | 909 | Poplatek za uložení stavebního odpadu na skládce (skládkovné) z kamene zatříděného do Katalogu odpadů pod kódem 17 01 01.1 VČETNĚ DOPRAVY | T | 2.785 | 0 |  |  |  | 0 |  | EVIDENČNÍ POL. |  | 2
PP |  |  |  | Poplatek za uložení stavebního odpadu na skládce (skládkovné) z kamene zatříděného do Katalogu odpadů pod kódem 17 01 01.1 VČETNĚ DOPRAVY
VV |  |  |  | KAMENNA DLAZBA-KOCICI HLAVY 2.785=2.785 [A] Celkem: 2.785=2.785 [B]
TS |  |  |  | EVIDENČNÍ POLOŽKA. NEOCEŇOVAT v objektu SO/PS, položka se oceňuje pouze v objektu SO 90-90 EVIDENČNÍ POLOŽKA. NEOCEŇOVAT v objektu SO/PS, položka se oceňuje pouze v objektu SO 90-90 EVIDENČNÍ POLOŽKA. NEOCEŇOVAT v objektu SO/PS, položka se oceňuje pouze v objektu SO 90-90
P | 27 | R997013603.914 | 914 | Poplatek za uložení stavebního odpadu na skládce (skládkovné) cihelného zatříděného do Katalogu odpadů pod kódem 17 01 02 - VČETNĚ DOPRAVY | T | 6.65 | 0 |  |  |  | 0 |  | EVIDENČNÍ POL. |  | 2
PP |  |  |  | Poplatek za uložení stavebního odpadu na skládce (skládkovné) cihelného zatříděného do Katalogu odpadů pod kódem 17 01 02 - VČETNĚ DOPRAVY
VV |  |  |  | CIHELNE ZDIVO 6.650=6.650 [A] Celkem: 6.65=6.650 [B]
TS |  |  |  | EVIDENČNÍ POLOŽKA. NEOCEŇOVAT v objektu SO/PS, položka se oceňuje pouze v objektu SO 90-90 EVIDENČNÍ POLOŽKA. NEOCEŇOVAT v objektu SO/PS, položka se oceňuje pouze v objektu SO 90-90 EVIDENČNÍ POLOŽKA. NEOCEŇOVAT v objektu SO/PS, položka se oceňuje pouze v objektu SO 90-90
SD |  | 11 |  | Přípravné a přidružené práce
P | 28 | 113106122 |  | Rozebrání dlažeb komunikací pro pěší s přemístěním hmot na skládku na vzdálenost do 3 m nebo s naložením na dopravní prostředek s ložem z kameniva nebo živice a | M2 | 106.65 | 0 |  |  |  | 0 |  | CS ÚRS 2022 01 |  | 2
PP |  |  |  | Rozebrání dlažeb komunikací pro pěší s přemístěním hmot na skládku na vzdálenost do 3 m nebo s naložením na dopravní prostředek s ložem z kameniva nebo živice a s jakoukoliv výplní spár ručně z kamenných dlaždic nebo desek
VV |  |  |  | STAVAJICI KAMENNA DLAZBA K PRELOZENI '90% PLOCHY KE ZPETNEMU POLOZENI (79.00*1.50)*0.90=106.650 [A] Celkem: 106.65=106.650 [B]
TS
P | 29 | 997221151 |  | Vodorovná doprava suti stavebním kolečkem s naložením a se složením z kusových materiálů, na vzdálenost do 50 m | T | 25.063 | 0 |  |  |  | 0 |  | CS ÚRS 2022 01 |  | 2
PP |  |  |  | Vodorovná doprava suti stavebním kolečkem s naložením a se složením z kusových materiálů, na vzdálenost do 50 m
VV |  |  |  | DOPRAVA NA MEZISKLADKU A ZPET KE ZPET.POLOZENI 25.063=25.063 [A] Celkem: 25.063=25.063 [B]
TS
P | 30 | 997221159 |  | Vodorovná doprava suti stavebním kolečkem s naložením a se složením z kusových materiálů, na vzdálenost Příplatek k ceně za každých dalších i započatých 10 m př | T | 50.126 | 0 |  |  |  | 0 |  | CS ÚRS 2022 01 |  | 2
PP |  |  |  | Vodorovná doprava suti stavebním kolečkem s naložením a se složením z kusových materiálů, na vzdálenost Příplatek k ceně za každých dalších i započatých 10 m přes 50 m
VV |  |  |  | 25.063*2=50.126 [A] Celkem: 50.126=50.126 [B]
TS
P | 31 | 997221611 |  | Nakládání na dopravní prostředky pro vodorovnou dopravu suti | T | 25.063 | 0 |  |  |  | 0 |  | CS ÚRS 2022 01 |  | 2
PP |  |  |  | Nakládání na dopravní prostředky pro vodorovnou dopravu suti
VV |  |  |  | PREKLADANI DLAZBY 25.063=25.063 [A] Celkem: 25.063=25.063 [B]
TS
SD |  | 21-M |  | Elektromontáže
P | 64 | 723150369 |  | Potrubí z ocelových trubek hladkých černých spojovaných chráničky O 89/3,6 | M | 80 | 0 |  |  |  | 0 |  | CS ÚRS 2022 01 |  | 2
PP |  |  |  | Potrubí z ocelových trubek hladkých černých spojovaných chráničky O 89/3,6
VV |  |  |  | CHRANICKY PRO INSTALACI PRIVODU NN 'ALT.PLASTOVE '/viz vykres c.01/ 20.00*4=80.000 [A] Celkem: 80=80.000 [B]
TS
SD |  | 5 |  | Komunikace pozemní
P | 32 | 596412213 |  | Kladení dlažby z betonových vegetačních dlaždic pozemních komunikací s ložem z kameniva těženého nebo drceného tl. do 50 mm, s vyplněním spár a vegetačních otvo | M2 | 360 | 0 |  |  |  | 0 |  | CS ÚRS 2022 01 |  | 2
PP |  |  |  | Kladení dlažby z betonových vegetačních dlaždic pozemních komunikací s ložem z kameniva těženého nebo drceného tl. do 50 mm, s vyplněním spár a vegetačních otvorů, s hutněním vibrováním tl. 80 mm, pro plochy přes 300 m2
VV |  |  |  | KONSTRUKCE PARKOVISTE '/viz TZ a vykres c.01+02/ (79.00-3.50*2)*5.00=360.000 [A] Celkem: 360=360.000 [B]
TS
P | 33 | 59245031 |  | dlažba plošná betonová vegetační 600x400x100mm | M2 | 370.8 | 0 |  |  |  | 0 |  | CS ÚRS 2022 01 |  | 2
PP |  |  |  | dlažba plošná betonová vegetační 600x400x100mm
VV |  |  |  | 360*1.03 Přepočtené koeficientem množství=370.800 [A] Celkem: 370.8=370.800 [B]
TS
P | 34 | 564201111 |  | Podklad nebo podsyp ze štěrkopísku ŠP s rozprostřením, vlhčením a zhutněním plochy přes 100 m2, po zhutnění tl. 40 mm | M2 | 360 | 0 |  |  |  | 0 |  | CS ÚRS 2022 01 |  | 2
PP |  |  |  | Podklad nebo podsyp ze štěrkopísku ŠP s rozprostřením, vlhčením a zhutněním plochy přes 100 m2, po zhutnění tl. 40 mm
VV |  |  |  | DOPOCET TL.LOZE POD ZATRAVNOVACI DLAZBU 360.00=360.000 [A] Celkem: 360=360.000 [B]
TS
P | 35 | 596212210 |  | Kladení dlažby z betonových zámkových dlaždic pozemních komunikací ručně s ložem z kameniva těženého nebo drceného tl. do 50 mm, s vyplněním spár, s dvojitým hu | M2 | 35 | 0 |  |  |  | 0 |  | CS ÚRS 2022 01 |  | 2
PP |  |  |  | Kladení dlažby z betonových zámkových dlaždic pozemních komunikací ručně s ložem z kameniva těženého nebo drceného tl. do 50 mm, s vyplněním spár, s dvojitým hutněním vibrováním a se smetením přebytečného materiálu na krajnici tl. 80 mm skupiny A, pro plochy do 50 m2
VV |  |  |  | KONSTRUKCE PARKOVANI PRO VOZICKARE '/viz TZ a vykres c.01+02/ 3.50*2*5.00=35.000 [A] Celkem: 35=35.000 [B]
TS
P | 36 | 59245213 |  | dlažba zámková tvaru I 196x161x80mm přírodní | M2 | 36.05 | 0 |  |  |  | 0 |  | CS ÚRS 2022 01 |  | 2
PP |  |  |  | dlažba zámková tvaru I 196x161x80mm přírodní
VV |  |  |  | 35*1.03 Přepočtené koeficientem množství=36.050 [A] Celkem: 36.05=36.050 [B]
TS
P | 37 | 919726202 |  | Geotextilie tkaná pro vyztužení, separaci nebo filtraci z polypropylenu, podélná pevnost v tahu přes 15 do 50 kN/m | M2 | 395 | 0 |  |  |  | 0 |  | CS ÚRS 2022 01 |  | 2
PP |  |  |  | Geotextilie tkaná pro vyztužení, separaci nebo filtraci z polypropylenu, podélná pevnost v tahu přes 15 do 50 kN/m
VV |  |  |  | 360.00+35.00=395.000 [A] Celkem: 395=395.000 [B]
TS
P | 38 | 573111112 |  | Postřik infiltrační PI z asfaltu silničního s posypem kamenivem, v množství 1,00 kg/m2 | M2 | 395 | 0 |  |  |  | 0 |  | CS ÚRS 2022 01 |  | 2
PP |  |  |  | Postřik infiltrační PI z asfaltu silničního s posypem kamenivem, v množství 1,00 kg/m2
VV |  |  |  | 360.00+35.00=395.000 [A] Celkem: 395=395.000 [B]
TS
P | 39 | 564740111 |  | Podklad nebo kryt z kameniva hrubého drceného vel. 16-32 mm s rozprostřením a zhutněním plochy přes 100 m2, po zhutnění tl. 120 mm | M2 | 395 | 0 |  |  |  | 0 |  | CS ÚRS 2022 01 |  | 2
PP |  |  |  | Podklad nebo kryt z kameniva hrubého drceného vel. 16-32 mm s rozprostřením a zhutněním plochy přes 100 m2, po zhutnění tl. 120 mm
VV
TS
P | 40 | 564761111 |  | Podklad nebo kryt z kameniva hrubého drceného vel. 32-63 mm s rozprostřením a zhutněním plochy přes 100 m2, po zhutnění tl. 200 mm | M2 | 395 | 0 |  |  |  | 0 |  | CS ÚRS 2022 01 |  | 2
PP |  |  |  | Podklad nebo kryt z kameniva hrubého drceného vel. 32-63 mm s rozprostřením a zhutněním plochy přes 100 m2, po zhutnění tl. 200 mm
VV
TS
P | 41 | 213141113 |  | Zřízení vrstvy z geotextilie filtrační, separační, odvodňovací, ochranné, výztužné nebo protierozní v rovině nebo ve sklonu do 1:5, šířky přes 6 do 8,5 m | M2 | 440 | 0 |  |  |  | 0 |  | CS ÚRS 2022 01 |  | 2
PP |  |  |  | Zřízení vrstvy z geotextilie filtrační, separační, odvodňovací, ochranné, výztužné nebo protierozní v rovině nebo ve sklonu do 1:5, šířky přes 6 do 8,5 m
VV |  |  |  | 80.00*5.50=440.000 [A] Celkem: 440=440.000 [B]
TS
P | 42 | 6931100R |  | geotextilie tkaná separační, filtrační, výztužná PP pevnost v tahu 90g/m2 | M2 | 484 | 0 |  |  |  | 0 |  | R POLOŽKA |  | 2
PP |  |  |  | geotextilie tkaná separační, filtrační, výztužná PP pevnost v tahu 90g/m2
VV
TS
P | 43 | 451317777 |  | Podklad nebo lože pod dlažbu (přídlažbu) v ploše vodorovné nebo ve sklonu do 1:5, tloušťky od 50 do 100 mm z betonu prostého | M2 | 85 | 0 |  |  |  | 0 |  | CS ÚRS 2022 01 |  | 2
PP |  |  |  | Podklad nebo lože pod dlažbu (přídlažbu) v ploše vodorovné nebo ve sklonu do 1:5, tloušťky od 50 do 100 mm z betonu prostého
VV |  |  |  | LOŽE POD OBRUBNIKY '/viz vykres c.02/ 0.50*(79.00+6.00)*2=85.000 [A] Celkem: 85=85.000 [B]
TS
P | 44 | 591111111 |  | Kladení dlažby z kostek s provedením lože do tl. 50 mm, s vyplněním spár, s dvojím beraněním a se smetením přebytečného materiálu na krajnici velkých z kamene, | M2 | 118.5 | 0 |  |  |  | 0 |  | CS ÚRS 2022 01 |  | 2
PP |  |  |  | Kladení dlažby z kostek s provedením lože do tl. 50 mm, s vyplněním spár, s dvojím beraněním a se smetením přebytečného materiálu na krajnici velkých z kamene, do lože z kameniva těženého
VV |  |  |  | PREDLAZBA VOZOVKY 'STAVAJICI KAMENNA DLAZBA - KOCICI HLAVY '/viz vykres c.01+02/ 79.00*1.50=118.500 [A] Celkem: 118.5=118.500 [B]
TS
P | 45 | 58381008 |  | kostka štípaná dlažební žula velká 15/17 | M2 | 11.85 | 0 |  |  |  | 0 |  | CS ÚRS 2022 01 |  | 2
PP |  |  |  | kostka štípaná dlažební žula velká 15/17
VV |  |  |  | DOPLNENI DLAZBY - 10% DODAVKA 118.50*0.10=11.850 [A] Celkem: 11.85=11.850 [B]
TS
P | 46 | 564851111 |  | Podklad ze štěrkodrti ŠD s rozprostřením a zhutněním plochy přes 100 m2, po zhutnění tl. 150 mm | M2 | 118.5 | 0 |  |  |  | 0 |  | CS ÚRS 2022 01 |  | 2
PP |  |  |  | Podklad ze štěrkodrti ŠD s rozprostřením a zhutněním plochy přes 100 m2, po zhutnění tl. 150 mm
VV |  |  |  | UPRAVA PODKLADNI VRSTVY DLAZBY '/viz vykres c.01+02 - odhad/ 118.50=118.500 [A] Celkem: 118.5=118.500 [B]
TS
SD |  | 9 |  | Ostatní konstrukce a práce, bourání
P | 47 | 916131213 |  | Osazení silničního obrubníku betonového se zřízením lože, s vyplněním a zatřením spár cementovou maltou stojatého s boční opěrou z betonu prostého, do lože z be | M | 92 | 0 |  |  |  | 0 |  | CS ÚRS 2022 01 |  | 2
PP |  |  |  | Osazení silničního obrubníku betonového se zřízením lože, s vyplněním a zatřením spár cementovou maltou stojatého s boční opěrou z betonu prostého, do lože z betonu prostého
VV |  |  |  | OBRUBNIK KOLEM PARKOVISTE '/viz vykres c.01+02 - odhad/ 5.00*2+79.00=89.000 [A] 3.00=3.000 [B] Celkem: 89+3=92.000 [C]
TS
P | 48 | 59217034 |  | obrubník betonový silniční 1000x150x300mm | M | 94.76 | 0 |  |  |  | 0 |  | CS ÚRS 2022 01 |  | 2
PP |  |  |  | obrubník betonový silniční 1000x150x300mm
VV |  |  |  | 92*1.03 Přepočtené koeficientem množství=94.760 [A] Celkem: 94.76=94.760 [B]
TS
P | 49 | 916231213 |  | Osazení chodníkového obrubníku betonového se zřízením lože, s vyplněním a zatřením spár cementovou maltou stojatého s boční opěrou z betonu prostého, do lože z | M | 82 | 0 |  |  |  | 0 |  | CS ÚRS 2022 01 |  | 2
PP |  |  |  | Osazení chodníkového obrubníku betonového se zřízením lože, s vyplněním a zatřením spár cementovou maltou stojatého s boční opěrou z betonu prostého, do lože z betonu prostého
VV |  |  |  | OBRUBNIK MEZ PARKOVISTEM A VOZOVKOU 79.00=79.000 [A] 3.00=3.000 [B] Celkem: 79+3=82.000 [C]
TS
P | 50 | 59217017 |  | obrubník betonový chodníkový 1000x100x250mm | M | 84.46 | 0 |  |  |  | 0 |  | CS ÚRS 2022 01 |  | 2
PP |  |  |  | obrubník betonový chodníkový 1000x100x250mm
VV |  |  |  | 82*1.03 Přepočtené koeficientem množství=84.460 [A] Celkem: 84.46=84.460 [B]
TS
P | 51 | 916991121 |  | Lože pod obrubníky, krajníky nebo obruby z dlažebních kostek z betonu prostého | M3 | 15.66 | 0 |  |  |  | 0 |  | CS ÚRS 2022 01 |  | 2
PP |  |  |  | Lože pod obrubníky, krajníky nebo obruby z dlažebních kostek z betonu prostého
VV |  |  |  | (92.00+82.00)*0.30*0.30=15.660 [A] Celkem: 15.66=15.660 [B]
TS
P | 52 | 95290111R |  | Vyčištění venkovních prostor | M2 | 533 | 0 |  |  |  | 0 |  | R POLOŽKA |  | 2
PP |  |  |  | Vyčištění venkovních prostor
VV |  |  |  | PO UKONCENI STAVEBNICH PRACI 82.00*6.50=533.000 [A] Celkem: 533=533.000 [B]
TS
P | 53 | 914111111 |  | Montáž svislé dopravní značky základní velikosti do 1 m2 objímkami na sloupky nebo konzoly | KUS | 3 | 0 |  |  |  | 0 |  | CS ÚRS 2022 01 |  | 2
PP |  |  |  | Montáž svislé dopravní značky základní velikosti do 1 m2 objímkami na sloupky nebo konzoly
VV |  |  |  | SVISLE DOPRAVNI ZNACENI 'PARKOVISTE '/viz vykres c.01/ 'IP12 1=1.000 [A] 'E1 1=1.000 [B] Mezisoučet: 1+1=2.000 [C] 'STANI PRO POLICII '/viz vykres c.C3 - udaj projektanta/ 1=1.000 [D] Celkem: 1+1+1=3.000 [E]
TS
P | 54 | 40445625 |  | informativní značky provozní IP8, IP9, IP11-IP13 500x700mm | KUS | 2 | 0 |  |  |  | 0 |  | CS ÚRS 2022 01 |  | 2
PP |  |  |  | informativní značky provozní IP8, IP9, IP11-IP13 500x700mm
VV
TS
P | 55 | 40445647 |  | dodatkové tabulky E1, E2a,b , E6, E9, E10 E12c, E17 500x500mm | KUS | 1 | 0 |  |  |  | 0 |  | CS ÚRS 2022 01 |  | 2
PP |  |  |  | dodatkové tabulky E1, E2a,b , E6, E9, E10 E12c, E17 500x500mm
VV
TS
P | 56 | 914511111 |  | Montáž sloupku dopravních značek délky do 3,5 m do betonového základu | KUS | 2 | 0 |  |  |  | 0 |  | CS ÚRS 2022 01 |  | 2
PP |  |  |  | Montáž sloupku dopravních značek délky do 3,5 m do betonového základu
VV
TS
P | 57 | 40445230 |  | sloupek pro dopravní značku Zn D 70mm v 3,5m | KUS | 2.02 | 0 |  |  |  | 0 |  | CS ÚRS 2022 01 |  | 2
PP |  |  |  | sloupek pro dopravní značku Zn D 70mm v 3,5m
VV |  |  |  | 2*1.01 Přepočtené koeficientem množství=2.020 [A] Celkem: 2.02=2.020 [B]
TS
P | 58 | 915211112 |  | Vodorovné dopravní značení stříkaným plastem dělící čára šířky 125 mm souvislá bílá retroreflexní | M | 175 | 0 |  |  |  | 0 |  | CS ÚRS 2022 01 |  | 2
PP |  |  |  | Vodorovné dopravní značení stříkaným plastem dělící čára šířky 125 mm souvislá bílá retroreflexní
VV |  |  |  | VODOROVNE DOPRAVNI ZNACENI 'PARKOVISTE '(viz vykres c.01/ 'V10b 5.00*31=155.000 [A] 'STANI PRO POLICII '/viz vykres C3 - udaj projektanta/ 5.00*4=20.000 [B] Celkem: 155+20=175.000 [C]
TS
P | 59 | 915611111 |  | Předznačení pro vodorovné značení stříkané barvou nebo prováděné z nátěrových hmot liniové dělicí čáry, vodicí proužky | M | 175 | 0 |  |  |  | 0 |  | CS ÚRS 2022 01 |  | 2
PP |  |  |  | Předznačení pro vodorovné značení stříkané barvou nebo prováděné z nátěrových hmot liniové dělicí čáry, vodicí proužky
VV
TS
P | 60 | 915231112 |  | Vodorovné dopravní značení stříkaným plastem přechody pro chodce, šipky, symboly nápisy bílé retroreflexní | M2 | 12 | 0 |  |  |  | 0 |  | CS ÚRS 2022 01 |  | 2
PP |  |  |  | Vodorovné dopravní značení stříkaným plastem přechody pro chodce, šipky, symboly nápisy bílé retroreflexní
VV |  |  |  | PARKOVISTE 'V10f 6.00*2=12.000 [A] Celkem: 12=12.000 [B]
TS
P | 61 | 915621111 |  | Předznačení pro vodorovné značení stříkané barvou nebo prováděné z nátěrových hmot plošné šipky, symboly, nápisy | M2 | 12 | 0 |  |  |  | 0 |  | CS ÚRS 2022 01 |  | 2
PP |  |  |  | Předznačení pro vodorovné značení stříkané barvou nebo prováděné z nátěrových hmot plošné šipky, symboly, nápisy
VV
TS
SD |  | 998 |  | Přesun hmot
P | 62 | 998229112 |  | Přesun hmot ruční pro pozemní komunikace s naložením a složením na vzdálenost do 50 m, s krytem dlážděným | T | 603.164 | 0 |  |  |  | 0 |  | CS ÚRS 2022 01 |  | 2
PP |  |  |  | Přesun hmot ruční pro pozemní komunikace s naložením a složením na vzdálenost do 50 m, s krytem dlážděným
VV |  |  |  | 558.691=558.691 [A] 'MATERIAL INVESTORA '/vybourana kam.dlazba - kocici hlavy/ 44.473=44.473 [B] Celkem: 558.691+44.473=603.164 [C]
TS
P | 63 | 998229121 |  | Přesun hmot ruční pro pozemní komunikace s naložením a složením na vzdálenost do 50 m, s krytem Příplatek k cenám za ruční zvětšený přesun přes vymezenou doprav | T | 603.164 | 0 |  |  |  | 0 |  | CS ÚRS 2022 01 |  | 2
PP |  |  |  | Přesun hmot ruční pro pozemní komunikace s naložením a složením na vzdálenost do 50 m, s krytem Příplatek k cenám za ruční zvětšený přesun přes vymezenou dopravní vzdálenost za každých dalších i započatých 50 m
VV
TS
SD |  | HZS |  | Hodinové zúčtovací sazby
P | 65 | HZS 1 |  | Ostatní pomocné a nezměřitelné práce - přesný počet hodin bude fakturován dle skutečnosti za hodinovou sazbu zhotovitele po odsouhlasení ve stavebním deníku (PO | HOD | 160 | 0 |  |  |  | 0 |  | R POLOŽKA |  | 2
PP |  |  |  | Ostatní pomocné a nezměřitelné práce - přesný počet hodin bude fakturován dle skutečnosti za hodinovou sazbu zhotovitele po odsouhlasení ve stavebním deníku (POLOŽKA ZAHRNUTA Z DŮVODU ZJIŠTĚNÍ VÝŠE HODINOVÉ SAZBY ZHOTOVITELE, NUTNÁ KONTROLA VYČERPANÝCH HODIN A ODEČET ZAHRNUTÝCH V TOMTO ROZPOČTU !!!)
VV |  |  |  | REKONSTRUKCE 'SKRYTE KONSTRUKCE A DETAILY NEODHALITELNE PROJEKTEM '/napr. pripadne vybourani konstrukci pod urovni terenu, vyskove vyrovnani, 'napojeni atd./ 160.00=160.000 [A] Celkem: 160=160.000 [B]
TS

## SO 20-52-01
SŽDC05 |  |  |  | Soupis prací objektu | [10 empty] | 3
6
S | Stavba: | Zm02_5423520037 |  | REKONSTRUKCE VÝPRAVNÍ BUDOVY V ŽST BENEŠOV NAD PLOUČNICÍ | [6 empty] | E.1.8 |  | Aspe | 0,00 | 2
O | Objekt: | E.1.8 |  | POZEMNÍ KOMUNIKACE | [9 empty] | 15,00 | 2
Typ | Poř. číslo | Kód položky | Varianta | Název položky | MJ | Množství | Jednotková hmotnost | Celková hmotnost |  |  | Jednotková cena |  | Cenové soustavy | 21,00 | 2
Dodávka
[9 empty] | Jednotková | Celkem | Jednotková | Celkem |  |  |  | Počet položek s nulovou cenou
O1 |  | SO 20-52-01 |  | D.2.1.8 - OPRAVY VENK. ZPEV.PLOCH, SANACE STĚN, NOVÉ ZPEV.PLOCHY, OPLOCENÍ
SD |  | 1 |  | Zemní práce
P | 1 | 122211101 |  | Odkopávky a prokopávky ručně zapažené i nezapažené v hornině třídy těžitelnosti I skupiny 3 | M3 | 182.5 | 0 |  |  |  | 0 |  | CS ÚRS 2022 01 |  | 2
PP |  |  |  | Odkopávky a prokopávky ručně zapažené i nezapažené v hornině třídy těžitelnosti I skupiny 3
VV |  |  |  | ODKOP PRO ZPEV.PLOCHU A OBRUBNIKY- ZEMINA 'ZP1 '/viz vykres c.01 - vykaz kubatury/ 170.00=170.000 [A] 'ODSTRANENI PODKLAD.VRSTVY 'ZAMKOVE DLAZBY 'ZP1 '/viz vykres c.01 - vykaz kubatury/ 50.00*0.05=2.500 [B] Mezisoučet: 170+2.5=172.500 [C] 'PRO ZPEVNENOU PLOCHU 'ZP2 '/viz vykres c.03 - vykaz kubatury/ 10.00=10.000 [D] Mezisoučet: 10=10.000 [E] Celkem: 170+2.5+10=182.500 [F]
TS
P | 3 | 132212221 |  | Hloubení zapažených rýh šířky přes 800 do 2 000 mm ručně s urovnáním dna do předepsaného profilu a spádu v hornině třídy těžitelnosti I skupiny 3 soudržných | M3 | 44.895 | 0 |  |  |  | 0 |  | CS ÚRS 2022 01 |  | 2
PP |  |  |  | Hloubení zapažených rýh šířky přes 800 do 2 000 mm ručně s urovnáním dna do předepsaného profilu a spádu v hornině třídy těžitelnosti I skupiny 3 soudržných
VV |  |  |  | DOKOP PRO PREZDENI OPER.ZDI '/po rozebrani stavajici - udaj projektanta/ 'OZ1 '/viz vykres c.02/ (1.20+1.40)/2*(11.346+15.929)*0.60=21.275 [A] (0.80+1.20)/2*(11.346+15.929)*(0.02+1.085+0.327)/3=13.019 [B] 1.50=1.500 [C] 'VYKOP PRO NOVOU CAST ZDI '/viz vykres c.02 - udaj projektanta/ (1.20+1.40)/2*(3.629+4.927)*0.60=6.674 [D] (1.50+2.00)/2*(3.629+4.927)*(0.327+0.059+0.00)/3=1.927 [E] 0.50=0.500 [F] Celkem: 21.275+13.019+1.5+6.674+1.927+0.5=44.895 [G]
TS
P | 4 | 174111101 |  | Zásyp sypaninou z jakékoliv horniny ručně s uložením výkopku ve vrstvách se zhutněním jam, šachet, rýh nebo kolem objektů v těchto vykopávkách | M3 | 23.983 | 0 |  |  |  | 0 |  | CS ÚRS 2022 01 |  | 2
PP |  |  |  | Zásyp sypaninou z jakékoliv horniny ručně s uložením výkopku ve vrstvách se zhutněním jam, šachet, rýh nebo kolem objektů v těchto vykopávkách
VV |  |  |  | ZPETNY ZASYP ZEMINOU ZA OZ 1 'PO UROVEN RIMSY '/viz vykres c.02/ 0.40*(11.346+15.929+3.629+4.927)*0.30=4.300 [A] (0.40+1.20)/2*(11.346+15.929+3.629+4.927)*(0.075+1.385+1.36+0.627+0.359+0.00)/6=18.183 [B] 1.50=1.500 [C] Celkem: 4.3+18.183+1.5=23.983 [D]
TS
P | 5 | 166111101 |  | Přehození neulehlého výkopku ručně z horniny třídy těžitelnosti I, skupiny 1 až 3 | M3 | 23.983 | 0 |  |  |  | 0 |  | CS ÚRS 2022 01 |  | 2
PP |  |  |  | Přehození neulehlého výkopku ručně z horniny třídy těžitelnosti I, skupiny 1 až 3
VV |  |  |  | ZEMINA NA ZPETNY ZASYP 23.983=23.983 [A] Celkem: 23.983=23.983 [B]
TS
P | 6 | 162211311 |  | Vodorovné přemístění výkopku nebo sypaniny stavebním kolečkem s vyprázdněním kolečka na hromady nebo do dopravního prostředku na vzdálenost do 10 m z horniny tř | M3 | 41.779 | 0 |  |  |  | 0 |  | CS ÚRS 2022 01 |  | 2
PP |  |  |  | Vodorovné přemístění výkopku nebo sypaniny stavebním kolečkem s vyprázdněním kolečka na hromady nebo do dopravního prostředku na vzdálenost do 10 m z horniny třídy těžitelnosti I, skupiny 1 až 3
VV |  |  |  | K MISTU NALOZENI 'ZP2 A OBRUBNIKY '/viz vykres c.03/ 10.00=10.000 [A] 0.30*2.101*0.60=0.378 [B] 0.50*2.101*0.75=0.788 [C] (3.00+17.00)*0.30*0.30=1.800 [D] (4.30+2.50+3.60)*0.30*0.30=0.936 [E] 110.00*0.20*0.25=5.500 [F] (16.40+12.90)*0.20*0.25=1.465 [G] 'OZ1 44.895=44.895 [H] -23.983=-23.983 [I] Celkem: 10+0.378+0.788+1.8+0.936+5.5+1.465+44.895+-23.983=41.779 [J]
TS
P | 7 | 162211319 |  | Vodorovné přemístění výkopku nebo sypaniny stavebním kolečkem s vyprázdněním kolečka na hromady nebo do dopravního prostředku na vzdálenost do 10 m Příplatek za | M3 | 83.558 | 0 |  |  |  | 0 |  | CS ÚRS 2022 01 |  | 2
PP |  |  |  | Vodorovné přemístění výkopku nebo sypaniny stavebním kolečkem s vyprázdněním kolečka na hromady nebo do dopravního prostředku na vzdálenost do 10 m Příplatek za každých dalších 10 m k ceně -1311
VV |  |  |  | 41.779*2=83.558 [A] Celkem: 83.558=83.558 [B]
TS
P | 8 | R997221873.901 | 901 | Poplatek za uložení stavebního odpadu na recyklační skládce (skládkovné) zeminy a kamení zatříděného do Katalogu odpadů pod kódem 17 05 04 VČETNĚ DOPRAVY | T | 403.702 | 0 |  |  |  | 0 |  | EVIDENČNÍ POL. |  | 2
PP |  |  |  | Poplatek za uložení stavebního odpadu na recyklační skládce (skládkovné) zeminy a kamení zatříděného do Katalogu odpadů pod kódem 17 05 04 VČETNĚ DOPRAVY
VV |  |  |  | ZEMINA Z VYKOPU 182.50*1.800=328.500 [A] 41.779*1.800=75.202 [B] Celkem: 328.5+75.202=403.702 [C]
TS |  |  |  | EVIDENČNÍ POLOŽKA. NEOCEŇOVAT v objektu SO/PS, položka se oceňuje pouze v objektu SO 90-90 EVIDENČNÍ POLOŽKA. NEOCEŇOVAT v objektu SO/PS, položka se oceňuje pouze v objektu SO 90-90 EVIDENČNÍ POLOŽKA. NEOCEŇOVAT v objektu SO/PS, položka se oceňuje pouze v objektu SO 90-90
P | 9 | 181912112 |  | Úprava pláně vyrovnáním výškových rozdílů ručně v hornině třídy těžitelnosti I skupiny 3 se zhutněním | M2 | 964.3 | 0 |  |  |  | 0 |  | CS ÚRS 2022 01 |  | 2
PP |  |  |  | Úprava pláně vyrovnáním výškových rozdílů ručně v hornině třídy těžitelnosti I skupiny 3 se zhutněním
VV |  |  |  | VYROVNANI POD ZPEV.PLOCHY 'ZP1 '/viz vykres c.01/ 380.00+55.00+160.00=595.000 [A] 'ZP2 '/viz vykres c.03/ 30.00+290.00=320.000 [B] 'POD SCHODISTE 2.101*3.00=6.303 [C] 'OZ1 1.20*(11.346+15.929+3.629+4.927)=42.997 [D] Celkem: 595+320+6.303+42.997=964.300 [E]
TS
P | 10 | 181111121 |  | Plošná úprava terénu v zemině skupiny 1 až 4 s urovnáním povrchu bez doplnění ornice souvislé plochy do 500 m2 při nerovnostech terénu přes 100 do 150 mm v rovi | M2 | 964.3 | 0 |  |  |  | 0 |  | CS ÚRS 2022 01 |  | 2
PP |  |  |  | Plošná úprava terénu v zemině skupiny 1 až 4 s urovnáním povrchu bez doplnění ornice souvislé plochy do 500 m2 při nerovnostech terénu přes 100 do 150 mm v rovině nebo na svahu do 1:5
VV |  |  |  | 964.3=964.300 [A] Celkem: 964.3=964.300 [B]
TS
P | 11 | 181111122 |  | Plošná úprava terénu v zemině skupiny 1 až 4 s urovnáním povrchu bez doplnění ornice souvislé plochy do 500 m2 při nerovnostech terénu přes 100 do 150 mm na sva | M2 | 6.303 | 0 |  |  |  | 0 |  | CS ÚRS 2022 01 |  | 2
PP |  |  |  | Plošná úprava terénu v zemině skupiny 1 až 4 s urovnáním povrchu bez doplnění ornice souvislé plochy do 500 m2 při nerovnostech terénu přes 100 do 150 mm na svahu přes 1:5 do 1:2
VV |  |  |  | 6.303=6.303 [A] Celkem: 6.303=6.303 [B]
TS
P | 12 | 182112121 |  | Svahování trvalých svahů do projektovaných profilů ručně s potřebným přemístěním výkopku při svahování v zářezech v hornině třídy těžitelnosti I skupiny 3 | M2 | 6.303 | 0 |  |  |  | 0 |  | CS ÚRS 2022 01 |  | 2
PP |  |  |  | Svahování trvalých svahů do projektovaných profilů ručně s potřebným přemístěním výkopku při svahování v zářezech v hornině třídy těžitelnosti I skupiny 3
VV
TS
P | 13 | 139001101 |  | Příplatek k cenám hloubených vykopávek za ztížení vykopávky v blízkosti podzemního vedení nebo výbušnin pro jakoukoliv třídu horniny | M3 | 60 | 0 |  |  |  | 0 |  | CS ÚRS 2022 01 |  | 2
PP |  |  |  | Příplatek k cenám hloubených vykopávek za ztížení vykopávky v blízkosti podzemního vedení nebo výbušnin pro jakoukoliv třídu horniny
VV |  |  |  | PRIPADNE PODZEMNI SITE '/predb.odhad/ 60.00=60.000 [A] Celkem: 60=60.000 [B]
TS
P | 14 | 119001405 |  | Dočasné zajištění podzemního potrubí nebo vedení ve výkopišti ve stavu i poloze, ve kterých byla na začátku zemních prací a to s podepřením, vzepřením nebo vyvě | M | 75 | 0 |  |  |  | 0 |  | CS ÚRS 2022 01 |  | 2
PP |  |  |  | Dočasné zajištění podzemního potrubí nebo vedení ve výkopišti ve stavu i poloze, ve kterých byla na začátku zemních prací a to s podepřením, vzepřením nebo vyvěšením, případně s ochranným bedněním, se zřízením a odstraněním zajišťovací konstrukce, s opotřebením hmot potrubí plastového, jmenovité světlosti DN do 200 mm
VV |  |  |  | PRIPADNE PODZEMNI SITE '/predb.odhad/ 75.00=75.000 [A] Celkem: 75=75.000 [B]
TS
P | 15 | 119001421 |  | Dočasné zajištění podzemního potrubí nebo vedení ve výkopišti ve stavu i poloze, ve kterých byla na začátku zemních prací a to s podepřením, vzepřením nebo vyvě | M | 90 | 0 |  |  |  | 0 |  | CS ÚRS 2022 01 |  | 2
PP |  |  |  | Dočasné zajištění podzemního potrubí nebo vedení ve výkopišti ve stavu i poloze, ve kterých byla na začátku zemních prací a to s podepřením, vzepřením nebo vyvěšením, případně s ochranným bedněním, se zřízením a odstraněním zajišťovací konstrukce, s opotřebením hmot kabelů a kabelových tratí z volně ložených kabelů a to do 3 kabelů
VV |  |  |  | 90.00=90.000 [A] Celkem: 90=90.000 [B]
TS
P | 16 | 174111102 |  | Zásyp sypaninou z jakékoliv horniny ručně s uložením výkopku ve vrstvách se zhutněním v uzavřených prostorách s urovnáním povrchu zásypu | M3 | 4 | 0 |  |  |  | 0 |  | CS ÚRS 2022 01 |  | 2
PP |  |  |  | Zásyp sypaninou z jakékoliv horniny ručně s uložením výkopku ve vrstvách se zhutněním v uzavřených prostorách s urovnáním povrchu zásypu
VV |  |  |  | ZASYPY V MISTE ZPEV.PLOCH 'ZP1 '/viz vykres c.01 - vykaz kubatury/ 4.00=4.000 [A] Celkem: 4=4.000 [B]
TS
P | 17 | 58343930 |  | kamenivo drcené hrubé frakce 16/32 | T | 8 | 0 |  |  |  | 0 |  | CS ÚRS 2022 01 |  | 2
PP |  |  |  | kamenivo drcené hrubé frakce 16/32
VV |  |  |  | 4*2 Přepočtené koeficientem množství=8.000 [A] Celkem: 8=8.000 [B]
TS
P | 114 | 132212121 |  | Hloubení zapažených rýh šířky do 800 mm ručně s urovnáním dna do předepsaného profilu a spádu v hornině třídy těžitelnosti I skupiny 3 soudržných | M3 | 10.867 | 0 |  |  |  | 0 |  | CS ÚRS 2022 01 |  | 2
PP |  |  |  | Hloubení zapažených rýh šířky do 800 mm ručně s urovnáním dna do předepsaného profilu a spádu v hornině třídy těžitelnosti I skupiny 3 soudržných
VV |  |  |  | DOKOP PRO SCHODISTE 'ZP2 '/viz vykres c.03/ 0.30*2.101*0.60=0.378 [A] 0.50*2.101*0.75=0.788 [B] 'DOKOP PRO SILNIC. OBRUBNIKY 'ZP2 '/viz vykres c.03/ (3.00+17.00)*0.30*0.30=1.800 [C] '/viz vykres c.01/ (4.30+2.50+3.60)*0.30*0.30=0.936 [D] 'DOKOP PRO ZAHR.OBRUBNIKY '/viz vykres c.01/ 110.00*0.20*0.25=5.500 [E] '/viz vykres c.03/ (16.40+12.90)*0.20*0.25=1.465 [F] Celkem: 0.378+0.788+1.8+0.936+5.5+1.465=10.867 [G]
TS
SD |  | 10 |  | Přípravné a bourací práce
P | 18 | 113106122 |  | Rozebrání dlažeb komunikací pro pěší s přemístěním hmot na skládku na vzdálenost do 3 m nebo s naložením na dopravní prostředek s ložem z kameniva nebo živice a | M2 | 135 | 0 |  |  |  | 0 |  | CS ÚRS 2022 01 |  | 2
PP |  |  |  | Rozebrání dlažeb komunikací pro pěší s přemístěním hmot na skládku na vzdálenost do 3 m nebo s naložením na dopravní prostředek s ložem z kameniva nebo živice a s jakoukoliv výplní spár ručně z kamenných dlaždic nebo desek
VV |  |  |  | STAVAJICI KAMENNA DLAZBA - KOCICI HLAVY '30% PLOCHY K LIKVIDACI 'ZP1 '/viz vykres c.01/ 160.00*0.30=48.000 [A] 'ZP2 '/viz vykres c.03/ 290.00*0.30=87.000 [B] Celkem: 48+87=135.000 [C]
TS
P | 19 | 113106123 |  | Rozebrání dlažeb komunikací pro pěší s přemístěním hmot na skládku na vzdálenost do 3 m nebo s naložením na dopravní prostředek s ložem z kameniva nebo živice a | M2 | 27.5 | 0 |  |  |  | 0 |  | CS ÚRS 2022 01 |  | 2
PP |  |  |  | Rozebrání dlažeb komunikací pro pěší s přemístěním hmot na skládku na vzdálenost do 3 m nebo s naložením na dopravní prostředek s ložem z kameniva nebo živice a s jakoukoliv výplní spár ručně ze zámkové dlažby
VV |  |  |  | STAVAJICI ZAMKOVA DLAZBA '50% PLOCHY K LIKVIDACI 'ZP1 '/viz vykres c.01/ 55.00*0.50=27.500 [A] Celkem: 27.5=27.500 [B]
TS
P | 20 | 139911103 |  | Bourání konstrukcí v hloubených vykopávkách ručně s přemístěním suti na hromady na vzdálenost do 20 m nebo s naložením na dopravní prostředek ze zdiva cihelného | M3 | 0.5 | 0 |  |  |  | 0 |  | CS ÚRS 2022 01 |  | 2
PP |  |  |  | Bourání konstrukcí v hloubených vykopávkách ručně s přemístěním suti na hromady na vzdálenost do 20 m nebo s naložením na dopravní prostředek ze zdiva cihelného nebo smíšeného na maltu cementovou
VV |  |  |  | KONSTRUKCE POD UROVNI TERENU 'ZP1 '/viz vykres c.01 - vykaz kubatury/ 0.50=0.500 [A] Celkem: 0.5=0.500 [B]
TS
P | 21 | 139911121 |  | Bourání konstrukcí v hloubených vykopávkách ručně s přemístěním suti na hromady na vzdálenost do 20 m nebo s naložením na dopravní prostředek z betonu prostého | M3 | 8.046 | 0 |  |  |  | 0 |  | CS ÚRS 2022 01 |  | 2
PP |  |  |  | Bourání konstrukcí v hloubených vykopávkách ručně s přemístěním suti na hromady na vzdálenost do 20 m nebo s naložením na dopravní prostředek z betonu prostého neprokládaného
VV |  |  |  | KONSTRUKCE POD UROVNI TERENU 'ZP1 '/viz vykres c.01 - vykaz kubatury/ 2.00-0.50=1.500 [A] 'ZAKLAD BOURANE ZDI OZ1 '/viz vykres c.02 - udaj projektanta/ 0.40*(11.346+15.929)*0.60=6.546 [B] Celkem: 1.5+6.546=8.046 [C]
TS
P | 22 | 997221151 |  | Vodorovná doprava suti stavebním kolečkem s naložením a se složením z kusových materiálů, na vzdálenost do 50 m | T | 59.94 | 0 |  |  |  | 0 |  | CS ÚRS 2022 01 |  | 2
PP |  |  |  | Vodorovná doprava suti stavebním kolečkem s naložením a se složením z kusových materiálů, na vzdálenost do 50 m
VV |  |  |  | K MISTU NALOZENI '/cihelne zdivo/ 0.50*1.900=0.950 [A] Mezisoučet: 0.95=0.950 [B] '/beton/ 7.150=7.150 [C] 8.046*2.500=20.115 [D] Mezisoučet: 7.15+20.115=27.265 [E] '/kamenna dlazba/ 31.725=31.725 [F] Mezisoučet: 31.725=31.725 [G] Celkem: 0.95+7.15+20.115+31.725=59.940 [H]
TS
P | 23 | 997221611 |  | Nakládání na dopravní prostředky pro vodorovnou dopravu suti | T | 62.94 | 0 |  |  |  | 0 |  | CS ÚRS 2022 01 |  | 2
PP |  |  |  | Nakládání na dopravní prostředky pro vodorovnou dopravu suti
VV |  |  |  | PRO ODVOZ NA SKLADKU 59.94=59.940 [A] 'BETONOVY ODPAD V MISTE STAVBY '/viz foto - odhad/ 3.00=3.000 [B] Celkem: 59.94+3=62.940 [C]
TS
P | 24 | R997221615.902 | 902 | Poplatek za uložení stavebního odpadu na skládce (skládkovné) z prostého betonu zatříděného do Katalogu odpadů pod kódem 17 01 01 - VČETNĚ DOPRAVY | T | 34.765 | 0 |  |  |  | 0 |  | EVIDENČNÍ POL. |  | 2
PP |  |  |  | Poplatek za uložení stavebního odpadu na skládce (skládkovné) z prostého betonu zatříděného do Katalogu odpadů pod kódem 17 01 01 - VČETNĚ DOPRAVY
VV |  |  |  | ZAMK.DLAZBA, BETON A ODPAD 7.150=7.150 [A] 8.046*2.500=20.115 [B] 3.00*2.500=7.500 [C] Celkem: 7.15+20.115+7.5=34.765 [D]
TS |  |  |  | EVIDENČNÍ POLOŽKA. NEOCEŇOVAT v objektu SO/PS, položka se oceňuje pouze v objektu SO 90-90 EVIDENČNÍ POLOŽKA. NEOCEŇOVAT v objektu SO/PS, položka se oceňuje pouze v objektu SO 90-90 EVIDENČNÍ POLOŽKA. NEOCEŇOVAT v objektu SO/PS, položka se oceňuje pouze v objektu SO 90-90
P | 25 | R997013601.909 | 909 | Poplatek za uložení stavebního odpadu na skládce (skládkovné) z kamene zatříděného do Katalogu odpadů pod kódem 17 01 01.1 VČETNĚ DOPRAVY | T | 31.725 | 0 |  |  |  | 0 |  | EVIDENČNÍ POL. |  | 2
PP |  |  |  | Poplatek za uložení stavebního odpadu na skládce (skládkovné) z kamene zatříděného do Katalogu odpadů pod kódem 17 01 01.1 VČETNĚ DOPRAVY
VV |  |  |  | KAMENNA DLAZBA-KOCICI HLAVY 31.725=31.725 [A] Celkem: 31.725=31.725 [B]
TS |  |  |  | EVIDENČNÍ POLOŽKA. NEOCEŇOVAT v objektu SO/PS, položka se oceňuje pouze v objektu SO 90-90 EVIDENČNÍ POLOŽKA. NEOCEŇOVAT v objektu SO/PS, položka se oceňuje pouze v objektu SO 90-90 EVIDENČNÍ POLOŽKA. NEOCEŇOVAT v objektu SO/PS, položka se oceňuje pouze v objektu SO 90-90
P | 26 | R997013603.914 | 914 | Poplatek za uložení stavebního odpadu na skládce (skládkovné) cihelného zatříděného do Katalogu odpadů pod kódem 17 01 02 - VČETNĚ DOPRAVY | T | 0.95 | 0 |  |  |  | 0 |  | EVIDENČNÍ POL. |  | 2
PP |  |  |  | Poplatek za uložení stavebního odpadu na skládce (skládkovné) cihelného zatříděného do Katalogu odpadů pod kódem 17 01 02 - VČETNĚ DOPRAVY
VV |  |  |  | CIHELNE ZDIVO Z VYKOPU 0.50*1.900=0.950 [A] Celkem: 0.95=0.950 [B]
TS |  |  |  | EVIDENČNÍ POLOŽKA. NEOCEŇOVAT v objektu SO/PS, položka se oceňuje pouze v objektu SO 90-90 EVIDENČNÍ POLOŽKA. NEOCEŇOVAT v objektu SO/PS, položka se oceňuje pouze v objektu SO 90-90 EVIDENČNÍ POLOŽKA. NEOCEŇOVAT v objektu SO/PS, položka se oceňuje pouze v objektu SO 90-90
SD |  | 11 |  | Přípravné a přidružené práce
P | 27 | 113106122 |  | Rozebrání dlažeb komunikací pro pěší s přemístěním hmot na skládku na vzdálenost do 3 m nebo s naložením na dopravní prostředek s ložem z kameniva nebo živice a | M2 | 315 | 0 |  |  |  | 0 |  | CS ÚRS 2022 01 |  | 2
PP |  |  |  | Rozebrání dlažeb komunikací pro pěší s přemístěním hmot na skládku na vzdálenost do 3 m nebo s naložením na dopravní prostředek s ložem z kameniva nebo živice a s jakoukoliv výplní spár ručně z kamenných dlaždic nebo desek
VV |  |  |  | STAVAJICI KAMENNA DLAZBA - KOCICI HLAVY '70% PLOCHY KE ZPETNEMU POLOZENI 'ZP1 '/viz vykres c.01/ 160.00*0.70=112.000 [A] 'ZP2 '/viz vykres c.03/ 290.00*0.70=203.000 [B] Celkem: 112+203=315.000 [C]
TS
P | 28 | 113106123 |  | Rozebrání dlažeb komunikací pro pěší s přemístěním hmot na skládku na vzdálenost do 3 m nebo s naložením na dopravní prostředek s ložem z kameniva nebo živice a | M2 | 27.5 | 0 |  |  |  | 0 |  | CS ÚRS 2022 01 |  | 2
PP |  |  |  | Rozebrání dlažeb komunikací pro pěší s přemístěním hmot na skládku na vzdálenost do 3 m nebo s naložením na dopravní prostředek s ložem z kameniva nebo živice a s jakoukoliv výplní spár ručně ze zámkové dlažby
VV |  |  |  | STAVAJICI ZAMKOVA DLAZBA '50% PLOCHY KE ZPETNEMU POLOZENI 'ZP1 '/viz vykres c.01/ 55.00*0.50=27.500 [A] Celkem: 27.5=27.500 [B]
TS
P | 29 | 997221151 |  | Vodorovná doprava suti stavebním kolečkem s naložením a se složením z kusových materiálů, na vzdálenost do 50 m | T | 81.175 | 0 |  |  |  | 0 |  | CS ÚRS 2022 01 |  | 2
PP |  |  |  | Vodorovná doprava suti stavebním kolečkem s naložením a se složením z kusových materiálů, na vzdálenost do 50 m
VV |  |  |  | DOPRAVA NA MEZISKLADKU A ZPET KE ZPET.POLOZENI 74.025+7.150=81.175 [A] Celkem: 81.175=81.175 [B]
TS
P | 30 | 997221159 |  | Vodorovná doprava suti stavebním kolečkem s naložením a se složením z kusových materiálů, na vzdálenost Příplatek k ceně za každých dalších i započatých 10 m př | T | 162.35 | 0 |  |  |  | 0 |  | CS ÚRS 2022 01 |  | 2
PP |  |  |  | Vodorovná doprava suti stavebním kolečkem s naložením a se složením z kusových materiálů, na vzdálenost Příplatek k ceně za každých dalších i započatých 10 m přes 50 m
VV |  |  |  | 81.175*2=162.350 [A] Celkem: 162.35=162.350 [B]
TS
P | 31 | 997221611 |  | Nakládání na dopravní prostředky pro vodorovnou dopravu suti | T | 81.175 | 0 |  |  |  | 0 |  | CS ÚRS 2022 01 |  | 2
PP |  |  |  | Nakládání na dopravní prostředky pro vodorovnou dopravu suti
VV |  |  |  | PREKLADANI DLAZBY 81.175=81.175 [A] Celkem: 81.175=81.175 [B]
TS
SD |  | 18 |  | Zemní práce - povrchové úpravy terénu
P | 32 | 111211101 |  | Odstranění křovin a stromů s odstraněním kořenů ručně průměru kmene do 100 mm jakékoliv plochy v rovině nebo ve svahu o sklonu do 1:5 | M2 | 40 | 0 |  |  |  | 0 |  | CS ÚRS 2022 01 |  | 2
PP |  |  |  | Odstranění křovin a stromů s odstraněním kořenů ručně průměru kmene do 100 mm jakékoliv plochy v rovině nebo ve svahu o sklonu do 1:5
VV |  |  |  | VYKACENI NALETOVYCH KERU 'ZP2 '/viz vykres c.03 - poz.3/ 8.00*5=40.000 [A] Celkem: 40=40.000 [B]
TS
P | 33 | 162301501 |  | Vodorovné přemístění smýcených křovin do průměru kmene 100 mm na vzdálenost do 5 000 m | M2 | 40 | 0 |  |  |  | 0 |  | CS ÚRS 2022 01 |  | 2
PP |  |  |  | Vodorovné přemístění smýcených křovin do průměru kmene 100 mm na vzdálenost do 5 000 m
VV |  |  |  | NALETOVE KERE K MISTU NALOZENI 40.00=40.000 [A] Celkem: 40=40.000 [B]
TS
P | 34 | 162301981 |  | Vodorovné přemístění smýcených křovin Příplatek k ceně za každých dalších i započatých 1 000 m | M2 | 520 | 0 |  |  |  | 0 |  | CS ÚRS 2022 01 |  | 2
PP |  |  |  | Vodorovné přemístění smýcených křovin Příplatek k ceně za každých dalších i započatých 1 000 m
VV |  |  |  | 40.00*13=520.000 [A] Celkem: 520=520.000 [B]
TS
P | 35 | 111209111 |  | Spálení proutí, klestu z prořezávek a odstraněných křovin pro jakoukoliv dřevinu | M2 | 40 | 0 |  |  |  | 0 |  | CS ÚRS 2022 01 |  | 2
PP |  |  |  | Spálení proutí, klestu z prořezávek a odstraněných křovin pro jakoukoliv dřevinu
VV |  |  |  | LIKVIDACE NALETU '/upresnit dle technologie zhotovitele/ 40.00=40.000 [A] Celkem: 40=40.000 [B]
TS
SD |  | 2 |  | Zakládání
P | 36 | 274321711 |  | Základy z betonu železového (bez výztuže) pasy z betonu bez zvláštních nároků na prostředí tř. C 35/45 | M3 | 12.899 | 0 |  |  |  | 0 |  | CS ÚRS 2022 01 |  | 2
PP |  |  |  | Základy z betonu železového (bez výztuže) pasy z betonu bez zvláštních nároků na prostředí tř. C 35/45
VV |  |  |  | NOVY ZAKLAD OPERNE ZDI 'OZ1 '/viz vykres c.02/ 1.20*(11.346+15.929+3.629+4.927)*0.30=12.899 [A] Celkem: 12.899=12.899 [B]
TS
P | 37 | 274362021 |  | Výztuž základů pasů ze svařovaných sítí z drátů typu KARI | T | 1.766 | 0 |  |  |  | 0 |  | CS ÚRS 2022 01 |  | 2
PP |  |  |  | Výztuž základů pasů ze svařovaných sítí z drátů typu KARI
VV |  |  |  | VYZTUZ ZAKLADOVEHO PASU 'NOVY ZAKLAD OPERNE ZDI 'OZ1 '/viz vykres c.02/ (1.10+0.20)*2*(11.346+15.929+3.629+4.927)*7.900*0.001*1.20*2=1.766 [A] Celkem: 1.766=1.766 [B]
TS
SD |  | 3 |  | Svislé a kompletní konstrukce
P | 38 | 348401230 |  | Montáž oplocení z pletiva strojového bez napínacích drátů přes 1,6 do 2,0 m | M | 15.338 | 0 |  |  |  | 0 |  | CS ÚRS 2022 01 |  | 2
PP |  |  |  | Montáž oplocení z pletiva strojového bez napínacích drátů přes 1,6 do 2,0 m
VV |  |  |  | OPLOCENI U CHODNIKU SE SCHODISTEM 'ZP2 '/viz vykres c.03/ 1.00+3.00+11.338=15.338 [A] Celkem: 15.338=15.338 [B]
TS
P | 39 | 31327514 |  | pletivo drátěné plastifikované se čtvercovými oky 55/2,5mm v 1800mm | M | 16.872 | 0 |  |  |  | 0 |  | CS ÚRS 2022 01 |  | 2
PP |  |  |  | pletivo drátěné plastifikované se čtvercovými oky 55/2,5mm v 1800mm
VV |  |  |  | 15.338*1.1 Přepočtené koeficientem množství=16.872 [A] Celkem: 16.872=16.872 [B]
TS
P | 40 | 348171130 |  | Montáž oplocení z dílců kovových rámových, na ocelové sloupky, výšky přes 1,5 do 2,0 m | M | 15.338 | 0 |  |  |  | 0 |  | CS ÚRS 2022 01 |  | 2
PP |  |  |  | Montáž oplocení z dílců kovových rámových, na ocelové sloupky, výšky přes 1,5 do 2,0 m
VV
TS
P | 41 | 338171123 |  | Montáž sloupků a vzpěr plotových ocelových trubkových nebo profilovaných výšky do 2,60 m se zabetonováním do 0,08 m3 do připravených jamek | KUS | 7 | 0 |  |  |  | 0 |  | CS ÚRS 2022 01 |  | 2
PP |  |  |  | Montáž sloupků a vzpěr plotových ocelových trubkových nebo profilovaných výšky do 2,60 m se zabetonováním do 0,08 m3 do připravených jamek
VV |  |  |  | OSAZENI PLOT.SLOUPKU VC.ZABETONOVANI 7=7.000 [A] Celkem: 7=7.000 [B]
TS
P | 42 | 767995114 |  | Montáž ostatních atypických zámečnických konstrukcí hmotnosti přes 20 do 50 kg | KG | 314 | 0 |  |  |  | 0 |  | CS ÚRS 2022 01 |  | 2
PP |  |  |  | Montáž ostatních atypických zámečnických konstrukcí hmotnosti přes 20 do 50 kg
VV |  |  |  | VYROBA RAMU OPLOCENI 314.00=314.000 [A] Celkem: 314=314.000 [B]
TS
P | 43 | 55283904 |  | trubka ocelová bezešvá hladká jakost 11 353 51x4,0mm | M | 66.785 | 0 |  |  |  | 0 |  | CS ÚRS 2022 01 |  | 2
PP |  |  |  | trubka ocelová bezešvá hladká jakost 11 353 51x4,0mm
VV |  |  |  | ZP2 (1.00+3.00+11.338)*3=46.014 [A] 2.10*7=14.700 [B] Celkem: 46.014+14.7=60.714 [C] 60.714*1.1 Přepočtené koeficientem množství=66.785 [D] Celkem: 66.785=66.785 [E]
TS
P | 44 | 317321018 |  | Římsy opěrných zdí a valů z betonu železového tř. C 30/37 | M3 | 8.286 | 0 |  |  |  | 0 |  | CS ÚRS 2022 01 |  | 2
PP |  |  |  | Římsy opěrných zdí a valů z betonu železového tř. C 30/37
VV |  |  |  | ZB VENCE NOVEHO ZHLAVI OPER.ZDI 'OZ2 '/viz vykres c.03/ 0.60*(10.00+9.27+12.00)*0.15=2.814 [A] 0.50*(10.00+9.27+12.00)*0.35=5.472 [B] Celkem: 2.814+5.472=8.286 [C]
TS
P | 45 | 317321021 |  | Římsy opěrných zdí a valů z betonu železového tř. C 35/45 | M3 | 7.525 | 0 |  |  |  | 0 |  | CS ÚRS 2022 01 |  | 2
PP |  |  |  | Římsy opěrných zdí a valů z betonu železového tř. C 35/45
VV |  |  |  | ZB VENEC NOVEHO ZHLAVI OPER.ZDI 'OZ1 '/viz vykres c.02/ 0.70*(11.346+15.929+3.629+4.927)*0.30=7.525 [A] Celkem: 7.525=7.525 [B]
TS
P | 46 | 317353111 |  | Bednění říms opěrných zdí a valů jakéhokoliv tvaru přímých, zalomených nebo jinak zakřivených zřízení | M2 | 103.615 | 0 |  |  |  | 0 |  | CS ÚRS 2022 01 |  | 2
PP |  |  |  | Bednění říms opěrných zdí a valů jakéhokoliv tvaru přímých, zalomených nebo jinak zakřivených zřízení
VV |  |  |  | OZ2 (0.60*2+10.00+9.27+12.00)*(0.20*2+0.15)=17.859 [A] (0.50*2+10.00+9.27+12.00)*(0.40+0.15*2)=22.589 [B] 4.00=4.000 [C] 'OZ1 (11.346+15.929+3.629+4.927)*(0.50+0.20+0.40*2)=53.747 [D] 0.70*0.30*2=0.420 [E] 5.00=5.000 [F] Celkem: 17.859+22.589+4+53.747+0.42+5=103.615 [G]
TS
P | 47 | 317353112 |  | Bednění říms opěrných zdí a valů jakéhokoliv tvaru přímých, zalomených nebo jinak zakřivených odstranění | M2 | 103.615 | 0 |  |  |  | 0 |  | CS ÚRS 2022 01 |  | 2
PP |  |  |  | Bednění říms opěrných zdí a valů jakéhokoliv tvaru přímých, zalomených nebo jinak zakřivených odstranění
VV
TS
P | 48 | 317362021 |  | Výztuž překladů, říms, žlabů, žlabových říms, klenbových pásů ze svařovaných sítí z drátů typu KARI | T | 2.117 | 0 |  |  |  | 0 |  | CS ÚRS 2022 01 |  | 2
PP |  |  |  | Výztuž překladů, říms, žlabů, žlabových říms, klenbových pásů ze svařovaných sítí z drátů typu KARI
VV |  |  |  | 0.60*(10.00+9.27+12.00)*7.900*0.001*1.20*2=0.356 [A] (0.50+0.30)*(10.00+9.27+12.00)*7.900*0.001*1.20*2=0.474 [B] 0.10=0.100 [C] (0.60+0.20)*2*(11.346+15.929+3.629+4.927)*7.900*0.001*1.20*2=1.087 [D] 0.10=0.100 [E] Celkem: 0.356+0.474+0.1+1.087+0.1=2.117 [F]
TS
P | 49 | 311321711 |  | Nadzákladové zdi z betonu železového (bez výztuže) nosné bez zvláštních nároků na vliv prostředí tř. C 35/45 | M3 | 7.18 | 0 |  |  |  | 0 |  | CS ÚRS 2022 01 |  | 2
PP |  |  |  | Nadzákladové zdi z betonu železového (bez výztuže) nosné bez zvláštních nároků na vliv prostředí tř. C 35/45
VV |  |  |  | ZB MONOLIT. OPERNA ZED '/od urovne zakladu po uroven rimsy/ 'OZ1 '/viz vykres c.02/ 0.20*(11.346+15.929+3.629+4.927)*(0.302+1.685+1.636+0.927+0.659+0.30)/6=6.580 [A] 0.60=0.600 [B] Celkem: 6.58+0.6=7.180 [C]
TS
P | 50 | 311351121 |  | Bednění nadzákladových zdí nosných rovné oboustranné za každou stranu zřízení | M2 | 70.798 | 0 |  |  |  | 0 |  | CS ÚRS 2022 01 |  | 2
PP |  |  |  | Bednění nadzákladových zdí nosných rovné oboustranné za každou stranu zřízení
VV |  |  |  | OZ1 (11.346+15.929+3.629+4.927)*(0.302+1.685+1.636+0.927+0.659+0.30)/6*2=65.798 [A] 5.00=5.000 [B] Celkem: 65.798+5=70.798 [C]
TS
P | 51 | 311351122 |  | Bednění nadzákladových zdí nosných rovné oboustranné za každou stranu odstranění | M2 | 70.798 | 0 |  |  |  | 0 |  | CS ÚRS 2022 01 |  | 2
PP |  |  |  | Bednění nadzákladových zdí nosných rovné oboustranné za každou stranu odstranění
VV
TS
P | 52 | 311362021 |  | Výztuž nadzákladových zdí nosných svislých nebo odkloněných od svislice, rovných nebo oblých ze svařovaných sítí z drátů typu KARI | T | 0.899 | 0 |  |  |  | 0 |  | CS ÚRS 2022 01 |  | 2
PP |  |  |  | Výztuž nadzákladových zdí nosných svislých nebo odkloněných od svislice, rovných nebo oblých ze svařovaných sítí z drátů typu KARI
VV |  |  |  | VYZTUZ OPERNE ZDI 'OZ1 (11.346+15.929)*(0.302+1.685+1.66)/3*7.900*0.001*1.20*2=0.629 [A] (3.629+4.927)*(0.927+0.659+0.30)/3*7.900*0.001*1.20*2=0.102 [B] 0.10*(11.346+15.929+3.629+4.927)*7.900*0.001*1.20*2=0.068 [C] 0.10=0.100 [D] Celkem: 0.629+0.102+0.068+0.1=0.899 [E]
TS
P | 53 | 327211212 |  | Zdivo nadzákladové opěrných zdí a valů z lomového kamene štípaného nebo ručně vybíraného na maltu z pravidelných kamenů (na vazbu) objemu 1 kusu kamene do 0,02 | M3 | 15.331 | 0 |  |  |  | 0 |  | CS ÚRS 2022 01 |  | 2
PP |  |  |  | Zdivo nadzákladové opěrných zdí a valů z lomového kamene štípaného nebo ručně vybíraného na maltu z pravidelných kamenů (na vazbu) objemu 1 kusu kamene do 0,02 m3, šířka spáry přes 4 do 10 mm
VV |  |  |  | NOVE ZHLAVI OPER.ZDI 'OZ2 '/viz vykres c.02/ 0.30*(10.00+9.27+12.00)*0.80=7.505 [A] 0.60=0.600 [B] Mezisoučet: 7.505+0.6=8.105 [C] 'NOVA CAST OPER.ZDI 'OZ1 '/viz vykres c.02 - udaj projektanta/ 0.30*3.629*(0.927+0.659)/2=0.863 [D] 0.30*4.927*(0.659+0.300)/2=0.709 [E] 0.20=0.200 [F] Mezisoučet: 0.863+0.709+0.2=1.772 [G] 'OBNOVA STAV.CASTI OPER ZDI - 50% NOVY MATERIAL (0.30*11.346*(0.302+1.685)/2)*0.50=1.691 [H] (0.30*15.929*(1.685+1.360+0.927)/3)*0.50=3.163 [I] 0.60=0.600 [J] Mezisoučet: 1.691+3.163+0.6=5.454 [K] Celkem: 7.505+0.6+0.863+0.709+0.2+1.691+3.163+0.6=15.331 [L]
TS
P | 54 | 327213111 |  | Zdění zdiva nadzákladového opěrných zdí a valů z lomového kamene štípaného nebo ručně vybíraného na maltu z nepravidelných kamenů objemu 1 kusu kamene do 0,02 m | M3 | 5.454 | 0 |  |  |  | 0 |  | CS ÚRS 2022 01 |  | 2
PP |  |  |  | Zdění zdiva nadzákladového opěrných zdí a valů z lomového kamene štípaného nebo ručně vybíraného na maltu z nepravidelných kamenů objemu 1 kusu kamene do 0,02 m3, šířka spáry do 4 mm
VV |  |  |  | OBNOVA STAV.CASTI OPER ZDI - 50% VYBOURANY MATERIAL (0.30*11.346*(0.302+1.685)/2)*0.50=1.691 [A] (0.30*15.929*(1.685+1.360+0.927)/3)*0.50=3.163 [B] 0.60=0.600 [C] Celkem: 1.691+3.163+0.6=5.454 [D]
TS
P | 55 | 985331212 |  | Dodatečné vlepování betonářské výztuže včetně vyvrtání a vyčištění otvoru chemickou maltou průměr výztuže 10 mm | M | 31.5 | 0 |  |  |  | 0 |  | CS ÚRS 2022 01 |  | 2
PP |  |  |  | Dodatečné vlepování betonářské výztuže včetně vyvrtání a vyčištění otvoru chemickou maltou průměr výztuže 10 mm
VV |  |  |  | OCEL.VYZTUZ ZHLAVI - CAST VE STAV.ZDI '/prof.10 mm/ 0.30*105=31.500 [A] Celkem: 31.5=31.500 [B]
TS
P | 56 | 13021012 |  | tyč ocelová kruhová žebírková DIN 488 jakost B500B (10 505) výztuž do betonu D 10mm | T | 0.02 | 0 |  |  |  | 0 |  | CS ÚRS 2022 01 |  | 2
PP |  |  |  | tyč ocelová kruhová žebírková DIN 488 jakost B500B (10 505) výztuž do betonu D 10mm
VV |  |  |  | 31.25*0.00064 Přepočtené koeficientem množství=0.020 [A] Celkem: 0.02=0.020 [B]
TS
P | 57 | 327361006 |  | Výztuž opěrných zdí a valů průměru do 12 mm, z oceli 10 505 (R) nebo BSt 500 | T | 0.089 | 0 |  |  |  | 0 |  | CS ÚRS 2022 01 |  | 2
PP |  |  |  | Výztuž opěrných zdí a valů průměru do 12 mm, z oceli 10 505 (R) nebo BSt 500
VV |  |  |  | OCEL.VYZTUZ ZHLAVI - CAST V NOVEM ZHLAVI '/prof.10 mm + 10% prostrih/ 0.617*105*1.25*0.001*1.10=0.089 [A] Celkem: 0.089=0.089 [B]
TS
P | 58 | 953961212 |  | Kotvy chemické s vyvrtáním otvoru do betonu, železobetonu nebo tvrdého kamene chemická patrona, velikost M 10, hloubka 90 mm | KUS | 105 | 0 |  |  |  | 0 |  | CS ÚRS 2022 01 |  | 2
PP |  |  |  | Kotvy chemické s vyvrtáním otvoru do betonu, železobetonu nebo tvrdého kamene chemická patrona, velikost M 10, hloubka 90 mm
VV |  |  |  | 105=105.000 [A] Celkem: 105=105.000 [B]
TS
P | 59 | 953965117 |  | Kotvy chemické s vyvrtáním otvoru kotevní šrouby pro chemické kotvy, velikost M 10, délka 190 mm | KUS | 105 | 0 |  |  |  | 0 |  | CS ÚRS 2022 01 |  | 2
PP |  |  |  | Kotvy chemické s vyvrtáním otvoru kotevní šrouby pro chemické kotvy, velikost M 10, délka 190 mm
VV
TS
SD |  | 38 |  | Různé kompletní konstrukce
P | 60 | 38118100R |  | ZP2 - Odstranění univerzálních mobilních buněk samostatně stojících - dřevěná maringotka vč.likvidace | KUS | 1 | 0 |  |  |  | 0 |  | R POLOŽKA |  | 2
PP |  |  |  | ZP2 - Odstranění univerzálních mobilních buněk samostatně stojících - dřevěná maringotka vč.likvidace
VV |  |  |  | ZP2 '/viz vykres c.03 - poz.4/ 1=1.000 [A] Celkem: 1=1.000 [B]
TS
SD |  | 43 |  | Schodišťové konstrukce a rampy
P | 61 | 430321616 |  | Schodišťové konstrukce a rampy z betonu železového (bez výztuže) stupně, schodnice, ramena, podesty s nosníky tř. C 30/37 | M3 | 4.098 | 0 |  |  |  | 0 |  | CS ÚRS 2022 01 |  | 2
PP |  |  |  | Schodišťové konstrukce a rampy z betonu železového (bez výztuže) stupně, schodnice, ramena, podesty s nosníky tř. C 30/37
VV |  |  |  | NOVE SCHODISTE - VENEC, ZAKLAD, DESKA, STUPNE 'ZP2 '/viz vykres c.03/ 0.30*2.101*0.70=0.441 [A] 0.50*2.101*0.85=0.893 [B] 3.00*2.101*0.30=1.891 [C] 2.101*0.30*0.15/2*10=0.473 [D] 0.40=0.400 [E] Celkem: 0.441+0.893+1.891+0.473+0.4=4.098 [F]
TS
P | 62 | 430362021 |  | Výztuž schodišťových konstrukcí a ramp stupňů, schodnic, ramen, podest s nosníky ze svařovaných sítí z drátů typu KARI | T | 0.244 | 0 |  |  |  | 0 |  | CS ÚRS 2022 01 |  | 2
PP |  |  |  | Výztuž schodišťových konstrukcí a ramp stupňů, schodnic, ramen, podest s nosníky ze svařovaných sítí z drátů typu KARI
VV |  |  |  | (0.30+0.70)*2*2.101*7.900*0.001*1.20=0.040 [A] (0.50+0.85)*2*2.101*7.900*0.001*1.20=0.054 [B] 3.00*2.101*7.900*0.001*1.20*2=0.120 [C] 0.03=0.030 [D] Celkem: 0.04+0.054+0.12+0.03=0.244 [E]
TS
P | 63 | 431351121 |  | Bednění podest, podstupňových desek a ramp včetně podpěrné konstrukce výšky do 4 m půdorysně přímočarých zřízení | M2 | 3.061 | 0 |  |  |  | 0 |  | CS ÚRS 2022 01 |  | 2
PP |  |  |  | Bednění podest, podstupňových desek a ramp včetně podpěrné konstrukce výšky do 4 m půdorysně přímočarých zřízení
VV |  |  |  | (2.101+3.00)*2*0.30=3.061 [A] Celkem: 3.061=3.061 [B]
TS
P | 64 | 431351122 |  | Bednění podest, podstupňových desek a ramp včetně podpěrné konstrukce výšky do 4 m půdorysně přímočarých odstranění | M2 | 3.061 | 0 |  |  |  | 0 |  | CS ÚRS 2022 01 |  | 2
PP |  |  |  | Bednění podest, podstupňových desek a ramp včetně podpěrné konstrukce výšky do 4 m půdorysně přímočarých odstranění
VV
TS
P | 65 | 434351141 |  | Bednění stupňů betonovaných na podstupňové desce nebo na terénu půdorysně přímočarých zřízení | M2 | 9.455 | 0 |  |  |  | 0 |  | CS ÚRS 2022 01 |  | 2
PP |  |  |  | Bednění stupňů betonovaných na podstupňové desce nebo na terénu půdorysně přímočarých zřízení
VV |  |  |  | 2.101*(0.30+0.15)*10=9.455 [A] Celkem: 9.455=9.455 [B]
TS
P | 66 | 434351142 |  | Bednění stupňů betonovaných na podstupňové desce nebo na terénu půdorysně přímočarých odstranění | M2 | 9.455 | 0 |  |  |  | 0 |  | CS ÚRS 2022 01 |  | 2
PP |  |  |  | Bednění stupňů betonovaných na podstupňové desce nebo na terénu půdorysně přímočarých odstranění
VV
TS
P | 67 | 919742111 |  | Zdrsnění povrchu vozovky vodním paprskem pod tlakem do 2 500 barů (např. Peel Jet) betonového nebo živičného | M2 | 2.1 | 0 |  |  |  | 0 |  | CS ÚRS 2022 01 |  | 2
PP |  |  |  | Zdrsnění povrchu vozovky vodním paprskem pod tlakem do 2 500 barů (např. Peel Jet) betonového nebo živičného
VV |  |  |  | ZDRSNENI STUPNIC SCHODISTE '/viz vykres c.03/ 2.10*10*0.10=2.100 [A] Celkem: 2.1=2.100 [B]
TS
SD |  | 5 |  | Komunikace pozemní
P | 68 | 596211113 |  | Kladení dlažby z betonových zámkových dlaždic komunikací pro pěší ručně s ložem z kameniva těženého nebo drceného tl. do 40 mm, s vyplněním spár s dvojitým hutn | M2 | 380 | 0 |  |  |  | 0 |  | CS ÚRS 2022 01 |  | 2
PP |  |  |  | Kladení dlažby z betonových zámkových dlaždic komunikací pro pěší ručně s ložem z kameniva těženého nebo drceného tl. do 40 mm, s vyplněním spár s dvojitým hutněním, vibrováním a se smetením přebytečného materiálu na krajnici tl. 60 mm skupiny A, pro plochy přes 300 m2
VV |  |  |  | NOVA ZPEVNENA PLOCHA ZE ZAMKOVE DLAZBY 'VC.KLADECI VRSTVY 'ZP1 '/viz vykres c.01 - vykaz plochy/ 380.00=380.000 [A] Celkem: 380=380.000 [B]
TS
P | 69 | 59245018 |  | dlažba tvar obdélník betonová 200x100x60mm přírodní | M2 | 391.4 | 0 |  |  |  | 0 |  | CS ÚRS 2022 01 |  | 2
PP |  |  |  | dlažba tvar obdélník betonová 200x100x60mm přírodní
VV
TS
P | 70 | 596211110 |  | Kladení dlažby z betonových zámkových dlaždic komunikací pro pěší ručně s ložem z kameniva těženého nebo drceného tl. do 40 mm, s vyplněním spár s dvojitým hutn | M2 | 84.16 | 0 |  |  |  | 0 |  | CS ÚRS 2022 01 |  | 2
PP |  |  |  | Kladení dlažby z betonových zámkových dlaždic komunikací pro pěší ručně s ložem z kameniva těženého nebo drceného tl. do 40 mm, s vyplněním spár s dvojitým hutněním, vibrováním a se smetením přebytečného materiálu na krajnici tl. 60 mm skupiny A, pro plochy do 50 m2
VV |  |  |  | PRELOZENI STAV.ZAMKOVE DLAZBY - 50% NOVY MATERIAL 'VC.KLADECI VRSTVY 'ZP1 '/viz vykres c.01 - vykaz plochy/ 55.00*0.50=27.500 [A] 'NOVA ZAMKOVA DLAZBA 'ZP2 '/viz vykres c.03 - vykaz plochy/ 30.00=30.000 [B] 'Odpocet varovneho pasu -2.101*0.40=-0.840 [C] Mezisoučet: 27.5+30+-0.84=56.660 [D] 'PRELOZENI STAV.ZAMKOVE DLAZBY - 50% VYBOURANY MATERIAL 'VC.KLADECI VRSTVY '/viz vykres c.01 - vykaz plochy/ 55.00*0.50=27.500 [E] Mezisoučet: 27.5=27.500 [F] Celkem: 27.5+30+-0.84+27.5=84.160 [G]
TS
P | 71 | 59245018 | 1 | dlažba tvar obdélník betonová 200x100x60mm přírodní | M2 | 58.36 | 0 |  |  |  | 0 |  | CS ÚRS 2022 01 |  | 2
PP |  |  |  | dlažba tvar obdélník betonová 200x100x60mm přírodní
VV
TS
P | 72 | 596211130 |  | Kladení dlažby z betonových zámkových dlaždic komunikací pro pěší ručně s ložem z kameniva těženého nebo drceného tl. do 40 mm, s vyplněním spár s dvojitým hutn | M2 | 7.492 | 0 |  |  |  | 0 |  | CS ÚRS 2022 01 |  | 2
PP |  |  |  | Kladení dlažby z betonových zámkových dlaždic komunikací pro pěší ručně s ložem z kameniva těženého nebo drceného tl. do 40 mm, s vyplněním spár s dvojitým hutněním, vibrováním a se smetením přebytečného materiálu na krajnici tl. 60 mm skupiny C, pro plochy do 50 m2
VV |  |  |  | VAROVNY PAS 'ZP2, SCHODISTE A U PARKOVISTE '/viz vykres c.01-03/ '0,404,277 0.40*(4.78+7.80)=5.032 [A] 0.40*1.20=0.480 [B] 0.40*(2.85+2.10)=1.980 [C] Celkem: 5.032+0.48+1.98=7.492 [D]
TS
P | 73 | 59245006 |  | dlažba tvar obdélník betonová pro nevidomé 200x100x60mm barevná | M2 | 8.241 | 0 |  |  |  | 0 |  | CS ÚRS 2022 01 |  | 2
PP |  |  |  | dlažba tvar obdélník betonová pro nevidomé 200x100x60mm barevná
VV
TS
P | 74 | 564871111 |  | Podklad ze štěrkodrti ŠD s rozprostřením a zhutněním plochy přes 100 m2, po zhutnění tl. 250 mm | M2 | 418.241 | 0 |  |  |  | 0 |  | CS ÚRS 2022 01 |  | 2
PP |  |  |  | Podklad ze štěrkodrti ŠD s rozprostřením a zhutněním plochy přes 100 m2, po zhutnění tl. 250 mm
VV |  |  |  | PODKLADNI VRSTVA NOVE ZAMK.DLAZBY '/viz vykres c.01 - vykaz plochy/ 'ZP1 380.00=380.000 [A] 'ZP2 30.00=30.000 [B] 'VAROV.PAS 8.241=8.241 [C] Celkem: 380+30+8.241=418.241 [D]
TS
P | 75 | 591111111 |  | Kladení dlažby z kostek s provedením lože do tl. 50 mm, s vyplněním spár, s dvojím beraněním a se smetením přebytečného materiálu na krajnici velkých z kamene, | M2 | 450 | 0 |  |  |  | 0 |  | CS ÚRS 2022 01 |  | 2
PP |  |  |  | Kladení dlažby z kostek s provedením lože do tl. 50 mm, s vyplněním spár, s dvojím beraněním a se smetením přebytečného materiálu na krajnici velkých z kamene, do lože z kameniva těženého
VV |  |  |  | PRELOZENI KAMENNE DLAZBY - 30% NOVY MATERIAL 'VC.KLADECI VRSTVY '/viz vykres c.01+03/ 'ZP1 160.00*0.30=48.000 [A] 'ZP2 290.00*0.30=87.000 [B] Mezisoučet: 48+87=135.000 [C] 'PRELOZENI KAMENNE DLAZBY - 70% VYBOURANY MATERIAL 'VC.KLADECI VRSTVY '/viz vykres c.01+03/ 'ZP1 160.00*0.70=112.000 [D] 'ZP2 290.00*0.70=203.000 [E] Mezisoučet: 112+203=315.000 [F] Celkem: 48+87+112+203=450.000 [G]
TS
P | 76 | 58381008 |  | kostka štípaná dlažební žula velká 15/17 | M2 | 139.05 | 0 |  |  |  | 0 |  | CS ÚRS 2022 01 |  | 2
PP |  |  |  | kostka štípaná dlažební žula velká 15/17
VV
TS
SD |  | 62 |  | Úprava povrchů vnějších
P | 77 | 628195001 |  | Očištění zdiva nebo betonu zdí a valů před započetím oprav ručně | M2 | 35 | 0 |  |  |  | 0 |  | CS ÚRS 2022 01 |  | 2
PP |  |  |  | Očištění zdiva nebo betonu zdí a valů před započetím oprav ručně
VV |  |  |  | OPERNA ZED 'OZ2 '/viz vykres c.02 - vykaz plochy/ 35.00=35.000 [A] Celkem: 35=35.000 [B]
TS
P | 78 | 628631211 |  | Spárování zdiva opěrných zdí a valů cementovou maltou hloubky spárování do 30 mm, zdiva z lomového kamene | M2 | 114.873 | 0 |  |  |  | 0 |  | CS ÚRS 2022 01 |  | 2
PP |  |  |  | Spárování zdiva opěrných zdí a valů cementovou maltou hloubky spárování do 30 mm, zdiva z lomového kamene
VV |  |  |  | SPAROVANI VENKOVNI SPAROVACKOU 'STAVAJICI ZED 'OZ2 35.00=35.000 [A] 'NOVA NADEZDIVKA 'OZ2 0.80*(10.00+9.27+12.00)*2=50.032 [B] Mezisoučet: 35+50.032=85.032 [C] 'NOVA ZED 'OZ1 11.346*1.385/2=7.857 [D] 15.929*(1.385+1.060+0.627)/3=16.311 [E] 3.629*(0.627+0.359)/2=1.789 [F] 4.927*0.359/2=0.884 [G] 3.00=3.000 [H] Mezisoučet: 7.857+16.311+1.789+0.884+3=29.841 [I] Celkem: 35+50.032+7.857+16.311+1.789+0.884+3=114.873 [J]
TS
SD |  | 767 |  | Konstrukce zámečnické
P | 101 | 767161114 |  | Montáž zábradlí rovného z trubek nebo tenkostěnných profilů do zdiva, hmotnosti 1 m zábradlí přes 20 do 30 kg | M | 35.7 | 0 |  |  |  | 0 |  | CS ÚRS 2022 01 |  | 2
PP |  |  |  | Montáž zábradlí rovného z trubek nebo tenkostěnných profilů do zdiva, hmotnosti 1 m zábradlí přes 20 do 30 kg
VV |  |  |  | ZABRADLI NA OPERNE ZDI OZ1 'MONTAZ '/viz vykres c.02/ 11.35+15.85+3.60+4.90=35.700 [A] Celkem: 35.7=35.700 [B]
TS
P | 102 | 767220120 |  | Montáž schodišťového zábradlí z trubek nebo tenkostěnných profilů do zdiva, hmotnosti 1 m zábradlí přes 15 do 25 kg | M | 7.31 | 0 |  |  |  | 0 |  | CS ÚRS 2022 01 |  | 2
PP |  |  |  | Montáž schodišťového zábradlí z trubek nebo tenkostěnných profilů do zdiva, hmotnosti 1 m zábradlí přes 15 do 25 kg
VV |  |  |  | ZABRADLI SCHODISTE 'MONTAZ '/viz vykres c.03/ (3.355+0.30)*2=7.310 [A] Celkem: 7.31=7.310 [B]
TS
P | 103 | 767995113 |  | Montáž ostatních atypických zámečnických konstrukcí hmotnosti přes 10 do 20 kg | KG | 412.8 | 0 |  |  |  | 0 |  | CS ÚRS 2022 01 |  | 2
PP |  |  |  | Montáž ostatních atypických zámečnických konstrukcí hmotnosti přes 10 do 20 kg
VV |  |  |  | ZABRADLI NA OPERNE ZDI OZ1 'VYROBA '/viz vykres c.02/ 300.00=300.000 [A] 'ZABRADLI SCHODISTE 'VYROBA '/viz vykres c.03/ 56.40*2=112.800 [B] Celkem: 300+112.8=412.800 [C]
TS
P | 104 | 5530000R2 |  | kilogramová cena | KG | 454.08 | 0 |  |  |  | 0 |  | R POLOŽKA |  | 2
PP |  |  |  | kilogramová cena
VV
TS
P | 105 | 953961212 |  | Kotvy chemické s vyvrtáním otvoru do betonu, železobetonu nebo tvrdého kamene chemická patrona, velikost M 10, hloubka 90 mm | KUS | 176 | 0 |  |  |  | 0 |  | CS ÚRS 2022 01 |  | 2
PP |  |  |  | Kotvy chemické s vyvrtáním otvoru do betonu, železobetonu nebo tvrdého kamene chemická patrona, velikost M 10, hloubka 90 mm
VV |  |  |  | KOTVENI ZABRADLI 'OZ1 32*4=128.000 [A] 'SCHODISTE 6*2*4=48.000 [B] Celkem: 128+48=176.000 [C]
TS
P | 106 | 953965115 |  | Kotvy chemické s vyvrtáním otvoru kotevní šrouby pro chemické kotvy, velikost M 10, délka 130 mm | KUS | 176 | 0 |  |  |  | 0 |  | CS ÚRS 2022 01 |  | 2
PP |  |  |  | Kotvy chemické s vyvrtáním otvoru kotevní šrouby pro chemické kotvy, velikost M 10, délka 130 mm
VV
TS
P | 107 | 998767101 |  | Přesun hmot pro zámečnické konstrukce stanovený z hmotnosti přesunovaného materiálu vodorovná dopravní vzdálenost do 50 m v objektech výšky do 6 m | T | 0.5 | 0 |  |  |  | 0 |  | CS ÚRS 2022 01 |  | 2
PP |  |  |  | Přesun hmot pro zámečnické konstrukce stanovený z hmotnosti přesunovaného materiálu vodorovná dopravní vzdálenost do 50 m v objektech výšky do 6 m
VV
TS
P | 108 | 998767181 |  | Přesun hmot pro zámečnické konstrukce stanovený z hmotnosti přesunovaného materiálu Příplatek k cenám za přesun prováděný bez použití mechanizace pro jakoukoliv | T | 0.5 | 0 |  |  |  | 0 |  | CS ÚRS 2022 01 |  | 2
PP |  |  |  | Přesun hmot pro zámečnické konstrukce stanovený z hmotnosti přesunovaného materiálu Příplatek k cenám za přesun prováděný bez použití mechanizace pro jakoukoliv výšku objektu
VV
TS
SD |  | 783 |  | Dokončovací práce - nátěry
P | 109 | 783314203 |  | Základní antikorozní nátěr zámečnických konstrukcí jednonásobný syntetický samozákladující | M2 | 151.726 | 0 |  |  |  | 0 |  | CS ÚRS 2022 01 |  | 2
PP |  |  |  | Základní antikorozní nátěr zámečnických konstrukcí jednonásobný syntetický samozákladující
VV |  |  |  | OCELOVE TRUBKY OPLOCENI 'ZP2 '/viz vykres c.03 - prepocet na m2/ 314.00*32.00*0.001=10.048 [A] 'OCELOVE ZABRADLI '/viz vykres c.02+03/ 35.70*0.90*4=128.520 [B] 7.31*0.90*2=13.158 [C] Celkem: 10.048+128.52+13.158=151.726 [D]
TS
P | 110 | 783315101 |  | Mezinátěr zámečnických konstrukcí jednonásobný syntetický standardní | M2 | 151.726 | 0 |  |  |  | 0 |  | CS ÚRS 2022 01 |  | 2
PP |  |  |  | Mezinátěr zámečnických konstrukcí jednonásobný syntetický standardní
VV
TS
P | 111 | 783317101 |  | Krycí nátěr (email) zámečnických konstrukcí jednonásobný syntetický standardní | M2 | 151.726 | 0 |  |  |  | 0 |  | CS ÚRS 2022 01 |  | 2
PP |  |  |  | Krycí nátěr (email) zámečnických konstrukcí jednonásobný syntetický standardní
VV |  |  |  | 151.726=151.726 [A] Celkem: 151.726=151.726 [B]
TS
P | 112 | 783009421 |  | Bezpečnostní šrafování rohových hran stěnových nebo podlahových | M | 4 | 0 |  |  |  | 0 |  | CS ÚRS 2022 01 |  | 2
PP |  |  |  | Bezpečnostní šrafování rohových hran stěnových nebo podlahových
VV |  |  |  | BEZPECNOSTNI STRAFOVANI SCHODIST.STUPNU '/viz vykres c.03/ 2.00*2=4.000 [A] Celkem: 4=4.000 [B]
TS
SD |  | 9 |  | Ostatní konstrukce a práce, bourání
P | 79 | 916131213 |  | Osazení silničního obrubníku betonového se zřízením lože, s vyplněním a zatřením spár cementovou maltou stojatého s boční opěrou z betonu prostého, do lože z be | M | 33.25 | 0 |  |  |  | 0 |  | CS ÚRS 2022 01 |  | 2
PP |  |  |  | Osazení silničního obrubníku betonového se zřízením lože, s vyplněním a zatřením spár cementovou maltou stojatého s boční opěrou z betonu prostého, do lože z betonu prostého
VV |  |  |  | SILNICNI OBRUBNIK 'STOJATY NEBO ZAPUSTENY '/viz vykres c.01+03/ 4.30+2.50+3.60=10.400 [A] 2.85+17.00=19.850 [B] 3.00=3.000 [C] Celkem: 10.4+19.85+3=33.250 [D]
TS
P | 80 | 59217026 |  | obrubník betonový silniční 500x150x250mm | M | 34.248 | 0 |  |  |  | 0 |  | CS ÚRS 2022 01 |  | 2
PP |  |  |  | obrubník betonový silniční 500x150x250mm
VV |  |  |  | 33.25*1.03 Přepočtené koeficientem množství=34.248 [A] Celkem: 34.248=34.248 [B]
TS
P | 81 | 916331112 |  | Osazení zahradního obrubníku betonového s ložem tl. od 50 do 100 mm z betonu prostého tř. C 12/15 s boční opěrou z betonu prostého tř. C 12/15 | M | 157.1 | 0 |  |  |  | 0 |  | CS ÚRS 2022 01 |  | 2
PP |  |  |  | Osazení zahradního obrubníku betonového s ložem tl. od 50 do 100 mm z betonu prostého tř. C 12/15 s boční opěrou z betonu prostého tř. C 12/15
VV |  |  |  | BETONOVE OBRUBNIKY 'ZP1 '/viz vykres c.01/ 2.00+3.60+29.00+73.50+1.20*2+5.30=115.800 [A] 9.00=9.000 [B] Mezisoučet: 115.8+9=124.800 [C] 'ZP2 '/viz vykres c.03/ 16.40+12.90=29.300 [D] 3.00=3.000 [E] Mezisoučet: 29.3+3=32.300 [F] Celkem: 115.8+9+29.3+3=157.100 [G]
TS
P | 82 | 59217012 |  | obrubník betonový zahradní 500x80x250mm | M | 161.813 | 0 |  |  |  | 0 |  | CS ÚRS 2022 01 |  | 2
PP |  |  |  | obrubník betonový zahradní 500x80x250mm
VV |  |  |  | 157.1*1.03 Přepočtené koeficientem množství=161.813 [A] Celkem: 161.813=161.813 [B]
TS
P | 83 | 916991121 |  | Lože pod obrubníky, krajníky nebo obruby z dlažebních kostek z betonu prostého | M3 | 17.63 | 0 |  |  |  | 0 |  | CS ÚRS 2022 01 |  | 2
PP |  |  |  | Lože pod obrubníky, krajníky nebo obruby z dlažebních kostek z betonu prostého
VV |  |  |  | 33.25*0.30*0.35=3.491 [A] 157.10*0.30*0.30=14.139 [B] Celkem: 3.491+14.139=17.630 [C]
TS
P | 84 | 95290111R |  | Vyčištění venkovních prostor | M2 | 915 | 0 |  |  |  | 0 |  | R POLOŽKA |  | 2
PP |  |  |  | Vyčištění venkovních prostor
VV |  |  |  | PO UKONCENI STAVEBNICH PRACI 'ZP1 380.00+55.00+160.00=595.000 [A] 'ZP2 30.00+290.00=320.000 [B] Celkem: 595+320=915.000 [C]
TS
SD |  | 96 |  | Bourání konstrukcí
P | 85 | 962042321 |  | Bourání zdiva z betonu prostého nadzákladového objemu přes 1 m3 | M3 | 2 | 0 |  |  |  | 0 |  | CS ÚRS 2022 01 |  | 2
PP |  |  |  | Bourání zdiva z betonu prostého nadzákladového objemu přes 1 m3
VV |  |  |  | STAVAJICI SCHODISTE 'ZP2 '/viz vykres c.03 - poz.2/ 2.00=2.000 [A] Celkem: 2=2.000 [B]
TS
P | 86 | 962032240 |  | Bourání zdiva nadzákladového z cihel nebo tvárnic z cihel pálených nebo vápenopískových, na maltu cementovou, objemu do 1 m3 | M3 | 0.5 | 0 |  |  |  | 0 |  | CS ÚRS 2022 01 |  | 2
PP |  |  |  | Bourání zdiva nadzákladového z cihel nebo tvárnic z cihel pálených nebo vápenopískových, na maltu cementovou, objemu do 1 m3
VV |  |  |  | STAVAJICI SCHODISTE 'ZP2 '/viz vykres c.03 - poz.2/ 0.50=0.500 [A] Celkem: 0.5=0.500 [B]
TS
P | 87 | 966071822 |  | Rozebrání oplocení z pletiva drátěného se čtvercovými oky, výšky přes 1,6 do 2,0 m | M | 6 | 0 |  |  |  | 0 |  | CS ÚRS 2022 01 |  | 2
PP |  |  |  | Rozebrání oplocení z pletiva drátěného se čtvercovými oky, výšky přes 1,6 do 2,0 m
VV |  |  |  | STAVAJICI OPLOCENI 'ZP2 '/viz vykres c.03 - poz.5 6.00=6.000 [A] Celkem: 6=6.000 [B]
TS
P | 88 | 966052121 |  | Bourání plotových sloupků a vzpěr železobetonových výšky do 2,5 m s betonovou patkou | KUS | 3 | 0 |  |  |  | 0 |  | CS ÚRS 2022 01 |  | 2
PP |  |  |  | Bourání plotových sloupků a vzpěr železobetonových výšky do 2,5 m s betonovou patkou
VV |  |  |  | ZP2 3=3.000 [A] Celkem: 3=3.000 [B]
TS
P | 89 | 997221151 |  | Vodorovná doprava suti stavebním kolečkem s naložením a se složením z kusových materiálů, na vzdálenost do 50 m | T | 5.894 | 0 |  |  |  | 0 |  | CS ÚRS 2022 01 |  | 2
PP |  |  |  | Vodorovná doprava suti stavebním kolečkem s naložením a se složením z kusových materiálů, na vzdálenost do 50 m
VV |  |  |  | K MISTU NALOZENI '/sut ze schodiste a oploceni/ 4.400+0.975+0.015+0.504=5.894 [A] Celkem: 5.894=5.894 [B]
TS
P | 90 | 997221611 |  | Nakládání na dopravní prostředky pro vodorovnou dopravu suti | T | 5.894 | 0 |  |  |  | 0 |  | CS ÚRS 2022 01 |  | 2
PP |  |  |  | Nakládání na dopravní prostředky pro vodorovnou dopravu suti
VV |  |  |  | PRO ODVOZ NA SKLADKU 5.894=5.894 [A] Celkem: 5.894=5.894 [B]
TS
P | 91 | 978015391 |  | Otlučení vápenných nebo vápenocementových omítek vnějších ploch s vyškrabáním spar a s očištěním zdiva stupně členitosti 1 a 2, v rozsahu přes 80 do 100 % | M2 | 35 | 0 |  |  |  | 0 |  | CS ÚRS 2022 01 |  | 2
PP |  |  |  | Otlučení vápenných nebo vápenocementových omítek vnějších ploch s vyškrabáním spar a s očištěním zdiva stupně členitosti 1 a 2, v rozsahu přes 80 do 100 %
VV |  |  |  | OMITKA OPERNE ZDI PRO PRESPAROVANI 'OZ2 '/viz vykres c.02 - vykaz plochy/ 35.00=35.000 [A] Celkem: 35=35.000 [B]
TS
P | 92 | 978023411 |  | Vyškrabání cementové malty ze spár zdiva cihelného mimo komínového | M2 | 35 | 0 |  |  |  | 0 |  | CS ÚRS 2022 01 |  | 2
PP |  |  |  | Vyškrabání cementové malty ze spár zdiva cihelného mimo komínového
VV
TS
P | 93 | 962022491 |  | Bourání zdiva nadzákladového kamenného na maltu cementovou, objemu přes 1 m3 | M3 | 29.4 | 0 |  |  |  | 0 |  | CS ÚRS 2022 01 |  | 2
PP |  |  |  | Bourání zdiva nadzákladového kamenného na maltu cementovou, objemu přes 1 m3
VV |  |  |  | STAVAJICI ZHLAVI OPERNE ZDI - K LIKVIDACI 'OZ2 '/viz vykres c.02 - vykaz plochy/ 38.00*0.30=11.400 [A] 'STAVAJICI ZED - 50% K POUZITI + 50% K LIKVIDACI 'OZ1 '/viz vykres c.02 - udaj projektanta/ 60.00*0.30=18.000 [B] Celkem: 11.4+18=29.400 [C]
TS
P | 94 | 967023693 |  | Přisekání (špicování) ploch kamenných nebo jiných s tvrdým povrchem pro nové povrchové vrstvy, plochy přes 2 m2 | M2 | 9.381 | 0 |  |  |  | 0 |  | CS ÚRS 2022 01 |  | 2
PP |  |  |  | Přisekání (špicování) ploch kamenných nebo jiných s tvrdým povrchem pro nové povrchové vrstvy, plochy přes 2 m2
VV |  |  |  | PO ODBOURANI ZHLAVI 'OZ2 0.30*(10.00+9.27+12.00)=9.381 [A] Celkem: 9.381=9.381 [B]
TS
P | 95 | R997221615.902 | 902 | Poplatek za uložení stavebního odpadu na skládce (skládkovné) z prostého betonu zatříděného do Katalogu odpadů pod kódem 17 01 01 - VČETNĚ DOPRAVY | T | 4.904 | 0 |  |  |  | 0 |  | EVIDENČNÍ POL. |  | 2
PP |  |  |  | Poplatek za uložení stavebního odpadu na skládce (skládkovné) z prostého betonu zatříděného do Katalogu odpadů pod kódem 17 01 01 - VČETNĚ DOPRAVY
VV |  |  |  | BETON.SCHODISTE A SLOUPKY OPLOCENI 'ZP2 4.400+0.504=4.904 [A] Celkem: 4.904=4.904 [B]
TS |  |  |  | EVIDENČNÍ POLOŽKA. NEOCEŇOVAT v objektu SO/PS, položka se oceňuje pouze v objektu SO 90-90 EVIDENČNÍ POLOŽKA. NEOCEŇOVAT v objektu SO/PS, položka se oceňuje pouze v objektu SO 90-90 EVIDENČNÍ POLOŽKA. NEOCEŇOVAT v objektu SO/PS, položka se oceňuje pouze v objektu SO 90-90
P | 96 | R997013603.914 | 914 | Poplatek za uložení stavebního odpadu na skládce (skládkovné) cihelného zatříděného do Katalogu odpadů pod kódem 17 01 02 - VČETNĚ DOPRAVY | T | 3.53 | 0 |  |  |  | 0 |  | EVIDENČNÍ POL. |  | 2
PP |  |  |  | Poplatek za uložení stavebního odpadu na skládce (skládkovné) cihelného zatříděného do Katalogu odpadů pod kódem 17 01 02 - VČETNĚ DOPRAVY
VV |  |  |  | CIHEL.SCHODISTE 'ZP2 0.975=0.975 [A] 'OMITKA A SPARY 'OZ2 2.065+0.490=2.555 [B] Celkem: 0.975+2.555=3.530 [C]
TS |  |  |  | EVIDENČNÍ POLOŽKA. NEOCEŇOVAT v objektu SO/PS, položka se oceňuje pouze v objektu SO 90-90 EVIDENČNÍ POLOŽKA. NEOCEŇOVAT v objektu SO/PS, položka se oceňuje pouze v objektu SO 90-90 EVIDENČNÍ POLOŽKA. NEOCEŇOVAT v objektu SO/PS, položka se oceňuje pouze v objektu SO 90-90
P | 97 | R997013R02.904 | 904 | Poplatek za uložení stavebního odpadu na skládce (skládkovné) směsných kovů zatříděného do Katalogu odpadů pod kódem 17 04 07 VČETNĚ DOPRAVY | T | 0.015 | 0 |  |  |  | 0 |  | EVIDENČNÍ POL. |  | 2
PP |  |  |  | Poplatek za uložení stavebního odpadu na skládce (skládkovné) směsných kovů zatříděného do Katalogu odpadů pod kódem 17 04 07 VČETNĚ DOPRAVY
VV |  |  |  | PLETIVO 'ZP2 0.015=0.015 [A] Celkem: 0.015=0.015 [B]
TS |  |  |  | EVIDENČNÍ POLOŽKA. NEOCEŇOVAT v objektu SO/PS, položka se oceňuje pouze v objektu SO 90-90 EVIDENČNÍ POLOŽKA. NEOCEŇOVAT v objektu SO/PS, položka se oceňuje pouze v objektu SO 90-90 EVIDENČNÍ POLOŽKA. NEOCEŇOVAT v objektu SO/PS, položka se oceňuje pouze v objektu SO 90-90
P | 98 | R997013601.909 | 909 | Poplatek za uložení stavebního odpadu na skládce (skládkovné) z kamene zatříděného do Katalogu odpadů pod kódem 17 01 01.1 VČETNĚ DOPRAVY | T | 73.856 | 0 |  |  |  | 0 |  | EVIDENČNÍ POL. |  | 2
PP |  |  |  | Poplatek za uložení stavebního odpadu na skládce (skládkovné) z kamene zatříděného do Katalogu odpadů pod kódem 17 01 01.1 VČETNĚ DOPRAVY
VV |  |  |  | KAMENNE ZHLAVI ZDI A ZED 'OZ1+ OZ2 73.50+0.356=73.856 [A] Celkem: 73.856=73.856 [B]
TS |  |  |  | EVIDENČNÍ POLOŽKA. NEOCEŇOVAT v objektu SO/PS, položka se oceňuje pouze v objektu SO 90-90 EVIDENČNÍ POLOŽKA. NEOCEŇOVAT v objektu SO/PS, položka se oceňuje pouze v objektu SO 90-90 EVIDENČNÍ POLOŽKA. NEOCEŇOVAT v objektu SO/PS, položka se oceňuje pouze v objektu SO 90-90
SD |  | 998 |  | Přesun hmot
P | 99 | 998153131 |  | Přesun hmot pro zdi a valy samostatné se svislou nosnou konstrukcí zděnou nebo monolitickou betonovou tyčovou nebo plošnou vodorovná dopravní vzdálenost do 50 m | T | 858.171 | 0 |  |  |  | 0 |  | CS ÚRS 2022 01 |  | 2
PP |  |  |  | Přesun hmot pro zdi a valy samostatné se svislou nosnou konstrukcí zděnou nebo monolitickou betonovou tyčovou nebo plošnou vodorovná dopravní vzdálenost do 50 m, pro zdi výšky do 12 m
VV |  |  |  | 723.213=723.213 [A] 'MATERIAL INVESTORA '/vybourana beton.dlazba/ 3.603=3.603 [B] '/vybourana kamenna dlazba - kocici hlavy/ 131.355=131.355 [C] Celkem: 723.213+3.603+131.355=858.171 [D]
TS
P | 100 | 998153135 |  | Přesun hmot pro zdi a valy samostatné se svislou nosnou konstrukcí zděnou nebo monolitickou betonovou tyčovou nebo plošnou Příplatek k ceně za zvětšený přesun p | T | 858.171 | 0 |  |  |  | 0 |  | CS ÚRS 2022 01 |  | 2
PP |  |  |  | Přesun hmot pro zdi a valy samostatné se svislou nosnou konstrukcí zděnou nebo monolitickou betonovou tyčovou nebo plošnou Příplatek k ceně za zvětšený přesun přes vymezenou největší dopravní vzdálenost do 5000 m
VV
TS
SD |  | HZS |  | Hodinové zúčtovací sazby
P | 113 | HZS 1 |  | Ostatní pomocné a nezměřitelné práce - přesný počet hodin bude fakturován dle skutečnosti za hodinovou sazbu zhotovitele po odsouhlasení ve stavebním deníku (PO | HOD | 240 | 0 |  |  |  | 0 |  | R POLOŽKA |  | 2
PP |  |  |  | Ostatní pomocné a nezměřitelné práce - přesný počet hodin bude fakturován dle skutečnosti za hodinovou sazbu zhotovitele po odsouhlasení ve stavebním deníku (POLOŽKA ZAHRNUTA Z DŮVODU ZJIŠTĚNÍ VÝŠE HODINOVÉ SAZBY ZHOTOVITELE, NUTNÁ KONTROLA VYČERPANÝCH HODIN A ODEČET ZAHRNUTÝCH V TOMTO ROZPOČTU !!!)
VV |  |  |  | REKONSTRUKCE 'SKRYTE KONSTRUKCE A DETAILY NEODHALITELNE PROJEKTEM '/napr. pripadne vybourani konstrukci pod urovni terenu, vyskove vyrovnani, 'napojeni atd./ 240.00=240.000 [A] Celkem: 240=240.000 [B]
TS

## SO 20-95-01
SŽDC05 |  |  |  | Soupis prací objektu | [10 empty] | 3
6
S | Stavba: | Zm02_5423520037 |  | REKONSTRUKCE VÝPRAVNÍ BUDOVY V ŽST BENEŠOV NAD PLOUČNICÍ | [6 empty] | E.1.8 |  | Aspe | 0,00 | 2
O | Objekt: | E.1.8 |  | POZEMNÍ KOMUNIKACE | [9 empty] | 15,00 | 2
Typ | Poř. číslo | Kód položky | Varianta | Název položky | MJ | Množství | Jednotková hmotnost | Celková hmotnost |  |  | Jednotková cena |  | Cenové soustavy | 21,00 | 2
Dodávka
[9 empty] | Jednotková | Celkem | Jednotková | Celkem |  |  |  | Počet položek s nulovou cenou
O1 |  | SO 20-95-01 |  | D.2.4.1 - NOVÁ ZELEŇ
SD |  | 1 |  | Zemní práce
P | 1 | 122211101 |  | Odkopávky a prokopávky ručně zapažené i nezapažené v hornině třídy těžitelnosti I skupiny 3 | M3 | 42 | 0 |  |  |  | 0 |  | CS ÚRS 2022 01 |  | 2
PP |  |  |  | Odkopávky a prokopávky ručně zapažené i nezapažené v hornině třídy těžitelnosti I skupiny 3
VV |  |  |  | ODKOP STAV.TERENU '/viz TZ a vykres c.01/ 120.00*(0.30+0.40)/2=42.000 [A] 'POZNAMKA - VYKOPY PRO PARKOVIŠTE ZAHRNUTY V SO 20-51-01 Celkem: 42=42.000 [B]
TS
P | 2 | 132212121 |  | Hloubení zapažených rýh šířky do 800 mm ručně s urovnáním dna do předepsaného profilu a spádu v hornině třídy těžitelnosti I skupiny 3 soudržných | M3 | 14.274 | 0 |  |  |  | 0 |  | CS ÚRS 2022 01 |  | 2
PP |  |  |  | Hloubení zapažených rýh šířky do 800 mm ručně s urovnáním dna do předepsaného profilu a spádu v hornině třídy těžitelnosti I skupiny 3 soudržných
VV |  |  |  | RYHA PRO OBRUBNIK 0.30*(78.439+5.213+73.447+1.50)*0.30=14.274 [A] Celkem: 14.274=14.274 [B]
TS
P | 3 | R997221873.901 | 901 | Poplatek za uložení stavebního odpadu na recyklační skládce (skládkovné) zeminy a kamení zatříděného do Katalogu odpadů pod kódem 17 05 04 VČETNĚ DOPRAVY | T | 113.893 | 0 |  |  |  | 0 |  | EVIDENČNÍ POL. |  | 2
PP |  |  |  | Poplatek za uložení stavebního odpadu na recyklační skládce (skládkovné) zeminy a kamení zatříděného do Katalogu odpadů pod kódem 17 05 04 VČETNĚ DOPRAVY
VV |  |  |  | ZEMINA Z VYKOPU (42.00+14.274)*1.800=101.293 [A] 'ZEMINA Z JAMEK PRO STROMY 0.50*14*1.800=12.600 [B] Celkem: 101.293+12.6=113.893 [C]
TS |  |  |  | EVIDENČNÍ POLOŽKA. NEOCEŇOVAT v objektu SO/PS, položka se oceňuje pouze v objektu SO 90-90 EVIDENČNÍ POLOŽKA. NEOCEŇOVAT v objektu SO/PS, položka se oceňuje pouze v objektu SO 90-90 EVIDENČNÍ POLOŽKA. NEOCEŇOVAT v objektu SO/PS, položka se oceňuje pouze v objektu SO 90-90
P | 4 | 181912112 |  | Úprava pláně vyrovnáním výškových rozdílů ručně v hornině třídy těžitelnosti I skupiny 3 se zhutněním | M2 | 120 | 0 |  |  |  | 0 |  | CS ÚRS 2022 01 |  | 2
PP |  |  |  | Úprava pláně vyrovnáním výškových rozdílů ručně v hornině třídy těžitelnosti I skupiny 3 se zhutněním
VV |  |  |  | VYROVNANI TERENU 120.00=120.000 [A] Celkem: 120=120.000 [B]
TS
P | 5 | 139001101 |  | Příplatek k cenám hloubených vykopávek za ztížení vykopávky v blízkosti podzemního vedení nebo výbušnin pro jakoukoliv třídu horniny | M3 | 8 | 0 |  |  |  | 0 |  | CS ÚRS 2022 01 |  | 2
PP |  |  |  | Příplatek k cenám hloubených vykopávek za ztížení vykopávky v blízkosti podzemního vedení nebo výbušnin pro jakoukoliv třídu horniny
VV |  |  |  | PRIPADNE PODZEMNI SITE '/predb.odhad/ 8.00=8.000 [A] Celkem: 8=8.000 [B]
TS
P | 6 | 119001405 |  | Dočasné zajištění podzemního potrubí nebo vedení ve výkopišti ve stavu i poloze, ve kterých byla na začátku zemních prací a to s podepřením, vzepřením nebo vyvě | M | 20 | 0 |  |  |  | 0 |  | CS ÚRS 2022 01 |  | 2
PP |  |  |  | Dočasné zajištění podzemního potrubí nebo vedení ve výkopišti ve stavu i poloze, ve kterých byla na začátku zemních prací a to s podepřením, vzepřením nebo vyvěšením, případně s ochranným bedněním, se zřízením a odstraněním zajišťovací konstrukce, s opotřebením hmot potrubí plastového, jmenovité světlosti DN do 200 mm
VV |  |  |  | PRIPADNE PODZEMNI SITE 20.00=20.000 [A] Celkem: 20=20.000 [B]
TS
P | 7 | 119001421 |  | Dočasné zajištění podzemního potrubí nebo vedení ve výkopišti ve stavu i poloze, ve kterých byla na začátku zemních prací a to s podepřením, vzepřením nebo vyvě | M | 45 | 0 |  |  |  | 0 |  | CS ÚRS 2022 01 |  | 2
PP |  |  |  | Dočasné zajištění podzemního potrubí nebo vedení ve výkopišti ve stavu i poloze, ve kterých byla na začátku zemních prací a to s podepřením, vzepřením nebo vyvěšením, případně s ochranným bedněním, se zřízením a odstraněním zajišťovací konstrukce, s opotřebením hmot kabelů a kabelových tratí z volně ložených kabelů a to do 3 kabelů
VV |  |  |  | 45.00=45.000 [A] Celkem: 45=45.000 [B]
TS
P | 8 | 174111102 |  | Zásyp sypaninou z jakékoliv horniny ručně s uložením výkopku ve vrstvách se zhutněním v uzavřených prostorách s urovnáním povrchu zásypu | M3 | 1.5 | 0 |  |  |  | 0 |  | CS ÚRS 2022 01 |  | 2
PP |  |  |  | Zásyp sypaninou z jakékoliv horniny ručně s uložením výkopku ve vrstvách se zhutněním v uzavřených prostorách s urovnáním povrchu zásypu
VV |  |  |  | PRIPADNE ZASYPY V MISTE OZELENENI 1.50=1.500 [A] Celkem: 1.5=1.500 [B]
TS
P | 9 | 58343930 |  | kamenivo drcené hrubé frakce 16/32 | T | 3 | 0 |  |  |  | 0 |  | CS ÚRS 2022 01 |  | 2
PP |  |  |  | kamenivo drcené hrubé frakce 16/32
VV |  |  |  | 1.5*2 Přepočtené koeficientem množství=3.000 [A] Celkem: 3=3.000 [B]
TS
SD |  | 18 |  | Zemní práce - povrchové úpravy terénu
P | 10 | 181351005 |  | Rozprostření a urovnání ornice v rovině nebo ve svahu sklonu do 1:5 strojně při souvislé ploše do 100 m2, tl. vrstvy přes 250 do 300 mm | M2 | 120 | 0 |  |  |  | 0 |  | CS ÚRS 2022 01 |  | 2
PP |  |  |  | Rozprostření a urovnání ornice v rovině nebo ve svahu sklonu do 1:5 strojně při souvislé ploše do 100 m2, tl. vrstvy přes 250 do 300 mm
VV |  |  |  | HUMOZNI HLINA '/viz vykres c.01 - vykaz plochy/ 120.00=120.000 [A] Celkem: 120=120.000 [B]
TS
P | 11 | 162751117 |  | Vodorovné přemístění výkopku nebo sypaniny po suchu na obvyklém dopravním prostředku, bez naložení výkopku, avšak se složením bez rozhrnutí z horniny třídy těži | M3 | 36 | 0 |  |  |  | 0 |  | CS ÚRS 2022 01 |  | 2
PP |  |  |  | Vodorovné přemístění výkopku nebo sypaniny po suchu na obvyklém dopravním prostředku, bez naložení výkopku, avšak se složením bez rozhrnutí z horniny třídy těžitelnosti I skupiny 1 až 3 na vzdálenost přes 9 000 do 10 000 m
VV |  |  |  | DOVOZ NOVE ORNICE - HUMOZNI VRSTVA 120.00*0.30=36.000 [A] Celkem: 36=36.000 [B]
TS
P | 12 | 162751119 |  | Vodorovné přemístění výkopku nebo sypaniny po suchu na obvyklém dopravním prostředku, bez naložení výkopku, avšak se složením bez rozhrnutí z horniny třídy těži | M3 | 288 | 0 |  |  |  | 0 |  | CS ÚRS 2022 01 |  | 2
PP |  |  |  | Vodorovné přemístění výkopku nebo sypaniny po suchu na obvyklém dopravním prostředku, bez naložení výkopku, avšak se složením bez rozhrnutí z horniny třídy těžitelnosti I skupiny 1 až 3 na vzdálenost Příplatek k ceně za každých dalších i započatých 1 000 m
VV |  |  |  | 36.00*8=288.000 [A] Celkem: 288=288.000 [B]
TS
P | 13 | 122151103 |  | Odkopávky a prokopávky nezapažené strojně v hornině třídy těžitelnosti I skupiny 1 a 2 přes 50 do 100 m3 | M3 | 36 | 0 |  |  |  | 0 |  | CS ÚRS 2022 01 |  | 2
PP |  |  |  | Odkopávky a prokopávky nezapažené strojně v hornině třídy těžitelnosti I skupiny 1 a 2 přes 50 do 100 m3
VV |  |  |  | ZISKANI - NAKUP ORNICE 36.00=36.000 [A] Celkem: 36=36.000 [B]
TS
P | 14 | 10364101 |  | zemina pro terénní úpravy - ornice | T | 72 | 0 |  |  |  | 0 |  | CS ÚRS 2022 01 |  | 2
PP |  |  |  | zemina pro terénní úpravy - ornice
VV
TS
P | 15 | 181411131 |  | Založení trávníku na půdě předem připravené plochy do 1000 m2 výsevem včetně utažení parkového v rovině nebo na svahu do 1:5 | M2 | 120 | 0 |  |  |  | 0 |  | CS ÚRS 2022 01 |  | 2
PP |  |  |  | Založení trávníku na půdě předem připravené plochy do 1000 m2 výsevem včetně utažení parkového v rovině nebo na svahu do 1:5
VV |  |  |  | OZELENENI - TRAVNIK '/viz vykres c.01 - vykaz plochy/ 120.00=120.000 [A] Celkem: 120=120.000 [B]
TS
P | 16 | 00572410 |  | osivo směs travní parková | KG | 6 | 0 |  |  |  | 0 |  | CS ÚRS 2022 01 |  | 2
PP |  |  |  | osivo směs travní parková
VV |  |  |  | 120.00*0.05 Přepočtené koeficientem množství=6.000 [A] Celkem: 6=6.000 [B]
TS
P | 17 | 181111121 |  | Plošná úprava terénu v zemině skupiny 1 až 4 s urovnáním povrchu bez doplnění ornice souvislé plochy do 500 m2 při nerovnostech terénu přes 100 do 150 mm v rovi | M2 | 120 | 0 |  |  |  | 0 |  | CS ÚRS 2022 01 |  | 2
PP |  |  |  | Plošná úprava terénu v zemině skupiny 1 až 4 s urovnáním povrchu bez doplnění ornice souvislé plochy do 500 m2 při nerovnostech terénu přes 100 do 150 mm v rovině nebo na svahu do 1:5
VV
TS
P | 18 | 183403153 |  | Obdělání půdy hrabáním v rovině nebo na svahu do 1:5 | M2 | 120 | 0 |  |  |  | 0 |  | CS ÚRS 2022 01 |  | 2
PP |  |  |  | Obdělání půdy hrabáním v rovině nebo na svahu do 1:5
VV
TS
P | 19 | 183101315 |  | Hloubení jamek pro vysazování rostlin v zemině tř.1 až 4 s výměnou půdy z 100% v rovině nebo na svahu do 1:5, objemu přes 0,125 do 0,40 m3 | KUS | 14 | 0 |  |  |  | 0 |  | CS ÚRS 2022 01 |  | 2
PP |  |  |  | Hloubení jamek pro vysazování rostlin v zemině tř.1 až 4 s výměnou půdy z 100% v rovině nebo na svahu do 1:5, objemu přes 0,125 do 0,40 m3
VV |  |  |  | VYSADBA ZELENE '/viz vykres c.01/ 14=14.000 [A] Celkem: 14=14.000 [B]
TS
P | 20 | 10311100 |  | rašelina zahradnická VL | M3 | 7.7 | 0 |  |  |  | 0 |  | CS ÚRS 2022 01 |  | 2
PP |  |  |  | rašelina zahradnická VL
VV
TS
P | 21 | 184102113 |  | Výsadba dřeviny s balem do předem vyhloubené jamky se zalitím v rovině nebo na svahu do 1:5, při průměru balu přes 300 do 400 mm | KUS | 14 | 0 |  |  |  | 0 |  | CS ÚRS 2022 01 |  | 2
PP |  |  |  | Výsadba dřeviny s balem do předem vyhloubené jamky se zalitím v rovině nebo na svahu do 1:5, při průměru balu přes 300 do 400 mm
VV |  |  |  | 14=14.000 [A] Celkem: 14=14.000 [B]
TS
P | 22 | 0265030R |  | javor mléč /Acer platanoides/ | KUS | 14.42 | 0 |  |  |  | 0 |  | R POLOŽKA |  | 2
PP |  |  |  | javor mléč /Acer platanoides/
VV |  |  |  | 14*1.03 Přepočtené koeficientem množství=14.420 [A] Celkem: 14.42=14.420 [B]
TS
P | 23 | 184215131 |  | Ukotvení dřeviny kůly třemi kůly, délky do 1 m | KUS | 42 | 0 |  |  |  | 0 |  | CS ÚRS 2022 01 |  | 2
PP |  |  |  | Ukotvení dřeviny kůly třemi kůly, délky do 1 m
VV |  |  |  | 14*3=42.000 [A] Celkem: 42=42.000 [B]
TS
P | 24 | 60591251 |  | kůl vyvazovací dřevěný impregnovaný D 8cm dl 1,5m | KUS | 43.68 | 0 |  |  |  | 0 |  | CS ÚRS 2022 01 |  | 2
PP |  |  |  | kůl vyvazovací dřevěný impregnovaný D 8cm dl 1,5m
VV |  |  |  | 42*1.04 Přepočtené koeficientem množství=43.680 [A] Celkem: 43.68=43.680 [B]
TS
P | 25 | 184911421 |  | Mulčování vysazených rostlin mulčovací kůrou, tl. do 100 mm v rovině nebo na svahu do 1:5 | M2 | 10.99 | 0 |  |  |  | 0 |  | CS ÚRS 2022 01 |  | 2
PP |  |  |  | Mulčování vysazených rostlin mulčovací kůrou, tl. do 100 mm v rovině nebo na svahu do 1:5
VV |  |  |  | 3.14*0.50*0.50*14=10.990 [A] Celkem: 10.99=10.990 [B]
TS
P | 26 | 10391100 |  | kůra mulčovací VL | M3 | 0.952 | 0 |  |  |  | 0 |  | CS ÚRS 2022 01 |  | 2
PP |  |  |  | kůra mulčovací VL
VV |  |  |  | 9.243375*0.103 Přepočtené koeficientem množství=0.952 [A] Celkem: 0.952=0.952 [B]
TS
P | 27 | 184801121 |  | Ošetření vysazených dřevin solitérních v rovině nebo na svahu do 1:5 | KUS | 140 | 0 |  |  |  | 0 |  | CS ÚRS 2022 01 |  | 2
PP |  |  |  | Ošetření vysazených dřevin solitérních v rovině nebo na svahu do 1:5
VV |  |  |  | PETILETA PECE 'OSETRENI - 10x 14*10=140.000 [A] Celkem: 140=140.000 [B]
TS
P | 28 | 185803111 |  | Ošetření trávníku jednorázové v rovině nebo na svahu do 1:5 | M2 | 1200 | 0 |  |  |  | 0 |  | CS ÚRS 2022 01 |  | 2
PP |  |  |  | Ošetření trávníku jednorázové v rovině nebo na svahu do 1:5
VV |  |  |  | OSTRENI - 10x 120.00*10=1 200.000 [A] Celkem: 1200=1 200.000 [B]
TS
P | 29 | 185802113 |  | Hnojení půdy nebo trávníku v rovině nebo na svahu do 1:5 umělým hnojivem na široko | T | 0.15 | 0 |  |  |  | 0 |  | CS ÚRS 2022 01 |  | 2
PP |  |  |  | Hnojení půdy nebo trávníku v rovině nebo na svahu do 1:5 umělým hnojivem na široko
VV |  |  |  | HNOJENI TRAVNIKU - 5x 120.00*0.25*0.001*5=0.150 [A] Celkem: 0.15=0.150 [B]
TS
P | 30 | 25191155 |  | hnojivo průmyslové | KG | 154.5 | 0 |  |  |  | 0 |  | CS ÚRS 2022 01 |  | 2
PP |  |  |  | hnojivo průmyslové
VV
TS
P | 31 | 185802114 |  | Hnojení půdy nebo trávníku v rovině nebo na svahu do 1:5 umělým hnojivem s rozdělením k jednotlivým rostlinám | T | 0.018 | 0 |  |  |  | 0 |  | CS ÚRS 2022 01 |  | 2
PP |  |  |  | Hnojení půdy nebo trávníku v rovině nebo na svahu do 1:5 umělým hnojivem s rozdělením k jednotlivým rostlinám
VV |  |  |  | HNOJENI STROMU - 5x 14*0.25*0.001*5=0.018 [A] Celkem: 0.018=0.018 [B]
TS
P | 32 | 25191155 | 1 | hnojivo průmyslové | KG | 18.54 | 0 |  |  |  | 0 |  | CS ÚRS 2022 01 |  | 2
PP |  |  |  | hnojivo průmyslové
VV
TS
P | 33 | 185804312 |  | Zalití rostlin vodou plochy záhonů jednotlivě přes 20 m2 | M3 | 243 | 0 |  |  |  | 0 |  | CS ÚRS 2022 01 |  | 2
PP |  |  |  | Zalití rostlin vodou plochy záhonů jednotlivě přes 20 m2
VV |  |  |  | ZALIVKA 10 x ROCNE/5 LET 0.030*120*50=180.000 [A] 0.090*14*50=63.000 [B] Celkem: 180+63=243.000 [C]
TS
P | 34 | 185851121 |  | Dovoz vody pro zálivku rostlin na vzdálenost do 1000 m | M3 | 243 | 0 |  |  |  | 0 |  | CS ÚRS 2022 01 |  | 2
PP |  |  |  | Dovoz vody pro zálivku rostlin na vzdálenost do 1000 m
VV
TS
SD |  | 9 |  | Ostatní konstrukce a práce, bourání
P | 35 | 916231212 |  | Osazení chodníkového obrubníku betonového se zřízením lože, s vyplněním a zatřením spár cementovou maltou stojatého bez boční opěry, do lože z betonu prostého | M | 163.599 | 0 |  |  |  | 0 |  | CS ÚRS 2022 01 |  | 2
PP |  |  |  | Osazení chodníkového obrubníku betonového se zřízením lože, s vyplněním a zatřením spár cementovou maltou stojatého bez boční opěry, do lože z betonu prostého
VV |  |  |  | OBRUBNIK KOLEM NEZPEV.PLOCHY '/viz TZ a vykres c.01/ 78.439+5.213+73.447+1.50=158.599 [A] 5.00=5.000 [B] Celkem: 158.599+5=163.599 [C]
TS
P | 36 | 59217017 |  | obrubník betonový chodníkový 1000x100x250mm | M | 168.507 | 0 |  |  |  | 0 |  | CS ÚRS 2022 01 |  | 2
PP |  |  |  | obrubník betonový chodníkový 1000x100x250mm
VV
TS
P | 37 | 916991121 |  | Lože pod obrubníky, krajníky nebo obruby z dlažebních kostek z betonu prostého | M3 | 14.724 | 0 |  |  |  | 0 |  | CS ÚRS 2022 01 |  | 2
PP |  |  |  | Lože pod obrubníky, krajníky nebo obruby z dlažebních kostek z betonu prostého
VV |  |  |  | 163.599*0.30*0.30=14.724 [A] Celkem: 14.724=14.724 [B]
TS
P | 38 | 95290111R |  | Vyčištění venkovních prostor | M2 | 120 | 0 |  |  |  | 0 |  | R POLOŽKA |  | 2
PP |  |  |  | Vyčištění venkovních prostor
VV |  |  |  | PO UKONCENI STAVEBNICH PRACI 120.00=120.000 [A] Celkem: 120=120.000 [B]
TS
SD |  | 998 |  | Přesun hmot
P | 39 | 998231411 |  | Přesun hmot pro sadovnické a krajinářské úpravy - ručně bez užití mechanizace vodorovná dopravní vzdálenost do 100 m | T | 137.93 | 0 |  |  |  | 0 |  | CS ÚRS 2022 01 |  | 2
PP |  |  |  | Přesun hmot pro sadovnické a krajinářské úpravy - ručně bez užití mechanizace vodorovná dopravní vzdálenost do 100 m
VV
TS
SD |  | HZS |  | Hodinové zúčtovací sazby
P | 40 | HZS 1 |  | Ostatní pomocné a nezměřitelné práce - přesný počet hodin bude fakturován dle skutečnosti za hodinovou sazbu zhotovitele po odsouhlasení ve stavebním deníku (PO | HOD | 100 | 0 |  |  |  | 0 |  | R POLOŽKA |  | 2
PP |  |  |  | Ostatní pomocné a nezměřitelné práce - přesný počet hodin bude fakturován dle skutečnosti za hodinovou sazbu zhotovitele po odsouhlasení ve stavebním deníku (POLOŽKA ZAHRNUTA Z DŮVODU ZJIŠTĚNÍ VÝŠE HODINOVÉ SAZBY ZHOTOVITELE, NUTNÁ KONTROLA VYČERPANÝCH HODIN A ODEČET ZAHRNUTÝCH V TOMTO ROZPOČTU !!!)
VV |  |  |  | REKONSTRUKCE 'SKRYTE KONSTRUKCE A DETAILY NEODHALITELNE PROJEKTEM '/napr. pripadne vybourani konstrukci pod urovni terenu, vyskove vyrovnani, 'napojeni atd./ 100.00=100.000 [A] Celkem: 100=100.000 [B]
TS
P | 41 | HZS 2 |  | Dodatečné mechanické zabezpečení kabelů - přesný počet hodin bude fakturován dle skutečnosti za hodinovou sazbu zhotovitele po zjištění za přítomnosti investora | HOD | 60 | 0 |  |  |  | 0 |  | R POLOŽKA |  | 2
PP |  |  |  | Dodatečné mechanické zabezpečení kabelů - přesný počet hodin bude fakturován dle skutečnosti za hodinovou sazbu zhotovitele po zjištění za přítomnosti investora odsouhlasení ve stavebním deníku
VV |  |  |  | 60.00=60.000 [A] Celkem: 60=60.000 [B]
TS

## SO 20-71-01.41
SŽDC05 |  |  |  | Soupis prací objektu | [10 empty] | 3
6
S | Stavba: | Zm02_5423520037 |  | REKONSTRUKCE VÝPRAVNÍ BUDOVY V ŽST BENEŠOV NAD PLOUČNICÍ | [6 empty] | E.2 |  | Aspe | 0,00 | 2
O | Objekt: | E.2 |  | POZEMNÍ STAVEBNÍ OBJEKTY | [9 empty] | 15,00 | 2
Typ | Poř. číslo | Kód položky | Varianta | Název položky | MJ | Množství | Jednotková hmotnost | Celková hmotnost |  |  | Jednotková cena |  | Cenové soustavy | 21,00 | 2
Dodávka
[9 empty] | Jednotková | Celkem | Jednotková | Celkem |  |  |  | Počet položek s nulovou cenou
O1 |  | SO 20-71-01.41 |  | D.2.2.- PŘÍPOJKY SPLAŠKOVÉ A DEŠŤOVÉ KANALIZACE
SD |  | 1 |  | Zemní práce
P | 1 | 132 30-1211.R00 |  | Hloubení rýh š.do 200 cm hor.4 do 100 m3, STROJNĚ | M3 | 1057 | 0 |  |  |  | 0 |  | RTS 2022/01 |  | 2
PP |  |  |  | Hloubení rýh š.do 200 cm hor.4 do 100 m3, STROJNĚ
VV
TS
P | 2 | 119 00-0001.RA0 |  | Dočasné zajištění potrubí ve výkopu viz. KV1-4 | M | 30 | 0 |  |  |  | 0 |  | RTS 2022/01 |  | 2
PP |  |  |  | Dočasné zajištění potrubí ve výkopu viz. KV1-4
VV
TS
P | 3 | 130 00-1101.R00 |  | Příplatek za ztížené hloubení v blízkosti vedení viz. KV1-4 | M3 | 60 | 0 |  |  |  | 0 |  | RTS 2022/01 |  | 2
PP |  |  |  | Příplatek za ztížené hloubení v blízkosti vedení viz. KV1-4
VV
TS
P | 4 | 175 10-0020.RAA |  | Obsyp potrubí potrubí pískem fr.0-4mm | M3 | 132 | 0 |  |  |  | 0 |  | RTS 2022/01 |  | 2
PP |  |  |  | Obsyp potrubí potrubí pískem fr.0-4mm
VV
TS
P | 5 | 174 10-0050.RAB |  | Zásyp jam,rýh a šachet střerkem (0-32mm) recykl dovoz štěrkopísku) recyklátu ze vzdálenosti 25 km | M3 | 685 | 0 |  |  |  | 0 |  | RTS 2022/01 |  | 2
PP |  |  |  | Zásyp jam,rýh a šachet střerkem (0-32mm) recykl dovoz štěrkopísku) recyklátu ze vzdálenosti 25 km
VV
TS
P | 6 | 161 10-1101.R00 |  | Svislé přemístění výkopku z hor.1-4 do 2,5 m | M3 | 1057 | 0 |  |  |  | 0 |  | RTS 2022/01 |  | 2
PP |  |  |  | Svislé přemístění výkopku z hor.1-4 do 2,5 m
VV
TS
P | 7 | 167 10-1101.R00 |  | Nakládání výkopku z hor.1-4 v množství do 100 m3 | M3 | 1057 | 0 |  |  |  | 0 |  | RTS 2022/01 |  | 2
PP |  |  |  | Nakládání výkopku z hor.1-4 v množství do 100 m3
VV
TS
P | 8 | R997221873.901 | 901 | Poplatek za uložení stavebního odpadu na recyklační skládce (skládkovné) zeminy a kamení zatříděného do Katalogu odpadů pod kódem 17 05 04 VČETNĚ DOPRAVY | T | 1902.6 | 0 |  |  |  | 0 |  | EVIDENČNÍ POL. |  | 2
PP |  |  |  | Poplatek za uložení stavebního odpadu na recyklační skládce (skládkovné) zeminy a kamení zatříděného do Katalogu odpadů pod kódem 17 05 04 VČETNĚ DOPRAVY
VV |  |  |  | ZEMINA Z VYKOPU PRO PRIPOJKY 1057.00*1.800=1 902.600 [A] Celkem: 1902.6=1 902.600 [B]
TS |  |  |  | EVIDENČNÍ POLOŽKA. NEOCEŇOVAT v objektu SO/PS, položka se oceňuje pouze v objektu SO 90-90 EVIDENČNÍ POLOŽKA. NEOCEŇOVAT v objektu SO/PS, položka se oceňuje pouze v objektu SO 90-90 EVIDENČNÍ POLOŽKA. NEOCEŇOVAT v objektu SO/PS, položka se oceňuje pouze v objektu SO 90-90
P | 9 | 2R |  | písek zásypový fr.0-4mm | M3 | 132 | 0 |  |  |  | 0 |  | R POLOŽKA |  | 2
PP |  |  |  | písek zásypový fr.0-4mm
VV
TS
P | 10 | 3R |  | šterk zásypový do komunikce | M3 | 685 | 0 |  |  |  | 0 |  | R POLOŽKA |  | 2
PP |  |  |  | šterk zásypový do komunikce
VV
TS
P | 11 | 151 10-1102.R00 |  | Pažení a rozepření stěn rýh - příložné - hl. do 4m | M2 | 928 | 0 |  |  |  | 0 |  | RTS 2022/01 |  | 2
PP |  |  |  | Pažení a rozepření stěn rýh - příložné - hl. do 4m
VV
TS
P | 12 | 151 10-1112.R00 |  | Odstranění pažení stěn rýh - příložné - hl. do 4 m viz. KV1-4 | M2 | 928 | 0 |  |  |  | 0 |  | RTS 2022/01 |  | 2
PP |  |  |  | Odstranění pažení stěn rýh - příložné - hl. do 4 m viz. KV1-4
VV
TS
SD |  | 4 |  | Vodorovné konstrukce
P | 13 | 451 57-2111.R00 |  | Lože pod potrubí z kameniva těženého 0 - 4 mm viz. KV1 | M3 | 45 | 0 |  |  |  | 0 |  | RTS 2022/01 |  | 2
PP |  |  |  | Lože pod potrubí z kameniva těženého 0 - 4 mm viz. KV1
VV
TS
P | 14 | 451 31-7777.R00 |  | Podklad pod dlažbu z betonu B7,5/B10, tl.do 10 cm | M2 | 150 | 0 |  |  |  | 0 |  | RTS 2022/01 |  | 2
PP |  |  |  | Podklad pod dlažbu z betonu B7,5/B10, tl.do 10 cm
VV
TS
SD |  | 5 |  | Komunikace
P | 15 | 564 65-1111.R00 |  | rozprostření zeminy, osetí travou vč. dodávky ornice a osiva ( kanalizace v zeleni | M2 | 40 | 0 |  |  |  | 0 |  | RTS 2022/01 |  | 2
PP |  |  |  | rozprostření zeminy, osetí travou vč. dodávky ornice a osiva ( kanalizace v zeleni
VV
TS
P | 16 | 113 10-6211.R00 |  | Rozebrání dlažeb z velkých kostek v kam. těženém | M2 | 150 | 0 |  |  |  | 0 |  | RTS 2022/01 |  | 2
PP |  |  |  | Rozebrání dlažeb z velkých kostek v kam. těženém
VV
TS
P | 17 | R997013601.909 | 909 | Poplatek za uložení stavebního odpadu na skládce (skládkovné) z prostého betonu (kamene) zatříděného do Katalogu odpadů pod kódem 17 01 01.1 VČETNĚ DOPRAVY | T | 62.55 | 0 |  |  |  | 0 |  | EVIDENČNÍ POL. |  | 2
PP |  |  |  | Poplatek za uložení stavebního odpadu na skládce (skládkovné) z prostého betonu (kamene) zatříděného do Katalogu odpadů pod kódem 17 01 01.1 VČETNĚ DOPRAVY
VV |  |  |  | ROZEBRANA DLAZBA - KOCICI HLAVY 62.550=62.550 [A] Celkem: 62.55=62.550 [B]
TS |  |  |  | EVIDENČNÍ POLOŽKA. NEOCEŇOVAT v objektu SO/PS, položka se oceňuje pouze v objektu SO 90-90 EVIDENČNÍ POLOŽKA. NEOCEŇOVAT v objektu SO/PS, položka se oceňuje pouze v objektu SO 90-90 EVIDENČNÍ POLOŽKA. NEOCEŇOVAT v objektu SO/PS, položka se oceňuje pouze v objektu SO 90-90
P | 18 | 113 10-7242.R00 |  | Odstranění podkladu nad 200 m2, živičného tl.10 cm | M2 | 430 | 0 |  |  |  | 0 |  | RTS 2022/01 |  | 2
PP |  |  |  | Odstranění podkladu nad 200 m2, živičného tl.10 cm
VV
TS
P | 19 | 113 10-7222.R00 |  | Odstranění podkladu nad 200 m2,kam.drcené tl.20 cm | M2 | 580 | 0 |  |  |  | 0 |  | RTS 2022/01 |  | 2
PP |  |  |  | Odstranění podkladu nad 200 m2,kam.drcené tl.20 cm
VV
TS
P | 20 | R997221645.915 | 915 | Poplatek za uložení stavebního odpadu na skládce (skládkovné) asfaltového bez obsahu dehtu zatříděného do Katalogu odpadů pod kódem 17 03 02 VČETNĚ DOPRAVY | T | 94.6 | 0 |  |  |  | 0 |  | EVIDENČNÍ POL. |  | 2
PP |  |  |  | Poplatek za uložení stavebního odpadu na skládce (skládkovné) asfaltového bez obsahu dehtu zatříděného do Katalogu odpadů pod kódem 17 03 02 VČETNĚ DOPRAVY
VV |  |  |  | ZPEV.ZIVICNA PLOCHA 94.600=94.600 [A] Celkem: 94.6=94.600 [B]
TS |  |  |  | EVIDENČNÍ POLOŽKA. NEOCEŇOVAT v objektu SO/PS, položka se oceňuje pouze v objektu SO 90-90 EVIDENČNÍ POLOŽKA. NEOCEŇOVAT v objektu SO/PS, položka se oceňuje pouze v objektu SO 90-90 EVIDENČNÍ POLOŽKA. NEOCEŇOVAT v objektu SO/PS, položka se oceňuje pouze v objektu SO 90-90
P | 21 | R997221873.901 | 901 | Poplatek za uložení stavebního odpadu na recyklační skládce (skládkovné) zeminy a kamení zatříděného do Katalogu odpadů pod kódem 17 05 04 VČETNĚ DOPRAVY | T | 168.2 | 0 |  |  |  | 0 |  | EVIDENČNÍ POL. |  | 2
PP |  |  |  | Poplatek za uložení stavebního odpadu na recyklační skládce (skládkovné) zeminy a kamení zatříděného do Katalogu odpadů pod kódem 17 05 04 VČETNĚ DOPRAVY
VV |  |  |  | PODKLAD ZPEV.PLOCH A NEZPEVNENE PLOCHY 168.200=168.200 [A] Celkem: 168.2=168.200 [B]
TS |  |  |  | EVIDENČNÍ POLOŽKA. NEOCEŇOVAT v objektu SO/PS, položka se oceňuje pouze v objektu SO 90-90 EVIDENČNÍ POLOŽKA. NEOCEŇOVAT v objektu SO/PS, položka se oceňuje pouze v objektu SO 90-90 EVIDENČNÍ POLOŽKA. NEOCEŇOVAT v objektu SO/PS, položka se oceňuje pouze v objektu SO 90-90
P | 22 | 594 11-1111.R00 |  | Dlažba z lomového kamene,lože z kam.těž.do 5 cm | M2 | 150 | 0 |  |  |  | 0 |  | RTS 2022/01 |  | 2
PP |  |  |  | Dlažba z lomového kamene,lože z kam.těž.do 5 cm
VV
TS
P | 23 | 577 13-1311.R00 |  | Beton asfaltový ACO 8 CH, š. do 3 m, tl. 4 cm | M2 | 430 | 0 |  |  |  | 0 |  | RTS 2022/01 |  | 2
PP |  |  |  | Beton asfaltový ACO 8 CH, š. do 3 m, tl. 4 cm
VV
TS
P | 24 | 577 14-1312.R00 |  | Beton asfalt. ACO 8 CH,ACO 11,ACO 16, do 3 m, 5 cm | M2 | 430 | 0 |  |  |  | 0 |  | RTS 2022/01 |  | 2
PP |  |  |  | Beton asfalt. ACO 8 CH,ACO 11,ACO 16, do 3 m, 5 cm
VV
TS
SD |  | 8 |  | Trubní vedení
P | 25 | 871 31-3121.RT2 |  | Montáž trub z plastu, gumový kroužek, DN 150 včetně dodávky trub PVC hrdlových 160x4,0 | M | 43 | 0 |  |  |  | 0 |  | RTS 2022/01 |  | 2
PP |  |  |  | Montáž trub z plastu, gumový kroužek, DN 150 včetně dodávky trub PVC hrdlových 160x4,0
VV
TS
P | 26 | 871 31-3121.RT2 | 1 | Montáž trub z plastu, gumový kroužek, DN 125 včetně dodávky trub PVC hrdlových 125, | M | 50 | 0 |  |  |  | 0 |  | RTS 2022/01 |  | 2
PP |  |  |  | Montáž trub z plastu, gumový kroužek, DN 125 včetně dodávky trub PVC hrdlových 125,
VV
TS
P | 27 | 871 35-3121.RT2 |  | Montáž trub z plastu, gumový kroužek, DN 200 včetně dodávky trub PVC hrdlových 200x4,9 | M | 352 | 0 |  |  |  | 0 |  | RTS 2022/01 |  | 2
PP |  |  |  | Montáž trub z plastu, gumový kroužek, DN 200 včetně dodávky trub PVC hrdlových 200x4,9
VV
TS
P | 28 | 892 57-1111.R00 |  | Zkouška těsnosti kanalizace DN do 300, vzduchem | SOUB | 442 | 0 |  |  |  | 0 |  | RTS 2022/01 |  | 2
PP |  |  |  | Zkouška těsnosti kanalizace DN do 300, vzduchem
VV
TS
P | 29 | 20R |  | jádrové vrtání prostup kanalizace do ob D180 délka 0,8m | SOUB | 2 | 0 |  |  |  | 0 |  | R POLOŽKA |  | 2
PP |  |  |  | jádrové vrtání prostup kanalizace do ob D180 délka 0,8m
VV
TS
P | 30 | 4R |  | vsazení šachty do potrubí děšt.kan včetně tvarovek pro přepojení | SOUB | 1 | 0 |  |  |  | 0 |  | R POLOŽKA |  | 2
PP |  |  |  | vsazení šachty do potrubí děšt.kan včetně tvarovek pro přepojení
VV
TS
P | 31 | 7R |  | Napojení na kanalizační šachtu SRŠ1 včetně navrtávky D 200 | KS | 1 | 0 |  |  |  | 0 |  | R POLOŽKA |  | 2
PP |  |  |  | Napojení na kanalizační šachtu SRŠ1 včetně navrtávky D 200
VV
TS
P | 32 | 8R |  | Uliční vpust z bet dílců, mříž litinová D400 oprava vpusti u garáží | KS | 1 | 0 |  |  |  | 0 |  | R POLOŽKA |  | 2
PP |  |  |  | Uliční vpust z bet dílců, mříž litinová D400 oprava vpusti u garáží
VV
TS
P | 33 | 5R |  | šachta RŠ1, beton DN-1000, hl.2,28m, poklop bez odvětrání D400, vč. mont. | KS | 2 | 0 |  |  |  | 0 |  | R POLOŽKA |  | 2
PP |  |  |  | šachta RŠ1, beton DN-1000, hl.2,28m, poklop bez odvětrání D400, vč. mont.
VV
TS
P | 34 | 5.1R |  | šachta RŠ7 plast, hl.2,1m, litinový poklop | KS | 1 | 0 |  |  |  | 0 |  | R POLOŽKA |  | 2
PP |  |  |  | šachta RŠ7 plast, hl.2,1m, litinový poklop
VV
TS
P | 35 | 5.2R |  | šachta RŠ2,5 beton DN-1000, hl.2,2m, poklop bez odvětrání D400, vč. montáže, | KS | 2 | 0 |  |  |  | 0 |  | R POLOŽKA |  | 2
PP |  |  |  | šachta RŠ2,5 beton DN-1000, hl.2,2m, poklop bez odvětrání D400, vč. montáže,
VV
TS
P | 36 | 5.3R |  | šachta RŠ3,4 beton DN-1000, hl.2,0m, poklop bez odvětrání D400, vč. montáže,viz.KV1 | KS | 2 | 0 |  |  |  | 0 |  | R POLOŽKA |  | 2
PP |  |  |  | šachta RŠ3,4 beton DN-1000, hl.2,0m, poklop bez odvětrání D400, vč. montáže,viz.KV1
VV
TS
P | 37 | 5.4R |  | šachta RŠ6 beton DN-1000, hl.2,7m, poklop bez odvětrání D400, vč. montáže,viz.KV1 | KS | 1 | 0 |  |  |  | 0 |  | R POLOŽKA |  | 2
PP |  |  |  | šachta RŠ6 beton DN-1000, hl.2,7m, poklop bez odvětrání D400, vč. montáže,viz.KV1
VV
TS
P | 38 | 5.5R |  | šachta RŠd5,6,712 plast, hl.do 2m, litinový poklop | KS | 3 | 0 |  |  |  | 0 |  | R POLOŽKA |  | 2
PP |  |  |  | šachta RŠd5,6,712 plast, hl.do 2m, litinový poklop
VV
TS
P | 39 | 5.6R |  | šachta RŠd1,2,3,4 beton DN-1000, hl.do 2m, poklop bez odvětrání D400, vč. montáže,viz.KV1 | KS | 4 | 0 |  |  |  | 0 |  | R POLOŽKA |  | 2
PP |  |  |  | šachta RŠd1,2,3,4 beton DN-1000, hl.do 2m, poklop bez odvětrání D400, vč. montáže,viz.KV1
VV
TS
P | 40 | 17R |  | Lapač střešních splavenim HL606 DSS | KS | 6 | 0 |  |  |  | 0 |  | R POLOŽKA |  | 2
PP |  |  |  | Lapač střešních splavenim HL606 DSS
VV
TS
SD |  | 99 |  | Staveništní přesun hmot
P | 41 | 998 27-6101.R00 |  | Přesun hmot, trubní vedení plastová, otevř. výkop | T | 25 | 0 |  |  |  | 0 |  | RTS 2022/01 |  | 2
PP |  |  |  | Přesun hmot, trubní vedení plastová, otevř. výkop
VV
TS

## SO 20-71-01.123
SŽDC05 |  |  |  | Soupis prací objektu | [10 empty] | 3
6
S | Stavba: | Zm02_5423520037 |  | REKONSTRUKCE VÝPRAVNÍ BUDOVY V ŽST BENEŠOV NAD PLOUČNICÍ | [6 empty] | E.2 |  | Aspe | 0,00 | 2
O | Objekt: | E.2 |  | POZEMNÍ STAVEBNÍ OBJEKTY | [9 empty] | 15,00 | 2
Typ | Poř. číslo | Kód položky | Varianta | Název položky | MJ | Množství | Jednotková hmotnost | Celková hmotnost |  |  | Jednotková cena |  | Cenové soustavy | 21,00 | 2
Dodávka
[9 empty] | Jednotková | Celkem | Jednotková | Celkem |  |  |  | Počet položek s nulovou cenou
O1 |  | SO 20-71-01.123 |  | D.2.2.1.- ARCHITEKTONICKO-STAVEBNÍ, STAVEBNĚ-KONSTRUKČNÍ A POŽÁRNĚ- BEZPEČNOSTNÍ ŘEŠENÍ
SD |  | 1 |  | Zemní práce
P | 1 | 139751101 |  | Vykopávka v uzavřených prostorech ručně v hornině třídy těžitelnosti I skupiny 1 až 3 | M3 | 3.72 | 0 |  |  |  | 0 |  | CS ÚRS 2022 01 |  | 2
PP |  |  |  | Vykopávka v uzavřených prostorech ručně v hornině třídy těžitelnosti I skupiny 1 až 3
VV |  |  |  | VYKOP PRO ZAKL.PAS VYTAHU 'ZEMINA A NASYP OD UR.VYBOURANE PODLAHY '1.PP '/viz vykres c.01 - PS 20-04-11/ 0.80*(3.90+1.57)*0.85=3.720 [A] Celkem: 3.72=3.720 [B]
TS
P | 2 | 161111502 |  | Svislé přemístění výkopku nošením bez naložení, avšak s vyprázdněním nádoby na hromady nebo do dopravního prostředku z horniny třídy těžitelnosti I skupiny 1 až | M3 | 3.72 | 0 |  |  |  | 0 |  | CS ÚRS 2022 01 |  | 2
PP |  |  |  | Svislé přemístění výkopku nošením bez naložení, avšak s vyprázdněním nádoby na hromady nebo do dopravního prostředku z horniny třídy těžitelnosti I skupiny 1 až 3, při hloubce výkopu přes 3 do 6 m
VV |  |  |  | 3.72=3.720 [A] Celkem: 3.72=3.720 [B]
TS
P | 3 | 132212221 |  | Hloubení zapažených rýh šířky přes 800 do 2 000 mm ručně s urovnáním dna do předepsaného profilu a spádu v hornině třídy těžitelnosti I skupiny 3 soudržných | M3 | 139.847 | 0 |  |  |  | 0 |  | CS ÚRS 2022 01 |  | 2
PP |  |  |  | Hloubení zapažených rýh šířky přes 800 do 2 000 mm ručně s urovnáním dna do předepsaného profilu a spádu v hornině třídy těžitelnosti I skupiny 3 soudržných
VV |  |  |  | BP28 - VYKOP PRO ZATEPLENI 'OD UROVNE VYBOURANE DLAZBY '1.NP '/viz vykkres c.02+09 a udaj projektanta/ 1.20*(1.20*2+41.09+12.85*2-2.80)*(1.10-0.06)=82.855 [A] 1.20*2.80*(1.10-0.40)=2.352 [B] 1.20*(1.20*2+41.09)*(1.10-0.08)=53.232 [C] 'Dopocet hl. pro sklepni svetliky 0.55*1.60*0.40*4=1.408 [D] Celkem: 82.855+2.352+53.232+1.408=139.847 [E]
TS
P | 4 | 175111101 |  | Obsypání potrubí ručně sypaninou z vhodných hornin třídy těžitelnosti I a II, skupiny 1 až 4 nebo materiálem připraveným podél výkopu ve vzdálenosti do 3 m od j | M3 | 1.903 | 0 |  |  |  | 0 |  | CS ÚRS 2022 01 |  | 2
PP |  |  |  | Obsypání potrubí ručně sypaninou z vhodných hornin třídy těžitelnosti I a II, skupiny 1 až 4 nebo materiálem připraveným podél výkopu ve vzdálenosti do 3 m od jeho kraje pro jakoukoliv hloubku výkopu a míru zhutnění bez prohození sypaniny
VV |  |  |  | LOZE A OBSYP SKLEP.SVETLIKU '/predpoklad - nereseno/ 0.55*1.60*1.50*4=5.280 [A] -0.43*1.43*1.373*4=-3.377 [B] Celkem: 5.28+-3.377=1.903 [C]
TS
P | 5 | 58343930 |  | kamenivo drcené hrubé frakce 16/32 | T | 3.806 | 0 |  |  |  | 0 |  | CS ÚRS 2022 01 |  | 2
PP |  |  |  | kamenivo drcené hrubé frakce 16/32
VV |  |  |  | 1.903*2 Přepočtené koeficientem množství=3.806 [A] Celkem: 3.806=3.806 [B]
TS
P | 6 | 174111101 |  | Zásyp sypaninou z jakékoliv horniny ručně s uložením výkopku ve vrstvách se zhutněním jam, šachet, rýh nebo kolem objektů v těchto vykopávkách | M3 | 85.037 | 0 |  |  |  | 0 |  | CS ÚRS 2022 01 |  | 2
PP |  |  |  | Zásyp sypaninou z jakékoliv horniny ručně s uložením výkopku ve vrstvách se zhutněním jam, šachet, rýh nebo kolem objektů v těchto vykopávkách
VV |  |  |  | ZPETNY ZASYP ZEMINOU 'POD UROVEN SKLADBY CHODNIKU '1.NP '/viz vykkres c.02+08+09 a udaj projektanta/ 1.04*(1.20*2+41.09+12.85*2-2.80)*(1.10-0.35)=51.784 [A] 1.04*2.80*1.10=3.203 [B] 1.04*(1.20*2+41.09)*(1.10-0.35)=33.922 [C] 0.55*1.60*0.40*4=1.408 [D] 'Odpocet kubatury sklep.svetliku -0.55*1.60*1.50*4=-5.280 [E] Celkem: 51.784+3.203+33.922+1.408+-5.28=85.037 [F]
TS
P | 7 | 166111101 |  | Přehození neulehlého výkopku ručně z horniny třídy těžitelnosti I, skupiny 1 až 3 | M3 | 85.037 | 0 |  |  |  | 0 |  | CS ÚRS 2022 01 |  | 2
PP |  |  |  | Přehození neulehlého výkopku ručně z horniny třídy těžitelnosti I, skupiny 1 až 3
VV |  |  |  | ZEMINA NA ZPETNY ZASYP 85.037=85.037 [A] Celkem: 85.037=85.037 [B]
TS
P | 8 | 162211311 |  | Vodorovné přemístění výkopku nebo sypaniny stavebním kolečkem s vyprázdněním kolečka na hromady nebo do dopravního prostředku na vzdálenost do 10 m z horniny tř | M3 | 58.53 | 0 |  |  |  | 0 |  | CS ÚRS 2022 01 |  | 2
PP |  |  |  | Vodorovné přemístění výkopku nebo sypaniny stavebním kolečkem s vyprázdněním kolečka na hromady nebo do dopravního prostředku na vzdálenost do 10 m z horniny třídy těžitelnosti I, skupiny 1 až 3
VV |  |  |  | ZEMINA A NASYP K MISTU NALOZENI 3.72=3.720 [A] 139.847=139.847 [B] -85.037=-85.037 [C] Celkem: 3.72+139.847+-85.037=58.530 [D]
TS
P | 9 | 162211319 |  | Vodorovné přemístění výkopku nebo sypaniny stavebním kolečkem s vyprázdněním kolečka na hromady nebo do dopravního prostředku na vzdálenost do 10 m Příplatek za | M3 | 175.59 | 0 |  |  |  | 0 |  | CS ÚRS 2022 01 |  | 2
PP |  |  |  | Vodorovné přemístění výkopku nebo sypaniny stavebním kolečkem s vyprázdněním kolečka na hromady nebo do dopravního prostředku na vzdálenost do 10 m Příplatek za každých dalších 10 m k ceně -1311
VV |  |  |  | 58.53*3=175.590 [A] Celkem: 175.59=175.590 [B]
TS
P | 10 | R997221873.901 | 901 | Poplatek za uložení stavebního odpadu na recyklační skládce (skládkovné) zeminy a kamení zatříděného do Katalogu odpadů pod kódem 17 05 04 VČETNĚ DOPRAVY | T | 105.354 | 0 |  |  |  | 0 |  | EVIDENČNÍ POL. |  | 2
PP |  |  |  | Poplatek za uložení stavebního odpadu na recyklační skládce (skládkovné) zeminy a kamení zatříděného do Katalogu odpadů pod kódem 17 05 04 VČETNĚ DOPRAVY
VV |  |  |  | ZEMINA A NASYP Z VYKOPU UVNITR A VNE OBJEKTU 58.53*1.800=105.354 [A] Celkem: 105.354=105.354 [B]
TS |  |  |  | EVIDENČNÍ POLOŽKA. NEOCEŇOVAT v objektu SO/PS, položka se oceňuje pouze v objektu SO 90-90 EVIDENČNÍ POLOŽKA. NEOCEŇOVAT v objektu SO/PS, položka se oceňuje pouze v objektu SO 90-90 EVIDENČNÍ POLOŽKA. NEOCEŇOVAT v objektu SO/PS, položka se oceňuje pouze v objektu SO 90-90
P | 11 | 139001101 |  | Příplatek k cenám hloubených vykopávek za ztížení vykopávky v blízkosti podzemního vedení nebo výbušnin pro jakoukoliv třídu horniny | M3 | 33 | 0 |  |  |  | 0 |  | CS ÚRS 2022 01 |  | 2
PP |  |  |  | Příplatek k cenám hloubených vykopávek za ztížení vykopávky v blízkosti podzemního vedení nebo výbušnin pro jakoukoliv třídu horniny
VV |  |  |  | PRIPADNE PODZEMNI SITE '/predb.odhad/ 33.00=33.000 [A] Celkem: 33=33.000 [B]
TS
P | 12 | 119001405 |  | Dočasné zajištění podzemního potrubí nebo vedení ve výkopišti ve stavu i poloze, ve kterých byla na začátku zemních prací a to s podepřením, vzepřením nebo vyvě | M | 45 | 0 |  |  |  | 0 |  | CS ÚRS 2022 01 |  | 2
PP |  |  |  | Dočasné zajištění podzemního potrubí nebo vedení ve výkopišti ve stavu i poloze, ve kterých byla na začátku zemních prací a to s podepřením, vzepřením nebo vyvěšením, případně s ochranným bedněním, se zřízením a odstraněním zajišťovací konstrukce, s opotřebením hmot potrubí plastového, jmenovité světlosti DN do 200 mm
VV |  |  |  | PRIPADNE PODZEMNI SITE 45.00=45.000 [A] Celkem: 45=45.000 [B]
TS
P | 13 | 119001422 |  | Dočasné zajištění podzemního potrubí nebo vedení ve výkopišti ve stavu i poloze, ve kterých byla na začátku zemních prací a to s podepřením, vzepřením nebo vyvě | M | 80 | 0 |  |  |  | 0 |  | CS ÚRS 2022 01 |  | 2
PP |  |  |  | Dočasné zajištění podzemního potrubí nebo vedení ve výkopišti ve stavu i poloze, ve kterých byla na začátku zemních prací a to s podepřením, vzepřením nebo vyvěšením, případně s ochranným bedněním, se zřízením a odstraněním zajišťovací konstrukce, s opotřebením hmot kabelů a kabelových tratí z volně ložených kabelů a to přes 3 do 6 kabelů
VV |  |  |  | 80.00=80.000 [A] Celkem: 80=80.000 [B]
TS
P | 14 | 174111102 |  | Zásyp sypaninou z jakékoliv horniny ručně s uložením výkopku ve vrstvách se zhutněním v uzavřených prostorách s urovnáním povrchu zásypu | M3 | 1.523 | 0 |  |  |  | 0 |  | CS ÚRS 2022 01 |  | 2
PP |  |  |  | Zásyp sypaninou z jakékoliv horniny ručně s uložením výkopku ve vrstvách se zhutněním v uzavřených prostorách s urovnáním povrchu zásypu
VV |  |  |  | VYROVNANI PODLAHY 1.NP '/viz vykres c.14 - odmereno, odhad materialu/ 'SK02C 2.10*1.45*0.50=1.523 [A] Celkem: 1.523=1.523 [B]
TS
P | 15 | 58343959 |  | kamenivo drcené hrubé frakce 32/63 | T | 3.046 | 0 |  |  |  | 0 |  | CS ÚRS 2022 01 |  | 2
PP |  |  |  | kamenivo drcené hrubé frakce 32/63
VV
TS
P | 16 | 181911102 |  | Úprava pláně vyrovnáním výškových rozdílů ručně v hornině třídy těžitelnosti I skupiny 1 a 2 se zhutněním | M2 | 357.102 | 0 |  |  |  | 0 |  | CS ÚRS 2022 01 |  | 2
PP |  |  |  | Úprava pláně vyrovnáním výškových rozdílů ručně v hornině třídy těžitelnosti I skupiny 1 a 2 se zhutněním
VV |  |  |  | SK01 - POD NOVOU SKLADBU PODLAH NA TERENU '1.PP '/viz vykres c.08 a skladby konstrukci/ 17.63+69.35+14.00+7.00+12.60+3.60=124.180 [A] 3.65+4.67+12.53+5.01+9.52=35.380 [B] 13.84+22.25+9.12+12.65+19.45=77.310 [C] 'POD SKLADBU SK02C 2.10*1.45=3.045 [D] 'POD OBNOVU ZPEV.PLOCH KOLEM OBJEKTU 1.04*(1.20*2+41.09+12.85)*2=117.187 [E] Celkem: 124.18+35.38+77.31+3.045+117.187=357.102 [F]
TS
SD |  | 10 |  | Přípravné a bourací práce
P | 17 | 113106122 |  | Rozebrání dlažeb komunikací pro pěší s přemístěním hmot na skládku na vzdálenost do 3 m nebo s naložením na dopravní prostředek s ložem z kameniva nebo živice a | M2 | 15.656 | 0 |  |  |  | 0 |  | CS ÚRS 2022 01 |  | 2
PP |  |  |  | Rozebrání dlažeb komunikací pro pěší s přemístěním hmot na skládku na vzdálenost do 3 m nebo s naložením na dopravní prostředek s ložem z kameniva nebo živice a s jakoukoliv výplní spár ručně z kamenných dlaždic nebo desek
VV |  |  |  | BP28+ BP19 - STAVAJICI KAMENNA DLAZBA '30% PLOCHY K LIKVIDACI '1.NP '/viz vykkres c.02+09 a udaj projektanta/ (1.20*(1.20*2+41.09))*0.30=15.656 [A] Celkem: 15.656=15.656 [B]
TS
P | 18 | 113106123 |  | Rozebrání dlažeb komunikací pro pěší s přemístěním hmot na skládku na vzdálenost do 3 m nebo s naložením na dopravní prostředek s ložem z kameniva nebo živice a | M2 | 39.834 | 0 |  |  |  | 0 |  | CS ÚRS 2022 01 |  | 2
PP |  |  |  | Rozebrání dlažeb komunikací pro pěší s přemístěním hmot na skládku na vzdálenost do 3 m nebo s naložením na dopravní prostředek s ložem z kameniva nebo živice a s jakoukoliv výplní spár ručně ze zámkové dlažby
VV |  |  |  | BP28 - STAVAJICI BETONOVA DLAZBA '50% PLOCHY K LIKVIDACI '1.NP '/viz vykres c.02+09+14 a udaj projektanta/ (1.20*(1.20*2+41.09))*0.50=26.094 [A] (1.20*12.85)*0.50=7.710 [B] (1.20*(12.85-2.80))*0.50=6.030 [C] Celkem: 26.094+7.71+6.03=39.834 [D]
TS
P | 19 | 113107133 |  | Odstranění podkladů nebo krytů ručně s přemístěním hmot na skládku na vzdálenost do 3 m nebo s naložením na dopravní prostředek z betonu prostého, o tl. vrstvy | M2 | 3.36 | 0 |  |  |  | 0 |  | CS ÚRS 2022 01 |  | 2
PP |  |  |  | Odstranění podkladů nebo krytů ručně s přemístěním hmot na skládku na vzdálenost do 3 m nebo s naložením na dopravní prostředek z betonu prostého, o tl. vrstvy přes 300 do 400 mm
VV |  |  |  | BP28 - STAVAJICI SCHODISTE '100% PLOCHY K LIKVIDACI '1.NP '/viz vykkres c.02+09+14 a udaj projektanta/ 1.20*2.80=3.360 [A] Celkem: 3.36=3.360 [B]
TS
P | 20 | 919735126 |  | Řezání stávajícího betonového krytu nebo podkladu hloubky přes 250 do 300 mm | M | 2.8 | 0 |  |  |  | 0 |  | CS ÚRS 2022 01 |  | 2
PP |  |  |  | Řezání stávajícího betonového krytu nebo podkladu hloubky přes 250 do 300 mm
VV
TS
P | 21 | 997221151 |  | Vodorovná doprava suti stavebním kolečkem s naložením a se složením z kusových materiálů, na vzdálenost do 50 m | T | 17.161 | 0 |  |  |  | 0 |  | CS ÚRS 2022 01 |  | 2
PP |  |  |  | Vodorovná doprava suti stavebním kolečkem s naložením a se složením z kusových materiálů, na vzdálenost do 50 m
VV |  |  |  | K MISTU NALOZENI PRO ODVOZ 'KAMENNA DLAZBA 3.679=3.679 [A] 'BETONOVA DLAZBA 10.357=10.357 [B] 'VYBOURANE SCHODISTE 3.125=3.125 [C] Celkem: 3.679+10.357+3.125=17.161 [D]
TS
P | 22 | 997221159 |  | Vodorovná doprava suti stavebním kolečkem s naložením a se složením z kusových materiálů, na vzdálenost Příplatek k ceně za každých dalších i započatých 10 m př | T | 17.161 | 0 |  |  |  | 0 |  | CS ÚRS 2022 01 |  | 2
PP |  |  |  | Vodorovná doprava suti stavebním kolečkem s naložením a se složením z kusových materiálů, na vzdálenost Příplatek k ceně za každých dalších i započatých 10 m přes 50 m
VV
TS
P | 23 | R997013601.909 | 909 | Poplatek za uložení stavebního odpadu na skládce (skládkovné) z kamene zatříděného do Katalogu odpadů pod kódem 17 01 01.1 VČETNĚ DOPRAVY | T | 3.679 | 0 |  |  |  | 0 |  | EVIDENČNÍ POL. |  | 2
PP |  |  |  | Poplatek za uložení stavebního odpadu na skládce (skládkovné) z kamene zatříděného do Katalogu odpadů pod kódem 17 01 01.1 VČETNĚ DOPRAVY
VV |  |  |  | KAMENNA DLAZBA-KOCICI HLAVY 3.679=3.679 [A] Celkem: 3.679=3.679 [B]
TS |  |  |  | EVIDENČNÍ POLOŽKA. NEOCEŇOVAT v objektu SO/PS, položka se oceňuje pouze v objektu SO 90-90 EVIDENČNÍ POLOŽKA. NEOCEŇOVAT v objektu SO/PS, položka se oceňuje pouze v objektu SO 90-90 EVIDENČNÍ POLOŽKA. NEOCEŇOVAT v objektu SO/PS, položka se oceňuje pouze v objektu SO 90-90
P | 24 | R997221615.902 | 902 | Poplatek za uložení stavebního odpadu na skládce (skládkovné) z prostého betonu zatříděného do Katalogu odpadů pod kódem 17 01 01 - VČETNĚ DOPRAVY | T | 13.482 | 0 |  |  |  | 0 |  | EVIDENČNÍ POL. |  | 2
PP |  |  |  | Poplatek za uložení stavebního odpadu na skládce (skládkovné) z prostého betonu zatříděného do Katalogu odpadů pod kódem 17 01 01 - VČETNĚ DOPRAVY
VV |  |  |  | BETONOVA DLAZBA A SCHODISTE 10.357+3.125=13.482 [A] Celkem: 13.482=13.482 [B]
TS |  |  |  | EVIDENČNÍ POLOŽKA. NEOCEŇOVAT v objektu SO/PS, položka se oceňuje pouze v objektu SO 90-90 EVIDENČNÍ POLOŽKA. NEOCEŇOVAT v objektu SO/PS, položka se oceňuje pouze v objektu SO 90-90 EVIDENČNÍ POLOŽKA. NEOCEŇOVAT v objektu SO/PS, položka se oceňuje pouze v objektu SO 90-90
SD |  | 11 |  | Zemní práce - přípravné a přidružené práce
P | 25 | 113106122 |  | Rozebrání dlažeb komunikací pro pěší s přemístěním hmot na skládku na vzdálenost do 3 m nebo s naložením na dopravní prostředek s ložem z kameniva nebo živice a | M2 | 36.532 | 0 |  |  |  | 0 |  | CS ÚRS 2022 01 |  | 2
PP |  |  |  | Rozebrání dlažeb komunikací pro pěší s přemístěním hmot na skládku na vzdálenost do 3 m nebo s naložením na dopravní prostředek s ložem z kameniva nebo živice a s jakoukoliv výplní spár ručně z kamenných dlaždic nebo desek
VV |  |  |  | BP28+ BP19 - STAVAJICI KAMENNA DLAZBA '70% PLOCHY KE ZPETNEMU POLOZENI '1.NP '/viz vykkres c.02+09 a udaj projektanta/ (1.20*(1.20*2+41.09))*0.70=36.532 [A] Celkem: 36.532=36.532 [B]
TS
P | 26 | 113106123 |  | Rozebrání dlažeb komunikací pro pěší s přemístěním hmot na skládku na vzdálenost do 3 m nebo s naložením na dopravní prostředek s ložem z kameniva nebo živice a | M2 | 39.834 | 0 |  |  |  | 0 |  | CS ÚRS 2022 01 |  | 2
PP |  |  |  | Rozebrání dlažeb komunikací pro pěší s přemístěním hmot na skládku na vzdálenost do 3 m nebo s naložením na dopravní prostředek s ložem z kameniva nebo živice a s jakoukoliv výplní spár ručně ze zámkové dlažby
VV |  |  |  | BP28 - STAVAJICI BETONOVA DLAZBA '50% PLOCHY KE ZPETNEMU POLOZENI '1.NP '/viz vykkres c.02+09+14 a udaj projektanta/ (1.20*(1.20*2+41.09))*0.50=26.094 [A] (1.20*12.85)*0.50=7.710 [B] (1.20*(12.85-2.80))*0.50=6.030 [C] Celkem: 26.094+7.71+6.03=39.834 [D]
TS
P | 27 | 997221131 |  | Vodorovná doprava vybouraných hmot nošením s naložením a se složením na vzdálenost do 50 m | T | 18.942 | 0 |  |  |  | 0 |  | CS ÚRS 2022 01 |  | 2
PP |  |  |  | Vodorovná doprava vybouraných hmot nošením s naložením a se složením na vzdálenost do 50 m
VV |  |  |  | DOPRAVA NA MEZISKLADKU A ZPET KE ZPET.POLOZENI 'KAMENNA DLAZBA 8.585=8.585 [A] 'BETONOVA DLAZBA 10.357=10.357 [B] Celkem: 8.585+10.357=18.942 [C]
TS
P | 28 | 997221139 |  | Vodorovná doprava vybouraných hmot nošením s naložením a se složením na vzdálenost Příplatek k ceně za každých dalších i započatých 10 m přes 50 m | T | 18.942 | 0 |  |  |  | 0 |  | CS ÚRS 2022 01 |  | 2
PP |  |  |  | Vodorovná doprava vybouraných hmot nošením s naložením a se složením na vzdálenost Příplatek k ceně za každých dalších i započatých 10 m přes 50 m
VV
TS
P | 29 | 997221611 |  | Nakládání na dopravní prostředky pro vodorovnou dopravu suti | T | 18.942 | 0 |  |  |  | 0 |  | CS ÚRS 2022 01 |  | 2
PP |  |  |  | Nakládání na dopravní prostředky pro vodorovnou dopravu suti
VV |  |  |  | PREKLADANI 18.942=18.942 [A] Celkem: 18.942=18.942 [B]
TS
SD |  | 2 |  | Zakládání
P | 30 | 274321411 |  | Základy z betonu železového (bez výztuže) pasy z betonu bez zvláštních nároků na prostředí tř. C 20/25 | M3 | 2.626 | 0 |  |  |  | 0 |  | CS ÚRS 2022 01 |  | 2
PP |  |  |  | Základy z betonu železového (bez výztuže) pasy z betonu bez zvláštních nároků na prostředí tř. C 20/25
VV |  |  |  | DOJEZD VYTAHU '/viz statika - vykres c.01/ 0.80*(3.90+1.57)*0.60=2.626 [A] Celkem: 2.626=2.626 [B]
TS
P | 31 | 274351121 |  | Bednění základů pasů rovné zřízení | M2 | 3.282 | 0 |  |  |  | 0 |  | CS ÚRS 2022 01 |  | 2
PP |  |  |  | Bednění základů pasů rovné zřízení
VV |  |  |  | DOJEZD VYTAHU (3.90+1.57)*0.30*2=3.282 [A] Celkem: 3.282=3.282 [B]
TS
P | 32 | 274351122 |  | Bednění základů pasů rovné odstranění | M2 | 3.282 | 0 |  |  |  | 0 |  | CS ÚRS 2022 01 |  | 2
PP |  |  |  | Bednění základů pasů rovné odstranění
VV
TS
P | 33 | 213311113 |  | Polštáře zhutněné pod základy z kameniva hrubého drceného, frakce 16 - 63 mm | M3 | 0.656 | 0 |  |  |  | 0 |  | CS ÚRS 2022 01 |  | 2
PP |  |  |  | Polštáře zhutněné pod základy z kameniva hrubého drceného, frakce 16 - 63 mm
VV |  |  |  | LOZE POD ZAKL.PASY '/viz vykres c.14 a statika vykres c.01/ 0.80*(3.90+1.57)*0.15=0.656 [A] Celkem: 0.656=0.656 [B]
TS
SD |  | 3 |  | Svislé a kompletní konstrukce
P | 34 | 317941121 |  | Osazování ocelových válcovaných nosníků na zdivu I nebo IE nebo U nebo UE nebo L do č. 12 nebo výšky do 120 mm | T | 0.375 | 0 |  |  |  | 0 |  | CS ÚRS 2022 01 |  | 2
PP |  |  |  | Osazování ocelových válcovaných nosníků na zdivu I nebo IE nebo U nebo UE nebo L do č. 12 nebo výšky do 120 mm
VV |  |  |  | PREKLADY '/viz vykres c.05+06 - statika/ '1.NP 'P1.2-P1.4 - IPE c.100 (61.60+25.90+27.50)*0.001=0.115 [A] '2.NP 'P2.1+P2.3+P2.4 - IPE c.100 (48.60+47.00+51.80)*0.001=0.147 [B] 'KROV '/nad uzavir.klapkami/ (8.34*1.70*4*2)*0.001=0.113 [C] Celkem: 0.115+0.147+0.113=0.375 [D]
TS
P | 35 | 13010712 |  | ocel profilová jakost S235JR (11 375) průřez I (IPN) 100 | T | 0.413 | 0 |  |  |  | 0 |  | CS ÚRS 2022 01 |  | 2
PP |  |  |  | ocel profilová jakost S235JR (11 375) průřez I (IPN) 100
VV
TS
P | 36 | 317941125 |  | Osazování ocelových válcovaných nosníků na zdivu I nebo IE nebo U nebo UE nebo L č. 24 a výše nebo výšky přes 220 mm | T | 0.486 | 0 |  |  |  | 0 |  | CS ÚRS 2022 01 |  | 2
PP |  |  |  | Osazování ocelových válcovaných nosníků na zdivu I nebo IE nebo U nebo UE nebo L č. 24 a výše nebo výšky přes 220 mm
VV |  |  |  | 2.NP 'P2.2+P2.5 - IPE c.240+270 (233.30+252.70)*0.001=0.486 [A] Celkem: 0.486=0.486 [B]
TS
P | 37 | 13010726 |  | ocel profilová jakost S235JR (11 375) průřez I (IPN) 240 | T | 0.256 | 0 |  |  |  | 0 |  | CS ÚRS 2022 01 |  | 2
PP |  |  |  | ocel profilová jakost S235JR (11 375) průřez I (IPN) 240
VV
TS
P | 38 | 13010730 |  | ocel profilová jakost S235JR (11 375) průřez I (IPN) 280 | T | 0.278 | 0 |  |  |  | 0 |  | CS ÚRS 2022 01 |  | 2
PP |  |  |  | ocel profilová jakost S235JR (11 375) průřez I (IPN) 280
VV
TS
P | 39 | 346244381 |  | Plentování ocelových válcovaných nosníků jednostranné cihlami na maltu, výška stojiny do 200 mm | M2 | 3.54 | 0 |  |  |  | 0 |  | CS ÚRS 2022 01 |  | 2
PP |  |  |  | Plentování ocelových válcovaných nosníků jednostranné cihlami na maltu, výška stojiny do 200 mm
VV |  |  |  | 1.NP (1.70+1.90+1.60)*0.10*2=1.040 [A] '2.NP (1.50*2+2.90+1.60*2)*0.10*2=1.820 [B] 'KROV (1.70*2)*0.10*2=0.680 [C] Celkem: 1.04+1.82+0.68=3.540 [D]
TS
P | 40 | 346244382 |  | Plentování ocelových válcovaných nosníků jednostranné cihlami na maltu, výška stojiny přes 200 do 300 mm | M2 | 4 | 0 |  |  |  | 0 |  | CS ÚRS 2022 01 |  | 2
PP |  |  |  | Plentování ocelových válcovaných nosníků jednostranné cihlami na maltu, výška stojiny přes 200 do 300 mm
VV |  |  |  | 2.NP 3.80*0.25*2=1.900 [A] 3.50*0.30*2=2.100 [B] Celkem: 1.9+2.1=4.000 [C]
TS
P | 41 | 317234410 |  | Vyzdívka mezi nosníky cihlami pálenými na maltu cementovou | M3 | 0.831 | 0 |  |  |  | 0 |  | CS ÚRS 2022 01 |  | 2
PP |  |  |  | Vyzdívka mezi nosníky cihlami pálenými na maltu cementovou
VV |  |  |  | 1.NP 0.10*(1.90*3*1)*0.10=0.057 [A] 0.15*(1.70*1+1.60*1)*0.10=0.050 [B] 0.05=0.050 [C] '2.NP 0.15*(1.50*2+2.90*1)*0.10=0.089 [D] 0.10*1.60*2*0.10=0.032 [E] 0.15*3.80*0.25=0.143 [F] 0.15*3.50*0.30=0.158 [G] 0.15=0.150 [H] 'KROV 0.10*(1.70*3*2)*0.10=0.102 [I] Celkem: 0.057+0.05+0.05+0.089+0.032+0.143+0.158+0.15+0.102=0.831 [J]
TS
P | 42 | 615142012 |  | Potažení vnitřních ploch pletivem v ploše nebo pruzích, na plném podkladu rabicovým provizorním přichycením nosníků | M2 | 19.845 | 0 |  |  |  | 0 |  | CS ÚRS 2022 01 |  | 2
PP |  |  |  | Potažení vnitřních ploch pletivem v ploše nebo pruzích, na plném podkladu rabicovým provizorním přichycením nosníků
VV |  |  |  | 1.NP (0.35+0.10*2)*(1.70+1.60)=1.815 [A] (0.50+0.10*2)*1.90=1.330 [B] 0.90=0.900 [C] '2.NP (0.35+0.10*2)*(1.50*2+2.90)=3.245 [D] (0.35+0.25*2)*3.80=3.230 [E] (0.20+0.10*2)*1.60*2=1.280 [F] (0.35+0.30*2)*3.50=3.325 [G] 1.50=1.500 [H] 'KROV (0.60+0.10*2)*1.70*2=2.720 [I] 0.50=0.500 [J] Celkem: 1.815+1.33+0.9+3.245+3.23+1.28+3.325+1.5+2.72+0.5=19.845 [K]
TS
P | 43 | 317323511 |  | Klenbové pásy z betonu železového (bez výztuže) tř. C 20/25 | M3 | 2.32 | 0 |  |  |  | 0 |  | CS ÚRS 2022 01 |  | 2
PP |  |  |  | Klenbové pásy z betonu železového (bez výztuže) tř. C 20/25
VV |  |  |  | OBNOVA NADPRAZI OKEN V OBVOD.ZDECH 'KLENBOVE PASY '/viz vykres c.05 - statika/ 0.20*2.00*0.20*2*6=0.960 [A] 0.20=0.200 [B] Mezisoučet: 0.96+0.2=1.160 [C] 'ZALITI PROSTYM BETONEM 0.20*2.00*0.20*2*6=0.960 [D] 0.20=0.200 [E] Mezisoučet: 0.96+0.2=1.160 [F] Celkem: 0.96+0.2+0.96+0.2=2.320 [G]
TS
P | 44 | 317351101 |  | Bednění klenbových pásů, říms nebo překladů klenbových pásů válcových včetně podpěrné konstrukce do výše 4 m zřízení | M2 | 15.7 | 0 |  |  |  | 0 |  | CS ÚRS 2022 01 |  | 2
PP |  |  |  | Bednění klenbových pásů, říms nebo překladů klenbových pásů válcových včetně podpěrné konstrukce do výše 4 m zřízení
VV |  |  |  | 2.00*(0.20+0.40)*2*6=14.400 [A] 1.30=1.300 [B] Celkem: 14.4+1.3=15.700 [C]
TS
P | 45 | 317351102 |  | Bednění klenbových pásů, říms nebo překladů klenbových pásů válcových včetně podpěrné konstrukce do výše 4 m odstranění | M2 | 15.7 | 0 |  |  |  | 0 |  | CS ÚRS 2022 01 |  | 2
PP |  |  |  | Bednění klenbových pásů, říms nebo překladů klenbových pásů válcových včetně podpěrné konstrukce do výše 4 m odstranění
VV
TS
P | 46 | 317361821 |  | Výztuž překladů, říms, žlabů, žlabových říms, klenbových pásů z betonářské oceli 10 505 (R) nebo BSt 500 | T | 0.116 | 0 |  |  |  | 0 |  | CS ÚRS 2022 01 |  | 2
PP |  |  |  | Výztuž překladů, říms, žlabů, žlabových říms, klenbových pásů z betonářské oceli 10 505 (R) nebo BSt 500
VV |  |  |  | VYZTUZ KLENBY '/predb.odhad 100 kg/m3/ 1.160*100.00*0.001=0.116 [A] Celkem: 0.116=0.116 [B]
TS
P | 47 | 317168052 |  | Překlady keramické vysoké osazené do maltového lože, šířky překladu 70 mm výšky 238 mm, délky 1250 mm | KUS | 12 | 0 |  |  |  | 0 |  | CS ÚRS 2022 01 |  | 2
PP |  |  |  | Překlady keramické vysoké osazené do maltového lože, šířky překladu 70 mm výšky 238 mm, délky 1250 mm
VV |  |  |  | PREFA PREKLADY '1.NP '/viz vykres c.09 - tabulka/ 'P02 4*2=8.000 [A] '2.NP '/viz vykres c.10 - tabulka/ 'P02 2*2=4.000 [B] Celkem: 8+4=12.000 [C]
TS
P | 48 | 317168053 |  | Překlady keramické vysoké osazené do maltového lože, šířky překladu 70 mm výšky 238 mm, délky 1500 mm | KUS | 4 | 0 |  |  |  | 0 |  | CS ÚRS 2022 01 |  | 2
PP |  |  |  | Překlady keramické vysoké osazené do maltového lože, šířky překladu 70 mm výšky 238 mm, délky 1500 mm
VV |  |  |  | 1.NP 'P01 2*2=4.000 [A] Celkem: 4=4.000 [B]
TS
P | 49 | 311113146 |  | Nadzákladové zdi z tvárnic ztraceného bednění hladkých, včetně výplně z betonu třídy C 20/25, tloušťky zdiva přes 400 do 500 mm | M2 | 11.802 | 0 |  |  |  | 0 |  | CS ÚRS 2022 01 |  | 2
PP |  |  |  | Nadzákladové zdi z tvárnic ztraceného bednění hladkých, včetně výplně z betonu třídy C 20/25, tloušťky zdiva přes 400 do 500 mm
VV |  |  |  | ZALOZENI VYTAHOVE SACHTY '/viz vykres c.01 PS 20-04-11 a vykres c.14/ '1.PP (3.90+1.72)*2.10=11.802 [A] Celkem: 11.802=11.802 [B]
TS
P | 50 | 311113144 |  | Nadzákladové zdi z tvárnic ztraceného bednění hladkých, včetně výplně z betonu třídy C 20/25, tloušťky zdiva přes 250 do 300 mm | M2 | 9.239 | 0 |  |  |  | 0 |  | CS ÚRS 2022 01 |  | 2
PP |  |  |  | Nadzákladové zdi z tvárnic ztraceného bednění hladkých, včetně výplně z betonu třídy C 20/25, tloušťky zdiva přes 250 do 300 mm
VV |  |  |  | DOJEZD VYTAHOVE SACHTY '/viz vykres c.01 PS 20-04-11 a vykres c.08+14/ '1.PP (3.90+1.92)*(0.75+0.70)=8.439 [A] 0.80=0.800 [B] Celkem: 8.439+0.8=9.239 [C]
TS
P | 51 | 311361821 |  | Výztuž nadzákladových zdí nosných svislých nebo odkloněných od svislice, rovných nebo oblých z betonářské oceli 10 505 (R) nebo BSt 500 | T | 0.304 | 0 |  |  |  | 0 |  | CS ÚRS 2022 01 |  | 2
PP |  |  |  | Výztuž nadzákladových zdí nosných svislých nebo odkloněných od svislice, rovných nebo oblých z betonářské oceli 10 505 (R) nebo BSt 500
VV |  |  |  | VYZTUZ ZTRACENEHO BEDNENI '/predb.odhad 35 kg/m3/ 'VYTAHOVA SACHTA 11.802*0.50*35.00*0.001=0.207 [A] 9.239*0.30*35.00*0.001=0.097 [B] Celkem: 0.207+0.097=0.304 [C]
TS
P | 52 | 342244121 |  | Příčky jednoduché z cihel děrovaných klasických spojených na pero a drážku na maltu M5, pevnost cihel do P15, tl. příčky 140 mm | M2 | 99.464 | 0 |  |  |  | 0 |  | CS ÚRS 2022 01 |  | 2
PP |  |  |  | Příčky jednoduché z cihel děrovaných klasických spojených na pero a drážku na maltu M5, pevnost cihel do P15, tl. příčky 140 mm
VV |  |  |  | sk13 - NOVE PRICKY A ZTI PREDSTENY '1.NP '/viz vykres c.09+14 a udaj projektanta/ (1.45+2.30+2.35+4.70+6.60)*3.66=63.684 [A] (1.20+4.05+0.95)*1.25=7.750 [B] 5.00=5.000 [C] 'Odpocet otvoru -0.90*2.00*2=-3.600 [D] -0.80*2.00*2=-3.200 [E] '2.NP '/viz vykres c.10+14 a udaj projektanta/ (3.35+1.90+3.33)*3.50=30.030 [F] 3.00=3.000 [G] 'Odpocet otvoru -0.80*2.00*2=-3.200 [H] Celkem: 63.684+7.75+5+-3.6+-3.2+30.03+3+-3.2=99.464 [I]
TS
P | 53 | 342244111 |  | Příčky jednoduché z cihel děrovaných klasických spojených na pero a drážku na maltu M5, pevnost cihel do P15, tl. příčky 115 mm | M2 | 22.715 | 0 |  |  |  | 0 |  | CS ÚRS 2022 01 |  | 2
PP |  |  |  | Příčky jednoduché z cihel děrovaných klasických spojených na pero a drážku na maltu M5, pevnost cihel do P15, tl. příčky 115 mm
VV |  |  |  | 1.NP '/viz vykres c.09+14/ (2.45+0.95+1.85)*3.66=19.215 [A] 1.00*2.10*3=6.300 [B] 'Odpocet otvoru -0.70*2.00*2=-2.800 [C] Celkem: 19.215+6.3+-2.8=22.715 [D]
TS
P | 54 | 311234231 |  | Zdivo jednovrstvé z cihel děrovaných nebroušených klasických spojených na pero a drážku na maltu M10, pevnost cihel do P10, tl. zdiva 240 mm | M2 | 4.392 | 0 |  |  |  | 0 |  | CS ÚRS 2022 01 |  | 2
PP |  |  |  | Zdivo jednovrstvé z cihel děrovaných nebroušených klasických spojených na pero a drážku na maltu M10, pevnost cihel do P10, tl. zdiva 240 mm
VV |  |  |  | SK13 - NOVE ZDIVO '1.NP '/viz vykres c.02+14/ 1.20*3.66=4.392 [A] Celkem: 4.392=4.392 [B]
TS
P | 55 | 311234261 |  | Zdivo jednovrstvé z cihel děrovaných nebroušených klasických spojených na pero a drážku na maltu M10, pevnost cihel přes P10 do P15, tl. zdiva 300 mm | M2 | 51.128 | 0 |  |  |  | 0 |  | CS ÚRS 2022 01 |  | 2
PP |  |  |  | Zdivo jednovrstvé z cihel děrovaných nebroušených klasických spojených na pero a drážku na maltu M10, pevnost cihel přes P10 do P15, tl. zdiva 300 mm
VV |  |  |  | SK17 - NOVE ZDIVO VYTAHU '1.NP '/viz vykres c.02+14/ (2.22*2+3.05)*3.66=27.413 [A] 1.20=1.200 [B] 'Odpocet otvoru -1.20*2.00=-2.400 [C] '2.NP '/viz vykres c.03+14/ (2.22*2+3.05)*3.50=26.215 [D] 1.10=1.100 [E] 'Odpocet otvoru -1.20*2.00=-2.400 [F] Celkem: 27.413+1.2+-2.4+26.215+1.1+-2.4=51.128 [G]
TS
P | 56 | 342291121 |  | Ukotvení příček plochými kotvami, do konstrukce cihelné | M | 106.62 | 0 |  |  |  | 0 |  | CS ÚRS 2022 01 |  | 2
PP |  |  |  | Ukotvení příček plochými kotvami, do konstrukce cihelné
VV |  |  |  | VYTAHOVA SACHTA '/viz vykres c.01 PS 20-04-11 a vykres c.14/ 10.80*3=32.400 [A] 'PRICKY '1.NP '/viz vykres c.09/ 3.66*12+1.25*5=50.170 [B] 2.10*3=6.300 [C] '2.NP '/viz vykres c.10/ 3.55*5=17.750 [D] Celkem: 32.4+50.17+6.3+17.75=106.620 [E]
TS
P | 57 | 342291143 |  | Ukotvení příček expanzní maltou, tl. příčky přes 100 mm | M | 25.98 | 0 |  |  |  | 0 |  | CS ÚRS 2022 01 |  | 2
PP |  |  |  | Ukotvení příček expanzní maltou, tl. příčky přes 100 mm
VV |  |  |  | 1.NP 1.45+2.30+2.35+4.70+6.60=17.400 [A] '2.NP 3.35+1.90+3.33=8.580 [B] Celkem: 17.4+8.58=25.980 [C]
TS
P | 58 | 342291141 |  | Ukotvení příček expanzní maltou, tl. příčky do 100 mm | M | 8.25 | 0 |  |  |  | 0 |  | CS ÚRS 2022 01 |  | 2
PP |  |  |  | Ukotvení příček expanzní maltou, tl. příčky do 100 mm
VV |  |  |  | 1.NP 2.45+0.95+1.85=5.250 [A] 1.00*3=3.000 [B] Celkem: 5.25+3=8.250 [C]
TS
P | 59 | 349231811 |  | Přizdívka z cihel ostění s ozubem ve vybouraných otvorech, s vysekáním kapes pro zavázaní přes 80 do 150 mm | M2 | 80.875 | 0 |  |  |  | 0 |  | CS ÚRS 2022 01 |  | 2
PP |  |  |  | Přizdívka z cihel ostění s ozubem ve vybouraných otvorech, s vysekáním kapes pro zavázaní přes 80 do 150 mm
VV |  |  |  | PO VYBOURANI OKEN A DVERI '1.PP '/viz vykres c.01+14/ 0.30*1.10*2=0.660 [A] 0.30*0.65*2*3=1.170 [B] 0.30*0.40*2*3=0.720 [C] '1.NP '/viz vykres c.02+14/ 0.30*1.95*2*26=30.420 [D] 0.30*2.95*2*2=3.540 [E] 0.30*2.00*2=1.200 [F] 0.15*2.00*2*4=2.400 [G] 0.10*2.00*2*3=1.200 [H] '1.NP '/viz vykres c.03+14/ 0.30*1.95*29=16.965 [I] 0.15*2.00*2*11=6.600 [J] 'PUDA '/viz vykres c.04+11/ 0.30*1.50*2*10=9.000 [K] 'OSTATNI PRIZDIVKY - REKONSTRUKCE 7.00=7.000 [L] Celkem: 0.66+1.17+0.72+30.42+3.54+1.2+2.4+1.2+16.965+6.6+9+7=80.875 [M]
TS
P | 60 | 349231821 |  | Přizdívka z cihel ostění s ozubem ve vybouraných otvorech, s vysekáním kapes pro zavázaní přes 150 do 300 mm | M2 | 4.268 | 0 |  |  |  | 0 |  | CS ÚRS 2022 01 |  | 2
PP |  |  |  | Přizdívka z cihel ostění s ozubem ve vybouraných otvorech, s vysekáním kapes pro zavázaní přes 150 do 300 mm
VV |  |  |  | 2.NP '/viz vykres c.10/ 0.65*1.95=1.268 [A] 'OSTATNI PRIZDIVKY - REKONSTRUKCE 3.00=3.000 [B] Celkem: 1.268+3=4.268 [C]
TS
P | 61 | 310238211 |  | Zazdívka otvorů ve zdivu nadzákladovém cihlami pálenými plochy přes 0,25 m2 do 1 m2 na maltu vápenocementovou | M3 | 8.569 | 0 |  |  |  | 0 |  | CS ÚRS 2022 01 |  | 2
PP |  |  |  | Zazdívka otvorů ve zdivu nadzákladovém cihlami pálenými plochy přes 0,25 m2 do 1 m2 na maltu vápenocementovou
VV |  |  |  | ZAZDIVKY OTVORU '1.PP '/viz vykres c.08/ 0.65*(0.90+1.20)/2*2.10=1.433 [A] '1.NP '/viz vykres c.09/ 0.35*0.62*2.10=0.456 [B] '2.NP '/viz vykres c.10/ 0.35*0.90*2.00*2=1.260 [C] 0.35*1.20*2.00=0.840 [D] 0.35*1.00*2.00=0.700 [E] 0.20*1.20*2.00*2=0.960 [F] 'PRIZDIVKY OSTENI TL.400 MM '1.NP '/viz vykres c.09/ 0.40*2.15*2=1.720 [G] 'OSTATNI PRIZDIVKY A ZAZDIVKY - REKONSTRUKCE 1.20=1.200 [H] Celkem: 1.433+0.456+1.26+0.84+0.7+0.96+1.72+1.2=8.569 [I]
TS
P | 62 | 310236241 |  | Zazdívka otvorů ve zdivu nadzákladovém cihlami pálenými plochy přes 0,0225 m2 do 0,09 m2, ve zdi tl. do 300 mm | KUS | 30 | 0 |  |  |  | 0 |  | CS ÚRS 2022 01 |  | 2
PP |  |  |  | Zazdívka otvorů ve zdivu nadzákladovém cihlami pálenými plochy přes 0,0225 m2 do 0,09 m2, ve zdi tl. do 300 mm
VV |  |  |  | PO BOURACICH PRACECH - REKONSTRUKCE '/madla, po demontazi konstrukci atd. - odhad/ 30.00=30.000 [A] Celkem: 30=30.000 [B]
TS
P | 63 | 310239211 |  | Zazdívka otvorů ve zdivu nadzákladovém cihlami pálenými plochy přes 1 m2 do 4 m2 na maltu vápenocementovou | M3 | 2.235 | 0 |  |  |  | 0 |  | CS ÚRS 2022 01 |  | 2
PP |  |  |  | Zazdívka otvorů ve zdivu nadzákladovém cihlami pálenými plochy přes 1 m2 do 4 m2 na maltu vápenocementovou
VV |  |  |  | 2.NP '/viz vykres c.10/ 0.35*2.50*2.20=1.925 [A] 'Odpocet otvoru -0.35*0.90*2.00=-0.630 [B] -0.35*0.80*2.00=-0.560 [C] 'OSTATNI ZAZDIVKY 1.50=1.500 [D] Celkem: 1.925+-0.63+-0.56+1.5=2.235 [E]
TS
P | 64 | 340231011 |  | Zazdívka otvorů v příčkách nebo stěnách děrovanými cihlami plochy přes 0,25 do 1 m2 , tloušťka příčky 115 mm | M2 | 32.52 | 0 |  |  |  | 0 |  | CS ÚRS 2022 01 |  | 2
PP |  |  |  | Zazdívka otvorů v příčkách nebo stěnách děrovanými cihlami plochy přes 0,25 do 1 m2 , tloušťka příčky 115 mm
VV |  |  |  | ZAZDIVKA OTVORU '1.NP '/viz vykres c.09/ 1.20*2.10*3=7.560 [A] 0.80*2.10*1=1.680 [B] 1.00*2.10*2=4.200 [C] '2.NP '/viz vykres c.10/ 0.80*2.10*2=3.360 [D] 1.00*2.10*2=4.200 [E] 1.20*2.10=2.520 [F] 'OSTATNI ZAZDIVKY 9.00=9.000 [G] Celkem: 7.56+1.68+4.2+3.36+4.2+2.52+9=32.520 [H]
TS
P | 65 | 340231021 |  | Zazdívka otvorů v příčkách nebo stěnách děrovanými cihlami plochy přes 0,25 do 1 m2 , tloušťka příčky 140 mm | M2 | 11.502 | 0 |  |  |  | 0 |  | CS ÚRS 2022 01 |  | 2
PP |  |  |  | Zazdívka otvorů v příčkách nebo stěnách děrovanými cihlami plochy přes 0,25 do 1 m2 , tloušťka příčky 140 mm
VV |  |  |  | 1.NP 1.233*2.30=2.836 [A] 1.235*2.30=2.841 [B] 1.20*2.30=2.760 [C] 1.00*2.30*2=4.600 [D] 0.90*0.85=0.765 [E] 1.10=1.100 [F] 'Odpocet otvoru -0.80*2.00=-1.600 [G] -0.90*2.00=-1.800 [H] Mezisoučet: 2.836+2.841+2.76+4.6+0.765+1.1+-1.6+-1.8=11.502 [I] Celkem: 2.836+2.841+2.76+4.6+0.765+1.1+-1.6+-1.8=11.502 [J]
TS
P | 66 | 31638111R |  | Komínové krycí desky z betonu tř. C 12/15 až C 16/20 s 2x Kari sítí a případnou konstrukční obvodovou výztuží včetně bednění, s potěrem nebo s povrchem vyhlazen | M2 | 2.834 | 0 |  |  |  | 0 |  | R POLOŽKA |  | 2
PP |  |  |  | Komínové krycí desky z betonu tř. C 12/15 až C 16/20 s 2x Kari sítí a případnou konstrukční obvodovou výztuží včetně bednění, s potěrem nebo s povrchem vyhlazeným ve spádu k okrajům, s přesahem do 100 mm sešikmeným v podhledu proti zatékání, tl. přes 80 do 100 mm
VV |  |  |  | NOVE KOMINOVE ZHLAVI '/viz vykres c.12+14/ 1.00*0.72=0.720 [A] 1.02*0.68=0.694 [B] 1.60*0.70=1.120 [C] 0.30=0.300 [D] Celkem: 0.72+0.694+1.12+0.3=2.834 [E]
TS
P | 67 | 632451024 |  | Potěr cementový vyrovnávací z malty (MC-15) v pásu o průměrné (střední) tl. přes 40 do 50 mm | M2 | 2.834 | 0 |  |  |  | 0 |  | CS ÚRS 2022 01 |  | 2
PP |  |  |  | Potěr cementový vyrovnávací z malty (MC-15) v pásu o průměrné (střední) tl. přes 40 do 50 mm
VV |  |  |  | VYROVNANI PO VYBOURANI 2.834=2.834 [A] Celkem: 2.834=2.834 [B]
TS
SD |  | 38 |  | Různé kompletní konstrukce
P | 68 | 76788111R |  | Montáž záchytného systému proti pádu střešních háků kotvených do krokví prof.min.120x60 mm vč.proškolení | KUS | 32 | 0 |  |  |  | 0 |  | R POLOŽKA |  | 2
PP |  |  |  | Montáž záchytného systému proti pádu střešních háků kotvených do krokví prof.min.120x60 mm vč.proškolení
VV |  |  |  | ZACHYTNY SYSTEM '/viz PD vykres c.12B/ 32=32.000 [A] Celkem: 32=32.000 [B]
TS
P | 69 | 7092143R |  | mobilní zábrana určená k vymezení nebezpečných zón na střeše (hák) | KUS | 32 | 0 |  |  |  | 0 |  | R POLOŽKA |  | 2
PP |  |  |  | mobilní zábrana určená k vymezení nebezpečných zón na střeše (hák)
VV
TS
P | 70 | R POL 1 |  | Vstupní revize záchyt.systému | KPL | 1 | 0 |  |  |  | 0 |  | R POLOŽKA |  | 2
PP |  |  |  | Vstupní revize záchyt.systému
VV
TS
SD |  | 38.1 |  | Různé kompletní konstrukce - sanace
P | 71 | 319202114 |  | Dodatečná izolace zdiva injektáží nízkotlakou metodou silikonovou mikroemulzí, tloušťka zdiva přes 450 do 600 mm | M | 99.48 | 0 |  |  |  | 0 |  | CS ÚRS 2022 01 |  | 2
PP |  |  |  | Dodatečná izolace zdiva injektáží nízkotlakou metodou silikonovou mikroemulzí, tloušťka zdiva přes 450 do 600 mm
VV |  |  |  | SANACE ZDIVA - HYDROIZOLACNI PREPAZKA '1.NP '/viz vykres c.09+14/ (41.09+12.85)*2=107.880 [A] -0.70*12=-8.400 [B] Celkem: 107.88+-8.4=99.480 [C]
TS
P | 72 | 319202115 |  | Dodatečná izolace zdiva injektáží nízkotlakou metodou silikonovou mikroemulzí, tloušťka zdiva přes 600 do 900 mm | M | 8.4 | 0 |  |  |  | 0 |  | CS ÚRS 2022 01 |  | 2
PP |  |  |  | Dodatečná izolace zdiva injektáží nízkotlakou metodou silikonovou mikroemulzí, tloušťka zdiva přes 600 do 900 mm
VV |  |  |  | 0.70*12=8.400 [A] Celkem: 8.4=8.400 [B]
TS
SD |  | 4 |  | Vodorovné konstrukce
P | 73 | 417321414 |  | Ztužující pásy a věnce z betonu železového (bez výztuže) tř. C 20/25 | M3 | 2.547 | 0 |  |  |  | 0 |  | CS ÚRS 2022 01 |  | 2
PP |  |  |  | Ztužující pásy a věnce z betonu železového (bez výztuže) tř. C 20/25
VV
TS
P | 74 | 417351115 |  | Bednění bočnic ztužujících pásů a věnců včetně vzpěr zřízení | M2 | 22.803 | 0 |  |  |  | 0 |  | CS ÚRS 2022 01 |  | 2
PP |  |  |  | Bednění bočnic ztužujících pásů a věnců včetně vzpěr zřízení
VV
TS
P | 75 | 417351116 |  | Bednění bočnic ztužujících pásů a věnců včetně vzpěr odstranění | M2 | 22.803 | 0 |  |  |  | 0 |  | CS ÚRS 2022 01 |  | 2
PP |  |  |  | Bednění bočnic ztužujících pásů a věnců včetně vzpěr odstranění
VV
TS
P | 76 | 411321515 |  | Stropy z betonu železového (bez výztuže) stropů deskových, plochých střech, desek balkonových, desek hřibových stropů včetně hlavic hřibových sloupů tř. C 20/25 | M3 | 5.163 | 0 |  |  |  | 0 |  | CS ÚRS 2022 01 |  | 2
PP |  |  |  | Stropy z betonu železového (bez výztuže) stropů deskových, plochých střech, desek balkonových, desek hřibových stropů včetně hlavic hřibových sloupů tř. C 20/25
VV |  |  |  | ZB STROPNI DESKY D1+D2+D3 '/viz vykres c.03+ 04 - statika/ 'D1 2.07*2.40*0.25=1.242 [A] 0.20*(2.07+2.40)*0.15=0.134 [B] 0.50=0.500 [C] 'D2 2.37*3.05*0.20=1.446 [D] -0.40*0.40*0.20*2=-0.064 [E] -0.333*0.40*0.20*1=-0.027 [F] 0.20=0.200 [G] 'D3 2.37*4.45*0.15=1.582 [H] 0.15=0.150 [I] Celkem: 1.242+0.134+0.5+1.446+-0.064+-0.027+0.2+1.582+0.15=5.163 [J]
TS
P | 77 | 411351011 |  | Bednění stropních konstrukcí - bez podpěrné konstrukce desek tloušťky stropní desky přes 5 do 25 cm zřízení | M2 | 34.114 | 0 |  |  |  | 0 |  | CS ÚRS 2022 01 |  | 2
PP |  |  |  | Bednění stropních konstrukcí - bez podpěrné konstrukce desek tloušťky stropní desky přes 5 do 25 cm zřízení
VV |  |  |  | BEDNENI STROPNICH DESEK 2.07*2.40=4.968 [A] (2.07+2.40)*2*0.40=3.576 [B] 2.37*3.05=7.229 [C] -0.40*0.40*2=-0.320 [D] -0.333*0.40*1=-0.133 [E] (2.37+3.05)*2*0.20=2.168 [F] (0.40+0.40)*2*0.20*2=0.640 [G] (0.333+0.40)*2*0.20*1=0.293 [H] 2.37*4.45=10.547 [I] (2.37+4.45)*2*0.15=2.046 [J] 3.10=3.100 [K] Celkem: 4.968+3.576+7.229+-0.32+-0.133+2.168+0.64+0.293+10.547+2.046+3.1=34.114 [L]
TS
P | 78 | 411351012 |  | Bednění stropních konstrukcí - bez podpěrné konstrukce desek tloušťky stropní desky přes 5 do 25 cm odstranění | M2 | 34.114 | 0 |  |  |  | 0 |  | CS ÚRS 2022 01 |  | 2
PP |  |  |  | Bednění stropních konstrukcí - bez podpěrné konstrukce desek tloušťky stropní desky přes 5 do 25 cm odstranění
VV
TS
P | 79 | 411354311 |  | Podpěrná konstrukce stropů - desek, kleneb a skořepin výška podepření do 4 m tloušťka stropu přes 5 do 15 cm zřízení | M2 | 10.547 | 0 |  |  |  | 0 |  | CS ÚRS 2022 01 |  | 2
PP |  |  |  | Podpěrná konstrukce stropů - desek, kleneb a skořepin výška podepření do 4 m tloušťka stropu přes 5 do 15 cm zřízení
VV |  |  |  | 2.37*4.45=10.547 [A] Celkem: 10.547=10.547 [B]
TS
P | 80 | 411354312 |  | Podpěrná konstrukce stropů - desek, kleneb a skořepin výška podepření do 4 m tloušťka stropu přes 5 do 15 cm odstranění | M2 | 10.547 | 0 |  |  |  | 0 |  | CS ÚRS 2022 01 |  | 2
PP |  |  |  | Podpěrná konstrukce stropů - desek, kleneb a skořepin výška podepření do 4 m tloušťka stropu přes 5 do 15 cm odstranění
VV
TS
P | 81 | 411354313 |  | Podpěrná konstrukce stropů - desek, kleneb a skořepin výška podepření do 4 m tloušťka stropu přes 15 do 25 cm zřízení | M2 | 13.347 | 0 |  |  |  | 0 |  | CS ÚRS 2022 01 |  | 2
PP |  |  |  | Podpěrná konstrukce stropů - desek, kleneb a skořepin výška podepření do 4 m tloušťka stropu přes 15 do 25 cm zřízení
VV |  |  |  | 2.07*2.40=4.968 [A] 2.37*3.05=7.229 [B] 1.15=1.150 [C] Celkem: 4.968+7.229+1.15=13.347 [D]
TS
P | 82 | 411354314 |  | Podpěrná konstrukce stropů - desek, kleneb a skořepin výška podepření do 4 m tloušťka stropu přes 15 do 25 cm odstranění | M2 | 13.347 | 0 |  |  |  | 0 |  | CS ÚRS 2022 01 |  | 2
PP |  |  |  | Podpěrná konstrukce stropů - desek, kleneb a skořepin výška podepření do 4 m tloušťka stropu přes 15 do 25 cm odstranění
VV
TS
P | 83 | 330321510 |  | Sloupy, pilíře, táhla, rámové stojky, vzpěry z betonu železového (bez výztuže) bez zvláštních nároků na vliv prostředí tř. C 20/25 | M3 | 1.009 | 0 |  |  |  | 0 |  | CS ÚRS 2022 01 |  | 2
PP |  |  |  | Sloupy, pilíře, táhla, rámové stojky, vzpěry z betonu železového (bez výztuže) bez zvláštních nároků na vliv prostředí tř. C 20/25
VV |  |  |  | ZB SLOUPKY S1+S2+S3+S4 '/viz vykres c.03- statika - odmereno, nekotovano/ 0.30*0.30*(3.70+1.80+3.30+1.30)=0.909 [A] 0.10=0.100 [B] Celkem: 0.909+0.1=1.009 [C]
TS
P | 84 | 331351121 |  | Bednění hranatých sloupů a pilířů včetně vzepření průřezu pravoúhlého čtyřúhelníka výšky do 4 m, průřezu přes 0,08 do 0,16 m2 zřízení | M2 | 13.32 | 0 |  |  |  | 0 |  | CS ÚRS 2022 01 |  | 2
PP |  |  |  | Bednění hranatých sloupů a pilířů včetně vzepření průřezu pravoúhlého čtyřúhelníka výšky do 4 m, průřezu přes 0,08 do 0,16 m2 zřízení
VV |  |  |  | BEDNENI SLOUPKU (0.30+0.30)*2*(3.70+1.80+3.30+1.30)=12.120 [A] 1.20=1.200 [B] Celkem: 12.12+1.2=13.320 [C]
TS
P | 85 | 331351122 |  | Bednění hranatých sloupů a pilířů včetně vzepření průřezu pravoúhlého čtyřúhelníka výšky do 4 m, průřezu přes 0,08 do 0,16 m2 odstranění | M2 | 13.32 | 0 |  |  |  | 0 |  | CS ÚRS 2022 01 |  | 2
PP |  |  |  | Bednění hranatých sloupů a pilířů včetně vzepření průřezu pravoúhlého čtyřúhelníka výšky do 4 m, průřezu přes 0,08 do 0,16 m2 odstranění
VV
TS
P | 86 | 411361821 |  | Výztuž stropů prostě uložených, vetknutých, spojitých, deskových, trámových (žebrových, kazetových), s keramickými a jinými vložkami, konsolových nebo balkonový | T | 0.922 | 0 |  |  |  | 0 |  | CS ÚRS 2022 01 |  | 2
PP |  |  |  | Výztuž stropů prostě uložených, vetknutých, spojitých, deskových, trámových (žebrových, kazetových), s keramickými a jinými vložkami, konsolových nebo balkonových, hřibových včetně hlavic hřibových sloupů, plochých střech a pro zavěšení železobetonových podhledů z betonářské oceli 10 505 (R) nebo BSt 500
VV |  |  |  | VYZTUZ VENCU, STROP.DESEK A SLOUPU '/viz vykres c.03- statika + 10% prostrih/ 611.25*0.001*1.10=0.672 [A] 'OCELOVE DISTANCNIKY PRO STROP.DESKY '/viz vykres c.03- statika -odhad vahy/ 0.250=0.250 [B] Celkem: 0.672+0.25=0.922 [C]
TS
P | 87 | 411121243 |  | Montáž prefabrikovaných železobetonových stropů se zalitím spár, včetně podpěrné konstrukce, na cementovou maltu ze stropních desek, šířky do 600 mm a délky pře | KUS | 7 | 0 |  |  |  | 0 |  | CS ÚRS 2022 01 |  | 2
PP |  |  |  | Montáž prefabrikovaných železobetonových stropů se zalitím spár, včetně podpěrné konstrukce, na cementovou maltu ze stropních desek, šířky do 600 mm a délky přes 1800 do 2700 mm
VV |  |  |  | SK02C - PZD PANELY '1.NP '/viz vykres c.09 a skladby konstrukci/ 7=7.000 [A] Celkem: 7=7.000 [B]
TS
P | 88 | 59341220 |  | deska stropní plná PZD 1800x300x90mm | KUS | 7.07 | 0 |  |  |  | 0 |  | CS ÚRS 2022 01 |  | 2
PP |  |  |  | deska stropní plná PZD 1800x300x90mm
VV
TS
P | 89 | 63245103R |  | Potěr cementový vyrovnávací z malty (MC-30) v ploše o průměrné (střední) tl. od 10 do 20 mm | M2 | 4.41 | 0 |  |  |  | 0 |  | R POLOŽKA |  | 2
PP |  |  |  | Potěr cementový vyrovnávací z malty (MC-30) v ploše o průměrné (střední) tl. od 10 do 20 mm
VV |  |  |  | LOZE POD PZD 2.10*0.30*7=4.410 [A] Celkem: 4.41=4.410 [B]
TS
P | 90 | 413232211 |  | Zazdívka zhlaví stropních trámů nebo válcovaných nosníků pálenými cihlami válcovaných nosníků, výšky do 150 mm | KUS | 8 | 0 |  |  |  | 0 |  | CS ÚRS 2022 01 |  | 2
PP |  |  |  | Zazdívka zhlaví stropních trámů nebo válcovaných nosníků pálenými cihlami válcovaných nosníků, výšky do 150 mm
VV |  |  |  | VALC.NOSNIKY PRO DVERE V PROSKL.PRICKACH '/viz vypis PSV prvku/ 'D22 2*1=2.000 [A] 'D39 2*1=2.000 [B] 'D40 2*1=2.000 [C] 'D41 2*1=2.000 [D] Celkem: 2+2+2+2=8.000 [E]
TS
SD |  | 43 |  | Schodišťové konstrukce a rampy
P | 91 | 434311115 |  | Stupně dusané z betonu prostého nebo prokládaného kamenem na terén nebo na desku bez potěru, se zahlazením povrchu tř. C 20/25 | M | 10.4 | 0 |  |  |  | 0 |  | CS ÚRS 2022 01 |  | 2
PP |  |  |  | Stupně dusané z betonu prostého nebo prokládaného kamenem na terén nebo na desku bez potěru, se zahlazením povrchu tř. C 20/25
VV |  |  |  | ZPETNE PROVIZORNI DOPLNENI VENK.SCHODISTE 'PO VYBOURANI PRI VYKOPU KOLEM OBJ. '/viz vykres c.09/ (1.20-0.16)*10=10.400 [A] Celkem: 10.4=10.400 [B]
TS
P | 92 | 434351141 |  | Bednění stupňů betonovaných na podstupňové desce nebo na terénu půdorysně přímočarých zřízení | M2 | 4.68 | 0 |  |  |  | 0 |  | CS ÚRS 2022 01 |  | 2
PP |  |  |  | Bednění stupňů betonovaných na podstupňové desce nebo na terénu půdorysně přímočarých zřízení
VV |  |  |  | (1.20-0.16)*(0.30+0.15)*10=4.680 [A] Celkem: 4.68=4.680 [B]
TS
P | 93 | 434351142 |  | Bednění stupňů betonovaných na podstupňové desce nebo na terénu půdorysně přímočarých odstranění | M2 | 4.68 | 0 |  |  |  | 0 |  | CS ÚRS 2022 01 |  | 2
PP |  |  |  | Bednění stupňů betonovaných na podstupňové desce nebo na terénu půdorysně přímočarých odstranění
VV
TS
P | 94 | 430362021 |  | Výztuž schodišťových konstrukcí a ramp stupňů, schodnic, ramen, podest s nosníky ze svařovaných sítí z drátů typu KARI | T | 0.028 | 0 |  |  |  | 0 |  | CS ÚRS 2022 01 |  | 2
PP |  |  |  | Výztuž schodišťových konstrukcí a ramp stupňů, schodnic, ramen, podest s nosníky ze svařovaných sítí z drátů typu KARI
VV |  |  |  | (1.20-0.16)*2.80*7.900*0.001*1.20=0.028 [A] Celkem: 0.028=0.028 [B]
TS
SD |  | 5 |  | Komunikace pozemní
P | 95 | 591111111 |  | Kladení dlažby z kostek s provedením lože do tl. 50 mm, s vyplněním spár, s dvojím beraněním a se smetením přebytečného materiálu na krajnici velkých z kamene, | M2 | 42.105 | 0 |  |  |  | 0 |  | CS ÚRS 2022 01 |  | 2
PP |  |  |  | Kladení dlažby z kostek s provedením lože do tl. 50 mm, s vyplněním spár, s dvojím beraněním a se smetením přebytečného materiálu na krajnici velkých z kamene, do lože z kameniva těženého
VV |  |  |  | OBNOVA ZPEV.PLOCH KOLEM OBJEKTU 'BP28 - STAVAJICI KAMENNA DLAZBA - KOCICI HLAVY '30% PLOCHY DOPLNENI '1.NP '/viz vykkres c.02+08+09+14 a udaj projektanta/ 1.04*(1.20*2+41.09)=45.230 [A] 'Odpocet plochy sklep.svetliku -0.43*1.43*3=-1.845 [B] 'Odpocet plochy cistici zony -1.60*0.80=-1.280 [C] Celkem: 45.23+-1.845+-1.28=42.105 [D]
TS
P | 96 | 58381008 |  | kostka štípaná dlažební žula velká 15/17 | M2 | 13.011 | 0 |  |  |  | 0 |  | CS ÚRS 2022 01 |  | 2
PP |  |  |  | kostka štípaná dlažební žula velká 15/17
VV
TS
P | 97 | 564861114 |  | Podklad ze štěrkodrti ŠD s rozprostřením a zhutněním plochy přes 100 m2, po zhutnění tl. 230 mm | M2 | 42.105 | 0 |  |  |  | 0 |  | CS ÚRS 2022 01 |  | 2
PP |  |  |  | Podklad ze štěrkodrti ŠD s rozprostřením a zhutněním plochy přes 100 m2, po zhutnění tl. 230 mm
VV |  |  |  | 42.105=42.105 [A] Celkem: 42.105=42.105 [B]
TS
P | 98 | 596211111 |  | Kladení dlažby z betonových zámkových dlaždic komunikací pro pěší ručně s ložem z kameniva těženého nebo drceného tl. do 40 mm, s vyplněním spár s dvojitým hutn | M2 | 67.151 | 0 |  |  |  | 0 |  | CS ÚRS 2022 01 |  | 2
PP |  |  |  | Kladení dlažby z betonových zámkových dlaždic komunikací pro pěší ručně s ložem z kameniva těženého nebo drceného tl. do 40 mm, s vyplněním spár s dvojitým hutněním, vibrováním a se smetením přebytečného materiálu na krajnici tl. 60 mm skupiny A, pro plochy přes 50 do 100 m2
VV |  |  |  | OBNOVA ZPEV.PLOCH KOLEM OBJEKTU 'NESMI DOJIT K PREDLAZDENI VAROVNYCH PASU 'BP28 - STAVAJICI BETONOVA DLAZBA '50% PLOCHY DOPLNENI '1.NP '/viz vykkres c.02+08+09+14 a udaj projektanta/ 1.04*(1.20*2+41.09)=45.230 [A] 1.04*12.85=13.364 [B] 1.04*(12.85-2.80)=10.452 [C] 'Odpocet plochy sklep.svetliku -0.43*1.43*1=-0.615 [D] 'Odpocet plochy cistici zony -1.60*0.80=-1.280 [E] Celkem: 45.23+13.364+10.452+-0.615+-1.28=67.151 [F]
TS
P | 99 | 59245018 |  | dlažba tvar obdélník betonová 200x100x60mm přírodní | M2 | 34.583 | 0 |  |  |  | 0 |  | CS ÚRS 2022 01 |  | 2
PP |  |  |  | dlažba tvar obdélník betonová 200x100x60mm přírodní
VV
TS
P | 100 | 564871111 |  | Podklad ze štěrkodrti ŠD s rozprostřením a zhutněním plochy přes 100 m2, po zhutnění tl. 250 mm | M2 | 67.151 | 0 |  |  |  | 0 |  | CS ÚRS 2022 01 |  | 2
PP |  |  |  | Podklad ze štěrkodrti ŠD s rozprostřením a zhutněním plochy přes 100 m2, po zhutnění tl. 250 mm
VV |  |  |  | 67.151=67.151 [A] Celkem: 67.151=67.151 [B]
TS
P | 101 | 916331112 |  | Osazení zahradního obrubníku betonového s ložem tl. od 50 do 100 mm z betonu prostého tř. C 12/15 s boční opěrou z betonu prostého tř. C 12/15 | M | 12 | 0 |  |  |  | 0 |  | CS ÚRS 2022 01 |  | 2
PP |  |  |  | Osazení zahradního obrubníku betonového s ložem tl. od 50 do 100 mm z betonu prostého tř. C 12/15 s boční opěrou z betonu prostého tř. C 12/15
VV |  |  |  | OBRUBNIK KOLEM SKLEP.SVETLIKU '/viz vykres c.14/ (0.50*2+1.50)*4=10.000 [A] 2.00=2.000 [B] Celkem: 10+2=12.000 [C]
TS
P | 102 | 59217001 |  | obrubník betonový zahradní 1000x50x250mm | M | 12.36 | 0 |  |  |  | 0 |  | CS ÚRS 2022 01 |  | 2
PP |  |  |  | obrubník betonový zahradní 1000x50x250mm
VV |  |  |  | 12*1.03 Přepočtené koeficientem množství=12.360 [A] Celkem: 12.36=12.360 [B]
TS
P | 103 | 916991121 |  | Lože pod obrubníky, krajníky nebo obruby z dlažebních kostek z betonu prostého | M3 | 0.72 | 0 |  |  |  | 0 |  | CS ÚRS 2022 01 |  | 2
PP |  |  |  | Lože pod obrubníky, krajníky nebo obruby z dlažebních kostek z betonu prostého
VV |  |  |  | 12.00*0.20*0.30=0.720 [A] Celkem: 0.72=0.720 [B]
TS
SD |  | 61 |  | Úprava povrchů vnitřních
P | 104 | 632451021 |  | Potěr cementový vyrovnávací z malty (MC-15) v pásu o průměrné (střední) tl. od 10 do 20 mm | M2 | 37.848 | 0 |  |  |  | 0 |  | CS ÚRS 2022 01 |  | 2
PP |  |  |  | Potěr cementový vyrovnávací z malty (MC-15) v pásu o průměrné (střední) tl. od 10 do 20 mm
VV |  |  |  | POD VNITRNI PARAPETY '/viz vypis PSV prvku/ 'R1 1.20*0.58*45=31.320 [A] 'R2 1.20*0.68*8=6.528 [B] Celkem: 31.32+6.528=37.848 [C]
TS
P | 105 | 632451024 |  | Potěr cementový vyrovnávací z malty (MC-15) v pásu o průměrné (střední) tl. přes 40 do 50 mm | M2 | 4.4 | 0 |  |  |  | 0 |  | CS ÚRS 2022 01 |  | 2
PP |  |  |  | Potěr cementový vyrovnávací z malty (MC-15) v pásu o průměrné (střední) tl. přes 40 do 50 mm
VV |  |  |  | VNITRNI PARAPETY '1.PP '/viz vykres c.08/ 0.55*(1.10*4+1.20*3)=4.400 [A] Celkem: 4.4=4.400 [B]
TS
P | 106 | 628195001 |  | Očištění zdiva nebo betonu zdí a valů před započetím oprav ručně | M2 | 42.248 | 0 |  |  |  | 0 |  | CS ÚRS 2022 01 |  | 2
PP |  |  |  | Očištění zdiva nebo betonu zdí a valů před započetím oprav ručně
VV |  |  |  | 37.848=37.848 [A] 4.40=4.400 [B] Celkem: 37.848+4.4=42.248 [C]
TS
P | 107 | 611125101 |  | Vyplnění spár vnitřních povrchů cementovou maltou, ploch z cihel stropů | M2 | 293.48 | 0 |  |  |  | 0 |  | CS ÚRS 2022 01 |  | 2
PP |  |  |  | Vyplnění spár vnitřních povrchů cementovou maltou, ploch z cihel stropů
VV |  |  |  | SK12 - STAVAJICI STROPY+10% NA KLENBU '1.PP '/viz vykres c.01+08 a skladby konstrukci/ (17.63+69.35+14.00+7.00+12.60+3.60)*1.10=136.598 [A] (3.65+4.67+12.53+5.01+9.52)*1.10=38.918 [B] (9.30+20.63+13.84+22.25+9.12+12.65+19.45)*1.10=117.964 [C] Celkem: 136.598+38.918+117.964=293.480 [D]
TS
P | 108 | 612125101 |  | Vyplnění spár vnitřních povrchů cementovou maltou, ploch z cihel stěn | M2 | 891.466 | 0 |  |  |  | 0 |  | CS ÚRS 2022 01 |  | 2
PP |  |  |  | Vyplnění spár vnitřních povrchů cementovou maltou, ploch z cihel stěn
VV |  |  |  | SK12 - STENY '1.PP (0.50+3.35)*2*3.60=27.720 [A] (4.65*2+0.50)*3.60=35.280 [B] 9.50*2*3.15=59.850 [C] ((36.49-9.50)+2.00)*2*(3.15+2.60)/2=166.693 [D] (1.72+1.95)*3.60=13.212 [E] (3.32*2+3.90)*3.15=33.201 [F] (3.35+3.90)*2*3.15=45.675 [G] (1.49+3.90)*2*3.15=33.957 [H] (1.81+2.15)*2*2.60=20.592 [I] (1.81+1.60)*2*2.60=17.732 [J] (3.30+3.90)*2*2.60=37.440 [K] (2.90+1.70)*2*2.60=23.920 [L] (2.90+2.55)*2*2.60=28.340 [M] (3.10+3.00)*2*2.60=31.720 [N] (5.60+3.75)*2*2.60=48.620 [O] (3.21+4.45)*2*2.60=39.832 [P] (5.09+4.45)*2*3.15=60.102 [Q] (2.05+4.45)*2*3.15=40.950 [R] (3.05+3.95)*2*3.15=44.100 [S] (2.80+3.95)*2*3.15=42.525 [T] (2.40+3.95)*2*3.15=40.005 [U] Celkem: 27.72+35.28+59.85+166.693+13.212+33.201+45.675+33.957+20.592+17.732+37.44+23.92+28.34+31.72+48.62+39.832+60.102+40.95+44.1+42.525+40.005=891.466 [V]
TS
P | 109 | 612335413 |  | Oprava cementové omítky vnitřních ploch hladké, tloušťky do 20 mm, stěn, v rozsahu opravované plochy přes 30 do 50% | M2 | 356.781 | 0 |  |  |  | 0 |  | CS ÚRS 2022 01 |  | 2
PP |  |  |  | Oprava cementové omítky vnitřních ploch hladké, tloušťky do 20 mm, stěn, v rozsahu opravované plochy přes 30 do 50%
VV |  |  |  | SK7 - OPRAVA VNITR.OMITEK 'PUDA - PLOCHA OTVORU POKRYJE PLOCHU OSTENI - NEKOTOVANO '/viz vykres c.11+14 - odmereno/ (0.80+0.52)*2*3.62=9.557 [A] (0.82+0.48)*2*3.62=9.412 [B] (1.30+0.50)*2*3.62=13.032 [C] (11.45*10+9.45*2+4.95*2+9.29*2)*0.50=80.940 [D] (4.95*2+9.45*2)*0.50=14.400 [E] 11.45*3.12/2*10=178.620 [F] 5.50*3.62*2=39.820 [G] 11.00=11.000 [H] Celkem: 9.557+9.412+13.032+80.94+14.4+178.62+39.82+11=356.781 [I]
TS
P | 110 | 612131121 |  | Podkladní a spojovací vrstva vnitřních omítaných ploch penetrace disperzní nanášená ručně stěn | M2 | 356.781 | 0 |  |  |  | 0 |  | CS ÚRS 2022 01 |  | 2
PP |  |  |  | Podkladní a spojovací vrstva vnitřních omítaných ploch penetrace disperzní nanášená ručně stěn
VV |  |  |  | SK7 - PUDA 356.781=356.781 [A] Celkem: 356.781=356.781 [B]
TS
P | 111 | 611315418 |  | Oprava vápenné omítky vnitřních ploch hladké, tloušťky do 20 mm, s celoplošným přeštukováním, tloušťky štuku do 3 mm, stropů, v rozsahu opravované plochy přes 3 | M2 | 21.5 | 0 |  |  |  | 0 |  | CS ÚRS 2022 01 |  | 2
PP |  |  |  | Oprava vápenné omítky vnitřních ploch hladké, tloušťky do 20 mm, s celoplošným přeštukováním, tloušťky štuku do 3 mm, stropů, v rozsahu opravované plochy přes 30 do 50%
VV |  |  |  | SK16 - OPRAVA VNITR.OMITKY VC.VPC PRESTUKOVANI 'PODHLEDY SCHODISTE '1.NP '/viz vykres c.09/ 10.68=10.680 [A] '2.NP '/viz vykres c.10/ 10.82=10.820 [B] Celkem: 10.68+10.82=21.500 [C]
TS
P | 112 | 611315453 |  | Oprava vápenné omítky vnitřních ploch Příplatek k cenám za každých dalších 10 mm tloušťky omítky stropů,v rozsahu opravované plochy přes 30 do 50% | M2 | 21.5 | 0 |  |  |  | 0 |  | CS ÚRS 2022 01 |  | 2
PP |  |  |  | Oprava vápenné omítky vnitřních ploch Příplatek k cenám za každých dalších 10 mm tloušťky omítky stropů,v rozsahu opravované plochy přes 30 do 50%
VV |  |  |  | 21.50=21.500 [A] Celkem: 21.5=21.500 [B]
TS
P | 113 | 611321131 |  | Potažení vnitřních ploch vápenocementovým štukem tloušťky do 3 mm vodorovných konstrukcí stropů rovných | M2 | 10.75 | 0 |  |  |  | 0 |  | CS ÚRS 2022 01 |  | 2
PP |  |  |  | Potažení vnitřních ploch vápenocementovým štukem tloušťky do 3 mm vodorovných konstrukcí stropů rovných
VV |  |  |  | PRESTUKOVANI ZBYVAJICI PLOCH STAV.STROPU - 50% 21.50*0.50=10.750 [A] Celkem: 10.75=10.750 [B]
TS
P | 114 | 611131121 |  | Podkladní a spojovací vrstva vnitřních omítaných ploch penetrace disperzní nanášená ručně stropů | M2 | 21.5 | 0 |  |  |  | 0 |  | CS ÚRS 2022 01 |  | 2
PP |  |  |  | Podkladní a spojovací vrstva vnitřních omítaných ploch penetrace disperzní nanášená ručně stropů
VV
TS
P | 115 | 612142001 |  | Potažení vnitřních ploch pletivem v ploše nebo pruzích, na plném podkladu sklovláknitým vtlačením do tmelu stěn | M2 | 50.277 | 0 |  |  |  | 0 |  | CS ÚRS 2022 01 |  | 2
PP |  |  |  | Potažení vnitřních ploch pletivem v ploše nebo pruzích, na plném podkladu sklovláknitým vtlačením do tmelu stěn
VV |  |  |  | PERLINKA NA ZTRACENEM BEDNENI '1.PP - MISTN.C. 1SO03+1SO03A (1.92+2.40)*1.85=7.992 [A] 3.90*3.15=12.285 [B] 'ROHY, PRESAHY ATD. - REKONSTRUKCE '/odhad/ 30.00=30.000 [C] Celkem: 7.992+12.285+30=50.277 [D]
TS
P | 116 | 612135011 |  | Vyrovnání nerovností podkladu vnitřních omítaných ploch tmelem, tloušťky do 2 mm stěn | M2 | 208.6 | 0 |  |  |  | 0 |  | CS ÚRS 2022 01 |  | 2
PP |  |  |  | Vyrovnání nerovností podkladu vnitřních omítaných ploch tmelem, tloušťky do 2 mm stěn
VV |  |  |  | BP08 - PO ODSTRANENI OLEJ.NATERU STEN '1.NP '/viz vykres c.02-tab.mistnosti/ (10.77+11.45)*2*2.00=88.880 [A] -(2.97+4.70+1.40+1.90)*2.00=-21.940 [B] (4.23+4.65)*2*2.00=35.520 [C] -(2.35+1.40+2.23+1.95)*2.00=-15.860 [D] (3.40+4.05)*2*2.00=29.800 [E] (4.50+2.23)*2.00=13.460 [F] (9.30+4.62*2)*2.00=37.080 [G] 'Odpocet otvoru -0.80*2.00*6=-9.600 [H] -0.60*2.00*2=-2.400 [I] '2.NP '/viz vykres c.03-tab.mistnosti/ (2.05+18.64*2-5.00-2.50)*2.00=63.660 [J] 'Odpocet otvoru -0.80*2.00*5=-8.000 [K] -1.00*2.00=-2.000 [L] Celkem: 88.88+-21.94+35.52+-15.86+29.8+13.46+37.08+-9.6+-2.4+63.66+-8+-2=208.600 [M]
TS
P | 117 | 612135095 |  | Vyrovnání nerovností podkladu vnitřních omítaných ploch Příplatek k ceně za každý další 1 mm tloušťky podkladní vrstvy přes 2 mm tmelem stěn | M2 | 208.6 | 0 |  |  |  | 0 |  | CS ÚRS 2022 01 |  | 2
PP |  |  |  | Vyrovnání nerovností podkladu vnitřních omítaných ploch Příplatek k ceně za každý další 1 mm tloušťky podkladní vrstvy přes 2 mm tmelem stěn
VV
TS
P | 118 | 612311141 |  | Omítka vápenná vnitřních ploch nanášená ručně dvouvrstvá štuková, tloušťky jádrové omítky do 10 mm a tloušťky štuku do 3 mm svislých konstrukcí stěn | M2 | 174.98 | 0 |  |  |  | 0 |  | CS ÚRS 2022 01 |  | 2
PP |  |  |  | Omítka vápenná vnitřních ploch nanášená ručně dvouvrstvá štuková, tloušťky jádrové omítky do 10 mm a tloušťky štuku do 3 mm svislých konstrukcí stěn
VV |  |  |  | PO ODSEKANI VNITR.OBKLADU 'NA NEBOURANEM ZDIVU 'BP08 '1.NP '/viz vykres c.02-tab.mistnosti/ (1.05+1.20+1.10+1.10+2.35)*2.00=13.600 [A] (4.15*4+0.95+1.30+1.28+0.92)*2.00=42.100 [B] (0.77+1.70)*2*2.00=9.880 [C] 6.00=6.000 [D] 'Odpocet otvoru -0.80*2.00*2=-3.200 [E] -0.60*2.00=-1.200 [F] 'BP23 '2.NP '/viz vykres c.03-tab.mistnosti/ (2.20+4.15)*2.00=12.700 [G] (2.35+2.65*2)*2.00=15.300 [H] (3.40+4.15)*2*2.00=30.200 [I] 6.00=6.000 [J] (2.10+3.00)*2.00=10.200 [K] (2.10+1.60)*2.00=7.400 [L] 8.00=8.000 [M] (2.40+2.50)*2*2.00=19.600 [N] 'Odpocet otvoru -0.80*2.00=-1.600 [O] Celkem: 13.6+42.1+9.88+6+-3.2+-1.2+12.7+15.3+30.2+6+10.2+7.4+8+19.6+-1.6=174.980 [P]
TS
P | 119 | 612311191 |  | Omítka vápenná vnitřních ploch nanášená ručně Příplatek k cenám za každých dalších i započatých 5 mm tloušťky jádrové omítky přes 10 mm stěn | M2 | 174.98 | 0 |  |  |  | 0 |  | CS ÚRS 2022 01 |  | 2
PP |  |  |  | Omítka vápenná vnitřních ploch nanášená ručně Příplatek k cenám za každých dalších i započatých 5 mm tloušťky jádrové omítky přes 10 mm stěn
VV
TS
P | 120 | 612315418 |  | Oprava vápenné omítky vnitřních ploch hladké, tloušťky do 20 mm, s celoplošným přeštukováním, tloušťky štuku do 3 mm, stěn, v rozsahu opravované plochy přes 30 | M2 | 1616.233 | 0 |  |  |  | 0 |  | CS ÚRS 2022 01 |  | 2
PP |  |  |  | Oprava vápenné omítky vnitřních ploch hladké, tloušťky do 20 mm, s celoplošným přeštukováním, tloušťky štuku do 3 mm, stěn, v rozsahu opravované plochy přes 30 do 50%
VV
TS
P | 121 | 612315302 |  | Vápenná omítka ostění nebo nadpraží štuková | M2 | 227.235 | 0 |  |  |  | 0 |  | CS ÚRS 2022 01 |  | 2
PP |  |  |  | Vápenná omítka ostění nebo nadpraží štuková
VV |  |  |  | OSTENI U VYMENOVANYCH OTVORU VE STAV.ZDIVU '1.NP - LEVA A PRAVA CAST '/viz vykres c.09/ 0.55*(1.20+1.95)*2*15=51.975 [A] 0.55*(1.20+2.15)*2*6=22.110 [B] 0.65*(1.20+1.95)*2*5=20.475 [C] 0.30*2.30*2*5=6.900 [D] Mezisoučet: 51.975+22.11+20.475+6.9=101.460 [E] '2.NP 0.55*(1.20+1.95)*2*24=83.160 [F] 0.65*(1.20+1.95)*2*5=20.475 [G] 0.30*(1.00+3.45*2)=2.370 [H] 0.60*(1.30+3.45*2)=4.920 [I] 0.25*(1.20+2.10*2)*11=14.850 [J] Mezisoučet: 83.16+20.475+2.37+4.92+14.85=125.775 [K] Celkem: 51.975+22.11+20.475+6.9+83.16+20.475+2.37+4.92+14.85=227.235 [L]
TS
P | 122 | 612315453 |  | Oprava vápenné omítky vnitřních ploch Příplatek k cenám za každých dalších 10 mm tloušťky omítky stěn, v rozsahu opravované plochy přes 30 do 50% | M2 | 1843.468 | 0 |  |  |  | 0 |  | CS ÚRS 2022 01 |  | 2
PP |  |  |  | Oprava vápenné omítky vnitřních ploch Příplatek k cenám za každých dalších 10 mm tloušťky omítky stěn, v rozsahu opravované plochy přes 30 do 50%
VV |  |  |  | 1616.233=1 616.233 [A] 227.235=227.235 [B] Celkem: 1616.233+227.235=1 843.468 [C]
TS
P | 123 | 612321131 |  | Potažení vnitřních ploch vápenocementovým štukem tloušťky do 3 mm svislých konstrukcí stěn | M2 | 921.734 | 0 |  |  |  | 0 |  | CS ÚRS 2022 01 |  | 2
PP |  |  |  | Potažení vnitřních ploch vápenocementovým štukem tloušťky do 3 mm svislých konstrukcí stěn
VV |  |  |  | PRESTUKOVANI ZBYVAJICI PLOCH STAV.STEN - 50% 1843.468*0.50=921.734 [A] Celkem: 921.734=921.734 [B]
TS
P | 124 | 612321121 |  | Omítka vápenocementová vnitřních ploch nanášená ručně jednovrstvá, tloušťky do 10 mm hladká svislých konstrukcí stěn | M2 | 64.91 | 0 |  |  |  | 0 |  | CS ÚRS 2022 01 |  | 2
PP |  |  |  | Omítka vápenocementová vnitřních ploch nanášená ručně jednovrstvá, tloušťky do 10 mm hladká svislých konstrukcí stěn
VV |  |  |  | SK13 - POD KERAMICKY OBKLAD 'NA NOVEM ZDIVU A ZAZDIVKACH '1.NP '/viz vykres c.09+14/ (0.25+1.20*3)*2.00=7.700 [A] (1.00+2.30*2+1.30+2.35+1.20)*2.00=20.900 [B] 2.30*2.00*2=9.200 [C] (2.45+2.655+1.05+1.50*2)*2.00=18.310 [D] (0.95+1.75)*2*2.00=10.800 [E] 'Odpocet otvoru -0.70*2.00*3=-4.200 [F] -0.90*2.00*5=-9.000 [G] '2.NP '/viz vykkres c.10+14/ 1.20*2.00*4=9.600 [H] 0.80*2.00*1=1.600 [I] Celkem: 7.7+20.9+9.2+18.31+10.8+-4.2+-9+9.6+1.6=64.910 [J]
TS
P | 125 | 612321141 |  | Omítka vápenocementová vnitřních ploch nanášená ručně dvouvrstvá, tloušťky jádrové omítky do 10 mm a tloušťky štuku do 3 mm štuková svislých konstrukcí stěn | M2 | 349.936 | 0 |  |  |  | 0 |  | CS ÚRS 2022 01 |  | 2
PP |  |  |  | Omítka vápenocementová vnitřních ploch nanášená ručně dvouvrstvá, tloušťky jádrové omítky do 10 mm a tloušťky štuku do 3 mm štuková svislých konstrukcí stěn
VV
TS
P | 126 | 612325302 |  | Vápenocementová omítka ostění nebo nadpraží štuková | M2 | 5.2 | 0 |  |  |  | 0 |  | CS ÚRS 2022 01 |  | 2
PP |  |  |  | Vápenocementová omítka ostění nebo nadpraží štuková
VV |  |  |  | OSTENI OTVORU V NOVEM ZDIVU '1.NP 0.30*(1.20+2.00*2)=1.560 [A] '2.NP 0.30*(1.20+2.00*2)=1.560 [B] 0.20*(1.20+2.00*2)*2=2.080 [C] Celkem: 1.56+1.56+2.08=5.200 [D]
TS
P | 127 | 612315223 |  | Vápenná omítka jednotlivých malých ploch štuková na stěnách, plochy jednotlivě přes 0,25 do 1 m2 | KUS | 30 | 0 |  |  |  | 0 |  | CS ÚRS 2022 01 |  | 2
PP |  |  |  | Vápenná omítka jednotlivých malých ploch štuková na stěnách, plochy jednotlivě přes 0,25 do 1 m2
VV |  |  |  | MALE A DOTCENE PLOCHY '1.NP+2.NP 30=30.000 [A] Celkem: 30=30.000 [B]
TS
P | 128 | 612135101 |  | Hrubá výplň rýh maltou jakékoli šířky rýhy ve stěnách | M2 | 30.975 | 0 |  |  |  | 0 |  | CS ÚRS 2022 01 |  | 2
PP |  |  |  | Hrubá výplň rýh maltou jakékoli šířky rýhy ve stěnách
VV |  |  |  | PO ZASEKANI KARI SITE PODLAH DO ZDIVA '1.NP '/viz vykres c.09 a skladby konstrukci - prepocet na m2/ 'SK02A+ SK02C+ SK02B (97.45+3.07+5.04+1.52)*1.40*0.10=14.991 [A] (14.02+7.99+5.03+9.66+4.60+43.19)*1.40*0.10=11.829 [B] (11.13+4.99+13.56)*1.40*0.10=4.155 [C] Celkem: 14.991+11.829+4.155=30.975 [D]
TS
P | 129 | 612315121 |  | Vápenná omítka rýh štuková ve stěnách, šířky rýhy do 150 mm | M2 | 30.975 | 0 |  |  |  | 0 |  | CS ÚRS 2022 01 |  | 2
PP |  |  |  | Vápenná omítka rýh štuková ve stěnách, šířky rýhy do 150 mm
VV |  |  |  | 1.NP 30.975=30.975 [A] Celkem: 30.975=30.975 [B]
TS
P | 130 | 612131121 | 1 | Podkladní a spojovací vrstva vnitřních omítaných ploch penetrace disperzní nanášená ručně stěn | M2 | 2708.069 | 0 |  |  |  | 0 |  | CS ÚRS 2022 01 |  | 2
PP |  |  |  | Podkladní a spojovací vrstva vnitřních omítaných ploch penetrace disperzní nanášená ručně stěn
VV |  |  |  | POD TMELENI 208.60=208.600 [A] 'POD OMITKY 174.98=174.980 [B] 1616.233=1 616.233 [C] 227.235=227.235 [D] 64.91=64.910 [E] 349.936=349.936 [F] 5.20=5.200 [G] 1.00*30=30.000 [H] 30.975=30.975 [I] Celkem: 208.6+174.98+1616.233+227.235+64.91+349.936+5.2+30+30.975=2 708.069 [J]
TS
SD |  | 62 |  | Úprava povrchů vnějších
P | 131 | 629135101 |  | Vyrovnávací vrstva z cementové malty pod klempířskými prvky šířky do 150 mm | M | 241.5 | 0 |  |  |  | 0 |  | CS ÚRS 2022 01 |  | 2
PP |  |  |  | Vyrovnávací vrstva z cementové malty pod klempířskými prvky šířky do 150 mm
VV |  |  |  | POD VENKOVNI PARAPETY '/viz vypis PSV prvku/ 0.75*10+1.20*13+1.10*4+1.20*45=81.500 [A] 100.00+60.00=160.000 [B] Celkem: 81.5+160=241.500 [C]
TS
P | 132 | 632451411 |  | Doplnění cementového potěru na mazaninách a betonových podkladech (s dodáním hmot), hlazeného dřevěným nebo ocelovým hladítkem, plochy jednotlivě do 1 m2 a tl. | M2 | 1.222 | 0 |  |  |  | 0 |  | CS ÚRS 2022 01 |  | 2
PP |  |  |  | Doplnění cementového potěru na mazaninách a betonových podkladech (s dodáním hmot), hlazeného dřevěným nebo ocelovým hladítkem, plochy jednotlivě do 1 m2 a tl. do 10 mm
VV |  |  |  | POD OPLECHOVANI PLYNOMER.SKRINE 'K15 0.97*1.26=1.222 [A] Celkem: 1.222=1.222 [B]
TS
P | 133 | 632902211 |  | Příprava zatvrdlého povrchu betonových mazanin pro cementový potěr cementovým mlékem s přísadou | M2 | 1.222 | 0 |  |  |  | 0 |  | CS ÚRS 2022 01 |  | 2
PP |  |  |  | Příprava zatvrdlého povrchu betonových mazanin pro cementový potěr cementovým mlékem s přísadou
VV
TS
P | 134 | 622635091 |  | Oprava spárování cihelného zdiva cementovou maltou včetně vysekání a vyčištění spár komínového nad střechou, v rozsahu opravované plochy přes 40 do 50 % | M2 | 12.592 | 0 |  |  |  | 0 |  | CS ÚRS 2022 01 |  | 2
PP |  |  |  | Oprava spárování cihelného zdiva cementovou maltou včetně vysekání a vyčištění spár komínového nad střechou, v rozsahu opravované plochy přes 40 do 50 %
VV |  |  |  | NOVE SPAROVANI KOMINU - 100% '/viz vykres c.14/ 12.592=12.592 [A] Celkem: 12.592=12.592 [B]
TS
P | 135 | 628195001 |  | Očištění zdiva nebo betonu zdí a valů před započetím oprav ručně | M2 | 50.039 | 0 |  |  |  | 0 |  | CS ÚRS 2022 01 |  | 2
PP |  |  |  | Očištění zdiva nebo betonu zdí a valů před započetím oprav ručně
VV |  |  |  | POD PARAPETY 241.50*0.15=36.225 [A] 'KRYTINA 0.97*1.26=1.222 [B] 'BP16 - KOMINY NAD UROVNI STRECHY '/viz vykres c.05+06+12- odmereno/ (0.80+0.52)*2*1.30=3.432 [C] (0.82+0.48)*2*1.30=3.380 [D] (1.30+0.50)*2*1.30=4.680 [E] 1.10=1.100 [F] Celkem: 36.225+1.222+3.432+3.38+4.68+1.1=50.039 [G]
TS
P | 136 | 629991011 |  | Zakrytí vnějších ploch před znečištěním včetně pozdějšího odkrytí výplní otvorů a svislých ploch fólií přilepenou lepící páskou | M2 | 191.989 | 0 |  |  |  | 0 |  | CS ÚRS 2022 01 |  | 2
PP |  |  |  | Zakrytí vnějších ploch před znečištěním včetně pozdějšího odkrytí výplní otvorů a svislých ploch fólií přilepenou lepící páskou
VV |  |  |  | OTVORY V OBVODOVEM ZDIVU '/viz tabulka PSV prvku/ 0.80*2.00=1.600 [A] 1.56*2.95*2=9.204 [B] 1.20*1.95*30=70.200 [C] 1.20*2.15*6=15.480 [D] 0.75*1.50*10=11.250 [E] 1.10*0.65*3=2.145 [F] 1.10*1.10*1=1.210 [G] 1.20*0.40*3=1.440 [H] 1.20*1.95*18=42.120 [I] 1.20*1.95*1=2.340 [J] 'OSTATNI PRVKY NA FASADE '/predb.odhad/ 35.00=35.000 [K] Celkem: 1.6+9.204+70.2+15.48+11.25+2.145+1.21+1.44+42.12+2.34+35=191.989 [L]
TS
P | 137 | 629991001 |  | Zakrytí vnějších ploch před znečištěním včetně pozdějšího odkrytí ploch podélných rovných (např. chodníků) fólií položenou volně | M2 | 225.855 | 0 |  |  |  | 0 |  | CS ÚRS 2022 01 |  | 2
PP |  |  |  | Zakrytí vnějších ploch před znečištěním včetně pozdějšího odkrytí ploch podélných rovných (např. chodníků) fólií položenou volně
VV |  |  |  | STRECHA A CHODNIKY 41.41*1.50*3=186.345 [A] 13.17*1.50*2=39.510 [B] Celkem: 186.345+39.51=225.855 [C]
TS
P | 138 | 622135011 |  | Vyrovnání nerovností podkladu vnějších omítaných ploch tmelem, tloušťky do 2 mm stěn | M2 | 54.995 | 0 |  |  |  | 0 |  | CS ÚRS 2022 01 |  | 2
PP |  |  |  | Vyrovnání nerovností podkladu vnějších omítaných ploch tmelem, tloušťky do 2 mm stěn
VV |  |  |  | NA ZAZDIVKACH 'OBNOVA NADPRAZI OKEN V OBVOD.ZDECH '/viz vykres c.05 - statika/ 1.40*0.30*6=2.520 [A] 0.50=0.500 [B] '2.NP '/viz vykres c.10/ 0.30*1.95=0.585 [C] 'PO ODSEKANI OBKLADU SOKLU '1.NP - POHLED JIZNI '/vz vykres c.07/ 41.09*1.00=41.090 [D] 'Odpocet otvoru -1.70*1.00=-1.700 [E] 'OSTATNI ZAZDIVKY A VYROVNANI - REKONSTRUKCE 12.00=12.000 [F] Celkem: 2.52+0.5+0.585+41.09+-1.7+12=54.995 [G]
TS
P | 139 | 622135095 |  | Vyrovnání nerovností podkladu vnějších omítaných ploch tmelem, tloušťky do 2 mm Příplatek k ceně za každý další 1 mm tloušťky podkladní vrstvy přes 2 mm tmelem | M2 | 439.96 | 0 |  |  |  | 0 |  | CS ÚRS 2022 01 |  | 2
PP |  |  |  | Vyrovnání nerovností podkladu vnějších omítaných ploch tmelem, tloušťky do 2 mm Příplatek k ceně za každý další 1 mm tloušťky podkladní vrstvy přes 2 mm tmelem stěn
VV |  |  |  | 54.995*8=439.960 [A] Celkem: 439.96=439.960 [B]
TS
P | 140 | 622142001 |  | Potažení vnějších ploch pletivem v ploše nebo pruzích, na plném podkladu sklovláknitým vtlačením do tmelu stěn | M2 | 3.02 | 0 |  |  |  | 0 |  | CS ÚRS 2022 01 |  | 2
PP |  |  |  | Potažení vnějších ploch pletivem v ploše nebo pruzích, na plném podkladu sklovláknitým vtlačením do tmelu stěn
VV |  |  |  | OBNOVA NADPRAZI OKEN V OBVOD.ZDECH '/viz vykres c.05 - statika/ 1.40*0.30*6=2.520 [A] 0.50=0.500 [B] Celkem: 2.52+0.5=3.020 [C]
TS
P | 141 | 622335203 |  | Oprava cementové škrábané (břízolitové) omítky vnějších ploch stěn, v rozsahu opravované plochy přes 30 do 50% | M2 | 1362.646 | 0 |  |  |  | 0 |  | CS ÚRS 2022 01 |  | 2
PP |  |  |  | Oprava cementové škrábané (břízolitové) omítky vnějších ploch stěn, v rozsahu opravované plochy přes 30 do 50%
VV
TS
P | 142 | 629995101 |  | Očištění vnějších ploch tlakovou vodou omytím | M2 | 1362.646 | 0 |  |  |  | 0 |  | CS ÚRS 2022 01 |  | 2
PP |  |  |  | Očištění vnějších ploch tlakovou vodou omytím
VV |  |  |  | OCISTENI FASADY - PREDPOKLAD 1362.646=1 362.646 [A] Celkem: 1362.646=1 362.646 [B]
TS
P | 143 | 622135002 |  | Vyrovnání nerovností podkladu vnějších omítaných ploch maltou, tloušťky do 10 mm cementovou stěn | M2 | 118.668 | 0 |  |  |  | 0 |  | CS ÚRS 2022 01 |  | 2
PP |  |  |  | Vyrovnání nerovností podkladu vnějších omítaných ploch maltou, tloušťky do 10 mm cementovou stěn
VV |  |  |  | SK10 - OBVODOVA STENA POD TERENEM POD ZATEPLENI '/viz vykres c.08+14 a skladby konstrukci/ (41.09+12.85)*2*1.10=118.668 [A] Celkem: 118.668=118.668 [B]
TS
P | 144 | 622135092 |  | Vyrovnání nerovností podkladu vnějších omítaných ploch tmelem, tloušťky do 2 mm Příplatek k ceně za každých dalších 5 mm tloušťky podkladní vrstvy přes 10 mm ma | M2 | 237.336 | 0 |  |  |  | 0 |  | CS ÚRS 2022 01 |  | 2
PP |  |  |  | Vyrovnání nerovností podkladu vnějších omítaných ploch tmelem, tloušťky do 2 mm Příplatek k ceně za každých dalších 5 mm tloušťky podkladní vrstvy přes 10 mm maltou cementovou stěn
VV |  |  |  | 118.668*2=237.336 [A] Celkem: 237.336=237.336 [B]
TS
P | 145 | 622131121 |  | Podkladní a spojovací vrstva vnějších omítaných ploch penetrace nanášená ručně stěn | M2 | 1490.919 | 0 |  |  |  | 0 |  | CS ÚRS 2022 01 |  | 2
PP |  |  |  | Podkladní a spojovací vrstva vnějších omítaných ploch penetrace nanášená ručně stěn
VV |  |  |  | 9.605=9.605 [A] 1362.646=1 362.646 [B] 118.668=118.668 [C] Celkem: 9.605+1362.646+118.668=1 490.919 [D]
TS
P | 146 | 622211031 |  | Montáž kontaktního zateplení lepením a mechanickým kotvením z polystyrenových desek na vnější stěny, na podklad betonový nebo z lehčeného betonu, z tvárnic kera | M2 | 247.78 | 0 |  |  |  | 0 |  | CS ÚRS 2022 01 |  | 2
PP |  |  |  | Montáž kontaktního zateplení lepením a mechanickým kotvením z polystyrenových desek na vnější stěny, na podklad betonový nebo z lehčeného betonu, z tvárnic keramických nebo vápenopískových, tloušťky desek přes 120 do 160 mm
VV |  |  |  | SK08- OBVODOVA STENA POD TERENEM '/viz vykres c.08+14 a skladby konstrukci/ (41.41+13.17)*2*1.10=120.076 [A] 'Nerovnost terenu, rohy, presahy 12.00=12.000 [B] 'Odpocet otvoru -1.10*0.65=-0.715 [C] Mezisoučet: 120.076+12+-0.715=131.361 [D] 'SK10 - OBVODOVA STENA SOKL '/viz vykres c.09+10+14+15+16 a skladby konstrukci/ 41.41*1.20=49.692 [E] 13.17*(0.50+1.20)/2=11.195 [F] 13.17*(1.20+0.50)/2=11.195 [G] 6.16*1.20*2=14.784 [H] 11.00*(1.20+0.50)/2*2=18.700 [I] (41.41-6.16*2-11.00*2)*0.50=3.545 [J] 'Nerovnost terenu, rohy, presahy 15.00=15.000 [K] 'Odpocet otvoru -0.80*1.20=-0.960 [L] -1.56*1.20=-1.872 [M] -1.56*0.50=-0.780 [N] -1.10*0.65*2=-1.430 [O] -1.20*0.40*3=-1.440 [P] -1.10*1.10=-1.210 [Q] Mezisoučet: 49.692+11.195+11.195+14.784+18.7+3.545+15+-0.96+-1.872+-0.78+-1.43+-1.44+-1.21=116.419 [R] Celkem: 120.076+12+-0.715+49.692+11.195+11.195+14.784+18.7+3.545+15+-0.96+-1.872+-0.78+-1.43+-1.44+-1.21=247.780 [S]
TS
P | 147 | 2837640R |  | deska z polystyrénu XPS, hrana rovná a strukturovaný povrch ?=0,035 | M3 | 41.627 | 0 |  |  |  | 0 |  | R POLOŽKA |  | 2
PP |  |  |  | deska z polystyrénu XPS, hrana rovná a strukturovaný povrch ?=0,035
VV |  |  |  | 131.361*0.16=21.018 [A] 116.419*0.16=18.627 [B] Celkem: 21.018+18.627=39.645 [C] 39.645*1.05 Přepočtené koeficientem množství=41.627 [D] Celkem: 41.627=41.627 [E]
TS
P | 148 | 622212001 |  | Montáž kontaktního zateplení vnějšího ostění, nadpraží nebo parapetu lepením z polystyrenových desek hloubky špalet do 200 mm, tloušťky desek do 40 mm | M | 30.3 | 0 |  |  |  | 0 |  | CS ÚRS 2022 01 |  | 2
PP |  |  |  | Montáž kontaktního zateplení vnějšího ostění, nadpraží nebo parapetu lepením z polystyrenových desek hloubky špalet do 200 mm, tloušťky desek do 40 mm
VV |  |  |  | OSTENI OTVORU V SOKLU A POD TERENEM 'ALT.PRETAZENI 30 MM PRES OTVOR '/viz vykres c.15 a detaily/ 1.20*2*2=4.800 [A] 0.50*2*1=1.000 [B] (1.10+0.65)*2*3=10.500 [C] (1.20+0.40)*2*3=9.600 [D] (1.10+1.10)*2*1=4.400 [E] Celkem: 4.8+1+10.5+9.6+4.4=30.300 [F]
TS
P | 149 | 2837640R | 1 | deska z polystyrénu XPS, hrana rovná a strukturovaný povrch ?=0,035 | M3 | 0.174 | 0 |  |  |  | 0 |  | R POLOŽKA |  | 2
PP |  |  |  | deska z polystyrénu XPS, hrana rovná a strukturovaný povrch ?=0,035
VV
TS
P | 150 | 622211031 | 1 | Montáž kontaktního zateplení lepením a mechanickým kotvením z polystyrenových desek na vnější stěny, na podklad betonový nebo z lehčeného betonu, z tvárnic kera | M2 | 1055.024 | 0 |  |  |  | 0 |  | CS ÚRS 2022 01 |  | 2
PP |  |  |  | Montáž kontaktního zateplení lepením a mechanickým kotvením z polystyrenových desek na vnější stěny, na podklad betonový nebo z lehčeného betonu, z tvárnic keramických nebo vápenopískových, tloušťky desek přes 120 do 160 mm
VV |  |  |  | SK07- OBVODOVA STENA NAD TERENEM '/viz vykres c.08-15 a skladby konstrukci - odmereno, nekotovano/ (41.41-6.00*2)*8.40=247.044 [A] 6.32*10.40*2+6.32*1.00/2*2=137.776 [B] 4.16*2.00/2*2*2=16.640 [C] 13.17*(9.00+10.40)/2=127.749 [D] 13.17*(8.40+10.40)/2=123.798 [E] 13.175*3.60/2*2=47.430 [F] 6.16*10.40*2=128.128 [G] 11.00*(10.40+8.40)/2*2=206.800 [H] (41.41-6.00*2-11.00*2)*8.40=62.244 [I] 6.32*10.40*2+6.32*1.000/2*2=137.776 [J] 4.16*2.00/2*2*2=16.640 [K] 'Nerovnost terenu, rohy, presahy 90.00=90.000 [L] 'Odpocet otvoru '/viz tabulka PSV prvku/ -0.80*(2.00-1.20)=-0.640 [M] -1.56*(2.95-1.20)=-2.730 [N] -1.56*(2.95-0.50)=-3.822 [O] -1.20*1.95*30=-70.200 [P] -1.20*2.15*6=-15.480 [Q] -0.75*1.50*10=-11.250 [R] -1.20*1.95*18=-42.120 [S] -1.20*1.95*1=-2.340 [T] 'ODPOCET PLOCHY SOKLU -138.419=- 138.419 [U] Celkem: 247.044+137.776+16.64+127.749+123.798+47.43+128.128+206.8+62.244+137.776+16.64+90+-0.64+-2.73+-3.822+-70.2+-15.48+-11.25+-42.12+-2.34+-138.419=1 055.024 [V]
TS
P | 151 | 28375952 |  | deska EPS 70 fasádní ?=0,039 tl 160mm | M2 | 1107.775 | 0 |  |  |  | 0 |  | CS ÚRS 2022 01 |  | 2
PP |  |  |  | deska EPS 70 fasádní ?=0,039 tl 160mm
VV
TS
P | 152 | 622212001 | 1 | Montáž kontaktního zateplení vnějšího ostění, nadpraží nebo parapetu lepením z polystyrenových desek hloubky špalet do 200 mm, tloušťky desek do 40 mm | M | 407.82 | 0 |  |  |  | 0 |  | CS ÚRS 2022 01 |  | 2
PP |  |  |  | Montáž kontaktního zateplení vnějšího ostění, nadpraží nebo parapetu lepením z polystyrenových desek hloubky špalet do 200 mm, tloušťky desek do 40 mm
VV |  |  |  | OSTENI OTVORU NAD TERENEM 'ALT.PRETAZENI 30 MM PRES OTVOR '/viz vykres c.15 a detaily/ 0.80+(2.00-1.20)*2=2.400 [A] 1.56+(2.95-1.20)*2=5.060 [B] 1.56+(2.95-0.50)*2=6.460 [C] (1.20+1.95)*2*30=189.000 [D] (1.20+2.15)*2*6=40.200 [E] (0.75+1.50)*2*10=45.000 [F] (1.20+1.95)*2*18=113.400 [G] (1.20+1.95)*2*1=6.300 [H] Celkem: 2.4+5.06+6.46+189+40.2+45+113.4+6.3=407.820 [I]
TS
P | 153 | 28375931 |  | deska EPS 70 fasádní ?=0,039 tl 30mm | M2 | 78.301 | 0 |  |  |  | 0 |  | CS ÚRS 2022 01 |  | 2
PP |  |  |  | deska EPS 70 fasádní ?=0,039 tl 30mm
VV
TS
P | 154 | 783809237 |  | Montáž ozdobných prvků na fasádní plochy (materiál ve specifikaci ) s převažujícím délkovým rozměrem ornamentových, výšky přes 200 mm | M | 50 | 0 |  |  |  | 0 |  | CS ÚRS 2022 01 |  | 2
PP |  |  |  | Montáž ozdobných prvků na fasádní plochy (materiál ve specifikaci ) s převažujícím délkovým rozměrem ornamentových, výšky přes 200 mm
VV |  |  |  | SK07 - DOPLNENI RIMS '/viz skladby konstrukci - odhad/ 50.00=50.000 [A] Celkem: 50=50.000 [B]
TS
P | 155 | 28374124 |  | dekorační prvek fasádní průběžná římsa v do300mm | M | 55 | 0 |  |  |  | 0 |  | CS ÚRS 2022 01 |  | 2
PP |  |  |  | dekorační prvek fasádní průběžná římsa v do300mm
VV |  |  |  | 50*1.1 Přepočtené koeficientem množství=55.000 [A] Celkem: 55=55.000 [B]
TS
P | 156 | 622142001.1 |  | Potažení vnějších ploch pletivem v ploše nebo pruzích, na plném podkladu sklovláknitým vtlačením do tmelu stěn | M2 | 20.48 | 0 |  |  |  | 0 |  | CS ÚRS 2022 01 |  | 2
PP |  |  |  | Potažení vnějších ploch pletivem v ploše nebo pruzích, na plném podkladu sklovláknitým vtlačením do tmelu stěn
VV |  |  |  | BOCNI SOKLOVE ZIDKY PRISTRESKU '/viz vykres c.02+14 - odmereno/ (0.30+1.50*2)*1.10*2=7.260 [A] (0.30+1.80)*2*1.10*2=9.240 [B] 0.30*(1.50*2+1.80*2)=1.980 [C] 2.00=2.000 [D] Celkem: 7.26+9.24+1.98+2=20.480 [E]
TS
P | 157 | 622531012 |  | Omítka tenkovrstvá silikonová vnějších ploch probarvená bez penetrace zatíraná (škrábaná), zrnitost 1,5 mm stěn | M2 | 1295.022 | 0 |  |  |  | 0 |  | CS ÚRS 2022 01 |  | 2
PP |  |  |  | Omítka tenkovrstvá silikonová vnějších ploch probarvená bez penetrace zatíraná (škrábaná), zrnitost 1,5 mm stěn
VV |  |  |  | SK08- OBVODOVA STENA POD TERENEM U SVETLIKU '/viz vykres c.08+14 a skladby konstrukci/ 2.00*4=8.000 [A] 'SK10 - OBVODOVA STENA SOKL '/viz vykres c.09+10+14+15+16 a skladby konstrukci/ 116.419=116.419 [B] 'SK07- OBVODOVA STENA NAD TERENEM 1055.024=1 055.024 [C] 'OSTENI OTVORU 30.30*0.16=4.848 [D] 407.82*0.16=65.251 [E] 'RIMSY 50.00*0.50=25.000 [F] 'BOCNI ZIDKY PRISTRESKU 20.48=20.480 [G] Celkem: 8+116.419+1055.024+4.848+65.251+25+20.48=1 295.022 [H]
TS
P | 158 | 622131121 | 1 | Podkladní a spojovací vrstva vnějších omítaných ploch penetrace nanášená ručně stěn | M2 | 1295.022 | 0 |  |  |  | 0 |  | CS ÚRS 2022 01 |  | 2
PP |  |  |  | Podkladní a spojovací vrstva vnějších omítaných ploch penetrace nanášená ručně stěn
VV
TS
P | 159 | 623131111 |  | Podkladní a spojovací vrstva vnějších omítaných ploch polymercementový spojovací můstek nanášený ručně pilířů nebo sloupů | M2 | 45.48 | 0 |  |  |  | 0 |  | CS ÚRS 2022 01 |  | 2
PP |  |  |  | Podkladní a spojovací vrstva vnějších omítaných ploch polymercementový spojovací můstek nanášený ručně pilířů nebo sloupů
VV |  |  |  | RIMSY 50.00*0.50=25.000 [A] 'BOCNI ZIDKY PRISTRESKU 20.48=20.480 [B] Celkem: 25+20.48=45.480 [C]
TS
P | 160 | 62246197R |  | Přípl ZKD barvu om vněj šlech | M2 | 1295.022 | 0 |  |  |  | 0 |  | R POLOŽKA |  | 2
PP |  |  |  | Přípl ZKD barvu om vněj šlech
VV |  |  |  | BAREVNE RESENI FASADY 'PRIPLATEK ZA KAZDOU DALSI BARVU 1295.022=1 295.022 [A] Celkem: 1295.022=1 295.022 [B]
TS
P | 161 | 619995001 |  | Začištění omítek (s dodáním hmot) kolem oken, dveří, podlah, obkladů apod. | M | 438.12 | 0 |  |  |  | 0 |  | CS ÚRS 2022 01 |  | 2
PP |  |  |  | Začištění omítek (s dodáním hmot) kolem oken, dveří, podlah, obkladů apod.
VV |  |  |  | VENKOVNI SPARA OKEN A DVERI 30.30=30.300 [A] 407.82=407.820 [B] Celkem: 30.3+407.82=438.120 [C]
TS
P | 162 | 622252001 |  | Montáž profilů kontaktního zateplení zakládacích soklových připevněných hmoždinkami | M | 197.89 | 0 |  |  |  | 0 |  | CS ÚRS 2022 01 |  | 2
PP |  |  |  | Montáž profilů kontaktního zateplení zakládacích soklových připevněných hmoždinkami
VV |  |  |  | 41.09*3+13.17*2=149.610 [A] 4.16*8+15.00=48.280 [B] Celkem: 149.61+48.28=197.890 [C]
TS
P | 163 | 59051638 |  | profil zakládací Al tl 1,0mm pro ETICS pro izolant tl 160mm | M | 207.785 | 0 |  |  |  | 0 |  | CS ÚRS 2022 01 |  | 2
PP |  |  |  | profil zakládací Al tl 1,0mm pro ETICS pro izolant tl 160mm
VV
TS
P | 164 | 622252002 |  | Montáž profilů kontaktního zateplení ostatních stěnových, dilatačních apod. lepených do tmelu | M | 1058.23 | 0 |  |  |  | 0 |  | CS ÚRS 2022 01 |  | 2
PP |  |  |  | Montáž profilů kontaktního zateplení ostatních stěnových, dilatačních apod. lepených do tmelu
VV |  |  |  | ROHOVE 8.40*14+10.40*4+11.50*16+2.50*8=363.200 [A] 41.41*3+13.17*4+50.00=226.910 [B] Mezisoučet: 363.2+226.91=590.110 [C] 'PARAPETNI 1.20*36+0.75*10+1.10*4=55.100 [D] 1.20*22+8.00=34.400 [E] Mezisoučet: 55.1+34.4=89.500 [F] 'OSTENI 438.12-89.50+30.00=378.620 [G] Mezisoučet: 378.62=378.620 [H] Celkem: 363.2+226.91+55.1+34.4+378.62=1 058.230 [I]
TS
P | 165 | 59051486 |  | profil rohový PVC 15x15mm s výztužnou tkaninou š 100mm pro ETICS | M | 619.616 | 0 |  |  |  | 0 |  | CS ÚRS 2022 01 |  | 2
PP |  |  |  | profil rohový PVC 15x15mm s výztužnou tkaninou š 100mm pro ETICS
VV
TS
P | 166 | 59051512 |  | profil začišťovací s okapnicí PVC s výztužnou tkaninou pro parapet ETICS | M | 93.975 | 0 |  |  |  | 0 |  | CS ÚRS 2022 01 |  | 2
PP |  |  |  | profil začišťovací s okapnicí PVC s výztužnou tkaninou pro parapet ETICS
VV
TS
P | 167 | 28342205 |  | profil začišťovací PVC 6mm s výztužnou tkaninou pro ostění ETICS | M | 397.551 | 0 |  |  |  | 0 |  | CS ÚRS 2022 01 |  | 2
PP |  |  |  | profil začišťovací PVC 6mm s výztužnou tkaninou pro ostění ETICS
VV
TS
SD |  | 63 |  | Podlahy a podlahové konstrukce
P | 168 | 631311131 |  | Doplnění dosavadních mazanin prostým betonem s dodáním hmot, bez potěru, plochy jednotlivě do 1 m2 a tl. přes 80 mm | M3 | 0.278 | 0 |  |  |  | 0 |  | CS ÚRS 2022 01 |  | 2
PP |  |  |  | Doplnění dosavadních mazanin prostým betonem s dodáním hmot, bez potěru, plochy jednotlivě do 1 m2 a tl. přes 80 mm
VV |  |  |  | DOPLNENI PODLAHY KOLEM STEN VYTAHU '1.PP - SK09 '/viz vykres c.01 - PS 20-04-11/ 0.15*(3.90+1.80+1.30+1.57*2)*0.15=0.228 [A] 0.05=0.050 [B] Celkem: 0.228+0.05=0.278 [C]
TS
P | 169 | 635111411 |  | Doplnění násypu pod dlažby, podlahy a mazaniny pískem neupraveným (s dodáním hmot), s udusáním a urovnáním povrchu násypu plochy jednotlivě do 2 m2 | M3 | 0.354 | 0 |  |  |  | 0 |  | CS ÚRS 2022 01 |  | 2
PP |  |  |  | Doplnění násypu pod dlažby, podlahy a mazaniny pískem neupraveným (s dodáním hmot), s udusáním a urovnáním povrchu násypu plochy jednotlivě do 2 m2
VV |  |  |  | DOPLNENI PODSYPU PODLAHY KOLEM STEN VYTAHU '1.PP - SK09 '/viz vykres c.01 - PS 20-04-11/ 0.15*(3.90+1.80+1.30+1.57*2)*0.20=0.304 [A] 0.05=0.050 [B] Celkem: 0.304+0.05=0.354 [C]
TS
P | 170 | 965046111 |  | Broušení stávajících betonových podlah úběr do 3 mm | M2 | 340.13 | 0 |  |  |  | 0 |  | CS ÚRS 2022 01 |  | 2
PP |  |  |  | Broušení stávajících betonových podlah úběr do 3 mm
VV |  |  |  | BP13 - KAMENNE SCHODISTE '1.PP '/viz vykres c.01+06 - odmereno/ 16.50=16.500 [A] '1.NP '/viz vykres c.02+06- odmereno/ 19.80=19.800 [B] '2.NP-PUDA '/viz vykres c.04+10 - odmereno/ 18.90=18.900 [C] Mezisoučet: 16.5+19.8+18.9=55.200 [D] 'SK09 - STAV.PODLAHY NA TERENU '1.PP '/viz vykres c.01+08/ 9.30+20.63=29.930 [E] 'BP07 - STAV.PODLAHA POD PVC '1.NP '/viz vykres c.02+06/ 13.21+13.88+13.56+10.04+12.74=63.430 [F] 'SK02A +SK 02C - POD KERAMICKOU DLAZBU '/viz vykres c.09+14 a skladby konstrukci/ 97.45+3.07+5.04+1.52=107.080 [G] 14.02+7.99+5.03+9.66+4.60+43.19=84.490 [H] Mezisoučet: 29.93+63.43+107.08+84.49=284.930 [I] Celkem: 16.5+19.8+18.9+29.93+63.43+107.08+84.49=340.130 [J]
TS
P | 171 | 965046119 |  | Broušení stávajících betonových podlah Příplatek k ceně za každý další 1 mm úběru | M2 | 680.26 | 0 |  |  |  | 0 |  | CS ÚRS 2022 01 |  | 2
PP |  |  |  | Broušení stávajících betonových podlah Příplatek k ceně za každý další 1 mm úběru
VV |  |  |  | 340.13*2=680.260 [A] Celkem: 680.26=680.260 [B]
TS
P | 172 | 952902241 |  | Čištění budov při provádění oprav a udržovacích prací schodišť drhnutím s chemickými prostředky | M2 | 55.2 | 0 |  |  |  | 0 |  | CS ÚRS 2022 01 |  | 2
PP |  |  |  | Čištění budov při provádění oprav a udržovacích prací schodišť drhnutím s chemickými prostředky
VV |  |  |  | BP13 55.20=55.200 [A] Celkem: 55.2=55.200 [B]
TS
P | 173 | 952902141 |  | Čištění budov při provádění oprav a udržovacích prací podlah drsných nebo chodníků drhnutím s chemickými prostředky | M2 | 284.93 | 0 |  |  |  | 0 |  | CS ÚRS 2022 01 |  | 2
PP |  |  |  | Čištění budov při provádění oprav a udržovacích prací podlah drsných nebo chodníků drhnutím s chemickými prostředky
VV |  |  |  | SK09 +BP07+SK02A+ SK02C 284.93=284.930 [A] Celkem: 284.93=284.930 [B]
TS
P | 174 | 952902021 |  | Čištění budov při provádění oprav a udržovacích prací podlah hladkých zametením | M2 | 853.3 | 0 |  |  |  | 0 |  | CS ÚRS 2022 01 |  | 2
PP |  |  |  | Čištění budov při provádění oprav a udržovacích prací podlah hladkých zametením
VV |  |  |  | SK04 - PODLAHA PUDY - 2x '/viz vykres c.11+14 - legenda mistnosti/ 426.65*2=853.300 [A] Celkem: 853.3=853.300 [B]
TS
P | 175 | 631311135 |  | Mazanina z betonu prostého bez zvýšených nároků na prostředí tl. přes 120 do 240 mm tř. C 20/25 | M3 | 38.031 | 0 |  |  |  | 0 |  | CS ÚRS 2022 01 |  | 2
PP |  |  |  | Mazanina z betonu prostého bez zvýšených nároků na prostředí tl. přes 120 do 240 mm tř. C 20/25
VV |  |  |  | SK01 - PODLAHA NA TERENU NOVA '1.PP '/viz vykres c.08 a skladby konstrukci - odhad tr.betonu/ (17.63+69.35+14.00+7.00+12.60+3.60)*0.15=18.627 [A] (3.65+4.67+12.53+5.01+9.52)*0.15=5.307 [B] (13.84+22.25+9.12+12.65+19.45)*0.15=11.597 [C] 'Nerovnost podlozi 2.50=2.500 [D] Celkem: 18.627+5.307+11.597+2.5=38.031 [E]
TS
P | 176 | 631319175 |  | Příplatek k cenám mazanin za stržení povrchu spodní vrstvy mazaniny latí před vložením výztuže nebo pletiva pro tl. obou vrstev mazaniny přes 120 do 240 mm | M3 | 38.031 | 0 |  |  |  | 0 |  | CS ÚRS 2022 01 |  | 2
PP |  |  |  | Příplatek k cenám mazanin za stržení povrchu spodní vrstvy mazaniny latí před vložením výztuže nebo pletiva pro tl. obou vrstev mazaniny přes 120 do 240 mm
VV
TS
P | 177 | 631311125 |  | Mazanina z betonu prostého bez zvýšených nároků na prostředí tl. přes 80 do 120 mm tř. C 20/25 | M3 | 22.125 | 0 |  |  |  | 0 |  | CS ÚRS 2022 01 |  | 2
PP |  |  |  | Mazanina z betonu prostého bez zvýšených nároků na prostředí tl. přes 80 do 120 mm tř. C 20/25
VV |  |  |  | 1.NP - NOVA PODLAHA '/viz vykres c.09+14 a skladby konstrukci/ 'SK02A + SK02C - POD KERAM.DLAZBU (97.45+3.07+5.04+1.52)*0.10=10.708 [A] (14.02+7.99+5.03+9.66+4.60+43.19)*0.10=8.449 [B] 'SK02B - POD VINYL (11.13+4.99+13.56)*0.10=2.968 [C] Celkem: 10.708+8.449+2.968=22.125 [D]
TS
P | 178 | 631319173 |  | Příplatek k cenám mazanin za stržení povrchu spodní vrstvy mazaniny latí před vložením výztuže nebo pletiva pro tl. obou vrstev mazaniny přes 80 do 120 mm | M3 | 22.125 | 0 |  |  |  | 0 |  | CS ÚRS 2022 01 |  | 2
PP |  |  |  | Příplatek k cenám mazanin za stržení povrchu spodní vrstvy mazaniny latí před vložením výztuže nebo pletiva pro tl. obou vrstev mazaniny přes 80 do 120 mm
VV
TS
P | 179 | 631362021 |  | Výztuž mazanin ze svařovaných sítí z drátů typu KARI | T | 4.868 | 0 |  |  |  | 0 |  | CS ÚRS 2022 01 |  | 2
PP |  |  |  | Výztuž mazanin ze svařovaných sítí z drátů typu KARI
VV |  |  |  | SK01 '1.PP (17.63+69.35+14.00+7.00+12.60+3.60)*7.900*0.001*1.20=1.177 [A] (3.65+4.67+12.53+5.01+9.52)*7.900*0.001*1.20=0.335 [B] (13.84+22.25+9.12+12.65+19.45)*7.900*0.001*1.20=0.733 [C] 0.150=0.150 [D] 'SK02A + SK02C + SK02B '1.NP - ZASEKANA DO ZDIVA (97.45+3.07+5.04+1.52)*7.900*0.001*1.30=1.100 [E] (14.02+7.99+5.03+9.66+4.60+43.19)*7.900*0.001*1.30=0.868 [F] (11.13+4.99+13.56)*7.900*0.001*1.30=0.305 [G] 0.200=0.200 [H] Celkem: 1.177+0.335+0.733+0.15+1.1+0.868+0.305+0.2=4.868 [I]
TS
P | 180 | 635111241 |  | Násyp ze štěrkopísku, písku nebo kameniva pod podlahy se zhutněním z kameniva hrubého 8-16 | M3 | 24.887 | 0 |  |  |  | 0 |  | CS ÚRS 2022 01 |  | 2
PP |  |  |  | Násyp ze štěrkopísku, písku nebo kameniva pod podlahy se zhutněním z kameniva hrubého 8-16
VV |  |  |  | SK01 - PODLAHA NA TERENU NOVA '1.PP '/viz vykres c.08 a skladby konstrukci - sterkovy podsyp/ (17.63+69.35+14.00+7.00+12.60+3.60)*0.10=12.418 [A] (3.65+4.67+12.53+5.01+9.52)*0.10=3.538 [B] (13.84+22.25+9.12+12.65+19.45)*0.10=7.731 [C] 'Nerovnost podlozi 1.20=1.200 [D] Celkem: 12.418+3.538+7.731+1.2=24.887 [E]
TS
P | 181 | 632451421 |  | Doplnění cementového potěru na mazaninách a betonových podkladech (s dodáním hmot), hlazeného dřevěným nebo ocelovým hladítkem, plochy jednotlivě do 1 m2 a tl. | M2 | 19.029 | 0 |  |  |  | 0 |  | CS ÚRS 2022 01 |  | 2
PP |  |  |  | Doplnění cementového potěru na mazaninách a betonových podkladech (s dodáním hmot), hlazeného dřevěným nebo ocelovým hladítkem, plochy jednotlivě do 1 m2 a tl. přes 10 do 20 mm
VV |  |  |  | BP07 - STAV.PODLAHA POD PVC - 30% '1.NP '/viz vykres c.02+06/ (13.21+13.88+13.56+10.04+12.74)*0.30=19.029 [A] Celkem: 19.029=19.029 [B]
TS
P | 182 | 632902211 |  | Příprava zatvrdlého povrchu betonových mazanin pro cementový potěr cementovým mlékem s přísadou | M2 | 19.029 | 0 |  |  |  | 0 |  | CS ÚRS 2022 01 |  | 2
PP |  |  |  | Příprava zatvrdlého povrchu betonových mazanin pro cementový potěr cementovým mlékem s přísadou
VV |  |  |  | BP07 - PENETRACE 19.029=19.029 [A] Celkem: 19.029=19.029 [B]
TS
P | 183 | 632451232 |  | Potěr cementový samonivelační litý tř. C 25, tl. přes 35 do 40 mm | M2 | 221.25 | 0 |  |  |  | 0 |  | CS ÚRS 2022 01 |  | 2
PP |  |  |  | Potěr cementový samonivelační litý tř. C 25, tl. přes 35 do 40 mm
VV |  |  |  | VYROVNANI KLENBY TL.30-50 MM '1.NP '/viz vykres c.09 a skladby konstrukci/ 'SK02A + SK02C 97.45+3.07+5.04+1.52=107.080 [A] 14.02+7.99+5.03+9.66+4.60+43.19=84.490 [B] 'SK02B 11.13+4.99+13.56=29.680 [C] Celkem: 107.08+84.49+29.68=221.250 [D]
TS
SD |  | 64 |  | Osazování výplní otvorů
P | 184 | 6429451R1 |  | Osazení a dodávka ocelových zárubní protipožárních dveří do vynechaného otvoru, s obetonováním, dveří jednokřídlových do 2,5 m2 | KUS | 9 | 0 |  |  |  | 0 |  | R POLOŽKA |  | 2
PP |  |  |  | Osazení a dodávka ocelových zárubní protipožárních dveří do vynechaného otvoru, s obetonováním, dveří jednokřídlových do 2,5 m2
VV |  |  |  | ZARUBNE PRO POZARNI DVERE VC.DODANI 'DLE POZADAVKU PD - DO ZDIVA A SDK '/viz vypis PSV prvku/ 'D5 'P - 900/2000 MM 1=1.000 [A] 'D6 'P - 800/1970 MM 1=1.000 [B] 'D10 'L/P - 800/2000 MM 1+1=2.000 [C] 'D11 'L - 800/2000 MM 1=1.000 [D] 'D16 'L - 900/2000 MM 1=1.000 [E] 'D27 'L-800/1970 MM 1=1.000 [F] 'D42 'L/P - 900/2000 MM 1+1=2.000 [G] Celkem: 1+1+2+1+1+1+2=9.000 [H]
TS
P | 185 | 642945111 |  | Osazování ocelových zárubní protipožárních nebo protiplynových dveří do vynechaného otvoru, s obetonováním, dveří jednokřídlových do 2,5 m2 | KUS | 2 | 0 |  |  |  | 0 |  | CS ÚRS 2022 01 |  | 2
PP |  |  |  | Osazování ocelových zárubní protipožárních nebo protiplynových dveří do vynechaného otvoru, s obetonováním, dveří jednokřídlových do 2,5 m2
VV |  |  |  | ZARUBNE BEZPECNOSTNI RC2 'D2 'P -900/1970 MM 1=1.000 [A] 'D3 'P-800/1970 MM 1=1.000 [B] Celkem: 1+1=2.000 [C]
TS
P | 186 | 5533158R |  | zárubeň jednokřídlá ocelová pro zdění bezpečnostní třídy RC2 tl stěny do 110 mm rozměru 800, 900/1970-2250mm | KUS | 2 | 0 |  |  |  | 0 |  | R POLOŽKA |  | 2
PP |  |  |  | zárubeň jednokřídlá ocelová pro zdění bezpečnostní třídy RC2 tl stěny do 110 mm rozměru 800, 900/1970-2250mm
VV
TS
P | 187 | 642944121 |  | Osazení ocelových dveřních zárubní lisovaných nebo z úhelníků dodatečně s vybetonováním prahu, plochy do 2,5 m2 | KUS | 35 | 0 |  |  |  | 0 |  | CS ÚRS 2022 01 |  | 2
PP |  |  |  | Osazení ocelových dveřních zárubní lisovaných nebo z úhelníků dodatečně s vybetonováním prahu, plochy do 2,5 m2
VV |  |  |  | ZARUBNE PRO VNITRNI DVERE '/viz vypis PSV prvku/ 'D1 1=1.000 [A] 'D9 2=2.000 [B] 'D12 1=1.000 [C] 'D13 1=1.000 [D] 'D14 1=1.000 [E] 'D15 1=1.000 [F] 'D23 5=5.000 [G] 'D24 1=1.000 [H] 'D25 1=1.000 [I] 'D26 3=3.000 [J] 'D28 1=1.000 [K] 'D29 1=1.000 [L] 'D30 5=5.000 [M] 'D31 4=4.000 [N] 'D32 2=2.000 [O] 'D33 1=1.000 [P] 'D34 1=1.000 [Q] 'D35 1=1.000 [R] 'D36 1=1.000 [S] 'D37 1=1.000 [T] Celkem: 1+2+1+1+1+1+5+1+1+3+1+1+5+4+2+1+1+1+1+1=35.000 [U]
TS
P | 188 | 55331481 |  | zárubeň jednokřídlá ocelová pro zdění tl stěny 75-100mm rozměru 700/1970, 2100mm | KUS | 8 | 0 |  |  |  | 0 |  | CS ÚRS 2022 01 |  | 2
PP |  |  |  | zárubeň jednokřídlá ocelová pro zdění tl stěny 75-100mm rozměru 700/1970, 2100mm
VV
TS
P | 189 | 55331482 |  | zárubeň jednokřídlá ocelová pro zdění tl stěny 75-100mm rozměru 800/1970, 2100mm | KUS | 6 | 0 |  |  |  | 0 |  | CS ÚRS 2022 01 |  | 2
PP |  |  |  | zárubeň jednokřídlá ocelová pro zdění tl stěny 75-100mm rozměru 800/1970, 2100mm
VV
TS
P | 190 | 55331487 |  | zárubeň jednokřídlá ocelová pro zdění tl stěny 110-150mm rozměru 800/1970, 2100mm | KUS | 12 | 0 |  |  |  | 0 |  | CS ÚRS 2022 01 |  | 2
PP |  |  |  | zárubeň jednokřídlá ocelová pro zdění tl stěny 110-150mm rozměru 800/1970, 2100mm
VV
TS
P | 191 | 55331483 |  | zárubeň jednokřídlá ocelová pro zdění tl stěny 75-100mm rozměru 900/1970, 2100mm | KUS | 4 | 0 |  |  |  | 0 |  | CS ÚRS 2022 01 |  | 2
PP |  |  |  | zárubeň jednokřídlá ocelová pro zdění tl stěny 75-100mm rozměru 900/1970, 2100mm
VV
TS
P | 192 | 55331488 |  | zárubeň jednokřídlá ocelová pro zdění tl stěny 110-150mm rozměru 900/1970, 2100mm | KUS | 5 | 0 |  |  |  | 0 |  | CS ÚRS 2022 01 |  | 2
PP |  |  |  | zárubeň jednokřídlá ocelová pro zdění tl stěny 110-150mm rozměru 900/1970, 2100mm
VV
TS
SD |  | 711 |  | Izolace proti vodě, vlhkosti a plynům
P | 193 | 711131811 |  | Odstranění izolace proti zemní vlhkosti na ploše vodorovné V | M2 | 7.968 | 0 |  |  |  | 0 |  | CS ÚRS 2022 01 |  | 2
PP |  |  |  | Odstranění izolace proti zemní vlhkosti na ploše vodorovné V
VV |  |  |  | BP09 - IZOLACE V PODLAZE '1.NP '/viz vykres c.02/ 1.92*4.15=7.968 [A] Celkem: 7.968=7.968 [B]
TS
P | 194 | 997013214 |  | Vnitrostaveništní doprava suti a vybouraných hmot vodorovně do 50 m svisle ručně pro budovy a haly výšky přes 12 do 15 m | T | 0.032 | 0 |  |  |  | 0 |  | CS ÚRS 2022 01 |  | 2
PP |  |  |  | Vnitrostaveništní doprava suti a vybouraných hmot vodorovně do 50 m svisle ručně pro budovy a haly výšky přes 12 do 15 m
VV |  |  |  | K MISTU NALOZENI 0.032=0.032 [A] Celkem: 0.032=0.032 [B]
TS
P | 195 | R997013814.905 | 905 | Poplatek za uložení stavebního odpadu na skládce (skládkovné) z izolačních materiálů zatříděného do Katalogu odpadů pod kódem 17 06 04 VČETNĚ DOPRAVY | T | 0.032 | 0 |  |  |  | 0 |  | EVIDENČNÍ POL. |  | 2
PP |  |  |  | Poplatek za uložení stavebního odpadu na skládce (skládkovné) z izolačních materiálů zatříděného do Katalogu odpadů pod kódem 17 06 04 VČETNĚ DOPRAVY
VV |  |  |  | 0.032=0.032 [A] Celkem: 0.032=0.032 [B]
TS |  |  |  | EVIDENČNÍ POLOŽKA. NEOCEŇOVAT v objektu SO/PS, položka se oceňuje pouze v objektu SO 90-90 EVIDENČNÍ POLOŽKA. NEOCEŇOVAT v objektu SO/PS, položka se oceňuje pouze v objektu SO 90-90 EVIDENČNÍ POLOŽKA. NEOCEŇOVAT v objektu SO/PS, položka se oceňuje pouze v objektu SO 90-90
P | 196 | R POL 5 |  | Hydroizolační dvousložková stěrka na cementové bázi vč.těsnení dilatačních a svislých spar a koutů | M2 | 221.25 | 0 |  |  |  | 0 |  | R POLOŽKA |  | 2
PP |  |  |  | Hydroizolační dvousložková stěrka na cementové bázi vč.těsnení dilatačních a svislých spar a koutů
VV |  |  |  | HYDROIZOLACNI STERKA PODLAH '1.NP - POD KERAM.DLAZBU '/viz vykres c.09 a skladba konstrukci/ 'SK02A + SK02C 97.45+3.07+5.04+1.52=107.080 [A] 14.02+7.99+5.03+9.66+4.60+43.19=84.490 [B] '1.NP - POD VINYL 'SK02B 11.13+4.99+13.56=29.680 [C] Celkem: 107.08+84.49+29.68=221.250 [D]
TS
P | 197 | R POL 6 |  | Penetrace pod hydroizolační stěrku | M2 | 221.25 | 0 |  |  |  | 0 |  | R POLOŽKA |  | 2
PP |  |  |  | Penetrace pod hydroizolační stěrku
VV |  |  |  | 221.25=221.250 [A] Celkem: 221.25=221.250 [B]
TS
P | 198 | 998711103 |  | Přesun hmot pro izolace proti vodě, vlhkosti a plynům stanovený z hmotnosti přesunovaného materiálu vodorovná dopravní vzdálenost do 50 m v objektech výšky přes | T | 1.106 | 0 |  |  |  | 0 |  | CS ÚRS 2022 01 |  | 2
PP |  |  |  | Přesun hmot pro izolace proti vodě, vlhkosti a plynům stanovený z hmotnosti přesunovaného materiálu vodorovná dopravní vzdálenost do 50 m v objektech výšky přes 12 do 60 m
VV
TS
P | 199 | 998711181 |  | Přesun hmot pro izolace proti vodě, vlhkosti a plynům stanovený z hmotnosti přesunovaného materiálu Příplatek k cenám za přesun prováděný bez použití mechanizac | T | 1.106 | 0 |  |  |  | 0 |  | CS ÚRS 2022 01 |  | 2
PP |  |  |  | Přesun hmot pro izolace proti vodě, vlhkosti a plynům stanovený z hmotnosti přesunovaného materiálu Příplatek k cenám za přesun prováděný bez použití mechanizace pro jakoukoliv výšku objektu
VV
TS
SD |  | 712 |  | Povlakové krytiny
P | 200 | 712400841 |  | Ostatní práce při odstranění povlakové krytiny střech šikmých přes 10° do 30° mechu odškrabáním a očištěním s oškrabáním povrchu | M2 | 1492.202 | 0 |  |  |  | 0 |  | CS ÚRS 2022 01 |  | 2
PP |  |  |  | Ostatní práce při odstranění povlakové krytiny střech šikmých přes 10° do 30° mechu odškrabáním a očištěním s oškrabáním povrchu
VV |  |  |  | STAV.SKLADBA STRECHY 'PODKLADNI ASF.LEPENKA 2x 'BP15 '/viz vykres c.05+06+07/ 42.87*8.126*2*2=1 393.446 [A] -7.70*3.315*4*2=- 204.204 [B] -7.70*3.90/2*4*2=- 120.120 [C] 4.50*3.315*2*4*2=238.680 [D] 4.50/2*3.90*2*4*2=140.400 [E] 44.00=44.000 [F] Celkem: 1393.446+-204.204+-120.12+238.68+140.4+44=1 492.202 [G]
TS
P | 201 | 997013211 |  | Vnitrostaveništní doprava suti a vybouraných hmot vodorovně do 50 m svisle ručně pro budovy a haly výšky do 6 m | T | 14.922 | 0 |  |  |  | 0 |  | CS ÚRS 2022 01 |  | 2
PP |  |  |  | Vnitrostaveništní doprava suti a vybouraných hmot vodorovně do 50 m svisle ručně pro budovy a haly výšky do 6 m
VV |  |  |  | DOPRAVA KE SHOZU NEBO LAVCE 14.922=14.922 [A] Celkem: 14.922=14.922 [B]
TS
P | 202 | R997013814.905 | 905 | Poplatek za uložení stavebního odpadu na skládce (skládkovné) z izolačních materiálů zatříděného do Katalogu odpadů pod kódem 17 06 04 VČETNĚ DOPRAVY | T | 14.922 | 0 |  |  |  | 0 |  | EVIDENČNÍ POL. |  | 2
PP |  |  |  | Poplatek za uložení stavebního odpadu na skládce (skládkovné) z izolačních materiálů zatříděného do Katalogu odpadů pod kódem 17 06 04 VČETNĚ DOPRAVY
VV |  |  |  | 14.922=14.922 [A] Celkem: 14.922=14.922 [B]
TS |  |  |  | EVIDENČNÍ POLOŽKA. NEOCEŇOVAT v objektu SO/PS, položka se oceňuje pouze v objektu SO 90-90 EVIDENČNÍ POLOŽKA. NEOCEŇOVAT v objektu SO/PS, položka se oceňuje pouze v objektu SO 90-90 EVIDENČNÍ POLOŽKA. NEOCEŇOVAT v objektu SO/PS, položka se oceňuje pouze v objektu SO 90-90
SD |  | 713 |  | Izolace tepelné
P | 203 | 713121121 |  | Montáž tepelné izolace podlah rohožemi, pásy, deskami, dílci, bloky (izolační materiál ve specifikaci) kladenými volně dvouvrstvá | M2 | 426.65 | 0 |  |  |  | 0 |  | CS ÚRS 2022 01 |  | 2
PP |  |  |  | Montáž tepelné izolace podlah rohožemi, pásy, deskami, dílci, bloky (izolační materiál ve specifikaci) kladenými volně dvouvrstvá
VV |  |  |  | SK04 - PODLAHA PUDY '2 x MINERALNI VATA '/viz vykres c.11+14 - legenda mistnosti/ 426.65=426.650 [A] Celkem: 426.65=426.650 [B]
TS
P | 204 | 63148010 |  | deska tepelně izolační minerální univerzální ?=0,038-0,039 tl 180mm | M2 | 895.965 | 0 |  |  |  | 0 |  | CS ÚRS 2022 01 |  | 2
PP |  |  |  | deska tepelně izolační minerální univerzální ?=0,038-0,039 tl 180mm
VV |  |  |  | 426.65*2.1 Přepočtené koeficientem množství=895.965 [A] Celkem: 895.965=895.965 [B]
TS
P | 205 | 713191133 |  | Montáž tepelné izolace stavebních konstrukcí - doplňky a konstrukční součásti podlah, stropů vrchem nebo střech překrytím fólií položenou volně s přelepením spo | M2 | 426.65 | 0 |  |  |  | 0 |  | CS ÚRS 2022 01 |  | 2
PP |  |  |  | Montáž tepelné izolace stavebních konstrukcí - doplňky a konstrukční součásti podlah, stropů vrchem nebo střech překrytím fólií položenou volně s přelepením spojů
VV |  |  |  | SK04 - PAROTESNA FOLIE 426.65=426.650 [A] Celkem: 426.65=426.650 [B]
TS
P | 206 | 28329012 |  | fólie PE vyztužená pro parotěsnou vrstvu (reakce na oheň - třída F) 140g/m2 | M2 | 497.261 | 0 |  |  |  | 0 |  | CS ÚRS 2022 01 |  | 2
PP |  |  |  | fólie PE vyztužená pro parotěsnou vrstvu (reakce na oheň - třída F) 140g/m2
VV |  |  |  | 426.65*1.1655 Přepočtené koeficientem množství=497.261 [A] Celkem: 497.261=497.261 [B]
TS
P | 207 | 713191132 |  | Montáž tepelné izolace stavebních konstrukcí - doplňky a konstrukční součásti podlah, stropů vrchem nebo střech překrytím fólií separační z PE | M2 | 426.65 | 0 |  |  |  | 0 |  | CS ÚRS 2022 01 |  | 2
PP |  |  |  | Montáž tepelné izolace stavebních konstrukcí - doplňky a konstrukční součásti podlah, stropů vrchem nebo střech překrytím fólií separační z PE
VV |  |  |  | SK04 - GEOTEXTILIE 426.65=426.650 [A] Celkem: 426.65=426.650 [B]
TS
P | 208 | 69311081 |  | geotextilie netkaná separační, ochranná, filtrační, drenážní PES 300g/m2 | M2 | 469.315 | 0 |  |  |  | 0 |  | CS ÚRS 2022 01 |  | 2
PP |  |  |  | geotextilie netkaná separační, ochranná, filtrační, drenážní PES 300g/m2
VV
TS
P | 209 | 713121111 |  | Montáž tepelné izolace podlah rohožemi, pásy, deskami, dílci, bloky (izolační materiál ve specifikaci) kladenými volně jednovrstvá | M2 | 221.25 | 0 |  |  |  | 0 |  | CS ÚRS 2022 01 |  | 2
PP |  |  |  | Montáž tepelné izolace podlah rohožemi, pásy, deskami, dílci, bloky (izolační materiál ve specifikaci) kladenými volně jednovrstvá
VV |  |  |  | PODLAHY 1.NP '/viz vykres c.09 a skladby konstrukci/ 'SK02A + SK02C - POD KERAM.DLAZBU 97.45+3.07+5.04+1.52=107.080 [A] 14.02+7.99+5.03+9.66+4.60+43.19=84.490 [B] 'SK02B - POD VINYL 11.13+4.99+13.56=29.680 [C] Celkem: 107.08+84.49+29.68=221.250 [D]
TS
P | 210 | 28376385 |  | deska z polystyrénu XPS, hrana rovná, polo či pero drážka a hladký povrch | M3 | 23.231 | 0 |  |  |  | 0 |  | CS ÚRS 2022 01 |  | 2
PP |  |  |  | deska z polystyrénu XPS, hrana rovná, polo či pero drážka a hladký povrch
VV
TS
P | 211 | 713191132 | 1 | Montáž tepelné izolace stavebních konstrukcí - doplňky a konstrukční součásti podlah, stropů vrchem nebo střech překrytím fólií separační z PE | M2 | 221.25 | 0 |  |  |  | 0 |  | CS ÚRS 2022 01 |  | 2
PP |  |  |  | Montáž tepelné izolace stavebních konstrukcí - doplňky a konstrukční součásti podlah, stropů vrchem nebo střech překrytím fólií separační z PE
VV |  |  |  | SK02A+ SK02C + SK02B - FOLIE 221.25=221.250 [A] Celkem: 221.25=221.250 [B]
TS
P | 212 | 28323055 |  | fólie PE (500 kg/m3) separační podlahová oddělující tepelnou izolaci tl 0,8mm | M2 | 254.438 | 0 |  |  |  | 0 |  | CS ÚRS 2022 01 |  | 2
PP |  |  |  | fólie PE (500 kg/m3) separační podlahová oddělující tepelnou izolaci tl 0,8mm
VV
TS
P | 213 | 998713103 |  | Přesun hmot pro izolace tepelné stanovený z hmotnosti přesunovaného materiálu vodorovná dopravní vzdálenost do 50 m v objektech výšky přes 12 m do 24 m | T | 6.235 | 0 |  |  |  | 0 |  | CS ÚRS 2022 01 |  | 2
PP |  |  |  | Přesun hmot pro izolace tepelné stanovený z hmotnosti přesunovaného materiálu vodorovná dopravní vzdálenost do 50 m v objektech výšky přes 12 m do 24 m
VV |  |  |  | 6.235=6.235 [A] Celkem: 6.235=6.235 [B]
TS
P | 214 | 998713181 |  | Přesun hmot pro izolace tepelné stanovený z hmotnosti přesunovaného materiálu Příplatek k cenám za přesun prováděný bez použití mechanizace pro jakoukoliv výšku | T | 6.235 | 0 |  |  |  | 0 |  | CS ÚRS 2022 01 |  | 2
PP |  |  |  | Přesun hmot pro izolace tepelné stanovený z hmotnosti přesunovaného materiálu Příplatek k cenám za přesun prováděný bez použití mechanizace pro jakoukoliv výšku objektu
VV
TS
SD |  | 761 |  | Konstrukce prosvětlovací
P | 215 | 761661061 |  | Osazení sklepních světlíků (anglických dvorků) včetně osazení roštu, osazení odvodňovacího prvku a osazení pojistky (proti vloupání ) hloubky přes 1,0 m, šířky | KUS | 4 | 0 |  |  |  | 0 |  | CS ÚRS 2022 01 |  | 2
PP |  |  |  | Osazení sklepních světlíků (anglických dvorků) včetně osazení roštu, osazení odvodňovacího prvku a osazení pojistky (proti vloupání ) hloubky přes 1,0 m, šířky do 1,0 m
VV |  |  |  | SKLEPNI SVETLIKY '/viz vypis PSV prvku/ 'Z4 4=4.000 [A] Celkem: 4=4.000 [B]
TS
P | 216 | 5624525R |  | Z4 - světlík sklepní (anglický dvorek) pochozí včetně odvodňovacího prvku rošt mřížkový 1430x1373x429mm | KUS | 4 | 0 |  |  |  | 0 |  | R POLOŽKA |  | 2
PP |  |  |  | Z4 - světlík sklepní (anglický dvorek) pochozí včetně odvodňovacího prvku rošt mřížkový 1430x1373x429mm
VV
TS
P | 217 | 998761103 |  | Přesun hmot pro konstrukce prosvětlovací stanovený z hmotnosti přesunovaného materiálu vodorovná dopravní vzdálenost do 50 m v objektech výšky přes 12 do 24 m | T | 0.106 | 0 |  |  |  | 0 |  | CS ÚRS 2022 01 |  | 2
PP |  |  |  | Přesun hmot pro konstrukce prosvětlovací stanovený z hmotnosti přesunovaného materiálu vodorovná dopravní vzdálenost do 50 m v objektech výšky přes 12 do 24 m
VV
TS
P | 218 | 998761181 |  | Přesun hmot pro konstrukce prosvětlovací stanovený z hmotnosti přesunovaného materiálu Příplatek k cenám za přesun prováděný bez použití mechanizace pro jakouko | T | 0.106 | 0 |  |  |  | 0 |  | CS ÚRS 2022 01 |  | 2
PP |  |  |  | Přesun hmot pro konstrukce prosvětlovací stanovený z hmotnosti přesunovaného materiálu Příplatek k cenám za přesun prováděný bez použití mechanizace pro jakoukoliv výšku objektu
VV
TS
SD |  | 762 |  | Konstrukce tesařské
P | 219 | 762341811 |  | Demontáž bednění a laťování bednění střech rovných, obloukových, sklonu do 60° se všemi nadstřešními konstrukcemi z prken hrubých, hoblovaných tl. do 32 mm | M2 | 967.124 | 0 |  |  |  | 0 |  | CS ÚRS 2022 01 |  | 2
PP |  |  |  | Demontáž bednění a laťování bednění střech rovných, obloukových, sklonu do 60° se všemi nadstřešními konstrukcemi z prken hrubých, hoblovaných tl. do 32 mm
VV |  |  |  | BEDNENI STRECHY PRISTRESKU 'BP21 '/viz vykres c.12+14/ 41.09*5.379=221.023 [A] Mezisoučet: 221.023=221.023 [B] 'BEDNENI STRECHY OBJEKTU 'BP15 '/viz vykres c.05+06+07/ 42.87*8.126*2=696.723 [C] -7.70*3.315*4=- 102.102 [D] -7.70*3.90/2*4=-60.060 [E] 4.50*3.315*2*4=119.340 [F] 4.50/2*3.90*2*4=70.200 [G] 22.00=22.000 [H] Mezisoučet: 696.723+-102.102+-60.06+119.34+70.2+22=746.101 [I] Celkem: 221.023+696.723+-102.102+-60.06+119.34+70.2+22=967.124 [J]
TS
P | 220 | 762331812 |  | Demontáž vázaných konstrukcí krovů sklonu do 60° z hranolů, hranolků, fošen, průřezové plochy přes 120 do 224 cm2 | M | 160.421 | 0 |  |  |  | 0 |  | CS ÚRS 2022 01 |  | 2
PP |  |  |  | Demontáž vázaných konstrukcí krovů sklonu do 60° z hranolů, hranolků, fošen, průřezové plochy přes 120 do 224 cm2
VV |  |  |  | STAVAJICI SLOUPKY A KROKVE ZASTRESENI NASTUPISTE 'CCA 50% PRO VYMENU '/viz vykres c.09+14/ 'BP18 5.379*42*0.60=135.551 [A] 'BP22 3.90*11*0.30=12.870 [B] 'OSTATNI PRVKY 12.00=12.000 [C] Celkem: 135.551+12.87+12=160.421 [D]
TS
P | 221 | 762331933 |  | Vyřezání části střešní vazby vázané konstrukce krovů průřezové plochy řeziva přes 224 do 288 cm2, délky vyřezané části krovového prvku přes 5 do 8 m | M | 665 | 0 |  |  |  | 0 |  | CS ÚRS 2022 01 |  | 2
PP |  |  |  | Vyřezání části střešní vazby vázané konstrukce krovů průřezové plochy řeziva přes 224 do 288 cm2, délky vyřezané části krovového prvku přes 5 do 8 m
VV |  |  |  | STAVAJICI DREV.HRANENE PRVKY KROVU 'CCA 60% PRO VYMENU 'BP18 '/viz vykres c.04+06/ 665.00=665.000 [A] Celkem: 665=665.000 [B]
TS
P | 222 | 762331932 |  | Vyřezání části střešní vazby vázané konstrukce krovů průřezové plochy řeziva přes 224 do 288 cm2, délky vyřezané části krovového prvku přes 3 do 5 m | M | 213 | 0 |  |  |  | 0 |  | CS ÚRS 2022 01 |  | 2
PP |  |  |  | Vyřezání části střešní vazby vázané konstrukce krovů průřezové plochy řeziva přes 224 do 288 cm2, délky vyřezané části krovového prvku přes 3 do 5 m
VV |  |  |  | BP18 213.00=213.000 [A] Celkem: 213=213.000 [B]
TS
P | 223 | 762085811 |  | Demontáž kotevních želez hmotnosti do 5 kg | KUS | 104 | 0 |  |  |  | 0 |  | CS ÚRS 2022 01 |  | 2
PP |  |  |  | Demontáž kotevních želez hmotnosti do 5 kg
VV
TS
P | 224 | 762522811 |  | Demontáž podlah s polštáři z prken tl. do 32 mm | M2 | 13.324 | 0 |  |  |  | 0 |  | CS ÚRS 2022 01 |  | 2
PP |  |  |  | Demontáž podlah s polštáři z prken tl. do 32 mm
VV |  |  |  | BP10+BP11 - STAV.PODLAHA Z PRKEN '2.NP '/viz vykres c.03 - legenda/ 2.00*2.412=4.824 [A] 8.50=8.500 [B] Celkem: 4.824+8.5=13.324 [C]
TS
P | 225 | 762521811 |  | Demontáž podlah bez polštářů z prken tl. do 32 mm | M2 | 9.648 | 0 |  |  |  | 0 |  | CS ÚRS 2022 01 |  | 2
PP |  |  |  | Demontáž podlah bez polštářů z prken tl. do 32 mm
VV |  |  |  | BP10 - STAVAJICI SKLADBA PODLAHY '2.NP '/viz vykres c.03 - legenda/ 2.00*2.412*2=9.648 [A] Celkem: 9.648=9.648 [B]
TS
P | 226 | 762811922 |  | Vyřezání záklopu nebo podbíjení stropů z prken tl. do 32 mm, plochy jednotlivě přes 0,25 do 1,00 m2 | M | 17.648 | 0 |  |  |  | 0 |  | CS ÚRS 2022 01 |  | 2
PP |  |  |  | Vyřezání záklopu nebo podbíjení stropů z prken tl. do 32 mm, plochy jednotlivě přes 0,25 do 1,00 m2
VV |  |  |  | (2.00+2.412)*2*2=17.648 [A] Celkem: 17.648=17.648 [B]
TS
P | 227 | 762821911 |  | Vyřezání části stropního trámu průřezové plochy do 120 cm2, délky vyřezané části trámu přes 1 do 3 m | M | 4.824 | 0 |  |  |  | 0 |  | CS ÚRS 2022 01 |  | 2
PP |  |  |  | Vyřezání části stropního trámu průřezové plochy do 120 cm2, délky vyřezané části trámu přes 1 do 3 m
VV |  |  |  | BP10 - STAVAJICI SKLADBA PODLAHY '2.NP '/viz vykres c.03 - legenda/ 2.412*2=4.824 [A] Celkem: 4.824=4.824 [B]
TS
P | 228 | 762821941 |  | Vyřezání části stropního trámu průřezové plochy přes 288 do 450 cm2, délky vyřezané části trámu přes 1 do 3 m | M | 4.824 | 0 |  |  |  | 0 |  | CS ÚRS 2022 01 |  | 2
PP |  |  |  | Vyřezání části stropního trámu průřezové plochy přes 288 do 450 cm2, délky vyřezané části trámu přes 1 do 3 m
VV |  |  |  | BP10 - STAVAJICI SKLADBA PODLAHY '2.NP '/viz vykres c.03 - legenda/ 2.412*2=4.824 [A] Celkem: 4.824=4.824 [B]
TS
P | 229 | 997013211 |  | Vnitrostaveništní doprava suti a vybouraných hmot vodorovně do 50 m svisle ručně pro budovy a haly výšky do 6 m | T | 31.18 | 0 |  |  |  | 0 |  | CS ÚRS 2022 01 |  | 2
PP |  |  |  | Vnitrostaveništní doprava suti a vybouraných hmot vodorovně do 50 m svisle ručně pro budovy a haly výšky do 6 m
VV |  |  |  | DOPRAVA K LAVCE A K MISTU NALOZENI 'KROV 31.180=31.180 [A] Celkem: 31.18=31.180 [B]
TS
P | 230 | 997013214 |  | Vnitrostaveništní doprava suti a vybouraných hmot vodorovně do 50 m svisle ručně pro budovy a haly výšky přes 12 do 15 m | T | 0.623 | 0 |  |  |  | 0 |  | CS ÚRS 2022 01 |  | 2
PP |  |  |  | Vnitrostaveništní doprava suti a vybouraných hmot vodorovně do 50 m svisle ručně pro budovy a haly výšky přes 12 do 15 m
VV |  |  |  | DOPRAVA K MISTU NALOZENI 'PODLAHY 31.803-31.180=0.623 [A] Celkem: 0.623=0.623 [B]
TS
P | 231 | R997013811.908 | 908 | Poplatek za uložení stavebního odpadu na skládce (skládkovné) dřevěného zatříděného do Katalogu odpadů pod kódem 17 02 01 VČETNĚ DOPRAVY | T | 31.803 | 0 |  |  |  | 0 |  | EVIDENČNÍ POL. |  | 2
PP |  |  |  | Poplatek za uložení stavebního odpadu na skládce (skládkovné) dřevěného zatříděného do Katalogu odpadů pod kódem 17 02 01 VČETNĚ DOPRAVY
VV |  |  |  | 31.803=31.803 [A] Celkem: 31.803=31.803 [B]
TS |  |  |  | EVIDENČNÍ POLOŽKA. NEOCEŇOVAT v objektu SO/PS, položka se oceňuje pouze v objektu SO 90-90 EVIDENČNÍ POLOŽKA. NEOCEŇOVAT v objektu SO/PS, položka se oceňuje pouze v objektu SO 90-90 EVIDENČNÍ POLOŽKA. NEOCEŇOVAT v objektu SO/PS, položka se oceňuje pouze v objektu SO 90-90
P | 232 | 762341210 |  | Montáž bednění střech rovných a šikmých sklonu do 60° s vyřezáním otvorů z prken hrubých na sraz tl. do 32 mm | M2 | 967.124 | 0 |  |  |  | 0 |  | CS ÚRS 2022 01 |  | 2
PP |  |  |  | Montáž bednění střech rovných a šikmých sklonu do 60° s vyřezáním otvorů z prken hrubých na sraz tl. do 32 mm
VV |  |  |  | NOVE BEDNENI-PRKENNY ZAKLOP 'SK06 - STRECHA OBJEKTU '/viz vykres c.05+14+skladby konstrukci/ 42.87*8.126*2=696.723 [A] -7.70*3.315*4=- 102.102 [B] -7.70*3.90/2*4=-60.060 [C] 4.50*3.315*2*4=119.340 [D] 4.50/2*3.90*2*4=70.200 [E] 22.00=22.000 [F] Mezisoučet: 696.723+-102.102+-60.06+119.34+70.2+22=746.101 [G] 'SK 11 - STRECHA NASTUPISTE '/viz vykres c.09+14+skladby konstrukci/ 41.09*5.379=221.023 [H] Mezisoučet: 221.023=221.023 [I] Celkem: 696.723+-102.102+-60.06+119.34+70.2+22+221.023=967.124 [J]
TS
P | 233 | 60511093 |  | řezivo jehličnaté boční omítané š 80-160mm tl 23mm dl 4-6m | M3 | 26.596 | 0 |  |  |  | 0 |  | CS ÚRS 2022 01 |  | 2
PP |  |  |  | řezivo jehličnaté boční omítané š 80-160mm tl 23mm dl 4-6m
VV
TS
P | 234 | 762332132 |  | Montáž vázaných konstrukcí krovů střech pultových, sedlových, valbových, stanových čtvercového nebo obdélníkového půdorysu z řeziva hraněného průřezové plochy p | M | 124.959 | 0 |  |  |  | 0 |  | CS ÚRS 2022 01 |  | 2
PP |  |  |  | Montáž vázaných konstrukcí krovů střech pultových, sedlových, valbových, stanových čtvercového nebo obdélníkového půdorysu z řeziva hraněného průřezové plochy přes 120 do 224 cm2
VV |  |  |  | NOVE KROKVE 15/15 CM 'SK11 - STRECHA NASTUPISTE - 50% '/viz vykres c.09+14+skladby konstrukci/ (5.379*42)*0.50=112.959 [A] 'OSTATNI PRVKY 12.00=12.000 [B] Celkem: 112.959+12=124.959 [C]
TS
P | 235 | 60512130 |  | hranol stavební řezivo průřezu do 224cm2 do dl 6m | M3 | 3.093 | 0 |  |  |  | 0 |  | CS ÚRS 2022 01 |  | 2
PP |  |  |  | hranol stavební řezivo průřezu do 224cm2 do dl 6m
VV
TS
P | 236 | 762332922 |  | Doplnění střešní vazby řezivem (materiál v ceně) průřezové plochy přes 120 do 224 cm2 | M | 665 | 0 |  |  |  | 0 |  | CS ÚRS 2022 01 |  | 2
PP |  |  |  | Doplnění střešní vazby řezivem (materiál v ceně) průřezové plochy přes 120 do 224 cm2
VV |  |  |  | NOVE DREV.HRANENE PRVKY KROVU 'VYMENA CCA 60% 'SK06 - KROV OBJEKTU '/viz vykres c.05+14+skladby konstrukci/ 665.00=665.000 [A] Celkem: 665=665.000 [B]
TS
P | 237 | 762332923 |  | Doplnění střešní vazby řezivem (materiál v ceně) průřezové plochy přes 224 do 288 cm2 | M | 213 | 0 |  |  |  | 0 |  | CS ÚRS 2022 01 |  | 2
PP |  |  |  | Doplnění střešní vazby řezivem (materiál v ceně) průřezové plochy přes 224 do 288 cm2
VV |  |  |  | NOVE DREV.HRANENE PRVKY KROVU 'VYMENA CCA 60% 'SK06 - KROV OBJEKTU '/viz vykres c.05+14+skladby konstrukci/ 213.00=213.000 [A] Celkem: 213=213.000 [B]
TS
P | 238 | 762192902 |  | Doplnění části konstrukce stěny z hraněného řeziva - montáž (materiál ve specifikaci) průřezové plochy přes 120 do 224 cm2 | M | 12.87 | 0 |  |  |  | 0 |  | CS ÚRS 2022 01 |  | 2
PP |  |  |  | Doplnění části konstrukce stěny z hraněného řeziva - montáž (materiál ve specifikaci) průřezové plochy přes 120 do 224 cm2
VV |  |  |  | SLOUPKY ZASTRESENI NASTUPISTE 'BP22 12.87=12.870 [A] Celkem: 12.87=12.870 [B]
TS
P | 239 | 60512130 | 1 | hranol stavební řezivo průřezu do 224cm2 do dl 6m | M3 | 0.319 | 0 |  |  |  | 0 |  | CS ÚRS 2022 01 |  | 2
PP |  |  |  | hranol stavební řezivo průřezu do 224cm2 do dl 6m
VV
TS
P | 240 | 762395000 |  | Spojovací prostředky krovů, bednění a laťování, nadstřešních konstrukcí svory, prkna, hřebíky, pásová ocel, vruty | M3 | 48.284 | 0 |  |  |  | 0 |  | CS ÚRS 2022 01 |  | 2
PP |  |  |  | Spojovací prostředky krovů, bednění a laťování, nadstřešních konstrukcí svory, prkna, hřebíky, pásová ocel, vruty
VV |  |  |  | A233 24.178+2.812+0,290 27,280 B233 665.00*0.15*0.15 14,963 C233 213.00*0.15*0.18 5,751 D233 12.87*0.15*0.15 0,290 E233 "Celkem: A233+B233+C233+D233" Součet 48,284
TS
P | 241 | 783214121 |  | Sanační napouštěcí nátěr tesařských prvků proti dřevokazným houbám, hmyzu a plísním zabudovaných do konstrukce, aplikovaný stříkáním | M2 | 2556.525 | 0 |  |  |  | 0 |  | CS ÚRS 2022 01 |  | 2
PP |  |  |  | Sanační napouštěcí nátěr tesařských prvků proti dřevokazným houbám, hmyzu a plísním zabudovaných do konstrukce, aplikovaný stříkáním
VV |  |  |  | NOVE I STAVAJICI PRVKY KROVU 967.124*2=1 934.248 [A] 124.959*(0.15+0.15)*2=74.975 [B] 665.00*(0.15+0.15)*2=399.000 [C] 213.00*(0.15+0.18)*2=140.580 [D] 12.87*(0.15+0.15)*2=7.722 [E] 'Celkem: A234+B234+C234+D234' Celkem: A+B+C+D+E=2 556.525 [F]
TS
P | 242 | 76208510R |  | Práce společné pro tesařské konstrukce montáž a dodávka ocelových spojovacích prostředků kotevních želez příložek, patek, táhel | KUS | 104 | 0 |  |  |  | 0 |  | R POLOŽKA |  | 2
PP |  |  |  | Práce společné pro tesařské konstrukce montáž a dodávka ocelových spojovacích prostředků kotevních želez příložek, patek, táhel
VV
TS
P | 243 | 76208511R |  | Práce společné pro tesařské konstrukce montáž a dodávka ocelových spojovacích prostředků svorníků, šroubů délky přes 150 do 300 mm | KUS | 83 | 0 |  |  |  | 0 |  | R POLOŽKA |  | 2
PP |  |  |  | Práce společné pro tesařské konstrukce montáž a dodávka ocelových spojovacích prostředků svorníků, šroubů délky přes 150 do 300 mm
VV
TS
P | 244 | 762082230 |  | Profilování zhlaví trámů a ozdobných konců jednoduché seříznutí dvěma řezy, plochy přes 160 do 320 cm2 | KUS | 63 | 0 |  |  |  | 0 |  | CS ÚRS 2022 01 |  | 2
PP |  |  |  | Profilování zhlaví trámů a ozdobných konců jednoduché seříznutí dvěma řezy, plochy přes 160 do 320 cm2
VV |  |  |  | NOVE KROKVE '/odhad/ 63=63.000 [A] Celkem: 63=63.000 [B]
TS
P | 245 | 762081150 |  | Hoblování hraněného řeziva přímo na staveništi ve staveništní dílně | M3 | 23 | 0 |  |  |  | 0 |  | CS ÚRS 2022 01 |  | 2
PP |  |  |  | Hoblování hraněného řeziva přímo na staveništi ve staveništní dílně
VV |  |  |  | VIDITELNE PRVKY KROVU A SLOUPKY '/odhad/ 23.00=23.000 [A] Celkem: 23=23.000 [B]
TS
P | 246 | 952902601 |  | Čištění budov při provádění oprav a udržovacích prací vysátím prachu z trámů, nosníků apod. | M2 | 524.695 | 0 |  |  |  | 0 |  | CS ÚRS 2022 01 |  | 2
PP |  |  |  | Čištění budov při provádění oprav a udržovacích prací vysátím prachu z trámů, nosníků apod.
VV |  |  |  | STAVAJICI KONSTRUKCE KROVU 'STRECHA OBJEKTU - 40% 665.00/0.60*0.40*(0.15+0.15)*2=266.000 [A] 213.00/0.60*0.40*(0.15+0.18)*2=93.720 [B] 'STRECHA A KONSTR.ZASTRESENI NASTUPISTE 124.959*(0.15+0.15)*2=74.975 [C] 90.00=90.000 [D] Celkem: 266+93.72+74.975+90=524.695 [E]
TS
P | 247 | 762810036 |  | Záklop stropů z dřevoštěpkových desek OSB šroubovaných na rošt na sraz, tloušťky desky 22 mm | M2 | 853.3 | 0 |  |  |  | 0 |  | CS ÚRS 2022 01 |  | 2
PP |  |  |  | Záklop stropů z dřevoštěpkových desek OSB šroubovaných na rošt na sraz, tloušťky desky 22 mm
VV |  |  |  | SK04 - PODLAHA PUDY '2 x DESKA KRIZEM KLADENA '/viz vykres c.11+14 - legenda mistnosti/ 426.65*2=853.300 [A] Celkem: 853.3=853.300 [B]
TS
P | 248 | 76251226R |  | Podlahové konstrukce podkladové montáž a dodávka roštu podkladového tl.180 mm vč.podložek, spojovacích prostředků a impregnace | M | 1066.625 | 0 |  |  |  | 0 |  | R POLOŽKA |  | 2
PP |  |  |  | Podlahové konstrukce podkladové montáž a dodávka roštu podkladového tl.180 mm vč.podložek, spojovacích prostředků a impregnace
VV |  |  |  | SK04 - PODLAHA PUDY 426.65*2.50=1 066.625 [A] Celkem: 1066.625=1 066.625 [B]
TS
P | 249 | 998762103 |  | Přesun hmot pro konstrukce tesařské stanovený z hmotnosti přesunovaného materiálu vodorovná dopravní vzdálenost do 50 m v objektech výšky přes 12 do 24 m | T | 43.729 | 0 |  |  |  | 0 |  | CS ÚRS 2022 01 |  | 2
PP |  |  |  | Přesun hmot pro konstrukce tesařské stanovený z hmotnosti přesunovaného materiálu vodorovná dopravní vzdálenost do 50 m v objektech výšky přes 12 do 24 m
VV
TS
P | 250 | 998762181 |  | Přesun hmot pro konstrukce tesařské stanovený z hmotnosti přesunovaného materiálu Příplatek k cenám za přesun prováděný bez použití mechanizace pro jakoukoliv v | T | 43.729 | 0 |  |  |  | 0 |  | CS ÚRS 2022 01 |  | 2
PP |  |  |  | Přesun hmot pro konstrukce tesařské stanovený z hmotnosti přesunovaného materiálu Příplatek k cenám za přesun prováděný bez použití mechanizace pro jakoukoliv výšku objektu
VV
TS
SD |  | 763 |  | Konstrukce suché výstavby
P | 251 | 76341111R |  | Sanitární příčky vhodné do mokrého prostředí dělící z dřevotřískových desek s HPL-laminátem s melaminovou fólií tl. 28 mm | M2 | 9.6 | 0 |  |  |  | 0 |  | R POLOŽKA |  | 2
PP |  |  |  | Sanitární příčky vhodné do mokrého prostředí dělící z dřevotřískových desek s HPL-laminátem s melaminovou fólií tl. 28 mm
VV |  |  |  | WC SANITARNI PRICKY 'KOMPLETNI DODAVKA VC.NOZICEK '/viz vypis PSV prvku/ 'D17 1.95*2.00*2=7.800 [A] -0.80*2.00*2=-3.200 [B] 'D18 (1.25+2.05)*2.00=6.600 [C] -0.80*2.00=-1.600 [D] Celkem: 7.8+-3.2+6.6+-1.6=9.600 [E]
TS
P | 252 | 76341112R |  | Sanitární příčky vhodné do mokrého prostředí dveře vnitřní do sanitárních příček šířky do 800 mm, výšky do 2 000 mm z dřevotřískových desek s HPL-laminátem s me | KUS | 3 | 0 |  |  |  | 0 |  | R POLOŽKA |  | 2
PP |  |  |  | Sanitární příčky vhodné do mokrého prostředí dveře vnitřní do sanitárních příček šířky do 800 mm, výšky do 2 000 mm z dřevotřískových desek s HPL-laminátem s melaminovou fólií včetně nerezového kování tl. 28 mm
VV |  |  |  | DVERE WC KABINEK 'D17 2=2.000 [A] 'D18 1=1.000 [B] Celkem: 2+1=3.000 [C]
TS
P | 253 | 763411216 |  | Sanitární příčky vhodné do mokrého prostředí dělící přepážky k pisoárům z kompaktních desek tl. 13 mm | M2 | 0.27 | 0 |  |  |  | 0 |  | CS ÚRS 2022 01 |  | 2
PP |  |  |  | Sanitární příčky vhodné do mokrého prostředí dělící přepážky k pisoárům z kompaktních desek tl. 13 mm
VV |  |  |  | ZASTENA 'KOMPLETNI DODAVKA VC.NEREZ KOTVENI '/viz vypis PSV prvku/ 'S3 0.45*0.60*1=0.270 [A] Celkem: 0.27=0.270 [B]
TS
P | 254 | 763111447 |  | Příčka ze sádrokartonových desek s nosnou konstrukcí z jednoduchých ocelových profilů UW, CW dvojitě opláštěná deskami protipožárními impregnovanými DFH2 tl. 2 | M2 | 25.143 | 0 |  |  |  | 0 |  | CS ÚRS 2022 01 |  | 2
PP |  |  |  | Příčka ze sádrokartonových desek s nosnou konstrukcí z jednoduchých ocelových profilů UW, CW dvojitě opláštěná deskami protipožárními impregnovanými DFH2 tl. 2 x 12,5 mm EI 90, příčka tl. 150 mm, profil 100, s izolací, Rw do 59 dB
VV |  |  |  | SK15 - NOVE SDK PRICKY 'PUDA '/viz vykres c.11+skladba konstrukci/ (2.08*2+1.98+1.80)*3.62=28.743 [A] 'Odpocet otvoru -0.90*2.00*2=-3.600 [B] Celkem: 28.743+-3.6=25.143 [C]
TS
P | 255 | 763111417 |  | Příčka ze sádrokartonových desek s nosnou konstrukcí z jednoduchých ocelových profilů UW, CW dvojitě opláštěná deskami standardními A tl. 2 x 12,5 mm s izolací, | M2 | 60.378 | 0 |  |  |  | 0 |  | CS ÚRS 2022 01 |  | 2
PP |  |  |  | Příčka ze sádrokartonových desek s nosnou konstrukcí z jednoduchých ocelových profilů UW, CW dvojitě opláštěná deskami standardními A tl. 2 x 12,5 mm s izolací, EI 60, příčka tl. 150 mm, profil 100, Rw do 56 dB
VV |  |  |  | SK15 - NOVE SDK PRICKY '2.NP '/viz vykres c.10+14 a skladby konstrukci/ (2.40+4.15+2.35)*3.45=30.705 [A] (4.90+3.50+1.05+0.60)*3.45=34.673 [B] 'Odpocet otvoru -0.90*2.00=-1.800 [C] -0.80*2.00*2=-3.200 [D] Celkem: 30.705+34.673+-1.8+-3.2=60.378 [E]
TS
P | 256 | 763111431 |  | Příčka ze sádrokartonových desek s nosnou konstrukcí z jednoduchých ocelových profilů UW, CW dvojitě opláštěná deskami impregnovanými H2 tl. 2 x 12,5 mm EI 60, | M2 | 56.331 | 0 |  |  |  | 0 |  | CS ÚRS 2022 01 |  | 2
PP |  |  |  | Příčka ze sádrokartonových desek s nosnou konstrukcí z jednoduchých ocelových profilů UW, CW dvojitě opláštěná deskami impregnovanými H2 tl. 2 x 12,5 mm EI 60, příčka tl. 100 mm, profil 50, s izolací, Rw do 51 dB
VV |  |  |  | SK14 - NOVE SDK PRICKY IMPREGNOVANE '2.NP '/viz vykres c.10+14 a skladby konstrukci/ (2.95+2.55+1.85+1.00)*3.45=28.808 [A] (1.30*2+0.90+2.35)*3.45=20.183 [B] (2.45+1.00+1.75)*3.45=17.940 [C] 'Odpocet otvoru -0.70*2.00*5=-7.000 [D] -0.90*2.00*2=-3.600 [E] Celkem: 28.808+20.183+17.94+-7+-3.6=56.331 [F]
TS
P | 257 | 763111437 |  | Příčka ze sádrokartonových desek s nosnou konstrukcí z jednoduchých ocelových profilů UW, CW dvojitě opláštěná deskami impregnovanými H2 tl. 2 x 12,5 mm EI 60, | M2 | 35.268 | 0 |  |  |  | 0 |  | CS ÚRS 2022 01 |  | 2
PP |  |  |  | Příčka ze sádrokartonových desek s nosnou konstrukcí z jednoduchých ocelových profilů UW, CW dvojitě opláštěná deskami impregnovanými H2 tl. 2 x 12,5 mm EI 60, příčka tl. 150 mm, profil 100, s izolací, Rw do 56 dB
VV |  |  |  | SK15 - NOVE SDK PRICKY IMPREGNOVANE '2.NP '/viz vykres c.10+14 a skladby konstrukci/ (2.40+2.35+1.95+0.15+4.30)*3.45=38.468 [A] 'Odpocet otvoru -0.80*2.00*2=-3.200 [B] Celkem: 38.468+-3.2=35.268 [C]
TS
P | 258 | 763113341 |  | Příčka instalační ze sádrokartonových desek s nosnou konstrukcí ze zdvojených ocelových profilů UW, CW s mezerou, CW profily navzájem spojeny páskem sádry dvoji | M2 | 4.35 | 0 |  |  |  | 0 |  | CS ÚRS 2022 01 |  | 2
PP |  |  |  | Příčka instalační ze sádrokartonových desek s nosnou konstrukcí ze zdvojených ocelových profilů UW, CW s mezerou, CW profily navzájem spojeny páskem sádry dvojitě opláštěná deskami impregnovanými H2 tl. 2 x 12,5 mm s izolací, EI 60, Rw do 54 dB, příčka tl. 155 - 650 mm, profil 50
VV |  |  |  | SDK PREDSTENY '2.NP '/viz vykres c.10+14 a skladby konstrukci/ (0.90*3+0.925)*1.20=4.350 [A] Celkem: 4.35=4.350 [B]
TS
P | 259 | 763111712 |  | Příčka ze sádrokartonových desek ostatní konstrukce a práce na příčkách ze sádrokartonových desek kluzné napojení příčky ke stropu | M | 6.14 | 0 |  |  |  | 0 |  | CS ÚRS 2022 01 |  | 2
PP |  |  |  | Příčka ze sádrokartonových desek ostatní konstrukce a práce na příčkách ze sádrokartonových desek kluzné napojení příčky ke stropu
VV |  |  |  | PUDA 2.08*2+1.98=6.140 [A] Celkem: 6.14=6.140 [B]
TS
P | 260 | 763111714 |  | Příčka ze sádrokartonových desek ostatní konstrukce a práce na příčkách ze sádrokartonových desek zalomení příčky | M | 14.14 | 0 |  |  |  | 0 |  | CS ÚRS 2022 01 |  | 2
PP |  |  |  | Příčka ze sádrokartonových desek ostatní konstrukce a práce na příčkách ze sádrokartonových desek zalomení příčky
VV |  |  |  | 2.NP 3.45*2=6.900 [A] 'PUDA 3.62*2=7.240 [B] Celkem: 6.9+7.24=14.140 [C]
TS
P | 261 | 763111717 |  | Příčka ze sádrokartonových desek ostatní konstrukce a práce na příčkách ze sádrokartonových desek základní penetrační nátěr (oboustranný) | M2 | 181.47 | 0 |  |  |  | 0 |  | CS ÚRS 2022 01 |  | 2
PP |  |  |  | Příčka ze sádrokartonových desek ostatní konstrukce a práce na příčkách ze sádrokartonových desek základní penetrační nátěr (oboustranný)
VV |  |  |  | 25.143=25.143 [A] 60.378=60.378 [B] 56.331=56.331 [C] 35.268=35.268 [D] 4.35=4.350 [E] Celkem: 25.143+60.378+56.331+35.268+4.35=181.470 [F]
TS
P | 262 | 763111718 |  | Příčka ze sádrokartonových desek ostatní konstrukce a práce na příčkách ze sádrokartonových desek úprava styku příčky a podhledu (oboustranně) separační páskou | M | 49.5 | 0 |  |  |  | 0 |  | CS ÚRS 2022 01 |  | 2
PP |  |  |  | Příčka ze sádrokartonových desek ostatní konstrukce a práce na příčkách ze sádrokartonových desek úprava styku příčky a podhledu (oboustranně) separační páskou s akrylátem
VV |  |  |  | 2.NP 2.40+4.15+2.35=8.900 [A] 4.90+3.50+1.05+0.60=10.050 [B] 2.95+2.55+1.85+1.00=8.350 [C] 1.30*2+0.90+2.35=5.850 [D] 2.45+1.00+1.75=5.200 [E] 2.40+2.35+1.95+0.15+4.30=11.150 [F] Celkem: 8.9+10.05+8.35+5.85+5.2+11.15=49.500 [G]
TS
P | 263 | 763111726 |  | Příčka ze sádrokartonových desek ostatní konstrukce a práce na příčkách ze sádrokartonových desek ochrana rohů lišta na ochranu volných hran vysoce pevná a nára | M | 17.765 | 0 |  |  |  | 0 |  | CS ÚRS 2022 01 |  | 2
PP |  |  |  | Příčka ze sádrokartonových desek ostatní konstrukce a práce na příčkách ze sádrokartonových desek ochrana rohů lišta na ochranu volných hran vysoce pevná a nárazu odolná
VV |  |  |  | 2.NP 3.45*2=6.900 [A] 0.90*3+0.925=3.625 [B] 'PUDA 3.62*2=7.240 [C] Celkem: 6.9+3.625+7.24=17.765 [D]
TS
P | 264 | 763111751 |  | Příčka ze sádrokartonových desek Příplatek k cenám za plochu do 6 m2 jednotlivě | M2 | 34.209 | 0 |  |  |  | 0 |  | CS ÚRS 2022 01 |  | 2
PP |  |  |  | Příčka ze sádrokartonových desek Příplatek k cenám za plochu do 6 m2 jednotlivě
VV |  |  |  | 2.NP 25.143=25.143 [A] 4.35=4.350 [B] 'PUDA 1.80*3.62=6.516 [C] -0.90*2.00=-1.800 [D] Celkem: 25.143+4.35+6.516+-1.8=34.209 [E]
TS
P | 265 | 763111771 |  | Příčka ze sádrokartonových desek Příplatek k cenám za rovinnost speciální tmelení kvality Q3 | M2 | 181.47 | 0 |  |  |  | 0 |  | CS ÚRS 2022 01 |  | 2
PP |  |  |  | Příčka ze sádrokartonových desek Příplatek k cenám za rovinnost speciální tmelení kvality Q3
VV |  |  |  | 181.47=181.470 [A] Celkem: 181.47=181.470 [B]
TS
P | 266 | 763131571 |  | Podhled ze sádrokartonových desek jednovrstvá zavěšená spodní konstrukce z ocelových profilů CD, UD jednoduše opláštěná deskou impregnovanou protipožární DFH2, | M2 | 101.92 | 0 |  |  |  | 0 |  | CS ÚRS 2022 01 |  | 2
PP |  |  |  | Podhled ze sádrokartonových desek jednovrstvá zavěšená spodní konstrukce z ocelových profilů CD, UD jednoduše opláštěná deskou impregnovanou protipožární DFH2, tl. 12,5 mm, bez izolace, EI 15
VV |  |  |  | SDK PODHLEDY IMPREGNOVANE '1.NP '/viz vykres c.09+14 a skladby konstrukci/ 'SK03A+ SK03B 5.04+1.52+14.02+7.99=28.570 [A] 5.03+9.66+4.60=19.290 [B] '2.NP '/viz vykres c.10+14 a skladby konstrukci/ 'SK04 2.45+6.20+1.08+6.12+2.21+1.49=19.550 [C] 6.76+8.39+4.84+4.72+3.24+1.67+4.89=34.510 [D] Celkem: 28.57+19.29+19.55+34.51=101.920 [E]
TS
P | 267 | 763131531 |  | Podhled ze sádrokartonových desek jednovrstvá zavěšená spodní konstrukce z ocelových profilů CD, UD jednoduše opláštěná deskou protipožární DF, tl. 12,5 mm, bez | M2 | 511.05 | 0 |  |  |  | 0 |  | CS ÚRS 2022 01 |  | 2
PP |  |  |  | Podhled ze sádrokartonových desek jednovrstvá zavěšená spodní konstrukce z ocelových profilů CD, UD jednoduše opláštěná deskou protipožární DF, tl. 12,5 mm, bez izolace, EI 15
VV |  |  |  | SDK PODHLEDY '1.NP '/viz vykres c.09+14 a skladby konstrukci/ 'SK03A+ SK03B 97.45+11.13+4.99+13.56+43.19=170.320 [A] '2.NP '/viz vykres c.10+14 a skladby konstrukci/ 'SK04 7.96+33.97+9.99+9.62+4.63+8.05=74.220 [B] 14.37+3.18+13.60+8.03+21.67+17.95=78.800 [C] 23.49+27.29+16.47+23.49+44.10+3.26=138.100 [D] 2.95+11.28+14.58+20.80=49.610 [E] Celkem: 170.32+74.22+78.8+138.1+49.61=511.050 [F]
TS
P | 268 | 763131714 |  | Podhled ze sádrokartonových desek ostatní práce a konstrukce na podhledech ze sádrokartonových desek základní penetrační nátěr | M2 | 612.97 | 0 |  |  |  | 0 |  | CS ÚRS 2022 01 |  | 2
PP |  |  |  | Podhled ze sádrokartonových desek ostatní práce a konstrukce na podhledech ze sádrokartonových desek základní penetrační nátěr
VV |  |  |  | 101.92=101.920 [A] 511.05=511.050 [B] Celkem: 101.92+511.05=612.970 [C]
TS
P | 269 | 763131715 |  | Podhled ze sádrokartonových desek ostatní práce a konstrukce na podhledech ze sádrokartonových desek stínová spára | M | 735.564 | 0 |  |  |  | 0 |  | CS ÚRS 2022 01 |  | 2
PP |  |  |  | Podhled ze sádrokartonových desek ostatní práce a konstrukce na podhledech ze sádrokartonových desek stínová spára
VV |  |  |  | NAPOJENI NA STENY '/prepocet na m/ 612.97*1.20=735.564 [A] Celkem: 735.564=735.564 [B]
TS
P | 270 | 763131712 |  | Podhled ze sádrokartonových desek ostatní práce a konstrukce na podhledech ze sádrokartonových desek napojení na jiný druh podhledu | M | 6.4 | 0 |  |  |  | 0 |  | CS ÚRS 2022 01 |  | 2
PP |  |  |  | Podhled ze sádrokartonových desek ostatní práce a konstrukce na podhledech ze sádrokartonových desek napojení na jiný druh podhledu
VV |  |  |  | NAPOJENI NA PROSKLENI '2.NP 'SK04 (1.60+1.60)*2=6.400 [A] Celkem: 6.4=6.400 [B]
TS
P | 271 | 763131761 |  | Podhled ze sádrokartonových desek Příplatek k cenám za plochu do 3 m2 jednotlivě | M2 | 19.87 | 0 |  |  |  | 0 |  | CS ÚRS 2022 01 |  | 2
PP |  |  |  | Podhled ze sádrokartonových desek Příplatek k cenám za plochu do 3 m2 jednotlivě
VV |  |  |  | 1.NP 1.52=1.520 [A] '2.NP 2.45+1.08+2.21+1.49=7.230 [B] 3.24+1.67=4.910 [C] 3.26+2.95=6.210 [D] Celkem: 1.52+7.23+4.91+6.21=19.870 [E]
TS
P | 272 | 763131771 |  | Podhled ze sádrokartonových desek Příplatek k cenám za rovinnost kvality speciální tmelení kvality Q3 | M2 | 612.97 | 0 |  |  |  | 0 |  | CS ÚRS 2022 01 |  | 2
PP |  |  |  | Podhled ze sádrokartonových desek Příplatek k cenám za rovinnost kvality speciální tmelení kvality Q3
VV |  |  |  | 612.97=612.970 [A] Celkem: 612.97=612.970 [B]
TS
P | 273 | 763751212 |  | Montáž podlah z podlahových panelů tl. do 240 mm, plochy přes 3 do 10 m2 | M2 | 426.77 | 0 |  |  |  | 0 |  | CS ÚRS 2022 01 |  | 2
PP |  |  |  | Montáž podlah z podlahových panelů tl. do 240 mm, plochy přes 3 do 10 m2
VV |  |  |  | CEMENTOVLAKNITE DESKY POD KERAMICKOU DLAZBU '2.NP '/viz vykres c.10 a skladby konstrukci/ 'SK03A 9.62+2.45+6.20+1.08+8.05+6.12+2.21=35.730 [A] 1.49+6.76+8.39+4.84+4.72+1.95+3.24+1.67+4.89=37.950 [B] 7.00=7.000 [C] Mezisoučet: 35.73+37.95+7=80.680 [D] 'CEMENTOVLAKNITE DESKY POD VINYL '2.NP 'SK03B 7.96+33.97+9.99+4.63+14.37=70.920 [E] 3.18+13.60+8.03+21.67+17.95=64.430 [F] 23.49+27.29+16.47+23.49=90.740 [G] 44.10+3.29+2.95+11.28+14.58+20.80=97.000 [H] 23.00=23.000 [I] Mezisoučet: 70.92+64.43+90.74+97+23=346.090 [J] Celkem: 35.73+37.95+7+70.92+64.43+90.74+97+23=426.770 [K]
TS
P | 274 | 59030980 |  | deska cementovláknitá tl 12,5mm | M2 | 469.447 | 0 |  |  |  | 0 |  | CS ÚRS 2022 01 |  | 2
PP |  |  |  | deska cementovláknitá tl 12,5mm
VV |  |  |  | 426.77*1.1 Přepočtené koeficientem množství=469.447 [A] Celkem: 469.447=469.447 [B]
TS
P | 275 | 998763102 |  | Přesun hmot pro dřevostavby stanovený z hmotnosti přesunovaného materiálu vodorovná dopravní vzdálenost do 50 m v objektech výšky přes 12 do 24 m | T | 24.327 | 0 |  |  |  | 0 |  | CS ÚRS 2022 01 |  | 2
PP |  |  |  | Přesun hmot pro dřevostavby stanovený z hmotnosti přesunovaného materiálu vodorovná dopravní vzdálenost do 50 m v objektech výšky přes 12 do 24 m
VV
TS
P | 276 | 998763181 |  | Přesun hmot pro dřevostavby stanovený z hmotnosti přesunovaného materiálu Příplatek k ceně za přesun prováděný bez použití mechanizace pro jakoukoliv výšku obje | T | 24.327 | 0 |  |  |  | 0 |  | CS ÚRS 2022 01 |  | 2
PP |  |  |  | Přesun hmot pro dřevostavby stanovený z hmotnosti přesunovaného materiálu Příplatek k ceně za přesun prováděný bez použití mechanizace pro jakoukoliv výšku objektu
VV
TS
SD |  | 764 |  | Konstrukce klempířské
P | 277 | 764002871 |  | Demontáž klempířských konstrukcí lemování zdí do suti | M | 115 | 0 |  |  |  | 0 |  | CS ÚRS 2022 01 |  | 2
PP |  |  |  | Demontáž klempířských konstrukcí lemování zdí do suti
VV |  |  |  | STAVAJICI KLEMPIRSKE PRVKY '/viz vykres c.05 - dle nove vymery/ 'BP26 'KOMINY A PROSTUPY 115.00=115.000 [A] Celkem: 115=115.000 [B]
TS
P | 278 | 764002821 |  | Demontáž klempířských konstrukcí střešního výlezu do suti | KUS | 3 | 0 |  |  |  | 0 |  | CS ÚRS 2022 01 |  | 2
PP |  |  |  | Demontáž klempířských konstrukcí střešního výlezu do suti
VV |  |  |  | PLECHOVY STRESNI VYLEZ 'BP29 '/viz vyres c.05/ 3=3.000 [A] Celkem: 3=3.000 [B]
TS
P | 279 | 764002812 |  | Demontáž klempířských konstrukcí okapového plechu do suti, v krytině skládané | M | 210 | 0 |  |  |  | 0 |  | CS ÚRS 2022 01 |  | 2
PP |  |  |  | Demontáž klempířských konstrukcí okapového plechu do suti, v krytině skládané
VV |  |  |  | STAVAJICI KLEMPIRSKE PRVKY 'PREDPOKLAD '/viz vykrs c.05 +07- dle nove vymery/ 210.00=210.000 [A] Celkem: 210=210.000 [B]
TS
P | 280 | 764001891 |  | Demontáž klempířských konstrukcí oplechování úžlabí do suti | M | 40 | 0 |  |  |  | 0 |  | CS ÚRS 2022 01 |  | 2
PP |  |  |  | Demontáž klempířských konstrukcí oplechování úžlabí do suti
VV |  |  |  | STAVAJICI KLEMPIRSKE PRVKY 'PREDPOKLAD '/viz vykrs c.05+07 - dle nove vymery/ 40.00=40.000 [A] Celkem: 40=40.000 [B]
TS
P | 281 | 764002801 |  | Demontáž klempířských konstrukcí závětrné lišty do suti | M | 85 | 0 |  |  |  | 0 |  | CS ÚRS 2022 01 |  | 2
PP |  |  |  | Demontáž klempířských konstrukcí závětrné lišty do suti
VV |  |  |  | STAVAJICI KLEMPIRSKE PRVKY 'PREDPOKLAD '/viz vykrs c.05+07 - dle nove vymery/ 85.00=85.000 [A] Celkem: 85=85.000 [B]
TS
P | 282 | 764004801 |  | Demontáž klempířských konstrukcí žlabu podokapního do suti | M | 130 | 0 |  |  |  | 0 |  | CS ÚRS 2022 01 |  | 2
PP |  |  |  | Demontáž klempířských konstrukcí žlabu podokapního do suti
VV |  |  |  | BP17 '/viz vykrs c.05+07 - dle nove vymery/ 130.00=130.000 [A] Celkem: 130=130.000 [B]
TS
P | 283 | 764004861 |  | Demontáž klempířských konstrukcí svodu do suti | M | 50 | 0 |  |  |  | 0 |  | CS ÚRS 2022 01 |  | 2
PP |  |  |  | Demontáž klempířských konstrukcí svodu do suti
VV |  |  |  | BP17 '/viz vykrs c.05+07 - dle nove vymery/ 50.00=50.000 [A] Celkem: 50=50.000 [B]
TS
P | 284 | 764002851 |  | Demontáž klempířských konstrukcí oplechování parapetů do suti | M | 81.5 | 0 |  |  |  | 0 |  | CS ÚRS 2022 01 |  | 2
PP |  |  |  | Demontáž klempířských konstrukcí oplechování parapetů do suti
VV |  |  |  | STAVAJICI PARAPETY '/vymera dle novych prvku/ 81.50=81.500 [A] Celkem: 81.5=81.500 [B]
TS
P | 285 | 764001821 |  | Demontáž klempířských konstrukcí krytiny ze svitků nebo tabulí do suti | M2 | 221.023 | 0 |  |  |  | 0 |  | CS ÚRS 2022 01 |  | 2
PP |  |  |  | Demontáž klempířských konstrukcí krytiny ze svitků nebo tabulí do suti
VV |  |  |  | STAVAJICI KRYTINA PRISTRESKU 'BP21 '/viz vykres c.12+14/ 41.09*5.379=221.023 [A] Celkem: 221.023=221.023 [B]
TS
P | 286 | 764111131 |  | Krytina ze svitků, ze šablon nebo taškových tabulí z pozinkovaného plechu s povrchovou úpravou s úpravou u okapů, prostupů a výčnělků střechy rovné ze šablon, p | M2 | 746.101 | 0.00493 |  |  |  | 0 |  | CS ÚRS 2022 01 |  | 2
PP |  |  |  | Krytina ze svitků, ze šablon nebo taškových tabulí z pozinkovaného plechu s povrchovou úpravou s úpravou u okapů, prostupů a výčnělků střechy rovné ze šablon, počet kusů přes 10 ks/m2 do 30°
VV |  |  |  | NOVA STRESNI KRYTINA OBJEKTU 'SK06 '/viz vykres c.12+14+skladby konstrukci/ 42.87*8.126*2=696.723 [A] -7.70*3.315*4=- 102.102 [B] -7.70*3.90/2*4=-60.060 [C] 4.50*3.315*2*4=119.340 [D] 4.50/2*3.90*2*4=70.200 [E] 22.00=22.000 [F] Celkem: 696.723+-102.102+-60.06+119.34+70.2+22=746.101 [G]
TS
P | 287 | 764111640 |  | Krytina ze svitků, ze šablon nebo taškových tabulí z pozinkovaného plechu s povrchovou úpravou s úpravou u okapů, prostupů a výčnělků střechy rovné drážkováním | M2 | 1.222 | 0.00661 |  |  |  | 0 |  | [bez vazby na CS] |  | 2
PP |  |  |  | Krytina ze svitků, ze šablon nebo taškových tabulí z pozinkovaného plechu s povrchovou úpravou s úpravou u okapů, prostupů a výčnělků střechy rovné drážkováním ze svitků do rš 670 mm, sklon střechy do 30°
VV |  |  |  | K15 0.97*1.26=1.222 [A] Celkem: 1.222=1.222 [B]
TS
P | 288 | 764111641 |  | Krytina ze svitků, ze šablon nebo taškových tabulí z pozinkovaného plechu s povrchovou úpravou s úpravou u okapů, prostupů a výčnělků střechy rovné drážkováním | M2 | 221.023 | 0.00661 |  |  |  | 0 |  | CS ÚRS 2022 01 |  | 2
PP |  |  |  | Krytina ze svitků, ze šablon nebo taškových tabulí z pozinkovaného plechu s povrchovou úpravou s úpravou u okapů, prostupů a výčnělků střechy rovné drážkováním ze svitků do rš 670 mm, sklon střechy do 30°
VV |  |  |  | NOVA KRYTINA ZASTRESENI NASTUPISTE 'SK11 '/viz vykres c.12+14+skladby konstrukci/ 41.09*5.379=221.023 [A] Celkem: 221.023=221.023 [B]
TS
P | 289 | 764211405 |  | Oplechování střešních prvků z pozinkovaného plechu hřebene větraného, včetně větrací mřížky rš 400 mm | M | 75 | 0.00359 |  |  |  | 0 |  | CS ÚRS 2022 01 |  | 2
PP |  |  |  | Oplechování střešních prvků z pozinkovaného plechu hřebene větraného, včetně větrací mřížky rš 400 mm
VV |  |  |  | K8 - RS 350 MM 75.00=75.000 [A] Celkem: 75=75.000 [B]
TS
P | 290 | 764211466 |  | Oplechování střešních prvků z pozinkovaného plechu úžlabí rš 500 mm | M | 40 | 0.00253 |  |  |  | 0 |  | CS ÚRS 2022 01 |  | 2
PP |  |  |  | Oplechování střešních prvků z pozinkovaného plechu úžlabí rš 500 mm
VV |  |  |  | K7 - RS 350 MM 40.00=40.000 [A] Celkem: 40=40.000 [B]
TS
P | 291 | 764211476 |  | Oplechování střešních prvků z pozinkovaného plechu Příplatek k cenám za provedení úžlabí v plechové krytině | M | 40 | 0.00101 |  |  |  | 0 |  | CS ÚRS 2022 01 |  | 2
PP |  |  |  | Oplechování střešních prvků z pozinkovaného plechu Příplatek k cenám za provedení úžlabí v plechové krytině
VV
TS
P | 292 | 764212405 |  | Oplechování střešních prvků z pozinkovaného plechu štítu závětrnou lištou rš 400 mm | M | 85 | 0.00209 |  |  |  | 0 |  | CS ÚRS 2022 01 |  | 2
PP |  |  |  | Oplechování střešních prvků z pozinkovaného plechu štítu závětrnou lištou rš 400 mm
VV |  |  |  | K9 - RS 335 MM 85.00=85.000 [A] Celkem: 85=85.000 [B]
TS
P | 293 | 764212435 |  | Oplechování střešních prvků z pozinkovaného plechu okapu okapovým plechem střechy rovné rš 400 mm | M | 130 | 0.00209 |  |  |  | 0 |  | CS ÚRS 2022 01 |  | 2
PP |  |  |  | Oplechování střešních prvků z pozinkovaného plechu okapu okapovým plechem střechy rovné rš 400 mm
VV |  |  |  | K6 130.00=130.000 [A] Celkem: 130=130.000 [B]
TS
P | 294 | 764216644 |  | Oplechování parapetů z pozinkovaného plechu s povrchovou úpravou rovných celoplošně lepené, bez rohů rš 330 mm | M | 27.5 | 0.00358 |  |  |  | 0 |  | CS ÚRS 2022 01 |  | 2
PP |  |  |  | Oplechování parapetů z pozinkovaného plechu s povrchovou úpravou rovných celoplošně lepené, bez rohů rš 330 mm
VV |  |  |  | NOVE KLEMPIRSKE PRVKY '/viz tabulka PSV prvku/ 'K1 - RS 265 MM 0.75*10=7.500 [A] 'K2b - RS 265 MM 1.20*13=15.600 [B] 'K3 - RS 265 MM 1.10*4=4.400 [C] Celkem: 7.5+15.6+4.4=27.500 [D]
TS
P | 295 | 764216645 |  | Oplechování parapetů z pozinkovaného plechu s povrchovou úpravou rovných celoplošně lepené, bez rohů rš 400 mm | M | 114 | 0.00429 |  |  |  | 0 |  | CS ÚRS 2022 01 |  | 2
PP |  |  |  | Oplechování parapetů z pozinkovaného plechu s povrchovou úpravou rovných celoplošně lepené, bez rohů rš 400 mm
VV |  |  |  | K2a - RS 345 MM 1.20*45=54.000 [A] 'K17 - RS 335 MM 60.00=60.000 [B] Celkem: 54+60=114.000 [C]
TS
P | 296 | 764216665 |  | Oplechování parapetů z pozinkovaného plechu s povrchovou úpravou rovných celoplošně lepené, bez rohů Příplatek k cenám za zvýšenou pracnost při provedení rohu n | KUS | 164 | 0 |  |  |  | 0 |  | CS ÚRS 2022 01 |  | 2
PP |  |  |  | Oplechování parapetů z pozinkovaného plechu s povrchovou úpravou rovných celoplošně lepené, bez rohů Příplatek k cenám za zvýšenou pracnost při provedení rohu nebo koutu do rš 400 mm
VV |  |  |  | (10+45+13+4)*2=144.000 [A] 20.00=20.000 [B] Celkem: 144+20=164.000 [C]
TS
P | 297 | 764218674 |  | Oplechování říms a ozdobných prvků z pozinkovaného plechu s povrchovou úpravou oblých ze segmentů, včetně rohů celoplošně lepené rš 330 mm | M | 100 | 0.00199 |  |  |  | 0 |  | CS ÚRS 2022 01 |  | 2
PP |  |  |  | Oplechování říms a ozdobných prvků z pozinkovaného plechu s povrchovou úpravou oblých ze segmentů, včetně rohů celoplošně lepené rš 330 mm
VV |  |  |  | K16 - RS 195 MM 100.00=100.000 [A] Celkem: 100=100.000 [B]
TS
P | 298 | 764312615 |  | Lemování zdí z pozinkovaného plechu s povrchovou úpravou spodní s formováním do tvaru krytiny rovných, střech s krytinou skládanou mimo prejzovou rš 400 mm | M | 125 | 0.0035 |  |  |  | 0 |  | CS ÚRS 2022 01 |  | 2
PP |  |  |  | Lemování zdí z pozinkovaného plechu s povrchovou úpravou spodní s formováním do tvaru krytiny rovných, střech s krytinou skládanou mimo prejzovou rš 400 mm
VV |  |  |  | K10 - RS 340 MM 35.00=35.000 [A] 'K11 - RS 340 MM 35.00=35.000 [B] 'K12 - RS 360 MM 45.00=45.000 [C] 'K18 - RS 340 MM 10.00=10.000 [D] Celkem: 35+35+45+10=125.000 [E]
TS
P | 299 | 764511602 |  | Žlab podokapní z pozinkovaného plechu s povrchovou úpravou včetně háků a čel půlkruhový rš 330 mm | M | 130 | 0.00169 |  |  |  | 0 |  | CS ÚRS 2022 01 |  | 2
PP |  |  |  | Žlab podokapní z pozinkovaného plechu s povrchovou úpravou včetně háků a čel půlkruhový rš 330 mm
VV |  |  |  | K4 130.00=130.000 [A] Celkem: 130=130.000 [B]
TS
P | 300 | 764511622 |  | Žlab podokapní z pozinkovaného plechu s povrchovou úpravou včetně háků a čel roh nebo kout, žlabu půlkruhového rš 330 mm | KUS | 22 | 0.00025 |  |  |  | 0 |  | CS ÚRS 2022 01 |  | 2
PP |  |  |  | Žlab podokapní z pozinkovaného plechu s povrchovou úpravou včetně háků a čel roh nebo kout, žlabu půlkruhového rš 330 mm
VV |  |  |  | 22=22.000 [A] Celkem: 22=22.000 [B]
TS
P | 301 | 76451164R |  | Žlab podokapní z pozinkovaného plechu s povrchovou úpravou včetně háků a čel kotlík oválný (trychtýřový), rš žlabu/průměr svodu 330/150 mm | KUS | 22 | 0.00036 |  |  |  | 0 |  | [bez vazby na CS] |  | 2
PP |  |  |  | Žlab podokapní z pozinkovaného plechu s povrchovou úpravou včetně háků a čel kotlík oválný (trychtýřový), rš žlabu/průměr svodu 330/150 mm
VV |  |  |  | K4+K5 22=22.000 [A] Celkem: 22=22.000 [B]
TS
P | 302 | 764518424 |  | Svod z pozinkovaného plechu včetně objímek, kolen a odskoků kruhový, průměru 150 mm | M | 85 | 0.00377 |  |  |  | 0 |  | CS ÚRS 2022 01 |  | 2
PP |  |  |  | Svod z pozinkovaného plechu včetně objímek, kolen a odskoků kruhový, průměru 150 mm
VV |  |  |  | K5 85.00=85.000 [A] Celkem: A=85.000 [B]
TS
P | 303 | 997013211 |  | Vnitrostaveništní doprava suti a vybouraných hmot vodorovně do 50 m svisle ručně pro budovy a haly výšky do 6 m | T | 2.868 | 0 |  |  |  | 0 |  | CS ÚRS 2022 01 |  | 2
PP |  |  |  | Vnitrostaveništní doprava suti a vybouraných hmot vodorovně do 50 m svisle ručně pro budovy a haly výšky do 6 m
VV |  |  |  | DOPRAVA KE SHOZU NEBO LAVCE 2.868=2.868 [A] Celkem: 2.868=2.868 [B]
TS
P | 304 | R997013R02.904 | 904 | Poplatek za uložení stavebního odpadu na skládce (skládkovné) směsných kovů zatříděného do Katalogu odpadů pod kódem 17 04 07 VČETNĚ DOPRAVY | T | 2.868 | 0 |  |  |  | 0 |  | EVIDENČNÍ POL. |  | 2
PP |  |  |  | Poplatek za uložení stavebního odpadu na skládce (skládkovné) směsných kovů zatříděného do Katalogu odpadů pod kódem 17 04 07 VČETNĚ DOPRAVY
VV |  |  |  | 2.868=2.868 [A] Celkem: 2.868=2.868 [B]
TS |  |  |  | EVIDENČNÍ POLOŽKA. NEOCEŇOVAT v objektu SO/PS, položka se oceňuje pouze v objektu SO 90-90 EVIDENČNÍ POLOŽKA. NEOCEŇOVAT v objektu SO/PS, položka se oceňuje pouze v objektu SO 90-90 EVIDENČNÍ POLOŽKA. NEOCEŇOVAT v objektu SO/PS, položka se oceňuje pouze v objektu SO 90-90
P | 305 | 764203152 |  | Montáž oplechování střešních prvků střešního výlezu střechy s krytinou skládanou nebo plechovou | KUS | 1 | 0 |  |  |  | 0 |  | CS ÚRS 2022 01 |  | 2
PP |  |  |  | Montáž oplechování střešních prvků střešního výlezu střechy s krytinou skládanou nebo plechovou
VV |  |  |  | STRESNI VYLEZ PRO NEZATEPLENE PODKROVI '/viz tabulka PSV prvku/ 'O9 1=1.000 [A] Celkem: 1=1.000 [B]
TS
P | 306 | 5534184R |  | O9 - vikýř pro hladké krytiny ocelový 41x55cm okenní rám a lemování z polyuretanu , izolační dvojsklo z plaveného skla | KUS | 1 | 0 |  |  |  | 0 |  | R POLOŽKA |  | 2
PP |  |  |  | O9 - vikýř pro hladké krytiny ocelový 41x55cm okenní rám a lemování z polyuretanu , izolační dvojsklo z plaveného skla
VV
TS
P | 307 | 76422345R |  | K13 - Stávající střešní výlez s novým poklopem z Pz plechu a úpravou rámu a kování rozměru 600 x 600 mm, střechy s krytinou plechovou (viz požadavek PD, tabulka | KUS | 2 | 0 |  |  |  | 0 |  | R POLOŽKA |  | 2
PP |  |  |  | K13 - Stávající střešní výlez s novým poklopem z Pz plechu a úpravou rámu a kování rozměru 600 x 600 mm, střechy s krytinou plechovou (viz požadavek PD, tabulka PSV prvků str.22)
VV
TS
P | 308 | 765191023 |  | Montáž pojistné hydroizolační nebo parotěsné fólie kladené ve sklonu přes 20° s lepenými přesahy na bednění nebo tepelnou izolaci | M2 | 776.101 | 0 |  |  |  | 0 |  | CS ÚRS 2022 01 |  | 2
PP |  |  |  | Montáž pojistné hydroizolační nebo parotěsné fólie kladené ve sklonu přes 20° s lepenými přesahy na bednění nebo tepelnou izolaci
VV |  |  |  | S06 746.101=746.101 [A] 'PRIPOCET NA DETAILY 30.00=30.000 [B] Celkem: 746.101+30=776.101 [C]
TS
P | 309 | 2832904R |  | podkladní asfaltový pás se samolepícími spoji pod hladkou plechovou krytinu | M2 | 853.711 | 0 |  |  |  | 0 |  | R POLOŽKA |  | 2
PP |  |  |  | podkladní asfaltový pás se samolepícími spoji pod hladkou plechovou krytinu
VV
TS
P | 310 | 998764103 |  | Přesun hmot pro konstrukce klempířské stanovený z hmotnosti přesunovaného materiálu vodorovná dopravní vzdálenost do 50 m v objektech výšky přes 12 do 24 m | T | 4.167 | 0 |  |  |  | 0 |  | CS ÚRS 2022 01 |  | 2
PP |  |  |  | Přesun hmot pro konstrukce klempířské stanovený z hmotnosti přesunovaného materiálu vodorovná dopravní vzdálenost do 50 m v objektech výšky přes 12 do 24 m
VV
TS
P | 311 | 998764181 |  | Přesun hmot pro konstrukce klempířské stanovený z hmotnosti přesunovaného materiálu Příplatek k cenám za přesun prováděný bez použití mechanizace pro jakoukoliv | T | 4.167 | 0 |  |  |  | 0 |  | CS ÚRS 2022 01 |  | 2
PP |  |  |  | Přesun hmot pro konstrukce klempířské stanovený z hmotnosti přesunovaného materiálu Příplatek k cenám za přesun prováděný bez použití mechanizace pro jakoukoliv výšku objektu
VV
TS
SD |  | 765 |  | Krytina skládaná
P | 312 | 765131803 |  | Demontáž azbestocementové krytiny skládané sklonu do 30° do suti | M2 | 746.101 | 0 |  |  |  | 0 |  | CS ÚRS 2022 01 |  | 2
PP |  |  |  | Demontáž azbestocementové krytiny skládané sklonu do 30° do suti
VV |  |  |  | STAVAJICI ETERNITOVA KRYTINA OBJEKTU 'BP15 '/viz vykres c.05+06+07/ 42.87*8.126*2=696.723 [A] -7.70*3.315*4=- 102.102 [B] -7.70*3.90/2*4=-60.060 [C] 4.50*3.315*2*4=119.340 [D] 4.50/2*3.90*2*4=70.200 [E] 22.00=22.000 [F] Celkem: 696.723+-102.102+-60.06+119.34+70.2+22=746.101 [G]
TS
P | 313 | 765131823 |  | Demontáž azbestocementové krytiny skládané sklonu do 30° hřebene nebo nároží z hřebenáčů do suti | M | 78.73 | 0 |  |  |  | 0 |  | CS ÚRS 2022 01 |  | 2
PP |  |  |  | Demontáž azbestocementové krytiny skládané sklonu do 30° hřebene nebo nároží z hřebenáčů do suti
VV |  |  |  | BP15 42.87+14.43*2+7.00=78.730 [A] Celkem: 78.73=78.730 [B]
TS
P | 314 | 997013211 |  | Vnitrostaveništní doprava suti a vybouraných hmot vodorovně do 50 m svisle ručně pro budovy a haly výšky do 6 m | T | 13.63 | 0 |  |  |  | 0 |  | CS ÚRS 2022 01 |  | 2
PP |  |  |  | Vnitrostaveništní doprava suti a vybouraných hmot vodorovně do 50 m svisle ručně pro budovy a haly výšky do 6 m
VV |  |  |  | DOPRAVA KE SHOZU 13.630=13.630 [A] Celkem: 13.63=13.630 [B]
TS
P | 315 | R997013821.918 | 918 | Poplatek za uložení stavebního odpadu na skládce (skládkovné) ze stavebních materiálů obsahujících azbest zatříděných do Katalogu odpadů pod kódem 17 06 05 VČET | T | 13.63 | 0 |  |  |  | 0 |  | EVIDENČNÍ POL. |  | 2
PP |  |  |  | Poplatek za uložení stavebního odpadu na skládce (skládkovné) ze stavebních materiálů obsahujících azbest zatříděných do Katalogu odpadů pod kódem 17 06 05 VČETNĚ DOPRAVY
VV |  |  |  | 13.630=13.630 [A] Celkem: 13.63=13.630 [B]
TS |  |  |  | EVIDENČNÍ POLOŽKA. NEOCEŇOVAT v objektu SO/PS, položka se oceňuje pouze v objektu SO 90-90 EVIDENČNÍ POLOŽKA. NEOCEŇOVAT v objektu SO/PS, položka se oceňuje pouze v objektu SO 90-90 EVIDENČNÍ POLOŽKA. NEOCEŇOVAT v objektu SO/PS, položka se oceňuje pouze v objektu SO 90-90
SD |  | 766 |  | Konstrukce truhlářské
P | 316 | 766691921 |  | Ostatní práce vyvěšení nebo zavěšení křídel s případným uložením a opětovným zavěšením po provedení stavebních změn plastových okenních s křídly otevíravými, pl | KUS | 10 | 0 |  |  |  | 0 |  | CS ÚRS 2022 01 |  | 2
PP |  |  |  | Ostatní práce vyvěšení nebo zavěšení křídel s případným uložením a opětovným zavěšením po provedení stavebních změn plastových okenních s křídly otevíravými, plochy do 1,5 m2
VV |  |  |  | BP03 - STAVAJICI OKNA K LIKVIDACI 'PUDA '/viz vykres c.04+06/ 10=10.000 [A] Celkem: 10=10.000 [B]
TS
P | 317 | 766691922 |  | Ostatní práce vyvěšení nebo zavěšení křídel s případným uložením a opětovným zavěšením po provedení stavebních změn plastových okenních s křídly otevíravými, pl | KUS | 55 | 0 |  |  |  | 0 |  | CS ÚRS 2022 01 |  | 2
PP |  |  |  | Ostatní práce vyvěšení nebo zavěšení křídel s případným uložením a opětovným zavěšením po provedení stavebních změn plastových okenních s křídly otevíravými, plochy přes 1,5 m2
VV |  |  |  | BP03 '1.NP '/viz vykres c.02+06/ 26=26.000 [A] '2.NP '/viz vykres c.03+06/ 29=29.000 [B] Celkem: 26+29=55.000 [C]
TS
P | 318 | 766691911 |  | Ostatní práce vyvěšení nebo zavěšení křídel s případným uložením a opětovným zavěšením po provedení stavebních změn dřevěných okenních, plochy do 1,5 m2 | KUS | 1 | 0 |  |  |  | 0 |  | CS ÚRS 2022 01 |  | 2
PP |  |  |  | Ostatní práce vyvěšení nebo zavěšení křídel s případným uložením a opětovným zavěšením po provedení stavebních změn dřevěných okenních, plochy do 1,5 m2
VV |  |  |  | BP04 - STAVAJICI OKNA K LIKVIDACI '1.NP '/viz vykres c.02+06/ 1=1.000 [A] Celkem: 1=1.000 [B]
TS
P | 319 | 766441821 |  | Demontáž parapetních desek dřevěných nebo plastových šířky do 300 mm, délky přes 1000 do 2000 mm | KUS | 55 | 0 |  |  |  | 0 |  | CS ÚRS 2022 01 |  | 2
PP |  |  |  | Demontáž parapetních desek dřevěných nebo plastových šířky do 300 mm, délky přes 1000 do 2000 mm
VV |  |  |  | BP03 '1.NP 26=26.000 [A] '2.NP 29=29.000 [B] Celkem: 26+29=55.000 [C]
TS
P | 320 | 766441811 |  | Demontáž parapetních desek dřevěných nebo plastových šířky do 300 mm, délky do 1000 mm | KUS | 1 | 0 |  |  |  | 0 |  | CS ÚRS 2022 01 |  | 2
PP |  |  |  | Demontáž parapetních desek dřevěných nebo plastových šířky do 300 mm, délky do 1000 mm
VV |  |  |  | BP04 '1.NP 1=1.000 [A] Celkem: 1=1.000 [B]
TS
P | 321 | 766691924 |  | Ostatní práce vyvěšení nebo zavěšení křídel s případným uložením a opětovným zavěšením po provedení stavebních změn plastových dveřních s křídly otevíravými, pl | KUS | 1 | 0 |  |  |  | 0 |  | CS ÚRS 2022 01 |  | 2
PP |  |  |  | Ostatní práce vyvěšení nebo zavěšení křídel s případným uložením a opětovným zavěšením po provedení stavebních změn plastových dveřních s křídly otevíravými, plochy do 2 m2
VV |  |  |  | BP03 - STAVAJICI DVERE K LIKVIDACI '1.NP '/viz vykres c.02+06/ 1=1.000 [A] Celkem: 1=1.000 [B]
TS
P | 322 | 766691925 |  | Ostatní práce vyvěšení nebo zavěšení křídel s případným uložením a opětovným zavěšením po provedení stavebních změn plastových dveřních s křídly otevíravými, pl | KUS | 2 | 0 |  |  |  | 0 |  | CS ÚRS 2022 01 |  | 2
PP |  |  |  | Ostatní práce vyvěšení nebo zavěšení křídel s případným uložením a opětovným zavěšením po provedení stavebních změn plastových dveřních s křídly otevíravými, plochy přes 2 m2
VV |  |  |  | BP03 '1.NP 2=2.000 [A] Celkem: 2=2.000 [B]
TS
P | 323 | 766691914 |  | Ostatní práce vyvěšení nebo zavěšení křídel s případným uložením a opětovným zavěšením po provedení stavebních změn dřevěných dveřních, plochy do 2 m2 | KUS | 66 | 0 |  |  |  | 0 |  | CS ÚRS 2022 01 |  | 2
PP |  |  |  | Ostatní práce vyvěšení nebo zavěšení křídel s případným uložením a opětovným zavěšením po provedení stavebních změn dřevěných dveřních, plochy do 2 m2
VV |  |  |  | BP01 - STAVAJICI VNITRNI DVERE K LIKVIDACI '1.PP '/viz vykres c.01/ 16=16.000 [A] '1.NP '/viz vykres c.02+06/ 22=22.000 [B] '2.NP '/viz vykres c.03+06/ 27=27.000 [C] Mezisoučet: 16+22+27=65.000 [D] 'BP12 - STAVAJICI VNITRNI DVERE K DALSIMU POUZITI '2.NP 1=1.000 [E] Celkem: 16+22+27+1=66.000 [F]
TS
P | 324 | 997013214 |  | Vnitrostaveništní doprava suti a vybouraných hmot vodorovně do 50 m svisle ručně pro budovy a haly výšky přes 12 do 15 m | T | 3.266 | 0 |  |  |  | 0 |  | CS ÚRS 2022 01 |  | 2
PP |  |  |  | Vnitrostaveništní doprava suti a vybouraných hmot vodorovně do 50 m svisle ručně pro budovy a haly výšky přes 12 do 15 m
VV |  |  |  | K MISTU NALOZENI 3.266=3.266 [A] Celkem: 3.266=3.266 [B]
TS
P | 325 | R997013804.907 | 907 | Poplatek za uložení stavebního odpadu na skládce (skládkovné) ze skla zatříděného do Katalogu odpadů pod kódem 17 02 02 VČETNĚ DOPRAVY | T | 0.702 | 0 |  |  |  | 0 |  | EVIDENČNÍ POL. |  | 2
PP |  |  |  | Poplatek za uložení stavebního odpadu na skládce (skládkovné) ze skla zatříděného do Katalogu odpadů pod kódem 17 02 02 VČETNĚ DOPRAVY
VV |  |  |  | (0.150+1.155+0.013+0.026+0.060)/2=0.702 [A] Celkem: 0.702=0.702 [B]
TS |  |  |  | EVIDENČNÍ POLOŽKA. NEOCEŇOVAT v objektu SO/PS, položka se oceňuje pouze v objektu SO 90-90 EVIDENČNÍ POLOŽKA. NEOCEŇOVAT v objektu SO/PS, položka se oceňuje pouze v objektu SO 90-90 EVIDENČNÍ POLOŽKA. NEOCEŇOVAT v objektu SO/PS, položka se oceňuje pouze v objektu SO 90-90
P | 326 | R997013811.908 | 908 | Poplatek za uložení stavebního odpadu na skládce (skládkovné) dřevěného zatříděného do Katalogu odpadů pod kódem 17 02 01 VČETNĚ DOPRAVY | T | 1.593 | 0 |  |  |  | 0 |  | EVIDENČNÍ POL. |  | 2
PP |  |  |  | Poplatek za uložení stavebního odpadu na skládce (skládkovné) dřevěného zatříděného do Katalogu odpadů pod kódem 17 02 01 VČETNĚ DOPRAVY
VV |  |  |  | 0.013/2=0.007 [A] 0.003+1.583=1.586 [B] Celkem: 0.007+1.586=1.593 [C]
TS |  |  |  | EVIDENČNÍ POLOŽKA. NEOCEŇOVAT v objektu SO/PS, položka se oceňuje pouze v objektu SO 90-90 EVIDENČNÍ POLOŽKA. NEOCEŇOVAT v objektu SO/PS, položka se oceňuje pouze v objektu SO 90-90 EVIDENČNÍ POLOŽKA. NEOCEŇOVAT v objektu SO/PS, položka se oceňuje pouze v objektu SO 90-90
P | 327 | R997013813.913 | 913 | Poplatek za uložení stavebního odpadu na skládce (skládkovné) z plastických hmot zatříděného do Katalogu odpadů pod kódem 17 02 03 VČETNĚ DOPRAVY | T | 0.971 | 0 |  |  |  | 0 |  | EVIDENČNÍ POL. |  | 2
PP |  |  |  | Poplatek za uložení stavebního odpadu na skládce (skládkovné) z plastických hmot zatříděného do Katalogu odpadů pod kódem 17 02 03 VČETNĚ DOPRAVY
VV |  |  |  | 0.150/2=0.075 [A] 1.155/2=0.578 [B] 0.026/2=0.013 [C] 0.275=0.275 [D] 0.060/2=0.030 [E] Celkem: 0.075+0.578+0.013+0.275+0.03=0.971 [F]
TS |  |  |  | EVIDENČNÍ POLOŽKA. NEOCEŇOVAT v objektu SO/PS, položka se oceňuje pouze v objektu SO 90-90 EVIDENČNÍ POLOŽKA. NEOCEŇOVAT v objektu SO/PS, položka se oceňuje pouze v objektu SO 90-90 EVIDENČNÍ POLOŽKA. NEOCEŇOVAT v objektu SO/PS, položka se oceňuje pouze v objektu SO 90-90
P | 328 | 766660411 |  | Montáž dveřních křídel dřevěných nebo plastových vchodových dveří včetně rámu do zdiva jednokřídlových bez nadsvětlíku | KUS | 1 | 0 |  |  |  | 0 |  | CS ÚRS 2022 01 |  | 2
PP |  |  |  | Montáž dveřních křídel dřevěných nebo plastových vchodových dveří včetně rámu do zdiva jednokřídlových bez nadsvětlíku
VV |  |  |  | VCHODOVE PLASTOVE DVERE 'KOMPL.DODAVKA VC. POVRCH.UPRAVY, ZARUBNE A KOVANI '/viz vypis PSV prvku/ 'D24 1=1.000 [A] 'POZOR - DODAVKA V M2 Celkem: 1=1.000 [B]
TS
P | 329 | 6114050R |  | D4- vchodové dveře jednokřídlé plastové odstín dle RAL částečně prosklené izol.trojsklem max rozměru otvoru 2,42m2 bezpečnostní třídy RC2 instalován systém VDT | M2 | 1.6 | 0 |  |  |  | 0 |  | R POLOŽKA |  | 2
PP |  |  |  | D4- vchodové dveře jednokřídlé plastové odstín dle RAL částečně prosklené izol.trojsklem max rozměru otvoru 2,42m2 bezpečnostní třídy RC2 instalován systém VDT + zárubeň a kování
VV |  |  |  | 0.80*2.00=1.600 [A] Celkem: 1.6=1.600 [B]
TS
P | 330 | 766660461 |  | Montáž dveřních křídel dřevěných nebo plastových vchodových dveří včetně rámu do zdiva dvoukřídlových s nadsvětlíkem | KUS | 2 | 0 |  |  |  | 0 |  | CS ÚRS 2022 01 |  | 2
PP |  |  |  | Montáž dveřních křídel dřevěných nebo plastových vchodových dveří včetně rámu do zdiva dvoukřídlových s nadsvětlíkem
VV |  |  |  | VCHODOVE PLASTOVE DVERE 'KOMPL.DODAVKA VC. POVRCH.UPRAVY, ZARUBNE A ZAKL.KOVANI '/viz vypis PSV prvku/ 'D7 1=1.000 [A] 'D8 1=1.000 [B] Celkem: 1+1=2.000 [C]
TS
P | 331 | 6114051R |  | D7+ D8 - vchodové dveře dvoukřídlé plastové odstín dle RAL částečně prosklené izolačním trojsklem max rozměru otvoru 5,015m2 bezpečnostní třídy RC2 + zárubeň a | M2 | 10.03 | 0 |  |  |  | 0 |  | R POLOŽKA |  | 2
PP |  |  |  | D7+ D8 - vchodové dveře dvoukřídlé plastové odstín dle RAL částečně prosklené izolačním trojsklem max rozměru otvoru 5,015m2 bezpečnostní třídy RC2 + zárubeň a základní kování
VV |  |  |  | D7 1.7*(2.00+0.95)*1=5.015 [A] 'D8 1.7*(2.00+0.95)*1=5.015 [B] Celkem: 5.015+5.015=10.030 [C]
TS
P | 332 | 766660741 |  | Montáž dveřních doplňků držadla kyvných dveří | KUS | 2 | 0 |  |  |  | 0 |  | CS ÚRS 2022 01 |  | 2
PP |  |  |  | Montáž dveřních doplňků držadla kyvných dveří
VV |  |  |  | DOPLNENI VCHOD.DVERNICH KRIDEL - NEREZ MADLO '/viz tabulka PSV prvku/ 'D7 1=1.000 [A] 'D28 1=1.000 [B] Celkem: 1+1=2.000 [C]
TS
P | 333 | 5514705R |  | madlo rovné nerezové dl.900 mm | KUS | 2 | 0 |  |  |  | 0 |  | R POLOŽKA |  | 2
PP |  |  |  | madlo rovné nerezové dl.900 mm
VV |  |  |  | 2=2.000 [A] Celkem: 2=2.000 [B]
TS
P | 334 | 766660734 |  | Montáž dveřních doplňků dveřního kování bezpečnostního panikového kování | KUS | 2 | 0 |  |  |  | 0 |  | CS ÚRS 2022 01 |  | 2
PP |  |  |  | Montáž dveřních doplňků dveřního kování bezpečnostního panikového kování
VV |  |  |  | PANIKOVA KLIKA NA OTEVIRATEL.KRIDLE 'DVERE VCHODOVE 'D7 1=1.000 [A] 'D8 1=1.000 [B] Celkem: 1+1=2.000 [C]
TS
P | 335 | 5491463R |  | kování dveřní - paniková klika | KUS | 2 | 0 |  |  |  | 0 |  | R POLOŽKA |  | 2
PP |  |  |  | kování dveřní - paniková klika
VV
TS
P | 336 | 766660021 |  | Montáž dveřních křídel dřevěných nebo plastových otevíravých do ocelové zárubně protipožárních jednokřídlových, šířky do 800 mm | KUS | 6 | 0 |  |  |  | 0 |  | CS ÚRS 2022 01 |  | 2
PP |  |  |  | Montáž dveřních křídel dřevěných nebo plastových otevíravých do ocelové zárubně protipožárních jednokřídlových, šířky do 800 mm
VV |  |  |  | PROTIPOZARNI DVERE 'KOMPL. DODAVKA VC.POVRCH.UPRAVY A ZAKL.KOVANI '/viz vypis PSV prvku/ 'D3 'P - 800/1970 MM 1=1.000 [A] 'D6 'P - 800/1970 MM 1=1.000 [B] 'D10 'L/P - 800/2000 MM 1+1=2.000 [C] 'D11 'L - 800/2000 MM 1=1.000 [D] 'D27 'L - 800/1970 MM 1=1.000 [E] Celkem: 1+1+2+1+1=6.000 [F]
TS
P | 337 | 61162R10 |  | D3 - dveře jednokřídlé dřevěné CPL fólie protipožární EI (EW)30 DP3 800x1970-2100 mm odolnost RC2, napojení na EACS, VDT video s tabletem+ základní kování | KUS | 1 | 0 |  |  |  | 0 |  | R POLOŽKA |  | 2
PP |  |  |  | D3 - dveře jednokřídlé dřevěné CPL fólie protipožární EI (EW)30 DP3 800x1970-2100 mm odolnost RC2, napojení na EACS, VDT video s tabletem+ základní kování
VV |  |  |  | 1=1.000 [A] Celkem: 1=1.000 [B]
TS
P | 338 | 6116209R |  | D6+ D10 - dveře jednokřídlé dřevěné CPL fólie protipožární EI (EW) 30 DP3 plné 800x1970-2100 mm + základní kování | KUS | 3 | 0 |  |  |  | 0 |  | R POLOŽKA |  | 2
PP |  |  |  | D6+ D10 - dveře jednokřídlé dřevěné CPL fólie protipožární EI (EW) 30 DP3 plné 800x1970-2100 mm + základní kování
VV
TS
P | 339 | 6116210R |  | D11+ D27 - dveře jednokřídlé dřevěné CPL fólie protipožární EI (EW) 30 DP3 plné 800x1970-2100 mm s magnetickým kontaktem + základní kování | KUS | 2 | 0 |  |  |  | 0 |  | R POLOŽKA |  | 2
PP |  |  |  | D11+ D27 - dveře jednokřídlé dřevěné CPL fólie protipožární EI (EW) 30 DP3 plné 800x1970-2100 mm s magnetickým kontaktem + základní kování
VV
TS
P | 340 | 766660022 |  | Montáž dveřních křídel dřevěných nebo plastových otevíravých do ocelové zárubně protipožárních jednokřídlových, šířky přes 800 mm | KUS | 5 | 0 |  |  |  | 0 |  | CS ÚRS 2022 01 |  | 2
PP |  |  |  | Montáž dveřních křídel dřevěných nebo plastových otevíravých do ocelové zárubně protipožárních jednokřídlových, šířky přes 800 mm
VV |  |  |  | D2 'P - 900/1970 MM 1=1.000 [A] 'D5 'P - 900/2000 MM 1=1.000 [B] 'D16 'L - 900/2000 MM 1=1.000 [C] 'D42 'L/P - 900/2000 MM 1+1=2.000 [D] Celkem: 1+1+1+2=5.000 [E]
TS
P | 341 | 61162R11 |  | D2 - dveře jednokřídlé dřevěné CPL fólie protipožární EI (EW)30 DP3 900x1970-2100 mm odolnost RC2, napojení na EACS + základní kování | KUS | 1 | 0 |  |  |  | 0 |  | R POLOŽKA |  | 2
PP |  |  |  | D2 - dveře jednokřídlé dřevěné CPL fólie protipožární EI (EW)30 DP3 900x1970-2100 mm odolnost RC2, napojení na EACS + základní kování
VV |  |  |  | 1=1.000 [A] Celkem: 1=1.000 [B]
TS
P | 342 | 611620R2 |  | D5 - dveře jednokřídlé dřevěné CPL fólie protipožární EI (EW) 30 DP3 plné 900x2000 odolnost RC2 s magnetickým kontaktem+ základní kování | KUS | 1 | 0 |  |  |  | 0 |  | R POLOŽKA |  | 2
PP |  |  |  | D5 - dveře jednokřídlé dřevěné CPL fólie protipožární EI (EW) 30 DP3 plné 900x2000 odolnost RC2 s magnetickým kontaktem+ základní kování
VV
TS
P | 343 | 611620R3 |  | D16 - dveře jednokřídlé dřevěné CPL fólie protipožární EI (EW) 30 DP3 plné 900x2000mm s magnetickým kontaktem+ základní kování | KUS | 1 | 0 |  |  |  | 0 |  | R POLOŽKA |  | 2
PP |  |  |  | D16 - dveře jednokřídlé dřevěné CPL fólie protipožární EI (EW) 30 DP3 plné 900x2000mm s magnetickým kontaktem+ základní kování
VV
TS
P | 344 | 611620R4 |  | D42 - dveře jednokřídlé dřevěné CPL fólie protipožární EI (EW) 30 DP3 plné 900x2000mm + základní kování | KUS | 2 | 0 |  |  |  | 0 |  | R POLOŽKA |  | 2
PP |  |  |  | D42 - dveře jednokřídlé dřevěné CPL fólie protipožární EI (EW) 30 DP3 plné 900x2000mm + základní kování
VV
TS
P | 345 | 766660717 |  | Montáž dveřních doplňků samozavírače na zárubeň ocelovou | KUS | 11 | 0 |  |  |  | 0 |  | CS ÚRS 2022 01 |  | 2
PP |  |  |  | Montáž dveřních doplňků samozavírače na zárubeň ocelovou
VV |  |  |  | SAMOZAVIRACE PRO POZARNI DVERE 6+5=11.000 [A] Celkem: 11=11.000 [B]
TS
P | 346 | 54917265 |  | samozavírač dveří hydraulický K214 č.14 zlatá bronz | KUS | 11 | 0 |  |  |  | 0 |  | CS ÚRS 2022 01 |  | 2
PP |  |  |  | samozavírač dveří hydraulický K214 č.14 zlatá bronz
VV
TS
P | 347 | 766660002 |  | Montáž dveřních křídel dřevěných nebo plastových otevíravých do ocelové zárubně povrchově upravených jednokřídlových, šířky přes 800 mm | KUS | 35 | 0 |  |  |  | 0 |  | CS ÚRS 2022 01 |  | 2
PP |  |  |  | Montáž dveřních křídel dřevěných nebo plastových otevíravých do ocelové zárubně povrchově upravených jednokřídlových, šířky přes 800 mm
VV
TS
P | 348 | 611620R9 |  | D1+ D23+ D25+ D26+ D33+ D37 - dveře jednokřídlé dřevěné CPL fólie plné 700-900x1970-2100mm + kování | KUS | 12 | 0 |  |  |  | 0 |  | R POLOŽKA |  | 2
PP |  |  |  | D1+ D23+ D25+ D26+ D33+ D37 - dveře jednokřídlé dřevěné CPL fólie plné 700-900x1970-2100mm + kování
VV |  |  |  | 12=12.000 [A] Celkem: 12=12.000 [B]
TS
P | 349 | 611603R2 |  | D9+ D15+ D24+ D28+ D29+ D29+ D30+ D31+ D32+ D34+ D35+ D36 - dveře jednokřídlé dřevěné CPL folie vč. nerezové mřížky plné 700-900x1970,2000mm + kování | KUS | 20 | 0 |  |  |  | 0 |  | R POLOŽKA |  | 2
PP |  |  |  | D9+ D15+ D24+ D28+ D29+ D29+ D30+ D31+ D32+ D34+ D35+ D36 - dveře jednokřídlé dřevěné CPL folie vč. nerezové mřížky plné 700-900x1970,2000mm + kování
VV |  |  |  | 20=20.000 [A] Celkem: 20=20.000 [B]
TS
P | 350 | 611603R3 |  | D12+ D13+ D14 - dveře jednokřídlé dřevěné CPL folie vč. nerezové mřížky plné 800-900x1970,2000mm + kování na mincovní automat | KUS | 3 | 0 |  |  |  | 0 |  | R POLOŽKA |  | 2
PP |  |  |  | D12+ D13+ D14 - dveře jednokřídlé dřevěné CPL folie vč. nerezové mřížky plné 800-900x1970,2000mm + kování na mincovní automat
VV |  |  |  | 3=3.000 [A] Celkem: 3=3.000 [B]
TS
P | 351 | 766660741 | 1 | Montáž dveřních doplňků držadla kyvných dveří | KUS | 3 | 0 |  |  |  | 0 |  | CS ÚRS 2022 01 |  | 2
PP |  |  |  | Montáž dveřních doplňků držadla kyvných dveří
VV |  |  |  | DOPLNENI VNITR.DVERNICH KRIDEL - NEREZ MADLO '/viz tabulka PSV prvku/ 'D13 1=1.000 [A] 'D28 1=1.000 [B] 'D29 1=1.000 [C] Celkem: 1+1+1=3.000 [D]
TS
P | 352 | 5514705R | 1 | madlo rovné nerezové dl.900 mm | KUS | 3 | 0 |  |  |  | 0 |  | R POLOŽKA |  | 2
PP |  |  |  | madlo rovné nerezové dl.900 mm
VV |  |  |  | 3=3.000 [A] Celkem: 3=3.000 [B]
TS
P | 353 | 766622216 |  | Montáž oken plastových plochy do 1 m2 včetně montáže rámu otevíravých do zdiva | KUS | 6 | 0 |  |  |  | 0 |  | CS ÚRS 2022 01 |  | 2
PP |  |  |  | Montáž oken plastových plochy do 1 m2 včetně montáže rámu otevíravých do zdiva
VV
TS
P | 354 | 611400R1 |  | O4+ O6 - okno plastové odstín dle RAL otevíravé/sklopné bezpečnostní trojsklo do plochy 1m2 | M2 | 3.585 | 0 |  |  |  | 0 |  | R POLOŽKA |  | 2
PP |  |  |  | O4+ O6 - okno plastové odstín dle RAL otevíravé/sklopné bezpečnostní trojsklo do plochy 1m2
VV |  |  |  | O4 1.10*0.65*3=2.145 [A] 'O6 1.20*0.40*3=1.440 [B] Celkem: 2.145+1.44=3.585 [C]
TS
P | 355 | 766622131 |  | Montáž oken plastových včetně montáže rámu plochy přes 1 m2 otevíravých do zdiva, výšky do 1,5 m | M2 | 12.46 | 0 |  |  |  | 0 |  | CS ÚRS 2022 01 |  | 2
PP |  |  |  | Montáž oken plastových včetně montáže rámu plochy přes 1 m2 otevíravých do zdiva, výšky do 1,5 m
VV |  |  |  | O3 0.75*1.50*10=11.250 [A] 'O5 1.10*1.10*1=1.210 [B] Celkem: 11.25+1.21=12.460 [C]
TS
P | 356 | 611400R4 |  | O3+ O5 - okno plastové odstín dle RAL otevíravé/sklopné bezpečnostní trojsklo přes plochu 1m2 do v 1,5m | M2 | 12.46 | 0 |  |  |  | 0 |  | R POLOŽKA |  | 2
PP |  |  |  | O3+ O5 - okno plastové odstín dle RAL otevíravé/sklopné bezpečnostní trojsklo přes plochu 1m2 do v 1,5m
VV |  |  |  | 12.46=12.460 [A] Celkem: 12.46=12.460 [B]
TS
P | 357 | 766622132 |  | Montáž oken plastových včetně montáže rámu plochy přes 1 m2 otevíravých do zdiva, výšky přes 1,5 do 2,5 m | M2 | 130.14 | 0 |  |  |  | 0 |  | CS ÚRS 2022 01 |  | 2
PP |  |  |  | Montáž oken plastových včetně montáže rámu plochy přes 1 m2 otevíravých do zdiva, výšky přes 1,5 do 2,5 m
VV |  |  |  | O1 1.20*1.95*30=70.200 [A] 'O2 1.20*2.15*6=15.480 [B] Mezisoučet: 70.2+15.48=85.680 [C] 'O7 1.20*1.95*18=42.120 [D] 'O8 1.20*1.95*1=2.340 [E] Mezisoučet: 42.12+2.34=44.460 [F] Celkem: 70.2+15.48+42.12+2.34=130.140 [G]
TS
P | 358 | 6114005R |  | O1+ O2 - okno plastov odstín dle RAL otevíravé/sklopné bezpečnostní trojsklo přes plochu 1m2 v 1,5-2,5m s magnet.kontaktem | M2 | 85.68 | 0 |  |  |  | 0 |  | R POLOŽKA |  | 2
PP |  |  |  | O1+ O2 - okno plastov odstín dle RAL otevíravé/sklopné bezpečnostní trojsklo přes plochu 1m2 v 1,5-2,5m s magnet.kontaktem
VV |  |  |  | 85.68=85.680 [A] Celkem: 85.68=85.680 [B]
TS
P | 359 | 6114006R |  | O7+ O8 - okno plastové odstín dle RAL otevíravé/sklopné bezpečnostní trojsklo přes plochu 1m2 v 1,5-2,5m | M2 | 44.46 | 0 |  |  |  | 0 |  | R POLOŽKA |  | 2
PP |  |  |  | O7+ O8 - okno plastové odstín dle RAL otevíravé/sklopné bezpečnostní trojsklo přes plochu 1m2 v 1,5-2,5m
VV |  |  |  | 44.46=44.460 [A] Celkem: 44.46=44.460 [B]
TS
P | 360 | 767620718 |  | Montáž oken zdvojených ostatní práce montáž kování pákového uzávěru | KUS | 36 | 0 |  |  |  | 0 |  | CS ÚRS 2022 01 |  | 2
PP |  |  |  | Montáž oken zdvojených ostatní práce montáž kování pákového uzávěru
VV |  |  |  | PAKOVY OVLADAC OKEN 'O1 30=30.000 [A] 'O2 6=6.000 [B] Celkem: 30+6=36.000 [C]
TS
P | 361 | 5498113R |  | kování - uzávěr ventilační pákový | KUS | 36 | 0 |  |  |  | 0 |  | R POLOŽKA |  | 2
PP |  |  |  | kování - uzávěr ventilační pákový
VV
TS
P | 362 | 766694122 |  | Montáž ostatních truhlářských konstrukcí parapetních desek dřevěných nebo plastových šířky přes 300 mm, délky přes 1000 do 1600 mm | KUS | 53 | 0 |  |  |  | 0 |  | CS ÚRS 2022 01 |  | 2
PP |  |  |  | Montáž ostatních truhlářských konstrukcí parapetních desek dřevěných nebo plastových šířky přes 300 mm, délky přes 1000 do 1600 mm
VV |  |  |  | VNITRNI PARAPETY '/viz tabulka PSV prvku/ 'R1 45=45.000 [A] 'R2 8=8.000 [B] Celkem: 45+8=53.000 [C]
TS
P | 363 | 6079400R |  | parapet dřevotřískový vnitřní povrch laminátový š 620mm | M | 59.063 | 0 |  |  |  | 0 |  | R POLOŽKA |  | 2
PP |  |  |  | parapet dřevotřískový vnitřní povrch laminátový š 620mm
VV
TS
P | 364 | 607940R1 |  | parapet dřevotřískový vnitřní povrch laminátový š 720mm | M | 10.5 | 0 |  |  |  | 0 |  | R POLOŽKA |  | 2
PP |  |  |  | parapet dřevotřískový vnitřní povrch laminátový š 720mm
VV
TS
P | 365 | 766629513 |  | Montáž oken dřevěných Příplatek k cenám za izolaci mezi ostěním a rámem okna při rovném ostění, s perlinkou, připojovací spára tl. do 20 mm | M | 438.12 | 0 |  |  |  | 0 |  | CS ÚRS 2022 01 |  | 2
PP |  |  |  | Montáž oken dřevěných Příplatek k cenám za izolaci mezi ostěním a rámem okna při rovném ostění, s perlinkou, připojovací spára tl. do 20 mm
VV |  |  |  | OSTENI A TESNENI OKEN A VCHOD.DVERI (1.20+1.95)*2*30=189.000 [A] (1.20+2.15)*2*6=40.200 [B] (0.75+1.50)*2*10=45.000 [C] (1.10+0.65)*2*3=10.500 [D] (1.10+1.10)*2*1=4.400 [E] (1.20+0.40)*2*3=9.600 [F] (1.20+1.95)*2*18=113.400 [G] (1.20+1.95)*2*1=6.300 [H] (0.80+2.00*2)*1=4.800 [I] (1.56+2.95*2)*2=14.920 [J] Celkem: 189+40.2+45+10.5+4.4+9.6+113.4+6.3+4.8+14.92=438.120 [K]
TS
P | 366 | 998766103 |  | Přesun hmot pro konstrukce truhlářské stanovený z hmotnosti přesunovaného materiálu vodorovná dopravní vzdálenost do 50 m v objektech výšky přes 12 do 24 m | T | 7.52 | 0 |  |  |  | 0 |  | CS ÚRS 2022 01 |  | 2
PP |  |  |  | Přesun hmot pro konstrukce truhlářské stanovený z hmotnosti přesunovaného materiálu vodorovná dopravní vzdálenost do 50 m v objektech výšky přes 12 do 24 m
VV
TS
P | 367 | 998766181 |  | Přesun hmot pro konstrukce truhlářské stanovený z hmotnosti přesunovaného materiálu Příplatek k ceně za přesun prováděný bez použití mechanizace pro jakoukoliv | T | 7.52 | 0 |  |  |  | 0 |  | CS ÚRS 2022 01 |  | 2
PP |  |  |  | Přesun hmot pro konstrukce truhlářské stanovený z hmotnosti přesunovaného materiálu Příplatek k ceně za přesun prováděný bez použití mechanizace pro jakoukoliv výšku objektu
VV
TS
SD |  | 767 |  | Konstrukce zámečnické
P | 368 | 767691812 |  | Ostatní práce - vyvěšení nebo zavěšení kovových křídel s případným uložením a opětovným zavěšením po provedení stavebních změn oken, plochy do 1,50 m2 | KUS | 7 | 0 |  |  |  | 0 |  | CS ÚRS 2022 01 |  | 2
PP |  |  |  | Ostatní práce - vyvěšení nebo zavěšení kovových křídel s případným uložením a opětovným zavěšením po provedení stavebních změn oken, plochy do 1,50 m2
VV |  |  |  | BP03 - STAV.OKNA K LIKVIDACI '1.PP '/viz vykres c.01+07 - udaj projektanta/ 7=7.000 [A] Celkem: 7=7.000 [B]
TS
P | 369 | 767691822 |  | Ostatní práce - vyvěšení nebo zavěšení kovových křídel s případným uložením a opětovným zavěšením po provedení stavebních změn dveří, plochy do 2 m2 | KUS | 1 | 0 |  |  |  | 0 |  | CS ÚRS 2022 01 |  | 2
PP |  |  |  | Ostatní práce - vyvěšení nebo zavěšení kovových křídel s případným uložením a opětovným zavěšením po provedení stavebních změn dveří, plochy do 2 m2
VV |  |  |  | BP36 - STAV.PLECHOVA DVIRKA '1.PP '/viz vykres c.01+07/ 1=1.000 [A] Celkem: 1=1.000 [B]
TS
P | 370 | 767691823 |  | Ostatní práce - vyvěšení nebo zavěšení kovových křídel s případným uložením a opětovným zavěšením po provedení stavebních změn dveří, plochy přes 2 m2 | KUS | 1 | 0 |  |  |  | 0 |  | CS ÚRS 2022 01 |  | 2
PP |  |  |  | Ostatní práce - vyvěšení nebo zavěšení kovových křídel s případným uložením a opětovným zavěšením po provedení stavebních změn dveří, plochy přes 2 m2
VV |  |  |  | BP05 - DVERE V PROSKL.STENE '1.NP '/viz vykres c.02/ 1=1.000 [A] Celkem: 1=1.000 [B]
TS
P | 371 | 767661811 |  | Demontáž mříží pevných nebo otevíravých | M2 | 0.936 | 0 |  |  |  | 0 |  | CS ÚRS 2022 01 |  | 2
PP |  |  |  | Demontáž mříží pevných nebo otevíravých
VV |  |  |  | BP04 - MRIZ OKNA '1.NP '/viz vykres c.02+06/ 0.80*1.17=0.936 [A] Celkem: 0.936=0.936 [B]
TS
P | 372 | 767893118 |  | Montáž stříšek nad venkovními vstupy z kovových profilů kotvených k nosné konstrukci pomocí závěsů, výplň z plechu rovná, šířky přes 1,50 do 2,00 m | KUS | 1 | 5e-05 |  |  |  | 0 |  | CS ÚRS 2022 01 |  | 2
PP |  |  |  | Montáž stříšek nad venkovními vstupy z kovových profilů kotvených k nosné konstrukci pomocí závěsů, výplň z plechu rovná, šířky přes 1,50 do 2,00 m
VV
TS
P | 373 | R19030 |  | stříška vchodová Z6- viz výpis prvků | KUS | 1 | 0.03 |  |  |  | 0 |  | R POLOŽKA |  | 2
PP |  |  |  | stříška vchodová Z6- viz výpis prvků
VV
TS
P | 374 | 997013214 |  | Vnitrostaveništní doprava suti a vybouraných hmot vodorovně do 50 m svisle ručně pro budovy a haly výšky přes 12 do 15 m | T | 0.254 | 0 |  |  |  | 0 |  | CS ÚRS 2022 01 |  | 2
PP |  |  |  | Vnitrostaveništní doprava suti a vybouraných hmot vodorovně do 50 m svisle ručně pro budovy a haly výšky přes 12 do 15 m
VV |  |  |  | K MISTU NALOZENI 0.254=0.254 [A] Celkem: 0.254=0.254 [B]
TS
P | 375 | R997013804.907 | 907 | Poplatek za uložení stavebního odpadu na skládce (skládkovné) ze skla zatříděného do Katalogu odpadů pod kódem 17 02 02 VČETNĚ DOPRAVY | T | 0.11 | 0 |  |  |  | 0 |  | EVIDENČNÍ POL. |  | 2
PP |  |  |  | Poplatek za uložení stavebního odpadu na skládce (skládkovné) ze skla zatříděného do Katalogu odpadů pod kódem 17 02 02 VČETNĚ DOPRAVY
VV |  |  |  | (0.175+0.045)/2=0.110 [A] Celkem: 0.11=0.110 [B]
TS |  |  |  | EVIDENČNÍ POLOŽKA. NEOCEŇOVAT v objektu SO/PS, položka se oceňuje pouze v objektu SO 90-90 EVIDENČNÍ POLOŽKA. NEOCEŇOVAT v objektu SO/PS, položka se oceňuje pouze v objektu SO 90-90 EVIDENČNÍ POLOŽKA. NEOCEŇOVAT v objektu SO/PS, položka se oceňuje pouze v objektu SO 90-90
P | 376 | R997013R02.904 | 904 | Poplatek za uložení stavebního odpadu na skládce (skládkovné) směsných kovů zatříděného do Katalogu odpadů pod kódem 17 04 07 VČETNĚ DOPRAVY | T | 0.144 | 0 |  |  |  | 0 |  | EVIDENČNÍ POL. |  | 2
PP |  |  |  | Poplatek za uložení stavebního odpadu na skládce (skládkovné) směsných kovů zatříděného do Katalogu odpadů pod kódem 17 04 07 VČETNĚ DOPRAVY
VV |  |  |  | 0.254-0.110=0.144 [A] Celkem: 0.144=0.144 [B]
TS |  |  |  | EVIDENČNÍ POLOŽKA. NEOCEŇOVAT v objektu SO/PS, položka se oceňuje pouze v objektu SO 90-90 EVIDENČNÍ POLOŽKA. NEOCEŇOVAT v objektu SO/PS, položka se oceňuje pouze v objektu SO 90-90 EVIDENČNÍ POLOŽKA. NEOCEŇOVAT v objektu SO/PS, položka se oceňuje pouze v objektu SO 90-90
P | 377 | 767646522 |  | Montáž dveří ocelových nebo hliníkových protipožárních uzávěrů dvoukřídlových, výšky přes 1970 do 2200 mm | KUS | 1 | 0 |  |  |  | 0 |  | CS ÚRS 2022 01 |  | 2
PP |  |  |  | Montáž dveří ocelových nebo hliníkových protipožárních uzávěrů dvoukřídlových, výšky přes 1970 do 2200 mm
VV |  |  |  | VNITRNI AL DVERE 'KOMPLETNI DODAVKA VC.RAMU A ZAKL.KOVANI '/viz tabulka PSV prvku/ 'D22 1=1.000 [A] 'POZOR - DODAVKA V M2 Celkem: 1=1.000 [B]
TS
P | 378 | 5534102R |  | D22 - vnitřní dvoukřídlé dveře Al elox EW30DP3 prosklené bezpečnostním dvojsklem, s magnetickým kontaktem + rám a zákl. kování | M2 | 3.675 | 0 |  |  |  | 0 |  | R POLOŽKA |  | 2
PP |  |  |  | D22 - vnitřní dvoukřídlé dveře Al elox EW30DP3 prosklené bezpečnostním dvojsklem, s magnetickým kontaktem + rám a zákl. kování
VV |  |  |  | 1.75*2.10=3.675 [A] Celkem: 3.675=3.675 [B]
TS
P | 379 | 767113110 |  | Montáž stěn a příček pro zasklení z hliníkových profilů, plochy jednotlivých stěn do 6 m2 | M2 | 6 | 0 |  |  |  | 0 |  | CS ÚRS 2022 01 |  | 2
PP |  |  |  | Montáž stěn a příček pro zasklení z hliníkových profilů, plochy jednotlivých stěn do 6 m2
VV |  |  |  | PROSKLENA AL STENA S OTEVIRAVYMI DVERMI '/viz tabulka PSV prvku/ 'D39 - PEVNA CAST 1.90*2.00*1=3.800 [A] 'Odpocet dveri -0.90*2.00*1=-1.800 [B] Mezisoučet: 3.8+-1.8=2.000 [C] 'D40 - PEVNA CAST 1.90*2.00*1=3.800 [D] 'Odpocet dveri -0.90*2.00*1=-1.800 [E] Mezisoučet: 3.8+-1.8=2.000 [F] 'D41 - PEVNA CAST 1.90*2.00*1=3.800 [G] 'Odpocet dveri -0.90*2.00*1=-1.800 [H] Mezisoučet: 3.8+-1.8=2.000 [I] Celkem: 3.8+-1.8+3.8+-1.8+3.8+-1.8=6.000 [J]
TS
P | 380 | 553410R2 |  | D39+ D40+ D41 - vnitřní stěna Al elox s fixním zasklením EI15 DP3 (nebo bez požár.odolnosti) bezpečnostní dvojsklo přes plochu 1m2 v 1,5-2,5m | M2 | 6 | 0 |  |  |  | 0 |  | R POLOŽKA |  | 2
PP |  |  |  | D39+ D40+ D41 - vnitřní stěna Al elox s fixním zasklením EI15 DP3 (nebo bez požár.odolnosti) bezpečnostní dvojsklo přes plochu 1m2 v 1,5-2,5m
VV |  |  |  | D39 - PEVNA CAST 2.00=2.000 [A] 'D40 - PEVNA CAST 2.00=2.000 [B] 'D41 - PEVNA CAST 2.00=2.000 [C] Celkem: 2+2+2=6.000 [D]
TS
P | 381 | 767646510 |  | Montáž dveří ocelových nebo hliníkových protipožárních uzávěrů jednokřídlových | KUS | 3 | 0 |  |  |  | 0 |  | CS ÚRS 2022 01 |  | 2
PP |  |  |  | Montáž dveří ocelových nebo hliníkových protipožárních uzávěrů jednokřídlových
VV
TS
P | 382 | 5534133R |  | D39+ D40+ D41 - dveře jednokřídlé Al elox EI15 DP3 (nebo bez požár.odolnosti) prosklené bezpečn.dvojsklem max rozměru otvoru 2,42m2 s centrálním třístup. klíče | M2 | 5.4 | 0 |  |  |  | 0 |  | R POLOŽKA |  | 2
PP |  |  |  | D39+ D40+ D41 - dveře jednokřídlé Al elox EI15 DP3 (nebo bez požár.odolnosti) prosklené bezpečn.dvojsklem max rozměru otvoru 2,42m2 s centrálním třístup. klíčem otevírané kartou + rám a zákl.kování
VV |  |  |  | D39 0.90*2.00=1.800 [A] 'D40 0.90*2.00=1.800 [B] 'D41 0.90*2.00=1.800 [C] Celkem: 1.8+1.8+1.8=5.400 [D]
TS
P | 383 | 766660734 |  | Montáž dveřních doplňků dveřního kování bezpečnostního panikového kování | KUS | 3 | 0 |  |  |  | 0 |  | CS ÚRS 2022 01 |  | 2
PP |  |  |  | Montáž dveřních doplňků dveřního kování bezpečnostního panikového kování
VV |  |  |  | PANIKOVA KLIKA 'VNITRNI AL DVERE 'D22 2*1=2.000 [A] 'VNITRNI DVERNI MRIZ 'D19 1=1.000 [B] Celkem: 2+1=3.000 [C]
TS
P | 384 | 5491463R.1 |  | kování dveřní - paniková klika | KUS | 3 | 0 |  |  |  | 0 |  | R POLOŽKA |  | 2
PP |  |  |  | kování dveřní - paniková klika
VV
TS
P | 385 | 742210241 |  | Montáž dveřního koordinátoru s postupným zavíráním dvoukřídlých dveří | KUS | 1 | 0 |  |  |  | 0 |  | CS ÚRS 2022 01 |  | 2
PP |  |  |  | Montáž dveřního koordinátoru s postupným zavíráním dvoukřídlých dveří
VV |  |  |  | KOORDINATOR ZAVIRANI 'VNITRNI AL DVERE 'D22 1=1.000 [A] Celkem: 1=1.000 [B]
TS
P | 386 | 5491412R |  | kování - koordinátor zavírání dvoukřídlých dveří | KUS | 1 | 0 |  |  |  | 0 |  | R POLOŽKA |  | 2
PP |  |  |  | kování - koordinátor zavírání dvoukřídlých dveří
VV
TS
P | 387 | 767649191 |  | Montáž dveří ocelových nebo hliníkových doplňků dveří samozavírače hydraulického | KUS | 6 | 0 |  |  |  | 0 |  | CS ÚRS 2022 01 |  | 2
PP |  |  |  | Montáž dveří ocelových nebo hliníkových doplňků dveří samozavírače hydraulického
VV |  |  |  | SAMOZAVIRACE AL DVERI 'D22 2*1=2.000 [A] 'D39 2*1=2.000 [B] 'D40 2*1=2.000 [C] Celkem: 2+2+2=6.000 [D]
TS
P | 388 | 54917265 |  | samozavírač dveří hydraulický K214 č.14 zlatá bronz | KUS | 6 | 0 |  |  |  | 0 |  | CS ÚRS 2022 01 |  | 2
PP |  |  |  | samozavírač dveří hydraulický K214 č.14 zlatá bronz
VV
TS
P | 389 | 317941123 |  | Osazování ocelových válcovaných nosníků na zdivu I nebo IE nebo U nebo UE nebo L č. 14 až 22 nebo výšky do 220 mm | T | 0.134 | 0 |  |  |  | 0 |  | CS ÚRS 2022 01 |  | 2
PP |  |  |  | Osazování ocelových válcovaných nosníků na zdivu I nebo IE nebo U nebo UE nebo L č. 14 až 22 nebo výšky do 220 mm
VV |  |  |  | U NOSNIK POD SDK STENU 'U c.140 MM 'D22+D39+D40+D41 16.00*2.10*4*0.001=0.134 [A] Celkem: 0.134=0.134 [B]
TS
P | 390 | 13010914 |  | ocel profilová jakost S235JR (11 375) průřez UE 140 | T | 0.147 | 0 |  |  |  | 0 |  | CS ÚRS 2022 01 |  | 2
PP |  |  |  | ocel profilová jakost S235JR (11 375) průřez UE 140
VV |  |  |  | 0.134*1.1 Přepočtené koeficientem množství=0.147 [A] Celkem: 0.147=0.147 [B]
TS
P | 391 | 76311132R |  | Příčka ze sádrokartonových desek s nosnou konstrukcí z jednoduchých ocelových profilů UW, CW jednoduše opláštěná deskou protipožární DF tl. 12,5 mm s izolací, E | M2 | 2.632 | 0 |  |  |  | 0 |  | R POLOŽKA |  | 2
PP |  |  |  | Příčka ze sádrokartonových desek s nosnou konstrukcí z jednoduchých ocelových profilů UW, CW jednoduše opláštěná deskou protipožární DF tl. 12,5 mm s izolací, EI 45, příčka tl. 150 mm, profil 150, Rw do 51 dB
VV |  |  |  | POZARNI SDK NAD PROSKL.VNITR.DVERMI '/viz tabulka PSV prvku/ 'D22 1.90*1.385=2.632 [A] Celkem: 2.632=2.632 [B]
TS
P | 392 | 763111321 |  | Příčka ze sádrokartonových desek s nosnou konstrukcí z jednoduchých ocelových profilů UW, CW jednoduše opláštěná deskou protipožární DF tl. 12,5 mm s izolací, E | M2 | 7.866 | 0 |  |  |  | 0 |  | CS ÚRS 2022 01 |  | 2
PP |  |  |  | Příčka ze sádrokartonových desek s nosnou konstrukcí z jednoduchých ocelových profilů UW, CW jednoduše opláštěná deskou protipožární DF tl. 12,5 mm s izolací, EI 45, příčka tl. 75 mm, profil 50, Rw do 46 dB
VV |  |  |  | POZARNI SDK NAD VNITR. AL STENAMI '/viz tabulka PSV prvku/ 'D39 1.90*1.38=2.622 [A] 'D40 1.90*1.38=2.622 [B] 'D41 1.90*1.38=2.622 [C] Celkem: 2.622+2.622+2.622=7.866 [D]
TS
P | 393 | 763111717 |  | Příčka ze sádrokartonových desek ostatní konstrukce a práce na příčkách ze sádrokartonových desek základní penetrační nátěr (oboustranný) | M2 | 10.498 | 0 |  |  |  | 0 |  | CS ÚRS 2022 01 |  | 2
PP |  |  |  | Příčka ze sádrokartonových desek ostatní konstrukce a práce na příčkách ze sádrokartonových desek základní penetrační nátěr (oboustranný)
VV |  |  |  | 2.632+7.866=10.498 [A] Celkem: 10.498=10.498 [B]
TS
P | 394 | 763111718 |  | Příčka ze sádrokartonových desek ostatní konstrukce a práce na příčkách ze sádrokartonových desek úprava styku příčky a podhledu (oboustranně) separační páskou | M | 18.68 | 0 |  |  |  | 0 |  | CS ÚRS 2022 01 |  | 2
PP |  |  |  | Příčka ze sádrokartonových desek ostatní konstrukce a práce na příčkách ze sádrokartonových desek úprava styku příčky a podhledu (oboustranně) separační páskou s akrylátem
VV |  |  |  | STROP A STENY (1.90+1.385*2)*4=18.680 [A] Celkem: 18.68=18.680 [B]
TS
P | 395 | 763111751 |  | Příčka ze sádrokartonových desek Příplatek k cenám za plochu do 6 m2 jednotlivě | M2 | 10.498 | 0 |  |  |  | 0 |  | CS ÚRS 2022 01 |  | 2
PP |  |  |  | Příčka ze sádrokartonových desek Příplatek k cenám za plochu do 6 m2 jednotlivě
VV
TS
P | 396 | 763111771 |  | Příčka ze sádrokartonových desek Příplatek k cenám za rovinnost speciální tmelení kvality Q3 | M2 | 10.498 | 0 |  |  |  | 0 |  | CS ÚRS 2022 01 |  | 2
PP |  |  |  | Příčka ze sádrokartonových desek Příplatek k cenám za rovinnost speciální tmelení kvality Q3
VV
TS
P | 397 | 767851104 |  | Montáž komínových lávek kompletní celé lávky | M | 6 | 0 |  |  |  | 0 |  | CS ÚRS 2022 01 |  | 2
PP |  |  |  | Montáž komínových lávek kompletní celé lávky
VV |  |  |  | STRESNI LAVKA 'KOMPLETNI DODAVKA VC.POVRCH.UPRAVY A KOTVENI '/viz tabulka PSV prvku/ 2.00*3=6.000 [A] Celkem: 6=6.000 [B]
TS
P | 398 | 5534468R |  | K14 - lávka komínová 250x2000mm z pozink.oceli+ 4x držák, 4x regul.držák | KUS | 3 | 0 |  |  |  | 0 |  | R POLOŽKA |  | 2
PP |  |  |  | K14 - lávka komínová 250x2000mm z pozink.oceli+ 4x držák, 4x regul.držák
VV
TS
P | 399 | 767531111 |  | Montáž vstupních čistících zón z rohoží kovových nebo plastových | M2 | 5.12 | 0 |  |  |  | 0 |  | CS ÚRS 2022 01 |  | 2
PP |  |  |  | Montáž vstupních čistících zón z rohoží kovových nebo plastových
VV |  |  |  | CISTICI ZONA 1 '/viz tabulka PSV prvku/ 1.60*0.80*2=2.560 [A] 'CISTICI ZONA 2 1.60*0.80*2=2.560 [B] Celkem: 2.56+2.56=5.120 [C]
TS
P | 400 | 6975200R |  | rohož vstupní provedení hliník | M2 | 5.12 | 0 |  |  |  | 0 |  | R POLOŽKA |  | 2
PP |  |  |  | rohož vstupní provedení hliník
VV |  |  |  | 5.12=5.120 [A] Celkem: 5.12=5.120 [B]
TS
P | 401 | 767531121.1 |  | Montáž vstupních čistících zón z rohoží osazení rámu mosazného nebo hliníkového zapuštěného z L profilů | M | 19.2 | 0 |  |  |  | 0 |  | CS ÚRS 2022 01 |  | 2
PP |  |  |  | Montáž vstupních čistících zón z rohoží osazení rámu mosazného nebo hliníkového zapuštěného z L profilů
VV |  |  |  | (1.60+0.80)*2*(2+2)=19.200 [A] Celkem: 19.2=19.200 [B]
TS
P | 402 | 69752160 |  | rám pro zapuštění profil L-30/30 25/25 20/30 15/30-Al | M | 20.16 | 0 |  |  |  | 0 |  | CS ÚRS 2022 01 |  | 2
PP |  |  |  | rám pro zapuštění profil L-30/30 25/25 20/30 15/30-Al
VV
TS
P | 403 | 767662210 |  | Montáž mříží otvíravých | M2 | 16.859 | 0 |  |  |  | 0 |  | CS ÚRS 2022 01 |  | 2
PP |  |  |  | Montáž mříží otvíravých
VV
TS
P | 404 | R POL 7 |  | D19 - Kovová dveřní mříž z Jekl profilu a pásoviny s roztečí 100 mm, s dveřmi + kování s navařenou destičkou 300x500 mm, napojená na dveřní panel a čtecí hlavu | M2 | 3.5 | 0 |  |  |  | 0 |  | R POLOŽKA |  | 2
PP |  |  |  | D19 - Kovová dveřní mříž z Jekl profilu a pásoviny s roztečí 100 mm, s dveřmi + kování s navařenou destičkou 300x500 mm, napojená na dveřní panel a čtecí hlavu
VV |  |  |  | 1.25*2.800=3.500 [A] Celkem: 3.5=3.500 [B]
TS
P | 405 | R POL 7a |  | D20 - Kovová dveřní mříž z Jekl profilu a pásoviny s dveřmi + kování | M2 | 3.113 | 0 |  |  |  | 0 |  | R POLOŽKA |  | 2
PP |  |  |  | D20 - Kovová dveřní mříž z Jekl profilu a pásoviny s dveřmi + kování
VV |  |  |  | 1.50*2.075=3.113 [A] Celkem: 3.113=3.113 [B]
TS
P | 406 | R POL 8 |  | Z1+ Z2+ Z3 - Kovová okenní mříž otevíravá z Jekl profilu a oceli + kování | M2 | 10.246 | 0 |  |  |  | 0 |  | R POLOŽKA |  | 2
PP |  |  |  | Z1+ Z2+ Z3 - Kovová okenní mříž otevíravá z Jekl profilu a oceli + kování
VV |  |  |  | 10.246=10.246 [A] Celkem: 10.246=10.246 [B]
TS
P | 407 | 767662120 |  | Montáž mříží pevných, připevněných svařováním | M2 | 10.49 | 0 |  |  |  | 0 |  | CS ÚRS 2022 01 |  | 2
PP |  |  |  | Montáž mříží pevných, připevněných svařováním
VV |  |  |  | KOVOVA MRIZ S DVERMI PRO KRÁTKODOBOU CELU 'KOMPL.DODAVKA VC.KOVANI '/viz tabulky PSV prvku/ 'D38 3.33*3.15*1=10.490 [A] 'POZNAMKA - KOTVENI RESENO V ODD.9 Celkem: 10.49=10.490 [B]
TS
P | 408 | R POL 9 |  | D38 - Kovová mříž z Jekl profilu a pásoviny s dveřmi + kování | M2 | 10.49 | 0 |  |  |  | 0 |  | R POLOŽKA |  | 2
PP |  |  |  | D38 - Kovová mříž z Jekl profilu a pásoviny s dveřmi + kování
VV |  |  |  | 10.49=10.490 [A] Celkem: 10.49=10.490 [B]
TS
P | 409 | 767165111 |  | Montáž zábradlí rovného madel z trubek nebo tenkostěnných profilů šroubováním | M | 22.17 | 0 |  |  |  | 0 |  | CS ÚRS 2022 01 |  | 2
PP |  |  |  | Montáž zábradlí rovného madel z trubek nebo tenkostěnných profilů šroubováním
VV |  |  |  | NEREZOVE MADLO - MONTAZ '/viz tabulky PSV prvku/ 'S5 11.085*2=22.170 [A] Celkem: 22.17=22.170 [B]
TS
P | 410 | 767995114 |  | Montáž ostatních atypických zámečnických konstrukcí hmotnosti přes 20 do 50 kg | KG | 80 | 0 |  |  |  | 0 |  | CS ÚRS 2022 01 |  | 2
PP |  |  |  | Montáž ostatních atypických zámečnických konstrukcí hmotnosti přes 20 do 50 kg
VV |  |  |  | NEREZOVE MADLO - VYROBA VC.UCHYTU '/viz tabulky PSV prvku/ 'S5 40.00*2=80.000 [A] Celkem: 80=80.000 [B]
TS
P | 411 | 5530000R2 |  | nerezová ocel - kilogramová cena | KG | 84 | 0 |  |  |  | 0 |  | R POLOŽKA |  | 2
PP |  |  |  | nerezová ocel - kilogramová cena
VV
TS
P | 412 | 767620116 |  | Montáž oken zdvojených z hliníkových nebo ocelových profilů na polyuretanovou pěnu pevných do zdiva, plochy přes 0,6 do 1,5 m2 | M2 | 0.99 | 0 |  |  |  | 0 |  | CS ÚRS 2022 01 |  | 2
PP |  |  |  | Montáž oken zdvojených z hliníkových nebo ocelových profilů na polyuretanovou pěnu pevných do zdiva, plochy přes 0,6 do 1,5 m2
VV |  |  |  | POKLADNI PREPAZKA 'KOMPL.DODAVKA DLE POZADAVKU PD '/viz tabulky PSV prvku/ 'O10 0.90*1.10=0.990 [A] Celkem: 0.99=0.990 [B]
TS
P | 413 | 5534100R |  | O10 - pokladní přepážka - okno fixní zasklené bezpečnostním dvojsklem v Al bezpečnostním rámu 900/1100 mm vč odkládací nerez plochy, misky, komunikátoru, indukč | M2 | 0.99 | 0 |  |  |  | 0 |  | R POLOŽKA |  | 2
PP |  |  |  | O10 - pokladní přepážka - okno fixní zasklené bezpečnostním dvojsklem v Al bezpečnostním rámu 900/1100 mm vč odkládací nerez plochy, misky, komunikátoru, indukční smyčky, displeje a horizontální žaluzie (třída bezpečnosti minP5A a balistická odolnost BR2)
VV
TS
P | 414 | 998767103 |  | Přesun hmot pro zámečnické konstrukce stanovený z hmotnosti přesunovaného materiálu vodorovná dopravní vzdálenost do 50 m v objektech výšky přes 12 do 24 m | T | 1.252 | 0 |  |  |  | 0 |  | CS ÚRS 2022 01 |  | 2
PP |  |  |  | Přesun hmot pro zámečnické konstrukce stanovený z hmotnosti přesunovaného materiálu vodorovná dopravní vzdálenost do 50 m v objektech výšky přes 12 do 24 m
VV
TS
P | 415 | 998767181 |  | Přesun hmot pro zámečnické konstrukce stanovený z hmotnosti přesunovaného materiálu Příplatek k cenám za přesun prováděný bez použití mechanizace pro jakoukoliv | T | 1.252 | 0 |  |  |  | 0 |  | CS ÚRS 2022 01 |  | 2
PP |  |  |  | Přesun hmot pro zámečnické konstrukce stanovený z hmotnosti přesunovaného materiálu Příplatek k cenám za přesun prováděný bez použití mechanizace pro jakoukoliv výšku objektu
VV
TS
SD |  | 771 |  | Podlahy z dlaždic
P | 416 | 771574223 |  | Montáž podlah z dlaždic keramických lepených flexibilním lepidlem maloformátových reliéfních nebo z dekorů přes 9 do 12 ks/m2 | M2 | 285.25 | 0 |  |  |  | 0 |  | CS ÚRS 2022 01 |  | 2
PP |  |  |  | Montáž podlah z dlaždic keramických lepených flexibilním lepidlem maloformátových reliéfních nebo z dekorů přes 9 do 12 ks/m2
VV |  |  |  | KERAMICKA DLAZBA '1.NP '/viz vykres c.09 a skladby konstrukci/ 'SK02A + SK02C 97.45+3.07+5.04+1.52=107.080 [A] 14.02+7.99+5.03+9.66+4.60+43.19=84.490 [B] 10.00=10.000 [C] '2.NP '/viz vykres c.10 a skladby konstrukci/ 'SK03A 9.62+2.45+6.20+1.08+8.05+6.12+2.21=35.730 [D] 1.49+6.76+8.39+4.84+4.72+1.95+3.24+1.67+4.89=37.950 [E] 10.00=10.000 [F] Celkem: 107.08+84.49+10+35.73+37.95+10=285.250 [G]
TS
P | 417 | 5976143R |  | dlažba keramická tl.10 mm neglazovaná odolnost dle EN ICO 10545-12 do interiéruí přes 9 do 12ks/m2 (parametry viz skladba konstrukcí) | M2 | 313.775 | 0 |  |  |  | 0 |  | R POLOŽKA |  | 2
PP |  |  |  | dlažba keramická tl.10 mm neglazovaná odolnost dle EN ICO 10545-12 do interiéruí přes 9 do 12ks/m2 (parametry viz skladba konstrukcí)
VV
TS
P | 418 | 771474112 |  | Montáž soklů z dlaždic keramických lepených flexibilním lepidlem rovných, výšky přes 65 do 90 mm | M | 36 | 0 |  |  |  | 0 |  | CS ÚRS 2022 01 |  | 2
PP |  |  |  | Montáž soklů z dlaždic keramických lepených flexibilním lepidlem rovných, výšky přes 65 do 90 mm
VV |  |  |  | SOKL V MISTN.BEZ OBKLADU 36.00=36.000 [A] Celkem: 36=36.000 [B]
TS
P | 419 | 59761416 |  | sokl-dlažba keramická slinutá hladká do interiéru i exteriéru 300x80mm | KUS | 156 | 0 |  |  |  | 0 |  | CS ÚRS 2022 01 |  | 2
PP |  |  |  | sokl-dlažba keramická slinutá hladká do interiéru i exteriéru 300x80mm
VV
TS
P | 420 | 77157715R |  | Montáž podlah z dlaždic keramických kladených do malty Příplatek k cenám za dvousložkový spárovací tmel s hydrofobní funkcí | M2 | 288.13 | 0 |  |  |  | 0 |  | R POLOŽKA |  | 2
PP |  |  |  | Montáž podlah z dlaždic keramických kladených do malty Příplatek k cenám za dvousložkový spárovací tmel s hydrofobní funkcí
VV |  |  |  | 285.25=285.250 [A] 36.00*0.08=2.880 [B] Celkem: 285.25+2.88=288.130 [C]
TS
P | 421 | 7715771R1 |  | Montáž podlah z dlaždic keramických kladených do malty Příplatek k cenám za dvousložkové lepidlo s hydrofobní funkcí | M2 | 288.13 | 0 |  |  |  | 0 |  | R POLOŽKA |  | 2
PP |  |  |  | Montáž podlah z dlaždic keramických kladených do malty Příplatek k cenám za dvousložkové lepidlo s hydrofobní funkcí
VV
TS
P | 422 | 771591111 |  | Příprava podkladu před provedením dlažby nátěr penetrační na podlahu | M2 | 288.13 | 0 |  |  |  | 0 |  | CS ÚRS 2022 01 |  | 2
PP |  |  |  | Příprava podkladu před provedením dlažby nátěr penetrační na podlahu
VV
TS
P | 423 | 771151012 |  | Příprava podkladu před provedením dlažby samonivelační stěrka min.pevnosti 20 MPa, tloušťky přes 3 do 5 mm | M2 | 201.57 | 0 |  |  |  | 0 |  | CS ÚRS 2022 01 |  | 2
PP |  |  |  | Příprava podkladu před provedením dlažby samonivelační stěrka min.pevnosti 20 MPa, tloušťky přes 3 do 5 mm
VV |  |  |  | 1.NP '/viz vykres c.09 a skladby konstrukci/ 'SK02A + SK02C 97.45+3.07+5.04+1.52=107.080 [A] 14.02+7.99+5.03+9.66+4.60+43.19=84.490 [B] 10.00=10.000 [C] Celkem: 107.08+84.49+10=201.570 [D]
TS
P | 424 | 771111011 |  | Příprava podkladu před provedením dlažby vysátí podlah | M2 | 288.13 | 0 |  |  |  | 0 |  | CS ÚRS 2022 01 |  | 2
PP |  |  |  | Příprava podkladu před provedením dlažby vysátí podlah
VV
TS
P | 425 | 771591184 |  | Podlahy - dokončovací práce pracnější řezání dlaždic keramických rovné | M | 340 | 0 |  |  |  | 0 |  | CS ÚRS 2022 01 |  | 2
PP |  |  |  | Podlahy - dokončovací práce pracnější řezání dlaždic keramických rovné
VV
TS
P | 426 | 771161012 |  | Příprava podkladu před provedením dlažby montáž profilu dilatační spáry koutové (při styku podlahy se stěnou) | M | 399.35 | 0 |  |  |  | 0 |  | CS ÚRS 2022 01 |  | 2
PP |  |  |  | Příprava podkladu před provedením dlažby montáž profilu dilatační spáry koutové (při styku podlahy se stěnou)
VV |  |  |  | DILATACE '/prepocet na m/ 285.25*1.40=399.350 [A] Celkem: 399.35=399.350 [B]
TS
P | 427 | 24551523 |  | profil spárový výplňový D 20mm | M | 419.318 | 0 |  |  |  | 0 |  | CS ÚRS 2022 01 |  | 2
PP |  |  |  | profil spárový výplňový D 20mm
VV
TS
P | 428 | 771161011 |  | Příprava podkladu před provedením dlažby montáž profilu dilatační spáry v rovině dlažby | M | 200 | 0 |  |  |  | 0 |  | CS ÚRS 2022 01 |  | 2
PP |  |  |  | Příprava podkladu před provedením dlažby montáž profilu dilatační spáry v rovině dlažby
VV |  |  |  | DILATACE '/odhad/ 200.00=200.000 [A] Celkem: 200=200.000 [B]
TS
P | 429 | 59054162 |  | profil dilatační s bočními díly z PVC/CPE tl 6mm | M | 210 | 0 |  |  |  | 0 |  | CS ÚRS 2022 01 |  | 2
PP |  |  |  | profil dilatační s bočními díly z PVC/CPE tl 6mm
VV
TS
P | 430 | 998771103 |  | Přesun hmot pro podlahy z dlaždic stanovený z hmotnosti přesunovaného materiálu vodorovná dopravní vzdálenost do 50 m v objektech výšky přes 12 do 24 m | T | 9.547 | 0 |  |  |  | 0 |  | CS ÚRS 2022 01 |  | 2
PP |  |  |  | Přesun hmot pro podlahy z dlaždic stanovený z hmotnosti přesunovaného materiálu vodorovná dopravní vzdálenost do 50 m v objektech výšky přes 12 do 24 m
VV
TS
P | 431 | 998771181 |  | Přesun hmot pro podlahy z dlaždic stanovený z hmotnosti přesunovaného materiálu Příplatek k ceně za přesun prováděný bez použití mechanizace pro jakoukoliv výšk | T | 9.547 | 0 |  |  |  | 0 |  | CS ÚRS 2022 01 |  | 2
PP |  |  |  | Přesun hmot pro podlahy z dlaždic stanovený z hmotnosti přesunovaného materiálu Příplatek k ceně za přesun prováděný bez použití mechanizace pro jakoukoliv výšku objektu
VV
TS
SD |  | 775 |  | Podlahy skládané
P | 432 | 775511810 |  | Demontáž podlah vlysových do suti s lištami přibíjených | M2 | 353.6 | 0 |  |  |  | 0 |  | CS ÚRS 2022 01 |  | 2
PP |  |  |  | Demontáž podlah vlysových do suti s lištami přibíjených
VV |  |  |  | BP10+BP11 - STAVAJICI VLYSY '2.NP '/viz vykres c.03 - legenda/ 35.67+20.80+5.14+14.38+14.31+13.08=103.380 [A] 17.09+20.25+17.95+23.72+16.95+16.47+23.54+17.39=153.360 [B] 26.27+17.29+4.26+12.09+16.15+20.80=96.860 [C] Celkem: 103.38+153.36+96.86=353.600 [D]
TS
P | 433 | 997013214 |  | Vnitrostaveništní doprava suti a vybouraných hmot vodorovně do 50 m svisle ručně pro budovy a haly výšky přes 12 do 15 m | T | 5.304 | 0 |  |  |  | 0 |  | CS ÚRS 2022 01 |  | 2
PP |  |  |  | Vnitrostaveništní doprava suti a vybouraných hmot vodorovně do 50 m svisle ručně pro budovy a haly výšky přes 12 do 15 m
VV |  |  |  | K MISTU NALOZENI 5.304=5.304 [A] Celkem: 5.304=5.304 [B]
TS
P | 434 | R997013811.908 | 908 | Poplatek za uložení stavebního odpadu na skládce (skládkovné) dřevěného zatříděného do Katalogu odpadů pod kódem 17 02 01 VČETNĚ DOPRAVY | T | 5.304 | 0 |  |  |  | 0 |  | EVIDENČNÍ POL. |  | 2
PP |  |  |  | Poplatek za uložení stavebního odpadu na skládce (skládkovné) dřevěného zatříděného do Katalogu odpadů pod kódem 17 02 01 VČETNĚ DOPRAVY
VV |  |  |  | 5.304=5.304 [A] Celkem: 5.304=5.304 [B]
TS |  |  |  | EVIDENČNÍ POLOŽKA. NEOCEŇOVAT v objektu SO/PS, položka se oceňuje pouze v objektu SO 90-90 EVIDENČNÍ POLOŽKA. NEOCEŇOVAT v objektu SO/PS, položka se oceňuje pouze v objektu SO 90-90 EVIDENČNÍ POLOŽKA. NEOCEŇOVAT v objektu SO/PS, položka se oceňuje pouze v objektu SO 90-90
SD |  | 776 |  | Podlahy povlakové
P | 435 | 776201812 |  | Demontáž povlakových podlahovin lepených ručně s podložkou | M2 | 356.126 | 0 |  |  |  | 0 |  | CS ÚRS 2022 01 |  | 2
PP |  |  |  | Demontáž povlakových podlahovin lepených ručně s podložkou
VV |  |  |  | BP07 - STAVAJICI PVC LINO '1.NP '/viz vykres c.02+06/ 13.21+13.88+13.56+10.04+12.74=63.430 [A] 'BP09 '1.NP 1.92*4.15*2=15.936 [B] 'BP10+BP11 - STAVAJICI PVC LINO '2.NP '/viz vykres c.03 - legenda/ 35.67+20.80+5.14+14.38+14.31+13.08=103.380 [C] 23.72+16.95+16.47+23.54+17.39=98.070 [D] 26.27+12.09+16.15+20.80=75.310 [E] Celkem: 63.43+15.936+103.38+98.07+75.31=356.126 [F]
TS
P | 436 | 776410811 |  | Demontáž soklíků nebo lišt pryžových nebo plastových | M | 427.351 | 0 |  |  |  | 0 |  | CS ÚRS 2022 01 |  | 2
PP |  |  |  | Demontáž soklíků nebo lišt pryžových nebo plastových
VV |  |  |  | SOKLIKY '1.NP+2.NP '/prepocet na m/ 356.126*1.20=427.351 [A] Celkem: 427.351=427.351 [B]
TS
P | 437 | 997013214 |  | Vnitrostaveništní doprava suti a vybouraných hmot vodorovně do 50 m svisle ručně pro budovy a haly výšky přes 12 do 15 m | T | 1.197 | 0 |  |  |  | 0 |  | CS ÚRS 2022 01 |  | 2
PP |  |  |  | Vnitrostaveništní doprava suti a vybouraných hmot vodorovně do 50 m svisle ručně pro budovy a haly výšky přes 12 do 15 m
VV |  |  |  | K MISTU NALOZENI 1.197=1.197 [A] Celkem: 1.197=1.197 [B]
TS
P | 438 | R997013635.910 | 910 | Poplatek za uložení stavebního odpadu na skládce (skládkovné) komunálního zatříděného do Katalogu odpadů pod kódem 20 03 01 VČETNĚ DOPRAVY | T | 1.197 | 0 |  |  |  | 0 |  | EVIDENČNÍ POL. |  | 2
PP |  |  |  | Poplatek za uložení stavebního odpadu na skládce (skládkovné) komunálního zatříděného do Katalogu odpadů pod kódem 20 03 01 VČETNĚ DOPRAVY
VV |  |  |  | 1.197=1.197 [A] Celkem: 1.197=1.197 [B]
TS |  |  |  | EVIDENČNÍ POLOŽKA. NEOCEŇOVAT v objektu SO/PS, položka se oceňuje pouze v objektu SO 90-90 EVIDENČNÍ POLOŽKA. NEOCEŇOVAT v objektu SO/PS, položka se oceňuje pouze v objektu SO 90-90 EVIDENČNÍ POLOŽKA. NEOCEŇOVAT v objektu SO/PS, položka se oceňuje pouze v objektu SO 90-90
P | 439 | 776241111 |  | Montáž podlahovin ze sametového vinylu lepením pásů hladkých (bez vzoru) | M2 | 378.77 | 0 |  |  |  | 0 |  | CS ÚRS 2022 01 |  | 2
PP |  |  |  | Montáž podlahovin ze sametového vinylu lepením pásů hladkých (bez vzoru)
VV |  |  |  | PODLAHOVINA Z VINYLU - PODLAHY '1.NP '/viz vykres c.09 - legenda/ 'SK02B 11.13+4.99+13.56=29.680 [A] 3.00=3.000 [B] Mezisoučet: 29.68+3=32.680 [C] '2.NP '/viz vykres c.10 - legenda/ 'SK03B 7.96+33.97+9.99+4.63+14.37=70.920 [D] 3.18+13.60+8.03+21.67+17.95=64.430 [E] 23.49+27.29+16.47+23.49=90.740 [F] 44.10+3.29+2.95+11.28+14.58+20.80=97.000 [G] 23.00=23.000 [H] Mezisoučet: 70.92+64.43+90.74+97+23=346.090 [I] Celkem: 29.68+3+70.92+64.43+90.74+97+23=378.770 [J]
TS
P | 440 | 2841102R |  | PVC vinyl homogenní zátěžová tl 2,50 mm, třída zátěže 33, hořlavost Bfl S1, s antibakteriál. úpravou, chemicky odolná (parametry dle požadavku PD-skladby konstr | M2 | 416.647 | 0 |  |  |  | 0 |  | R POLOŽKA |  | 2
PP |  |  |  | PVC vinyl homogenní zátěžová tl 2,50 mm, třída zátěže 33, hořlavost Bfl S1, s antibakteriál. úpravou, chemicky odolná (parametry dle požadavku PD-skladby konstrukcí str.5)
VV |  |  |  | 378.77*1.1 Přepočtené koeficientem množství=416.647 [A] Celkem: 416.647=416.647 [B]
TS
P | 441 | 77642131R |  | Montáž lišt obvodových šroubovaných | M | 530.278 | 0 |  |  |  | 0 |  | R POLOŽKA |  | 2
PP |  |  |  | Montáž lišt obvodových šroubovaných
VV |  |  |  | SOKLIK '/prepocet na m/ '1.NP 32.68*1.40=45.752 [A] '2.NP 346.090*1.40=484.526 [B] Celkem: 45.752+484.526=530.278 [C]
TS
P | 442 | 2841101R |  | lišta Al speciální soklová pro vinylové podlahy do lišty | M | 556.792 | 0 |  |  |  | 0 |  | R POLOŽKA |  | 2
PP |  |  |  | lišta Al speciální soklová pro vinylové podlahy do lišty
VV
TS
P | 443 | 776421711 |  | Montáž lišt vložení pásků z podlahoviny do lišt včetně nařezání | M | 530.278 | 0 |  |  |  | 0 |  | CS ÚRS 2022 01 |  | 2
PP |  |  |  | Montáž lišt vložení pásků z podlahoviny do lišt včetně nařezání
VV |  |  |  | 530.278=530.278 [A] Celkem: 530.278=530.278 [B]
TS
P | 444 | 2841102R | 1 | PVC vinyl homogenní zátěžová tl 2,50 mm, třída zátěže 33, hořlavost Bfl S1, s antibakteriál. úpravou, chemicky odolná (parametry dle požadavku PD-skladby konstr | M2 | 174.992 | 0 |  |  |  | 0 |  | R POLOŽKA |  | 2
PP |  |  |  | PVC vinyl homogenní zátěžová tl 2,50 mm, třída zátěže 33, hořlavost Bfl S1, s antibakteriál. úpravou, chemicky odolná (parametry dle požadavku PD-skladby konstrukcí str.5)
VV |  |  |  | 530.278*0.15=79.542 [A] 79.542*1.2 Přepočtené koeficientem množství=95.450 [B] Celkem: 79.542+95.45=174.992 [C]
TS
P | 445 | 776991121 |  | Ostatní práce údržba nových podlahovin po pokládce čištění základní | M2 | 458.312 | 0 |  |  |  | 0 |  | CS ÚRS 2022 01 |  | 2
PP |  |  |  | Ostatní práce údržba nových podlahovin po pokládce čištění základní
VV |  |  |  | 378.77=378.770 [A] 530.278*0.15=79.542 [B] Celkem: 378.77+79.542=458.312 [C]
TS
P | 446 | 776223111 |  | Montáž podlahovin z PVC spoj podlah svařováním za tepla (včetně frézování) | M | 733.299 | 0 |  |  |  | 0 |  | CS ÚRS 2022 01 |  | 2
PP |  |  |  | Montáž podlahovin z PVC spoj podlah svařováním za tepla (včetně frézování)
VV |  |  |  | 378.77*1.60=606.032 [A] 530.278*0.15*1.60=127.267 [B] Celkem: 606.032+127.267=733.299 [C]
TS
P | 447 | 607561300 |  | šňůra svařovací pro podlahy z přírodního linolea | M | 769.964 | 0 |  |  |  | 0 |  | CS ÚRS 2022 01 |  | 2
PP |  |  |  | šňůra svařovací pro podlahy z přírodního linolea
VV
TS
P | 448 | 776121411 |  | Příprava podkladu penetrace dvousložková podlah na dřevo (špachtlováním) | M2 | 346.09 | 0 |  |  |  | 0 |  | CS ÚRS 2022 01 |  | 2
PP |  |  |  | Příprava podkladu penetrace dvousložková podlah na dřevo (špachtlováním)
VV |  |  |  | 2.NP 'SK03B 346.090=346.090 [A] Celkem: 346.09=346.090 [B]
TS
P | 449 | 776121321 |  | Příprava podkladu penetrace neředěná podlah | M2 | 112.222 | 0 |  |  |  | 0 |  | CS ÚRS 2022 01 |  | 2
PP |  |  |  | Příprava podkladu penetrace neředěná podlah
VV |  |  |  | 1.NP 'SK02B 32.68=32.680 [A] 'SOKLY 530.278*0.15=79.542 [B] Celkem: 32.68+79.542=112.222 [C]
TS
P | 450 | 776111311 |  | Příprava podkladu vysátí podlah | M2 | 458.312 | 0 |  |  |  | 0 |  | CS ÚRS 2022 01 |  | 2
PP |  |  |  | Příprava podkladu vysátí podlah
VV |  |  |  | 458.312=458.312 [A] Celkem: 458.312=458.312 [B]
TS
P | 451 | 776141112 |  | Příprava podkladu vyrovnání samonivelační stěrkou podlah min.pevnosti 20 MPa, tloušťky přes 3 do 5 mm | M2 | 32.68 | 0 |  |  |  | 0 |  | CS ÚRS 2022 01 |  | 2
PP |  |  |  | Příprava podkladu vyrovnání samonivelační stěrkou podlah min.pevnosti 20 MPa, tloušťky přes 3 do 5 mm
VV |  |  |  | 1.NP '/viz vykres c.09 - legenda/ 'SK02B 32.68=32.680 [A] Celkem: 32.68=32.680 [B]
TS
P | 452 | 776421312 |  | Montáž lišt přechodových šroubovaných | M | 45 | 0 |  |  |  | 0 |  | CS ÚRS 2022 01 |  | 2
PP |  |  |  | Montáž lišt přechodových šroubovaných
VV |  |  |  | PRECHODOVE LISTY '/predb.odhad - upresnit dle skutecnosti/ 45.00=45.000 [A] Celkem: 45=45.000 [B]
TS
P | 453 | 55343119 |  | profil přechodový Al narážecí 40mm dub, buk, javor, třešeň | M | 47.25 | 0 |  |  |  | 0 |  | CS ÚRS 2022 01 |  | 2
PP |  |  |  | profil přechodový Al narážecí 40mm dub, buk, javor, třešeň
VV |  |  |  | 45.00*1.05 Přepočtené koeficientem množství=47.250 [A] Celkem: 47.25=47.250 [B]
TS
P | 454 | 998776103 |  | Přesun hmot pro podlahy povlakové stanovený z hmotnosti přesunovaného materiálu vodorovná dopravní vzdálenost do 50 m v objektech výšky přes 12 do 24 m | T | 2.97 | 0 |  |  |  | 0 |  | CS ÚRS 2022 01 |  | 2
PP |  |  |  | Přesun hmot pro podlahy povlakové stanovený z hmotnosti přesunovaného materiálu vodorovná dopravní vzdálenost do 50 m v objektech výšky přes 12 do 24 m
VV
TS
P | 455 | 998776181 |  | Přesun hmot pro podlahy povlakové stanovený z hmotnosti přesunovaného materiálu Příplatek k cenám za přesun prováděný bez použití mechanizace pro jakoukoliv výš | T | 2.97 | 0 |  |  |  | 0 |  | CS ÚRS 2022 01 |  | 2
PP |  |  |  | Přesun hmot pro podlahy povlakové stanovený z hmotnosti přesunovaného materiálu Příplatek k cenám za přesun prováděný bez použití mechanizace pro jakoukoliv výšku objektu
VV
TS
SD |  | 781 |  | Dokončovací práce - obklady
P | 456 | 781474112 |  | Montáž obkladů vnitřních stěn z dlaždic keramických lepených flexibilním lepidlem maloformátových hladkých přes 9 do 12 ks/m2 | M2 | 349.32 | 0 |  |  |  | 0 |  | CS ÚRS 2022 01 |  | 2
PP |  |  |  | Montáž obkladů vnitřních stěn z dlaždic keramických lepených flexibilním lepidlem maloformátových hladkých přes 9 do 12 ks/m2
VV
TS
P | 457 | 59761026 |  | obklad keramický hladký do 12ks/m2 | M2 | 384.252 | 0 |  |  |  | 0 |  | CS ÚRS 2022 01 |  | 2
PP |  |  |  | obklad keramický hladký do 12ks/m2
VV |  |  |  | 349.32*1.1 Přepočtené koeficientem množství=384.252 [A] Celkem: 384.252=384.252 [B]
TS
P | 458 | 78147711R |  | Montáž obkladů vnitřních stěn z dlaždic keramických Příplatek k cenám za spárovací tmel s hydroizolační funkcí, antibakteriální a protiplísňovou | M2 | 349.32 | 0 |  |  |  | 0 |  | R POLOŽKA |  | 2
PP |  |  |  | Montáž obkladů vnitřních stěn z dlaždic keramických Příplatek k cenám za spárovací tmel s hydroizolační funkcí, antibakteriální a protiplísňovou
VV
TS
P | 459 | 781477115 |  | Montáž obkladů vnitřních stěn z dlaždic keramických Příplatek k cenám za dvousložkové lepidlo | M2 | 349.32 | 0 |  |  |  | 0 |  | CS ÚRS 2022 01 |  | 2
PP |  |  |  | Montáž obkladů vnitřních stěn z dlaždic keramických Příplatek k cenám za dvousložkové lepidlo
VV
TS
P | 460 | 781477111 |  | Montáž obkladů vnitřních stěn z dlaždic keramických Příplatek k cenám za plochu do 10 m2 jednotlivě | M2 | 38.68 | 0 |  |  |  | 0 |  | CS ÚRS 2022 01 |  | 2
PP |  |  |  | Montáž obkladů vnitřních stěn z dlaždic keramických Příplatek k cenám za plochu do 10 m2 jednotlivě
VV |  |  |  | (1.75+0.95)*2*2.00=10.800 [A] (1.20+0.90)*2*2.00=8.400 [B] (0.90+1.75)*2*2.00=10.600 [C] (0.60*2+3.00)*1.40=5.880 [D] 1.50*2.00=3.000 [E] Celkem: 10.8+8.4+10.6+5.88+3=38.680 [F]
TS
P | 461 | 781121011 |  | Příprava podkladu před provedením obkladu nátěr penetrační na stěnu | M2 | 349.32 | 0 |  |  |  | 0 |  | CS ÚRS 2022 01 |  | 2
PP |  |  |  | Příprava podkladu před provedením obkladu nátěr penetrační na stěnu
VV
TS
P | 462 | 781494111 |  | Obklad - dokončující práce profily ukončovací lepené flexibilním lepidlem rohové | M | 222 | 0 |  |  |  | 0 |  | CS ÚRS 2022 01 |  | 2
PP |  |  |  | Obklad - dokončující práce profily ukončovací lepené flexibilním lepidlem rohové
VV |  |  |  | 222.00=222.000 [A] Celkem: 222=222.000 [B]
TS
P | 463 | 781494311 |  | Obklad - dokončující práce profily ukončovací lepené flexibilním lepidlem dilatační | M | 450 | 0 |  |  |  | 0 |  | CS ÚRS 2022 01 |  | 2
PP |  |  |  | Obklad - dokončující práce profily ukončovací lepené flexibilním lepidlem dilatační
VV |  |  |  | DILATACE '/viz skladby konstrukci - predb.odhad/ 450.00=450.000 [A] Celkem: 450=450.000 [B]
TS
P | 464 | 78149518R |  | Obklad - dokončující práce pracnější řezání obkladaček rovné | KUS | 565 | 0 |  |  |  | 0 |  | [bez vazby na CS] |  | 2
PP |  |  |  | Obklad - dokončující práce pracnější řezání obkladaček rovné
VV
TS
P | 465 | 998781103 |  | Přesun hmot pro obklady keramické stanovený z hmotnosti přesunovaného materiálu vodorovná dopravní vzdálenost do 50 m v objektech výšky přes 12 do 24 m | T | 7.051 | 0 |  |  |  | 0 |  | CS ÚRS 2022 01 |  | 2
PP |  |  |  | Přesun hmot pro obklady keramické stanovený z hmotnosti přesunovaného materiálu vodorovná dopravní vzdálenost do 50 m v objektech výšky přes 12 do 24 m
VV
TS
P | 466 | 998781181 |  | Přesun hmot pro obklady keramické stanovený z hmotnosti přesunovaného materiálu Příplatek k cenám za přesun prováděný bez použití mechanizace pro jakoukoliv výš | T | 7.051 | 0 |  |  |  | 0 |  | CS ÚRS 2022 01 |  | 2
PP |  |  |  | Přesun hmot pro obklady keramické stanovený z hmotnosti přesunovaného materiálu Příplatek k cenám za přesun prováděný bez použití mechanizace pro jakoukoliv výšku objektu
VV
TS
SD |  | 783 |  | Dokončovací práce - nátěry
P | 467 | 783806805 |  | Odstranění nátěrů z omítek opálením s obroušením | M2 | 208.6 | 0 |  |  |  | 0 |  | CS ÚRS 2022 01 |  | 2
PP |  |  |  | Odstranění nátěrů z omítek opálením s obroušením
VV |  |  |  | BP08 - STAV.OLEJOVY NATER STEN NA NEBOURANEM ZDIVU '1.NP '/viz vykres c.02-tab.mistnosti/ (10.77+11.45)*2*2.00=88.880 [A] -(2.97+4.70+1.40+1.90)*2.00=-21.940 [B] (4.23+4.65)*2*2.00=35.520 [C] -(2.35+1.40+2.23+1.95)*2.00=-15.860 [D] (3.40+4.05)*2*2.00=29.800 [E] (4.50+2.23)*2.00=13.460 [F] (9.30+4.62*2)*2.00=37.080 [G] 'Odpocet otvoru -0.80*2.00*6=-9.600 [H] -0.60*2.00*2=-2.400 [I] '2.NP '/viz vykres c.03-tab.mistnosti/ (2.05+18.64*2-5.00-2.50)*2.00=63.660 [J] 'Odpocet otvoru -0.80*2.00*5=-8.000 [K] -1.00*2.00=-2.000 [L] Mezisoučet: 88.88+-21.94+35.52+-15.86+29.8+13.46+37.08+-9.6+-2.4+63.66+-8+-2=208.600 [M] Celkem: 88.88+-21.94+35.52+-15.86+29.8+13.46+37.08+-9.6+-2.4+63.66+-8+-2=208.600 [N]
TS
P | 468 | 783301401 |  | Příprava podkladu zámečnických konstrukcí před provedením nátěru ometení | M2 | 76.008 | 0 |  |  |  | 0 |  | CS ÚRS 2022 01 |  | 2
PP |  |  |  | Příprava podkladu zámečnických konstrukcí před provedením nátěru ometení
VV |  |  |  | STAVAJICI OCELOVE ZABRADLI '/viz tabulka PSV prvku/ 'S6 (3.86*8+3.669*1)*1.10*2=76.008 [A] Celkem: 76.008=76.008 [B]
TS
P | 469 | 783352101 |  | Tmelení zámečnických konstrukcí včetně přebroušení tmelených míst, tmelem polyesterovým | M2 | 76.008 | 0 |  |  |  | 0 |  | CS ÚRS 2022 01 |  | 2
PP |  |  |  | Tmelení zámečnických konstrukcí včetně přebroušení tmelených míst, tmelem polyesterovým
VV
TS
P | 470 | 783301313 |  | Příprava podkladu zámečnických konstrukcí před provedením nátěru odmaštění odmašťovačem ředidlovým | M2 | 76.008 | 0 |  |  |  | 0 |  | CS ÚRS 2022 01 |  | 2
PP |  |  |  | Příprava podkladu zámečnických konstrukcí před provedením nátěru odmaštění odmašťovačem ředidlovým
VV |  |  |  | 76.008=76.008 [A] Celkem: 76.008=76.008 [B]
TS
P | 471 | 783314203 |  | Základní antikorozní nátěr zámečnických konstrukcí jednonásobný syntetický samozákladující | M2 | 228.904 | 0 |  |  |  | 0 |  | CS ÚRS 2022 01 |  | 2
PP |  |  |  | Základní antikorozní nátěr zámečnických konstrukcí jednonásobný syntetický samozákladující
VV |  |  |  | U NOSNIKY POD SDK STENU 0.134*32.00=4.288 [A] Mezisoučet: 4.288=4.288 [B] 'ZARUBNE POZARNI 1.20*9=10.800 [C] 'ZARUBNE 1.20*(2+35)=44.400 [D] 'MRIZE 1.25*2.80*4*1=14.000 [E] 1.50*2.075*4*1=12.450 [F] 3.33*3.15*4*1=41.958 [G] 'STAV.ZABRADLI 76.008=76.008 [H] 'OSTATNI OCEL.PRVKY 25.00=25.000 [I] Mezisoučet: 10.8+44.4+14+12.45+41.958+76.008+25=224.616 [J] Celkem: 4.288+10.8+44.4+14+12.45+41.958+76.008+25=228.904 [K]
TS
P | 472 | 783315101 |  | Mezinátěr zámečnických konstrukcí jednonásobný syntetický standardní | M2 | 228.904 | 0 |  |  |  | 0 |  | CS ÚRS 2022 01 |  | 2
PP |  |  |  | Mezinátěr zámečnických konstrukcí jednonásobný syntetický standardní
VV |  |  |  | 228.904=228.904 [A] Celkem: 228.904=228.904 [B]
TS
P | 473 | 783317101 |  | Krycí nátěr (email) zámečnických konstrukcí jednonásobný syntetický standardní | M2 | 228.904 | 0 |  |  |  | 0 |  | CS ÚRS 2022 01 |  | 2
PP |  |  |  | Krycí nátěr (email) zámečnických konstrukcí jednonásobný syntetický standardní
VV
TS
P | 474 | 783206805 |  | Odstranění nátěrů z tesařských konstrukcí opálením s obroušením | M2 | 118.2 | 0 |  |  |  | 0 |  | CS ÚRS 2022 01 |  | 2
PP |  |  |  | Odstranění nátěrů z tesařských konstrukcí opálením s obroušením
VV |  |  |  | DREVENE PRVKY PRISTRESKU '/viz tabulka PSV prvku - vykaz plochy/ 'S7 90.00=90.000 [A] 'STAVAJICI VIDITELNE PRVKY KROVU OBJEKTU '/viz vykres c.04+06/ '40% PLOCHY 28.20=28.200 [B] Celkem: 90+28.2=118.200 [C]
TS
P | 475 | 783201403 |  | Příprava podkladu tesařských konstrukcí před provedením nátěru oprášení | M2 | 118.2 | 0 |  |  |  | 0 |  | CS ÚRS 2022 01 |  | 2
PP |  |  |  | Příprava podkladu tesařských konstrukcí před provedením nátěru oprášení
VV |  |  |  | S7+OBJEKT 118.20=118.200 [A] Celkem: 118.2=118.200 [B]
TS
P | 476 | 783252121 |  | Tmelení tesařských konstrukcí lokální, včetně přebroušení tmelených míst rozsahu přes 30 do 50% plochy, tmelem polyesterovým | M2 | 118.2 | 0 |  |  |  | 0 |  | CS ÚRS 2022 01 |  | 2
PP |  |  |  | Tmelení tesařských konstrukcí lokální, včetně přebroušení tmelených míst rozsahu přes 30 do 50% plochy, tmelem polyesterovým
VV |  |  |  | 118.20=118.200 [A] Celkem: 118.2=118.200 [B]
TS
P | 477 | 783242131 |  | Tmelení tesařských konstrukcí spar nebo rohů, včetně přebroušení tmelených míst, tmelem polyuretanový | M | 325 | 0 |  |  |  | 0 |  | CS ÚRS 2022 01 |  | 2
PP |  |  |  | Tmelení tesařských konstrukcí spar nebo rohů, včetně přebroušení tmelených míst, tmelem polyuretanový
VV |  |  |  | S7 325.00=325.000 [A] Celkem: 325=325.000 [B]
TS
P | 478 | 783214121 |  | Sanační napouštěcí nátěr tesařských prvků proti dřevokazným houbám, hmyzu a plísním zabudovaných do konstrukce, aplikovaný stříkáním | M2 | 118.2 | 0 |  |  |  | 0 |  | CS ÚRS 2022 01 |  | 2
PP |  |  |  | Sanační napouštěcí nátěr tesařských prvků proti dřevokazným houbám, hmyzu a plísním zabudovaných do konstrukce, aplikovaný stříkáním
VV |  |  |  | 118.20=118.200 [A] Celkem: 118.2=118.200 [B]
TS
P | 479 | 783214101 |  | Základní nátěr tesařských konstrukcí jednonásobný syntetický | M2 | 525.823 | 0 |  |  |  | 0 |  | CS ÚRS 2022 01 |  | 2
PP |  |  |  | Základní nátěr tesařských konstrukcí jednonásobný syntetický
VV |  |  |  | DREVENE PRVKY PRISTRESKU '/viz tabulka PSV prvku - vykaz plochy/ 'S7 90.00=90.000 [A] 'NOVE BEDNENI PRISTRESKU 221.023=221.023 [B] 'VIDITELNE PRVKY KROVU OBJEKTU - KROKVE A NOVE BEDNENI '/viz vykres c.05+17+pohledy/ 56.00=56.000 [C] 158.80=158.800 [D] Celkem: 90+221.023+56+158.8=525.823 [E]
TS
P | 480 | 783217101 |  | Krycí nátěr tesařských konstrukcí jednonásobný syntetický | M2 | 525.823 | 0 |  |  |  | 0 |  | CS ÚRS 2022 01 |  | 2
PP |  |  |  | Krycí nátěr tesařských konstrukcí jednonásobný syntetický
VV
TS
P | 481 | 783106805 |  | Odstranění nátěrů z truhlářských konstrukcí opálením s obroušením | M2 | 25.7 | 0 |  |  |  | 0 |  | CS ÚRS 2022 01 |  | 2
PP |  |  |  | Odstranění nátěrů z truhlářských konstrukcí opálením s obroušením
VV |  |  |  | OKENNI VYPLNE PRISTRESKU '/viz tabulka PSV prvku/ 'S8 1.00*2.50*4*2=20.000 [A] 1.90*0.75*2*2=5.700 [B] Celkem: 20+5.7=25.700 [C]
TS
P | 482 | 783101403 |  | Příprava podkladu truhlářských konstrukcí před provedením nátěru oprášení | M2 | 25.7 | 0 |  |  |  | 0 |  | CS ÚRS 2022 01 |  | 2
PP |  |  |  | Příprava podkladu truhlářských konstrukcí před provedením nátěru oprášení
VV |  |  |  | S8 25.70=25.700 [A] Celkem: 25.7=25.700 [B]
TS
P | 483 | 783152121 |  | Tmelení truhlářských konstrukcí lokální, včetně přebroušení tmelených míst rozsahu přes 30 do 50% plochy, tmelem polyesterovým | M2 | 25.7 | 0 |  |  |  | 0 |  | CS ÚRS 2022 01 |  | 2
PP |  |  |  | Tmelení truhlářských konstrukcí lokální, včetně přebroušení tmelených míst rozsahu přes 30 do 50% plochy, tmelem polyesterovým
VV |  |  |  | S8 25.70=25.700 [A] Celkem: 25.7=25.700 [B]
TS
P | 484 | 783132211 |  | Dotmelení skleněných výplní truhlářských konstrukcí odstranění stávajícího soudržného sklenářského tmelu vysekáním | M | 160 | 0 |  |  |  | 0 |  | CS ÚRS 2022 01 |  | 2
PP |  |  |  | Dotmelení skleněných výplní truhlářských konstrukcí odstranění stávajícího soudržného sklenářského tmelu vysekáním
VV
TS
P | 485 | 783113111 |  | Napouštěcí nátěr truhlářských konstrukcí jednonásobný fungicidní syntetický | M2 | 25.7 | 0 |  |  |  | 0 |  | CS ÚRS 2022 01 |  | 2
PP |  |  |  | Napouštěcí nátěr truhlářských konstrukcí jednonásobný fungicidní syntetický
VV |  |  |  | S8 25.70=25.700 [A] Celkem: 25.7=25.700 [B]
TS
P | 486 | 783114101 |  | Základní nátěr truhlářských konstrukcí jednonásobný syntetický | M2 | 25.7 | 0 |  |  |  | 0 |  | CS ÚRS 2022 01 |  | 2
PP |  |  |  | Základní nátěr truhlářských konstrukcí jednonásobný syntetický
VV
TS
P | 487 | 783117101 |  | Krycí nátěr truhlářských konstrukcí jednonásobný syntetický | M2 | 25.7 | 0 |  |  |  | 0 |  | CS ÚRS 2022 01 |  | 2
PP |  |  |  | Krycí nátěr truhlářských konstrukcí jednonásobný syntetický
VV
TS
P | 488 | 783901453 |  | Příprava podkladu betonových podlah před provedením nátěru vysátím | M2 | 29.93 | 0 |  |  |  | 0 |  | CS ÚRS 2022 01 |  | 2
PP |  |  |  | Příprava podkladu betonových podlah před provedením nátěru vysátím
VV |  |  |  | SK09 - NATER PODLAH NA TERENU '1.PP '/viz vykres c.08 a skladby konstrukci/ 9.30+20.63=29.930 [A] Celkem: 29.93=29.930 [B]
TS
P | 489 | 783933151 |  | Penetrační nátěr betonových podlah hladkých (z pohledového nebo gletovaného betonu, stěrky apod.) epoxidový | M2 | 266.8 | 0 |  |  |  | 0 |  | CS ÚRS 2022 01 |  | 2
PP |  |  |  | Penetrační nátěr betonových podlah hladkých (z pohledového nebo gletovaného betonu, stěrky apod.) epoxidový
VV |  |  |  | SK09 29.93=29.930 [A] 'SK01 - PODLAHA NA TERENU NOVA '/viz vykres c.08 a skladby konstrukci/ 17.63+69.35+14.00+7.00+12.60+3.60=124.180 [B] 3.65+4.67+12.53+5.01+9.52=35.380 [C] 13.84+22.25+9.12+12.65+19.45=77.310 [D] Celkem: 29.93+124.18+35.38+77.31=266.800 [E]
TS
P | 490 | 783937163 |  | Krycí (uzavírací) nátěr betonových podlah dvojnásobný epoxidový rozpouštědlový | M2 | 266.8 | 0 |  |  |  | 0 |  | CS ÚRS 2022 01 |  | 2
PP |  |  |  | Krycí (uzavírací) nátěr betonových podlah dvojnásobný epoxidový rozpouštědlový
VV |  |  |  | SK01+SK09 - NATER DO VLHKEHO PROSTREDI 266.8=266.800 [A] Celkem: 266.8=266.800 [B]
TS
P | 491 | 783997151 |  | Krycí (uzavírací) nátěr betonových podlah Příplatek k cenám za provedení protiskluzné vrstvy prosypem křemičitým pískem nebo skleněnými kuličkami | M2 | 266.8 | 0 |  |  |  | 0 |  | CS ÚRS 2022 01 |  | 2
PP |  |  |  | Krycí (uzavírací) nátěr betonových podlah Příplatek k cenám za provedení protiskluzné vrstvy prosypem křemičitým pískem nebo skleněnými kuličkami
VV |  |  |  | SK01+SK09 266.8=266.800 [A] Celkem: 266.8=266.800 [B]
TS
P | 492 | 783009421 |  | Bezpečnostní šrafování rohových hran stěnových nebo podlahových | M | 7.68 | 0 |  |  |  | 0 |  | CS ÚRS 2022 01 |  | 2
PP |  |  |  | Bezpečnostní šrafování rohových hran stěnových nebo podlahových
VV |  |  |  | BEZPECNOSTNI ZNACENI SCHOD.STUPNU '1.PP-PUDA '/viz vykres c.08-11/ 1.28*6=7.680 [A] Celkem: 7.68=7.680 [B]
TS
SD |  | 784 |  | Dokončovací práce - malby a tapety
P | 493 | 784121001 |  | Oškrabání malby v místnostech výšky do 3,80 m | M2 | 2658.471 | 0 |  |  |  | 0 |  | CS ÚRS 2022 01 |  | 2
PP |  |  |  | Oškrabání malby v místnostech výšky do 3,80 m
VV
TS
P | 494 | 784121009 |  | Oškrabání malby na schodišti o výšce podlaží přes 3,80 do 5,00 m | M2 | 188.926 | 0 |  |  |  | 0 |  | CS ÚRS 2022 01 |  | 2
PP |  |  |  | Oškrabání malby na schodišti o výšce podlaží přes 3,80 do 5,00 m
VV |  |  |  | BP08 - STAV.MALBY '1.NP +2.NP '/viz vykres c.02+03/ 10.68+10.82=21.500 [A] (0.50+3.29)*2*4.10=31.078 [B] (4.60*2+0.50+1.22*2)*4.10=49.774 [C] (0.50+2.937+0.35)*2*4.00=30.296 [D] (4.24*2+0.30*2+0.50)*4.10=39.278 [E] 17.00=17.000 [F] Celkem: 21.5+31.078+49.774+30.296+39.278+17=188.926 [G]
TS
P | 495 | 784181101 |  | Penetrace podkladu jednonásobná základní akrylátová bezbarvá v místnostech výšky do 3,80 m | M2 | 2661.905 | 0 |  |  |  | 0 |  | CS ÚRS 2022 01 |  | 2
PP |  |  |  | Penetrace podkladu jednonásobná základní akrylátová bezbarvá v místnostech výšky do 3,80 m
VV |  |  |  | NA STAVAJICICH STROPECH A STENACH 2658.471=2 658.471 [A] 'NA NOVYCH STENACH '1.NP '/viz vykres c.09+14/ (1.45+2.30+2.35+4.70+6.60)*3.36*2=116.928 [B] (1.92*2+2.40)*4.09=25.522 [C] (2.07+1.45)*3.36=11.827 [D] (2.45+0.95+1.85)*3.36=17.640 [E] (0.20+1.20*2)*3.36=8.736 [F] (2.22*2+3.05)*3.36*2=50.333 [G] '2.NP '/viz vykres c.10+14/ (3.35+1.90+3.33)*3.25*2=55.770 [H] 12.00=12.000 [I] (1.92*2+2.40)*3.25=20.280 [J] (1.97*2+3.05)*3.25=22.718 [K] 2.50*2.20*2=11.000 [L] 'ODPOCET KERAMICKEHO OBKLADU -349.32=- 349.320 [M] Celkem: 2658.471+116.928+25.522+11.827+17.64+8.736+50.333+55.77+12+20.28+22.718+11+-349.32=2 661.905 [N]
TS
P | 496 | 784181001 |  | Pačokování jednonásobné v místnostech výšky do 3,80 m | M2 | 2661.905 | 0 |  |  |  | 0 |  | CS ÚRS 2022 01 |  | 2
PP |  |  |  | Pačokování jednonásobné v místnostech výšky do 3,80 m
VV
TS
P | 497 | 784181109 |  | Penetrace podkladu jednonásobná základní akrylátová bezbarvá na schodišti o výšce podlaží přes 3,80 do 5,00 m | M2 | 188.926 | 0 |  |  |  | 0 |  | CS ÚRS 2022 01 |  | 2
PP |  |  |  | Penetrace podkladu jednonásobná základní akrylátová bezbarvá na schodišti o výšce podlaží přes 3,80 do 5,00 m
VV |  |  |  | 188.926=188.926 [A] Celkem: 188.926=188.926 [B]
TS
P | 498 | 784181009 |  | Pačokování jednonásobné na schodišti o výšce podlaží přes 3,80 do 5,00 m | M2 | 188.926 | 0 |  |  |  | 0 |  | CS ÚRS 2022 01 |  | 2
PP |  |  |  | Pačokování jednonásobné na schodišti o výšce podlaží přes 3,80 do 5,00 m
VV
TS
P | 499 | 784211111 |  | Malby z malířských směsí oděruvzdorných za mokra dvojnásobné, bílé za mokra oděruvzdorné velmi dobře v místnostech výšky do 3,80 m | M2 | 3637.815 | 0 |  |  |  | 0 |  | CS ÚRS 2022 01 |  | 2
PP |  |  |  | Malby z malířských směsí oděruvzdorných za mokra dvojnásobné, bílé za mokra oděruvzdorné velmi dobře v místnostech výšky do 3,80 m
VV |  |  |  | NA STAVAJICICH STROPECH A STENACH 2658.471=2 658.471 [A] 'NA NOVYCH STENACH '1.NP '/viz vykres c.09+14/ (1.45+2.30+2.35+4.70+6.60)*3.36*2=116.928 [B] (1.92*2+2.40)*4.09=25.522 [C] (2.07+1.45)*3.36=11.827 [D] (2.45+0.95+1.85)*3.36=17.640 [E] (0.20+1.20*2)*3.36=8.736 [F] (2.22*2+3.05)*3.36*2=50.333 [G] '2.NP '/viz vykres c.10+14/ (3.35+1.90+3.33)*3.25*2=55.770 [H] 12.00=12.000 [I] (1.92*2+2.40)*3.25=20.280 [J] (1.97*2+3.05)*3.25=22.718 [K] 2.50*2.20*2=11.000 [L] 'NA SDK STROPU A PRICKACH 612.97=612.970 [M] 181.47*2=362.940 [N] 'ODPOCET KERAMICKEHO OBKLADU -349.32=- 349.320 [O] Celkem: 2658.471+116.928+25.522+11.827+17.64+8.736+50.333+55.77+12+20.28+22.718+11+612.97+362.94+-349.32=3 637.815 [P]
TS
P | 500 | 784211117 |  | Malby z malířských směsí oděruvzdorných za mokra dvojnásobné, bílé za mokra oděruvzdorné velmi dobře na schodišti o výšce podlaží do 3,80 m | M2 | 188.926 | 0 |  |  |  | 0 |  | CS ÚRS 2022 01 |  | 2
PP |  |  |  | Malby z malířských směsí oděruvzdorných za mokra dvojnásobné, bílé za mokra oděruvzdorné velmi dobře na schodišti o výšce podlaží do 3,80 m
VV |  |  |  | 188.926=188.926 [A] Celkem: 188.926=188.926 [B]
TS
P | 501 | 784211163 |  | Malby z malířských směsí oděruvzdorných za mokra Příplatek k cenám dvojnásobných maleb za provádění barevné malby tónované na tónovacích automatech, v odstínu s | M2 | 1913.371 | 0 |  |  |  | 0 |  | CS ÚRS 2022 01 |  | 2
PP |  |  |  | Malby z malířských směsí oděruvzdorných za mokra Příplatek k cenám dvojnásobných maleb za provádění barevné malby tónované na tónovacích automatech, v odstínu středně sytém
VV |  |  |  | 3637.815*0.50=1 818.908 [A] 188.926*0.50=94.463 [B] Celkem: 1818.908+94.463=1 913.371 [C]
TS
P | 502 | 784171101 |  | Zakrytí nemalovaných ploch (materiál ve specifikaci) včetně pozdějšího odkrytí podlah | M2 | 1112.17 | 0 |  |  |  | 0 |  | CS ÚRS 2022 01 |  | 2
PP |  |  |  | Zakrytí nemalovaných ploch (materiál ve specifikaci) včetně pozdějšího odkrytí podlah
VV |  |  |  | STAVAJICI PODLAHY 'KERAM.DLAZBA 285.25=285.250 [A] 'VINYL 378.77=378.770 [B] 'SCHODISTE 10.68+10.82=21.500 [C] 'PUDA 426.65=426.650 [D] Celkem: 285.25+378.77+21.5+426.65=1 112.170 [E]
TS
P | 503 | 58124844 |  | fólie pro malířské potřeby zakrývací tl 25µ 4x5m | M2 | 1167.779 | 0 |  |  |  | 0 |  | CS ÚRS 2022 01 |  | 2
PP |  |  |  | fólie pro malířské potřeby zakrývací tl 25µ 4x5m
VV
TS
P | 504 | 784171111 |  | Zakrytí nemalovaných ploch (materiál ve specifikaci) včetně pozdějšího odkrytí svislých ploch např. stěn, oken, dveří v místnostech výšky do 3,80 | M2 | 930 | 0 |  |  |  | 0 |  | CS ÚRS 2022 01 |  | 2
PP |  |  |  | Zakrytí nemalovaných ploch (materiál ve specifikaci) včetně pozdějšího odkrytí svislých ploch např. stěn, oken, dveří v místnostech výšky do 3,80
VV |  |  |  | 930.00=930.000 [A] Celkem: 930=930.000 [B]
TS
P | 505 | 58124842 |  | fólie pro malířské potřeby zakrývací tl 7µ 4x5m | M2 | 976.5 | 0 |  |  |  | 0 |  | CS ÚRS 2022 01 |  | 2
PP |  |  |  | fólie pro malířské potřeby zakrývací tl 7µ 4x5m
VV
TS
SD |  | 787 |  | Dokončovací práce - zasklívání
P | 506 | 787700803 |  | Vysklívání výkladců skla plochého, plochy přes 3 do 6 m2 | M2 | 12.85 | 0 |  |  |  | 0 |  | CS ÚRS 2022 01 |  | 2
PP |  |  |  | Vysklívání výkladců skla plochého, plochy přes 3 do 6 m2
VV |  |  |  | SKLENENE VYPLNE PRISTRESKU '/viz tabulka PSV prvku/ 'S8 1.00*2.50*4=10.000 [A] 1.90*0.75*2=2.850 [B] Celkem: 10+2.85=12.850 [C]
TS
P | 507 | 997013214 |  | Vnitrostaveništní doprava suti a vybouraných hmot vodorovně do 50 m svisle ručně pro budovy a haly výšky přes 12 do 15 m | T | 0.218 | 0 |  |  |  | 0 |  | CS ÚRS 2022 01 |  | 2
PP |  |  |  | Vnitrostaveništní doprava suti a vybouraných hmot vodorovně do 50 m svisle ručně pro budovy a haly výšky přes 12 do 15 m
VV
TS
P | 508 | R997013804.907 | 907 | Poplatek za uložení stavebního odpadu na skládce (skládkovné) ze skla zatříděného do Katalogu odpadů pod kódem 17 02 02 VČETNĚ DOPRAVY | T | 0.218 | 0 |  |  |  | 0 |  | EVIDENČNÍ POL. |  | 2
PP |  |  |  | Poplatek za uložení stavebního odpadu na skládce (skládkovné) ze skla zatříděného do Katalogu odpadů pod kódem 17 02 02 VČETNĚ DOPRAVY
VV |  |  |  | 0.218=0.218 [A] Celkem: 0.218=0.218 [B]
TS |  |  |  | EVIDENČNÍ POLOŽKA. NEOCEŇOVAT v objektu SO/PS, položka se oceňuje pouze v objektu SO 90-90 EVIDENČNÍ POLOŽKA. NEOCEŇOVAT v objektu SO/PS, položka se oceňuje pouze v objektu SO 90-90 EVIDENČNÍ POLOŽKA. NEOCEŇOVAT v objektu SO/PS, položka se oceňuje pouze v objektu SO 90-90
P | 509 | 787792522 |  | Zasklívání výkladců deskami ostatními sklem bezpečnostním do profilového těsnění, tl. do 8 mm | M2 | 12.85 | 0 |  |  |  | 0 |  | CS ÚRS 2022 01 |  | 2
PP |  |  |  | Zasklívání výkladců deskami ostatními sklem bezpečnostním do profilového těsnění, tl. do 8 mm
VV |  |  |  | ZPETNE ZASKLENI OKENNICH VYPLNI PRISTRESKU 'S8 12.85=12.850 [A] Celkem: 12.85=12.850 [B]
TS
P | 510 | 787701901 |  | Zasklívání výkladců zatmelení stykových spár svislých i vodorovných trvale pružným tmelem, průřezu do 25 mm2 | M | 220 | 0 |  |  |  | 0 |  | CS ÚRS 2022 01 |  | 2
PP |  |  |  | Zasklívání výkladců zatmelení stykových spár svislých i vodorovných trvale pružným tmelem, průřezu do 25 mm2
VV |  |  |  | S8 220.00=220.000 [A] Celkem: 220=220.000 [B]
TS
P | 511 | 787911115 |  | Zasklívání – ostatní práce montáž fólie na sklo neprůhledné | M2 | 7.135 | 0 |  |  |  | 0 |  | CS ÚRS 2022 01 |  | 2
PP |  |  |  | Zasklívání – ostatní práce montáž fólie na sklo neprůhledné
VV |  |  |  | NEPRUHLEDNA FOLIE NA OKNA '/viz tabulka PSV prvku - vypis dveri/ 'O4 1.10*0.65*3=2.145 [A] 'O5 1.10*1.10*1=1.210 [B] 'O6 1.20*0.40*3=1.440 [C] 'O8 1.20*1.95*1=2.340 [D] Celkem: 2.145+1.21+1.44+2.34=7.135 [E]
TS
P | 512 | 63479017 |  | fólie na sklo ochranné 89% | M2 | 7.849 | 0 |  |  |  | 0 |  | CS ÚRS 2022 01 |  | 2
PP |  |  |  | fólie na sklo ochranné 89%
VV |  |  |  | 7.135*1.1 Přepočtené koeficientem množství=7.849 [A] Celkem: 7.849=7.849 [B]
TS
P | 513 | 998787103 |  | Přesun hmot pro zasklívání stanovený z hmotnosti přesunovaného materiálu vodorovná dopravní vzdálenost do 50 m v objektech výšky přes 12 do 24 m | T | 0.468 | 0 |  |  |  | 0 |  | CS ÚRS 2022 01 |  | 2
PP |  |  |  | Přesun hmot pro zasklívání stanovený z hmotnosti přesunovaného materiálu vodorovná dopravní vzdálenost do 50 m v objektech výšky přes 12 do 24 m
VV
TS
P | 514 | 998787181 |  | Přesun hmot pro zasklívání stanovený z hmotnosti přesunovaného materiálu Příplatek k cenám za přesun prováděný bez použití mechanizace pro jakoukoliv výšku obje | T | 0.468 | 0 |  |  |  | 0 |  | CS ÚRS 2022 01 |  | 2
PP |  |  |  | Přesun hmot pro zasklívání stanovený z hmotnosti přesunovaného materiálu Příplatek k cenám za přesun prováděný bez použití mechanizace pro jakoukoliv výšku objektu
VV
TS
SD |  | 789 |  | Povrchové úpravy ocelových konstrukcí a technologických zařízení
P | 515 | 789223121 |  | Provedení otryskání povrchů ocelových konstrukcí suché abrazivní tryskání třídy III stupeň zrezivění B, stupeň přípravy Sa 3 | M2 | 76.008 | 0 |  |  |  | 0 |  | CS ÚRS 2022 01 |  | 2
PP |  |  |  | Provedení otryskání povrchů ocelových konstrukcí suché abrazivní tryskání třídy III stupeň zrezivění B, stupeň přípravy Sa 3
VV |  |  |  | STAVAJICI OCELOVE ZABRADLI '/viz tabulka PSV prvku/ 'S6 (3.86*8+3.669*1)*1.10*2=76.008 [A] Celkem: 76.008=76.008 [B]
TS
P | 516 | 42118100 |  | materiál tryskací z křemičitanu hlinitého | T | 1.748 | 0 |  |  |  | 0 |  | CS ÚRS 2022 01 |  | 2
PP |  |  |  | materiál tryskací z křemičitanu hlinitého
VV |  |  |  | 76.008*0.023 Přepočtené koeficientem množství=1.748 [A] Celkem: 1.748=1.748 [B]
TS
P | 517 | R997013841.911 | 911 | Poplatek za uložení stavebního odpadu na skládce (skládkovné) odpadního materiálu po otryskávání bez obsahu nebezpečných látek zatříděného do Katalogu odpadů po | T | 1.748 | 0 |  |  |  | 0 |  | EVIDENČNÍ POL. |  | 2
PP |  |  |  | Poplatek za uložení stavebního odpadu na skládce (skládkovné) odpadního materiálu po otryskávání bez obsahu nebezpečných látek zatříděného do Katalogu odpadů pod kódem 12 01 17 VČETNĚ DOPRAVY
VV |  |  |  | 1.748=1.748 [A] Celkem: 1.748=1.748 [B]
TS |  |  |  | EVIDENČNÍ POLOŽKA. NEOCEŇOVAT v objektu SO/PS, položka se oceňuje pouze v objektu SO 90-90 EVIDENČNÍ POLOŽKA. NEOCEŇOVAT v objektu SO/PS, položka se oceňuje pouze v objektu SO 90-90 EVIDENČNÍ POLOŽKA. NEOCEŇOVAT v objektu SO/PS, položka se oceňuje pouze v objektu SO 90-90
SD |  | 89 |  | Ostatní konstrukce
P | 518 | 899101211 |  | Demontáž poklopů litinových a ocelových včetně rámů, hmotnosti jednotlivě do 50 kg | KUS | 3 | 0 |  |  |  | 0 |  | CS ÚRS 2022 01 |  | 2
PP |  |  |  | Demontáž poklopů litinových a ocelových včetně rámů, hmotnosti jednotlivě do 50 kg
VV |  |  |  | BP29 - POKLOPY STRESNIHO VYLEZU '/viz vykres c.05/ 3=3.000 [A] Celkem: 3=3.000 [B]
TS
P | 519 | 997013211 |  | Vnitrostaveništní doprava suti a vybouraných hmot vodorovně do 50 m svisle ručně pro budovy a haly výšky do 6 m | T | 0.15 | 0 |  |  |  | 0 |  | CS ÚRS 2022 01 |  | 2
PP |  |  |  | Vnitrostaveništní doprava suti a vybouraných hmot vodorovně do 50 m svisle ručně pro budovy a haly výšky do 6 m
VV |  |  |  | DOPRAVA K LAVCE 0.150=0.150 [A] Celkem: 0.15=0.150 [B]
TS
P | 520 | R997013R02.904 | 904 | Poplatek za uložení stavebního odpadu na skládce (skládkovné) směsných kovů zatříděného do Katalogu odpadů pod kódem 17 04 07 VČETNĚ DOPRAVY | T | 0.15 | 0 |  |  |  | 0 |  | EVIDENČNÍ POL. |  | 2
PP |  |  |  | Poplatek za uložení stavebního odpadu na skládce (skládkovné) směsných kovů zatříděného do Katalogu odpadů pod kódem 17 04 07 VČETNĚ DOPRAVY
VV |  |  |  | 0.150=0.150 [A] Celkem: 0.15=0.150 [B]
TS |  |  |  | EVIDENČNÍ POLOŽKA. NEOCEŇOVAT v objektu SO/PS, položka se oceňuje pouze v objektu SO 90-90 EVIDENČNÍ POLOŽKA. NEOCEŇOVAT v objektu SO/PS, položka se oceňuje pouze v objektu SO 90-90 EVIDENČNÍ POLOŽKA. NEOCEŇOVAT v objektu SO/PS, položka se oceňuje pouze v objektu SO 90-90
SD |  | 9 |  | Ostatní konstrukce a práce, bourání
P | 521 | 952901111 |  | Vyčištění budov nebo objektů před předáním do užívání budov bytové nebo občanské výstavby, světlé výšky podlaží do 4 m | M2 | 2454.164 | 0 |  |  |  | 0 |  | CS ÚRS 2022 01 |  | 2
PP |  |  |  | Vyčištění budov nebo objektů před předáním do užívání budov bytové nebo občanské výstavby, světlé výšky podlaží do 4 m
VV |  |  |  | PO UKONCENI STAVEBNICH PRACI '/uklid, likvidace obalu atd./ '1.PP-PUDA VC.PROSTOR JEN S VYMENOU OKEN '/viz vykres c.08-10 41.41*13.17/2*3=818.055 [A] 41.41*13.17*3=1 636.109 [B] Celkem: 818.055+1636.109=2 454.164 [C]
TS
P | 522 | 95290141R |  | Vyčištění venkovních prostor | M2 | 318.6 | 0 |  |  |  | 0 |  | R POLOŽKA |  | 2
PP |  |  |  | Vyčištění venkovních prostor
VV |  |  |  | PO UKONCENI STAVEBNICH PRACI '/uklid, likvidace obalu atd./ 1.50*(45.00+13.20*2)=107.100 [A] 45.00*4.70=211.500 [B] Celkem: 107.1+211.5=318.600 [C]
TS
P | 523 | 952902381 |  | Čištění budov při provádění oprav a udržovacích prací stropů stíráním | M2 | 293.48 | 0 |  |  |  | 0 |  | CS ÚRS 2022 01 |  | 2
PP |  |  |  | Čištění budov při provádění oprav a udržovacích prací stropů stíráním
VV |  |  |  | SK12 - STAVAJICI STROPY+10% NA KLENBU '1.PP '/viz vykres c.01+08 a skladby konstrukci/ (17.63+69.35+14.00+7.00+12.60+3.60)*1.10=136.598 [A] (3.65+4.67+12.53+5.01+9.52)*1.10=38.918 [B] (9.30+20.63+13.84+22.25+9.12+12.65+19.45)*1.10=117.964 [C] Celkem: 136.598+38.918+117.964=293.480 [D]
TS
P | 524 | 952902321 |  | Čištění budov při provádění oprav a udržovacích prací stěn stíráním, výšky přes 2m | M2 | 891.466 | 0 |  |  |  | 0 |  | CS ÚRS 2022 01 |  | 2
PP |  |  |  | Čištění budov při provádění oprav a udržovacích prací stěn stíráním, výšky přes 2m
VV |  |  |  | SK12 - STENY (0.50+3.35)*2*3.60=27.720 [A] (4.65*2+0.50)*3.60=35.280 [B] 9.50*2*3.15=59.850 [C] ((36.49-9.50)+2.00)*2*(3.15+2.60)/2=166.693 [D] (1.72+1.95)*3.60=13.212 [E] (3.32*2+3.90)*3.15=33.201 [F] (3.35+3.90)*2*3.15=45.675 [G] (1.49+3.90)*2*3.15=33.957 [H] (1.81+2.15)*2*2.60=20.592 [I] (1.81+1.60)*2*2.60=17.732 [J] (3.30+3.90)*2*2.60=37.440 [K] (2.90+1.70)*2*2.60=23.920 [L] (2.90+2.55)*2*2.60=28.340 [M] (3.10+3.00)*2*2.60=31.720 [N] (5.60+3.75)*2*2.60=48.620 [O] (3.21+4.45)*2*2.60=39.832 [P] (5.09+4.45)*2*3.15=60.102 [Q] (2.05+4.45)*2*3.15=40.950 [R] (3.05+3.95)*2*3.15=44.100 [S] (2.80+3.95)*2*3.15=42.525 [T] (2.40+3.95)*2*3.15=40.005 [U] Celkem: 27.72+35.28+59.85+166.693+13.212+33.201+45.675+33.957+20.592+17.732+37.44+23.92+28.34+31.72+48.62+39.832+60.102+40.95+44.1+42.525+40.005=891.466 [V]
TS
P | 525 | 619996117 |  | Ochrana stavebních konstrukcí a samostatných prvků včetně pozdějšího odstranění obedněním z OSB desek podlahy | M2 | 53.49 | 0 |  |  |  | 0 |  | CS ÚRS 2022 01 |  | 2
PP |  |  |  | Ochrana stavebních konstrukcí a samostatných prvků včetně pozdějšího odstranění obedněním z OSB desek podlahy
VV |  |  |  | OCHRANA STAV.SCHODIST '1.PP-PUDA '/viz vykres c.08-11/ 17.83*3=53.490 [A] Celkem: 53.49=53.490 [B]
TS
P | 526 | 619991001 |  | Zakrytí vnitřních ploch před znečištěním včetně pozdějšího odkrytí podlah fólií přilepenou lepící páskou | M2 | 1602.13 | 0 |  |  |  | 0 |  | CS ÚRS 2022 01 |  | 2
PP |  |  |  | Zakrytí vnitřních ploch před znečištěním včetně pozdějšího odkrytí podlah fólií přilepenou lepící páskou
VV |  |  |  | OCHRANA STAVAJICICH PODLAH '1.PP - KOMPL.PATRO '/viz vykres c.09 - novy stav/ 11.12+7.54+33.35+62.38+32.27=146.660 [A] 200.87+14.27+6.83+13.62=235.590 [B] 1.56+1.44+3.51+10.91+17.67+10.89=45.980 [C] 10.71+7.46+4.41=22.580 [D] 2.60+1.62+0.82+0.82+2.20+2.81=10.870 [E] 4.42+3.49+2.40=10.310 [F] 13.21+19.03+37.90=70.140 [G] '1.NP 200.00=200.000 [H] '2.NP 430.00=430.000 [I] '3.NP 430.00=430.000 [J] Celkem: 146.66+235.59+45.98+22.58+10.87+10.31+70.14+200+430+430=1 602.130 [K]
TS
P | 527 | 619991011 |  | Zakrytí vnitřních ploch před znečištěním včetně pozdějšího odkrytí konstrukcí a prvků obalením fólií a přelepením páskou | M2 | 930 | 0 |  |  |  | 0 |  | CS ÚRS 2022 01 |  | 2
PP |  |  |  | Zakrytí vnitřních ploch před znečištěním včetně pozdějšího odkrytí konstrukcí a prvků obalením fólií a přelepením páskou
VV |  |  |  | OCHRANA STAV.KONSTRUKCI, KABELU ATD. '1.PP 180.00=180.000 [A] '1.NP 250.00=250.000 [B] '2.NP 250.00=250.000 [C] '3.NP 250.00=250.000 [D] Celkem: 180+250+250+250=930.000 [E]
TS
P | 528 | 953941211 |  | Osazování drobných kovových předmětů se zalitím maltou cementovou, do vysekaných kapes nebo připravených otvorů konzol nebo kotev, např. pro schodišťová madla d | KUS | 62 | 0 |  |  |  | 0 |  | CS ÚRS 2022 01 |  | 2
PP |  |  |  | Osazování drobných kovových předmětů se zalitím maltou cementovou, do vysekaných kapes nebo připravených otvorů konzol nebo kotev, např. pro schodišťová madla do zdí, radiátorové konzoly apod.
VV |  |  |  | KOTVENI MRIZI '/viz tabulky PSV prvku - odhad ks a materialu/ 'D19+D20 10*2=20.000 [A] 'Z1- Z3 8*4+4*1+6*1=42.000 [B] Celkem: 20+42=62.000 [C]
TS
P | 529 | 54879018 |  | kotva mechanická pro těžké zatížení se šestihrannou hlavou M10 dl 130mm | KUS | 62 | 0 |  |  |  | 0 |  | CS ÚRS 2022 01 |  | 2
PP |  |  |  | kotva mechanická pro těžké zatížení se šestihrannou hlavou M10 dl 130mm
VV
TS
P | 530 | 953961214 |  | Kotvy chemické s vyvrtáním otvoru do betonu, železobetonu nebo tvrdého kamene chemická patrona, velikost M 16, hloubka 125 mm | KUS | 14 | 0 |  |  |  | 0 |  | CS ÚRS 2022 01 |  | 2
PP |  |  |  | Kotvy chemické s vyvrtáním otvoru do betonu, železobetonu nebo tvrdého kamene chemická patrona, velikost M 16, hloubka 125 mm
VV |  |  |  | KOTVENI MRIZI '/viz tabulky PSV prvku - odhad ks a materialu/ 'D38 14=14.000 [A] Celkem: 14=14.000 [B]
TS
P | 531 | 953961114 |  | Kotvy chemické s vyvrtáním otvoru do betonu, železobetonu nebo tvrdého kamene tmel, velikost M 16, hloubka 125 mm | KUS | 14 | 0 |  |  |  | 0 |  | CS ÚRS 2022 01 |  | 2
PP |  |  |  | Kotvy chemické s vyvrtáním otvoru do betonu, železobetonu nebo tvrdého kamene tmel, velikost M 16, hloubka 125 mm
VV
TS
P | 532 | 953941211 | 1 | Osazování drobných kovových předmětů se zalitím maltou cementovou, do vysekaných kapes nebo připravených otvorů konzol nebo kotev, např. pro schodišťová madla d | KUS | 24 | 0 |  |  |  | 0 |  | CS ÚRS 2022 01 |  | 2
PP |  |  |  | Osazování drobných kovových předmětů se zalitím maltou cementovou, do vysekaných kapes nebo připravených otvorů konzol nebo kotev, např. pro schodišťová madla do zdí, radiátorové konzoly apod.
VV |  |  |  | KOTVENI MADLA '/odhad ks/ 12*2=24.000 [A] Celkem: 24=24.000 [B]
TS
P | 533 | 54879001 |  | patrona chemická M8x80mm | KUS | 24 | 0 |  |  |  | 0 |  | CS ÚRS 2022 01 |  | 2
PP |  |  |  | patrona chemická M8x80mm
VV
TS
P | 534 | 54879087 |  | tmel pro lepené kotvy do zdiva a betonu | KUS | 24 | 0 |  |  |  | 0 |  | CS ÚRS 2022 01 |  | 2
PP |  |  |  | tmel pro lepené kotvy do zdiva a betonu
VV
TS
P | 535 | 5487921R |  | šroub kotevní žárový Pz chemické patrony M8x80/14 | KUS | 24 | 0 |  |  |  | 0 |  | R POLOŽKA |  | 2
PP |  |  |  | šroub kotevní žárový Pz chemické patrony M8x80/14
VV
TS
P | 536 | 953943112 |  | Osazování drobných kovových předmětů výrobků ostatních jinde neuvedených do vynechaných či vysekaných kapes zdiva, se zajištěním polohy se zalitím maltou cement | KUS | 3 | 0 |  |  |  | 0 |  | CS ÚRS 2022 01 |  | 2
PP |  |  |  | Osazování drobných kovových předmětů výrobků ostatních jinde neuvedených do vynechaných či vysekaných kapes zdiva, se zajištěním polohy se zalitím maltou cementovou, hmotnosti přes 1 do 5 kg/kus
VV |  |  |  | MINCOVNI AUTOMATY - POUZE MONTAZ '/viz vypis PSV prvku/ 'S1 2=2.000 [A] 'S2 1=1.000 [B] Celkem: 2+1=3.000 [C]
TS
SD |  | 94 |  | Lešení a stavební výtahy
P | 537 | 945231112 |  | Závěsná klec (pohyblivá pracovní plošina - lávka) se zdvihem elektrickým výšky do 50 m délky přes 1,20 do 6 m | DEN | 180 | 0 |  |  |  | 0 |  | CS ÚRS 2022 01 |  | 2
PP |  |  |  | Závěsná klec (pohyblivá pracovní plošina - lávka) se zdvihem elektrickým výšky do 50 m délky přes 1,20 do 6 m
VV |  |  |  | PRO DOPRAVU MATERIALU A PRACOVNIKU 'PREDPOKLAD 180 DNI '/technologii zvoli zhotovitel dle svych zvyklosti/ 180.00=180.000 [A] Celkem: 180=180.000 [B]
TS
P | 538 | 997013311 |  | Doprava suti shozem montáž a demontáž shozu výšky do 10 m | M | 27 | 0 |  |  |  | 0 |  | CS ÚRS 2022 01 |  | 2
PP |  |  |  | Doprava suti shozem montáž a demontáž shozu výšky do 10 m
VV |  |  |  | PRO BOURACI PRACE NA STRESE 8.50*2+10.00=27.000 [A] Celkem: 27=27.000 [B]
TS
P | 539 | 997013322 |  | Doprava suti shozem montáž a demontáž shozu výšky Příplatek za první a každý další den použití shozu k ceně -3312 | M | 2430 | 0 |  |  |  | 0 |  | CS ÚRS 2022 01 |  | 2
PP |  |  |  | Doprava suti shozem montáž a demontáž shozu výšky Příplatek za první a každý další den použití shozu k ceně -3312
VV |  |  |  | NAJEM 90 DNI 27.00*90=2 430.000 [A] Celkem: 2430=2 430.000 [B]
TS
P | 540 | 949101111 |  | Lešení pomocné pracovní pro objekty pozemních staveb pro zatížení do 150 kg/m2, o výšce lešeňové podlahy do 1,9 m | M2 | 2454.164 | 0 |  |  |  | 0 |  | CS ÚRS 2022 01 |  | 2
PP |  |  |  | Lešení pomocné pracovní pro objekty pozemních staveb pro zatížení do 150 kg/m2, o výšce lešeňové podlahy do 1,9 m
VV |  |  |  | PRO STAVEBNI PRACE, PODHLEDY A NATER KROVU 2454.164=2 454.164 [A] Celkem: 2454.164=2 454.164 [B]
TS
P | 541 | 943111111 |  | Montáž lešení prostorového trubkového lehkého pracovního bez podlah s provozním zatížením tř. 3 do 200 kg/m2, výšky do 10 m | M3 | 607.131 | 0 |  |  |  | 0 |  | CS ÚRS 2022 01 |  | 2
PP |  |  |  | Montáž lešení prostorového trubkového lehkého pracovního bez podlah s provozním zatížením tř. 3 do 200 kg/m2, výšky do 10 m
VV |  |  |  | PRO PRISTRESK 41.90*6.30*(2.00+2.60)/2=607.131 [A] Celkem: 607.131=607.131 [B]
TS
P | 542 | 943111211 |  | Montáž lešení prostorového trubkového lehkého pracovního bez podlah Příplatek za první a každý další den použití lešení k ceně -1111 | M3 | 54641.79 | 0 |  |  |  | 0 |  | CS ÚRS 2022 01 |  | 2
PP |  |  |  | Montáž lešení prostorového trubkového lehkého pracovního bez podlah Příplatek za první a každý další den použití lešení k ceně -1111
VV |  |  |  | NAJEM 90 DNI 607.131*90=54 641.790 [A] Celkem: 54641.79=54 641.790 [B]
TS
P | 543 | 943111811 |  | Demontáž lešení prostorového trubkového lehkého pracovního bez podlah s provozním zatížením tř. 3 do 200 kg/m2, výšky do 10 m | M3 | 607.131 | 0 |  |  |  | 0 |  | CS ÚRS 2022 01 |  | 2
PP |  |  |  | Demontáž lešení prostorového trubkového lehkého pracovního bez podlah s provozním zatížením tř. 3 do 200 kg/m2, výšky do 10 m
VV
TS
P | 544 | 949211111 |  | Montáž lešeňové podlahy pro trubková lešení z fošen, prken nebo dřevěných sbíjených lešeňových dílců s příčníky nebo podélníky, ve výšce do 10 m | M2 | 395.955 | 0 |  |  |  | 0 |  | CS ÚRS 2022 01 |  | 2
PP |  |  |  | Montáž lešeňové podlahy pro trubková lešení z fošen, prken nebo dřevěných sbíjených lešeňových dílců s příčníky nebo podélníky, ve výšce do 10 m
VV |  |  |  | 41.90*6.30*1.50=395.955 [A] Celkem: 395.955=395.955 [B]
TS
P | 545 | 949211211 |  | Montáž lešeňové podlahy pro trubková lešení Příplatek za první a každý další den použití lešení k ceně -1111 nebo -1112 | M2 | 35635.95 | 0 |  |  |  | 0 |  | CS ÚRS 2022 01 |  | 2
PP |  |  |  | Montáž lešeňové podlahy pro trubková lešení Příplatek za první a každý další den použití lešení k ceně -1111 nebo -1112
VV |  |  |  | 395.955*90.00=35 635.950 [A] Celkem: 35635.95=35 635.950 [B]
TS
P | 546 | 949211811 |  | Demontáž lešeňové podlahy pro trubková lešení z fošen, prken nebo dřevěných sbíjených lešeňových dílců s příčníky nebo podélníky, ve výšce do 10 m | M2 | 395.955 | 0 |  |  |  | 0 |  | CS ÚRS 2022 01 |  | 2
PP |  |  |  | Demontáž lešeňové podlahy pro trubková lešení z fošen, prken nebo dřevěných sbíjených lešeňových dílců s příčníky nebo podélníky, ve výšce do 10 m
VV
TS
P | 547 | 941111122 |  | Montáž lešení řadového trubkového lehkého pracovního s podlahami s provozním zatížením tř. 3 do 200 kg/m2 šířky tř. W09 přes 0,9 do 1,2 m, výšky přes 10 do 25 m | M2 | 1438.165 | 0 |  |  |  | 0 |  | CS ÚRS 2022 01 |  | 2
PP |  |  |  | Montáž lešení řadového trubkového lehkého pracovního s podlahami s provozním zatížením tř. 3 do 200 kg/m2 šířky tř. W09 přes 0,9 do 1,2 m, výšky přes 10 do 25 m
VV |  |  |  | PRO SOKL A FASADU '/viz vykres c.14+15/ (0.90+41.41-6.00*2+0.90)*8.40=262.164 [A] 6.32*10.40*2+(6.32+0.90*2)*1.00/2*2=139.576 [B] (4.16+0.90)*2.00/2*2*2=20.240 [C] (0.90+13.17+0.90)*(9.00+10.40)/2=145.209 [D] (0.90+13.17+0.90)*(8.40+10.40)/2=140.718 [E] 13.175*3.60/2*2=47.430 [F] (0.90+6.16)*10.40*2=146.848 [G] 11.00*(10.40+8.40)/2*2=206.800 [H] (0.90+41.41-6.00*2-11.00*2+0.90)*8.40=77.364 [I] 6.32*10.40*2+(6.32+0.90*2)*1.000/2*2=139.576 [J] (4.16+0.90)*2.00/2*2*2=20.240 [K] 'Rohy a terenni nerovnosti 92.00=92.000 [L] Celkem: 262.164+139.576+20.24+145.209+140.718+47.43+146.848+206.8+77.364+139.576+20.24+92=1 438.165 [M]
TS
P | 548 | 941111222 |  | Montáž lešení řadového trubkového lehkého pracovního s podlahami s provozním zatížením tř. 3 do 200 kg/m2 Příplatek za první a každý další den použití lešení k | M2 | 129434.85 | 0 |  |  |  | 0 |  | CS ÚRS 2022 01 |  | 2
PP |  |  |  | Montáž lešení řadového trubkového lehkého pracovního s podlahami s provozním zatížením tř. 3 do 200 kg/m2 Příplatek za první a každý další den použití lešení k ceně -1122
VV |  |  |  | NAJEM 90 DNI 1438.165*90=129 434.850 [A] Celkem: 129434.85=129 434.850 [B]
TS
P | 549 | 941111822 |  | Demontáž lešení řadového trubkového lehkého pracovního s podlahami s provozním zatížením tř. 3 do 200 kg/m2 šířky tř. W09 přes 0,9 do 1,2 m, výšky přes 10 do 25 | M2 | 1438.165 | 0 |  |  |  | 0 |  | CS ÚRS 2022 01 |  | 2
PP |  |  |  | Demontáž lešení řadového trubkového lehkého pracovního s podlahami s provozním zatížením tř. 3 do 200 kg/m2 šířky tř. W09 přes 0,9 do 1,2 m, výšky přes 10 do 25 m
VV
TS
P | 550 | 944511111 |  | Montáž ochranné sítě zavěšené na konstrukci lešení z textilie z umělých vláken | M2 | 1438.165 | 0 |  |  |  | 0 |  | CS ÚRS 2022 01 |  | 2
PP |  |  |  | Montáž ochranné sítě zavěšené na konstrukci lešení z textilie z umělých vláken
VV
TS
P | 551 | 944511211 |  | Montáž ochranné sítě Příplatek za první a každý další den použití sítě k ceně -1111 | M2 | 129434.85 | 0 |  |  |  | 0 |  | CS ÚRS 2022 01 |  | 2
PP |  |  |  | Montáž ochranné sítě Příplatek za první a každý další den použití sítě k ceně -1111
VV |  |  |  | 129434.85=129 434.850 [A] Celkem: 129434.85=129 434.850 [B]
TS
P | 552 | 944511811 |  | Demontáž ochranné sítě zavěšené na konstrukci lešení z textilie z umělých vláken | M2 | 1438.165 | 0 |  |  |  | 0 |  | CS ÚRS 2022 01 |  | 2
PP |  |  |  | Demontáž ochranné sítě zavěšené na konstrukci lešení z textilie z umělých vláken
VV
TS
P | 553 | R POL 2 |  | Vyneseni lešení nad střechou | M | 74.69 | 0 |  |  |  | 0 |  | R POLOŽKA |  | 2
PP |  |  |  | Vyneseni lešení nad střechou
VV |  |  |  | 41.41+4.16*8=74.690 [A] Celkem: 74.69=74.690 [B]
TS
P | 554 | R POL 3 |  | Lešení a pomocné konstrukce pro výtah | KUS | 1 | 0 |  |  |  | 0 |  | R POLOŽKA |  | 2
PP |  |  |  | Lešení a pomocné konstrukce pro výtah
VV
TS
SD |  | 95 |  | Různé dokončovací konstrukce a práce pozemních staveb
P | 555 | R POL 4 |  | Požárně bezpečnostní tabulky a značení dle ČSN ISO 3864 = 3.000,- Kč - ocení všichni zhotovitelé jednotně, bude upřesněno dle skutečnosti | KPL | 1 | 0 |  |  |  | 0 |  | R POLOŽKA |  | 2
PP |  |  |  | Požárně bezpečnostní tabulky a značení dle ČSN ISO 3864 = 3.000,- Kč - ocení všichni zhotovitelé jednotně, bude upřesněno dle skutečnosti
VV |  |  |  | BEZPECNOSTNI ZNACKY , TABULKY PRO OZN.UNIKOVYCH CEST, 'POZARNE BEZPECNOSTNI TABULKY, STITKY NA POZAR.PROSTUPECH '/viz pozadavek pozarne bezpecnost.reseni str 9/ 1=1.000 [A] Celkem: 1=1.000 [B]
TS
SD |  | 96 |  | Bourání konstrukcí
P | 556 | 971033561 |  | Vybourání otvorů ve zdivu základovém nebo nadzákladovém z cihel, tvárnic, příčkovek z cihel pálených na maltu vápennou nebo vápenocementovou plochy do 1 m2, tl. | M3 | 4.318 | 0 |  |  |  | 0 |  | CS ÚRS 2022 01 |  | 2
PP |  |  |  | Vybourání otvorů ve zdivu základovém nebo nadzákladovém z cihel, tvárnic, příčkovek z cihel pálených na maltu vápennou nebo vápenocementovou plochy do 1 m2, tl. do 600 mm
VV |  |  |  | 1.NP - ZDIVO '/viz vykres c.02+06/ 0.60*1.90*3.66=4.172 [A] 'Odpocet otvoru -0.60*0.80*1.97=-0.946 [B] 'KROV - PRO UZAV.KLAPKY '/viz vykres c.04+06/ 0.60*1.30*0.70*2=1.092 [C] Celkem: 4.172+-0.946+1.092=4.318 [D]
TS
P | 557 | 971033461 |  | Vybourání otvorů ve zdivu základovém nebo nadzákladovém z cihel, tvárnic, příčkovek z cihel pálených na maltu vápennou nebo vápenocementovou plochy do 0,25 m2, | KUS | 2 | 0 |  |  |  | 0 |  | CS ÚRS 2022 01 |  | 2
PP |  |  |  | Vybourání otvorů ve zdivu základovém nebo nadzákladovém z cihel, tvárnic, příčkovek z cihel pálených na maltu vápennou nebo vápenocementovou plochy do 0,25 m2, tl. do 600 mm
VV |  |  |  | KROV '/viz vykres c.04+06/ 'PRO VENTILATORY PRUM.550 MM 2=2.000 [A] Celkem: 2=2.000 [B]
TS
P | 558 | 971033581 |  | Vybourání otvorů ve zdivu základovém nebo nadzákladovém z cihel, tvárnic, příčkovek z cihel pálených na maltu vápennou nebo vápenocementovou plochy do 1 m2, tl. | M3 | 2.016 | 0 |  |  |  | 0 |  | CS ÚRS 2022 01 |  | 2
PP |  |  |  | Vybourání otvorů ve zdivu základovém nebo nadzákladovém z cihel, tvárnic, příčkovek z cihel pálených na maltu vápennou nebo vápenocementovou plochy do 1 m2, tl. do 900 mm
VV |  |  |  | PRO OBNOVU NADPRAZI OKEN V OBVOD.ZDECH '/viz vykres c.05 - statika/ '1.NP 0.65*1.20*0.20*6=0.936 [A] 'BP35 - PARAPET OKNA '/viz vykres c.03 - legenda/ 0.75*1.20*0.60*2=1.080 [B] Celkem: 0.936+1.08=2.016 [C]
TS
P | 559 | 971033651 |  | Vybourání otvorů ve zdivu základovém nebo nadzákladovém z cihel, tvárnic, příčkovek z cihel pálených na maltu vápennou nebo vápenocementovou plochy do 4 m2, tl. | M3 | 9.121 | 0 |  |  |  | 0 |  | CS ÚRS 2022 01 |  | 2
PP |  |  |  | Vybourání otvorů ve zdivu základovém nebo nadzákladovém z cihel, tvárnic, příčkovek z cihel pálených na maltu vápennou nebo vápenocementovou plochy do 4 m2, tl. do 600 mm
VV |  |  |  | ZDIVO 1.PP PRO VYTAH '/viz vykres c.01/ 0.50*3.90*3.30=6.435 [A] 'Odpocet otvoru -0.50*2.90*2.00=-2.900 [B] '1.NP '/viz vykres c.02+06/ 0.45*1.233*2.00=1.110 [C] 0.35*1.10*2.00=0.770 [D] 'Odpocet otvoru -0.35*0.80*1.97=-0.552 [E] '2.NP '/viz vykres c.03+06 - nekotovano/ 0.35*0.90*2.00=0.630 [F] 0.35*2.40*2.00=1.680 [G] 'Odpocet otvoru -0.35*0.80*1.97=-0.552 [H] 'OSTATNI BOURANI - REKONSTRUKCE 2.50=2.500 [I] Celkem: 6.435+-2.9+1.11+0.77+-0.552+0.63+1.68+-0.552+2.5=9.121 [J]
TS
P | 560 | 971033641 |  | Vybourání otvorů ve zdivu základovém nebo nadzákladovém z cihel, tvárnic, příčkovek z cihel pálených na maltu vápennou nebo vápenocementovou plochy do 4 m2, tl. | M3 | 4.393 | 0 |  |  |  | 0 |  | CS ÚRS 2022 01 |  | 2
PP |  |  |  | Vybourání otvorů ve zdivu základovém nebo nadzákladovém z cihel, tvárnic, příčkovek z cihel pálených na maltu vápennou nebo vápenocementovou plochy do 4 m2, tl. do 300 mm
VV |  |  |  | 1.NP 0.30*1.20*3.66=1.318 [A] '2.NP 0.30*1.00*3.55=1.065 [B] 0.20*(0.80+1.20)/2*2.00*2=0.800 [C] 0.20*1.00*3.55=0.710 [D] 0.50=0.500 [E] Celkem: 1.318+1.065+0.8+0.71+0.5=4.393 [F]
TS
P | 561 | 973031324 |  | Vysekání výklenků nebo kapes ve zdivu z cihel na maltu vápennou nebo vápenocementovou kapes, plochy do 0,10 m2, hl. do 150 mm | KUS | 2 | 0 |  |  |  | 0 |  | CS ÚRS 2022 01 |  | 2
PP |  |  |  | Vysekání výklenků nebo kapes ve zdivu z cihel na maltu vápennou nebo vápenocementovou kapes, plochy do 0,10 m2, hl. do 150 mm
VV |  |  |  | STAVEBNI PRIPRAVENOST PRO MINCOVNI AUTOMATY DO ZDI '/viz vypis PSV prvku/ 'S1 2=2.000 [A] Celkem: 2=2.000 [B]
TS
P | 562 | 973031324 | 1 | Vysekání výklenků nebo kapes ve zdivu z cihel na maltu vápennou nebo vápenocementovou kapes, plochy do 0,10 m2, hl. do 150 mm | KUS | 24 | 0 |  |  |  | 0 |  | CS ÚRS 2022 01 |  | 2
PP |  |  |  | Vysekání výklenků nebo kapes ve zdivu z cihel na maltu vápennou nebo vápenocementovou kapes, plochy do 0,10 m2, hl. do 150 mm
VV |  |  |  | PRO ZAVAZANI KLENEB DO ZDIVA '/viz vykres c.05 - statika/ 4*6=24.000 [A] Celkem: 24=24.000 [B]
TS
P | 563 | 974031257 |  | Vysekání rýh ve zdivu cihelném na maltu vápennou nebo vápenocementovou v prostoru přilehlém ke stropní konstrukci do hl. 100 mm a šířky do 300 mm | M | 7.8 | 0 |  |  |  | 0 |  | CS ÚRS 2022 01 |  | 2
PP |  |  |  | Vysekání rýh ve zdivu cihelném na maltu vápennou nebo vápenocementovou v prostoru přilehlém ke stropní konstrukci do hl. 100 mm a šířky do 300 mm
VV |  |  |  | PRO OBNOVU NADPRAZI OKEN V OBVOD.ZDECH 'ULOZENI KLENBY '/viz vykres c.05 - statika/ '1.NP 0.65*2*6=7.800 [A] Celkem: 7.8=7.800 [B]
TS
P | 564 | 967031132 |  | Přisekání (špicování) plošné nebo rovných ostění zdiva z cihel pálených rovných ostění, bez odstupu, po hrubém vybourání otvorů, na maltu vápennou nebo vápenoce | M2 | 55.829 | 0 |  |  |  | 0 |  | CS ÚRS 2022 01 |  | 2
PP |  |  |  | Přisekání (špicování) plošné nebo rovných ostění zdiva z cihel pálených rovných ostění, bez odstupu, po hrubém vybourání otvorů, na maltu vápennou nebo vápenocementovou
VV |  |  |  | OTVORY PRO KLENBU OKEN 0.65*2.00*6=7.800 [A] 0.30*0.65*2*6=2.340 [B] 'PARAPET 0.75*0.60*2*2=1.800 [C] 'ZDIVO 1.PP PRO VYTAH 0.50*3.30*2=3.300 [D] 'OTVORY '1.NP 0.45*2.00*2=1.800 [E] 0.35*2.00*2=1.400 [F] 0.30*3.66*2=2.196 [G] 15.00=15.000 [H] '2.NP 0.30*3.55*2=2.130 [I] 0.35*2.00*4=2.800 [J] 0.20*2.00*4=1.600 [K] 3.55*1=3.550 [L] 3.00=3.000 [M] 'KROV 0.60*3.14*0.55*2=2.072 [N] 0.60*(1.30+0.70)*2*2=4.800 [O] 'KAPSY 0.10*(0.34+0.262)*2*2=0.241 [P] Celkem: 7.8+2.34+1.8+3.3+1.8+1.4+2.196+15+2.13+2.8+1.6+3.55+3+2.072+4.8+0.241=55.829 [Q]
TS
P | 565 | 974031664 |  | Vysekání rýh ve zdivu cihelném na maltu vápennou nebo vápenocementovou pro vtahování nosníků do zdí, před vybouráním otvoru do hl. 150 mm, při v. nosníku do 150 | M | 46 | 0 |  |  |  | 0 |  | CS ÚRS 2022 01 |  | 2
PP |  |  |  | Vysekání rýh ve zdivu cihelném na maltu vápennou nebo vápenocementovou pro vtahování nosníků do zdí, před vybouráním otvoru do hl. 150 mm, při v. nosníku do 150 mm
VV |  |  |  | PRO PREKLADY Z VALC.NOSNIKU '/viz vykres c.05+06 - statika/ '1.NP 1.90*4+1.60*2+1.70*2=14.200 [A] '2.NP 1.50*4+2.90*2+1.60*4=18.200 [B] '/pro uzav.klapky - udaj projektanta/ 1.70*4*2=13.600 [C] Celkem: 14.2+18.2+13.6=46.000 [D]
TS
P | 566 | 974031666 |  | Vysekání rýh ve zdivu cihelném na maltu vápennou nebo vápenocementovou pro vtahování nosníků do zdí, před vybouráním otvoru do hl. 150 mm, při v. nosníku do 250 | M | 7.6 | 0 |  |  |  | 0 |  | CS ÚRS 2022 01 |  | 2
PP |  |  |  | Vysekání rýh ve zdivu cihelném na maltu vápennou nebo vápenocementovou pro vtahování nosníků do zdí, před vybouráním otvoru do hl. 150 mm, při v. nosníku do 250 mm
VV |  |  |  | 2.NP 3.80*2=7.600 [A] Celkem: 7.6=7.600 [B]
TS
P | 567 | 974031668 |  | Vysekání rýh ve zdivu cihelném na maltu vápennou nebo vápenocementovou pro vtahování nosníků do zdí, před vybouráním otvoru do hl. 150 mm, při v. nosníku do 350 | M | 7 | 0 |  |  |  | 0 |  | CS ÚRS 2022 01 |  | 2
PP |  |  |  | Vysekání rýh ve zdivu cihelném na maltu vápennou nebo vápenocementovou pro vtahování nosníků do zdí, před vybouráním otvoru do hl. 150 mm, při v. nosníku do 350 mm
VV |  |  |  | 2.NP 3.50*2=7.000 [A] Celkem: 7=7.000 [B]
TS
P | 568 | 973031344 |  | Vysekání výklenků nebo kapes ve zdivu z cihel na maltu vápennou nebo vápenocementovou kapes, plochy do 0,25 m2, hl. do 150 mm | KUS | 8 | 0 |  |  |  | 0 |  | CS ÚRS 2022 01 |  | 2
PP |  |  |  | Vysekání výklenků nebo kapes ve zdivu z cihel na maltu vápennou nebo vápenocementovou kapes, plochy do 0,25 m2, hl. do 150 mm
VV |  |  |  | PRO VALC.NOSNIKY PRO DVERE V PROSKL.PRICKACH '/viz vypis PSV prvku/ 'D22 2*1=2.000 [A] 'D39 2*1=2.000 [B] 'D40 2*1=2.000 [C] 'D41 2*1=2.000 [D] Celkem: 2+2+2+2=8.000 [E]
TS
P | 569 | 977312113 |  | Řezání stávajících betonových mazanin s vyztužením hloubky přes 100 do 150 mm | M | 10.94 | 0 |  |  |  | 0 |  | CS ÚRS 2022 01 |  | 2
PP |  |  |  | Řezání stávajících betonových mazanin s vyztužením hloubky přes 100 do 150 mm
VV |  |  |  | BOURANI PODLAHY 1.PP 'PRO ZAKLADY NOVEHO ZDIVA VYTAHU '/viz vykres c.01 - PS 20-04-11/ 3.90*2+1.57*2=10.940 [A] Celkem: 10.94=10.940 [B]
TS
P | 570 | 965043431 |  | Bourání mazanin betonových s potěrem nebo teracem tl. do 150 mm, plochy do 4 m2 | M3 | 0.656 | 0 |  |  |  | 0 |  | CS ÚRS 2022 01 |  | 2
PP |  |  |  | Bourání mazanin betonových s potěrem nebo teracem tl. do 150 mm, plochy do 4 m2
VV |  |  |  | BOURANI PODLAHY 1.PP 'SK 09 '/viz vykres c.01 a skladby konstrukci/ 0.80*(3.90+1.57)*0.15=0.656 [A] Celkem: 0.656=0.656 [B]
TS
P | 571 | 965049112 |  | Bourání mazanin Příplatek k cenám za bourání mazanin betonových se svařovanou sítí, tl. přes 100 mm | M3 | 0.656 | 0 |  |  |  | 0 |  | CS ÚRS 2022 01 |  | 2
PP |  |  |  | Bourání mazanin Příplatek k cenám za bourání mazanin betonových se svařovanou sítí, tl. přes 100 mm
VV |  |  |  | 0.656=0.656 [A] Celkem: 0.656=0.656 [B]
TS
P | 572 | 963031439 |  | Bourání cihelných kleneb na maltu vápennou nebo vápenocementovou, tl. do 450 mm | M2 | 7.968 | 0 |  |  |  | 0 |  | CS ÚRS 2022 01 |  | 2
PP |  |  |  | Bourání cihelných kleneb na maltu vápennou nebo vápenocementovou, tl. do 450 mm
VV |  |  |  | BP 09 - STAVAJICI STROP 1.PP PRO VYTAH '/viz vykres c.01+02 + statika/ 1.92*4.15=7.968 [A] Celkem: 7.968=7.968 [B]
TS
P | 573 | 966079881 |  | Přerušení různých ocelových profilů průřezu do 700 mm2 | KUS | 4 | 0 |  |  |  | 0 |  | CS ÚRS 2022 01 |  | 2
PP |  |  |  | Přerušení různých ocelových profilů průřezu do 700 mm2
VV |  |  |  | BP09 - VALC.NOSNIKY '1.NP '/viz vykres c.02 - odhad/ 4=4.000 [A] Celkem: 4=4.000 [B]
TS
P | 574 | 964073231 |  | Vybourání válcovaných nosníků uložených ve zdivu cihelném délky do 4 m, hmotnosti do 35 kg/m | T | 0.258 | 0 |  |  |  | 0 |  | CS ÚRS 2022 01 |  | 2
PP |  |  |  | Vybourání válcovaných nosníků uložených ve zdivu cihelném délky do 4 m, hmotnosti do 35 kg/m
VV |  |  |  | BP09 - VALC.NOSNIKY V KLENBE '/viz vykres c.01+ statika - odhad/ 'I c.220 31.10*4.15*2*0.001=0.258 [A] Celkem: 0.258=0.258 [B]
TS
P | 575 | 962031133 |  | Bourání příček z cihel, tvárnic nebo příčkovek z cihel pálených, plných nebo dutých na maltu vápennou nebo vápenocementovou, tl. do 150 mm | M2 | 51.568 | 0 |  |  |  | 0 |  | CS ÚRS 2022 01 |  | 2
PP |  |  |  | Bourání příček z cihel, tvárnic nebo příčkovek z cihel pálených, plných nebo dutých na maltu vápennou nebo vápenocementovou, tl. do 150 mm
VV |  |  |  | STAVAJICI PRICKY '1.NP '/viz vykres c.02+06/ (1.90+2.23)*3.66=15.116 [A] 'Odpocet otvoru -0.90*1.97=-1.773 [B] -0.80*1.97=-1.576 [C] '2.NP '/viz vykres c.023+06/ (4.15+1.90)*3.55=21.478 [D] 'Odpocet otvoru -0.80*1.97=-1.576 [E] 'KROV - NEOZNACENO '/viz vykres c.04+06/ (2.09*2+1.98)*3.62=22.299 [F] 'Odpocet otvoru -1.20*2.00=-2.400 [G] Celkem: 15.116+-1.773+-1.576+21.478+-1.576+22.299+-2.4=51.568 [H]
TS
P | 576 | 962031132 |  | Bourání příček z cihel, tvárnic nebo příčkovek z cihel pálených, plných nebo dutých na maltu vápennou nebo vápenocementovou, tl. do 100 mm | M2 | 226.719 | 0 |  |  |  | 0 |  | CS ÚRS 2022 01 |  | 2
PP |  |  |  | Bourání příček z cihel, tvárnic nebo příčkovek z cihel pálených, plných nebo dutých na maltu vápennou nebo vápenocementovou, tl. do 100 mm
VV |  |  |  | 1.NP '/viz vykres c.02/ (2.87+4.70+1.05+1.87+1.40+1.28)*3.66=48.202 [A] (1.30+2.30+0.92+1.38+2.35*2)*3.66=38.796 [B] (4.45+9.30)*3.66=50.325 [C] 'Odpocet otvoru -0.80*1.17=-0.936 [D] -0.80*1.97*4=-6.304 [E] -0.60*1.97*3=-3.546 [F] '2.NP '/viz vykres c.03/ (3.35+2.40+3.50+1.496)*3.55=38.148 [G] (2.35+5.40+4.70*2+2.10)*3.55=68.338 [H] 'Odpocet otvoru -0.60*1.97*4=-4.728 [I] -0.80*1.97*1=-1.576 [J] Celkem: 48.202+38.796+50.325+-0.936+-6.304+-3.546+38.148+68.338+-4.728+-1.576=226.719 [K]
TS
P | 577 | 962084121 |  | Bourání zdiva příček nebo vybourání otvorů deskových a sádrových potažených rabicovým pletivem nebo bez pletiva sádrokartonových bez kovové konstrukce, umakarto | M2 | 9.014 | 0 |  |  |  | 0 |  | CS ÚRS 2022 01 |  | 2
PP |  |  |  | Bourání zdiva příček nebo vybourání otvorů deskových a sádrových potažených rabicovým pletivem nebo bez pletiva sádrokartonových bez kovové konstrukce, umakartových, sololitových, tl. do 50 mm
VV |  |  |  | BP24 - STAVAJICI DREVENE PRICKY '2.NP '/viz vykres c.03+06/ (1.90+1.704)*3.50=12.614 [A] -0.90*2.00*2=-3.600 [B] Celkem: 12.614+-3.6=9.014 [C]
TS
P | 578 | 962032231 |  | Bourání zdiva nadzákladového z cihel nebo tvárnic z cihel pálených nebo vápenopískových, na maltu vápennou nebo vápenocementovou, objemu přes 1 m3 | M3 | 13.83 | 0 |  |  |  | 0 |  | CS ÚRS 2022 01 |  | 2
PP |  |  |  | Bourání zdiva nadzákladového z cihel nebo tvárnic z cihel pálených nebo vápenopískových, na maltu vápennou nebo vápenocementovou, objemu přes 1 m3
VV |  |  |  | 2.NP '/viz vykres c.03+06+10/ 0.35*(1.20+0.77+3.33)*3.55=6.585 [A] 0.35*3.00*3.55=3.728 [B] 0.20*(3.75+0.10+3.10)*3.55=4.935 [C] 'Odpocet otvoru -0.35*0.80*1.97*2=-1.103 [D] -0.20*0.80*1.97*1=-0.315 [E] Celkem: 6.585+3.728+4.935+-1.103+-0.315=13.830 [F]
TS
P | 579 | 967031732 |  | Přisekání (špicování) plošné nebo rovných ostění zdiva z cihel pálených plošné, na maltu vápennou nebo vápenocementovou, tl. na maltu vápennou nebo vápenocement | M2 | 40.41 | 0 |  |  |  | 0 |  | CS ÚRS 2022 01 |  | 2
PP |  |  |  | Přisekání (špicování) plošné nebo rovných ostění zdiva z cihel pálených plošné, na maltu vápennou nebo vápenocementovou, tl. na maltu vápennou nebo vápenocementovou, tl. do 100 mm
VV |  |  |  | PO VYBOURANI ZDIVA A PRICEK '1.NP 0.60*3.66*2=4.392 [A] 0.45*2.00*2=1.800 [B] 0.35*2.00*2=1.400 [C] 0.15*3.66*4=2.196 [D] 0.10*3.66*19=6.954 [E] '2.NP 0.35*3.55*4=4.970 [F] 0.20*3.55*2=1.420 [G] 0.15*3.55*4=2.130 [H] 0.10*3.55*14=4.970 [I] 'PO VYBOURANI KAPES PRO MINCOVNIKY '1.NP 0.34*0.262*2=0.178 [J] 'OSTATNI PRISEKANI - REKONSTRUKCE 10.00=10.000 [K] Celkem: 4.392+1.8+1.4+2.196+6.954+4.97+1.42+2.13+4.97+0.178+10=40.410 [L]
TS
P | 580 | 967031734 |  | Přisekání (špicování) plošné nebo rovných ostění zdiva z cihel pálených plošné, na maltu vápennou nebo vápenocementovou, tl. na maltu vápennou nebo vápenocement | M2 | 5.24 | 0 |  |  |  | 0 |  | CS ÚRS 2022 01 |  | 2
PP |  |  |  | Přisekání (špicování) plošné nebo rovných ostění zdiva z cihel pálených plošné, na maltu vápennou nebo vápenocementovou, tl. na maltu vápennou nebo vápenocementovou, tl. do 300 mm
VV |  |  |  | PRISEKANI V TL.250 MM STAV.ZDI PRO VYTAH '1.PP '/viz vykres c.01/ 2.20*3.20=7.040 [A] 'Odpocet otvoru -0.90*2.00=-1.800 [B] Celkem: 7.04+-1.8=5.240 [C]
TS
P | 581 | 973031826 |  | Vysekání výklenků nebo kapes ve zdivu z cihel na maltu vápennou nebo vápenocementovou kapes pro zavázání nových zdí, tl. do 600 mm | M | 6 | 0 |  |  |  | 0 |  | CS ÚRS 2022 01 |  | 2
PP |  |  |  | Vysekání výklenků nebo kapes ve zdivu z cihel na maltu vápennou nebo vápenocementovou kapes pro zavázání nových zdí, tl. do 600 mm
VV |  |  |  | 1.PP '/viz vykres c.01 PS 20-04-11 a vykres c.14/ 2.00*3=6.000 [A] Celkem: 6=6.000 [B]
TS
P | 582 | 973031824 |  | Vysekání výklenků nebo kapes ve zdivu z cihel na maltu vápennou nebo vápenocementovou kapes pro zavázání nových zdí, tl. do 300 mm | M | 14.56 | 0 |  |  |  | 0 |  | CS ÚRS 2022 01 |  | 2
PP |  |  |  | Vysekání výklenků nebo kapes ve zdivu z cihel na maltu vápennou nebo vápenocementovou kapes pro zavázání nových zdí, tl. do 300 mm
VV |  |  |  | 1.PP '/viz vykres c.01 PS 20-04-11 a vykres c.14/ (0.75+0.70)*3=4.350 [A] '1.NP '/viz vykres c.09+14/ 3.66=3.660 [B] '2.NP '/viz vykres c.03+14/ 3.55=3.550 [C] 'OSTATNI - REKONSTRUKCE 3.00=3.000 [D] Celkem: 4.35+3.66+3.55+3=14.560 [E]
TS
P | 583 | 973031812 |  | Vysekání výklenků nebo kapes ve zdivu z cihel na maltu vápennou nebo vápenocementovou kapes pro zavázání nových příček, tl. do 100 mm | M | 3.66 | 0 |  |  |  | 0 |  | CS ÚRS 2022 01 |  | 2
PP |  |  |  | Vysekání výklenků nebo kapes ve zdivu z cihel na maltu vápennou nebo vápenocementovou kapes pro zavázání nových příček, tl. do 100 mm
VV |  |  |  | PRO ZDENE PRICKY '1.NP '/viz vykres c.09+14/ 3.66*1=3.660 [A] Celkem: 3.66=3.660 [B]
TS
P | 584 | 973031813 |  | Vysekání výklenků nebo kapes ve zdivu z cihel na maltu vápennou nebo vápenocementovou kapes pro zavázání nových příček, tl. do 150 mm | M | 53.39 | 0 |  |  |  | 0 |  | CS ÚRS 2022 01 |  | 2
PP |  |  |  | Vysekání výklenků nebo kapes ve zdivu z cihel na maltu vápennou nebo vápenocementovou kapes pro zavázání nových příček, tl. do 150 mm
VV |  |  |  | PRO ZDENE PRICKY '1.NP '/viz vykres c.09+14/ 3.66*9+1.25*5=39.190 [A] '2.NP '/viz vykres c.10+14/ 3.55*4=14.200 [B] Celkem: 39.19+14.2=53.390 [C]
TS
P | 585 | 974031287 |  | Vysekání rýh ve zdivu cihelném na maltu vápennou nebo vápenocementovou v prostoru přilehlém ke stropní konstrukci do hl. 300 mm a šířky do 300 mm | M | 9.19 | 0 |  |  |  | 0 |  | CS ÚRS 2022 01 |  | 2
PP |  |  |  | Vysekání rýh ve zdivu cihelném na maltu vápennou nebo vápenocementovou v prostoru přilehlém ke stropní konstrukci do hl. 300 mm a šířky do 300 mm
VV |  |  |  | PRO VENEC V1 '1.PP '/viz vykres c.14/ 2.37*2+4.45=9.190 [A] Celkem: 9.19=9.190 [B]
TS
P | 586 | 978023471 |  | Vyškrabání cementové malty ze spár zdiva cihelného komínového nad střechou | M2 | 12.592 | 0 |  |  |  | 0 |  | CS ÚRS 2022 01 |  | 2
PP |  |  |  | Vyškrabání cementové malty ze spár zdiva cihelného komínového nad střechou
VV |  |  |  | BP16 - KOMINY NAD UROVNI STRECHY '/viz vykres c.05+06+12- odmereno/ (0.80+0.52)*2*1.30=3.432 [A] (0.82+0.48)*2*1.30=3.380 [B] (1.30+0.50)*2*1.30=4.680 [C] 1.10=1.100 [D] Celkem: 3.432+3.38+4.68+1.1=12.592 [E]
TS
P | 587 | 965081113 |  | Bourání podlah z dlaždic bez podkladního lože nebo mazaniny, s jakoukoliv výplní spár půdních, plochy přes 1 m2 | M2 | 426.65 | 0 |  |  |  | 0 |  | CS ÚRS 2022 01 |  | 2
PP |  |  |  | Bourání podlah z dlaždic bez podkladního lože nebo mazaniny, s jakoukoliv výplní spár půdních, plochy přes 1 m2
VV |  |  |  | BP14 - PODLAHA PUDY '/viz bykres c.04+11/ 426.65=426.650 [A] Celkem: 426.65=426.650 [B]
TS
P | 588 | 965022131 |  | Bourání podlah kamenných bez podkladního lože, s jakoukoliv výplní spár z lomového kamene nebo kostek, plochy přes 1 m2 | M2 | 237.87 | 0 |  |  |  | 0 |  | CS ÚRS 2022 01 |  | 2
PP |  |  |  | Bourání podlah kamenných bez podkladního lože, s jakoukoliv výplní spár z lomového kamene nebo kostek, plochy přes 1 m2
VV |  |  |  | BP27 - KAMENNA DLAZBA '1.PP '/viz vykres c.01-tabulka/ 17.63+69.35+22.00+12.60+3.60=125.180 [A] 3.65+4.67+12.53+5.01+9.52=35.380 [B] 13.84+22.25+9.12+12.65+19.45=77.310 [C] Celkem: 125.18+35.38+77.31=237.870 [D]
TS
P | 589 | 965082923 |  | Odstranění násypu pod podlahami nebo ochranného násypu na střechách tl. do 100 mm, plochy přes 2 m2 | M3 | 33.897 | 0 |  |  |  | 0 |  | CS ÚRS 2022 01 |  | 2
PP |  |  |  | Odstranění násypu pod podlahami nebo ochranného násypu na střechách tl. do 100 mm, plochy přes 2 m2
VV |  |  |  | BP09 - KLENBA 1.90*4.15*(0.10+0.30)/2=1.577 [A] 'BP14 426.65*0.020=8.533 [B] 'BP27 237.87*0.10=23.787 [C] Celkem: 1.577+8.533+23.787=33.897 [D]
TS
P | 590 | 967031742 |  | Přisekání (špicování) plošné nebo rovných ostění zdiva z cihel pálených plošné, na maltu vápennou nebo vápenocementovou, tl. na maltu cementovou, tl. do 100 mm | M2 | 1.086 | 0 |  |  |  | 0 |  | CS ÚRS 2022 01 |  | 2
PP |  |  |  | Přisekání (špicování) plošné nebo rovných ostění zdiva z cihel pálených plošné, na maltu vápennou nebo vápenocementovou, tl. na maltu cementovou, tl. do 100 mm
VV |  |  |  | PO VYBOURANI PRICEK 'KROV - NEOZNACENO '/viz vykres c.04+06/ 0.15*3.62*2=1.086 [A] Celkem: 1.086=1.086 [B]
TS
P | 591 | 978023411 |  | Vyškrabání cementové malty ze spár zdiva cihelného mimo komínového | M2 | 1184.946 | 0 |  |  |  | 0 |  | CS ÚRS 2022 01 |  | 2
PP |  |  |  | Vyškrabání cementové malty ze spár zdiva cihelného mimo komínového
VV |  |  |  | SK12 - STAVAJICI STROPY A STENY '1.PP - PLOCHA OTVORU POKRYJE PL.OSTENI - NEKOTOVANO '/viz vykres c.01+08 a skladby konstrukci/ 'STROPY - +10% NA KLENBU (17.63+69.35+14.00+7.00+12.60+3.60)*1.10=136.598 [A] (3.65+4.67+12.53+5.01+9.52)*1.10=38.918 [B] (9.30+20.63+13.84+22.25+9.12+12.65+19.45)*1.10=117.964 [C] 'STENY (0.50+3.35)*2*3.60=27.720 [D] (4.65*2+0.50)*3.60=35.280 [E] 9.50*2*3.15=59.850 [F] ((36.49-9.50)+2.00)*2*(3.15+2.60)/2=166.693 [G] (1.72+1.95)*3.60=13.212 [H] (3.32*2+3.90)*3.15=33.201 [I] (3.35+3.90)*2*3.15=45.675 [J] (1.49+3.90)*2*3.15=33.957 [K] (1.81+2.15)*2*2.60=20.592 [L] (1.81+1.60)*2*2.60=17.732 [M] (3.30+3.90)*2*2.60=37.440 [N] (2.90+1.70)*2*2.60=23.920 [O] (2.90+2.55)*2*2.60=28.340 [P] (3.10+3.00)*2*2.60=31.720 [Q] (5.60+3.75)*2*2.60=48.620 [R] (3.21+4.45)*2*2.60=39.832 [S] (5.09+4.45)*2*3.15=60.102 [T] (2.05+4.45)*2*3.15=40.950 [U] (3.05+3.95)*2*3.15=44.100 [V] (2.80+3.95)*2*3.15=42.525 [W] (2.40+3.95)*2*3.15=40.005 [X] Celkem: 136.598+38.918+117.964+27.72+35.28+59.85+166.693+13.212+33.201+45.675+33.957+20.592+17.732+37.44+23.92+28.34+31.72+48.62+39.832+60.102+40.95+44.1+42.525+40.005=1 184.946 [Y]
TS
P | 592 | 968072455 |  | Vybourání kovových rámů oken s křídly, dveřních zárubní, vrat, stěn, ostění nebo obkladů dveřních zárubní, plochy do 2 m2 | M2 | 101.372 | 0 |  |  |  | 0 |  | CS ÚRS 2022 01 |  | 2
PP |  |  |  | Vybourání kovových rámů oken s křídly, dveřních zárubní, vrat, stěn, ostění nebo obkladů dveřních zárubní, plochy do 2 m2
VV |  |  |  | BP01 - ZARUBNE VNITRNICH DVERI '1.PP '/viz vykres c.01 - vykaz/ 0.80*2.00*13=20.800 [A] 0.70*2.00*3=4.200 [B] '1.NP '/viz vykres c.02+06/ 0.60*1.97*5=5.910 [C] 0.80*1.97*14=22.064 [D] 0.90*1.97*3=5.319 [E] '2.NP '/viz vykres c.03+06/ 0.60*1.97*5=5.910 [F] 0.80*1.97*21=33.096 [G] 0.90*1.97*1=1.773 [H] 1.00*2.30*1=2.300 [I] Celkem: 20.8+4.2+5.91+22.064+5.319+5.91+33.096+1.773+2.3=101.372 [J]
TS
P | 593 | 968072456 |  | Vybourání kovových rámů oken s křídly, dveřních zárubní, vrat, stěn, ostění nebo obkladů dveřních zárubní, plochy přes 2 m2 | M2 | 6.39 | 0 |  |  |  | 0 |  | CS ÚRS 2022 01 |  | 2
PP |  |  |  | Vybourání kovových rámů oken s křídly, dveřních zárubní, vrat, stěn, ostění nebo obkladů dveřních zárubní, plochy přes 2 m2
VV |  |  |  | 1.NP '/viz vykres c.02+06/ 1.79*3.57=6.390 [A] Celkem: 6.39=6.390 [B]
TS
P | 594 | 965081213 |  | Bourání podlah z dlaždic bez podkladního lože nebo mazaniny, s jakoukoliv výplní spár keramických nebo xylolitových tl. do 10 mm, plochy přes 1 m2 | M2 | 155.18 | 0 |  |  |  | 0 |  | CS ÚRS 2022 01 |  | 2
PP |  |  |  | Bourání podlah z dlaždic bez podkladního lože nebo mazaniny, s jakoukoliv výplní spár keramických nebo xylolitových tl. do 10 mm, plochy přes 1 m2
VV |  |  |  | BP06 - KERAMICKA DLAZBA '1.NP '/viz vykres c.02-tab.mistnosti/ 61.94+1.86+5.92+1.91+3.15=74.780 [A] 4.95+1.33+5.90+13.68+23.27=49.130 [B] '2.NP '/viz vykres c.03-tab.mistnosti/ 9.38+6.23+6.30+3.36+6.00=31.270 [C] Celkem: 74.78+49.13+31.27=155.180 [D]
TS
P | 595 | 965042141 |  | Bourání mazanin betonových nebo z litého asfaltu tl. do 100 mm, plochy přes 4 m2 | M3 | 6.196 | 0 |  |  |  | 0 |  | CS ÚRS 2022 01 |  | 2
PP |  |  |  | Bourání mazanin betonových nebo z litého asfaltu tl. do 100 mm, plochy přes 4 m2
VV |  |  |  | BP06 '1.NP 123.91*0.05=6.196 [A] Celkem: 6.196=6.196 [B]
TS
P | 596 | 978059541 |  | Odsekání obkladů stěn včetně otlučení podkladní omítky až na zdivo z obkládaček vnitřních, z jakýchkoliv materiálů, plochy přes 1 m2 | M2 | 174.98 | 0 |  |  |  | 0 |  | CS ÚRS 2022 01 |  | 2
PP |  |  |  | Odsekání obkladů stěn včetně otlučení podkladní omítky až na zdivo z obkládaček vnitřních, z jakýchkoliv materiálů, plochy přes 1 m2
VV |  |  |  | BP08 - KERAM.OBKLADY NA NEBOURANEM ZDIVU '1.NP '/viz vykres c.02-tab.mistnosti/ (1.05+1.20+1.10+1.10+2.35)*2.00=13.600 [A] (4.15*4+0.95+1.30+1.28+0.92)*2.00=42.100 [B] (0.77+1.70)*2*2.00=9.880 [C] 6.00=6.000 [D] 'Odpocet otvoru -0.80*2.00*2=-3.200 [E] -0.60*2.00=-1.200 [F] 'BP23 - KERAM.OBKLADY NA NEBOURANEM ZDIVU '2.NP '/viz vykres c.03-tab.mistnosti/ (2.20+4.15)*2.00=12.700 [G] (2.35+2.65*2)*2.00=15.300 [H] (3.40+4.15)*2*2.00=30.200 [I] 6.00=6.000 [J] (2.10+3.00)*2.00=10.200 [K] (2.10+1.60)*2.00=7.400 [L] 8.00=8.000 [M] (2.40+2.50)*2*2.00=19.600 [N] 'Odpocet otvoru -0.80*2.00=-1.600 [O] Celkem: 13.6+42.1+9.88+6+-3.2+-1.2+12.7+15.3+30.2+6+10.2+7.4+8+19.6+-1.6=174.980 [P]
TS
P | 597 | 978011161 |  | Otlučení vápenných nebo vápenocementových omítek vnitřních ploch stropů, v rozsahu přes 30 do 50 % | M2 | 10.68 | 0 |  |  |  | 0 |  | CS ÚRS 2022 01 |  | 2
PP |  |  |  | Otlučení vápenných nebo vápenocementových omítek vnitřních ploch stropů, v rozsahu přes 30 do 50 %
VV |  |  |  | BP08 - STAVAJICI OM.STROPU PRO OPRAVU '1.NP '/viz vykres c.09 - % udaj projektanta/ 10.68=10.680 [A] Celkem: 10.68=10.680 [B]
TS
P | 598 | 978013161 |  | Otlučení vápenných nebo vápenocementových omítek vnitřních ploch stěn s vyškrabáním spar, s očištěním zdiva, v rozsahu přes 30 do 50 % | M2 | 1820.684 | 0 |  |  |  | 0 |  | CS ÚRS 2022 01 |  | 2
PP |  |  |  | Otlučení vápenných nebo vápenocementových omítek vnitřních ploch stěn s vyškrabáním spar, s očištěním zdiva, v rozsahu přes 30 do 50 %
VV
TS
P | 599 | 978021161 |  | Otlučení cementových vnitřních ploch stěn, v rozsahu do 50 % | M2 | 356.781 | 0 |  |  |  | 0 |  | CS ÚRS 2022 01 |  | 2
PP |  |  |  | Otlučení cementových vnitřních ploch stěn, v rozsahu do 50 %
VV |  |  |  | BP08 - STAVAJICI OMITKY PRO OPRAVU 'PUDA - PLOCHA OTVORU POKRYJE PLOCHU OSTENI - NEKOTOVANO '/viz vykres c.04+06 - odmereno/ (0.80+0.52)*2*3.62=9.557 [A] (0.82+0.48)*2*3.62=9.412 [B] (1.30+0.50)*2*3.62=13.032 [C] (11.45*10+9.45*2+4.95*2+9.29*2)*0.50=80.940 [D] (4.95*2+9.45*2)*0.50=14.400 [E] 11.45*3.12/2*10=178.620 [F] 5.50*3.62*2=39.820 [G] 11.00=11.000 [H] Celkem: 9.557+9.412+13.032+80.94+14.4+178.62+39.82+11=356.781 [I]
TS
P | 600 | 968082015 |  | Vybourání plastových rámů oken s křídly, dveřních zárubní, vrat rámu oken s křídly, plochy do 1 m2 | M2 | 11.25 | 0 |  |  |  | 0 |  | CS ÚRS 2022 01 |  | 2
PP |  |  |  | Vybourání plastových rámů oken s křídly, dveřních zárubní, vrat rámu oken s křídly, plochy do 1 m2
VV |  |  |  | BP03 - RAMY STAVAJICICH OKEN 'PUDA '/viz vykres c.04/ 0.75*1.50*10=11.250 [A] Celkem: 11.25=11.250 [B]
TS
P | 601 | 968082017 |  | Vybourání plastových rámů oken s křídly, dveřních zárubní, vrat rámu oken s křídly, plochy přes 2 do 4 m2 | M2 | 131.82 | 0 |  |  |  | 0 |  | CS ÚRS 2022 01 |  | 2
PP |  |  |  | Vybourání plastových rámů oken s křídly, dveřních zárubní, vrat rámu oken s křídly, plochy přes 2 do 4 m2
VV |  |  |  | BP03 '1.NP '/viz vykres c.02+06/ 1.20*1.95*23=53.820 [A] 1.60*1.95*3=9.360 [B] '2.NP '/viz vykres c.03+06/ 1.20*1.95*28=65.520 [C] 1.60*1.95*1=3.120 [D] Celkem: 53.82+9.36+65.52+3.12=131.820 [E]
TS
P | 602 | 968082021 |  | Vybourání plastových rámů oken s křídly, dveřních zárubní, vrat dveřních zárubní, plochy do 2 m2 | M2 | 1.6 | 0 |  |  |  | 0 |  | CS ÚRS 2022 01 |  | 2
PP |  |  |  | Vybourání plastových rámů oken s křídly, dveřních zárubní, vrat dveřních zárubní, plochy do 2 m2
VV |  |  |  | BP03 - RAMY VCHODOVYCH DVERI '1.NP '/viz vykres c.02+06/ 0.80*2.00=1.600 [A] Celkem: 1.6=1.600 [B]
TS
P | 603 | 968082022 |  | Vybourání plastových rámů oken s křídly, dveřních zárubní, vrat dveřních zárubní, plochy přes 2 do 4 m2 | M2 | 10.03 | 0 |  |  |  | 0 |  | CS ÚRS 2022 01 |  | 2
PP |  |  |  | Vybourání plastových rámů oken s křídly, dveřních zárubní, vrat dveřních zárubní, plochy přes 2 do 4 m2
VV |  |  |  | BP03 - RAMY VCHODOVYCH DVERI '1.NP '/viz vykres c.02+06/ 1.70*2.95*2=10.030 [A] Celkem: 10.03=10.030 [B]
TS
P | 604 | 968072354 |  | Vybourání kovových rámů oken s křídly, dveřních zárubní, vrat, stěn, ostění nebo obkladů okenních rámů s křídly zdvojených, plochy do 1 m2 | M2 | 4.795 | 0 |  |  |  | 0 |  | CS ÚRS 2022 01 |  | 2
PP |  |  |  | Vybourání kovových rámů oken s křídly, dveřních zárubní, vrat, stěn, ostění nebo obkladů okenních rámů s křídly zdvojených, plochy do 1 m2
VV |  |  |  | RAMY STAVAJICICH OKEN '1.PP '/viz vykres c.01 - udaj projektanat/ 1.10*0.65*3=2.145 [A] 1.20*0.40*3=1.440 [B] 1.10*1.10*1=1.210 [C] Celkem: 2.145+1.44+1.21=4.795 [D]
TS
P | 605 | 974031253 |  | Vysekání rýh ve zdivu cihelném na maltu vápennou nebo vápenocementovou v prostoru přilehlém ke stropní konstrukci do hl. 100 mm a šířky do 100 mm | M | 309.75 | 0 |  |  |  | 0 |  | CS ÚRS 2022 01 |  | 2
PP |  |  |  | Vysekání rýh ve zdivu cihelném na maltu vápennou nebo vápenocementovou v prostoru přilehlém ke stropní konstrukci do hl. 100 mm a šířky do 100 mm
VV |  |  |  | PRO ZASEKANI KARI SITE PODLAH DO ZDIVA 'SK02B +SK02C + SK02B '/viz vykres c.09 a skladby konstrukci - prepocet na m/ '1.NP (97.45+3.07+5.04+1.52)*1.40=149.912 [A] (14.02+7.99+5.03+9.66+4.60+43.19)*1.40=118.286 [B] (11.13+4.99+13.56)*1.40=41.552 [C] Celkem: 149.912+118.286+41.552=309.750 [D]
TS
P | 606 | 965083112 |  | Odstranění násypu mezi stropními trámy tl. do 100 mm, plochy přes 2 m2 | M3 | 0.386 | 0 |  |  |  | 0 |  | CS ÚRS 2022 01 |  | 2
PP |  |  |  | Odstranění násypu mezi stropními trámy tl. do 100 mm, plochy přes 2 m2
VV |  |  |  | BP10 - STAVAJICI SKLADBA PODLAHY '2.NP '/viz vykres c.03+06/ 2.00*2.412*0.08=0.386 [A] Celkem: 0.386=0.386 [B]
TS
P | 607 | 978059641 |  | Odsekání obkladů stěn včetně otlučení podkladní omítky až na zdivo z obkládaček vnějších, z jakýchkoliv materiálů, plochy přes 1 m2 | M2 | 39.39 | 0 |  |  |  | 0 |  | CS ÚRS 2022 01 |  | 2
PP |  |  |  | Odsekání obkladů stěn včetně otlučení podkladní omítky až na zdivo z obkládaček vnějších, z jakýchkoliv materiálů, plochy přes 1 m2
VV |  |  |  | BP02 - STAVAJICI KERAM.OBKLAD SOKLU '/viz vykres c.07/ '1.NP - POHLED JIZNI 41.09*1.00=41.090 [A] 'Odpocet otvoru -1.70*1.00=-1.700 [B] Celkem: 41.09+-1.7=39.390 [C]
TS
P | 608 | 978036161 |  | Otlučení cementových omítek vnějších ploch s vyškrabáním spar zdiva a s očištěním povrchu, v rozsahu přes 40 do 50 % | M2 | 1323.256 | 0 |  |  |  | 0 |  | CS ÚRS 2022 01 |  | 2
PP |  |  |  | Otlučení cementových omítek vnějších ploch s vyškrabáním spar zdiva a s očištěním povrchu, v rozsahu přes 40 do 50 %
VV
TS
P | 609 | 997013214 |  | Vnitrostaveništní doprava suti a vybouraných hmot vodorovně do 50 m svisle ručně pro budovy a haly výšky přes 12 do 15 m | T | 460.714 | 0 |  |  |  | 0 |  | CS ÚRS 2022 01 |  | 2
PP |  |  |  | Vnitrostaveništní doprava suti a vybouraných hmot vodorovně do 50 m svisle ručně pro budovy a haly výšky přes 12 do 15 m
VV |  |  |  | K MISTU NALOZENI 460.714=460.714 [A] Celkem: 460.714=460.714 [B]
TS
P | 610 | R997013631.903 | 903 | Poplatek za uložení stavebního odpadu na skládce (skládkovné) směsného stavebního a demoličního zatříděného do Katalogu odpadů pod kódem 17 09 04 VČETNĚ DOPRAVY | T | 460.714 | 0 |  |  |  | 0 |  | EVIDENČNÍ POL. |  | 2
PP |  |  |  | Poplatek za uložení stavebního odpadu na skládce (skládkovné) směsného stavebního a demoličního zatříděného do Katalogu odpadů pod kódem 17 09 04 VČETNĚ DOPRAVY
VV |  |  |  | 460.714=460.714 [A] Celkem: 460.714=460.714 [B]
TS |  |  |  | EVIDENČNÍ POLOŽKA. NEOCEŇOVAT v objektu SO/PS, položka se oceňuje pouze v objektu SO 90-90 EVIDENČNÍ POLOŽKA. NEOCEŇOVAT v objektu SO/PS, položka se oceňuje pouze v objektu SO 90-90 EVIDENČNÍ POLOŽKA. NEOCEŇOVAT v objektu SO/PS, položka se oceňuje pouze v objektu SO 90-90
SD |  | 97 |  | Prorážení otvorů a ostatní bourací práce
P | 611 | 975053151 |  | Víceřadové podchycení stropů pro osazení nosníků dřevěnou výztuhou v. podchycení do 3,5 m a při zatížení hmotností přes 1500 kg/m2 | M | 15 | 0 |  |  |  | 0 |  | CS ÚRS 2022 01 |  | 2
PP |  |  |  | Víceřadové podchycení stropů pro osazení nosníků dřevěnou výztuhou v. podchycení do 3,5 m a při zatížení hmotností přes 1500 kg/m2
VV |  |  |  | PODCHYCOVANI PRI BOURACICH PRACECH 'PODEPRENI KLENBY 1.PP 15.00=15.000 [A] Celkem: 15=15.000 [B]
TS
P | 612 | 975021311 |  | Podchycení nadzákladového zdiva pod stropem dřevěnou výztuhou nad vybouraným otvorem, pro jakoukoliv délku podchycení, při tl. zdiva přes 450 do 600 mm | M | 10 | 0 |  |  |  | 0 |  | CS ÚRS 2022 01 |  | 2
PP |  |  |  | Podchycení nadzákladového zdiva pod stropem dřevěnou výztuhou nad vybouraným otvorem, pro jakoukoliv délku podchycení, při tl. zdiva přes 450 do 600 mm
VV |  |  |  | PODCHYCOVANI PRI BOURACICH PRACECH 10.00=10.000 [A] Celkem: 10=10.000 [B]
TS
P | 613 | 975022241 |  | Podchycení nadzákladového zdiva dřevěnou výztuhou v. podchycení do 3 m, při tl. zdiva do 450 mm a délce podchycení do 3 m | M | 10 | 0 |  |  |  | 0 |  | CS ÚRS 2022 01 |  | 2
PP |  |  |  | Podchycení nadzákladového zdiva dřevěnou výztuhou v. podchycení do 3 m, při tl. zdiva do 450 mm a délce podchycení do 3 m
VV
TS
SD |  | 998 |  | Přesun hmot
P | 614 | 998018003 |  | Přesun hmot pro budovy občanské výstavby, bydlení, výrobu a služby ruční - bez užití mechanizace vodorovná dopravní vzdálenost do 100 m pro budovy s jakoukoliv | T | 693.062 | 0 |  |  |  | 0 |  | CS ÚRS 2022 01 |  | 2
PP |  |  |  | Přesun hmot pro budovy občanské výstavby, bydlení, výrobu a služby ruční - bez užití mechanizace vodorovná dopravní vzdálenost do 100 m pro budovy s jakoukoliv nosnou konstrukcí výšky přes 12 do 24 m
VV |  |  |  | 676.241=676.241 [A] 'MATERIAL INVESTORA '/vybourana betonova dlazba/ 4.530=4.530 [B] '/vybourana kamenna dlazba - kocici hlavy/ 12.291=12.291 [C] Celkem: 676.241+4.53+12.291=693.062 [D]
TS
SD |  | HZS |  | Hodinové zúčtovací sazby
P | 615 | HZS 1 |  | Ostatní pomocné a nezměřitelné práce - přesný počet hodin bude fakturován dle skutečnosti za hodinovou sazbu zhotovitele po odsouhlasení ve stavebním deníku (PO | HOD | 300 | 0 |  |  |  | 0 |  | R POLOŽKA |  | 2
PP |  |  |  | Ostatní pomocné a nezměřitelné práce - přesný počet hodin bude fakturován dle skutečnosti za hodinovou sazbu zhotovitele po odsouhlasení ve stavebním deníku (POLOŽKA ZAHRNUTA Z DŮVODU ZJIŠTĚNÍ VÝŠE HODINOVÉ SAZBY ZHOTOVITELE, NUTNÁ KONTROLA VYČERPANÝCH HODIN A ODEČET ZAHRNUTÝCH V TOMTO ROZPOČTU !!!)
VV |  |  |  | REKONSTRUKCE 'SKRYTE KONSTRUKCE A DETAILY NEODHALITELNE PROJEKTEM '/napr. dozdivky, zacisteni, dilatace, kotvení, napojeni kci atd./ 300.00=300.000 [A] Celkem: 300=300.000 [B]
TS
P | 616 | HZS 2 |  | Zednické výpomoce pro profese a výtah - přesný počet hodin bude fakturován dle skutečnosti za hodinovou sazbu zhotovitele po odsouhlasení ve stavebním deníku | HOD | 120 | 0 |  |  |  | 0 |  | R POLOŽKA |  | 2
PP |  |  |  | Zednické výpomoce pro profese a výtah - přesný počet hodin bude fakturován dle skutečnosti za hodinovou sazbu zhotovitele po odsouhlasení ve stavebním deníku
VV |  |  |  | RYHY, PRURAZY, ZAZDIVKY, ZACISTENI ATD. 120.00=120.000 [A] Celkem: 120=120.000 [B]
TS
P | 617 | HZS 3 |  | BP30 - DMTŽ, uschování a zpětná MTŽ reproduktorů rozhlasu a hodin | HOD | 32 | 0 |  |  |  | 0 |  | R POLOŽKA |  | 2
PP |  |  |  | BP30 - DMTŽ, uschování a zpětná MTŽ reproduktorů rozhlasu a hodin
VV
TS
P | 618 | HZS 4 |  | DMTŽ, přemístění a uschování a zpětná MTŽ 7 ks klaprámů | HOD | 4 | 0 |  |  |  | 0 |  | R POLOŽKA |  | 2
PP |  |  |  | DMTŽ, přemístění a uschování a zpětná MTŽ 7 ks klaprámů
VV
TS
P | 619 | HZS 5 |  | DMTŽ a zpětná MTŽ (případně částečná likvidace) antén a konstrukcí na střeše | HOD | 40 | 0 |  |  |  | 0 |  | R POLOŽKA |  | 2
PP |  |  |  | DMTŽ a zpětná MTŽ (případně částečná likvidace) antén a konstrukcí na střeše
VV |  |  |  | STAVAJICI KONSTRUKCE '/viz vykres c.12 - poznamka/ 40.00=40.000 [A] Celkem: 40=40.000 [B]
TS
P | 620 | HZS 6 |  | Ochrana proti poškození plynových a kabelových rozvodů po objektu do nekonstruovaných částí (viz poznámka výkres č.01) | HOD | 60 | 0 |  |  |  | 0 |  | R POLOŽKA |  | 2
PP |  |  |  | Ochrana proti poškození plynových a kabelových rozvodů po objektu do nekonstruovaných částí (viz poznámka výkres č.01)
VV
TS

## SO 20-71-01.41A
SŽDC05 |  |  |  | Soupis prací objektu | [10 empty] | 3
6
S | Stavba: | Zm02_5423520037 |  | REKONSTRUKCE VÝPRAVNÍ BUDOVY V ŽST BENEŠOV NAD PLOUČNICÍ | [6 empty] | E.2 |  | Aspe | 0,00 | 2
O | Objekt: | E.2 |  | POZEMNÍ STAVEBNÍ OBJEKTY | [9 empty] | 15,00 | 2
Typ | Poř. číslo | Kód položky | Varianta | Název položky | MJ | Množství | Jednotková hmotnost | Celková hmotnost |  |  | Jednotková cena |  | Cenové soustavy | 21,00 | 2
Dodávka
[9 empty] | Jednotková | Celkem | Jednotková | Celkem |  |  |  | Počet položek s nulovou cenou
O1 |  | SO 20-71-01.41A |  | D.2.2.1.-ZDRAVOTNÍ INSTALACE
SD |  | 721 |  | Vnitřní kanalizace
P | 1 | 721 17-6102.R00 |  | Potrubí HT připojovací DN 40 x 1,8 mm | M | 26 | 0 |  |  |  | 0 |  | RTS 2022/01 |  | 2
PP |  |  |  | Potrubí HT připojovací DN 40 x 1,8 mm
VV
TS
P | 2 | 721 17-6103.R00 |  | Potrubí HT připojovací DN 50 x 1,8 mm | M | 48 | 0 |  |  |  | 0 |  | RTS 2022/01 |  | 2
PP |  |  |  | Potrubí HT připojovací DN 50 x 1,8 mm
VV
TS
P | 3 | 721 17-6105.R00 |  | Potrubí HT připojovací DN 100 x 2,7 mm | M | 25 | 0 |  |  |  | 0 |  | RTS 2022/01 |  | 2
PP |  |  |  | Potrubí HT připojovací DN 100 x 2,7 mm
VV
TS
P | 4 | 721 17-6134.R00 |  | Potrubí HT svodné (ležaté) zavěšené DN 50 x 1,9 mm | M | 8 | 0 |  |  |  | 0 |  | RTS 2022/01 |  | 2
PP |  |  |  | Potrubí HT svodné (ležaté) zavěšené DN 50 x 1,9 mm
VV
TS
P | 5 | 721 17-6135.R00 |  | Potrubí HT svodné (ležaté) zavěšené DN 100 x 2,7mm | M | 45 | 0 |  |  |  | 0 |  | RTS 2022/01 |  | 2
PP |  |  |  | Potrubí HT svodné (ležaté) zavěšené DN 100 x 2,7mm
VV
TS
P | 6 | 721 17-6136.R00 |  | Potrubí HT svodné (ležaté) zavěšené DN 125 x 3,1mm | M | 13 | 0 |  |  |  | 0 |  | RTS 2022/01 |  | 2
PP |  |  |  | Potrubí HT svodné (ležaté) zavěšené DN 125 x 3,1mm
VV
TS
P | 7 | 721 17-6137.R00 |  | Potrubí HT svodné (ležaté) zavěšené DN 150 x 3,9mm | M | 7 | 0 |  |  |  | 0 |  | RTS 2022/01 |  | 2
PP |  |  |  | Potrubí HT svodné (ležaté) zavěšené DN 150 x 3,9mm
VV
TS
P | 8 | 23R |  | příplatek za montáž potrubí z pojízdného lešení | SOUB | 1 | 0 |  |  |  | 0 |  | R POLOŽKA |  | 2
PP |  |  |  | příplatek za montáž potrubí z pojízdného lešení
VV
TS
P | 9 | 19R |  | zateplení potrubí HT110 1m délky tl. iz.10mm prostup střechou u odvětrání a deštóvého svodu | M | 5 | 0 |  |  |  | 0 |  | R POLOŽKA |  | 2
PP |  |  |  | zateplení potrubí HT110 1m délky tl. iz.10mm prostup střechou u odvětrání a deštóvého svodu
VV
TS
P | 10 | 721 19-4109.R00 |  | Vyvedení odpadních výpustek D 110 x 2,3 | KUS | 11 | 0 |  |  |  | 0 |  | RTS 2022/01 |  | 2
PP |  |  |  | Vyvedení odpadních výpustek D 110 x 2,3
VV
TS
P | 11 | 721 19-4105.R00 |  | Vyvedení odpadních výpustek D 50 x 1,8 | KUS | 30 | 0 |  |  |  | 0 |  | RTS 2022/01 |  | 2
PP |  |  |  | Vyvedení odpadních výpustek D 50 x 1,8
VV
TS
P | 12 | 3R |  | výkop pro kanalizaci lože,obsyp,zásyp odvoz a uložení výkopku - v objektu | M | 4 | 0 |  |  |  | 0 |  | R POLOŽKA |  | 2
PP |  |  |  | výkop pro kanalizaci lože,obsyp,zásyp odvoz a uložení výkopku - v objektu
VV
TS
P | 13 | 721 17-6115.R00 |  | Potrubí HT odpadní svislé DN 100 x 2,7 mm | M | 47 | 0 |  |  |  | 0 |  | RTS 2022/01 |  | 2
PP |  |  |  | Potrubí HT odpadní svislé DN 100 x 2,7 mm
VV
TS
P | 14 | 721 17-6116.R00 |  | Potrubí HT odpadní svislé DN 160 x 4 mm | M | 4 | 0 |  |  |  | 0 |  | RTS 2022/01 |  | 2
PP |  |  |  | Potrubí HT odpadní svislé DN 160 x 4 mm
VV
TS
P | 15 | 998 72-1102.R00 |  | Přesun hmot pro vnitřní kanalizaci, výšky do 12 m | T | 5 | 0 |  |  |  | 0 |  | RTS 2022/01 |  | 2
PP |  |  |  | Přesun hmot pro vnitřní kanalizaci, výšky do 12 m
VV
TS
P | 16 | 721 27-3200.RT3 |  | Souprava ventilační střešní HL souprava větrací hlavice PP HL810 DN 100 | KUS | 5 | 0 |  |  |  | 0 |  | RTS 2022/01 |  | 2
PP |  |  |  | Souprava ventilační střešní HL souprava větrací hlavice PP HL810 DN 100
VV
TS
P | 17 | 8R |  | stavební připomoce, sekání drážek | SOUB | 1 | 0 |  |  |  | 0 |  | R POLOŽKA |  | 2
PP |  |  |  | stavební připomoce, sekání drážek
VV
TS
P | 18 | 286-54741 |  | HL136N sifon kondenzační DN 40 PP vodorovný odtok | KUS | 7 | 0 |  |  |  | 0 |  | RTS 2022/01 |  | 2
PP |  |  |  | HL136N sifon kondenzační DN 40 PP vodorovný odtok
VV
TS
P | 19 | 11R |  | napojení na stávající stoupačku kanalizace tvarovka | KUS | 5 | 0 |  |  |  | 0 |  | R POLOŽKA |  | 2
PP |  |  |  | napojení na stávající stoupačku kanalizace tvarovka
VV
TS
P | 20 | 15R |  | vyvezení stávající ČS, demontáž, odpojení | KUS | 1 | 0 |  |  |  | 0 |  | R POLOŽKA |  | 2
PP |  |  |  | vyvezení stávající ČS, demontáž, odpojení
VV
TS
P | 21 | 721 14-0802.R00 |  | Demontáž potrubí litinového DN 100 | M | 30 | 0 |  |  |  | 0 |  | RTS 2022/01 |  | 2
PP |  |  |  | Demontáž potrubí litinového DN 100
VV
TS
P | 22 | 721 29-0822.R00 |  | Přesun vybouraných hmot - kanalizace, H 6 - 12 m | T | 0.8 | 0 |  |  |  | 0 |  | RTS 2022/01 |  | 2
PP |  |  |  | Přesun vybouraných hmot - kanalizace, H 6 - 12 m
VV
TS
P | 23 | R997013631.903 | 903 | Poplatek za uložení stavebního odpadu na skládce (skládkovné) směsného stavebního a demoličního zatříděného do Katalogu odpadů pod kódem 17 09 04 VČETNĚ DOPRAVY | T | 0.8 | 0 |  |  |  | 0 |  | EVIDENČNÍ POL. |  | 2
PP |  |  |  | Poplatek za uložení stavebního odpadu na skládce (skládkovné) směsného stavebního a demoličního zatříděného do Katalogu odpadů pod kódem 17 09 04 VČETNĚ DOPRAVY
VV |  |  |  | KANALIZACNI POTRUBI, ARMATURY A STAVEBNI SUT 0.800=0.800 [A] Celkem: 0.8=0.800 [B]
TS |  |  |  | EVIDENČNÍ POLOŽKA. NEOCEŇOVAT v objektu SO/PS, položka se oceňuje pouze v objektu SO 90-90 EVIDENČNÍ POLOŽKA. NEOCEŇOVAT v objektu SO/PS, položka se oceňuje pouze v objektu SO 90-90 EVIDENČNÍ POLOŽKA. NEOCEŇOVAT v objektu SO/PS, položka se oceňuje pouze v objektu SO 90-90
SD |  | 722 |  | Vnitřní vodovod
P | 24 | 722 13-1116.R00 |  | Potrubí ocel. vně pozink. d 35x1,5 | M | 28 | 0 |  |  |  | 0 |  | RTS 2022/01 |  | 2
PP |  |  |  | Potrubí ocel. vně pozink. d 35x1,5
VV
TS
P | 25 | 722 13-1115.R00 |  | Potrubí ocel. vně pozink. d 28x1,5 | M | 23 | 0 |  |  |  | 0 |  | RTS 2022/01 |  | 2
PP |  |  |  | Potrubí ocel. vně pozink. d 28x1,5
VV
TS
P | 26 | 722 17-2311.R00 |  | Potrubí z PPR , studená, D 20/2,8 mm | M | 130 | 0 |  |  |  | 0 |  | RTS 2022/01 |  | 2
PP |  |  |  | Potrubí z PPR , studená, D 20/2,8 mm
VV
TS
P | 27 | 722 17-2312.R00 |  | Potrubí z PPR , studená, D 25/3,5 mm | M | 69 | 0 |  |  |  | 0 |  | RTS 2022/01 |  | 2
PP |  |  |  | Potrubí z PPR , studená, D 25/3,5 mm
VV
TS
P | 28 | 722 17-2313.R00 |  | Potrubí z PPR , studená, D 32/4,4 mm | M | 68 | 0 |  |  |  | 0 |  | RTS 2022/01 |  | 2
PP |  |  |  | Potrubí z PPR , studená, D 32/4,4 mm
VV
TS
P | 29 | 722 17-2331.R00 |  | Potrubí z PPR , teplá, D 20/3,4 mm | M | 201 | 0 |  |  |  | 0 |  | RTS 2022/01 |  | 2
PP |  |  |  | Potrubí z PPR , teplá, D 20/3,4 mm
VV
TS
P | 30 | 722 17-2332.R00 |  | Potrubí z PPR, teplá, D 25/4,2 mm | M | 69 | 0 |  |  |  | 0 |  | RTS 2022/01 |  | 2
PP |  |  |  | Potrubí z PPR, teplá, D 25/4,2 mm
VV
TS
P | 31 | 722 17-2333.R00 |  | Potrubí z PPR Instaplast, teplá, D 32/5,4 mm | M | 20 | 0 |  |  |  | 0 |  | RTS 2022/01 |  | 2
PP |  |  |  | Potrubí z PPR Instaplast, teplá, D 32/5,4 mm
VV
TS
P | 32 | 722 18-1113.R00 |  | Ochrana potrubí izolačnímy pozdry dle PD | M | 608 | 0 |  |  |  | 0 |  | RTS 2022/01 |  | 2
PP |  |  |  | Ochrana potrubí izolačnímy pozdry dle PD
VV
TS
P | 33 | 722 19-0401.R00 |  | Vyvedení a upevnění výpustek DN 15 | KUS | 61 | 0 |  |  |  | 0 |  | RTS 2022/01 |  | 2
PP |  |  |  | Vyvedení a upevnění výpustek DN 15
VV
TS
P | 34 | 722 19-0402.R00 |  | Vyvedení a upevnění výpustek DN 20 | KUS | 12 | 0 |  |  |  | 0 |  | RTS 2022/01 |  | 2
PP |  |  |  | Vyvedení a upevnění výpustek DN 20
VV
TS
P | 35 | 722 29-0234.R00 |  | Proplach a dezinfekce vodovod.potrubí DN 80 | M | 608 | 0 |  |  |  | 0 |  | RTS 2022/01 |  | 2
PP |  |  |  | Proplach a dezinfekce vodovod.potrubí DN 80
VV
TS
P | 36 | 722 23-5655.R00 |  | Ventil zpětný DN 20 | KUS | 1 | 0 |  |  |  | 0 |  | RTS 2022/01 |  | 2
PP |  |  |  | Ventil zpětný DN 20
VV
TS
P | 37 | 722 23-5656.R00 |  | Ventil zpětný 30 VA DN 32 | KUS | 1 | 0 |  |  |  | 0 |  | RTS 2022/01 |  | 2
PP |  |  |  | Ventil zpětný 30 VA DN 32
VV
TS
P | 38 | 722 23-5112.R00 |  | Kohout kulový, vnitř.-vnitř.z. s výpustí DN 20 | KUS | 14 | 0 |  |  |  | 0 |  | RTS 2022/01 |  | 2
PP |  |  |  | Kohout kulový, vnitř.-vnitř.z. s výpustí DN 20
VV
TS
P | 39 | 722 23-5113.R00 |  | Kohout kulový, vnitř.-vnitř.z. s vyp. DN 25 | KUS | 8 | 0 |  |  |  | 0 |  | RTS 2022/01 |  | 2
PP |  |  |  | Kohout kulový, vnitř.-vnitř.z. s vyp. DN 25
VV
TS
P | 40 | 722 23-5116.R00 |  | Kohout kulový, vnitř.-vnitř.z. DN 32 | KUS | 1 | 0 |  |  |  | 0 |  | RTS 2022/01 |  | 2
PP |  |  |  | Kohout kulový, vnitř.-vnitř.z. DN 32
VV
TS
P | 41 | 722 23-5121.R00 |  | Kohout kulový,vnitřní-vnitřní z. DN 15 | KUS | 9 | 0 |  |  |  | 0 |  | RTS 2022/01 |  | 2
PP |  |  |  | Kohout kulový,vnitřní-vnitřní z. DN 15
VV
TS
P | 42 | 722 23-511 R0 |  | termostatický ventil cirkulační MTCV - verze B DN-15 | KUS | 3 | 0 |  |  |  | 0 |  | RTS 2022/01 |  | 2
PP |  |  |  | termostatický ventil cirkulační MTCV - verze B DN-15
VV
TS
P | 43 | 722 25-4201.RT3 |  | Hydrantový systém, box s plnými dveřmi průměr 25/30, stálotvará hadice | KUS | 1 | 0 |  |  |  | 0 |  | RTS 2022/01 |  | 2
PP |  |  |  | Hydrantový systém, box s plnými dveřmi průměr 25/30, stálotvará hadice
VV
TS
P | 44 | 2R |  | pojistný ventil DN-25 otv.př. 6Bar | KS | 1 | 0 |  |  |  | 0 |  | R POLOŽKA |  | 2
PP |  |  |  | pojistný ventil DN-25 otv.př. 6Bar
VV
TS
P | 45 | 5R |  | montáže armatur | SOUBOR | 1 | 0 |  |  |  | 0 |  | R POLOŽKA |  | 2
PP |  |  |  | montáže armatur
VV
TS
P | 46 | 10R |  | expanzomat DD 20 s flowjet DN-32 | KUS | 1 | 0 |  |  |  | 0 |  | R POLOŽKA |  | 2
PP |  |  |  | expanzomat DD 20 s flowjet DN-32
VV
TS
P | 47 | 722 28-0109.R00 |  | Tlaková zkouška vodovodního potrubí do DN 65 | M | 608 | 0 |  |  |  | 0 |  | RTS 2022/01 |  | 2
PP |  |  |  | Tlaková zkouška vodovodního potrubí do DN 65
VV
TS
P | 48 | 722 22-1112.R00 |  | Kohout vypouštěcí kulový, DN 15 | KUS | 2 | 0 |  |  |  | 0 |  | RTS 2022/01 |  | 2
PP |  |  |  | Kohout vypouštěcí kulový, DN 15
VV
TS
P | 49 | 9R |  | stavební přípomoce | SOUB | 1 | 0 |  |  |  | 0 |  | R POLOŽKA |  | 2
PP |  |  |  | stavební přípomoce
VV
TS
P | 50 | 998 72-2103.R00 |  | Přesun hmot pro vnitřní vodovod, výšky do 24 m | T | 3 | 0 |  |  |  | 0 |  | RTS 2022/01 |  | 2
PP |  |  |  | Přesun hmot pro vnitřní vodovod, výšky do 24 m
VV
TS
P | 51 | 21R |  | uchycení potrubí na konzole pod stropem | SOUB | 1 | 0 |  |  |  | 0 |  | R POLOŽKA |  | 2
PP |  |  |  | uchycení potrubí na konzole pod stropem
VV
TS
P | 52 | 22R |  | příplatek za montáž potrubí pod stropem z pojízdného lešení | SOUB | 1 | 0 |  |  |  | 0 |  | R POLOŽKA |  | 2
PP |  |  |  | příplatek za montáž potrubí pod stropem z pojízdného lešení
VV
TS
P | 53 | 7R |  | čerpadlo UP 20-14 BXU , časové hodiny zapojení | KUS | 1 | 0 |  |  |  | 0 |  | R POLOŽKA |  | 2
PP |  |  |  | čerpadlo UP 20-14 BXU , časové hodiny zapojení
VV
TS
P | 54 | 722 26-4112.R00 |  | Vodoměr bytový SV m-BUS výstup DN 15x110 mm,Qn 1,5 typ dle investora | KUS | 4 | 0 |  |  |  | 0 |  | RTS 2022/01 |  | 2
PP |  |  |  | Vodoměr bytový SV m-BUS výstup DN 15x110 mm,Qn 1,5 typ dle investora
VV
TS
P | 55 | 998 72-2102.R00 |  | Přesun hmot pro vnitřní vodovod, výšky do 12 m | T | 3 | 0 |  |  |  | 0 |  | RTS 2022/01 |  | 2
PP |  |  |  | Přesun hmot pro vnitřní vodovod, výšky do 12 m
VV
TS
P | 56 | 722 13-0801.R00 |  | Demontáž potrubí ocelových závitových DN 25 | M | 120 | 0 |  |  |  | 0 |  | RTS 2022/01 |  | 2
PP |  |  |  | Demontáž potrubí ocelových závitových DN 25
VV
TS
P | 57 | 722 29-0822.R00 |  | Přesun vybouraných hmot - vodovody, H 6 - 12 m | T | 0.4 | 0 |  |  |  | 0 |  | RTS 2022/01 |  | 2
PP |  |  |  | Přesun vybouraných hmot - vodovody, H 6 - 12 m
VV
TS
P | 58 | R997013631.903 | 903 | Poplatek za uložení stavebního odpadu na skládce (skládkovné) směsného stavebního a demoličního zatříděného do Katalogu odpadů pod kódem 17 09 04 VČETNĚ DOPRAVY | T | 0.4 | 0 |  |  |  | 0 |  | EVIDENČNÍ POL. |  | 2
PP |  |  |  | Poplatek za uložení stavebního odpadu na skládce (skládkovné) směsného stavebního a demoličního zatříděného do Katalogu odpadů pod kódem 17 09 04 VČETNĚ DOPRAVY
VV |  |  |  | VODOVODNI POTRUBI A ARMATURY 0.400=0.400 [A] Celkem: 0.4=0.400 [B]
TS |  |  |  | EVIDENČNÍ POLOŽKA. NEOCEŇOVAT v objektu SO/PS, položka se oceňuje pouze v objektu SO 90-90 EVIDENČNÍ POLOŽKA. NEOCEŇOVAT v objektu SO/PS, položka se oceňuje pouze v objektu SO 90-90 EVIDENČNÍ POLOŽKA. NEOCEŇOVAT v objektu SO/PS, položka se oceňuje pouze v objektu SO 90-90
SD |  | 723 |  | Vnitřní plynovod
P | 59 | 723 12-0205.R00 |  | Potrubí ocelové závitové černé svařované DN 32 | M | 37 | 0 |  |  |  | 0 |  | RTS 2022/01 |  | 2
PP |  |  |  | Potrubí ocelové závitové černé svařované DN 32
VV
TS
P | 60 | 723 12-0206.R00 |  | Potrubí ocelové závitové černé svařované DN 50 chránička | M | 2 | 0 |  |  |  | 0 |  | RTS 2022/01 |  | 2
PP |  |  |  | Potrubí ocelové závitové černé svařované DN 50 chránička
VV
TS
P | 61 | 723 12-0204.R00 |  | Potrubí ocelové závitové černé svařované DN 25 | M | 2 | 0 |  |  |  | 0 |  | RTS 2022/01 |  | 2
PP |  |  |  | Potrubí ocelové závitové černé svařované DN 25
VV
TS
P | 62 | 723 23-5512.R00 |  | Kohout kul.protipož.přímý.G2T10 DN 20 | KUS | 2 | 0 |  |  |  | 0 |  | R POLOŽKA |  | 2
PP |  |  |  | Kohout kul.protipož.přímý.G2T10 DN 20
VV
TS
P | 63 | 1R |  | napojení na stávající plynovod | SOUB | 1 | 0 |  |  |  | 0 |  | R POLOŽKA |  | 2
PP |  |  |  | napojení na stávající plynovod
VV
TS
P | 64 | 4R |  | zaslepení stoupačky nad odbočkou 1NP | SOUB | 1 | 0 |  |  |  | 0 |  | R POLOŽKA |  | 2
PP |  |  |  | zaslepení stoupačky nad odbočkou 1NP
VV
TS
P | 65 | 551-31005.3 |  | Kohout kulový plyn .G 51 5/4'' | KUS | 2 | 0 |  |  |  | 0 |  | R POLOŽKA |  | 2
PP |  |  |  | Kohout kulový plyn .G 51 5/4''
VV
TS
P | 66 | 723 16-0204.R00 |  | Přípojka k plynoměru, závitová bez ochozu G 1 | SOUBOR | 1 | 0 |  |  |  | 0 |  | RTS 2022/01 |  | 2
PP |  |  |  | Přípojka k plynoměru, závitová bez ochozu G 1
VV
TS
P | 67 | 551-31015.1 |  | Hadice flexi plyn .R4TD 800 mm 3/4'' F x RS | KUS | 2 | 0 |  |  |  | 0 |  | R POLOŽKA |  | 2
PP |  |  |  | Hadice flexi plyn .R4TD 800 mm 3/4'' F x RS
VV
TS
P | 68 | 723 19-0253.R00 |  | Vyvedení a upevnění plynovodních výpustek DN 25 | KUS | 4 | 0 |  |  |  | 0 |  | RTS 2022/01 |  | 2
PP |  |  |  | Vyvedení a upevnění plynovodních výpustek DN 25
VV
TS
P | 69 | 12R |  | nátěry potrubí dle PD | M | 39 | 0 |  |  |  | 0 |  | R POLOŽKA |  | 2
PP |  |  |  | nátěry potrubí dle PD
VV
TS
P | 70 | 13R |  | revize plynovodu po úpravě | SOUB | 1 | 0 |  |  |  | 0 |  | R POLOŽKA |  | 2
PP |  |  |  | revize plynovodu po úpravě
VV
TS
P | 71 | 16R |  | zkouška těsnosti a pevnosti + zpráva | KUS | 1 | 0 |  |  |  | 0 |  | R POLOŽKA |  | 2
PP |  |  |  | zkouška těsnosti a pevnosti + zpráva
VV
TS
P | 72 | 14R |  | zednické přípomoce | SOUB | 1 | 0 |  |  |  | 0 |  | R POLOŽKA |  | 2
PP |  |  |  | zednické přípomoce
VV
TS
P | 73 | 998 72-3102.R00 |  | Přesun hmot pro vnitřní plynovod, výšky do 12 m | T | 0.7 | 0 |  |  |  | 0 |  | RTS 2022/01 |  | 2
PP |  |  |  | Přesun hmot pro vnitřní plynovod, výšky do 12 m
VV
TS
P | 74 | 723 14-0801.R00 |  | Demontáž potrubí z ocelových trubek přesných DN 8 | M | 38 | 0 |  |  |  | 0 |  | RTS 2022/01 |  | 2
PP |  |  |  | Demontáž potrubí z ocelových trubek přesných DN 8
VV
TS
P | 75 | 723 29-0822.R00 |  | Přesun vybouraných hmot - plynovody, H 6 -12 m | T | 0.3 | 0 |  |  |  | 0 |  | RTS 2022/01 |  | 2
PP |  |  |  | Přesun vybouraných hmot - plynovody, H 6 -12 m
VV
TS
P | 76 | R997013R02.904 | 904 | Poplatek za uložení stavebního odpadu na skládce (skládkovné) směsných kovů zatříděného do Katalogu odpadů pod kódem 17 04 07 VČETNĚ DOPRAVY | T | 0.3 | 0 |  |  |  | 0 |  | EVIDENČNÍ POL. |  | 2
PP |  |  |  | Poplatek za uložení stavebního odpadu na skládce (skládkovné) směsných kovů zatříděného do Katalogu odpadů pod kódem 17 04 07 VČETNĚ DOPRAVY
VV |  |  |  | OCELOVE PLYNOVODNI POTRUBI 0.300=0.300 [A] Celkem: 0.3=0.300 [B]
TS |  |  |  | EVIDENČNÍ POLOŽKA. NEOCEŇOVAT v objektu SO/PS, položka se oceňuje pouze v objektu SO 90-90 EVIDENČNÍ POLOŽKA. NEOCEŇOVAT v objektu SO/PS, položka se oceňuje pouze v objektu SO 90-90 EVIDENČNÍ POLOŽKA. NEOCEŇOVAT v objektu SO/PS, položka se oceňuje pouze v objektu SO 90-90
SD |  | 725 |  | Zařizovací předměty
P | 77 | 725 01-7161.R00 |  | Umyvadlo na šrouby , 50 x 41 cm, bílé | SOUBOR | 10 | 0 |  |  |  | 0 |  | RTS 2022/01 |  | 2
PP |  |  |  | Umyvadlo na šrouby , 50 x 41 cm, bílé
VV
TS
P | 78 | 725 01-7161.R00 | 1 | Umyvadlo na šrouby , 50 x 41 cm, bílé Antivandal | SOUBOR | 4 | 0 |  |  |  | 0 |  | RTS 2022/01 |  | 2
PP |  |  |  | Umyvadlo na šrouby , 50 x 41 cm, bílé Antivandal
VV
TS
P | 79 | 725 01-7168.R00 |  | Kryt sifonu umyvadel , bílý | SOUBOR | 10 | 0 |  |  |  | 0 |  | RTS 2022/01 |  | 2
PP |  |  |  | Kryt sifonu umyvadel , bílý
VV
TS
P | 80 | 725 82-9301.RT2 | 2 | Montáž baterie umyvadlo stojánková včetně baterie | KUS | 10 | 0 |  |  |  | 0 |  | RTS 2022/01 |  | 2
PP |  |  |  | Montáž baterie umyvadlo stojánková včetně baterie
VV
TS
P | 81 | 725 82-9301.RT2 | 3 | Montáž baterie umyvadlo stojánková včetně baterie Antivandal | KUS | 4 | 0 |  |  |  | 0 |  | RTS 2022/01 |  | 2
PP |  |  |  | Montáž baterie umyvadlo stojánková včetně baterie Antivandal
VV
TS
P | 82 | 552-31400 |  | Výlevka nerezová vč. sifonu | KUS | 1 | 0 |  |  |  | 0 |  | RTS 2022/01 |  | 2
PP |  |  |  | Výlevka nerezová vč. sifonu
VV
TS
P | 83 | 725 82-9301.RT2 | 1 | Montáž baterie výlevkové nástěnné včetně baterie | KUS | 1 | 0 |  |  |  | 0 |  | RTS 2022/01 |  | 2
PP |  |  |  | Montáž baterie výlevkové nástěnné včetně baterie
VV
TS
P | 84 | 725 81-9402.R00 |  | Montáž ventilu rohového bez trubičky G 1/2 | SOUBOR | 61 | 0 |  |  |  | 0 |  | RTS 2022/01 |  | 2
PP |  |  |  | Montáž ventilu rohového bez trubičky G 1/2
VV
TS
P | 85 | 725 81-0402.R00 |  | Ventil rohový bez přípoj. trubičky TE 66 DN15/10 | SOUBOR | 50 | 0 |  |  |  | 0 |  | RTS 2022/01 |  | 2
PP |  |  |  | Ventil rohový bez přípoj. trubičky TE 66 DN15/10
VV
TS
P | 86 | 725 81-0402.R00 | 1 | Ventil rohový bez přípoj. trubičky TE 66 DN15/15 | SOUBOR | 11 | 0 |  |  |  | 0 |  | RTS 2022/01 |  | 2
PP |  |  |  | Ventil rohový bez přípoj. trubičky TE 66 DN15/15
VV
TS
P | 87 | 725 11-9305.R00 |  | Montáž klozetových mís kombinovaných a závěsných | SOUBOR | 11 | 0 |  |  |  | 0 |  | RTS 2022/01 |  | 2
PP |  |  |  | Montáž klozetových mís kombinovaných a závěsných
VV
TS
P | 88 | 725 21-9401.R00 |  | Montáž umyvadel na šrouby do zdiva | SOUBOR | 16 | 0 |  |  |  | 0 |  | RTS 2022/01 |  | 2
PP |  |  |  | Montáž umyvadel na šrouby do zdiva
VV
TS
P | 89 | 725 33-9101.R00 |  | Montáž výlevky , bez nádrže a armatur | KUS | 1 | 0 |  |  |  | 0 |  | RTS 2022/01 |  | 2
PP |  |  |  | Montáž výlevky , bez nádrže a armatur
VV
TS
P | 90 | 725 85-1001.RT1 |  | Odtoková souprava s ventilem HL24 DN 40 2 dřezy,zátka G 5/4,s přepadem, rozteč 100-260mm | KUS | 1 | 0 |  |  |  | 0 |  | RTS 2022/01 |  | 2
PP |  |  |  | Odtoková souprava s ventilem HL24 DN 40 2 dřezy,zátka G 5/4,s přepadem, rozteč 100-260mm
VV
TS
P | 91 | 725 86-0211.R00 |  | Sifon umyvadlový HL133, 5/4 '' | KUS | 16 | 0 |  |  |  | 0 |  | RTS 2022/01 |  | 2
PP |  |  |  | Sifon umyvadlový HL133, 5/4 ''
VV
TS
P | 92 | 725 01-7153.R00 |  | Umyvadlo invalidní 64 x 55 cm, bílé | SOUBOR | 2 | 0 |  |  |  | 0 |  | RTS 2022/01 |  | 2
PP |  |  |  | Umyvadlo invalidní 64 x 55 cm, bílé
VV
TS
P | 93 | 725 82-9302.RT2 |  | Montáž baterie dřez stojánková včetně baterie | KUS | 1 | 0 |  |  |  | 0 |  | RTS 2022/01 |  | 2
PP |  |  |  | Montáž baterie dřez stojánková včetně baterie
VV
TS
P | 94 | 725 82-9301.RT2 |  | Montáž baterie umyvadlové stojánkové pro TP prodloužené ramínko , včetně baterie | KUS | 2 | 0 |  |  |  | 0 |  | RTS 2022/01 |  | 2
PP |  |  |  | Montáž baterie umyvadlové stojánkové pro TP prodloužené ramínko , včetně baterie
VV
TS
P | 95 | 725 82-930 |  | Montáž baterie sprchové nástěnné sprchové hlavice , včetně baterie | KUS | 5 | 0 |  |  |  | 0 |  | RTS 2022/01 |  | 2
PP |  |  |  | Montáž baterie sprchové nástěnné sprchové hlavice , včetně baterie
VV
TS
P | 96 | 6R |  | žlab s roštem dl.1050mm včetně montáže | KUS | 2 | 0 |  |  |  | 0 |  | R POLOŽKA |  | 2
PP |  |  |  | žlab s roštem dl.1050mm včetně montáže
VV
TS
P | 97 | 6.1R |  | žlab s roštem dl.850mm včetně montáže | KUS | 2 | 0 |  |  |  | 0 |  | R POLOŽKA |  | 2
PP |  |  |  | žlab s roštem dl.850mm včetně montáže
VV
TS
P | 98 | 725 01-4131.R00 |  | Klozet závěsný + sedátko ANTIVANDAL | SOUBOR | 3 | 0 |  |  |  | 0 |  | RTS 2022/01 |  | 2
PP |  |  |  | Klozet závěsný + sedátko ANTIVANDAL
VV
TS
P | 99 | 725 01-6105.R00 |  | Pisoár Antivandal ovládání automatické, bílý | SOUBOR | 2 | 0 |  |  |  | 0 |  | RTS 2022/01 |  | 2
PP |  |  |  | Pisoár Antivandal ovládání automatické, bílý
VV
TS
P | 100 | 725 01-6105.R00 | 1 | Pisoár 4110.1 ovládání automatické, bílý | SOUBOR | 2 | 0 |  |  |  | 0 |  | RTS 2022/01 |  | 2
PP |  |  |  | Pisoár 4110.1 ovládání automatické, bílý
VV
TS
P | 101 | 725 20-0020.RA0 |  | Montáž zařizovacích předmětů - pisoár | KUS | 4 | 0 |  |  |  | 0 |  | RTS 2022/01 |  | 2
PP |  |  |  | Montáž zařizovacích předmětů - pisoár
VV
TS
P | 102 | 725 01-4141.R00 |  | Klozet závěsný ZTP + sedátko, bílý | SOUBOR | 2 | 0 |  |  |  | 0 |  | RTS 2022/01 |  | 2
PP |  |  |  | Klozet závěsný ZTP + sedátko, bílý
VV
TS
P | 103 | 725 11-9110.R00 |  | Montáž splachovací nádrže pro WC | KUS | 11 | 0 |  |  |  | 0 |  | RTS 2022/01 |  | 2
PP |  |  |  | Montáž splachovací nádrže pro WC
VV
TS
P | 104 | 725 01-4121.RT1 |  | Klozet závěsný , hlub. splach., bílý včetně sedátka v bílé barvě | SOUBOR | 6 | 0 |  |  |  | 0 |  | RTS 2022/01 |  | 2
PP |  |  |  | Klozet závěsný , hlub. splach., bílý včetně sedátka v bílé barvě
VV
TS
P | 105 | 725 11-0811.R00 |  | Demontáž klozetů splachovacích | SOUBOR | 5 | 0 |  |  |  | 0 |  | RTS 2022/01 |  | 2
PP |  |  |  | Demontáž klozetů splachovacích
VV
TS
P | 106 | 725 12-2817.R00 |  | Demontáž pisoárů bez nádrže + 1 záchodkem | SOUBOR | 3 | 0 |  |  |  | 0 |  | RTS 2022/01 |  | 2
PP |  |  |  | Demontáž pisoárů bez nádrže + 1 záchodkem
VV
TS
P | 107 | 725 21-0821.R00 |  | Demontáž umyvadel včetně výtokových armatur | SOUBOR | 6 | 0 |  |  |  | 0 |  | RTS 2022/01 |  | 2
PP |  |  |  | Demontáž umyvadel včetně výtokových armatur
VV
TS
P | 108 | 725 33-0820.R00 |  | Demontáž výlevky diturvitové | SOUBOR | 2 | 0 |  |  |  | 0 |  | RTS 2022/01 |  | 2
PP |  |  |  | Demontáž výlevky diturvitové
VV
TS
P | 109 | 998 72-5103.R00 |  | Přesun hmot pro zařizovací předměty, výšky do 24 m | T | 3 | 0 |  |  |  | 0 |  | RTS 2022/01 |  | 2
PP |  |  |  | Přesun hmot pro zařizovací předměty, výšky do 24 m
VV
TS
P | 110 | 721 29-0823.R00 |  | Přesun vybouraných hmot - kanalizace, H 12 - 24 m | T | 0.45 | 0 |  |  |  | 0 |  | RTS 2022/01 |  | 2
PP |  |  |  | Přesun vybouraných hmot - kanalizace, H 12 - 24 m
VV
TS
P | 111 | R997013631.903 | 903 | Poplatek za uložení stavebního odpadu na skládce (skládkovné) směsného stavebního a demoličního zatříděného do Katalogu odpadů pod kódem 17 09 04 VČETNĚ DOPRAVY | T | 0.45 | 0 |  |  |  | 0 |  | EVIDENČNÍ POL. |  | 2
PP |  |  |  | Poplatek za uložení stavebního odpadu na skládce (skládkovné) směsného stavebního a demoličního zatříděného do Katalogu odpadů pod kódem 17 09 04 VČETNĚ DOPRAVY
VV |  |  |  | ZARIZOVACI PREDMETY A JEJICH PRISLUSENSTVÍ 0.450=0.450 [A] Celkem: 0.45=0.450 [B]
TS |  |  |  | EVIDENČNÍ POLOŽKA. NEOCEŇOVAT v objektu SO/PS, položka se oceňuje pouze v objektu SO 90-90 EVIDENČNÍ POLOŽKA. NEOCEŇOVAT v objektu SO/PS, položka se oceňuje pouze v objektu SO 90-90 EVIDENČNÍ POLOŽKA. NEOCEŇOVAT v objektu SO/PS, položka se oceňuje pouze v objektu SO 90-90
SD |  | 726 |  | Instalační prefabrikáty
P | 112 | 726 21-1121.R00 |  | Modul-WC , UP320, h 108 cm | SOUBOR | 11 | 0 |  |  |  | 0 |  | R POLOŽKA |  | 2
PP |  |  |  | Modul-WC , UP320, h 108 cm
VV
TS
SD |  | 734 |  | Armatury
P | 113 | 734 41-9132.R00 |  | Montáž měřiče tepla + sada pro připojení | SOUBOR | 2 | 0 |  |  |  | 0 |  | RTS 2022/01 |  | 2
PP |  |  |  | Montáž měřiče tepla + sada pro připojení
VV
TS
P | 114 | 388-22098.A |  | Měřič tepla MC 403 (0,6-1,5m3/hod) | KUS | 2 | 0 |  |  |  | 0 |  | RTS 2022/01 |  | 2
PP |  |  |  | Měřič tepla MC 403 (0,6-1,5m3/hod)
VV
TS

## SO 20-71-01.42A
SŽDC05 |  |  |  | Soupis prací objektu | [10 empty] | 3
6
S | Stavba: | Zm02_5423520037 |  | REKONSTRUKCE VÝPRAVNÍ BUDOVY V ŽST BENEŠOV NAD PLOUČNICÍ | [6 empty] | E.2 |  | Aspe | 0,00 | 2
O | Objekt: | E.2 |  | POZEMNÍ STAVEBNÍ OBJEKTY | [9 empty] | 15,00 | 2
Typ | Poř. číslo | Kód položky | Varianta | Název položky | MJ | Množství | Jednotková hmotnost | Celková hmotnost |  |  | Jednotková cena |  | Cenové soustavy | 21,00 | 2
Dodávka
[9 empty] | Jednotková | Celkem | Jednotková | Celkem |  |  |  | Počet položek s nulovou cenou
O1 |  | SO 20-71-01.42A |  | D.2.2.1.- VYTÁPĚNÍ
SD |  | D1 |  | Armatury, otopná tělesa
P | 25 | 777-001R |  | Deskové otopné těleso 10VK-600x600 - vč. montážní konzoly na zeď, příp. stojin do podlahy - vč. odvzdušňovacího šroubení Výkres č. 01.04.02A-03, 01.04.02A-05 | KUS | 1 | 0 |  |  |  | 0 |  | R POLOŽKA |  | 2
PP |  |  |  | Deskové otopné těleso 10VK-600x600 - vč. montážní konzoly na zeď, příp. stojin do podlahy - vč. odvzdušňovacího šroubení Výkres č. 01.04.02A-03, 01.04.02A-05
VV
TS
P | 26 | 777-002R |  | Deskové otopné těleso 10VK-600x700 - vč. montážní konzoly na zeď, příp. stojin do podlahy - vč. odvzdušňovacího šroubení Výkres č. 01.04.02A-03, 01.04.02A-05 | KUS | 1 | 0 |  |  |  | 0 |  | R POLOŽKA |  | 2
PP |  |  |  | Deskové otopné těleso 10VK-600x700 - vč. montážní konzoly na zeď, příp. stojin do podlahy - vč. odvzdušňovacího šroubení Výkres č. 01.04.02A-03, 01.04.02A-05
VV
TS
P | 27 | 777-003R |  | Deskové otopné těleso 21VK-600x1200 - vč. montážní konzoly na zeď, příp. stojin do podlahy - vč. odvzdušňovacího šroubení Výkres č. 01.04.02A-03, 01.04.02A-05 | KUS | 2 | 0 |  |  |  | 0 |  | R POLOŽKA |  | 2
PP |  |  |  | Deskové otopné těleso 21VK-600x1200 - vč. montážní konzoly na zeď, příp. stojin do podlahy - vč. odvzdušňovacího šroubení Výkres č. 01.04.02A-03, 01.04.02A-05
VV
TS
P | 28 | 777-004R |  | Deskové otopné těleso 22VK-600x1200 - vč. montážní konzoly na zeď, příp. stojin do podlahy - vč. odvzdušňovacího šroubení Výkres č. 01.04.02A-03, 01.04.02A-04, | KUS | 23 | 0 |  |  |  | 0 |  | R POLOŽKA |  | 2
PP |  |  |  | Deskové otopné těleso 22VK-600x1200 - vč. montážní konzoly na zeď, příp. stojin do podlahy - vč. odvzdušňovacího šroubení Výkres č. 01.04.02A-03, 01.04.02A-04, 01.04.02A-05
VV
TS
P | 29 | 777-00R1 |  | Deskové otopné těleso 33VK-600x700 - vč.montážní konzoly na zeď, příp.stojin do podlahy, vč.odvzduš.šroubení | KUS | 1 | 0 |  |  |  | 0 |  | R POLOŽKA |  | 2
PP |  |  |  | Deskové otopné těleso 33VK-600x700 - vč.montážní konzoly na zeď, příp.stojin do podlahy, vč.odvzduš.šroubení
VV
TS
P | 30 | 777-005R |  | Deskové otopné těleso 33VK-600x900 - vč. montážní konzoly na zeď, příp. stojin do podlahy - vč. odvzdušňovacího šroubení Výkres č. 01.04.02A-03, 01.04.02A-04 | KUS | 1 | 0 |  |  |  | 0 |  | R POLOŽKA |  | 2
PP |  |  |  | Deskové otopné těleso 33VK-600x900 - vč. montážní konzoly na zeď, příp. stojin do podlahy - vč. odvzdušňovacího šroubení Výkres č. 01.04.02A-03, 01.04.02A-04
VV
TS
P | 31 | 777-006R |  | Deskové otopné těleso 33VK-600x1000 - vč. montážní konzoly na zeď, příp. stojin do podlahy - vč. odvzdušňovacího šroubení Výkres č. 01.04.02A-03, 01.04.02A-05 | KUS | 2 | 0 |  |  |  | 0 |  | R POLOŽKA |  | 2
PP |  |  |  | Deskové otopné těleso 33VK-600x1000 - vč. montážní konzoly na zeď, příp. stojin do podlahy - vč. odvzdušňovacího šroubení Výkres č. 01.04.02A-03, 01.04.02A-05
VV
TS
P | 32 | 777-007R |  | Deskové otopné těleso 33VK-600x1100 - vč. montážní konzoly na zeď, příp. stojin do podlahy - vč. odvzdušňovacího šroubení Výkres č. 01.04.02A-03, 01.04.02A-04, | KUS | 2 | 0 |  |  |  | 0 |  | R POLOŽKA |  | 2
PP |  |  |  | Deskové otopné těleso 33VK-600x1100 - vč. montážní konzoly na zeď, příp. stojin do podlahy - vč. odvzdušňovacího šroubení Výkres č. 01.04.02A-03, 01.04.02A-04, 01.04.02A-05
VV
TS
P | 33 | 777-008R |  | Deskové otopné těleso 33VK-600x1200 - vč. montážní konzoly na zeď, příp. stojin do podlahy - vč. odvzdušňovacího šroubení Výkres č. 01.04.02A-03, 01.04.02A-05 | KUS | 2 | 0 |  |  |  | 0 |  | R POLOŽKA |  | 2
PP |  |  |  | Deskové otopné těleso 33VK-600x1200 - vč. montážní konzoly na zeď, příp. stojin do podlahy - vč. odvzdušňovacího šroubení Výkres č. 01.04.02A-03, 01.04.02A-05
VV
TS
P | 34 | 777-009R |  | Deskové otopné těleso 33VK-600x1400 - vč. montážní konzoly na zeď, příp. stojin do podlahy - vč. odvzdušňovacího šroubení Výkres č. 01.04.02A-03, 01.04.02A-05 | KUS | 1 | 0 |  |  |  | 0 |  | R POLOŽKA |  | 2
PP |  |  |  | Deskové otopné těleso 33VK-600x1400 - vč. montážní konzoly na zeď, příp. stojin do podlahy - vč. odvzdušňovacího šroubení Výkres č. 01.04.02A-03, 01.04.02A-05
VV
TS
P | 35 | 777-010R |  | Deskové otopné těleso 33VK-900x1000 - vč. montážní konzoly na zeď, příp. stojin do podlahy - vč. odvzdušňovacího šroubení Výkres č. 01.04.02A-03, 01.04.02A-05 | KUS | 1 | 0 |  |  |  | 0 |  | R POLOŽKA |  | 2
PP |  |  |  | Deskové otopné těleso 33VK-900x1000 - vč. montážní konzoly na zeď, příp. stojin do podlahy - vč. odvzdušňovacího šroubení Výkres č. 01.04.02A-03, 01.04.02A-05
VV
TS
P | 36 | 777-011R |  | Trubkové otopné těleso koupelnové 1820.750 - vč. montážní konzoly na zeď - vč. odvzdušňovacího šroubení Výkres č. 01.04.02A-03, 01.04.02A-04 | KUS | 2 | 0 |  |  |  | 0 |  | R POLOŽKA |  | 2
PP |  |  |  | Trubkové otopné těleso koupelnové 1820.750 - vč. montážní konzoly na zeď - vč. odvzdušňovacího šroubení Výkres č. 01.04.02A-03, 01.04.02A-04
VV
TS
P | 37 | 777-012R |  | Článkové otopné těleso litinové 08/500/160 - vč. montážní konzoly na zeď, příp. stojin do podlahy - vč. odvzdušňovacího šroubení Výkres č. 01.04.02A-03, 01.04.0 | KUS | 4 | 0 |  |  |  | 0 |  | R POLOŽKA |  | 2
PP |  |  |  | Článkové otopné těleso litinové 08/500/160 - vč. montážní konzoly na zeď, příp. stojin do podlahy - vč. odvzdušňovacího šroubení Výkres č. 01.04.02A-03, 01.04.02A-04
VV
TS
P | 38 | 777-013R |  | Článkové otopné těleso litinové 26/500/220 - vč. montážní konzoly na zeď, příp. stojin do podlahy - vč. odvzdušňovacího šroubení Výkres č. 01.04.02A-03, 01.04.0 | KUS | 1 | 0 |  |  |  | 0 |  | R POLOŽKA |  | 2
PP |  |  |  | Článkové otopné těleso litinové 26/500/220 - vč. montážní konzoly na zeď, příp. stojin do podlahy - vč. odvzdušňovacího šroubení Výkres č. 01.04.02A-03, 01.04.02A-04
VV
TS
P | 39 | 777-014R |  | Elektrické přímotopné těleso 2,5 kW - el. příkon 2,5 kW, 230 V, 50 Hz - vč. montážní konzoly na zeď Výkres č. 01.04.02A-04 | KUS | 1 | 0 |  |  |  | 0 |  | R POLOŽKA |  | 2
PP |  |  |  | Elektrické přímotopné těleso 2,5 kW - el. příkon 2,5 kW, 230 V, 50 Hz - vč. montážní konzoly na zeď Výkres č. 01.04.02A-04
VV
TS
P | 40 | 777-015R |  | Připojovací šroubení pro tělesa VK (integrovaný TS ventil) - Kvs = 1,48 - funkce uzavření Výkres č. 01.04.02A-03, Tech. zpráva 01.04.02A-01, kap. 4 | KUS | 37 | 0 |  |  |  | 0 |  | R POLOŽKA |  | 2
PP |  |  |  | Připojovací šroubení pro tělesa VK (integrovaný TS ventil) - Kvs = 1,48 - funkce uzavření Výkres č. 01.04.02A-03, Tech. zpráva 01.04.02A-01, kap. 4
VV
TS
P | 41 | 777-016R |  | Termostatický ventil, 1/2" kvs=0,67 m3/h - pro tělesa s neintegrovaným termostatickým ventilem Výkres č. 01.04.02A-03, Tech. zpráva 01.04.02A-01, kap. 4 | KUS | 7 | 0 |  |  |  | 0 |  | R POLOŽKA |  | 2
PP |  |  |  | Termostatický ventil, 1/2" kvs=0,67 m3/h - pro tělesa s neintegrovaným termostatickým ventilem Výkres č. 01.04.02A-03, Tech. zpráva 01.04.02A-01, kap. 4
VV
TS
P | 42 | 777-017R |  | Regulační šroubení s možností uzavření, 1/2" kv=1,35 m3/h Výkres č. 01.04.02A-03, Tech. zpráva 01.04.02A-01, kap. 4 | KUS | 7 | 0 |  |  |  | 0 |  | R POLOŽKA |  | 2
PP |  |  |  | Regulační šroubení s možností uzavření, 1/2" kv=1,35 m3/h Výkres č. 01.04.02A-03, Tech. zpráva 01.04.02A-01, kap. 4
VV
TS
P | 43 | 777-018R |  | Termostatická hlavice s integrovaným čidlem Výkres č. 01.04.02A-03, Tech. zpráva 01.04.02A-01, kap. 4 | KUS | 44 | 0 |  |  |  | 0 |  | R POLOŽKA |  | 2
PP |  |  |  | Termostatická hlavice s integrovaným čidlem Výkres č. 01.04.02A-03, Tech. zpráva 01.04.02A-01, kap. 4
VV
TS
P | 44 | 777-019R |  | Indikátor topných nákladů na otopné těleso - životnost baterie min. 10 let - radiový odečet naměřených hodnot - vč. 1ks odečtového modulu "WalkBy" Výkres č. 01. | KUS | 44 | 0 |  |  |  | 0 |  | R POLOŽKA |  | 2
PP |  |  |  | Indikátor topných nákladů na otopné těleso - životnost baterie min. 10 let - radiový odečet naměřených hodnot - vč. 1ks odečtového modulu "WalkBy" Výkres č. 01.04.02A-03, Tech. zpráva 01.04.02A-01, kap. 4
VV
TS
P | 45 | 777-020R |  | Manometr, D 100, 0-600 kPa, včetně jímky, konden. smyčky a manometr. Ventilu Výkres č. 01.04.02A-02 | KUS | 12 | 0 |  |  |  | 0 |  | R POLOŽKA |  | 2
PP |  |  |  | Manometr, D 100, 0-600 kPa, včetně jímky, konden. smyčky a manometr. Ventilu Výkres č. 01.04.02A-02
VV
TS
P | 46 | 777-021R |  | Teploměr, L = 60 mm, D 100 mm, 0-120 oC, včetně teploměrné jímky a návarku Výkres č. 01.04.02A-02 | KUS | 12 | 0 |  |  |  | 0 |  | R POLOŽKA |  | 2
PP |  |  |  | Teploměr, L = 60 mm, D 100 mm, 0-120 oC, včetně teploměrné jímky a návarku Výkres č. 01.04.02A-02
VV
TS
P | 47 | 777-022R |  | Vypouštěcí kohout závitový 1/2“ - hadicová vývodka a zátka Výkres č. 01.04.02A-02, 01.04.02A-03 | KUS | 46 | 0 |  |  |  | 0 |  | R POLOŽKA |  | 2
PP |  |  |  | Vypouštěcí kohout závitový 1/2“ - hadicová vývodka a zátka Výkres č. 01.04.02A-02, 01.04.02A-03
VV
TS
P | 48 | 777-023R |  | Automatický odvzdušňovací ventil závitový 3/8“ Výkres č. 01.04.02A-02 | KUS | 15 | 0 |  |  |  | 0 |  | R POLOŽKA |  | 2
PP |  |  |  | Automatický odvzdušňovací ventil závitový 3/8“ Výkres č. 01.04.02A-02
VV
TS
P | 49 | 777-024R |  | Kulový kohout závitový 2 1/2" Výkres č. 01.04.02A-02, 01.04.02A-03 | KUS | 2 | 0 |  |  |  | 0 |  | R POLOŽKA |  | 2
PP |  |  |  | Kulový kohout závitový 2 1/2" Výkres č. 01.04.02A-02, 01.04.02A-03
VV
TS
P | 50 | 777-025R |  | Kulový kohout závitový 2" Výkres č. 01.04.02A-02, 01.04.02A-03 | KUS | 12 | 0 |  |  |  | 0 |  | R POLOŽKA |  | 2
PP |  |  |  | Kulový kohout závitový 2" Výkres č. 01.04.02A-02, 01.04.02A-03
VV
TS
P | 51 | 777-026R |  | Kulový kohout závitový 6/4" Výkres č. 01.04.02A-02, 01.04.02A-03 | KUS | 4 | 0 |  |  |  | 0 |  | R POLOŽKA |  | 2
PP |  |  |  | Kulový kohout závitový 6/4" Výkres č. 01.04.02A-02, 01.04.02A-03
VV
TS
P | 52 | 777-027R |  | Kulový kohout závitový 1" - 2 ks budou použity k oddělení kalorimetru na stávajícím zdroji tepla v prostoru 1.NP Výkres č. 01.04.02A-02, 01.04.02A-03, Technická | KUS | 17 | 0 |  |  |  | 0 |  | R POLOŽKA |  | 2
PP |  |  |  | Kulový kohout závitový 1" - 2 ks budou použity k oddělení kalorimetru na stávajícím zdroji tepla v prostoru 1.NP Výkres č. 01.04.02A-02, 01.04.02A-03, Technická zpráva 01.04.02A-01, kap. 4
VV
TS
P | 53 | 777-028R |  | Kulový kohout závitový 3/4" - 2 ks budou použity k oddělení kalorimetru na stávajícím zdroji tepla v prostoru 1.NP Výkres č. 01.04.02A-03, Tech. zpráva 01.04.02 | KUS | 6 | 0 |  |  |  | 0 |  | R POLOŽKA |  | 2
PP |  |  |  | Kulový kohout závitový 3/4" - 2 ks budou použity k oddělení kalorimetru na stávajícím zdroji tepla v prostoru 1.NP Výkres č. 01.04.02A-03, Tech. zpráva 01.04.02A-01, kap. 4
VV
TS
P | 54 | 777-029R |  | Kulový kohout závitový 1/2" Výkres č. 01.04.02A-03 | KUS | 2 | 0 |  |  |  | 0 |  | R POLOŽKA |  | 2
PP |  |  |  | Kulový kohout závitový 1/2" Výkres č. 01.04.02A-03
VV
TS
P | 55 | 777-030R |  | Kulový kohout závitový 3/8" Výkres č. 01.04.02A-03 | KUS | 6 | 0 |  |  |  | 0 |  | R POLOŽKA |  | 2
PP |  |  |  | Kulový kohout závitový 3/8" Výkres č. 01.04.02A-03
VV
TS
P | 56 | 777-031R |  | Filtr závitový 2 1/2" - pro instalaci do přímého nebo svislého potrubí Výkres č. 01.04.02A-02 | KUS | 1 | 0 |  |  |  | 0 |  | R POLOŽKA |  | 2
PP |  |  |  | Filtr závitový 2 1/2" - pro instalaci do přímého nebo svislého potrubí Výkres č. 01.04.02A-02
VV
TS
P | 57 | 777-032R |  | Filtr závitový 2" - pro instalaci do přímého nebo svislého potrubí Výkres č. 01.04.02A-02 | KUS | 2 | 0 |  |  |  | 0 |  | R POLOŽKA |  | 2
PP |  |  |  | Filtr závitový 2" - pro instalaci do přímého nebo svislého potrubí Výkres č. 01.04.02A-02
VV
TS
P | 58 | 777-033R |  | Filtr závitový 6/4" - pro instalaci do přímého nebo svislého potrubí Výkres č. 01.04.02A-02 | KUS | 1 | 0 |  |  |  | 0 |  | R POLOŽKA |  | 2
PP |  |  |  | Filtr závitový 6/4" - pro instalaci do přímého nebo svislého potrubí Výkres č. 01.04.02A-02
VV
TS
P | 59 | 777-034R |  | Zpětný ventil závitový 2" - pro instalaci do přímého nebo svislého potrubí Výkres č. 01.04.02A-02 | KUS | 4 | 0 |  |  |  | 0 |  | R POLOŽKA |  | 2
PP |  |  |  | Zpětný ventil závitový 2" - pro instalaci do přímého nebo svislého potrubí Výkres č. 01.04.02A-02
VV
TS
P | 60 | 777-035R |  | Zpětný ventil závitový 6/4" - pro instalaci do přímého nebo svislého potrubí Výkres č. 01.04.02A-02 | KUS | 1 | 0 |  |  |  | 0 |  | R POLOŽKA |  | 2
PP |  |  |  | Zpětný ventil závitový 6/4" - pro instalaci do přímého nebo svislého potrubí Výkres č. 01.04.02A-02
VV
TS
P | 61 | 777-036R |  | 3-cestný směšovací ventil 1 1/2" - kvs=10,0 m3/h - včetně servopohonu 230V, 50 Hz - pro topný okruh 2.NP Výkres č. 01.04.02A-02 | KUS | 1 | 0 |  |  |  | 0 |  | R POLOŽKA |  | 2
PP |  |  |  | 3-cestný směšovací ventil 1 1/2" - kvs=10,0 m3/h - včetně servopohonu 230V, 50 Hz - pro topný okruh 2.NP Výkres č. 01.04.02A-02
VV
TS
P | 62 | 777-037R |  | 3-cestný směšovací ventil 5/4" - kvs=6,3 m3/h - včetně servopohonu 230V, 50 Hz - pro topný okruh 1.NP Výkres č. 01.04.02A-02 | KUS | 1 | 0 |  |  |  | 0 |  | R POLOŽKA |  | 2
PP |  |  |  | 3-cestný směšovací ventil 5/4" - kvs=6,3 m3/h - včetně servopohonu 230V, 50 Hz - pro topný okruh 1.NP Výkres č. 01.04.02A-02
VV
TS
P | 63 | 777-038R |  | Axiální kompenzátor pro CU potrubí 54x2,0 Poloha kompenzátoru bude upřesněna v rámci dodavatelské PD (realizační), délka přímého úseku bez možnosti kompezace by | KUS | 2 | 0 |  |  |  | 0 |  | R POLOŽKA |  | 2
PP |  |  |  | Axiální kompenzátor pro CU potrubí 54x2,0 Poloha kompenzátoru bude upřesněna v rámci dodavatelské PD (realizační), délka přímého úseku bez možnosti kompezace by neměla překročit délku 15 m.
VV
TS
P | 64 | 777-039R |  | Axiální kompenzátor pro CU potrubí 35x1,5 Poloha kompenzátoru bude upřesněna v rámci dodavatelské PD (realizační), délka přímého úseku bez možnosti kompezace by | KUS | 6 | 0 |  |  |  | 0 |  | R POLOŽKA |  | 2
PP |  |  |  | Axiální kompenzátor pro CU potrubí 35x1,5 Poloha kompenzátoru bude upřesněna v rámci dodavatelské PD (realizační), délka přímého úseku bez možnosti kompezace by neměla překročit délku 15 m.
VV
TS
P | 65 | 777-040R |  | Axiální kompenzátor pro CU potrubí 28x1,5 Poloha kompenzátoru bude upřesněna v rámci dodavatelské PD (realizační), délka přímého úseku bez možnosti kompezace by | KUS | 14 | 0 |  |  |  | 0 |  | R POLOŽKA |  | 2
PP |  |  |  | Axiální kompenzátor pro CU potrubí 28x1,5 Poloha kompenzátoru bude upřesněna v rámci dodavatelské PD (realizační), délka přímého úseku bez možnosti kompezace by neměla překročit délku 15 m.
VV
TS
P | 66 | 777-041R |  | Axiální kompenzátor pro CU potrubí 22x1,0 Poloha kompenzátoru bude upřesněna v rámci dodavatelské PD (realizační), délka přímého úseku bez možnosti kompezace by | KUS | 2 | 0 |  |  |  | 0 |  | R POLOŽKA |  | 2
PP |  |  |  | Axiální kompenzátor pro CU potrubí 22x1,0 Poloha kompenzátoru bude upřesněna v rámci dodavatelské PD (realizační), délka přímého úseku bez možnosti kompezace by neměla překročit délku 15 m.
VV
TS
P | 67 | 777-042R |  | Axiální kompenzátor pro CU potrubí 18x1,0 Poloha kompenzátoru bude upřesněna v rámci dodavatelské PD (realizační), délka přímého úseku bez možnosti kompezace by | KUS | 2 | 0 |  |  |  | 0 |  | R POLOŽKA |  | 2
PP |  |  |  | Axiální kompenzátor pro CU potrubí 18x1,0 Poloha kompenzátoru bude upřesněna v rámci dodavatelské PD (realizační), délka přímého úseku bez možnosti kompezace by neměla překročit délku 15 m.
VV
TS
SD |  | N.C.RE.PSZ |  | Montážní a demontážní práce, doprava
P | 1 | 444-001R |  | Montážní práce na zařízení ÚT | HOD | 950 | 0 |  |  |  | 0 |  | R POLOŽKA |  | 2
PP |  |  |  | Montážní práce na zařízení ÚT
VV
TS
SD |  | N.C.RE.RRE |  | Kontrolní činnost (revize a zkoušky)
P | 2 | 555-001R |  | Zkoušky, uvedení do provozu a vyregulování | HOD | 135 | 0 |  |  |  | 0 |  | R POLOŽKA |  | 2
PP |  |  |  | Zkoušky, uvedení do provozu a vyregulování
VV
TS
P | 3 | 555-002R |  | Zajištění chodu zařízení ÚT ve zkušebním provozu | HOD | 24 | 0 |  |  |  | 0 |  | R POLOŽKA |  | 2
PP |  |  |  | Zajištění chodu zařízení ÚT ve zkušebním provozu
VV
TS
P | 4 | 555-003R |  | Zaškolení obsluhy | HOD | 16 | 0 |  |  |  | 0 |  | R POLOŽKA |  | 2
PP |  |  |  | Zaškolení obsluhy
VV
TS
P | 5 | 555-004R |  | Návrh provozního řádu | KUS | 1 | 0 |  |  |  | 0 |  | R POLOŽKA |  | 2
PP |  |  |  | Návrh provozního řádu
VV
TS
P | 6 | 555-005R |  | Výchozí revize | KUS | 1 | 0 |  |  |  | 0 |  | R POLOŽKA |  | 2
PP |  |  |  | Výchozí revize
VV
TS
SD |  | N.C.RE.SP |  | Ostatní
P | 7 | 333-001R |  | Lešení pomocné jednořadé lehké s podlahami do výšky 2,5 m - montáž, demontáž - pronájem po dobu instalace zařízení ÚT | M2 | 295 | 0 |  |  |  | 0 |  | R POLOŽKA |  | 2
PP |  |  |  | Lešení pomocné jednořadé lehké s podlahami do výšky 2,5 m - montáž, demontáž - pronájem po dobu instalace zařízení ÚT
VV
TS
P | 8 | 333-002R |  | Demontáž stávajícího zařízení ÚT v rekonstruovaných prostorách 1.NP a 2.NP - potrubní rozvody do DN50, vč. izolace a armatur, do celkové délky 150 m - demontáž | T | 1.25 | 0 |  |  |  | 0 |  | R POLOŽKA |  | 2
PP |  |  |  | Demontáž stávajícího zařízení ÚT v rekonstruovaných prostorách 1.NP a 2.NP - potrubní rozvody do DN50, vč. izolace a armatur, do celkové délky 150 m - demontáž stávajícíh otopných těles do celkového počtu 10 ks - demontáž 1 ks plynového kotel v bytě 2.NP
VV
TS
P | 9 | R997013R02.904 | 904 | Poplatek za uložení stavebního odpadu na skládce (skládkovné) směsných kovů zatříděného do Katalogu odpadů pod kódem 17 04 07 VČETNĚ DOPRAVY | T | 1.25 | 0 |  |  |  | 0 |  | EVIDENČNÍ POL. |  | 2
PP |  |  |  | Poplatek za uložení stavebního odpadu na skládce (skládkovné) směsných kovů zatříděného do Katalogu odpadů pod kódem 17 04 07 VČETNĚ DOPRAVY
VV |  |  |  | 1.250=1.250 [A] Celkem: 1.25=1.250 [B]
TS |  |  |  | EVIDENČNÍ POLOŽKA. NEOCEŇOVAT v objektu SO/PS, položka se oceňuje pouze v objektu SO 90-90 EVIDENČNÍ POLOŽKA. NEOCEŇOVAT v objektu SO/PS, položka se oceňuje pouze v objektu SO 90-90 EVIDENČNÍ POLOŽKA. NEOCEŇOVAT v objektu SO/PS, položka se oceňuje pouze v objektu SO 90-90
SD |  | N.V.ND.KOT |  | Kotle, čerpadla a jiná zařízení
P | 10 | 888-001R |  | Plynový závěsný kotel kondenzační, výkon 10,9-45,0 kW (80/60 °C) , s regulací pro ekvitermně a kaskádově řízený provoz, včetně kotlového čerpadla (Q = jmenovitý | KUS | 2 | 0 |  |  |  | 0 |  | R POLOŽKA |  | 2
PP |  |  |  | Plynový závěsný kotel kondenzační, výkon 10,9-45,0 kW (80/60 °C) , s regulací pro ekvitermně a kaskádově řízený provoz, včetně kotlového čerpadla (Q = jmenovitý 2,0 m3/h, H = 3,0m), montážní pomůcka na omítku – automatická uzavírací armatura na topné vodě, plynový kohout R 1", pojistná skupina - pojistný ventil 4 bar, pojistný výkon 49 kW . Součástí dodávky kotle je i kompletní dodávka měření a regulace kotlového okruhu. Regulátor umožňuje ekvitermní regulaci výstupní teploty z kotle na základě venkovní teploty a kaskádové řízení. Součástí dodávky kotle jsou i havarijní termostaty v případě překročení nastavené teploty. Čidlo venkovní teploty se osadí na fasádu na severní stranu budovy. Výkres č. 01.04.02A-02, 01.04.02A-05
VV
TS
P | 11 | 888-002R |  | Koaxiální systém přívodu spalovacího vzduchu a odvodu spalin pro plynový kotel - systémová velikost O80/125 do celkové délky 7 m - připojovací nástavec kotle, p | KUS | 2 | 0 |  |  |  | 0 |  | R POLOŽKA |  | 2
PP |  |  |  | Koaxiální systém přívodu spalovacího vzduchu a odvodu spalin pro plynový kotel - systémová velikost O80/125 do celkové délky 7 m - připojovací nástavec kotle, přechodový adaptér, přímé díly potrubí, revizní kusy, kolena, posuvná hrdla, upevňovací třmeny a rozpěry, průchodka střechou a prodlužovací kus nad střechu Výkres č. 01.04.02A-02, Tech. zpráva 01.04.02A-01, kap. 4
VV
TS
P | 12 | 888-003R |  | Hydraulický vyrovnávač dynamických tlaků (THR) - průtok 6,0 m3/h, včetně podpěrného stojanu Výkres č. 01.04.02A-02, 01.04.02A-05 | KUS | 1 | 0 |  |  |  | 0 |  | R POLOŽKA |  | 2
PP |  |  |  | Hydraulický vyrovnávač dynamických tlaků (THR) - průtok 6,0 m3/h, včetně podpěrného stojanu Výkres č. 01.04.02A-02, 01.04.02A-05
VV
TS
P | 13 | 888-004R |  | Neutralizační box pro kotle do 100 kW, včetně náplně Výkres č. 01.04.02A-02 | KUS | 1 | 0 |  |  |  | 0 |  | R POLOŽKA |  | 2
PP |  |  |  | Neutralizační box pro kotle do 100 kW, včetně náplně Výkres č. 01.04.02A-02
VV
TS
P | 14 | 888-005R |  | Demineralizační filtr pro plnění topných systémů, včetně náplně - pro soustavy do objemu 1000 litrů Výkres č. 01.04.02A-02 | KUS | 1 | 0 |  |  |  | 0 |  | R POLOŽKA |  | 2
PP |  |  |  | Demineralizační filtr pro plnění topných systémů, včetně náplně - pro soustavy do objemu 1000 litrů Výkres č. 01.04.02A-02
VV
TS
P | 15 | 888-006R |  | Rozdělovač – DN 100, L = 1000 mm, vč. izolace (minerální vlna + Al fólie - tl. 60 mm) a pomocné OK pro uchycení na stěnu, hrdla (5 ks), DN - viz. schéma Výkres | KUS | 1 | 0 |  |  |  | 0 |  | R POLOŽKA |  | 2
PP |  |  |  | Rozdělovač – DN 100, L = 1000 mm, vč. izolace (minerální vlna + Al fólie - tl. 60 mm) a pomocné OK pro uchycení na stěnu, hrdla (5 ks), DN - viz. schéma Výkres č. 01.04.02A-02, 01.04.02A-05
VV
TS
P | 16 | 888-007R |  | Sběrač – DN 100, L = 1000 mm, vč. izolace (minerální vlna + Al fólie - tl. 60 mm) a pomocné OK pro uchycení na stěnu, hrdla (5 ks), DN - viz. schéma Výkres č. 0 | KUS | 1 | 0 |  |  |  | 0 |  | R POLOŽKA |  | 2
PP |  |  |  | Sběrač – DN 100, L = 1000 mm, vč. izolace (minerální vlna + Al fólie - tl. 60 mm) a pomocné OK pro uchycení na stěnu, hrdla (5 ks), DN - viz. schéma Výkres č. 01.04.02A-02, 01.04.02A-05
VV
TS
P | 17 | 888-008R |  | Tlaková expanzní membránová nádoba - 100 litrů, 0,6 Mpa, O480mm, H=570 mm - pro jištění topného systému Výkres č. 01.04.02A-02, 01.04.02A-05 | KUS | 1 | 0 |  |  |  | 0 |  | R POLOŽKA |  | 2
PP |  |  |  | Tlaková expanzní membránová nádoba - 100 litrů, 0,6 Mpa, O480mm, H=570 mm - pro jištění topného systému Výkres č. 01.04.02A-02, 01.04.02A-05
VV
TS
P | 18 | 888-009R |  | Nepřímo ohřívaný zásobník s 1 vnitřním výměníkem, objem 447 litrů, 1 MPa, O700 mm, výška 1,93 m vč. izolace zásobníku, připojovacího šroubení, bezpečnostního te | KUS | 1 | 0 |  |  |  | 0 |  | R POLOŽKA |  | 2
PP |  |  |  | Nepřímo ohřívaný zásobník s 1 vnitřním výměníkem, objem 447 litrů, 1 MPa, O700 mm, výška 1,93 m vč. izolace zásobníku, připojovacího šroubení, bezpečnostního termostatu a anodické ochrany, automatického odvzdušňovacího ventilu a jímek na snímaní teploty a tlaku Výkres č. 01.04.02A-02, 01.04.02A-05
VV
TS
P | 19 | 888-010R |  | Oběhové čerpadlo P1, digitálně řízené Q = 2,58 m3/h, H= 3,0 m 230 V, 50 Hz Výkres č. 01.04.02A-02 | KUS | 1 | 0 |  |  |  | 0 |  | R POLOŽKA |  | 2
PP |  |  |  | Oběhové čerpadlo P1, digitálně řízené Q = 2,58 m3/h, H= 3,0 m 230 V, 50 Hz Výkres č. 01.04.02A-02
VV
TS
P | 20 | 888-011R |  | Oběhové čerpadlo P2, digitálně řízené Q = 1,24 m3/h, H= 2,6 m 230 V, 50 Hz Výkres č. 01.04.02A-02 | KUS | 1 | 0 |  |  |  | 0 |  | R POLOŽKA |  | 2
PP |  |  |  | Oběhové čerpadlo P2, digitálně řízené Q = 1,24 m3/h, H= 2,6 m 230 V, 50 Hz Výkres č. 01.04.02A-02
VV
TS
P | 21 | 888-012R |  | Oběhové čerpadlo P3, digitálně řízené Q = 2,5 m3/h, H= 2,0 m 230 V, 50 Hz Výkres č. 01.04.02A-02 | KUS | 1 | 0 |  |  |  | 0 |  | R POLOŽKA |  | 2
PP |  |  |  | Oběhové čerpadlo P3, digitálně řízené Q = 2,5 m3/h, H= 2,0 m 230 V, 50 Hz Výkres č. 01.04.02A-02
VV
TS
P | 22 | 888-013R |  | Ultrazvukový měřič tepla, 5/4" - 3,5 m3/h (0,035 - 7 m3/h) - sada teplotních čidel Pt500 s kabelem 2,5 m, nátrubky a adaptéry pro snímač teploty - napájecí modu | KUS | 2 | 0 |  |  |  | 0 |  | R POLOŽKA |  | 2
PP |  |  |  | Ultrazvukový měřič tepla, 5/4" - 3,5 m3/h (0,035 - 7 m3/h) - sada teplotních čidel Pt500 s kabelem 2,5 m, nátrubky a adaptéry pro snímač teploty - napájecí modul 110 až 230 V AC - pro nový okruh 2.NP a přípravy TUV - modul pro radiový odečet pomocí Wireless M-Bus v pásmu 868 MHz Výkres č. 01.04.02A-02
VV
TS
P | 23 | 888-014R |  | Ultrazvukový měřič tepla, 1" - 2,5 m3/h (0,025 - 5 m3/h) - sada teplotních čidel Pt500 s kabelem 2,5 m, nátrubky a adaptéry pro snímač teploty - napájecí modul | KUS | 1 | 0 |  |  |  | 0 |  | R POLOŽKA |  | 2
PP |  |  |  | Ultrazvukový měřič tepla, 1" - 2,5 m3/h (0,025 - 5 m3/h) - sada teplotních čidel Pt500 s kabelem 2,5 m, nátrubky a adaptéry pro snímač teploty - napájecí modul 110 až 230 V AC - pro nový okruh 1.NP - modul pro radiový odečet pomocí Wireless M-Bus v pásmu 868 MHz Výkres č. 01.04.02A-02
VV
TS
P | 24 | 888-015R |  | Ultrazvukový měřič tepla, 3/4" - 1,5 m3/h (0,015 - 3 m3/h) - sada teplotních čidel Pt500 s kabelem 2,5 m, nátrubky a adaptéry pro snímač teploty - napájecí modu | KUS | 2 | 0 |  |  |  | 0 |  | R POLOŽKA |  | 2
PP |  |  |  | Ultrazvukový měřič tepla, 3/4" - 1,5 m3/h (0,015 - 3 m3/h) - sada teplotních čidel Pt500 s kabelem 2,5 m, nátrubky a adaptéry pro snímač teploty - napájecí modul 110 až 230 V AC - pro stávající zdroj tepla v prostorách 1.NP - modul pro radiový odečet pomocí Wireless M-Bus v pásmu 868 MHz Výkres č. 01.04.02A-02, Tech. zpráva 01.04.02A-01, kap. 4
VV
TS
SD |  | N.V.PM.STP |  | Potrubní díly + ostatní materiál
P | 68 | 111-001R |  | CU potrubí 64x2,0 Výkres č. 01.04.02A-02, 01.04.02A-05 | M | 10 | 0 |  |  |  | 0 |  | R POLOŽKA |  | 2
PP |  |  |  | CU potrubí 64x2,0 Výkres č. 01.04.02A-02, 01.04.02A-05
VV
TS
P | 69 | 111-002R |  | CU potrubí 54x2,0 Výkres č. 01.04.02A-02, 01.04.02A-03, 01.04.02A-05 | M | 52 | 0 |  |  |  | 0 |  | R POLOŽKA |  | 2
PP |  |  |  | CU potrubí 54x2,0 Výkres č. 01.04.02A-02, 01.04.02A-03, 01.04.02A-05
VV
TS
P | 70 | 111-003R |  | CU potrubí 42x1,5 Výkres č. 01.04.02A-02, 01.04.02A-03, 01.04.02A-04, 01.04.02A-05 | M | 35 | 0 |  |  |  | 0 |  | R POLOŽKA |  | 2
PP |  |  |  | CU potrubí 42x1,5 Výkres č. 01.04.02A-02, 01.04.02A-03, 01.04.02A-04, 01.04.02A-05
VV
TS
P | 71 | 111-004R |  | CU potrubí 35x1,5 Výkres č. 01.04.02A-03, 01.04.02A-04, 01.04.02A-05 | M | 65 | 0 |  |  |  | 0 |  | R POLOŽKA |  | 2
PP |  |  |  | CU potrubí 35x1,5 Výkres č. 01.04.02A-03, 01.04.02A-04, 01.04.02A-05
VV
TS
P | 72 | 111-005R |  | CU potrubí 28x1,5 Výkres č. 01.04.02A-03, 01.04.02A-04, 01.04.02A-05 | M | 193 | 0 |  |  |  | 0 |  | R POLOŽKA |  | 2
PP |  |  |  | CU potrubí 28x1,5 Výkres č. 01.04.02A-03, 01.04.02A-04, 01.04.02A-05
VV
TS
P | 73 | 111-006R |  | CU potrubí 22x1,0 Výkres č. 01.04.02A-03, 01.04.02A-04, 01.04.02A-05 | M | 66 | 0 |  |  |  | 0 |  | R POLOŽKA |  | 2
PP |  |  |  | CU potrubí 22x1,0 Výkres č. 01.04.02A-03, 01.04.02A-04, 01.04.02A-05
VV
TS
P | 74 | 111-007R |  | CU potrubí 18x1,0 Výkres č. 01.04.02A-03, 01.04.02A-04, 01.04.02A-05 | M | 86 | 0 |  |  |  | 0 |  | R POLOŽKA |  | 2
PP |  |  |  | CU potrubí 18x1,0 Výkres č. 01.04.02A-03, 01.04.02A-04, 01.04.02A-05
VV
TS
P | 75 | 111-008R |  | CU potrubí 15x1,0 Výkres č. 01.04.02A-03, 01.04.02A-04, 01.04.02A-05 | M | 274 | 0 |  |  |  | 0 |  | R POLOŽKA |  | 2
PP |  |  |  | CU potrubí 15x1,0 Výkres č. 01.04.02A-03, 01.04.02A-04, 01.04.02A-05
VV
TS
P | 76 | 111-009R |  | Návleková izolace na CU 64x2,0, tl. izolace 50 mm + Al polep - ? = 0,036 W/m.K při 0 °C Výkres č. 01.04.02A-02, 01.04.02A-05 | M | 10 | 0 |  |  |  | 0 |  | R POLOŽKA |  | 2
PP |  |  |  | Návleková izolace na CU 64x2,0, tl. izolace 50 mm + Al polep - ? = 0,036 W/m.K při 0 °C Výkres č. 01.04.02A-02, 01.04.02A-05
VV
TS
P | 77 | 111-01R |  | Návleková izolace na CU 54x2,0, tl. izolace 40 mm + Al polep - ? = 0,036 W/m.K při 0 °C Výkres č. 01.04.02A-02, 01.04.02A-03, 01.04.02A-05 | M | 52 | 0 |  |  |  | 0 |  | R POLOŽKA |  | 2
PP |  |  |  | Návleková izolace na CU 54x2,0, tl. izolace 40 mm + Al polep - ? = 0,036 W/m.K při 0 °C Výkres č. 01.04.02A-02, 01.04.02A-03, 01.04.02A-05
VV
TS
P | 78 | 111-011R |  | Návleková izolace na CU 42x1,5, tl. izolace 40 mm + Al polep - ? = 0,036 W/m.K při 0 °C Výkres č. 01.04.02A-02, 01.04.02A-03, 01.04.02A-04, 01.04.02A-05 | M | 35 | 0 |  |  |  | 0 |  | R POLOŽKA |  | 2
PP |  |  |  | Návleková izolace na CU 42x1,5, tl. izolace 40 mm + Al polep - ? = 0,036 W/m.K při 0 °C Výkres č. 01.04.02A-02, 01.04.02A-03, 01.04.02A-04, 01.04.02A-05
VV
TS
P | 79 | 111-012R |  | Návleková izolace na CU 35x1,5, tl. izolace 40 mm + Al polep - ? = 0,036 W/m.K při 0 °C Výkres č. 01.04.02A-03, 01.04.02A-04, 01.04.02A-05 | M | 65 | 0 |  |  |  | 0 |  | R POLOŽKA |  | 2
PP |  |  |  | Návleková izolace na CU 35x1,5, tl. izolace 40 mm + Al polep - ? = 0,036 W/m.K při 0 °C Výkres č. 01.04.02A-03, 01.04.02A-04, 01.04.02A-05
VV
TS
P | 80 | 111-013R |  | Návleková izolace na CU 28x1,5, tl. izolace 40 mm + Al polep - ? = 0,036 W/m.K při 0 °C Výkres č. 01.04.02A-03, 01.04.02A-04, 01.04.02A-05 | M | 193 | 0 |  |  |  | 0 |  | R POLOŽKA |  | 2
PP |  |  |  | Návleková izolace na CU 28x1,5, tl. izolace 40 mm + Al polep - ? = 0,036 W/m.K při 0 °C Výkres č. 01.04.02A-03, 01.04.02A-04, 01.04.02A-05
VV
TS
P | 81 | 111-014R |  | Návleková izolace na CU 22x1,0, tl. izolace 30 mm + Al polep - ? = 0,036 W/m.K při 0 °C Výkres č. 01.04.02A-03, 01.04.02A-04, 01.04.02A-05 | M | 66 | 0 |  |  |  | 0 |  | R POLOŽKA |  | 2
PP |  |  |  | Návleková izolace na CU 22x1,0, tl. izolace 30 mm + Al polep - ? = 0,036 W/m.K při 0 °C Výkres č. 01.04.02A-03, 01.04.02A-04, 01.04.02A-05
VV
TS
P | 82 | 111-015R |  | Návleková izolace na CU 18x1,0, tl. izolace 30 mm + Al polep - ? = 0,036 W/m.K při 0 °C Výkres č. 01.04.02A-03, 01.04.02A-04, 01.04.02A-05 | M | 86 | 0 |  |  |  | 0 |  | R POLOŽKA |  | 2
PP |  |  |  | Návleková izolace na CU 18x1,0, tl. izolace 30 mm + Al polep - ? = 0,036 W/m.K při 0 °C Výkres č. 01.04.02A-03, 01.04.02A-04, 01.04.02A-05
VV
TS
P | 83 | 111-016R |  | Návleková izolace na CU 15x1,0, tl. izolace 30 mm + Al polep - ? = 0,036 W/m.K při 0 °C Výkres č. 01.04.02A-03, 01.04.02A-04, 01.04.02A-05 | M | 274 | 0 |  |  |  | 0 |  | R POLOŽKA |  | 2
PP |  |  |  | Návleková izolace na CU 15x1,0, tl. izolace 30 mm + Al polep - ? = 0,036 W/m.K při 0 °C Výkres č. 01.04.02A-03, 01.04.02A-04, 01.04.02A-05
VV
TS
P | 84 | 111-017R |  | Kolena, redukce, T-kusy a další tvarovky příslušných dimenzí - přesný počet bude stanoven při montáži, odborný odhad tvarovek do cca 40% Součástí projektové dok | KUS | 1 | 0 |  |  |  | 0 |  | R POLOŽKA |  | 2
PP |  |  |  | Kolena, redukce, T-kusy a další tvarovky příslušných dimenzí - přesný počet bude stanoven při montáži, odborný odhad tvarovek do cca 40% Součástí projektové dokumentace pro provádění stavby není dokumentace pro pomocné práce a konstrukce, výrobně technická dokumentace, dokumentace výrobků dodaných na stavbu, výkresy prefabrikátů a montážní dokumentace. Pokud je nutno zpracovat některou z těchto dokumentací, jde vždy o součást dodavatelské dokumentace. Vyhláška č. 499/2006 Sb.
VV
TS
P | 85 | 111-018R |  | Pomocný ocelový materiál pro uchycení potrubí – konzole, třmeny, objímky, nastřelovací šrouby, matice, hmoždinky, ostatní spojovací materiál atd. - přesný počet | KG | 520 | 0 |  |  |  | 0 |  | R POLOŽKA |  | 2
PP |  |  |  | Pomocný ocelový materiál pro uchycení potrubí – konzole, třmeny, objímky, nastřelovací šrouby, matice, hmoždinky, ostatní spojovací materiál atd. - přesný počet bude stanoven na stavbě při montáži Součástí projektové dokumentace pro provádění stavby není dokumentace pro pomocné práce a konstrukce, výrobně technická dokumentace, dokumentace výrobků dodaných na stavbu, výkresy prefabrikátů a montážní dokumentace. Pokud je nutno zpracovat některou z těchto dokumentací, jde vždy o součást dodavatelské dokumentace. Vyhláška č. 499/2006 Sb.
VV
TS
P | 86 | 111-019R |  | Popisné štítky na zařízení včetně šipek proudění Součástí projektové dokumentace pro provádění stavby není dokumentace pro pomocné práce a konstrukce, výrobně t | KUS | 260 | 0 |  |  |  | 0 |  | R POLOŽKA |  | 2
PP |  |  |  | Popisné štítky na zařízení včetně šipek proudění Součástí projektové dokumentace pro provádění stavby není dokumentace pro pomocné práce a konstrukce, výrobně technická dokumentace, dokumentace výrobků dodaných na stavbu, výkresy prefabrikátů a montážní dokumentace. Pokud je nutno zpracovat některou z těchto dokumentací, jde vždy o součást dodavatelské dokumentace. Vyhláška č. 499/2006 Sb.
VV
TS

## SO 20-71-01.42B
SŽDC05 |  |  |  | Soupis prací objektu | [10 empty] | 3
6
S | Stavba: | Zm02_5423520037 |  | REKONSTRUKCE VÝPRAVNÍ BUDOVY V ŽST BENEŠOV NAD PLOUČNICÍ | [6 empty] | E.2 |  | Aspe | 0,00 | 2
O | Objekt: | E.2 |  | POZEMNÍ STAVEBNÍ OBJEKTY | [9 empty] | 15,00 | 2
Typ | Poř. číslo | Kód položky | Varianta | Název položky | MJ | Množství | Jednotková hmotnost | Celková hmotnost |  |  | Jednotková cena |  | Cenové soustavy | 21,00 | 2
Dodávka
[9 empty] | Jednotková | Celkem | Jednotková | Celkem |  |  |  | Počet položek s nulovou cenou
O1 |  | SO 20-71-01.42B |  | D.2.2.1. - CHLAZENÍ
SD |  | D1 |  | Potrubní díly, armatury + ostatní materiál
P | 17 | 111-001R |  | Předizolované potrubí CU (měděné) - 1/2" - tl. iz. 9 mm s ochranným pouzdrem, ?=0,036 W/m.K při 0°C Výkres č. 01.04.02B-02, 01.04.02B-03, 01.04.02B-04 | M | 24 | 0 |  |  |  | 0 |  | R POLOŽKA |  | 2
PP |  |  |  | Předizolované potrubí CU (měděné) - 1/2" - tl. iz. 9 mm s ochranným pouzdrem, ?=0,036 W/m.K při 0°C Výkres č. 01.04.02B-02, 01.04.02B-03, 01.04.02B-04
VV
TS
P | 18 | 111-002R |  | Předizolované potrubí CU (měděné) - 1/4" - tl. iz. 9 mm s ochranným pouzdrem, ?=0,036 W/m.K při 0°C Výkres č. 01.04.02B-02, 01.04.02B-03, 01.04.02B-04 | M | 24 | 0 |  |  |  | 0 |  | R POLOŽKA |  | 2
PP |  |  |  | Předizolované potrubí CU (měděné) - 1/4" - tl. iz. 9 mm s ochranným pouzdrem, ?=0,036 W/m.K při 0°C Výkres č. 01.04.02B-02, 01.04.02B-03, 01.04.02B-04
VV
TS
P | 19 | 111-00R1 |  | Předizolované potrubí CU (měděné) - 3/8" - tl. iz. 9 mm s ochranným pouzdrem, ?=0,036 W/m.K při 0°C Výkres č. 01.04.02B-02, 01.04.02B-03, 01.04.02B-04 | M | 12 | 0 |  |  |  | 0 |  | R POLOŽKA |  | 2
PP |  |  |  | Předizolované potrubí CU (měděné) - 3/8" - tl. iz. 9 mm s ochranným pouzdrem, ?=0,036 W/m.K při 0°C Výkres č. 01.04.02B-02, 01.04.02B-03, 01.04.02B-04
VV
TS
P | 20 | 111-00R2 |  | Předizolované potrubí CU (měděné) - 5/8" - tl. iz. 9 mm s ochranným pouzdrem, ?=0,036 W/m.K při 0°C Výkres č. 01.04.02B-02, 01.04.02B-03, 01.04.02B-04 | M | 12 | 0 |  |  |  | 0 |  | R POLOŽKA |  | 2
PP |  |  |  | Předizolované potrubí CU (měděné) - 5/8" - tl. iz. 9 mm s ochranným pouzdrem, ?=0,036 W/m.K při 0°C Výkres č. 01.04.02B-02, 01.04.02B-03, 01.04.02B-04
VV
TS
P | 21 | 111-003R |  | Ochranná plastová lišta do rozměru 90x65 pro vedení 2x potrubí chladiva a kabelů, vč. spojů. ohybů a rohů - vnitřní provedení Součástí projektové dokumentace pr | M | 36 | 0 |  |  |  | 0 |  | R POLOŽKA |  | 2
PP |  |  |  | Ochranná plastová lišta do rozměru 90x65 pro vedení 2x potrubí chladiva a kabelů, vč. spojů. ohybů a rohů - vnitřní provedení Součástí projektové dokumentace pro provádění stavby není dokumentace pro pomocné práce a konstrukce, výrobně technická dokumentace, dokumentace výrobků dodaných na stavbu, výkresy prefabrikátů a montážní dokumentace. Pokud je nutno zpracovat některou z těchto dokumentací, jde vždy o součást dodavatelské dokumentace. Vyhláška 499/2006 Sb.
VV
TS
P | 22 | 111-004R |  | Chladivo R32 Technická zpráva 01.04.02B-01, kap. 4 | KG | 5 | 0 |  |  |  | 0 |  | R POLOŽKA |  | 2
PP |  |  |  | Chladivo R32 Technická zpráva 01.04.02B-01, kap. 4
VV
TS
P | 23 | 111-005R |  | Popisné štítky na zařízení včetně šipek proudění Součástí projektové dokumentace pro provádění stavby není dokumentace pro pomocné práce a konstrukce, výrobně t | KUS | 28 | 0 |  |  |  | 0 |  | R POLOŽKA |  | 2
PP |  |  |  | Popisné štítky na zařízení včetně šipek proudění Součástí projektové dokumentace pro provádění stavby není dokumentace pro pomocné práce a konstrukce, výrobně technická dokumentace, dokumentace výrobků dodaných na stavbu, výkresy prefabrikátů a montážní dokumentace. Pokud je nutno zpracovat některou z těchto dokumentací, jde vždy o součást dodavatelské dokumentace. Vyhláška 499/2006 Sb.
VV
TS
P | 24 | 111-006R |  | Ostatní klimatizační prvky potřebné pro montáž (ocelové konzole s antikorozním nátěrem, úchyty, upevňovací svorky, závěsy, montážní pásky, tlumící gumy, rámy, p | KG | 90 | 0 |  |  |  | 0 |  | R POLOŽKA |  | 2
PP |  |  |  | Ostatní klimatizační prvky potřebné pro montáž (ocelové konzole s antikorozním nátěrem, úchyty, upevňovací svorky, závěsy, montážní pásky, tlumící gumy, rámy, příruby, atd.) Součástí projektové dokumentace pro provádění stavby není dokumentace pro pomocné práce a konstrukce, výrobně technická dokumentace, dokumentace výrobků dodaných na stavbu, výkresy prefabrikátů a montážní dokumentace. Pokud je nutno zpracovat některou z těchto dokumentací, jde vždy o součást dodavatelské dokumentace. Vyhláška 499/2006 Sb.
VV
TS
SD |  | N.C.RE.PSZ |  | Montážní a demontážní práce, doprava
P | 1 | 444-001R |  | Montážní práce na zařízení klimatizace | HOD | 140 | 0 |  |  |  | 0 |  | R POLOŽKA |  | 2
PP |  |  |  | Montážní práce na zařízení klimatizace
VV
TS
SD |  | N.C.RE.RRE |  | Kontrolní činnost (revize a zkoušky)
P | 2 | 555-001R |  | Zkoušky, uvedení do provozu, vyregulování | HOD | 24 | 0 |  |  |  | 0 |  | R POLOŽKA |  | 2
PP |  |  |  | Zkoušky, uvedení do provozu, vyregulování
VV
TS
P | 3 | 555-002R |  | Zajištění chodu chladícího zařízení ve zkušebním provozu | HOD | 24 | 0 |  |  |  | 0 |  | R POLOŽKA |  | 2
PP |  |  |  | Zajištění chodu chladícího zařízení ve zkušebním provozu
VV
TS
P | 4 | 555-003R |  | Zaškolení obsluhy | HOD | 6 | 0 |  |  |  | 0 |  | R POLOŽKA |  | 2
PP |  |  |  | Zaškolení obsluhy
VV
TS
P | 5 | 555-004R |  | Návrh provozního řádu | KUS | 1 | 0 |  |  |  | 0 |  | R POLOŽKA |  | 2
PP |  |  |  | Návrh provozního řádu
VV
TS
P | 6 | 555-005R |  | Vystavení evidenční knihy chladícího zařízení | KUS | 1 | 0 |  |  |  | 0 |  | R POLOŽKA |  | 2
PP |  |  |  | Vystavení evidenční knihy chladícího zařízení
VV
TS
P | 7 | 555-006R |  | Výchozí revize | KUS | 1 | 0 |  |  |  | 0 |  | R POLOŽKA |  | 2
PP |  |  |  | Výchozí revize
VV
TS
SD |  | N.C.RE.SP |  | Ostatní
P | 8 | 333-001R |  | Lešení pomocné jednořadé lehké s podlahami do výšky 2,5 m - montáž, demontáž - pronájem po dobu instalace klimatizačního zařízení | M2 | 20 | 0 |  |  |  | 0 |  | R POLOŽKA |  | 2
PP |  |  |  | Lešení pomocné jednořadé lehké s podlahami do výšky 2,5 m - montáž, demontáž - pronájem po dobu instalace klimatizačního zařízení
VV
TS
P | 9 | 333-002R |  | Demontáž splitové klimatizace v místnosti 0P19 - venkovní jednotka umístěna v prostoru sklepa - demontáž propojovacího potrubí do celkové délky 20 m - zajištění | T | 0.07 | 0 |  |  |  | 0 |  | R POLOŽKA |  | 2
PP |  |  |  | Demontáž splitové klimatizace v místnosti 0P19 - venkovní jednotka umístěna v prostoru sklepa - demontáž propojovacího potrubí do celkové délky 20 m - zajištění odsátí chladiva
VV
TS
P | 10 | R997013R02.904 | 904 | Poplatek za uložení stavebního odpadu na skládce (skládkovné) směsných kovů zatříděného do Katalogu odpadů pod kódem 17 04 07 VČETNĚ DOPRAVY | T | 0.07 | 0 |  |  |  | 0 |  | EVIDENČNÍ POL. |  | 2
PP |  |  |  | Poplatek za uložení stavebního odpadu na skládce (skládkovné) směsných kovů zatříděného do Katalogu odpadů pod kódem 17 04 07 VČETNĚ DOPRAVY
VV |  |  |  | 0.070=0.070 [A] Celkem: 0.07=0.070 [B]
TS |  |  |  | EVIDENČNÍ POLOŽKA. NEOCEŇOVAT v objektu SO/PS, položka se oceňuje pouze v objektu SO 90-90 EVIDENČNÍ POLOŽKA. NEOCEŇOVAT v objektu SO/PS, položka se oceňuje pouze v objektu SO 90-90 EVIDENČNÍ POLOŽKA. NEOCEŇOVAT v objektu SO/PS, položka se oceňuje pouze v objektu SO 90-90
SD |  | N.V.ND.KOT |  | Klimatizační jednotky
P | 11 | 888-001R |  | Poz. 1.1 - Venkovní kondenzační jednotka - jmenovitý chladící výkon 3,6 kW - vzduchový výkon 2 200 m3/h - el. příkon 1,13 kW (230 V, 50 Hz, 10 A) - chladivo R32 | KUS | 2 | 0 |  |  |  | 0 |  | R POLOŽKA |  | 2
PP |  |  |  | Poz. 1.1 - Venkovní kondenzační jednotka - jmenovitý chladící výkon 3,6 kW - vzduchový výkon 2 200 m3/h - el. příkon 1,13 kW (230 V, 50 Hz, 10 A) - chladivo R32 - vč. soft-startéru, MaR a komunikačních kabelů - vč. konzoly pod jednotku - rozměry 550 x 780 x 290 mm - hmotnost cca 35 kg Výkres č. 01.04.02B-04
VV
TS
P | 12 | 888-002R |  | Poz. 1.2 - Vnitřní nástěnná klimatizační jednotka - jmenovitý chladící výkon 3,6 kW - vzduchový výkon 450 / 580 / 700 m3/h - chladivo R32 - vč. ovladače a napáj | KUS | 2 | 0 |  |  |  | 0 |  | R POLOŽKA |  | 2
PP |  |  |  | Poz. 1.2 - Vnitřní nástěnná klimatizační jednotka - jmenovitý chladící výkon 3,6 kW - vzduchový výkon 450 / 580 / 700 m3/h - chladivo R32 - vč. ovladače a napájecích a komunikačních kabelů k venkovní jednotce - vč. čerpadla kondenzátu a dopojovací hadičky v délce cca 2m - rozměry 293 x 798 x 230 mm - hmotnost cca 10 kg Výkres č. 01.04.02B-02, 01.04.02B-03
VV
TS
P | 13 | 888-003R |  | Poz. 2.1 - Venkovní kondenzační jednotka - jmenovitý chladící výkon 5,0 kW - vzduchový výkon 2 400 m3/h - el. příkon 1,66 kW (230 V, 50 Hz, 16 A) - chladivo R32 | KUS | 1 | 0 |  |  |  | 0 |  | R POLOŽKA |  | 2
PP |  |  |  | Poz. 2.1 - Venkovní kondenzační jednotka - jmenovitý chladící výkon 5,0 kW - vzduchový výkon 2 400 m3/h - el. příkon 1,66 kW (230 V, 50 Hz, 16 A) - chladivo R32 - vč. soft-startéru, MaR a komunikačních kabelů - vč. konzoly pod jednotku - rozměry 550 x 780 x 290 mm - hmotnost cca 40 kg Výkres č. 01.04.02B-04
VV
TS
P | 14 | 888-004R |  | Poz. 2.2 - Vnitřní nástěnná klimatizační jednotka - jmenovitý chladící výkon 5,0 kW - vzduchový výkon 680 / 830 / 960 m3/h - chladivo R32 - vč. ovladače a napáj | KUS | 1 | 0 |  |  |  | 0 |  | R POLOŽKA |  | 2
PP |  |  |  | Poz. 2.2 - Vnitřní nástěnná klimatizační jednotka - jmenovitý chladící výkon 5,0 kW - vzduchový výkon 680 / 830 / 960 m3/h - chladivo R32 - vč. ovladače a napájecích a komunikačních kabelů k venkovní jednotce - vč. čerpadla kondenzátu a dopojovací hadičky v délce cca 2m - rozměry 320 x 1050 x 250 mm - hmotnost cca 14 kg Výkres č. 01.04.02B-02
VV
TS
P | 15 | 888-005R |  | Poz. 3.1 - Venkovní kondenzační jednotka - jmenovitý chladící výkon 6,9 kW - vzduchový výkon 2 700 m3/h - el. příkon 3,20 kW (230 V, 50 Hz, 16 A) - chladivo R32 | KUS | 1 | 0 |  |  |  | 0 |  | R POLOŽKA |  | 2
PP |  |  |  | Poz. 3.1 - Venkovní kondenzační jednotka - jmenovitý chladící výkon 6,9 kW - vzduchový výkon 2 700 m3/h - el. příkon 3,20 kW (230 V, 50 Hz, 16 A) - chladivo R32 - vč. soft-startéru, MaR a komunikačních kabelů - vč. konzoly pod jednotku - rozměry 550 x 780 x 290 mm - hmotnost cca 44 kg Výkres č. 01.04.02B-04
VV
TS
P | 16 | 888-006R |  | Poz. 3.2 - Vnitřní podstropní klimatizační jednotka - jmenovitý chladící výkon 6,9 kW - vzduchový výkon 750 / 1002 / 1410 m3/h - chladivo R32 - vč. ovladače a n | KUS | 1 | 0 |  |  |  | 0 |  | R POLOŽKA |  | 2
PP |  |  |  | Poz. 3.2 - Vnitřní podstropní klimatizační jednotka - jmenovitý chladící výkon 6,9 kW - vzduchový výkon 750 / 1002 / 1410 m3/h - chladivo R32 - vč. ovladače a napájecích a komunikačních kabelů k venkovní jednotce - vč. čerpadla kondenzátu a dopojovací hadičky v délce cca 2m - rozměry 235 x 1270 x 690 mm - hmotnost cca 29 kg Výkres č. 01.04.02B-02
VV
TS

## SO 20-71-01.43
SŽDC05 |  |  |  | Soupis prací objektu | [10 empty] | 3
6
S | Stavba: | Zm02_5423520037 |  | REKONSTRUKCE VÝPRAVNÍ BUDOVY V ŽST BENEŠOV NAD PLOUČNICÍ | [6 empty] | E.2 |  | Aspe | 0,00 | 2
O | Objekt: | E.2 |  | POZEMNÍ STAVEBNÍ OBJEKTY | [9 empty] | 15,00 | 2
Typ | Poř. číslo | Kód položky | Varianta | Název položky | MJ | Množství | Jednotková hmotnost | Celková hmotnost |  |  | Jednotková cena |  | Cenové soustavy | 21,00 | 2
Dodávka
[9 empty] | Jednotková | Celkem | Jednotková | Celkem |  |  |  | Počet položek s nulovou cenou
O1 |  | SO 20-71-01.43 |  | D.2.2.1 .- VZDUCHOTECHNICKÉ ZAŘÍZENÍ
SD |  | N.C.RE.PSZ |  | Montážní a demontážní práce, doprava
P | 1 | 444-001R |  | Montážní práce na zařízení VZT | HOD | 325 | 0 |  |  |  | 0 |  | R POLOŽKA |  | 2
PP |  |  |  | Montážní práce na zařízení VZT
VV
TS
SD |  | N.C.RE.RRE |  | Kontrolní činnost (revize a zkoušky)
P | 2 | 555-001R |  | Zkoušky, uvedení do provozu, vyregulování | HOD | 48 | 0 |  |  |  | 0 |  | R POLOŽKA |  | 2
PP |  |  |  | Zkoušky, uvedení do provozu, vyregulování
VV
TS
P | 3 | 555-002R |  | Zajištění chodu zařízení ve zkušebním provozu | HOD | 24 | 0 |  |  |  | 0 |  | R POLOŽKA |  | 2
PP |  |  |  | Zajištění chodu zařízení ve zkušebním provozu
VV
TS
P | 4 | 555-003R |  | Zaškolení obsluhy | HOD | 6 | 0 |  |  |  | 0 |  | R POLOŽKA |  | 2
PP |  |  |  | Zaškolení obsluhy
VV
TS
P | 5 | 555-004R |  | Návrh provozního řádu | KUS | 1 | 0 |  |  |  | 0 |  | R POLOŽKA |  | 2
PP |  |  |  | Návrh provozního řádu
VV
TS
P | 6 | 555-005R |  | Výchozí revize | KUS | 1 | 0 |  |  |  | 0 |  | R POLOŽKA |  | 2
PP |  |  |  | Výchozí revize
VV
TS
SD |  | N.C.RE.SP |  | Ostatní
P | 7 | 333-001R |  | Lešení pomocné jednořadé lehké s podlahami do výšky 2,5 m - montáž, demontáž - pronájem po dobu instalace VZT zařízení | M2 | 370 | 0 |  |  |  | 0 |  | R POLOŽKA |  | 2
PP |  |  |  | Lešení pomocné jednořadé lehké s podlahami do výšky 2,5 m - montáž, demontáž - pronájem po dobu instalace VZT zařízení
VV
TS
SD |  | N.V.ND.KOT |  | VZT zařízení, ventilátory
P | 8 | 888-001R |  | Poz. 1.1 - Potrubní radiální ventilátor - Vod = 220÷660 m3/h, ext. tl. ztráta 230 Pa - el. příkon 136 W, 230 V, 50 Hz, 0,9 A - krytí IP44 - vč. nastavitelného d | KUS | 7 | 0 |  |  |  | 0 |  | R POLOŽKA |  | 2
PP |  |  |  | Poz. 1.1 - Potrubní radiální ventilátor - Vod = 220÷660 m3/h, ext. tl. ztráta 230 Pa - el. příkon 136 W, 230 V, 50 Hz, 0,9 A - krytí IP44 - vč. nastavitelného doběhového spínače 1÷30 min. - včetně pružných manžet na hrdlech - profese elektro+MaR zajistí prokabelování jdnotlivých komponent dle požadavků technické zprávy - regulace otáček se provádí pomocí potenciometru umístěného ve svorkovnici - hmotnost 5,0 kg Výkres č. 01.04.03-02, 01.04.03-03
VV
TS
P | 9 | 888-002R |  | Poz. 2.1 - Přívodní podstropní VZT jednotka - Vpř = 150 m3/h, ext. tl. ztráta 180 Pa - celkový el. příkon 2,1 kW (230V, 50 Hz, 9,0 A) - elektrický ohřívač o výk | KUS | 1 | 0 |  |  |  | 0 |  | R POLOŽKA |  | 2
PP |  |  |  | Poz. 2.1 - Přívodní podstropní VZT jednotka - Vpř = 150 m3/h, ext. tl. ztráta 180 Pa - celkový el. příkon 2,1 kW (230V, 50 Hz, 9,0 A) - elektrický ohřívač o výkonu 4,2 kW pro dohřev na +22 °C - filtr na přívodu (F7) - vč. pružných manžet - vč. kotevního a montažního materiálu - součástí VZT jednotky bude i systém MaR (rozvaděčová skříň, regulátor, externí ovládání, čidla a prokabelování jednotlivých komponent), umožňující hlášení o chodu a poruchách zařízení, projekt MaR bude dodán výrobcem zařízení - rozměry 790 x 460 x 400 mm, hmotnost cca 32,0 kg - jednotka bude splňovat směrnici ERP, Ecodesign 2018 Výkres č. 01.04.03-03
VV
TS
P | 10 | 888-003R |  | Poz. 3.1 - Nástěnný radiální ventilátor - Vod = 50÷100 m3/h, ext. tl. ztráta 80 Pa - el. příkon 26 W, 230 V, 50 HZ - krytí IP44 - vč. nastavitelného doběhového | KUS | 3 | 0 |  |  |  | 0 |  | R POLOŽKA |  | 2
PP |  |  |  | Poz. 3.1 - Nástěnný radiální ventilátor - Vod = 50÷100 m3/h, ext. tl. ztráta 80 Pa - el. příkon 26 W, 230 V, 50 HZ - krytí IP44 - vč. nastavitelného doběhového spínače 1÷30 min. - vč. zpětné klapky - včetně kotevního a montažního materiálu - systém řízení bude dodávkou profese elektro+MaR dle požadavků v technické zprávě - hmotnost cca 2,2 kg Výkres č. 01.04.03-02, 01.04.03-03
VV
TS
P | 11 | 888-004R |  | Poz. 4.1 - Nástěnný axiální ventilátor - Vod = 2200 m3/h, ext. tl. ztráta 60 Pa - el. příkon 138 W, 230 V, 50 HZ, 0,6 A - krytí IP54 - vč. tepelné a proudové oc | KUS | 1 | 0 |  |  |  | 0 |  | R POLOŽKA |  | 2
PP |  |  |  | Poz. 4.1 - Nástěnný axiální ventilátor - Vod = 2200 m3/h, ext. tl. ztráta 60 Pa - el. příkon 138 W, 230 V, 50 HZ, 0,6 A - krytí IP54 - vč. tepelné a proudové ochrany - včetně kotevního a montažního materiálu - systém řízení bude dodávkou profese elektro+MaR dle požadavků v technické zprávě - hmotnost cca 11,5 kg Výkres č. 01.04.03-04
VV
TS
P | 12 | 888-005R |  | Poz. 5.1 - Nástěnný axiální ventilátor - Vod = 3600 m3/h, ext. tl. ztráta 130 Pa - el. příkon 457 W, 230 V, 50 HZ, 2 A - krytí IP54 - vč. tepelné a proudové och | KUS | 1 | 0 |  |  |  | 0 |  | R POLOŽKA |  | 2
PP |  |  |  | Poz. 5.1 - Nástěnný axiální ventilátor - Vod = 3600 m3/h, ext. tl. ztráta 130 Pa - el. příkon 457 W, 230 V, 50 HZ, 2 A - krytí IP54 - vč. tepelné a proudové ochrany - včetně kotevního a montažního materiálu - systém řízení bude dodávkou profese elektro+MaR dle požadavků v technické zprávě - hmotnost cca 11,5 kg Výkres č. 01.04.03-04
VV
TS
P | 13 | 888-006R |  | Poz. 6.1 - Samočinní větrací turbína - Vod = 1200 m3/h ( rychlost větru 13 km/h) - set pro instalaci do šikmé střechy (základna, manžety, prodlužovací kusy, atd | KUS | 5 | 0 |  |  |  | 0 |  | R POLOŽKA |  | 2
PP |  |  |  | Poz. 6.1 - Samočinní větrací turbína - Vod = 1200 m3/h ( rychlost větru 13 km/h) - set pro instalaci do šikmé střechy (základna, manžety, prodlužovací kusy, atd.) - hmotnost cca 5,0 kg Výkres č. 01.04.03-05
VV
TS
SD |  | N.V.PM.STP |  | Potrubní díly, klapky, distrubuční elementy + ostatní materiál
P | 14 | 111-001R |  | Kruhové potrubí SPIRO, do o355 mm 20% tvarovek - odborný odhad Výkres č. 01.04.03-04, 01.04.03-05 | M | 7 | 0 |  |  |  | 0 |  | R POLOŽKA |  | 2
PP |  |  |  | Kruhové potrubí SPIRO, do o355 mm 20% tvarovek - odborný odhad Výkres č. 01.04.03-04, 01.04.03-05
VV
TS
P | 15 | 111-002R |  | Kruhové potrubí SPIRO, do o280 mm 20% tvarovek - odborný odhad Výkres č. 01.04.03-03, 01.04.03-04, 01.04.03-05 | M | 5 | 0 |  |  |  | 0 |  | R POLOŽKA |  | 2
PP |  |  |  | Kruhové potrubí SPIRO, do o280 mm 20% tvarovek - odborný odhad Výkres č. 01.04.03-03, 01.04.03-04, 01.04.03-05
VV
TS
P | 16 | 111-003R |  | Kruhové potrubí SPIRO, do o250 mm 20% tvarovek - odborný odhad Výkres č. 01.04.03-03 | M | 5 | 0 |  |  |  | 0 |  | R POLOŽKA |  | 2
PP |  |  |  | Kruhové potrubí SPIRO, do o250 mm 20% tvarovek - odborný odhad Výkres č. 01.04.03-03
VV
TS
P | 17 | 111-004R |  | Kruhové potrubí SPIRO, do o200 mm 70% tvarovek - odborný odhad Výkres č. 01.04.03-02, 01.04.03-03, 01.04.03-04, 01.04.03-05 | M | 57 | 0 |  |  |  | 0 |  | R POLOŽKA |  | 2
PP |  |  |  | Kruhové potrubí SPIRO, do o200 mm 70% tvarovek - odborný odhad Výkres č. 01.04.03-02, 01.04.03-03, 01.04.03-04, 01.04.03-05
VV
TS
P | 18 | 111-005R |  | Kruhové potrubí SPIRO, do o160 mm 80% tvarovek - odborný odhad Výkres č. 01.04.03-02, 01.04.03-03, 01.04.03-04, 01.04.03-05 | M | 77 | 0 |  |  |  | 0 |  | R POLOŽKA |  | 2
PP |  |  |  | Kruhové potrubí SPIRO, do o160 mm 80% tvarovek - odborný odhad Výkres č. 01.04.03-02, 01.04.03-03, 01.04.03-04, 01.04.03-05
VV
TS
P | 19 | 111-006R |  | Kruhové potrubí SPIRO, do o100 mm 20% tvarovek - odborný odhad Výkres č. 01.04.03-02, 01.04.03-03 | M | 3 | 0 |  |  |  | 0 |  | R POLOŽKA |  | 2
PP |  |  |  | Kruhové potrubí SPIRO, do o100 mm 20% tvarovek - odborný odhad Výkres č. 01.04.03-02, 01.04.03-03
VV
TS
P | 20 | 111-007R |  | Tlumič hluku O200-900, včetně sdružujícího plechového pláště - pro celkový útlum hluku pod 40 dB Výkres č. 01.04.03-03 | KUS | 1 | 0 |  |  |  | 0 |  | R POLOŽKA |  | 2
PP |  |  |  | Tlumič hluku O200-900, včetně sdružujícího plechového pláště - pro celkový útlum hluku pod 40 dB Výkres č. 01.04.03-03
VV
TS
P | 21 | 111-008R |  | Tlumič hluku O200-600, včetně sdružujícího plechového pláště - pro celkový útlum hluku pod 40 dB Výkres č. 01.04.03-03 | KUS | 1 | 0 |  |  |  | 0 |  | R POLOŽKA |  | 2
PP |  |  |  | Tlumič hluku O200-600, včetně sdružujícího plechového pláště - pro celkový útlum hluku pod 40 dB Výkres č. 01.04.03-03
VV
TS
P | 22 | 111-009R |  | Odvodní talířový ventil, o160 - odvod 25÷150 m3/h - barevné provedení RAL bude určeno před objednáním dle požadavku investora Výkres č. 01.04.03-02, 01.04.03-03 | KUS | 33 | 0 |  |  |  | 0 |  | R POLOŽKA |  | 2
PP |  |  |  | Odvodní talířový ventil, o160 - odvod 25÷150 m3/h - barevné provedení RAL bude určeno před objednáním dle požadavku investora Výkres č. 01.04.03-02, 01.04.03-03, 01.04.03-05
VV
TS
P | 23 | 111-010R |  | Přívodní talířový ventil, o200 - přívod 150 m3/h - barevné provedení RAL bude určeno před objednáním dle požadavku investora Výkres č. 01.04.03-03 | KUS | 1 | 0 |  |  |  | 0 |  | R POLOŽKA |  | 2
PP |  |  |  | Přívodní talířový ventil, o200 - přívod 150 m3/h - barevné provedení RAL bude určeno před objednáním dle požadavku investora Výkres č. 01.04.03-03
VV
TS
P | 24 | 111-011R |  | Výfuková hlavice o200 Výkres č. 01.04.03-05 | KUS | 3 | 0 |  |  |  | 0 |  | R POLOŽKA |  | 2
PP |  |  |  | Výfuková hlavice o200 Výkres č. 01.04.03-05
VV
TS
P | 25 | 111-012R |  | Výfuková hlavice o250 Výkres č. 01.04.03-03 | KUS | 1 | 0 |  |  |  | 0 |  | R POLOŽKA |  | 2
PP |  |  |  | Výfuková hlavice o250 Výkres č. 01.04.03-03
VV
TS
P | 26 | 111-013R |  | Výfuková hlavice o280 Výkres č. 01.04.03-05 | KUS | 1 | 0 |  |  |  | 0 |  | R POLOŽKA |  | 2
PP |  |  |  | Výfuková hlavice o280 Výkres č. 01.04.03-05
VV
TS
P | 27 | 111-014R |  | Protidešťová žaluzie přetlaková o100 - včetně pozedního rámu a krycí mřížky proti vniknutí hrubých nečistot do potrubí Výkres č. 01.04.03-02, č. 01.04.03-03 | KUS | 3 | 0 |  |  |  | 0 |  | R POLOŽKA |  | 2
PP |  |  |  | Protidešťová žaluzie přetlaková o100 - včetně pozedního rámu a krycí mřížky proti vniknutí hrubých nečistot do potrubí Výkres č. 01.04.03-02, č. 01.04.03-03
VV
TS
P | 28 | 111-015R |  | Protidešťová žaluzie přetlaková do o160 - včetně pozedního rámu a krycí mřížky proti vniknutí hrubých nečistot do potrubí - na stávající výfukové potrubí z WC v | KUS | 2 | 0 |  |  |  | 0 |  | R POLOŽKA |  | 2
PP |  |  |  | Protidešťová žaluzie přetlaková do o160 - včetně pozedního rámu a krycí mřížky proti vniknutí hrubých nečistot do potrubí - na stávající výfukové potrubí z WC v 1.NP Technická zpráva 01.04.03-01, kap. 4
VV
TS
P | 29 | 111-016R |  | Protidešťová žaluzie nasávací o200 - včetně pozedního rámu a krycí mřížky proti vniknutí hrubých nečistot do potrubí Výkres č. 01.04.03-03 | KUS | 1 | 0 |  |  |  | 0 |  | R POLOŽKA |  | 2
PP |  |  |  | Protidešťová žaluzie nasávací o200 - včetně pozedního rámu a krycí mřížky proti vniknutí hrubých nečistot do potrubí Výkres č. 01.04.03-03
VV
TS
P | 30 | 111-017R |  | Protidešťová žaluzie nasávací 1250x630 - včetně pozedního rámu a krycí mřížky proti vniknutí hrubých nečistot do potrubí Výkres č. 01.04.03-04, č. 01.04.03-05 | KUS | 2 | 0 |  |  |  | 0 |  | R POLOŽKA |  | 2
PP |  |  |  | Protidešťová žaluzie nasávací 1250x630 - včetně pozedního rámu a krycí mřížky proti vniknutí hrubých nečistot do potrubí Výkres č. 01.04.03-04, č. 01.04.03-05
VV
TS
P | 31 | 111-018R |  | Krycí mřížka 1250x630 Výkres č. 01.04.03-04, 01.04.03-05 | KUS | 2 | 0 |  |  |  | 0 |  | R POLOŽKA |  | 2
PP |  |  |  | Krycí mřížka 1250x630 Výkres č. 01.04.03-04, 01.04.03-05
VV
TS
P | 32 | 111-019R |  | Uzavírací klapka čtyřhranná 1250x630, těsná - ruční ovládání Výkres č. 01.04.03-04, 01.04.03-05 | KUS | 2 | 0 |  |  |  | 0 |  | R POLOŽKA |  | 2
PP |  |  |  | Uzavírací klapka čtyřhranná 1250x630, těsná - ruční ovládání Výkres č. 01.04.03-04, 01.04.03-05
VV
TS
P | 33 | 111-020R |  | Protidešťová žaluzie přetlaková o450 - včetně pozedního rámu a krycí mřížky proti vniknutí hrubých nečistot do potrubí Výkres č. 01.04.03-04, č. 01.04.03-05 | KUS | 2 | 0 |  |  |  | 0 |  | R POLOŽKA |  | 2
PP |  |  |  | Protidešťová žaluzie přetlaková o450 - včetně pozedního rámu a krycí mřížky proti vniknutí hrubých nečistot do potrubí Výkres č. 01.04.03-04, č. 01.04.03-05
VV
TS
P | 34 | 111-021R |  | Krycí mřížka o355 Výkres č. 01.04.03-04, 01.04.03-05 | KUS | 5 | 0 |  |  |  | 0 |  | R POLOŽKA |  | 2
PP |  |  |  | Krycí mřížka o355 Výkres č. 01.04.03-04, 01.04.03-05
VV
TS
P | 35 | 111-022R |  | VZT potrubí sk.I - vyplechování prostupů pro ventilátory 4.1 a 5.1, přisávacích otvorů v prostoru krovu Výkres č. 01.04.03-04 | M2 | 14 | 0 |  |  |  | 0 |  | R POLOŽKA |  | 2
PP |  |  |  | VZT potrubí sk.I - vyplechování prostupů pro ventilátory 4.1 a 5.1, přisávacích otvorů v prostoru krovu Výkres č. 01.04.03-04
VV
TS
P | 36 | 111-02R1 |  | Zpětná klapka samotížná o200 Výkres č. 01.04.03-02, 01.04.03-03 | KUS | 8 | 0 |  |  |  | 0 |  | R POLOŽKA |  | 2
PP |  |  |  | Zpětná klapka samotížná o200 Výkres č. 01.04.03-02, 01.04.03-03
VV
TS
P | 37 | 111-023R |  | Minerální izolace tl. 50mm, vč., Al oplechování - izolovat potrubí do DN 200 (včetně) v prostoru krovu - parotěsná zábrana - kotvení na trny - hustota 65 kg/m3 | M2 | 15 | 0 |  |  |  | 0 |  | R POLOŽKA |  | 2
PP |  |  |  | Minerální izolace tl. 50mm, vč., Al oplechování - izolovat potrubí do DN 200 (včetně) v prostoru krovu - parotěsná zábrana - kotvení na trny - hustota 65 kg/m3 Výkres č. 01.04.03-05
VV
TS
P | 38 | 111-024R |  | Protipožární izolace s odolnosti EI30, vč., Al polepu - izolovat potrubí nad DN 200 v prostoru krovu Výkres č. 01.04.03-05 | M2 | 12 | 0 |  |  |  | 0 |  | R POLOŽKA |  | 2
PP |  |  |  | Protipožární izolace s odolnosti EI30, vč., Al polepu - izolovat potrubí nad DN 200 v prostoru krovu Výkres č. 01.04.03-05
VV
TS
P | 39 | 111-025R |  | Flexibilní VZT potrubí o200 - pro vyrovnání případných nepřesností při montáži Výkres č. 01.04.03-02, 01.04.03-03, 01.04.03-04 | M | 4 | 0 |  |  |  | 0 |  | R POLOŽKA |  | 2
PP |  |  |  | Flexibilní VZT potrubí o200 - pro vyrovnání případných nepřesností při montáži Výkres č. 01.04.03-02, 01.04.03-03, 01.04.03-04
VV
TS
P | 40 | 111-026R |  | Flexibilní VZT potrubí o160 - pro vyrovnání případných nepřesností při montáži Výkres č. 01.04.03-02, 01.04.03-03, 01.04.03-04 | M | 17 | 0 |  |  |  | 0 |  | R POLOŽKA |  | 2
PP |  |  |  | Flexibilní VZT potrubí o160 - pro vyrovnání případných nepřesností při montáži Výkres č. 01.04.03-02, 01.04.03-03, 01.04.03-04
VV
TS
P | 41 | 111-027R |  | Protipožární tavná tvarovka 93x93x45 mm -požární odolnost EI45 -včetně krycích mřížek Výkres č. 01.04.03-02, 01.04.03-03 | KUS | 18 | 0 |  |  |  | 0 |  | R POLOŽKA |  | 2
PP |  |  |  | Protipožární tavná tvarovka 93x93x45 mm -požární odolnost EI45 -včetně krycích mřížek Výkres č. 01.04.03-02, 01.04.03-03
VV
TS
P | 42 | 111-028R |  | Popisné štítky na zařízení včetně šipek proudění Součástí projektové dokumentace pro provádění stavby není dokumentace pro pomocné práce a konstrukce, výrobně t | KUS | 85 | 0 |  |  |  | 0 |  | R POLOŽKA |  | 2
PP |  |  |  | Popisné štítky na zařízení včetně šipek proudění Součástí projektové dokumentace pro provádění stavby není dokumentace pro pomocné práce a konstrukce, výrobně technická dokumentace, dokumentace výrobků dodaných na stavbu, výkresy prefabrikátů a montážní dokumentace. Pokud je nutno zpracovat některou z těchto dokumentací, jde vždy o součást dodavatelské dokumentace. Vyhláška č. 499/2006 Sb.
VV
TS
P | 43 | 111-029R |  | Ostatní vzduchotechnické prvky potřebné pro montáž (ocelové konzole s antikorozním nátěrem, úchyty, upevňovací svorky, závěsy, montážní pásky, tlumící gumy, rám | KG | 230 | 0 |  |  |  | 0 |  | R POLOŽKA |  | 2
PP |  |  |  | Ostatní vzduchotechnické prvky potřebné pro montáž (ocelové konzole s antikorozním nátěrem, úchyty, upevňovací svorky, závěsy, montážní pásky, tlumící gumy, rámy, příruby, lišty atd.) Součástí projektové dokumentace pro provádění stavby není dokumentace pro pomocné práce a konstrukce, výrobně technická dokumentace, dokumentace výrobků dodaných na stavbu, výkresy prefabrikátů a montážní dokumentace. Pokud je nutno zpracovat některou z těchto dokumentací, jde vždy o součást dodavatelské dokumentace. Vyhláška č. 499/2006 Sb.
VV
TS

## SO 20-71-01.44
SŽDC05 |  |  |  | Soupis prací objektu | [10 empty] | 3
6
S | Stavba: | Zm02_5423520037 |  | REKONSTRUKCE VÝPRAVNÍ BUDOVY V ŽST BENEŠOV NAD PLOUČNICÍ | [6 empty] | E.2 |  | Aspe | 0,00 | 2
O | Objekt: | E.2 |  | POZEMNÍ STAVEBNÍ OBJEKTY | [9 empty] | 15,00 | 2
Typ | Poř. číslo | Kód položky | Varianta | Název položky | MJ | Množství | Jednotková hmotnost | Celková hmotnost |  |  | Jednotková cena |  | Cenové soustavy | 21,00 | 2
Dodávka
[9 empty] | Jednotková | Celkem | Jednotková | Celkem |  |  |  | Počet položek s nulovou cenou
O1 |  | SO 20-71-01.44 |  | D.2.2.1 .- UMĚLÉ OSVĚTLENÍ A VNITŘNÍ SILNOPROUDÉ ROZVODY
SD |  | 21-M |  | Elektromontáže
P | 88 | 210202013 |  | Montáž svítidel výbojkových se zapojením vodičů průmyslových nebo venkovních na výložník | KUS | 7 | 0 |  |  |  | 0 |  | CS ÚRS 2022 01 |  | 2
PP |  |  |  | Montáž svítidel výbojkových se zapojením vodičů průmyslových nebo venkovních na výložník
VV
TS
P | 89 | 1736080R |  | LED svítidlo ''VO'' | KUS | 7 | 0 |  |  |  | 0 |  | R POLOŽKA |  | 2
PP |  |  |  | LED svítidlo ''VO''
VV
TS
P | 90 | 21020401R |  | Montáž stožárů osvětlení ocelových samostatně stojících, délky do 12 m | KUS | 7 | 0 |  |  |  | 0 |  | R POLOŽKA |  | 2
PP |  |  |  | Montáž stožárů osvětlení ocelových samostatně stojících, délky do 12 m
VV
TS
P | 91 | 1510260R |  | Stožár 6m pro svítidlo ''VO'' | KUS | 7 | 0 |  |  |  | 0 |  | R POLOŽKA |  | 2
PP |  |  |  | Stožár 6m pro svítidlo ''VO''
VV
TS
P | 92 | 21020410R |  | Montáž výložníků osvětlení jednoramenných nástěnných, hmotnosti do 35 kg | KUS | 7 | 0 |  |  |  | 0 |  | R POLOŽKA |  | 2
PP |  |  |  | Montáž výložníků osvětlení jednoramenných nástěnných, hmotnosti do 35 kg
VV
TS
P | 93 | 1180310R |  | Výložník pro svítidlo ''VO'' | KUS | 7 | 0 |  |  |  | 0 |  | R POLOŽKA |  | 2
PP |  |  |  | Výložník pro svítidlo ''VO''
VV
TS
P | 94 | 21020412R |  | Montáž patic stožárů osvětlení litinových | KUS | 7 | 0 |  |  |  | 0 |  | R POLOŽKA |  | 2
PP |  |  |  | Montáž patic stožárů osvětlení litinových
VV
TS
P | 95 | 1409513R |  | Stožárová patice hliníková 1200/185 | KUS | 7 | 0 |  |  |  | 0 |  | R POLOŽKA |  | 2
PP |  |  |  | Stožárová patice hliníková 1200/185
VV
TS
P | 96 | 21020420R |  | Montáž elektrovýzbroje stožárů osvětlení 2 okruhy | KUS | 7 | 0 |  |  |  | 0 |  | R POLOŽKA |  | 2
PP |  |  |  | Montáž elektrovýzbroje stožárů osvětlení 2 okruhy
VV
TS
P | 97 | 101004380R |  | Elektrovýzbroj pro 1-2x5x6-16mm, IP 54 | KUS | 7 | 0 |  |  |  | 0 |  | R POLOŽKA |  | 2
PP |  |  |  | Elektrovýzbroj pro 1-2x5x6-16mm, IP 54
VV
TS
SD |  | 741 |  | Elektroinstalace - silnoproud
P | 18 | 00001R |  | Sada pro nouzovou signalizaci-invalidé | KPL | 1 | 0 |  |  |  | 0 |  | R POLOŽKA |  | 2
PP |  |  |  | Sada pro nouzovou signalizaci-invalidé
VV
TS
P | 19 | 10001R |  | Sada pro nouzovou signalizace-invalidé | KPL | 1 | 0 |  |  |  | 0 |  | R POLOŽKA |  | 2
PP |  |  |  | Sada pro nouzovou signalizace-invalidé
VV
TS
P | 20 | 741110052 |  | Montáž trubek elektroinstalačních s nasunutím nebo našroubováním do krabic plastových ohebných, uložených volně, vnější O přes 23 do 35 mm | M | 170 | 0 |  |  |  | 0 |  | CS ÚRS 2022 01 |  | 2
PP |  |  |  | Montáž trubek elektroinstalačních s nasunutím nebo našroubováním do krabic plastových ohebných, uložených volně, vnější O přes 23 do 35 mm
VV
TS
P | 21 | 34571360 |  | trubka elektroinstalační HDPE tuhá dvouplášťová korugovaná D 32/40mm | M | 170 | 0 |  |  |  | 0 |  | CS ÚRS 2022 01 |  | 2
PP |  |  |  | trubka elektroinstalační HDPE tuhá dvouplášťová korugovaná D 32/40mm
VV |  |  |  | 161.904761904762*1.05 Přepočtené koeficientem množství=170.000 [A] Celkem: 170=170.000 [B]
TS
P | 22 | 741110053 |  | Montáž trubek elektroinstalačních s nasunutím nebo našroubováním do krabic plastových ohebných, uložených volně, vnější O přes 35 mm | M | 350 | 0 |  |  |  | 0 |  | CS ÚRS 2022 01 |  | 2
PP |  |  |  | Montáž trubek elektroinstalačních s nasunutím nebo našroubováním do krabic plastových ohebných, uložených volně, vnější O přes 35 mm
VV
TS
P | 23 | 34571367 |  | trubka elektroinstalační HDPE tuhá dvouplášťová korugovaná D 108/125mm | M | 350 | 0 |  |  |  | 0 |  | CS ÚRS 2022 01 |  | 2
PP |  |  |  | trubka elektroinstalační HDPE tuhá dvouplášťová korugovaná D 108/125mm
VV |  |  |  | 333.333333333333*1.05 Přepočtené koeficientem množství=350.000 [A] Celkem: 350=350.000 [B]
TS
P | 24 | 741120301 |  | Montáž vodičů izolovaných měděných bez ukončení uložených pevně plných a laněných s PVC pláštěm, bezhalogenových, ohniodolných (např. CY, CHAH-V) průřezu žíly 0 | M | 330 | 0 |  |  |  | 0 |  | CS ÚRS 2022 01 |  | 2
PP |  |  |  | Montáž vodičů izolovaných měděných bez ukončení uložených pevně plných a laněných s PVC pláštěm, bezhalogenových, ohniodolných (např. CY, CHAH-V) průřezu žíly 0,55 až 16 mm2
VV
TS
P | 25 | 34141024 |  | vodič propojovací flexibilní jádro Cu lanované izolace PVC 450/750V (H07V-K) 1x1,5mm2 | M | 23 | 0 |  |  |  | 0 |  | CS ÚRS 2022 01 |  | 2
PP |  |  |  | vodič propojovací flexibilní jádro Cu lanované izolace PVC 450/750V (H07V-K) 1x1,5mm2
VV |  |  |  | 20*1.15 Přepočtené koeficientem množství=23.000 [A] Celkem: 23=23.000 [B]
TS
P | 26 | 34141025 |  | vodič propojovací flexibilní jádro Cu lanované izolace PVC 450/750V (H07V-K) 1x2,5mm2 | M | 34.5 | 0 |  |  |  | 0 |  | CS ÚRS 2022 01 |  | 2
PP |  |  |  | vodič propojovací flexibilní jádro Cu lanované izolace PVC 450/750V (H07V-K) 1x2,5mm2
VV |  |  |  | 30*1.15 Přepočtené koeficientem množství=34.500 [A] Celkem: 34.5=34.500 [B]
TS
P | 27 | 34141026 |  | vodič propojovací flexibilní jádro Cu lanované izolace PVC 450/750V (H07V-K) 1x4mm2 | M | 57.5 | 0 |  |  |  | 0 |  | CS ÚRS 2022 01 |  | 2
PP |  |  |  | vodič propojovací flexibilní jádro Cu lanované izolace PVC 450/750V (H07V-K) 1x4mm2
VV |  |  |  | 50*1.15 Přepočtené koeficientem množství=57.500 [A] Celkem: 57.5=57.500 [B]
TS
P | 28 | 34141027 |  | vodič propojovací flexibilní jádro Cu lanované izolace PVC 450/750V (H07V-K) 1x6mm2 | M | 57.5 | 0 |  |  |  | 0 |  | CS ÚRS 2022 01 |  | 2
PP |  |  |  | vodič propojovací flexibilní jádro Cu lanované izolace PVC 450/750V (H07V-K) 1x6mm2
VV |  |  |  | 50*1.15 Přepočtené koeficientem množství=57.500 [A] Celkem: 57.5=57.500 [B]
TS
P | 29 | 34141028 |  | vodič propojovací flexibilní jádro Cu lanované izolace PVC 450/750V (H07V-K) 1x10mm2 | M | 92 | 0 |  |  |  | 0 |  | CS ÚRS 2022 01 |  | 2
PP |  |  |  | vodič propojovací flexibilní jádro Cu lanované izolace PVC 450/750V (H07V-K) 1x10mm2
VV |  |  |  | 80*1.15 Přepočtené koeficientem množství=92.000 [A] Celkem: 92=92.000 [B]
TS
P | 30 | 34141029 |  | vodič propojovací flexibilní jádro Cu lanované izolace PVC 450/750V (H07V-K) 1x16mm2 | M | 115 | 0 |  |  |  | 0 |  | CS ÚRS 2022 01 |  | 2
PP |  |  |  | vodič propojovací flexibilní jádro Cu lanované izolace PVC 450/750V (H07V-K) 1x16mm2
VV |  |  |  | 100*1.15 Přepočtené koeficientem množství=115.000 [A] Celkem: 115=115.000 [B]
TS
P | 31 | 741120303 |  | Montáž vodičů izolovaných měděných bez ukončení uložených pevně plných a laněných s PVC pláštěm, bezhalogenových, ohniodolných (např. CY, CHAH-V) průřezu žíly 2 | M | 40 | 0 |  |  |  | 0 |  | CS ÚRS 2022 01 |  | 2
PP |  |  |  | Montáž vodičů izolovaných měděných bez ukončení uložených pevně plných a laněných s PVC pláštěm, bezhalogenových, ohniodolných (např. CY, CHAH-V) průřezu žíly 25 až 35 mm2
VV
TS
P | 32 | 34141030 |  | vodič propojovací flexibilní jádro Cu lanované izolace PVC 450/750V (H07V-K) 1x25mm2 | M | 46 | 0 |  |  |  | 0 |  | CS ÚRS 2022 01 |  | 2
PP |  |  |  | vodič propojovací flexibilní jádro Cu lanované izolace PVC 450/750V (H07V-K) 1x25mm2
VV |  |  |  | 40*1.15 Přepočtené koeficientem množství=46.000 [A] Celkem: 46=46.000 [B]
TS
P | 33 | 741122601 |  | Montáž kabelů měděných bez ukončení uložených pevně plných kulatých nebo bezhalogenových (např. CYKY) počtu a průřezu žil 2x1,5 až 6 mm2 | M | 720 | 0 |  |  |  | 0 |  | CS ÚRS 2022 01 |  | 2
PP |  |  |  | Montáž kabelů měděných bez ukončení uložených pevně plných kulatých nebo bezhalogenových (např. CYKY) počtu a průřezu žil 2x1,5 až 6 mm2
VV
TS
P | 34 | 200000120R |  | kabely 2x1,5 | M | 720 | 0 |  |  |  | 0 |  | R POLOŽKA |  | 2
PP |  |  |  | kabely 2x1,5
VV
TS
P | 35 | 741122611 |  | Montáž kabelů měděných bez ukončení uložených pevně plných kulatých nebo bezhalogenových (např. CYKY) počtu a průřezu žil 3x1,5 až 6 mm2 | M | 11200 | 0 |  |  |  | 0 |  | CS ÚRS 2022 01 |  | 2
PP |  |  |  | Montáž kabelů měděných bez ukončení uložených pevně plných kulatých nebo bezhalogenových (např. CYKY) počtu a průřezu žil 3x1,5 až 6 mm2
VV
TS
P | 36 | 20000011R1 |  | kabely 3x1,5 | M | 6000 | 0 |  |  |  | 0 |  | R POLOŽKA |  | 2
PP |  |  |  | kabely 3x1,5
VV
TS
P | 37 | 20000011R2 |  | kabely 3x2,5 | M | 5200 | 0 |  |  |  | 0 |  | R POLOŽKA |  | 2
PP |  |  |  | kabely 3x2,5
VV
TS
P | 38 | 741122623 |  | Montáž kabelů měděných bez ukončení uložených pevně plných kulatých nebo bezhalogenových (např. CYKY) počtu a průřezu žil 4x10 mm2 | M | 80 | 0 |  |  |  | 0 |  | CS ÚRS 2022 01 |  | 2
PP |  |  |  | Montáž kabelů měděných bez ukončení uložených pevně plných kulatých nebo bezhalogenových (např. CYKY) počtu a průřezu žil 4x10 mm2
VV
TS
P | 39 | 200000117R |  | kabely 4x10 | M | 80 | 0 |  |  |  | 0 |  | R POLOŽKA |  | 2
PP |  |  |  | kabely 4x10
VV
TS
P | 40 | 741122641 |  | Montáž kabelů měděných bez ukončení uložených pevně plných kulatých nebo bezhalogenových (např. CYKY) počtu a průřezu žil 5x1,5 až 2,5 mm2 | M | 1830 | 0 |  |  |  | 0 |  | CS ÚRS 2022 01 |  | 2
PP |  |  |  | Montáž kabelů měděných bez ukončení uložených pevně plných kulatých nebo bezhalogenových (např. CYKY) počtu a průřezu žil 5x1,5 až 2,5 mm2
VV
TS
P | 41 | 200000118R |  | kabely 5x1,5 | M | 1500 | 0 |  |  |  | 0 |  | R POLOŽKA |  | 2
PP |  |  |  | kabely 5x1,5
VV
TS
P | 42 | 200000119R |  | kabely 5x2,5 | M | 330 | 0 |  |  |  | 0 |  | R POLOŽKA |  | 2
PP |  |  |  | kabely 5x2,5
VV
TS
P | 43 | 741122642 |  | Montáž kabelů měděných bez ukončení uložených pevně plných kulatých nebo bezhalogenových (např. CYKY) počtu a průřezu žil 5x4 až 6 mm2 | M | 470 | 0 |  |  |  | 0 |  | CS ÚRS 2022 01 |  | 2
PP |  |  |  | Montáž kabelů měděných bez ukončení uložených pevně plných kulatých nebo bezhalogenových (např. CYKY) počtu a průřezu žil 5x4 až 6 mm2
VV
TS
P | 44 | 20000011R3 |  | kabely 5x4 | M | 470 | 0 |  |  |  | 0 |  | R POLOŽKA |  | 2
PP |  |  |  | kabely 5x4
VV
TS
P | 45 | 741130021 |  | Ukončení vodičů izolovaných s označením a zapojením na svorkovnici s otevřením a uzavřením krytu, průřezu žíly do 2,5 mm2 | KUS | 300 | 0 |  |  |  | 0 |  | CS ÚRS 2022 01 |  | 2
PP |  |  |  | Ukončení vodičů izolovaných s označením a zapojením na svorkovnici s otevřením a uzavřením krytu, průřezu žíly do 2,5 mm2
VV
TS
P | 46 | 741130022 |  | Ukončení vodičů izolovaných s označením a zapojením na svorkovnici s otevřením a uzavřením krytu, průřezu žíly do 4 mm2 | KUS | 10 | 0 |  |  |  | 0 |  | CS ÚRS 2022 01 |  | 2
PP |  |  |  | Ukončení vodičů izolovaných s označením a zapojením na svorkovnici s otevřením a uzavřením krytu, průřezu žíly do 4 mm2
VV
TS
P | 47 | 741130023 |  | Ukončení vodičů izolovaných s označením a zapojením na svorkovnici s otevřením a uzavřením krytu, průřezu žíly do 6 mm2 | KUS | 10 | 0 |  |  |  | 0 |  | CS ÚRS 2022 01 |  | 2
PP |  |  |  | Ukončení vodičů izolovaných s označením a zapojením na svorkovnici s otevřením a uzavřením krytu, průřezu žíly do 6 mm2
VV
TS
P | 48 | 34562694 |  | svorkovnice krabicová bezšroubová jednopólová pro 3 vodiče 0,5-2,5mm2, 400V 24A | KUS | 320 | 0 |  |  |  | 0 |  | CS ÚRS 2022 01 |  | 2
PP |  |  |  | svorkovnice krabicová bezšroubová jednopólová pro 3 vodiče 0,5-2,5mm2, 400V 24A
VV
TS
P | 49 | 34562695 |  | svorkovnice krabicová bezšroubová jednopólová pro 4 vodiče 0,5-2,5mm2, 400V 24A | KUS | 100 | 0 |  |  |  | 0 |  | CS ÚRS 2022 01 |  | 2
PP |  |  |  | svorkovnice krabicová bezšroubová jednopólová pro 4 vodiče 0,5-2,5mm2, 400V 24A
VV
TS
P | 50 | 34562696 |  | svorkovnice krabicová bezšroubová jednopólová pro 5 vodičů 0,5-2,5mm2, 400V 24A | KUS | 266 | 0 |  |  |  | 0 |  | CS ÚRS 2022 01 |  | 2
PP |  |  |  | svorkovnice krabicová bezšroubová jednopólová pro 5 vodičů 0,5-2,5mm2, 400V 24A
VV
TS
P | 51 | 741310022 |  | Montáž spínačů jedno nebo dvoupólových nástěnných se zapojením vodičů, pro prostředí normální přepínačů, řazení 6-střídavých | KUS | 4 | 0 |  |  |  | 0 |  | CS ÚRS 2022 01 |  | 2
PP |  |  |  | Montáž spínačů jedno nebo dvoupólových nástěnných se zapojením vodičů, pro prostředí normální přepínačů, řazení 6-střídavých
VV
TS
P | 52 | 34535018 |  | přepínač nástěnný střídavý, řazení 6, IP44, šroubové svorky | KUS | 4 | 0 |  |  |  | 0 |  | CS ÚRS 2022 01 |  | 2
PP |  |  |  | přepínač nástěnný střídavý, řazení 6, IP44, šroubové svorky
VV
TS
P | 53 | 741310101 |  | Montáž spínačů jedno nebo dvoupólových polozapuštěných nebo zapuštěných se zapojením vodičů bezšroubové připojení spínačů, řazení 1-jednopólových | KUS | 28 | 0 |  |  |  | 0 |  | CS ÚRS 2022 01 |  | 2
PP |  |  |  | Montáž spínačů jedno nebo dvoupólových polozapuštěných nebo zapuštěných se zapojením vodičů bezšroubové připojení spínačů, řazení 1-jednopólových
VV
TS
P | 54 | 34535000 |  | spínač kompletní, zápustný, jednopólový, řazení 1, šroubové svorky | KUS | 28 | 0 |  |  |  | 0 |  | CS ÚRS 2022 01 |  | 2
PP |  |  |  | spínač kompletní, zápustný, jednopólový, řazení 1, šroubové svorky
VV
TS
P | 55 | 741310112 |  | Montáž spínačů jedno nebo dvoupólových polozapuštěných nebo zapuštěných se zapojením vodičů bezšroubové připojení ovladačů, řazení 1/0-tlačítkových zapínacích | KUS | 35 | 0 |  |  |  | 0 |  | CS ÚRS 2022 01 |  | 2
PP |  |  |  | Montáž spínačů jedno nebo dvoupólových polozapuštěných nebo zapuštěných se zapojením vodičů bezšroubové připojení ovladačů, řazení 1/0-tlačítkových zapínacích
VV
TS
P | 56 | 34535008 |  | ovládač zapínací kompletní, zápustný, řazení 1/0, šroubové svorky | KUS | 35 | 0 |  |  |  | 0 |  | CS ÚRS 2022 01 |  | 2
PP |  |  |  | ovládač zapínací kompletní, zápustný, řazení 1/0, šroubové svorky
VV
TS
P | 57 | 741310121 |  | Montáž spínačů jedno nebo dvoupólových polozapuštěných nebo zapuštěných se zapojením vodičů bezšroubové připojení přepínačů, řazení 5-sériových | KUS | 25 | 0 |  |  |  | 0 |  | CS ÚRS 2022 01 |  | 2
PP |  |  |  | Montáž spínačů jedno nebo dvoupólových polozapuštěných nebo zapuštěných se zapojením vodičů bezšroubové připojení přepínačů, řazení 5-sériových
VV
TS
P | 58 | 34535002 |  | přepínač sériový kompletní, zápustný, řazení 5, šroubové svorky | KUS | 25 | 0 |  |  |  | 0 |  | CS ÚRS 2022 01 |  | 2
PP |  |  |  | přepínač sériový kompletní, zápustný, řazení 5, šroubové svorky
VV
TS
P | 59 | 741310401 |  | Montáž spínačů tří nebo čtyřpólových nástěnných se zapojením vodičů, pro prostředí normální do 16 A | KUS | 2 | 0 |  |  |  | 0 |  | CS ÚRS 2022 01 |  | 2
PP |  |  |  | Montáž spínačů tří nebo čtyřpólových nástěnných se zapojením vodičů, pro prostředí normální do 16 A
VV
TS
P | 60 | 10.070.75R |  | Kombinace 39563-13 sporáková na omítku | KUS | 2 | 0 |  |  |  | 0 |  | R POLOŽKA |  | 2
PP |  |  |  | Kombinace 39563-13 sporáková na omítku
VV
TS
P | 61 | 85001761R |  | Spínač třípólový | KUS | 2 | 0 |  |  |  | 0 |  | R POLOŽKA |  | 2
PP |  |  |  | Spínač třípólový
VV
TS
P | 62 | 741311004 |  | Montáž spínačů speciálních se zapojením vodičů čidla pohybu nástěnného | KUS | 20 | 0 |  |  |  | 0 |  | CS ÚRS 2022 01 |  | 2
PP |  |  |  | Montáž spínačů speciálních se zapojením vodičů čidla pohybu nástěnného
VV
TS
P | 63 | 1670469R1 |  | PIR čidlo pohybu | KUS | 20 | 0 |  |  |  | 0 |  | R POLOŽKA |  | 2
PP |  |  |  | PIR čidlo pohybu
VV
TS
P | 64 | 34571458R |  | krabice pod omítku PVC přístrojová kruhová D 70mm | KUS | 254 | 0 |  |  |  | 0 |  | CS ÚRS 2022 01 |  | 2
PP |  |  |  | krabice pod omítku PVC přístrojová kruhová D 70mm
VV
TS
P | 65 | 34539059R |  | rámeček jednonásobný | KUS | 254 | 0 |  |  |  | 0 |  | CS ÚRS 2022 01 |  | 2
PP |  |  |  | rámeček jednonásobný
VV
TS
P | 66 | 741313002 |  | Montáž zásuvek domovních se zapojením vodičů bezšroubové připojení polozapuštěných nebo zapuštěných 10/16 A, provedení 2P + PE dvojí zapojení pro průběžnou mont | KUS | 222 | 0 |  |  |  | 0 |  | CS ÚRS 2022 01 |  | 2
PP |  |  |  | Montáž zásuvek domovních se zapojením vodičů bezšroubové připojení polozapuštěných nebo zapuštěných 10/16 A, provedení 2P + PE dvojí zapojení pro průběžnou montáž
VV
TS
P | 67 | 34555241 |  | přístroj zásuvky zápustné jednonásobné, krytka s clonkami, bezšroubové svorky | KUS | 222 | 0 |  |  |  | 0 |  | CS ÚRS 2022 01 |  | 2
PP |  |  |  | přístroj zásuvky zápustné jednonásobné, krytka s clonkami, bezšroubové svorky
VV
TS
P | 68 | 741313005 |  | Montáž zásuvek domovních se zapojením vodičů bezšroubové připojení polozapuštěných nebo zapuštěných 10/16 A, provedení 2P + PE s ochrannými clonkami a přepěťovo | KUS | 15 | 0 |  |  |  | 0 |  | CS ÚRS 2022 01 |  | 2
PP |  |  |  | Montáž zásuvek domovních se zapojením vodičů bezšroubové připojení polozapuštěných nebo zapuštěných 10/16 A, provedení 2P + PE s ochrannými clonkami a přepěťovou ochranou
VV
TS
P | 69 | 34555244 |  | přístroj zásuvky zápustné jednonásobné s optickou přepěťovou ochranou, krytka s clonkami, bezšroubové svorky | KUS | 15 | 0 |  |  |  | 0 |  | CS ÚRS 2022 01 |  | 2
PP |  |  |  | přístroj zásuvky zápustné jednonásobné s optickou přepěťovou ochranou, krytka s clonkami, bezšroubové svorky
VV
TS
P | 70 | 741370034 |  | Montáž svítidel žárovkových se zapojením vodičů bytových nebo společenských místností nástěnných přisazených 2 zdroje nouzové | KUS | 8 | 0 |  |  |  | 0 |  | CS ÚRS 2022 01 |  | 2
PP |  |  |  | Montáž svítidel žárovkových se zapojením vodičů bytových nebo společenských místností nástěnných přisazených 2 zdroje nouzové
VV
TS
P | 71 | 100005260R |  | LED nouzové svítidlo "NO" 11W IP42 1h , stále svítící / svítící při výpadku, čirý kryt | KUS | 8 | 0 |  |  |  | 0 |  | R POLOŽKA |  | 2
PP |  |  |  | LED nouzové svítidlo "NO" 11W IP42 1h , stále svítící / svítící při výpadku, čirý kryt
VV
TS
P | 72 | 741372021 |  | Montáž svítidel s integrovaným zdrojem LED se zapojením vodičů interiérových přisazených nástěnných hranatých nebo kruhových, plochy do 0,09 m2 | KUS | 46 | 0 |  |  |  | 0 |  | CS ÚRS 2022 01 |  | 2
PP |  |  |  | Montáž svítidel s integrovaným zdrojem LED se zapojením vodičů interiérových přisazených nástěnných hranatých nebo kruhových, plochy do 0,09 m2
VV
TS
P | 73 | 1134179R |  | LED kruhové svítidlo "F", 44W, 4600lm | KUS | 2 | 0 |  |  |  | 0 |  | R POLOŽKA |  | 2
PP |  |  |  | LED kruhové svítidlo "F", 44W, 4600lm
VV
TS
P | 74 | 1209430R |  | LED kruhové svítidlo "D", 20W, 2000lm | KUS | 44 | 0 |  |  |  | 0 |  | R POLOŽKA |  | 2
PP |  |  |  | LED kruhové svítidlo "D", 20W, 2000lm
VV
TS
P | 75 | 741372022 |  | Montáž svítidel s integrovaným zdrojem LED se zapojením vodičů interiérových přisazených nástěnných hranatých nebo kruhových, plochy přes 0,09 do 0,36 m2 | KUS | 138 | 0 |  |  |  | 0 |  | CS ÚRS 2022 01 |  | 2
PP |  |  |  | Montáž svítidel s integrovaným zdrojem LED se zapojením vodičů interiérových přisazených nástěnných hranatých nebo kruhových, plochy přes 0,09 do 0,36 m2
VV
TS
P | 76 | 1642219R |  | LED čtvercové svítidlo "A" s mikropyramidovou optikou, L90/B10, IP20, 5 let záruka, 35W, 4280lm | KUS | 74 | 0 |  |  |  | 0 |  | R POLOŽKA |  | 2
PP |  |  |  | LED čtvercové svítidlo "A" s mikropyramidovou optikou, L90/B10, IP20, 5 let záruka, 35W, 4280lm
VV
TS
P | 77 | 1502148R |  | LED čtvercové svítidlo "B", L90/B10, IP20, 5 let záruka, 35W, 4280lm | KUS | 29 | 0 |  |  |  | 0 |  | R POLOŽKA |  | 2
PP |  |  |  | LED čtvercové svítidlo "B", L90/B10, IP20, 5 let záruka, 35W, 4280lm
VV
TS
P | 78 | 1240317R |  | LED svítidlo "C", 35W, 4840lm | KUS | 35 | 0 |  |  |  | 0 |  | R POLOŽKA |  | 2
PP |  |  |  | LED svítidlo "C", 35W, 4840lm
VV
TS
P | 79 | 741373001 |  | Montáž svítidel výbojkových se zapojením vodičů průmyslových nebo venkovních raménkových | KUS | 20 | 0 |  |  |  | 0 |  | CS ÚRS 2022 01 |  | 2
PP |  |  |  | Montáž svítidel výbojkových se zapojením vodičů průmyslových nebo venkovních raménkových
VV
TS
P | 80 | 1410627R |  | Retro svítidlo venkovní "E", 35W, 4760lm | KUS | 20 | 0 |  |  |  | 0 |  | R POLOŽKA |  | 2
PP |  |  |  | Retro svítidlo venkovní "E", 35W, 4760lm
VV
TS
P | 81 | 741810003 |  | Zkoušky a prohlídky elektrických rozvodů a zařízení celková prohlídka a vyhotovení revizní zprávy pro objem montážních prací přes 500 do 1000 tis. Kč | KUS | 1 | 0 |  |  |  | 0 |  | CS ÚRS 2022 01 |  | 2
PP |  |  |  | Zkoušky a prohlídky elektrických rozvodů a zařízení celková prohlídka a vyhotovení revizní zprávy pro objem montážních prací přes 500 do 1000 tis. Kč
VV
TS
P | 82 | 741810011 |  | Zkoušky a prohlídky elektrických rozvodů a zařízení celková prohlídka a vyhotovení revizní zprávy pro objem montážních prací Příplatek k ceně 0003 za každých da | KUS | 1 | 0 |  |  |  | 0 |  | CS ÚRS 2022 01 |  | 2
PP |  |  |  | Zkoušky a prohlídky elektrických rozvodů a zařízení celková prohlídka a vyhotovení revizní zprávy pro objem montážních prací Příplatek k ceně 0003 za každých dalších i započatých 500 tis. Kč přes 1000 tis. Kč
VV
TS
P | 83 | 741820102 |  | Měření osvětlovacího zařízení intenzity osvětlení na pracovišti do 50 svítidel | SOUBOR | 3 | 0 |  |  |  | 0 |  | CS ÚRS 2022 01 |  | 2
PP |  |  |  | Měření osvětlovacího zařízení intenzity osvětlení na pracovišti do 50 svítidel
VV
TS
P | 84 | 998741101 |  | Přesun hmot pro silnoproud stanovený z hmotnosti přesunovaného materiálu vodorovná dopravní vzdálenost do 50 m v objektech výšky do 6 m | T | 0.821 | 0 |  |  |  | 0 |  | CS ÚRS 2022 01 |  | 2
PP |  |  |  | Přesun hmot pro silnoproud stanovený z hmotnosti přesunovaného materiálu vodorovná dopravní vzdálenost do 50 m v objektech výšky do 6 m
VV
TS
P | 85 | 998741181 |  | Přesun hmot pro silnoproud stanovený z hmotnosti přesunovaného materiálu Příplatek k ceně za přesun prováděný bez použití mechanizace pro jakoukoliv výšku objek | T | 0.821 | 0 |  |  |  | 0 |  | CS ÚRS 2022 01 |  | 2
PP |  |  |  | Přesun hmot pro silnoproud stanovený z hmotnosti přesunovaného materiálu Příplatek k ceně za přesun prováděný bez použití mechanizace pro jakoukoliv výšku objektu
VV
TS
SD |  | 742 |  | Elektroinstalace - slaboproud
P | 86 | 742110411 |  | Montáž instalačních kanálů krytu pod parapetní žlab | M | 150 | 0 |  |  |  | 0 |  | CS ÚRS 2022 01 |  | 2
PP |  |  |  | Montáž instalačních kanálů krytu pod parapetní žlab
VV
TS
P | 87 | 56245115 |  | žlab kabelový s víkem ze směsových plastů 130x130mm dl 1,2m | KUS | 150 | 0 |  |  |  | 0 |  | CS ÚRS 2021 01 |  | 2
PP |  |  |  | žlab kabelový s víkem ze směsových plastů 130x130mm dl 1,2m
VV
TS
SD |  | 9 |  | Ostatní konstrukce a práce, bourání
P | 3 | 971042141 |  | Vybourání otvorů v betonových příčkách a zdech základových nebo nadzákladových průměru profilu do 60 mm, tl. do 300 mm | KUS | 55 | 0 |  |  |  | 0 |  | CS ÚRS 2022 01 |  | 2
PP |  |  |  | Vybourání otvorů v betonových příčkách a zdech základových nebo nadzákladových průměru profilu do 60 mm, tl. do 300 mm
VV
TS
P | 4 | 973042241 |  | Vysekání výklenků nebo kapes ve zdivu betonovém kapes, plochy do 0,10 m2, hl. do 150 mm | KUS | 72 | 0 |  |  |  | 0 |  | CS ÚRS 2022 01 |  | 2
PP |  |  |  | Vysekání výklenků nebo kapes ve zdivu betonovém kapes, plochy do 0,10 m2, hl. do 150 mm
VV
TS
P | 5 | 973042441 |  | Vysekání výklenků nebo kapes ve zdivu betonovém kapes, plochy do 0,25 m2, hl. do 150 mm | KUS | 15 | 0 |  |  |  | 0 |  | CS ÚRS 2022 01 |  | 2
PP |  |  |  | Vysekání výklenků nebo kapes ve zdivu betonovém kapes, plochy do 0,25 m2, hl. do 150 mm
VV
TS
P | 6 | 977342112 |  | Frézování drážek pro vodiče ve stěnách z betonu, rozměru do 50x50 mm | M | 890 | 0 |  |  |  | 0 |  | CS ÚRS 2022 01 |  | 2
PP |  |  |  | Frézování drážek pro vodiče ve stěnách z betonu, rozměru do 50x50 mm
VV
TS
P | 7 | 977343111 |  | Frézování drážek pro vodiče ve stropech nebo klenbách z betonu, rozměru do 30x30 mm | M | 400 | 0 |  |  |  | 0 |  | CS ÚRS 2022 01 |  | 2
PP |  |  |  | Frézování drážek pro vodiče ve stropech nebo klenbách z betonu, rozměru do 30x30 mm
VV
TS
P | 8 | R997221615.902 | 902 | Poplatek za uložení stavebního odpadu na skládce (skládkovné) z prostého betonu zatříděného do Katalogu odpadů pod kódem 17 01 01 - VČETNĚ DOPRAVY | T | 7.871 | 0 |  |  |  | 0 |  | EVIDENČNÍ POL. |  | 2
PP |  |  |  | Poplatek za uložení stavebního odpadu na skládce (skládkovné) z prostého betonu zatříděného do Katalogu odpadů pod kódem 17 01 01 - VČETNĚ DOPRAVY
VV |  |  |  | BETON ZE ZEDNICKYCH VYPOMOCI 7.871=7.871 [A] Celkem: 7.871=7.871 [B]
TS |  |  |  | EVIDENČNÍ POLOŽKA. NEOCEŇOVAT v objektu SO/PS, položka se oceňuje pouze v objektu SO 90-90 EVIDENČNÍ POLOŽKA. NEOCEŇOVAT v objektu SO/PS, položka se oceňuje pouze v objektu SO 90-90 EVIDENČNÍ POLOŽKA. NEOCEŇOVAT v objektu SO/PS, položka se oceňuje pouze v objektu SO 90-90
SD |  | HSV |  | Práce a dodávky HSV
P | 1 | 000001R |  | Demontáž stávající lampy VO | KS | 1 | 0 |  |  |  | 0 |  | R POLOŽKA |  | 2
PP |  |  |  | Demontáž stávající lampy VO
VV
TS
P | 2 | R99701363R.912 | 912 | Poplatek za uložení stavebního odpadu na skládce (skládkovné) elektrošrotu a zbytků kabelů zatříděného do Katalogu odpadů pod kódem 16 02 14 a 17 04 11 VČETNĚ D | T | 0.04 | 0 |  |  |  | 0 |  | EVIDENČNÍ POL. |  | 2
PP |  |  |  | Poplatek za uložení stavebního odpadu na skládce (skládkovné) elektrošrotu a zbytků kabelů zatříděného do Katalogu odpadů pod kódem 16 02 14 a 17 04 11 VČETNĚ DOPRAVY
VV |  |  |  | LAMPA VO 0.040=0.040 [A] Celkem: 0.04=0.040 [B]
TS |  |  |  | EVIDENČNÍ POLOŽKA. NEOCEŇOVAT v objektu SO/PS, položka se oceňuje pouze v objektu SO 90-90 EVIDENČNÍ POLOŽKA. NEOCEŇOVAT v objektu SO/PS, položka se oceňuje pouze v objektu SO 90-90 EVIDENČNÍ POLOŽKA. NEOCEŇOVAT v objektu SO/PS, položka se oceňuje pouze v objektu SO 90-90
SD |  | N01 |  | Nepojmenovaný díl
P | 9 | 00002R |  | Posouzení stavby TIČR | KUS | 1 | 0 |  |  |  | 0 |  | R POLOŽKA |  | 2
PP |  |  |  | Posouzení stavby TIČR
VV
TS
P | 10 | 00003R |  | Proškolení uživatelů elektrických zařízení (par.4, vyhl. 50/78Sb.) | KUS | 1 | 0 |  |  |  | 0 |  | R POLOŽKA |  | 2
PP |  |  |  | Proškolení uživatelů elektrických zařízení (par.4, vyhl. 50/78Sb.)
VV
TS
P | 11 | 043002000R |  | Zkoušební provoz a ostatní měření | HOD | 12 | 0 |  |  |  | 0 |  | R POLOŽKA |  | 2
PP |  |  |  | Zkoušební provoz a ostatní měření
VV
TS
P | 12 | 090001000R |  | Ostatní náklady - ostatní pomocné a neodhalitelné práce vyvolané stavbou (rekonstrukce) | HOD | 15 | 0 |  |  |  | 0 |  | R POLOŽKA |  | 2
PP |  |  |  | Ostatní náklady - ostatní pomocné a neodhalitelné práce vyvolané stavbou (rekonstrukce)
VV
TS
P | 13 | 460050703R |  | Výkop jámy do 2m3 pro stožár VO ruční tz.3\kol.1.0 | M3 | 2.8 | 0 |  |  |  | 0 |  | R POLOŽKA |  | 2
PP |  |  |  | Výkop jámy do 2m3 pro stožár VO ruční tz.3\kol.1.0
VV
TS
P | 14 | 460600001R |  | Pouzdrový základ VO mimo trasu kabelu pr.0,3\1,5m | KUS | 7 | 0 |  |  |  | 0 |  | R POLOŽKA |  | 2
PP |  |  |  | Pouzdrový základ VO mimo trasu kabelu pr.0,3\1,5m
VV
TS
P | 15 | 46453R |  | Stožárové pouzdro plast SP315\1000 | KUS | 7 | 0 |  |  |  | 0 |  | R POLOŽKA |  | 2
PP |  |  |  | Stožárové pouzdro plast SP315\1000
VV
TS
P | 16 | 46134R |  | Beton B13,5 | M3 | 2.38 | 0 |  |  |  | 0 |  | R POLOŽKA |  | 2
PP |  |  |  | Beton B13,5
VV
TS
P | 17 | R997221873.901 | 901 | Poplatek za uložení stavebního odpadu na recyklační skládce (skládkovné) zeminy a kamení zatříděného do Katalogu odpadů pod kódem 17 05 04 VČETNĚ DOPRAVY | T | 5.04 | 0 |  |  |  | 0 |  | EVIDENČNÍ POL. |  | 2
PP |  |  |  | Poplatek za uložení stavebního odpadu na recyklační skládce (skládkovné) zeminy a kamení zatříděného do Katalogu odpadů pod kódem 17 05 04 VČETNĚ DOPRAVY
VV |  |  |  | 2.80*1.800=5.040 [A] Celkem: 5.04=5.040 [B]
TS |  |  |  | EVIDENČNÍ POLOŽKA. NEOCEŇOVAT v objektu SO/PS, položka se oceňuje pouze v objektu SO 90-90 EVIDENČNÍ POLOŽKA. NEOCEŇOVAT v objektu SO/PS, položka se oceňuje pouze v objektu SO 90-90 EVIDENČNÍ POLOŽKA. NEOCEŇOVAT v objektu SO/PS, položka se oceňuje pouze v objektu SO 90-90
SD |  | R-08 |  | Rozvaděč R-08
P | 98 | 210120602R |  | Montáž pojistek se zapojením vodičů odpojovacích s patronami s ručním pohonem do 22 kV | KUS | 1 | 0 |  |  |  | 0 |  | R POLOŽKA |  | 2
PP |  |  |  | Montáž pojistek se zapojením vodičů odpojovacích s patronami s ručním pohonem do 22 kV
VV
TS
P | 99 | 1157731R |  | Pojistkový odpínač 3pólový 63A, Ue=690V, 14x51 | KUS | 1 | 0 |  |  |  | 0 |  | R POLOŽKA |  | 2
PP |  |  |  | Pojistkový odpínač 3pólový 63A, Ue=690V, 14x51
VV
TS
P | 100 | 1622172R |  | Pojistka 50A, 14X51 | KUS | 3 | 0 |  |  |  | 0 |  | R POLOŽKA |  | 2
PP |  |  |  | Pojistka 50A, 14X51
VV
TS
P | 101 | 741136321 |  | Napojení souboru žil do skříně průřezu jedné žíly do 16 mm2 | KUS | 1 | 0 |  |  |  | 0 |  | CS ÚRS 2022 01 |  | 2
PP |  |  |  | Napojení souboru žil do skříně průřezu jedné žíly do 16 mm2
VV
TS
P | 102 | 100015683R |  | Hřebenová přípojnice 3P, 16mm2/12mod. k propojení 4 | KUS | 1 | 0 |  |  |  | 0 |  | R POLOŽKA |  | 2
PP |  |  |  | Hřebenová přípojnice 3P, 16mm2/12mod. k propojení 4
VV
TS
P | 103 | 741210001 |  | Montáž rozvodnic oceloplechových nebo plastových bez zapojení vodičů běžných, hmotnosti do 20 kg | KUS | 1 | 0 |  |  |  | 0 |  | CS ÚRS 2022 01 |  | 2
PP |  |  |  | Montáž rozvodnic oceloplechových nebo plastových bez zapojení vodičů běžných, hmotnosti do 20 kg
VV
TS
P | 104 | 100011740R |  | Rozvaděč nástěnný, IP44, tř. ochr.II, 36 mod., 5 | KUS | 1 | 0 |  |  |  | 0 |  | R POLOŽKA |  | 2
PP |  |  |  | Rozvaděč nástěnný, IP44, tř. ochr.II, 36 mod., 5
VV
TS
P | 105 | 741320105 |  | Montáž jističů se zapojením vodičů jednopólových nn do 25 A ve skříni | KUS | 7 | 0 |  |  |  | 0 |  | CS ÚRS 2022 01 |  | 2
PP |  |  |  | Montáž jističů se zapojením vodičů jednopólových nn do 25 A ve skříni
VV
TS
P | 106 | 1183632R |  | jistič 1pólový-charakteristika C 10A, zkratový proud 10kA | KUS | 6 | 0 |  |  |  | 0 |  | R POLOŽKA |  | 2
PP |  |  |  | jistič 1pólový-charakteristika C 10A, zkratový proud 10kA
VV
TS
P | 107 | 1183628R |  | jistič 1pólový-charakteristika C 16A, zkratový proud 10kA | KUS | 1 | 0 |  |  |  | 0 |  | R POLOŽKA |  | 2
PP |  |  |  | jistič 1pólový-charakteristika C 16A, zkratový proud 10kA
VV
TS
P | 108 | 741320165 |  | Montáž jističů se zapojením vodičů třípólových nn do 25 A ve skříni | KUS | 1 | 0 |  |  |  | 0 |  | CS ÚRS 2022 01 |  | 2
PP |  |  |  | Montáž jističů se zapojením vodičů třípólových nn do 25 A ve skříni
VV
TS
P | 109 | 1183596R |  | jistič 3pólový-charakteristika C 16A, zkratový proud 10kA | KUS | 1 | 0 |  |  |  | 0 |  | R POLOŽKA |  | 2
PP |  |  |  | jistič 3pólový-charakteristika C 16A, zkratový proud 10kA
VV
TS
P | 110 | 741321003 |  | Montáž proudových chráničů se zapojením vodičů dvoupólových nn do 25 A ve skříni | KUS | 5 | 0 |  |  |  | 0 |  | CS ÚRS 2022 01 |  | 2
PP |  |  |  | Montáž proudových chráničů se zapojením vodičů dvoupólových nn do 25 A ve skříni
VV
TS
P | 111 | 1187843R |  | Kombinovaný chránič proudový 16A pracovního proudu 0,03A, zkratový proud 10kA, charakteristika C | KUS | 5 | 0 |  |  |  | 0 |  | R POLOŽKA |  | 2
PP |  |  |  | Kombinovaný chránič proudový 16A pracovního proudu 0,03A, zkratový proud 10kA, charakteristika C
VV
TS
P | 112 | 001R |  | Pomocný materiál | KUS | 1 | 0 |  |  |  | 0 |  | R POLOŽKA |  | 2
PP |  |  |  | Pomocný materiál
VV
TS
P | 113 | 741322061 |  | Montáž přepěťových ochran nn se zapojením vodičů svodiče přepětí – typ 2 třípólových jednodílných | KUS | 1 | 0 |  |  |  | 0 |  | CS ÚRS 2022 01 |  | 2
PP |  |  |  | Montáž přepěťových ochran nn se zapojením vodičů svodiče přepětí – typ 2 třípólových jednodílných
VV
TS
P | 114 | 1146902R |  | Svodič přepětí 3pólový 350V\20kA, typ 2 | KUS | 1 | 0 |  |  |  | 0 |  | R POLOŽKA |  | 2
PP |  |  |  | Svodič přepětí 3pólový 350V\20kA, typ 2
VV
TS
P | 115 | 741810001 |  | Zkoušky a prohlídky elektrických rozvodů a zařízení celková prohlídka a vyhotovení revizní zprávy pro objem montážních prací do 100 tis. Kč | KUS | 1 | 0 |  |  |  | 0 |  | CS ÚRS 2022 01 |  | 2
PP |  |  |  | Zkoušky a prohlídky elektrických rozvodů a zařízení celková prohlídka a vyhotovení revizní zprávy pro objem montážních prací do 100 tis. Kč
VV
TS
SD |  | R-09 |  | Rozvaděč R-09
P | 116 | 741320165 |  | Montáž jističů se zapojením vodičů třípólových nn do 25 A ve skříni | KUS | 1 | 0 |  |  |  | 0 |  | CS ÚRS 2022 01 |  | 2
PP |  |  |  | Montáž jističů se zapojením vodičů třípólových nn do 25 A ve skříni
VV
TS
P | 117 | 1183607R |  | jistič 3pólový-charakteristika B 20A, zkratový proud 10kA | KUS | 1 | 0 |  |  |  | 0 |  | R POLOŽKA |  | 2
PP |  |  |  | jistič 3pólový-charakteristika B 20A, zkratový proud 10kA
VV
TS
P | 118 | 001R1 |  | Pomocný materiál | KUS | 1 | 0 |  |  |  | 0 |  | R POLOŽKA |  | 2
PP |  |  |  | Pomocný materiál
VV
TS
P | 119 | 741810001 |  | Zkoušky a prohlídky elektrických rozvodů a zařízení celková prohlídka a vyhotovení revizní zprávy pro objem montážních prací do 100 tis. Kč | KUS | 1 | 0 |  |  |  | 0 |  | CS ÚRS 2022 01 |  | 2
PP |  |  |  | Zkoušky a prohlídky elektrických rozvodů a zařízení celková prohlídka a vyhotovení revizní zprávy pro objem montážních prací do 100 tis. Kč
VV
TS
SD |  | R2A |  | Rozvaděč R2A
P | 177 | 741136321 |  | Napojení souboru žil do skříně průřezu jedné žíly do 16 mm2 | KUS | 3 | 0 |  |  |  | 0 |  | CS ÚRS 2022 01 |  | 2
PP |  |  |  | Napojení souboru žil do skříně průřezu jedné žíly do 16 mm2
VV
TS
P | 178 | 100015683R |  | Hřebenová přípojnice 3P, 16mm2/12mod. k propojení 4 | KUS | 3 | 0 |  |  |  | 0 |  | R POLOŽKA |  | 2
PP |  |  |  | Hřebenová přípojnice 3P, 16mm2/12mod. k propojení 4
VV
TS
P | 179 | 741210001 |  | Montáž rozvodnic oceloplechových nebo plastových bez zapojení vodičů běžných, hmotnosti do 20 kg | KUS | 1 | 0 |  |  |  | 0 |  | CS ÚRS 2022 01 |  | 2
PP |  |  |  | Montáž rozvodnic oceloplechových nebo plastových bez zapojení vodičů běžných, hmotnosti do 20 kg
VV
TS
P | 180 | 10001174R2 |  | Rozvaděč nástěnný FW, IP44, tř. ochr.II, 120 mod., | KUS | 1 | 0 |  |  |  | 0 |  | R POLOŽKA |  | 2
PP |  |  |  | Rozvaděč nástěnný FW, IP44, tř. ochr.II, 120 mod.,
VV
TS
P | 181 | 741320105 |  | Montáž jističů se zapojením vodičů jednopólových nn do 25 A ve skříni | KUS | 14 | 0 |  |  |  | 0 |  | CS ÚRS 2022 01 |  | 2
PP |  |  |  | Montáž jističů se zapojením vodičů jednopólových nn do 25 A ve skříni
VV
TS
P | 182 | 1183632R |  | jistič 1pólový-charakteristika C 10A, zkratový proud 10kA | KUS | 12 | 0 |  |  |  | 0 |  | R POLOŽKA |  | 2
PP |  |  |  | jistič 1pólový-charakteristika C 10A, zkratový proud 10kA
VV
TS
P | 183 | 1183628R.1 |  | jistič 1pólový-charakteristika C 16A, zkratový proud 10kA | KUS | 2 | 0 |  |  |  | 0 |  | R POLOŽKA |  | 2
PP |  |  |  | jistič 1pólový-charakteristika C 16A, zkratový proud 10kA
VV
TS
P | 184 | 741320175 |  | Montáž jističů se zapojením vodičů třípólových nn do 63 A ve skříni | KUS | 1 | 0 |  |  |  | 0 |  | CS ÚRS 2022 01 |  | 2
PP |  |  |  | Montáž jističů se zapojením vodičů třípólových nn do 63 A ve skříni
VV
TS
P | 185 | 1183604R |  | jistič 3pólový-charakteristika B 40A, zkratový proud 10kA | KUS | 1 | 0 |  |  |  | 0 |  | R POLOŽKA |  | 2
PP |  |  |  | jistič 3pólový-charakteristika B 40A, zkratový proud 10kA
VV
TS
P | 186 | 741321003 |  | Montáž proudových chráničů se zapojením vodičů dvoupólových nn do 25 A ve skříni | KUS | 27 | 0 |  |  |  | 0 |  | CS ÚRS 2022 01 |  | 2
PP |  |  |  | Montáž proudových chráničů se zapojením vodičů dvoupólových nn do 25 A ve skříni
VV
TS
P | 187 | 1187843R |  | Kombinovaný chránič proudový 16A pracovního proudu 0,03A, zkratový proud 10kA, charakteristika C | KUS | 27 | 0 |  |  |  | 0 |  | R POLOŽKA |  | 2
PP |  |  |  | Kombinovaný chránič proudový 16A pracovního proudu 0,03A, zkratový proud 10kA, charakteristika C
VV
TS
P | 188 | 741322011 |  | Montáž přepěťových ochran nn se zapojením vodičů svodiče bleskových proudů – typ 1 třípólových, pro impulsní proud do 35 kA | KUS | 1 | 0 |  |  |  | 0 |  | CS ÚRS 2022 01 |  | 2
PP |  |  |  | Montáž přepěťových ochran nn se zapojením vodičů svodiče bleskových proudů – typ 1 třípólových, pro impulsní proud do 35 kA
VV
TS
P | 189 | 1147066R |  | Svodič přepětí 3pólový 350V\20kA, typ 1+typ 2 | KUS | 1 | 0 |  |  |  | 0 |  | R POLOŽKA |  | 2
PP |  |  |  | Svodič přepětí 3pólový 350V\20kA, typ 1+typ 2
VV
TS
P | 190 | 001R.1 |  | Pomocný materiál | KUS | 1 | 0 |  |  |  | 0 |  | R POLOŽKA |  | 2
PP |  |  |  | Pomocný materiál
VV
TS
P | 191 | 741330032 |  | Montáž stykačů nn se zapojením vodičů střídavých vestavných jednopólových do 25 A | KUS | 5 | 0 |  |  |  | 0 |  | CS ÚRS 2022 01 |  | 2
PP |  |  |  | Montáž stykačů nn se zapojením vodičů střídavých vestavných jednopólových do 25 A
VV
TS
P | 192 | 1215837R.1 |  | Instalační stykač 25A, 2x zapínací kontakt 230V\25-20 | KUS | 5 | 0 |  |  |  | 0 |  | R POLOŽKA |  | 2
PP |  |  |  | Instalační stykač 25A, 2x zapínací kontakt 230V\25-20
VV
TS
P | 193 | 741330651 |  | Montáž relé pomocných se zapojením vodičů vestavných střídavých | KUS | 5 | 0 |  |  |  | 0 |  | CS ÚRS 2022 01 |  | 2
PP |  |  |  | Montáž relé pomocných se zapojením vodičů vestavných střídavých
VV
TS
P | 194 | 1181319R |  | Impulzní relé 230V, 1x rozpínací kontakt, 1x spínací kontakt, 16A, umístěno na DIN lištu | KUS | 5 | 0 |  |  |  | 0 |  | R POLOŽKA |  | 2
PP |  |  |  | Impulzní relé 230V, 1x rozpínací kontakt, 1x spínací kontakt, 16A, umístěno na DIN lištu
VV
TS
P | 195 | 741810001 |  | Zkoušky a prohlídky elektrických rozvodů a zařízení celková prohlídka a vyhotovení revizní zprávy pro objem montážních prací do 100 tis. Kč | KUS | 1 | 0 |  |  |  | 0 |  | CS ÚRS 2022 01 |  | 2
PP |  |  |  | Zkoušky a prohlídky elektrických rozvodů a zařízení celková prohlídka a vyhotovení revizní zprávy pro objem montážních prací do 100 tis. Kč
VV
TS
P | 196 | 21012060R |  | Montáž pojistek se zapojením vodičů odpojovacích s patronami s ručním pohonem do 22 kV | KUS | 1 | 0 |  |  |  | 0 |  | R POLOŽKA |  | 2
PP |  |  |  | Montáž pojistek se zapojením vodičů odpojovacích s patronami s ručním pohonem do 22 kV
VV
TS
P | 197 | 115773R1 |  | Pojistkový odpínač 3pólový 63A, Ue=690V, 14x51 | KUS | 1 | 0 |  |  |  | 0 |  | R POLOŽKA |  | 2
PP |  |  |  | Pojistkový odpínač 3pólový 63A, Ue=690V, 14x51
VV
TS
P | 198 | 1622172R.1 |  | Pojistka 50A, 14X51 | KUS | 3 | 0 |  |  |  | 0 |  | R POLOŽKA |  | 2
PP |  |  |  | Pojistka 50A, 14X51
VV
TS
SD |  | R2B |  | Rozvaděč R2B
P | 199 | 741136321 |  | Napojení souboru žil do skříně průřezu jedné žíly do 16 mm2 | KUS | 2 | 0 |  |  |  | 0 |  | CS ÚRS 2022 01 |  | 2
PP |  |  |  | Napojení souboru žil do skříně průřezu jedné žíly do 16 mm2
VV
TS
P | 200 | 100015683R |  | Hřebenová přípojnice 3P, 16mm2/12mod. k propojení 4 | KUS | 2 | 0 |  |  |  | 0 |  | R POLOŽKA |  | 2
PP |  |  |  | Hřebenová přípojnice 3P, 16mm2/12mod. k propojení 4
VV
TS
P | 201 | 741210001 |  | Montáž rozvodnic oceloplechových nebo plastových bez zapojení vodičů běžných, hmotnosti do 20 kg | KUS | 1 | 0 |  |  |  | 0 |  | CS ÚRS 2022 01 |  | 2
PP |  |  |  | Montáž rozvodnic oceloplechových nebo plastových bez zapojení vodičů běžných, hmotnosti do 20 kg
VV
TS
P | 202 | 10001174R4 |  | Rozvaděč nástěnný FW, IP44, tř. ochr.II, 96 mod., 6 | KUS | 1 | 0 |  |  |  | 0 |  | R POLOŽKA |  | 2
PP |  |  |  | Rozvaděč nástěnný FW, IP44, tř. ochr.II, 96 mod., 6
VV
TS
P | 203 | 741320105 |  | Montáž jističů se zapojením vodičů jednopólových nn do 25 A ve skříni | KUS | 15 | 0 |  |  |  | 0 |  | CS ÚRS 2022 01 |  | 2
PP |  |  |  | Montáž jističů se zapojením vodičů jednopólových nn do 25 A ve skříni
VV
TS
P | 204 | 1183632R |  | jistič 1pólový-charakteristika C 10A, zkratový proud 10kA | KUS | 13 | 0 |  |  |  | 0 |  | R POLOŽKA |  | 2
PP |  |  |  | jistič 1pólový-charakteristika C 10A, zkratový proud 10kA
VV
TS
P | 205 | 1183628R |  | jistič 1pólový-charakteristika C 16A, zkratový proud 10kA | KUS | 2 | 0 |  |  |  | 0 |  | R POLOŽKA |  | 2
PP |  |  |  | jistič 1pólový-charakteristika C 16A, zkratový proud 10kA
VV
TS
P | 206 | 741320165 |  | Montáž jističů se zapojením vodičů třípólových nn do 25 A ve skříni | KUS | 2 | 0 |  |  |  | 0 |  | CS ÚRS 2022 01 |  | 2
PP |  |  |  | Montáž jističů se zapojením vodičů třípólových nn do 25 A ve skříni
VV
TS
P | 207 | 1183596R |  | jistič 3pólový-charakteristika C 16A, zkratový proud 10kA | KUS | 1 | 0 |  |  |  | 0 |  | R POLOŽKA |  | 2
PP |  |  |  | jistič 3pólový-charakteristika C 16A, zkratový proud 10kA
VV
TS
P | 208 | 1183608R |  | jistič 3pólový-charakteristika B 25A, zkratový proud 10kA | KUS | 1 | 0 |  |  |  | 0 |  | R POLOŽKA |  | 2
PP |  |  |  | jistič 3pólový-charakteristika B 25A, zkratový proud 10kA
VV
TS
P | 209 | 741320201 |  | Montáž jističů se zapojením vodičů čtyřpólových nn deionových vestavných do 100 A | KUS | 1 | 0 |  |  |  | 0 |  | CS ÚRS 2022 01 |  | 2
PP |  |  |  | Montáž jističů se zapojením vodičů čtyřpólových nn deionových vestavných do 100 A
VV
TS
P | 210 | 1249837R |  | Hlavní vypínač do rozvaděče na DIN lištu 3pólový 32A | KUS | 1 | 0 |  |  |  | 0 |  | R POLOŽKA |  | 2
PP |  |  |  | Hlavní vypínač do rozvaděče na DIN lištu 3pólový 32A
VV
TS
P | 211 | 741321003 |  | Montáž proudových chráničů se zapojením vodičů dvoupólových nn do 25 A ve skříni | KUS | 15 | 0 |  |  |  | 0 |  | CS ÚRS 2022 01 |  | 2
PP |  |  |  | Montáž proudových chráničů se zapojením vodičů dvoupólových nn do 25 A ve skříni
VV
TS
P | 212 | 1187843R |  | Kombinovaný chránič proudový 16A pracovního proudu 0,03A, zkratový proud 10kA, charakteristika C | KUS | 15 | 0 |  |  |  | 0 |  | R POLOŽKA |  | 2
PP |  |  |  | Kombinovaný chránič proudový 16A pracovního proudu 0,03A, zkratový proud 10kA, charakteristika C
VV
TS
P | 213 | 741322061 |  | Montáž přepěťových ochran nn se zapojením vodičů svodiče přepětí – typ 2 třípólových jednodílných | KUS | 1 | 0 |  |  |  | 0 |  | CS ÚRS 2022 01 |  | 2
PP |  |  |  | Montáž přepěťových ochran nn se zapojením vodičů svodiče přepětí – typ 2 třípólových jednodílných
VV
TS
P | 214 | 1146902R |  | Svodič přepětí 3pólový 350V\20kA, typ 2 | KUS | 1 | 0 |  |  |  | 0 |  | R POLOŽKA |  | 2
PP |  |  |  | Svodič přepětí 3pólový 350V\20kA, typ 2
VV
TS
P | 215 | 741330032 |  | Montáž stykačů nn se zapojením vodičů střídavých vestavných jednopólových do 25 A | KUS | 2 | 0 |  |  |  | 0 |  | CS ÚRS 2022 01 |  | 2
PP |  |  |  | Montáž stykačů nn se zapojením vodičů střídavých vestavných jednopólových do 25 A
VV
TS
P | 216 | 1215837R.1 |  | Instalační stykač 25A, 2x zapínací kontakt 230V\25-20 | KUS | 2 | 0 |  |  |  | 0 |  | R POLOŽKA |  | 2
PP |  |  |  | Instalační stykač 25A, 2x zapínací kontakt 230V\25-20
VV
TS
P | 217 | 741330651 |  | Montáž relé pomocných se zapojením vodičů vestavných střídavých | KUS | 2 | 0 |  |  |  | 0 |  | CS ÚRS 2022 01 |  | 2
PP |  |  |  | Montáž relé pomocných se zapojením vodičů vestavných střídavých
VV
TS
P | 218 | 1181319R |  | Impulzní relé 230V, 1x rozpínací kontakt, 1x spínací kontakt, 16A, umístěno na DIN lištu | KUS | 2 | 0 |  |  |  | 0 |  | R POLOŽKA |  | 2
PP |  |  |  | Impulzní relé 230V, 1x rozpínací kontakt, 1x spínací kontakt, 16A, umístěno na DIN lištu
VV
TS
P | 219 | 001R |  | Pomocný materiál | KUS | 1 | 0 |  |  |  | 0 |  | R POLOŽKA |  | 2
PP |  |  |  | Pomocný materiál
VV
TS
P | 220 | 741810001 |  | Zkoušky a prohlídky elektrických rozvodů a zařízení celková prohlídka a vyhotovení revizní zprávy pro objem montážních prací do 100 tis. Kč | KUS | 1 | 0 |  |  |  | 0 |  | CS ÚRS 2022 01 |  | 2
PP |  |  |  | Zkoušky a prohlídky elektrických rozvodů a zařízení celková prohlídka a vyhotovení revizní zprávy pro objem montážních prací do 100 tis. Kč
VV
TS
P | 221 | 21012060R |  | Montáž pojistek se zapojením vodičů odpojovacích s patronami s ručním pohonem do 22 kV | KUS | 1 | 0 |  |  |  | 0 |  | R POLOŽKA |  | 2
PP |  |  |  | Montáž pojistek se zapojením vodičů odpojovacích s patronami s ručním pohonem do 22 kV
VV
TS
P | 222 | 115773R1 |  | Pojistkový odpínač 3pólový 63A, Ue=690V, 14x51 | KUS | 1 | 0 |  |  |  | 0 |  | R POLOŽKA |  | 2
PP |  |  |  | Pojistkový odpínač 3pólový 63A, Ue=690V, 14x51
VV
TS
P | 223 | 1622172R.1 |  | Pojistka 50A, 14X51 | KUS | 3 | 0 |  |  |  | 0 |  | R POLOŽKA |  | 2
PP |  |  |  | Pojistka 50A, 14X51
VV
TS
SD |  | RH1-RD |  | Rozvaděč RH1-RD
P | 224 | 741320105 |  | Montáž jističů se zapojením vodičů jednopólových nn do 25 A ve skříni | KUS | 2 | 0 |  |  |  | 0 |  | CS ÚRS 2022 01 |  | 2
PP |  |  |  | Montáž jističů se zapojením vodičů jednopólových nn do 25 A ve skříni
VV
TS
P | 225 | 1183632R |  | jistič 1pólový-charakteristika C 10A, zkratový proud 10kA | KUS | 2 | 0 |  |  |  | 0 |  | R POLOŽKA |  | 2
PP |  |  |  | jistič 1pólový-charakteristika C 10A, zkratový proud 10kA
VV
TS
P | 226 | 001R3 |  | Pomocný materiál | KUS | 1 | 0 |  |  |  | 0 |  | R POLOŽKA |  | 2
PP |  |  |  | Pomocný materiál
VV
TS
P | 227 | 741810001 |  | Zkoušky a prohlídky elektrických rozvodů a zařízení celková prohlídka a vyhotovení revizní zprávy pro objem montážních prací do 100 tis. Kč | KUS | 1 | 0 |  |  |  | 0 |  | CS ÚRS 2022 01 |  | 2
PP |  |  |  | Zkoušky a prohlídky elektrických rozvodů a zařízení celková prohlídka a vyhotovení revizní zprávy pro objem montážních prací do 100 tis. Kč
VV
TS
SD |  | RK |  | Rozvaděč RK
P | 228 | 741136321 |  | Napojení souboru žil do skříně průřezu jedné žíly do 16 mm2 | KUS | 1 | 0 |  |  |  | 0 |  | CS ÚRS 2022 01 |  | 2
PP |  |  |  | Napojení souboru žil do skříně průřezu jedné žíly do 16 mm2
VV
TS
P | 229 | 100015683R |  | Hřebenová přípojnice 3P, 16mm2/12mod. k propojení 4 | KUS | 1 | 0 |  |  |  | 0 |  | R POLOŽKA |  | 2
PP |  |  |  | Hřebenová přípojnice 3P, 16mm2/12mod. k propojení 4
VV
TS
P | 230 | 741210001 |  | Montáž rozvodnic oceloplechových nebo plastových bez zapojení vodičů běžných, hmotnosti do 20 kg | KUS | 1 | 0 |  |  |  | 0 |  | CS ÚRS 2022 01 |  | 2
PP |  |  |  | Montáž rozvodnic oceloplechových nebo plastových bez zapojení vodičů běžných, hmotnosti do 20 kg
VV
TS
P | 231 | 100011740R |  | Rozvaděč nástěnný, IP44, tř. ochr.II, 36 mod., 5 | KUS | 1 | 0 |  |  |  | 0 |  | R POLOŽKA |  | 2
PP |  |  |  | Rozvaděč nástěnný, IP44, tř. ochr.II, 36 mod., 5
VV
TS
P | 232 | 741320105 |  | Montáž jističů se zapojením vodičů jednopólových nn do 25 A ve skříni | KUS | 7 | 0 |  |  |  | 0 |  | CS ÚRS 2022 01 |  | 2
PP |  |  |  | Montáž jističů se zapojením vodičů jednopólových nn do 25 A ve skříni
VV
TS
P | 233 | 1183632R |  | jistič 1pólový-charakteristika C 10A, zkratový proud 10kA | KUS | 6 | 0 |  |  |  | 0 |  | R POLOŽKA |  | 2
PP |  |  |  | jistič 1pólový-charakteristika C 10A, zkratový proud 10kA
VV
TS
P | 234 | 1183628R |  | jistič 1pólový-charakteristika C 16A, zkratový proud 10kA | KUS | 1 | 0 |  |  |  | 0 |  | R POLOŽKA |  | 2
PP |  |  |  | jistič 1pólový-charakteristika C 16A, zkratový proud 10kA
VV
TS
P | 235 | 741320165 |  | Montáž jističů se zapojením vodičů třípólových nn do 25 A ve skříni | KUS | 1 | 0 |  |  |  | 0 |  | CS ÚRS 2022 01 |  | 2
PP |  |  |  | Montáž jističů se zapojením vodičů třípólových nn do 25 A ve skříni
VV
TS
P | 236 | 1183596R |  | jistič 3pólový-charakteristika C 16A, zkratový proud 10kA | KUS | 1 | 0 |  |  |  | 0 |  | R POLOŽKA |  | 2
PP |  |  |  | jistič 3pólový-charakteristika C 16A, zkratový proud 10kA
VV
TS
P | 237 | 741321003 |  | Montáž proudových chráničů se zapojením vodičů dvoupólových nn do 25 A ve skříni | KUS | 5 | 0 |  |  |  | 0 |  | CS ÚRS 2022 01 |  | 2
PP |  |  |  | Montáž proudových chráničů se zapojením vodičů dvoupólových nn do 25 A ve skříni
VV
TS
P | 238 | 1187843R |  | Kombinovaný chránič proudový 16A pracovního proudu 0,03A, zkratový proud 10kA, charakteristika C | KUS | 5 | 0 |  |  |  | 0 |  | R POLOŽKA |  | 2
PP |  |  |  | Kombinovaný chránič proudový 16A pracovního proudu 0,03A, zkratový proud 10kA, charakteristika C
VV
TS
P | 239 | 001R |  | Pomocný materiál | KUS | 1 | 0 |  |  |  | 0 |  | R POLOŽKA |  | 2
PP |  |  |  | Pomocný materiál
VV
TS
P | 240 | 741322061 |  | Montáž přepěťových ochran nn se zapojením vodičů svodiče přepětí – typ 2 třípólových jednodílných | KUS | 1 | 0 |  |  |  | 0 |  | CS ÚRS 2022 01 |  | 2
PP |  |  |  | Montáž přepěťových ochran nn se zapojením vodičů svodiče přepětí – typ 2 třípólových jednodílných
VV
TS
P | 241 | 1146902R |  | Svodič přepětí 3pólový 350V\20kA, typ 2 | KUS | 1 | 0 |  |  |  | 0 |  | R POLOŽKA |  | 2
PP |  |  |  | Svodič přepětí 3pólový 350V\20kA, typ 2
VV
TS
P | 242 | 741810001 |  | Zkoušky a prohlídky elektrických rozvodů a zařízení celková prohlídka a vyhotovení revizní zprávy pro objem montážních prací do 100 tis. Kč | KUS | 1 | 0 |  |  |  | 0 |  | CS ÚRS 2022 01 |  | 2
PP |  |  |  | Zkoušky a prohlídky elektrických rozvodů a zařízení celková prohlídka a vyhotovení revizní zprávy pro objem montážních prací do 100 tis. Kč
VV
TS
P | 243 | 21012060R |  | Montáž pojistek se zapojením vodičů odpojovacích s patronami s ručním pohonem do 22 kV | KUS | 1 | 0 |  |  |  | 0 |  | R POLOŽKA |  | 2
PP |  |  |  | Montáž pojistek se zapojením vodičů odpojovacích s patronami s ručním pohonem do 22 kV
VV
TS
P | 244 | 115773R1 |  | Pojistkový odpínač 3pólový 63A, Ue=690V, 14x51 | KUS | 1 | 0 |  |  |  | 0 |  | R POLOŽKA |  | 2
PP |  |  |  | Pojistkový odpínač 3pólový 63A, Ue=690V, 14x51
VV
TS
P | 245 | 1622172R.1 |  | Pojistka 50A, 14X51 | KUS | 3 | 0 |  |  |  | 0 |  | R POLOŽKA |  | 2
PP |  |  |  | Pojistka 50A, 14X51
VV
TS
SD |  | RP |  | Rozvaděč RP
P | 246 | 741136321 |  | Napojení souboru žil do skříně průřezu jedné žíly do 16 mm2 | KUS | 2 | 0 |  |  |  | 0 |  | CS ÚRS 2022 01 |  | 2
PP |  |  |  | Napojení souboru žil do skříně průřezu jedné žíly do 16 mm2
VV
TS
P | 247 | 100015683R |  | Hřebenová přípojnice 3P, 16mm2/12mod. k propojení 4 | KUS | 2 | 0 |  |  |  | 0 |  | R POLOŽKA |  | 2
PP |  |  |  | Hřebenová přípojnice 3P, 16mm2/12mod. k propojení 4
VV
TS
P | 248 | 741210001 |  | Montáž rozvodnic oceloplechových nebo plastových bez zapojení vodičů běžných, hmotnosti do 20 kg | KUS | 1 | 0 |  |  |  | 0 |  | CS ÚRS 2022 01 |  | 2
PP |  |  |  | Montáž rozvodnic oceloplechových nebo plastových bez zapojení vodičů běžných, hmotnosti do 20 kg
VV
TS
P | 249 | 100011740R |  | Rozvaděč nástěnný, IP44, tř. ochr.II, 36 mod., 5 | KUS | 1 | 0 |  |  |  | 0 |  | R POLOŽKA |  | 2
PP |  |  |  | Rozvaděč nástěnný, IP44, tř. ochr.II, 36 mod., 5
VV
TS
P | 250 | 741320105 |  | Montáž jističů se zapojením vodičů jednopólových nn do 25 A ve skříni | KUS | 4 | 0 |  |  |  | 0 |  | CS ÚRS 2022 01 |  | 2
PP |  |  |  | Montáž jističů se zapojením vodičů jednopólových nn do 25 A ve skříni
VV
TS
P | 251 | 1183632R |  | jistič 1pólový-charakteristika C 10A, zkratový proud 10kA | KUS | 3 | 0 |  |  |  | 0 |  | R POLOŽKA |  | 2
PP |  |  |  | jistič 1pólový-charakteristika C 10A, zkratový proud 10kA
VV
TS
P | 252 | 1183628R |  | jistič 1pólový-charakteristika C 16A, zkratový proud 10kA | KUS | 1 | 0 |  |  |  | 0 |  | R POLOŽKA |  | 2
PP |  |  |  | jistič 1pólový-charakteristika C 16A, zkratový proud 10kA
VV
TS
P | 253 | 741321003 |  | Montáž proudových chráničů se zapojením vodičů dvoupólových nn do 25 A ve skříni | KUS | 3 | 0 |  |  |  | 0 |  | CS ÚRS 2022 01 |  | 2
PP |  |  |  | Montáž proudových chráničů se zapojením vodičů dvoupólových nn do 25 A ve skříni
VV
TS
P | 254 | 1187843R |  | Kombinovaný chránič proudový 16A pracovního proudu 0,03A, zkratový proud 10kA, charakteristika C | KUS | 3 | 0 |  |  |  | 0 |  | R POLOŽKA |  | 2
PP |  |  |  | Kombinovaný chránič proudový 16A pracovního proudu 0,03A, zkratový proud 10kA, charakteristika C
VV
TS
P | 255 | 001R |  | Pomocný materiál | KUS | 1 | 0 |  |  |  | 0 |  | R POLOŽKA |  | 2
PP |  |  |  | Pomocný materiál
VV
TS
P | 256 | 741322061 |  | Montáž přepěťových ochran nn se zapojením vodičů svodiče přepětí – typ 2 třípólových jednodílných | KUS | 1 | 0 |  |  |  | 0 |  | CS ÚRS 2022 01 |  | 2
PP |  |  |  | Montáž přepěťových ochran nn se zapojením vodičů svodiče přepětí – typ 2 třípólových jednodílných
VV
TS
P | 257 | 1146902R |  | Svodič přepětí 3pólový 350V\20kA, typ 2 | KUS | 1 | 0 |  |  |  | 0 |  | R POLOŽKA |  | 2
PP |  |  |  | Svodič přepětí 3pólový 350V\20kA, typ 2
VV
TS
P | 258 | 741810001 |  | Zkoušky a prohlídky elektrických rozvodů a zařízení celková prohlídka a vyhotovení revizní zprávy pro objem montážních prací do 100 tis. Kč | KUS | 1 | 0 |  |  |  | 0 |  | CS ÚRS 2022 01 |  | 2
PP |  |  |  | Zkoušky a prohlídky elektrických rozvodů a zařízení celková prohlídka a vyhotovení revizní zprávy pro objem montážních prací do 100 tis. Kč
VV
TS
P | 259 | 21012060R |  | Montáž pojistek se zapojením vodičů odpojovacích s patronami s ručním pohonem do 22 kV | KUS | 1 | 0 |  |  |  | 0 |  | R POLOŽKA |  | 2
PP |  |  |  | Montáž pojistek se zapojením vodičů odpojovacích s patronami s ručním pohonem do 22 kV
VV
TS
P | 260 | 115773R1 |  | Pojistkový odpínač 3pólový 63A, Ue=690V, 14x51 | KUS | 1 | 0 |  |  |  | 0 |  | R POLOŽKA |  | 2
PP |  |  |  | Pojistkový odpínač 3pólový 63A, Ue=690V, 14x51
VV
TS
P | 261 | 1622172R.1 |  | Pojistka 50A, 14X51 | KUS | 3 | 0 |  |  |  | 0 |  | R POLOŽKA |  | 2
PP |  |  |  | Pojistka 50A, 14X51
VV
TS
SD |  | RP08 |  | Rozvaděč RP08
P | 262 | 741136321 |  | Napojení souboru žil do skříně průřezu jedné žíly do 16 mm2 | KUS | 1 | 0 |  |  |  | 0 |  | CS ÚRS 2022 01 |  | 2
PP |  |  |  | Napojení souboru žil do skříně průřezu jedné žíly do 16 mm2
VV
TS
P | 263 | 100015683R |  | Hřebenová přípojnice 3P, 16mm2/12mod. k propojení 4 | KUS | 1 | 0 |  |  |  | 0 |  | R POLOŽKA |  | 2
PP |  |  |  | Hřebenová přípojnice 3P, 16mm2/12mod. k propojení 4
VV
TS
P | 264 | 741210001 |  | Montáž rozvodnic oceloplechových nebo plastových bez zapojení vodičů běžných, hmotnosti do 20 kg | KUS | 1 | 0 |  |  |  | 0 |  | CS ÚRS 2022 01 |  | 2
PP |  |  |  | Montáž rozvodnic oceloplechových nebo plastových bez zapojení vodičů běžných, hmotnosti do 20 kg
VV
TS
P | 265 | 100011740R |  | Rozvaděč nástěnný, IP44, tř. ochr.II, 36 mod., 5 | KUS | 1 | 0 |  |  |  | 0 |  | R POLOŽKA |  | 2
PP |  |  |  | Rozvaděč nástěnný, IP44, tř. ochr.II, 36 mod., 5
VV
TS
P | 266 | 741320105 |  | Montáž jističů se zapojením vodičů jednopólových nn do 25 A ve skříni | KUS | 12 | 0 |  |  |  | 0 |  | CS ÚRS 2022 01 |  | 2
PP |  |  |  | Montáž jističů se zapojením vodičů jednopólových nn do 25 A ve skříni
VV
TS
P | 267 | 1183632R |  | jistič 1pólový-charakteristika C 10A, zkratový proud 10kA | KUS | 6 | 0 |  |  |  | 0 |  | R POLOŽKA |  | 2
PP |  |  |  | jistič 1pólový-charakteristika C 10A, zkratový proud 10kA
VV
TS
P | 268 | 1183628R |  | jistič 1pólový-charakteristika C 16A, zkratový proud 10kA | KUS | 6 | 0 |  |  |  | 0 |  | R POLOŽKA |  | 2
PP |  |  |  | jistič 1pólový-charakteristika C 16A, zkratový proud 10kA
VV
TS
P | 269 | 741321003 |  | Montáž proudových chráničů se zapojením vodičů dvoupólových nn do 25 A ve skříni | KUS | 2 | 0 |  |  |  | 0 |  | CS ÚRS 2022 01 |  | 2
PP |  |  |  | Montáž proudových chráničů se zapojením vodičů dvoupólových nn do 25 A ve skříni
VV
TS
P | 270 | 1187843R |  | Kombinovaný chránič proudový 16A pracovního proudu 0,03A, zkratový proud 10kA, charakteristika C | KUS | 2 | 0 |  |  |  | 0 |  | R POLOŽKA |  | 2
PP |  |  |  | Kombinovaný chránič proudový 16A pracovního proudu 0,03A, zkratový proud 10kA, charakteristika C
VV
TS
P | 271 | 001R |  | Pomocný materiál | KUS | 1 | 0 |  |  |  | 0 |  | R POLOŽKA |  | 2
PP |  |  |  | Pomocný materiál
VV
TS
P | 272 | 741322061 |  | Montáž přepěťových ochran nn se zapojením vodičů svodiče přepětí – typ 2 třípólových jednodílných | KUS | 1 | 0 |  |  |  | 0 |  | CS ÚRS 2022 01 |  | 2
PP |  |  |  | Montáž přepěťových ochran nn se zapojením vodičů svodiče přepětí – typ 2 třípólových jednodílných
VV
TS
P | 273 | 1146902R |  | Svodič přepětí 3pólový 350V\20kA, typ 2 | KUS | 1 | 0 |  |  |  | 0 |  | R POLOŽKA |  | 2
PP |  |  |  | Svodič přepětí 3pólový 350V\20kA, typ 2
VV
TS
P | 274 | 741810001 |  | Zkoušky a prohlídky elektrických rozvodů a zařízení celková prohlídka a vyhotovení revizní zprávy pro objem montážních prací do 100 tis. Kč | KUS | 1 | 0 |  |  |  | 0 |  | CS ÚRS 2022 01 |  | 2
PP |  |  |  | Zkoušky a prohlídky elektrických rozvodů a zařízení celková prohlídka a vyhotovení revizní zprávy pro objem montážních prací do 100 tis. Kč
VV
TS
P | 275 | 21012060R |  | Montáž pojistek se zapojením vodičů odpojovacích s patronami s ručním pohonem do 22 kV | KUS | 1 | 0 |  |  |  | 0 |  | R POLOŽKA |  | 2
PP |  |  |  | Montáž pojistek se zapojením vodičů odpojovacích s patronami s ručním pohonem do 22 kV
VV
TS
P | 276 | 115773R1 |  | Pojistkový odpínač 3pólový 63A, Ue=690V, 14x51 | KUS | 1 | 0 |  |  |  | 0 |  | R POLOŽKA |  | 2
PP |  |  |  | Pojistkový odpínač 3pólový 63A, Ue=690V, 14x51
VV
TS
P | 277 | 1622172R.1 |  | Pojistka 50A, 14X51 | KUS | 3 | 0 |  |  |  | 0 |  | R POLOŽKA |  | 2
PP |  |  |  | Pojistka 50A, 14X51
VV
TS
SD |  | R-RAM |  | Rozvaděč RAM
P | 161 | 741136321 |  | Napojení souboru žil do skříně průřezu jedné žíly do 16 mm2 | KUS | 1 | 0 |  |  |  | 0 |  | CS ÚRS 2022 01 |  | 2
PP |  |  |  | Napojení souboru žil do skříně průřezu jedné žíly do 16 mm2
VV
TS
P | 162 | 100015683R |  | Hřebenová přípojnice 3P, 16mm2/12mod. k propojení 4 | KUS | 1 | 0 |  |  |  | 0 |  | R POLOŽKA |  | 2
PP |  |  |  | Hřebenová přípojnice 3P, 16mm2/12mod. k propojení 4
VV
TS
P | 163 | 741210001 |  | Montáž rozvodnic oceloplechových nebo plastových bez zapojení vodičů běžných, hmotnosti do 20 kg | KUS | 1 | 0 |  |  |  | 0 |  | CS ÚRS 2022 01 |  | 2
PP |  |  |  | Montáž rozvodnic oceloplechových nebo plastových bez zapojení vodičů běžných, hmotnosti do 20 kg
VV
TS
P | 164 | 1667766R |  | Plastová rozvodnice do zdi 12x2 modulů, bílá, dveře bílé | KUS | 1 | 0 |  |  |  | 0 |  | R POLOŽKA |  | 2
PP |  |  |  | Plastová rozvodnice do zdi 12x2 modulů, bílá, dveře bílé
VV
TS
P | 165 | 741320105 |  | Montáž jističů se zapojením vodičů jednopólových nn do 25 A ve skříni | KUS | 3 | 0 |  |  |  | 0 |  | CS ÚRS 2022 01 |  | 2
PP |  |  |  | Montáž jističů se zapojením vodičů jednopólových nn do 25 A ve skříni
VV
TS
P | 166 | 1183632R |  | jistič 1pólový-charakteristika C 10A, zkratový proud 10kA | KUS | 2 | 0 |  |  |  | 0 |  | R POLOŽKA |  | 2
PP |  |  |  | jistič 1pólový-charakteristika C 10A, zkratový proud 10kA
VV
TS
P | 167 | 1183628R |  | jistič 1pólový-charakteristika C 16A, zkratový proud 10kA | KUS | 1 | 0 |  |  |  | 0 |  | R POLOŽKA |  | 2
PP |  |  |  | jistič 1pólový-charakteristika C 16A, zkratový proud 10kA
VV
TS
P | 168 | 741321003 |  | Montáž proudových chráničů se zapojením vodičů dvoupólových nn do 25 A ve skříni | KUS | 2 | 0 |  |  |  | 0 |  | CS ÚRS 2022 01 |  | 2
PP |  |  |  | Montáž proudových chráničů se zapojením vodičů dvoupólových nn do 25 A ve skříni
VV
TS
P | 169 | 1187843R |  | Kombinovaný chránič proudový 16A pracovního proudu 0,03A, zkratový proud 10kA, charakteristika C | KUS | 2 | 0 |  |  |  | 0 |  | R POLOŽKA |  | 2
PP |  |  |  | Kombinovaný chránič proudový 16A pracovního proudu 0,03A, zkratový proud 10kA, charakteristika C
VV
TS
P | 170 | 001R |  | Pomocný materiál | KUS | 1 | 0 |  |  |  | 0 |  | R POLOŽKA |  | 2
PP |  |  |  | Pomocný materiál
VV
TS
P | 171 | 741322061 |  | Montáž přepěťových ochran nn se zapojením vodičů svodiče přepětí – typ 2 třípólových jednodílných | KUS | 1 | 0 |  |  |  | 0 |  | CS ÚRS 2022 01 |  | 2
PP |  |  |  | Montáž přepěťových ochran nn se zapojením vodičů svodiče přepětí – typ 2 třípólových jednodílných
VV
TS
P | 172 | 1146902R |  | Svodič přepětí 3pólový 350V\20kA, typ 2 | KUS | 1 | 0 |  |  |  | 0 |  | R POLOŽKA |  | 2
PP |  |  |  | Svodič přepětí 3pólový 350V\20kA, typ 2
VV
TS
P | 173 | 741810001 |  | Zkoušky a prohlídky elektrických rozvodů a zařízení celková prohlídka a vyhotovení revizní zprávy pro objem montážních prací do 100 tis. Kč | KUS | 1 | 0 |  |  |  | 0 |  | CS ÚRS 2022 01 |  | 2
PP |  |  |  | Zkoušky a prohlídky elektrických rozvodů a zařízení celková prohlídka a vyhotovení revizní zprávy pro objem montážních prací do 100 tis. Kč
VV
TS
P | 174 | 21012060R |  | Montáž pojistek se zapojením vodičů odpojovacích s patronami s ručním pohonem do 22 kV | KUS | 1 | 0 |  |  |  | 0 |  | R POLOŽKA |  | 2
PP |  |  |  | Montáž pojistek se zapojením vodičů odpojovacích s patronami s ručním pohonem do 22 kV
VV
TS
P | 175 | 115773R1 |  | Pojistkový odpínač 3pólový 63A, Ue=690V, 14x51 | KUS | 1 | 0 |  |  |  | 0 |  | R POLOŽKA |  | 2
PP |  |  |  | Pojistkový odpínač 3pólový 63A, Ue=690V, 14x51
VV
TS
P | 176 | 1622172R.1 |  | Pojistka 50A, 14X51 | KUS | 3 | 0 |  |  |  | 0 |  | R POLOŽKA |  | 2
PP |  |  |  | Pojistka 50A, 14X51
VV
TS
SD |  | RS |  | Rozvaděč RS
P | 278 | 741136321 |  | Napojení souboru žil do skříně průřezu jedné žíly do 16 mm2 | KUS | 1 | 0 |  |  |  | 0 |  | CS ÚRS 2022 01 |  | 2
PP |  |  |  | Napojení souboru žil do skříně průřezu jedné žíly do 16 mm2
VV
TS
P | 279 | 100015683R |  | Hřebenová přípojnice 3P, 16mm2/12mod. k propojení 4 | KUS | 1 | 0 |  |  |  | 0 |  | R POLOŽKA |  | 2
PP |  |  |  | Hřebenová přípojnice 3P, 16mm2/12mod. k propojení 4
VV
TS
P | 280 | 741210001 |  | Montáž rozvodnic oceloplechových nebo plastových bez zapojení vodičů běžných, hmotnosti do 20 kg | KUS | 1 | 0 |  |  |  | 0 |  | CS ÚRS 2022 01 |  | 2
PP |  |  |  | Montáž rozvodnic oceloplechových nebo plastových bez zapojení vodičů běžných, hmotnosti do 20 kg
VV
TS
P | 281 | 1667766R |  | Plastová rozvodnice do zdi 12x2 modulů, bílá, dveře bílé | KUS | 1 | 0 |  |  |  | 0 |  | R POLOŽKA |  | 2
PP |  |  |  | Plastová rozvodnice do zdi 12x2 modulů, bílá, dveře bílé
VV
TS
P | 282 | 741320105 |  | Montáž jističů se zapojením vodičů jednopólových nn do 25 A ve skříni | KUS | 4 | 0 |  |  |  | 0 |  | CS ÚRS 2022 01 |  | 2
PP |  |  |  | Montáž jističů se zapojením vodičů jednopólových nn do 25 A ve skříni
VV
TS
P | 283 | 1183632R |  | jistič 1pólový-charakteristika C 10A, zkratový proud 10kA | KUS | 4 | 0 |  |  |  | 0 |  | R POLOŽKA |  | 2
PP |  |  |  | jistič 1pólový-charakteristika C 10A, zkratový proud 10kA
VV
TS
P | 284 | 001R3 |  | Pomocný materiál | KUS | 1 | 0 |  |  |  | 0 |  | R POLOŽKA |  | 2
PP |  |  |  | Pomocný materiál
VV
TS
P | 285 | 741322061 |  | Montáž přepěťových ochran nn se zapojením vodičů svodiče přepětí – typ 2 třípólových jednodílných | KUS | 1 | 0 |  |  |  | 0 |  | CS ÚRS 2022 01 |  | 2
PP |  |  |  | Montáž přepěťových ochran nn se zapojením vodičů svodiče přepětí – typ 2 třípólových jednodílných
VV
TS
P | 286 | 1146902R |  | Svodič přepětí 3pólový 350V\20kA, typ 2 | KUS | 1 | 0 |  |  |  | 0 |  | R POLOŽKA |  | 2
PP |  |  |  | Svodič přepětí 3pólový 350V\20kA, typ 2
VV
TS
P | 287 | 741810001 |  | Zkoušky a prohlídky elektrických rozvodů a zařízení celková prohlídka a vyhotovení revizní zprávy pro objem montážních prací do 100 tis. Kč | KUS | 1 | 0 |  |  |  | 0 |  | CS ÚRS 2022 01 |  | 2
PP |  |  |  | Zkoušky a prohlídky elektrických rozvodů a zařízení celková prohlídka a vyhotovení revizní zprávy pro objem montážních prací do 100 tis. Kč
VV
TS
P | 288 | 21012060R |  | Montáž pojistek se zapojením vodičů odpojovacích s patronami s ručním pohonem do 22 kV | KUS | 1 | 0 |  |  |  | 0 |  | R POLOŽKA |  | 2
PP |  |  |  | Montáž pojistek se zapojením vodičů odpojovacích s patronami s ručním pohonem do 22 kV
VV
TS
P | 289 | 115773R1 |  | Pojistkový odpínač 3pólový 63A, Ue=690V, 14x51 | KUS | 1 | 0 |  |  |  | 0 |  | R POLOŽKA |  | 2
PP |  |  |  | Pojistkový odpínač 3pólový 63A, Ue=690V, 14x51
VV
TS
P | 290 | 1622172R.1 |  | Pojistka 50A, 14X51 | KUS | 3 | 0 |  |  |  | 0 |  | R POLOŽKA |  | 2
PP |  |  |  | Pojistka 50A, 14X51
VV
TS
SD |  | RSM |  | Rozvaděč RSM
P | 120 | 741136321 |  | Napojení souboru žil do skříně průřezu jedné žíly do 16 mm2 | KUS | 1 | 0 |  |  |  | 0 |  | CS ÚRS 2022 01 |  | 2
PP |  |  |  | Napojení souboru žil do skříně průřezu jedné žíly do 16 mm2
VV
TS
P | 121 | 100015683R |  | Hřebenová přípojnice 3P, 16mm2/12mod. k propojení 4 | KUS | 1 | 0 |  |  |  | 0 |  | R POLOŽKA |  | 2
PP |  |  |  | Hřebenová přípojnice 3P, 16mm2/12mod. k propojení 4
VV
TS
P | 122 | 741210001 |  | Montáž rozvodnic oceloplechových nebo plastových bez zapojení vodičů běžných, hmotnosti do 20 kg | KUS | 1 | 0 |  |  |  | 0 |  | CS ÚRS 2022 01 |  | 2
PP |  |  |  | Montáž rozvodnic oceloplechových nebo plastových bez zapojení vodičů běžných, hmotnosti do 20 kg
VV
TS
P | 123 | 1667787R |  | Plastová rozvodnice do zdi 12x3 modulů, bílá, dveře bílé | KUS | 1 | 0 |  |  |  | 0 |  | R POLOŽKA |  | 2
PP |  |  |  | Plastová rozvodnice do zdi 12x3 modulů, bílá, dveře bílé
VV
TS
P | 124 | 741321003 |  | Montáž proudových chráničů se zapojením vodičů dvoupólových nn do 25 A ve skříni | KUS | 1 | 0 |  |  |  | 0 |  | CS ÚRS 2022 01 |  | 2
PP |  |  |  | Montáž proudových chráničů se zapojením vodičů dvoupólových nn do 25 A ve skříni
VV
TS
P | 125 | 1187843R |  | Kombinovaný chránič proudový 16A pracovního proudu 0,03A, zkratový proud 10kA, charakteristika C | KUS | 1 | 0 |  |  |  | 0 |  | R POLOŽKA |  | 2
PP |  |  |  | Kombinovaný chránič proudový 16A pracovního proudu 0,03A, zkratový proud 10kA, charakteristika C
VV
TS
P | 126 | 741330531 |  | Montáž signálních přístrojů se zapojením vodičů světelných ve skříni | KUS | 1 | 0 |  |  |  | 0 |  | CS ÚRS 2022 01 |  | 2
PP |  |  |  | Montáž signálních přístrojů se zapojením vodičů světelných ve skříni
VV
TS
P | 127 | 1229732R |  | Snímač hladiny na DIN, 4x přepínací kontakt, signalizace LED, příkon 3W, zatížení kontaktů 250V\5A, napětí 12V | KUS | 1 | 0 |  |  |  | 0 |  | R POLOŽKA |  | 2
PP |  |  |  | Snímač hladiny na DIN, 4x přepínací kontakt, signalizace LED, příkon 3W, zatížení kontaktů 250V\5A, napětí 12V
VV
TS
P | 128 | 741320105 |  | Montáž jističů se zapojením vodičů jednopólových nn do 25 A ve skříni | KUS | 6 | 0 |  |  |  | 0 |  | CS ÚRS 2022 01 |  | 2
PP |  |  |  | Montáž jističů se zapojením vodičů jednopólových nn do 25 A ve skříni
VV
TS
P | 129 | 1183632R |  | jistič 1pólový-charakteristika C 10A, zkratový proud 10kA | KUS | 4 | 0 |  |  |  | 0 |  | R POLOŽKA |  | 2
PP |  |  |  | jistič 1pólový-charakteristika C 10A, zkratový proud 10kA
VV
TS
P | 130 | 1183628R |  | jistič 1pólový-charakteristika C 16A, zkratový proud 10kA | KUS | 2 | 0 |  |  |  | 0 |  | R POLOŽKA |  | 2
PP |  |  |  | jistič 1pólový-charakteristika C 16A, zkratový proud 10kA
VV
TS
P | 131 | 001R.2 |  | Pomocný materiál | KUS | 1 | 0 |  |  |  | 0 |  | R POLOŽKA |  | 2
PP |  |  |  | Pomocný materiál
VV
TS
P | 132 | 741322061 |  | Montáž přepěťových ochran nn se zapojením vodičů svodiče přepětí – typ 2 třípólových jednodílných | KUS | 1 | 0 |  |  |  | 0 |  | CS ÚRS 2022 01 |  | 2
PP |  |  |  | Montáž přepěťových ochran nn se zapojením vodičů svodiče přepětí – typ 2 třípólových jednodílných
VV
TS
P | 133 | 1146902R |  | Svodič přepětí 3pólový 350V\20kA, typ 2 | KUS | 1 | 0 |  |  |  | 0 |  | R POLOŽKA |  | 2
PP |  |  |  | Svodič přepětí 3pólový 350V\20kA, typ 2
VV
TS
P | 134 | 741810001 |  | Zkoušky a prohlídky elektrických rozvodů a zařízení celková prohlídka a vyhotovení revizní zprávy pro objem montážních prací do 100 tis. Kč | KUS | 1 | 0 |  |  |  | 0 |  | CS ÚRS 2022 01 |  | 2
PP |  |  |  | Zkoušky a prohlídky elektrických rozvodů a zařízení celková prohlídka a vyhotovení revizní zprávy pro objem montážních prací do 100 tis. Kč
VV
TS
P | 135 | 21012060R |  | Montáž pojistek se zapojením vodičů odpojovacích s patronami s ručním pohonem do 22 kV | KUS | 1 | 0 |  |  |  | 0 |  | R POLOŽKA |  | 2
PP |  |  |  | Montáž pojistek se zapojením vodičů odpojovacích s patronami s ručním pohonem do 22 kV
VV
TS
P | 136 | 115773R1 |  | Pojistkový odpínač 3pólový 63A, Ue=690V, 14x51 | KUS | 1 | 0 |  |  |  | 0 |  | R POLOŽKA |  | 2
PP |  |  |  | Pojistkový odpínač 3pólový 63A, Ue=690V, 14x51
VV
TS
P | 137 | 1622172R.1 |  | Pojistka 50A, 14X51 | KUS | 3 | 0 |  |  |  | 0 |  | R POLOŽKA |  | 2
PP |  |  |  | Pojistka 50A, 14X51
VV
TS
SD |  | R-V |  | Rozvaděč R-V
P | 138 | 741136321 |  | Napojení souboru žil do skříně průřezu jedné žíly do 16 mm2 | KUS | 3 | 0 |  |  |  | 0 |  | CS ÚRS 2022 01 |  | 2
PP |  |  |  | Napojení souboru žil do skříně průřezu jedné žíly do 16 mm2
VV
TS
P | 139 | 100015683R |  | Hřebenová přípojnice 3P, 16mm2/12mod. k propojení 4 | KUS | 3 | 0 |  |  |  | 0 |  | R POLOŽKA |  | 2
PP |  |  |  | Hřebenová přípojnice 3P, 16mm2/12mod. k propojení 4
VV
TS
P | 140 | 741210001 |  | Montáž rozvodnic oceloplechových nebo plastových bez zapojení vodičů běžných, hmotnosti do 20 kg | KUS | 1 | 0 |  |  |  | 0 |  | CS ÚRS 2022 01 |  | 2
PP |  |  |  | Montáž rozvodnic oceloplechových nebo plastových bez zapojení vodičů běžných, hmotnosti do 20 kg
VV
TS
P | 141 | 10001174R1 |  | Rozvaděč nástěnný FW, IP44, tř. ochr.II, 96 mod., 6,EI30 | KUS | 1 | 0 |  |  |  | 0 |  | R POLOŽKA |  | 2
PP |  |  |  | Rozvaděč nástěnný FW, IP44, tř. ochr.II, 96 mod., 6,EI30
VV
TS
P | 142 | 741320105 |  | Montáž jističů se zapojením vodičů jednopólových nn do 25 A ve skříni | KUS | 35 | 0 |  |  |  | 0 |  | CS ÚRS 2022 01 |  | 2
PP |  |  |  | Montáž jističů se zapojením vodičů jednopólových nn do 25 A ve skříni
VV
TS
P | 143 | 1183632R |  | jistič 1pólový-charakteristika C 10A, zkratový proud 10kA | KUS | 33 | 0 |  |  |  | 0 |  | R POLOŽKA |  | 2
PP |  |  |  | jistič 1pólový-charakteristika C 10A, zkratový proud 10kA
VV
TS
P | 144 | 1183628R |  | jistič 1pólový-charakteristika C 16A, zkratový proud 10kA | KUS | 2 | 0 |  |  |  | 0 |  | R POLOŽKA |  | 2
PP |  |  |  | jistič 1pólový-charakteristika C 16A, zkratový proud 10kA
VV
TS
P | 145 | 741320201 |  | Montáž jističů se zapojením vodičů čtyřpólových nn deionových vestavných do 100 A | KUS | 1 | 0 |  |  |  | 0 |  | CS ÚRS 2022 01 |  | 2
PP |  |  |  | Montáž jističů se zapojením vodičů čtyřpólových nn deionových vestavných do 100 A
VV
TS
P | 146 | 1249837R |  | Hlavní vypínač do rozvaděče na DIN lištu 3pólový 32A | KUS | 1 | 0 |  |  |  | 0 |  | R POLOŽKA |  | 2
PP |  |  |  | Hlavní vypínač do rozvaděče na DIN lištu 3pólový 32A
VV
TS
P | 147 | 741321003 |  | Montáž proudových chráničů se zapojením vodičů dvoupólových nn do 25 A ve skříni | KUS | 3 | 0 |  |  |  | 0 |  | CS ÚRS 2022 01 |  | 2
PP |  |  |  | Montáž proudových chráničů se zapojením vodičů dvoupólových nn do 25 A ve skříni
VV
TS
P | 148 | 1187843R |  | Kombinovaný chránič proudový 16A pracovního proudu 0,03A, zkratový proud 10kA, charakteristika C | KUS | 3 | 0 |  |  |  | 0 |  | R POLOŽKA |  | 2
PP |  |  |  | Kombinovaný chránič proudový 16A pracovního proudu 0,03A, zkratový proud 10kA, charakteristika C
VV
TS
P | 149 | 741322061 |  | Montáž přepěťových ochran nn se zapojením vodičů svodiče přepětí – typ 2 třípólových jednodílných | KUS | 1 | 0 |  |  |  | 0 |  | CS ÚRS 2022 01 |  | 2
PP |  |  |  | Montáž přepěťových ochran nn se zapojením vodičů svodiče přepětí – typ 2 třípólových jednodílných
VV
TS
P | 150 | 1146902R |  | Svodič přepětí 3pólový 350V\20kA, typ 2 | KUS | 1 | 0 |  |  |  | 0 |  | R POLOŽKA |  | 2
PP |  |  |  | Svodič přepětí 3pólový 350V\20kA, typ 2
VV
TS
P | 151 | 741330032 |  | Montáž stykačů nn se zapojením vodičů střídavých vestavných jednopólových do 25 A | KUS | 3 | 0 |  |  |  | 0 |  | CS ÚRS 2022 01 |  | 2
PP |  |  |  | Montáž stykačů nn se zapojením vodičů střídavých vestavných jednopólových do 25 A
VV
TS
P | 152 | 1215837R |  | Instalační stykač 25A, 2x zapínací kontakt 230V\25-20 | KUS | 3 | 0 |  |  |  | 0 |  | R POLOŽKA |  | 2
PP |  |  |  | Instalační stykač 25A, 2x zapínací kontakt 230V\25-20
VV
TS
P | 153 | 741330531 |  | Montáž signálních přístrojů se zapojením vodičů světelných ve skříni | KUS | 2 | 0 |  |  |  | 0 |  | CS ÚRS 2022 01 |  | 2
PP |  |  |  | Montáž signálních přístrojů se zapojením vodičů světelných ve skříni
VV
TS
P | 154 | 1229732R |  | Snímač hladiny na DIN, 4x přepínací kontakt, signalizace LED, příkon 3W, zatížení kontaktů 250V\5A, napětí 12V | KUS | 2 | 0 |  |  |  | 0 |  | R POLOŽKA |  | 2
PP |  |  |  | Snímač hladiny na DIN, 4x přepínací kontakt, signalizace LED, příkon 3W, zatížení kontaktů 250V\5A, napětí 12V
VV
TS
P | 155 | 741330651 |  | Montáž relé pomocných se zapojením vodičů vestavných střídavých | KUS | 3 | 0 |  |  |  | 0 |  | CS ÚRS 2022 01 |  | 2
PP |  |  |  | Montáž relé pomocných se zapojením vodičů vestavných střídavých
VV
TS
P | 156 | 1741478R |  | Časové jednofukční relé 230V, 3x výstupní kontakt, 8A, 4 funkce, umístěno na DIN lištu | KUS | 3 | 0 |  |  |  | 0 |  | R POLOŽKA |  | 2
PP |  |  |  | Časové jednofukční relé 230V, 3x výstupní kontakt, 8A, 4 funkce, umístěno na DIN lištu
VV
TS
P | 157 | 001R |  | Pomocný materiál | KUS | 1 | 0 |  |  |  | 0 |  | R POLOŽKA |  | 2
PP |  |  |  | Pomocný materiál
VV
TS
P | 158 | 741810001 |  | Zkoušky a prohlídky elektrických rozvodů a zařízení celková prohlídka a vyhotovení revizní zprávy pro objem montážních prací do 100 tis. Kč | KUS | 1 | 0 |  |  |  | 0 |  | CS ÚRS 2022 01 |  | 2
PP |  |  |  | Zkoušky a prohlídky elektrických rozvodů a zařízení celková prohlídka a vyhotovení revizní zprávy pro objem montážních prací do 100 tis. Kč
VV
TS
P | 159 | 115773R1 |  | Pojistkový odpínač 3pólový 63A, Ue=690V, 14x51 | KUS | 1 | 0 |  |  |  | 0 |  | R POLOŽKA |  | 2
PP |  |  |  | Pojistkový odpínač 3pólový 63A, Ue=690V, 14x51
VV
TS
P | 160 | 1622172R.1 |  | Pojistka 50A, 14X51 | KUS | 3 | 0 |  |  |  | 0 |  | R POLOŽKA |  | 2
PP |  |  |  | Pojistka 50A, 14X51
VV
TS

## SO 20-71-01.45
SŽDC05 |  |  |  | Soupis prací objektu | [10 empty] | 3
6
S | Stavba: | Zm02_5423520037 |  | REKONSTRUKCE VÝPRAVNÍ BUDOVY V ŽST BENEŠOV NAD PLOUČNICÍ | [6 empty] | E.2 |  | Aspe | 0,00 | 2
O | Objekt: | E.2 |  | POZEMNÍ STAVEBNÍ OBJEKTY | [9 empty] | 15,00 | 2
Typ | Poř. číslo | Kód položky | Varianta | Název položky | MJ | Množství | Jednotková hmotnost | Celková hmotnost |  |  | Jednotková cena |  | Cenové soustavy | 21,00 | 2
Dodávka
[9 empty] | Jednotková | Celkem | Jednotková | Celkem |  |  |  | Počet položek s nulovou cenou
O1 |  | SO 20-71-01.45 |  | D.2.2.1 .- HROMOSVODY
SD |  | 21-M |  | Elektromontáže
P | 27 | 210071001 |  | Montáž přípojnicového rozvodu z vodičů hliníkových průmyslového dílů rovných s odbočkami 250 A, délky 1200 mm | KUS | 1 | 0 |  |  |  | 0 |  | CS ÚRS 2022 01 |  | 2
PP |  |  |  | Montáž přípojnicového rozvodu z vodičů hliníkových průmyslového dílů rovných s odbočkami 250 A, délky 1200 mm
VV
TS
P | 28 | 103012224R |  | Přípojnice ochranného pospojování (MET) vč. boxu | KUS | 1 | 0 |  |  |  | 0 |  | R POLOŽKA |  | 2
PP |  |  |  | Přípojnice ochranného pospojování (MET) vč. boxu
VV
TS
SD |  | 741 |  | Elektroinstalace - silnoproud
P | 1 | 741110002 |  | Montáž trubek elektroinstalačních s nasunutím nebo našroubováním do krabic plastových tuhých, uložených pevně, vnější O přes 23 do 35 mm | M | 25 | 0 |  |  |  | 0 |  | CS ÚRS 2022 01 |  | 2
PP |  |  |  | Montáž trubek elektroinstalačních s nasunutím nebo našroubováním do krabic plastových tuhých, uložených pevně, vnější O přes 23 do 35 mm
VV
TS
P | 2 | 34571093 |  | trubka elektroinstalační tuhá z PVC D 22,1/25 mm, délka 3m | M | 26.25 | 0 |  |  |  | 0 |  | CS ÚRS 2022 01 |  | 2
PP |  |  |  | trubka elektroinstalační tuhá z PVC D 22,1/25 mm, délka 3m
VV |  |  |  | 25*1.05 Přepočtené koeficientem množství=26.250 [A] Celkem: 26.25=26.250 [B]
TS
P | 3 | 741410003 |  | Montáž uzemňovacího vedení s upevněním, propojením a připojením pomocí svorek na povrchu drátu nebo lana O do 10 mm | M | 20 | 0 |  |  |  | 0 |  | CS ÚRS 2022 01 |  | 2
PP |  |  |  | Montáž uzemňovacího vedení s upevněním, propojením a připojením pomocí svorek na povrchu drátu nebo lana O do 10 mm
VV
TS
P | 4 | 35441073 |  | drát D 10mm FeZn | KG | 20 | 0 |  |  |  | 0 |  | CS ÚRS 2022 01 |  | 2
PP |  |  |  | drát D 10mm FeZn
VV
TS
P | 5 | 741410072 |  | Montáž uzemňovacího vedení s upevněním, propojením a připojením pomocí svorek doplňků ostatních konstrukcí vodičem průřezu do 16 mm2, uloženým pevně | M | 25 | 0 |  |  |  | 0 |  | CS ÚRS 2022 01 |  | 2
PP |  |  |  | Montáž uzemňovacího vedení s upevněním, propojením a připojením pomocí svorek doplňků ostatních konstrukcí vodičem průřezu do 16 mm2, uloženým pevně
VV
TS
P | 6 | 741420001 |  | Montáž hromosvodného vedení svodových drátů nebo lan s podpěrami, O do 10 mm | M | 380 | 0 |  |  |  | 0 |  | CS ÚRS 2022 01 |  | 2
PP |  |  |  | Montáž hromosvodného vedení svodových drátů nebo lan s podpěrami, O do 10 mm
VV
TS
P | 7 | 35442141 |  | drát D 8 mm AlMgSi polotvrdý | KG | 380 | 0 |  |  |  | 0 |  | CS ÚRS 2022 01 |  | 2
PP |  |  |  | drát D 8 mm AlMgSi polotvrdý
VV
TS
P | 8 | 741420022 |  | Montáž hromosvodného vedení svorek se 3 a více šrouby | KUS | 170 | 0 |  |  |  | 0 |  | CS ÚRS 2022 01 |  | 2
PP |  |  |  | Montáž hromosvodného vedení svorek se 3 a více šrouby
VV
TS
P | 9 | 35431001 |  | svorka uzemnění AlMgSi univerzální | KUS | 140 | 0 |  |  |  | 0 |  | CS ÚRS 2022 01 |  | 2
PP |  |  |  | svorka uzemnění AlMgSi univerzální
VV
TS
P | 10 | 35431039 |  | svorka uzemnění AlMgSi na okapové žlaby | KUS | 10 | 0 |  |  |  | 0 |  | CS ÚRS 2022 01 |  | 2
PP |  |  |  | svorka uzemnění AlMgSi na okapové žlaby
VV
TS
P | 11 | 35431031 |  | svorka uzemnění AlMgSi k jímací tyči, 72 x40 mm | KUS | 10 | 0 |  |  |  | 0 |  | CS ÚRS 2022 01 |  | 2
PP |  |  |  | svorka uzemnění AlMgSi k jímací tyči, 72 x40 mm
VV
TS
P | 12 | 741420051 |  | Montáž hromosvodného vedení ochranných prvků úhelníků nebo trubek s držáky do zdiva | KUS | 10 | 0 |  |  |  | 0 |  | CS ÚRS 2022 01 |  | 2
PP |  |  |  | Montáž hromosvodného vedení ochranných prvků úhelníků nebo trubek s držáky do zdiva
VV
TS
P | 13 | 35441801 |  | úhelník ochranný na ochranu svodu - 2000mm, Cu | KUS | 10 | 0 |  |  |  | 0 |  | CS ÚRS 2022 01 |  | 2
PP |  |  |  | úhelník ochranný na ochranu svodu - 2000mm, Cu
VV
TS
P | 14 | 35441680 |  | podpěra vedení hromosvodu na hřebenáče - 120-200/60-100mm, Cu | KUS | 80 | 0 |  |  |  | 0 |  | CS ÚRS 2022 01 |  | 2
PP |  |  |  | podpěra vedení hromosvodu na hřebenáče - 120-200/60-100mm, Cu
VV
TS
P | 15 | 35441702 |  | podpěra vedení hromosvodu na taškové střechy, nerez | KUS | 230 | 0 |  |  |  | 0 |  | CS ÚRS 2022 01 |  | 2
PP |  |  |  | podpěra vedení hromosvodu na taškové střechy, nerez
VV
TS
P | 16 | 35441836 |  | držák ochranného úhelníku do zdiva FeZn | KUS | 50 | 0 |  |  |  | 0 |  | CS ÚRS 2022 01 |  | 2
PP |  |  |  | držák ochranného úhelníku do zdiva FeZn
VV
TS
P | 17 | 35442102 |  | stříška ochranná dolní Cu | KUS | 4 | 0 |  |  |  | 0 |  | CS ÚRS 2022 01 |  | 2
PP |  |  |  | stříška ochranná dolní Cu
VV
TS
P | 18 | 35442103 |  | stříška ochranná horní Cu | KUS | 4 | 0 |  |  |  | 0 |  | CS ÚRS 2022 01 |  | 2
PP |  |  |  | stříška ochranná horní Cu
VV
TS
P | 19 | 741420083 |  | Montáž hromosvodného vedení doplňků štítků k označení svodů | KUS | 10 | 0 |  |  |  | 0 |  | CS ÚRS 2022 01 |  | 2
PP |  |  |  | Montáž hromosvodného vedení doplňků štítků k označení svodů
VV
TS
P | 20 | 35442110 |  | štítek plastový - čísla svodů | KUS | 10 | 0 |  |  |  | 0 |  | CS ÚRS 2022 01 |  | 2
PP |  |  |  | štítek plastový - čísla svodů
VV
TS
P | 21 | 741420121 |  | Montáž oddáleného vedení izolační tyče | KUS | 4 | 0 |  |  |  | 0 |  | CS ÚRS 2022 01 |  | 2
PP |  |  |  | Montáž oddáleného vedení izolační tyče
VV
TS
P | 22 | 35442210 |  | tyč izolační GFK pro vodič, příložky a spoj. mat. FeZn 680 mm | KUS | 4 | 0 |  |  |  | 0 |  | CS ÚRS 2022 01 |  | 2
PP |  |  |  | tyč izolační GFK pro vodič, příložky a spoj. mat. FeZn 680 mm
VV
TS
P | 23 | 741430004 |  | Montáž jímacích tyčí délky do 3 m, na střešní hřeben | KUS | 7 | 0 |  |  |  | 0 |  | CS ÚRS 2022 01 |  | 2
PP |  |  |  | Montáž jímacích tyčí délky do 3 m, na střešní hřeben
VV
TS
P | 24 | 35441128 |  | tyč jímací s kovaným hrotem 1500mm nerez | KUS | 3 | 0 |  |  |  | 0 |  | CS ÚRS 2022 01 |  | 2
PP |  |  |  | tyč jímací s kovaným hrotem 1500mm nerez
VV
TS
P | 25 | 35441127 |  | tyč jímací s kovaným hrotem 1000mm nerez | KUS | 4 | 0 |  |  |  | 0 |  | CS ÚRS 2022 01 |  | 2
PP |  |  |  | tyč jímací s kovaným hrotem 1000mm nerez
VV
TS
P | 26 | 741820001 |  | Měření zemních odporů zemniče | KUS | 1 | 0 |  |  |  | 0 |  | CS ÚRS 2022 01 |  | 2
PP |  |  |  | Měření zemních odporů zemniče
VV
TS

## SO 20-71-01.46
SŽDC05 |  |  |  | Soupis prací objektu | [10 empty] | 3
6
S | Stavba: | Zm02_5423520037 |  | REKONSTRUKCE VÝPRAVNÍ BUDOVY V ŽST BENEŠOV NAD PLOUČNICÍ | [6 empty] | E.2 |  | Aspe | 0,00 | 2
O | Objekt: | E.2 |  | POZEMNÍ STAVEBNÍ OBJEKTY | [9 empty] | 15,00 | 2
Typ | Poř. číslo | Kód položky | Varianta | Název položky | MJ | Množství | Jednotková hmotnost | Celková hmotnost |  |  | Jednotková cena |  | Cenové soustavy | 21,00 | 2
Dodávka
[9 empty] | Jednotková | Celkem | Jednotková | Celkem |  |  |  | Počet položek s nulovou cenou
O1 |  | SO 20-71-01.46 |  | D.2.2.1 .- VNITŘNÍ VYBAVENÍ
SD |  | 978 |  | Vybavení interéru
P | 1 | 953943125 |  | Osazování drobných kovových předmětů výrobků ostatních jinde neuvedených do betonu se zajištěním polohy k bednění či k výztuži před zabetonováním hmotnosti přes | KUS | 1 | 0 |  |  |  | 0 |  | CS ÚRS 2022 01 |  | 2
PP |  |  |  | Osazování drobných kovových předmětů výrobků ostatních jinde neuvedených do betonu se zajištěním polohy k bednění či k výztuži před zabetonováním hmotnosti přes 30 do 120 kg/kus
VV |  |  |  | VERTIKALNI PŘEBALOVACI PULT '/viz vypis vybaveni - tabulka ks celkem/ 'Z6 1=1.000 [A] Celkem: 1=1.000 [B]
TS
P | 2 | R POL 1 |  | Z6 - vertikální přebalovací pult nástěnný 860x545x140 mm otevřený, materiál MDPE | KUS | 1 | 0 |  |  |  | 0 |  | [bez vazby na CS] |  | 2
PP |  |  |  | Z6 - vertikální přebalovací pult nástěnný 860x545x140 mm otevřený, materiál MDPE
VV
TS
P | 3 | 953943113 |  | Osazování drobných kovových předmětů výrobků ostatních jinde neuvedených do vynechaných či vysekaných kapes zdiva, se zajištěním polohy se zalitím maltou cement | KUS | 2 | 0 |  |  |  | 0 |  | CS ÚRS 2022 01 |  | 2
PP |  |  |  | Osazování drobných kovových předmětů výrobků ostatních jinde neuvedených do vynechaných či vysekaných kapes zdiva, se zajištěním polohy se zalitím maltou cementovou, hmotnosti přes 5 do 15 kg/kus
VV |  |  |  | ZRCADLA '/viz vypis vybaveni - tabulka ks celkem a priloha 01+02/ 'SKLOPNE INVALIDNI 'Z11 2=2.000 [A] Celkem: 2=2.000 [B]
TS
P | 4 | 634651R1 |  | Z11 - zrcadlo sklopné invalidní 400x600 mm, materiál nerez brus | KUS | 2 | 0 |  |  |  | 0 |  | R POLOŽKA |  | 2
PP |  |  |  | Z11 - zrcadlo sklopné invalidní 400x600 mm, materiál nerez brus
VV
TS
P | 5 | 72529172R |  | Z14 - Doplňky zařízení koupelen a záchodů nerezové matné madlo tvaru U dl.800 mm sklopné D+ M | SOUBOR | 2 | 0 |  |  |  | 0 |  | R POLOŽKA |  | 2
PP |  |  |  | Z14 - Doplňky zařízení koupelen a záchodů nerezové matné madlo tvaru U dl.800 mm sklopné D+ M
VV |  |  |  | VYBAVENI WC PRO TELESNE POSTIZENE '/viz vypis vybaveni - tabulka ks celkem a priloha 01+02/ 'Z14 2=2.000 [A] Celkem: 2=2.000 [B]
TS
P | 6 | 72529171R |  | Z13 - Doplňky zařízení koupelen a záchodů nerezové matné madlo tvari U dl. 900 mm pevné D+ M | SOUBOR | 2 | 0 |  |  |  | 0 |  | R POLOŽKA |  | 2
PP |  |  |  | Z13 - Doplňky zařízení koupelen a záchodů nerezové matné madlo tvari U dl. 900 mm pevné D+ M
VV |  |  |  | VYBAVENI WC PRO TEL.POSTIZENE '/viz vypis vybaveni - tabulka ks celkem a priloha 01+02/ 'Z13 2=2.000 [A] Celkem: 2=2.000 [B]
TS
P | 7 | 7252917R1 |  | Z22 - Doplňky zařízení koupelen a záchodů nerezové matné madlo tříbodové dl. 500 mm pevné D+ M | SOUBOR | 2 | 0 |  |  |  | 0 |  | R POLOŽKA |  | 2
PP |  |  |  | Z22 - Doplňky zařízení koupelen a záchodů nerezové matné madlo tříbodové dl. 500 mm pevné D+ M
VV |  |  |  | VYBAVENI WC PRO TEL.POSTIZENE '/viz vypis vybaveni - tabulka ks celkem a priloha 01+02/ 'Z13 2=2.000 [A] Celkem: 2=2.000 [B]
TS
P | 8 | 936124113 |  | Montáž lavičky parkové stabilní přichycené kotevními šrouby | KUS | 1 | 0 |  |  |  | 0 |  | CS ÚRS 2022 01 |  | 2
PP |  |  |  | Montáž lavičky parkové stabilní přichycené kotevními šrouby
VV |  |  |  | SEDACI NABYTEK DO INTERIERU (TYP A.3) 'JEN MONTAZ, DODAVKA INVESTORA '/viz vypis vybaveni - tabulka ks celkem a priloha 01+02/ 'Z21 1=1.000 [A] Celkem: 1=1.000 [B]
TS
P | 9 | 998766103 |  | Přesun hmot pro konstrukce truhlářské stanovený z hmotnosti přesunovaného materiálu vodorovná dopravní vzdálenost do 50 m v objektech výšky přes 12 do 24 m | T | 0.722 | 0 |  |  |  | 0 |  | CS ÚRS 2022 01 |  | 2
PP |  |  |  | Přesun hmot pro konstrukce truhlářské stanovený z hmotnosti přesunovaného materiálu vodorovná dopravní vzdálenost do 50 m v objektech výšky přes 12 do 24 m
VV
TS
P | 10 | 998766181 |  | Přesun hmot pro konstrukce truhlářské stanovený z hmotnosti přesunovaného materiálu Příplatek k ceně za přesun prováděný bez použití mechanizace pro jakoukoliv | T | 0.722 | 0 |  |  |  | 0 |  | CS ÚRS 2022 01 |  | 2
PP |  |  |  | Přesun hmot pro konstrukce truhlářské stanovený z hmotnosti přesunovaného materiálu Příplatek k ceně za přesun prováděný bez použití mechanizace pro jakoukoliv výšku objektu
VV
TS
SD |  | 978.1 |  | Venkovní vybavení
P | 11 | R POL 3 |  | Přístřešek na 3 nádoby s odpadem 2070x775x1150 mm D+ M | KUS | 4 | 0 |  |  |  | 0 |  | [bez vazby na CS] |  | 2
PP |  |  |  | Přístřešek na 3 nádoby s odpadem 2070x775x1150 mm D+ M
VV
TS
P | 12 | 936104213 |  | Montáž odpadkového koše přichycením kotevními šrouby | KUS | 3 | 0 |  |  |  | 0 |  | CS ÚRS 2022 01 |  | 2
PP |  |  |  | Montáž odpadkového koše přichycením kotevními šrouby
VV |  |  |  | SESTAVA NA UKLADANI TRIDENEHO ODPADU - (TYP B.3) 'JEN MONTAZ, DODAVKA INVESTORA '/viz tabulka vnitr. vybavení/ 'Z7 3=3.000 [A] Celkem: 3=3.000 [B]
TS
SD |  | 979 |  | Vybavení interiéru
P | 13 | 936001001 |  | Montáž prvků městské a zahradní architektury hmotnosti do 0,1 t | KUS | 11 | 0 |  |  |  | 0 |  | CS ÚRS 2022 01 |  | 2
PP |  |  |  | Montáž prvků městské a zahradní architektury hmotnosti do 0,1 t
VV |  |  |  | KVETNIK - NADOBA NA ROSTLINY '/viz tabulka PSV prvku / 'S9 11=11.000 [A] Celkem: 11=11.000 [B]
TS
P | 14 | 7491022R |  | S9 - květináč z odolného těžce hořlavého nekorodujícího materiálu 300x300xv.900 mm ocelový s antikorozní úpravou s vypalovaným lakem | KUS | 11 | 0 |  |  |  | 0 |  | R POLOŽKA |  | 2
PP |  |  |  | S9 - květináč z odolného těžce hořlavého nekorodujícího materiálu 300x300xv.900 mm ocelový s antikorozní úpravou s vypalovaným lakem
VV
TS
P | 15 | R POL 4 |  | Z5 - Skládací hliníkový žebřík dl.3,50 m, příčle s profilováním, s protiskluznými plast.patkami, nosnost 150 kg (kompl.dodávka dle požadavku PD, tabulka PSV pr | KUS | 3 | 0 |  |  |  | 0 |  | R POLOŽKA |  | 2
PP |  |  |  | Z5 - Skládací hliníkový žebřík dl.3,50 m, příčle s profilováním, s protiskluznými plast.patkami, nosnost 150 kg (kompl.dodávka dle požadavku PD, tabulka PSV prvků str.26)
VV
TS
P | 16 | 953943113 |  | Osazování drobných kovových předmětů výrobků ostatních jinde neuvedených do vynechaných či vysekaných kapes zdiva, se zajištěním polohy se zalitím maltou cement | KUS | 3 | 0 |  |  |  | 0 |  | CS ÚRS 2022 01 |  | 2
PP |  |  |  | Osazování drobných kovových předmětů výrobků ostatních jinde neuvedených do vynechaných či vysekaných kapes zdiva, se zajištěním polohy se zalitím maltou cementovou, hmotnosti přes 5 do 15 kg/kus
VV |  |  |  | MINCOVNI AUTOMAT - JEN MONTAZ, DODAVKA INVESTORA '/viz tabulka PSV prvku / 'S1 - (TYP A.2) 2=2.000 [A] 'S12 - (TYP B.2 S EUROKLICEM) 1=1.000 [B] Celkem: 2+1=3.000 [C]
TS
P | 17 | R POL 5 |  | Štítek s hmatovým orientačním znakem a nápisem v brailově písmu D+M vč.kotvení (ozn.WC, přebalovacího pultu atd.) | KUS | 8 | 0 |  |  |  | 0 |  | R POLOŽKA |  | 2
PP |  |  |  | Štítek s hmatovým orientačním znakem a nápisem v brailově písmu D+M vč.kotvení (ozn.WC, přebalovacího pultu atd.)
VV |  |  |  | INFO.TABULKY NA DVERICH '/viz tabulka PSV prvku / 'D13 1=1.000 [A] 'D22 2*1=2.000 [B] 'D28 1=1.000 [C] 'D29 1=1.000 [D] 'NA MINCOVNICH AUTOMATECH 'S1 2=2.000 [E] 'S12 1=1.000 [F] Celkem: 1+2+1+1+2+1=8.000 [G]
TS
SD |  | HZS |  | Hodinové zúčtovací sazby
P | 18 | HZS 1 |  | DMTŽ a likvidace stávajícího vnitřního vybavení vč.začištění | HOD | 24 | 0 |  |  |  | 0 |  | R POLOŽKA |  | 2
PP |  |  |  | DMTŽ a likvidace stávajícího vnitřního vybavení vč.začištění
VV
TS

## SO 20-75-01
SŽDC05 |  |  |  | Soupis prací objektu | [10 empty] | 3
6
S | Stavba: | Zm02_5423520037 |  | REKONSTRUKCE VÝPRAVNÍ BUDOVY V ŽST BENEŠOV NAD PLOUČNICÍ | [6 empty] | E.2 |  | Aspe | 0,00 | 2
O | Objekt: | E.2 |  | POZEMNÍ STAVEBNÍ OBJEKTY | [9 empty] | 15,00 | 2
Typ | Poř. číslo | Kód položky | Varianta | Název položky | MJ | Množství | Jednotková hmotnost | Celková hmotnost |  |  | Jednotková cena |  | Cenové soustavy | 21,00 | 2
Dodávka
[9 empty] | Jednotková | Celkem | Jednotková | Celkem |  |  |  | Počet položek s nulovou cenou
O1 |  | SO 20-75-01 |  | D.2.2.2 - STÁNÍ NA KOLA, DOBÍJENÍ KOL
SD |  | 1 |  | Zemní práce
P | 1 | 132212121 |  | Hloubení zapažených rýh šířky do 800 mm ručně s urovnáním dna do předepsaného profilu a spádu v hornině třídy těžitelnosti I skupiny 3 soudržných | M3 | 21.605 | 0 |  |  |  | 0 |  | CS ÚRS 2022 01 |  | 2
PP |  |  |  | Hloubení zapažených rýh šířky do 800 mm ručně s urovnáním dna do předepsaného profilu a spádu v hornině třídy těžitelnosti I skupiny 3 soudržných
VV |  |  |  | PRO ZAKLADOVE PASY 'OD UROVNE ZAMKOVE DLAZBY '/viz vykres c.01/ (0.80+1.50)*11.394*0.80=20.965 [A] 0.80*0.50*2*0.80=0.640 [B] Celkem: 20.965+0.64=21.605 [C]
TS
P | 2 | R997221873.901 | 901 | Poplatek za uložení stavebního odpadu na recyklační skládce (skládkovné) zeminy a kamení zatříděného do Katalogu odpadů pod kódem 17 05 04 VČETNĚ DOPRAVY | T | 38.889 | 0 |  |  |  | 0 |  | EVIDENČNÍ POL. |  | 2
PP |  |  |  | Poplatek za uložení stavebního odpadu na recyklační skládce (skládkovné) zeminy a kamení zatříděného do Katalogu odpadů pod kódem 17 05 04 VČETNĚ DOPRAVY
VV |  |  |  | ZEMINA Z VYKOPU 21.605*1.800=38.889 [A] Celkem: 38.889=38.889 [B]
TS |  |  |  | EVIDENČNÍ POLOŽKA. NEOCEŇOVAT v objektu SO/PS, položka se oceňuje pouze v objektu SO 90-90 EVIDENČNÍ POLOŽKA. NEOCEŇOVAT v objektu SO/PS, položka se oceňuje pouze v objektu SO 90-90 EVIDENČNÍ POLOŽKA. NEOCEŇOVAT v objektu SO/PS, položka se oceňuje pouze v objektu SO 90-90
SD |  | 2 |  | Zakládání
P | 3 | 274313711 |  | Základy z betonu prostého pasy betonu kamenem neprokládaného tř. C 20/25 | M3 | 21.605 | 0 |  |  |  | 0 |  | CS ÚRS 2022 01 |  | 2
PP |  |  |  | Základy z betonu prostého pasy betonu kamenem neprokládaného tř. C 20/25
VV |  |  |  | ZAKLADY PRISTRESKU NA KOLA '/viz vykres c.01 - odhad tr.betonu/ (0.80+1.50)*11.394*0.80=20.965 [A] 0.80*0.50*2*0.80=0.640 [B] Celkem: 20.965+0.64=21.605 [C]
TS
P | 4 | 274351121 |  | Bednění základů pasů rovné zřízení | M2 | 9.796 | 0 |  |  |  | 0 |  | CS ÚRS 2022 01 |  | 2
PP |  |  |  | Bednění základů pasů rovné zřízení
VV |  |  |  | TERENNI NEROVNOST (11.394+2.80)*2*0.20=5.678 [A] (9.794+0.50)*2*0.20=4.118 [B] Celkem: 5.678+4.118=9.796 [C]
TS
P | 5 | 274351122 |  | Bednění základů pasů rovné odstranění | M2 | 9.796 | 0 |  |  |  | 0 |  | CS ÚRS 2022 01 |  | 2
PP |  |  |  | Bednění základů pasů rovné odstranění
VV
TS
SD |  | 38 |  | Různé kompletní konstrukce
P | 6 | R POL 1 |  | Typový prosklený přístřešek na kola 10547x 2600 mm s ocel.kcí žárově zinkovanou s vypalovaným lakem, výplň bezpečnostní kalené sklo s polepy, střešní krytina 11 | KUS | 1 | 0 |  |  |  | 0 |  | R POLOŽKA |  | 2
PP |  |  |  | Typový prosklený přístřešek na kola 10547x 2600 mm s ocel.kcí žárově zinkovanou s vypalovaným lakem, výplň bezpečnostní kalené sklo s polepy, střešní krytina 11394x 2800 mm dutinkový polykarbonát - KOMPLETNÍ DODÁVKA DLE POŽADAVKU PD (vč.povrch.úpravy a kotvení)
VV
TS
SD |  | 9 |  | Ostatní konstrukce a práce, bourání
P | 7 | 95290111R |  | Vyčištění venkovních prostor | M2 | 33 | 0 |  |  |  | 0 |  | R POLOŽKA |  | 2
PP |  |  |  | Vyčištění venkovních prostor
VV |  |  |  | PO UKONCENI STAVEBNICH PRACI 11.00*3.00=33.000 [A] Celkem: 33=33.000 [B]
TS
SD |  | 979 |  | Vybavení interieru
P | 8 | 93617431R |  | Montáž stojanu na kola přichyceného kotevními šrouby 11 kol | KUS | 2 | 0 |  |  |  | 0 |  | R POLOŽKA |  | 2
PP |  |  |  | Montáž stojanu na kola přichyceného kotevními šrouby 11 kol
VV |  |  |  | TRUBKOVY STOJAN NA KOLA 'CELKEM 22 KS KOL '/viz vykres c.01/ 2=2.000 [A] Celkem: 2=2.000 [B]
TS
P | 9 | 7491015R |  | stojan na kola na 11 kol jednostranný, kov 580x51850x770mm - KOMPLETNÍ DODÁVKA DLE POŽADAVKU PD (vč.povrch.úpravy a kotvení) | KUS | 2 | 0 |  |  |  | 0 |  | R POLOŽKA |  | 2
PP |  |  |  | stojan na kola na 11 kol jednostranný, kov 580x51850x770mm - KOMPLETNÍ DODÁVKA DLE POŽADAVKU PD (vč.povrch.úpravy a kotvení)
VV
TS
P | 10 | 953943125 |  | Osazování drobných kovových předmětů výrobků ostatních jinde neuvedených do betonu se zajištěním polohy k bednění či k výztuži před zabetonováním hmotnosti přes | KUS | 2 | 0 |  |  |  | 0 |  | CS ÚRS 2022 01 |  | 2
PP |  |  |  | Osazování drobných kovových předmětů výrobků ostatních jinde neuvedených do betonu se zajištěním polohy k bednění či k výztuži před zabetonováním hmotnosti přes 30 do 120 kg/kus
VV |  |  |  | NABIJECI STANICE PRO ELEKTROKOLA '/viz vykres c.01/ 2=2.000 [A] Celkem: 2=2.000 [B]
TS
P | 11 | 3567117R |  | S8 - nabíjecí stanice vhodná do exteriéru pro elektrokola 346x750x750 napětí 230V/50Hz umístěná na zemi - nabíječ, konektor, jištění, běžná zásuvková vidlice s | KUS | 2 | 0 |  |  |  | 0 |  | R POLOŽKA |  | 2
PP |  |  |  | S8 - nabíjecí stanice vhodná do exteriéru pro elektrokola 346x750x750 napětí 230V/50Hz umístěná na zemi - nabíječ, konektor, jištění, běžná zásuvková vidlice s uzemněním - KOMPLETNÍ DODÁVKA S PARAMETRY DLE POŽADAVKU PD (vč.kotvení)
VV
TS
SD |  | 998 |  | Přesun hmot
P | 12 | 998018001 |  | Přesun hmot pro budovy občanské výstavby, bydlení, výrobu a služby ruční - bez užití mechanizace vodorovná dopravní vzdálenost do 100 m pro budovy s jakoukoliv | T | 54.031 | 0 |  |  |  | 0 |  | CS ÚRS 2022 01 |  | 2
PP |  |  |  | Přesun hmot pro budovy občanské výstavby, bydlení, výrobu a služby ruční - bez užití mechanizace vodorovná dopravní vzdálenost do 100 m pro budovy s jakoukoliv nosnou konstrukcí výšky do 6 m
VV
TS
SD |  | HZS |  | Hodinové zúčtovací sazby
P | 13 | HZS 1 |  | Ostatní pomocné a nezměřitelné práce - přesný počet hodin bude fakturován dle skutečnosti za hodinovou sazbu zhotovitele po odsouhlasení ve stavebním deníku (PO | HOD | 40 | 0 |  |  |  | 0 |  | R POLOŽKA |  | 2
PP |  |  |  | Ostatní pomocné a nezměřitelné práce - přesný počet hodin bude fakturován dle skutečnosti za hodinovou sazbu zhotovitele po odsouhlasení ve stavebním deníku (POLOŽKA ZAHRNUTA Z DŮVODU ZJIŠTĚNÍ VÝŠE HODINOVÉ SAZBY ZHOTOVITELE, NUTNÁ KONTROLA VYČERPANÝCH HODIN A ODEČET ZAHRNUTÝCH V TOMTO ROZPOČTU !!!)
VV |  |  |  | REKONSTRUKCE 'SKRYTE KONSTRUKCE A DETAILY NEODHALITELNE PROJEKTEM '/napr. vyskove vyrovnani, uprava dlazby a kotveni atd./ 40.00=40.000 [A] Celkem: 40=40.000 [B]
TS

## SO 20-77-01
SŽDC05 |  |  |  | Soupis prací objektu | [10 empty] | 3
6
S | Stavba: | Zm02_5423520037 |  | REKONSTRUKCE VÝPRAVNÍ BUDOVY V ŽST BENEŠOV NAD PLOUČNICÍ | [6 empty] | E.2 |  | Aspe | 0,00 | 2
O | Objekt: | E.2 |  | POZEMNÍ STAVEBNÍ OBJEKTY | [9 empty] | 15,00 | 2
Typ | Poř. číslo | Kód položky | Varianta | Název položky | MJ | Množství | Jednotková hmotnost | Celková hmotnost |  |  | Jednotková cena |  | Cenové soustavy | 21,00 | 2
Dodávka
[9 empty] | Jednotková | Celkem | Jednotková | Celkem |  |  |  | Počet položek s nulovou cenou
O1 |  | SO 20-77-01 |  | D.2.2.4 - ORIENTAČNÍ SYSTÉM
SD |  | 979 |  | Vybavení interieru - vnitřní orientační systém
P | 1 | 953943113 |  | Osazování drobných kovových předmětů výrobků ostatních jinde neuvedených do vynechaných či vysekaných kapes zdiva, se zajištěním polohy se zalitím maltou cement | KUS | 4 | 0 |  |  |  | 0 |  | CS ÚRS 2022 01 |  | 2
PP |  |  |  | Osazování drobných kovových předmětů výrobků ostatních jinde neuvedených do vynechaných či vysekaných kapes zdiva, se zajištěním polohy se zalitím maltou cementovou, hmotnosti přes 5 do 15 kg/kus
VV |  |  |  | ORIENTACNI SYSTEM 'KOMPLETNI DODAVKA A MONTAZ VC.KOTVENI '/viz TZ str.5-7 a vykres c.01 - legenda/ 'T.7- SMEROVA TABULE S PIKTOGRAMY - NASTUPISTE 1=1.000 [A] 'T.9 - ZAKLADNI PIKTOGRAM - OZNACENI VYTAHU 2=2.000 [B] 'T.18 - ZAKLADNI PIKTOGRAM - POLICIE CR 1=1.000 [C] Celkem: 1+2+1=4.000 [D]
TS
P | 2 | R POL 1 |  | T.7 - SMĚROVÁ TABULE S PIKTOGRAMY - NÁSTUPIŠTĚ - plechová tabule nepodsvícená 240x802 mm z pozink.plechu tl.2 mm se zinkovou vrstvou v barvě modré, písmo bílé | KUS | 1 | 0 |  |  |  | 0 |  | R POLOŽKA |  | 2
PP |  |  |  | T.7 - SMĚROVÁ TABULE S PIKTOGRAMY - NÁSTUPIŠTĚ - plechová tabule nepodsvícená 240x802 mm z pozink.plechu tl.2 mm se zinkovou vrstvou v barvě modré, písmo bílé (kompletní dodávka vč.kotvení do stěny dle požadavku PD viz výkres č.01-legenda)
VV |  |  |  | 1=1.000 [A] Celkem: 1=1.000 [B]
TS
P | 3 | R POL 2 |  | T.9 - ZÁKLADNÍ PIKTOGRAM - OZNACENI VYTAHU - plechová tabule nepodsvícená 240x640 mm z pozink.plechu tl.2 mm se zinkovou vrstvou v barvě modré, písmo bílé (kom | KUS | 2 | 0 |  |  |  | 0 |  | R POLOŽKA |  | 2
PP |  |  |  | T.9 - ZÁKLADNÍ PIKTOGRAM - OZNACENI VYTAHU - plechová tabule nepodsvícená 240x640 mm z pozink.plechu tl.2 mm se zinkovou vrstvou v barvě modré, písmo bílé (kompletní dodávka vč.kotvení do stěny výtahového tubusu dle požadavku PD viz výkres č.01-legenda)
VV |  |  |  | 2=2.000 [A] Celkem: 2=2.000 [B]
TS
P | 4 | R POL 3 |  | T.18 - ZÁKLADNÍ PIKTOGRAM - POLICIE ČR - plechová tabule nepodsvícená 240x702 mm z pozink.plechu tl.2 mm se zinkovou vrstvou v barvě modré, písmo bílé (komplet | KUS | 1 | 0 |  |  |  | 0 |  | R POLOŽKA |  | 2
PP |  |  |  | T.18 - ZÁKLADNÍ PIKTOGRAM - POLICIE ČR - plechová tabule nepodsvícená 240x702 mm z pozink.plechu tl.2 mm se zinkovou vrstvou v barvě modré, písmo bílé (kompletní dodávka vč.kotvení do stěny dle požadavku PD viz výkres č.01-legenda)
VV |  |  |  | 1=1.000 [A] Celkem: 1=1.000 [B]
TS
P | 5 | 953943112 |  | Osazování drobných kovových předmětů výrobků ostatních jinde neuvedených do vynechaných či vysekaných kapes zdiva, se zajištěním polohy se zalitím maltou cement | KUS | 4 | 0 |  |  |  | 0 |  | CS ÚRS 2022 01 |  | 2
PP |  |  |  | Osazování drobných kovových předmětů výrobků ostatních jinde neuvedených do vynechaných či vysekaných kapes zdiva, se zajištěním polohy se zalitím maltou cementovou, hmotnosti přes 1 do 5 kg/kus
VV |  |  |  | ORIENTACNI SYSTEM 'KOMPLETNI DODAVKA A MONTAZ VC.KOTVENI '/viz TZ str.5-7 a vykres c.01 - legenda/ 'T.8 - ZAKLADNÍ PIKTOGRAM - PRODEJ JIZDENEK 1=1.000 [A] 'T.10 - ZAKLADNI PIKTOGRAM - WC INVALIDE ATD. 1=1.000 [B] 'T.11 - ZAKLADNI PIKTOGRAM - WC MUZI 1=1.000 [C] 'T.12 - ZAKLADNI PIKTOGRAM - WC ZENY 1=1.000 [D] Celkem: 1+1+1+1=4.000 [E]
TS
P | 6 | R POL 4 |  | T.8 - ZÁKL.PIKTOGRAM - PRODEJ JÍZDENEK - plechová tabule nepodsvícená 240x240 mm z pozink.plechu tl.2 mm se zinkovou vrstvou v barvě modré, písmo bílé (komple | KUS | 1 | 0 |  |  |  | 0 |  | R POLOŽKA |  | 2
PP |  |  |  | T.8 - ZÁKL.PIKTOGRAM - PRODEJ JÍZDENEK - plechová tabule nepodsvícená 240x240 mm z pozink.plechu tl.2 mm se zinkovou vrstvou v barvě modré, písmo bílé (kompletní dodávka vč.kotvení do zdiva dle požadavku PD viz výkres č.01-legenda)
VV |  |  |  | 1=1.000 [A] Celkem: 1=1.000 [B]
TS
P | 7 | R POL 5 |  | T.10 - ZÁKL.PIKTOGRAM - WC INVALIDÉ, PŘEBALOVACÍ PULT - plechová tabule nepodsvícená 240x440 mm z pozink.plechu tl.2 mm se zinkovou vrstvou v barvě modré, písm | KUS | 1 | 0 |  |  |  | 0 |  | R POLOŽKA |  | 2
PP |  |  |  | T.10 - ZÁKL.PIKTOGRAM - WC INVALIDÉ, PŘEBALOVACÍ PULT - plechová tabule nepodsvícená 240x440 mm z pozink.plechu tl.2 mm se zinkovou vrstvou v barvě modré, písmo bílé (kompletní dodávka vč.kotvení do stěny dle požadavku PD viz výkres č.01-legenda)
VV |  |  |  | 1=1.000 [A] Celkem: 1=1.000 [B]
TS
P | 8 | R POL 6 |  | T.11 - ZÁKL.PIKTOGRAM - WC MUŽI - plechová tabule nepodsvícená 240x240 mm z pozink.plechu tl.2 mm se zinkovou vrstvou v barvě modré, písmo bílé (kompletní dodá | KUS | 1 | 0 |  |  |  | 0 |  | R POLOŽKA |  | 2
PP |  |  |  | T.11 - ZÁKL.PIKTOGRAM - WC MUŽI - plechová tabule nepodsvícená 240x240 mm z pozink.plechu tl.2 mm se zinkovou vrstvou v barvě modré, písmo bílé (kompletní dodávka vč.kotvení do stěny dle požadavku PD viz výkres č.01-legenda)
VV |  |  |  | 1=1.000 [A] Celkem: 1=1.000 [B]
TS
P | 9 | R POL 7 |  | T.12 - ZÁKL.PIKTOGRAM - WC ŽENY - plechová tabule nepodsvícená 240x240 mm z pozink.plechu tl.2 mm se zinkovou vrstvou v barvě modré, písmo bílé (kompletní dodá | KUS | 1 | 0 |  |  |  | 0 |  | R POLOŽKA |  | 2
PP |  |  |  | T.12 - ZÁKL.PIKTOGRAM - WC ŽENY - plechová tabule nepodsvícená 240x240 mm z pozink.plechu tl.2 mm se zinkovou vrstvou v barvě modré, písmo bílé (kompletní dodávka vč.kotvení do stěny dle požadavku PD viz výkres č.01-legenda)
VV |  |  |  | 1=1.000 [A] Celkem: 1=1.000 [B]
TS
P | 10 | R POL 8 |  | T.20 - ZÁKL.PIKTOGRAM - SKLOPNÉ MADLO - samolepící fólie 100x100 mm v barvě modré, písmo prizmatické vystouplé(kompletní D+ M s umístěním na stěnu dle požadavku | KUS | 1 | 0 |  |  |  | 0 |  | R POLOŽKA |  | 2
PP |  |  |  | T.20 - ZÁKL.PIKTOGRAM - SKLOPNÉ MADLO - samolepící fólie 100x100 mm v barvě modré, písmo prizmatické vystouplé(kompletní D+ M s umístěním na stěnu dle požadavku PD)
VV
TS
P | 11 | R POL 9 |  | T.21 - ZÁKL.PIKTOGRAM - PŘIVOLÁNÍ POMOCI - samolepící fólie 100x100 mm v barvě modré, písmo prizmatické vystouplé(kompletní D+ M s umístěním na stěnu dle požada | KUS | 2 | 0 |  |  |  | 0 |  | R POLOŽKA |  | 2
PP |  |  |  | T.21 - ZÁKL.PIKTOGRAM - PŘIVOLÁNÍ POMOCI - samolepící fólie 100x100 mm v barvě modré, písmo prizmatické vystouplé(kompletní D+ M s umístěním na stěnu dle požadavku PD)
VV
TS
P | 12 | 926931322 |  | Osazení staniční tabule koncového majáčku jakéhokoliv tvaru | KUS | 1 | 0 |  |  |  | 0 |  | CS ÚRS 2022 01 |  | 2
PP |  |  |  | Osazení staniční tabule koncového majáčku jakéhokoliv tvaru
VV |  |  |  | ORIENTACNI HLASOVE MAJACKY 'OSAZENÍ BEZ PRIPOJENI '/viz TZ str.7+8 / 'OHM 4 1=1.000 [A] Celkem: 1=1.000 [B]
TS
P | 13 | R POL 10 |  | OHM 4 - ORIENTAČNÍ HLASOVÝ MAJÁČEK pro zrakově postižené (kompletní D+ M s technickými návody a požadavky na zařízení - viz TZ ) | KUS | 1 | 0 |  |  |  | 0 |  | R POLOŽKA |  | 2
PP |  |  |  | OHM 4 - ORIENTAČNÍ HLASOVÝ MAJÁČEK pro zrakově postižené (kompletní D+ M s technickými návody a požadavky na zařízení - viz TZ )
VV
TS
P | 14 | 998766103 |  | Přesun hmot pro konstrukce truhlářské stanovený z hmotnosti přesunovaného materiálu vodorovná dopravní vzdálenost do 50 m v objektech výšky přes 12 do 24 m | T | 0.624 | 0 |  |  |  | 0 |  | CS ÚRS 2022 01 |  | 2
PP |  |  |  | Přesun hmot pro konstrukce truhlářské stanovený z hmotnosti přesunovaného materiálu vodorovná dopravní vzdálenost do 50 m v objektech výšky přes 12 do 24 m
VV
TS
P | 15 | 998766181 |  | Přesun hmot pro konstrukce truhlářské stanovený z hmotnosti přesunovaného materiálu Příplatek k ceně za přesun prováděný bez použití mechanizace pro jakoukoliv | T | 0.624 | 0 |  |  |  | 0 |  | CS ÚRS 2022 01 |  | 2
PP |  |  |  | Přesun hmot pro konstrukce truhlářské stanovený z hmotnosti přesunovaného materiálu Příplatek k ceně za přesun prováděný bez použití mechanizace pro jakoukoliv výšku objektu
VV
TS
SD |  | 979.1 |  | Vybavení interiéru - vnější orientačn systém
P | 16 | 926931322 |  | Osazení staniční tabule koncového majáčku jakéhokoliv tvaru | KUS | 3 | 0 |  |  |  | 0 |  | CS ÚRS 2022 01 |  | 2
PP |  |  |  | Osazení staniční tabule koncového majáčku jakéhokoliv tvaru
VV |  |  |  | OHM - ORIENTACNI HLASOVE MAJACKY 'OSAZENI BEZ PRIPOJENI '/viz TZ str.7+8 / 'OHM 1 1=1.000 [A] 'OHM 3 1=1.000 [B] 'OHM 5 1=1.000 [C] Celkem: 1+1+1=3.000 [D]
TS
P | 17 | R POL 11 |  | OHM 1+ OHM 3+ OHM 5 - ORIENTAČNÍ HLASOVÝ MAJÁČEK pro zrakově postižené (kompletní D+ M s technickými návody a požadavky na zařízení - viz TZ ) | KUS | 3 | 0 |  |  |  | 0 |  | R POLOŽKA |  | 2
PP |  |  |  | OHM 1+ OHM 3+ OHM 5 - ORIENTAČNÍ HLASOVÝ MAJÁČEK pro zrakově postižené (kompletní D+ M s technickými návody a požadavky na zařízení - viz TZ )
VV
TS
P | 18 | 953943125 |  | Osazování drobných kovových předmětů výrobků ostatních jinde neuvedených do betonu se zajištěním polohy k bednění či k výztuži před zabetonováním hmotnosti přes | KUS | 4 | 0 |  |  |  | 0 |  | CS ÚRS 2022 01 |  | 2
PP |  |  |  | Osazování drobných kovových předmětů výrobků ostatních jinde neuvedených do betonu se zajištěním polohy k bednění či k výztuži před zabetonováním hmotnosti přes 30 do 120 kg/kus
VV |  |  |  | ORIENTACNI TABULE 'KOMPLETNI DODAVKA A MONTAZ VC.KOTVENI '/viz TZ str.4 a vykres c.02/ 'PLECHOVA TABULE NEPODSVICENA 'T.1 2=2.000 [A] 'T.3 1=1.000 [B] 'TABULE PODSVICENA PROSVETLOVACI BURON 'T.2 1=1.000 [C] Celkem: 2+1+1=4.000 [D]
TS
P | 19 | R POL 12 |  | T.1 - NÁPIS BENEŠOV NAD PLOUČNICÍ - plechová tabule na fasádu nepodsvícená vel. 600x4850 mm z pozink.plechu tl.2 mm se zinkovou vrstvou v barvě modré, výška pís | KUS | 2 | 0 |  |  |  | 0 |  | R POLOŽKA |  | 2
PP |  |  |  | T.1 - NÁPIS BENEŠOV NAD PLOUČNICÍ - plechová tabule na fasádu nepodsvícená vel. 600x4850 mm z pozink.plechu tl.2 mm se zinkovou vrstvou v barvě modré, výška písma 360 mm fontem Arial tučné s piktogramem (kompletní dodávka vč.kotvení ke stojinám přístřešku dle požadavku PD viz výkres č.02-legenda)
VV
TS
P | 20 | R POL 13 |  | T.2 - NÁPIS BENEŠOV NAD PLOUČNICÍ - podsvícená tabule prosvětlovací buron z opálového plexiskla, nosná kce z pozink. plechu, vel. 600x4850 mm, výška písma 360 m | KUS | 1 | 0 |  |  |  | 0 |  | R POLOŽKA |  | 2
PP |  |  |  | T.2 - NÁPIS BENEŠOV NAD PLOUČNICÍ - podsvícená tabule prosvětlovací buron z opálového plexiskla, nosná kce z pozink. plechu, vel. 600x4850 mm, výška písma 360 mm fontem Arial tučně (kompletní dodávka vč.kotvení ke stojinám přístřešku dle požadavku PD viz výkres č.02-legenda)
VV
TS
P | 21 | R POL 14 |  | T.3 - NÁPIS BENEŠOV NAD PLOUČNICÍ - plechová tabule na fasádu nepodsvícená vel.600x5290 mm z pozink.plechu tl.2 mm se zinkovou vrstvou v barvě modré, výška písm | KUS | 1 | 0 |  |  |  | 0 |  | R POLOŽKA |  | 2
PP |  |  |  | T.3 - NÁPIS BENEŠOV NAD PLOUČNICÍ - plechová tabule na fasádu nepodsvícená vel.600x5290 mm z pozink.plechu tl.2 mm se zinkovou vrstvou v barvě modré, výška písma 360 mm fontem Arial tučné s piktogramem (kompletní dodávka vč.kotvení do fasády dle požadavku PD viz výkres č.02-legenda)
VV
TS
P | 22 | 953943123 |  | Osazování drobných kovových předmětů výrobků ostatních jinde neuvedených do betonu se zajištěním polohy k bednění či k výztuži před zabetonováním hmotnosti přes | KUS | 4 | 0 |  |  |  | 0 |  | CS ÚRS 2022 01 |  | 2
PP |  |  |  | Osazování drobných kovových předmětů výrobků ostatních jinde neuvedených do betonu se zajištěním polohy k bednění či k výztuži před zabetonováním hmotnosti přes 5 do 15 kg/kus
VV |  |  |  | ORIENTACNI TABULE 'KOMPLETNI DODAVKA A MONTAZ VC.KOTVENI '/viz TZ str.4-6 a vykres c.02/ 'SMEROVA TABULE S PIKTOGRAMY 'T.4-a 1=1.000 [A] 'T.4-c 1=1.000 [B] 'TABULE S PIKTOGRAMY 'T.6 1=1.000 [C] 'TABULE SE ZAKLAD.PIKTOGRAMY 'T.17 1=1.000 [D] Celkem: 1+1+1+1=4.000 [E]
TS
P | 23 | R POL 15 |  | T.4-a + T.4-c - SMĚROVÁ TABULE S PIKTOGRAMY - plechová tabule nepodsvícená 240x1300 a 240x1100 mm z pozink.plechu tl.2 mm se zinkovou vrstvou v barvě modré, | KUS | 2 | 0 |  |  |  | 0 |  | R POLOŽKA |  | 2
PP |  |  |  | T.4-a + T.4-c - SMĚROVÁ TABULE S PIKTOGRAMY - plechová tabule nepodsvícená 240x1300 a 240x1100 mm z pozink.plechu tl.2 mm se zinkovou vrstvou v barvě modré, písmo bílé (kompletní dodávka vč.kotvení do fasády dle požadavku PD)
VV |  |  |  | 1+1=2.000 [A] Celkem: 2=2.000 [B]
TS
P | 24 | R POL 16 |  | T.6 - TABULE S PIKTOGRAMY WC, PŘEBALOVACÍ PULT ATD. - plechová tabule nepodsvícená 440x1040 mm z pozink.plechu tl.2 mm se zinkovou vrstvou v barvě modré, písmo | KUS | 1 | 0 |  |  |  | 0 |  | R POLOŽKA |  | 2
PP |  |  |  | T.6 - TABULE S PIKTOGRAMY WC, PŘEBALOVACÍ PULT ATD. - plechová tabule nepodsvícená 440x1040 mm z pozink.plechu tl.2 mm se zinkovou vrstvou v barvě modré, písmo bílé (kompletní dodávka vč.kotvení nad dveřmi dle požadavku PD viz výkres č.02-legenda)
VV
TS
P | 25 | R POL 17 |  | T.17 - TABULE SE ZÁKL. PIKTOGRAMY- SMĚR JÍZDY - plechová tabule nepodsvícená 462x1335 mm z pozink.plechu tl.2 mm se zinkovou vrstvou v barvě modré, písmo bílé | KUS | 1 | 0 |  |  |  | 0 |  | R POLOŽKA |  | 2
PP |  |  |  | T.17 - TABULE SE ZÁKL. PIKTOGRAMY- SMĚR JÍZDY - plechová tabule nepodsvícená 462x1335 mm z pozink.plechu tl.2 mm se zinkovou vrstvou v barvě modré, písmo bílé (kompletní dodávka vč.kotvení do fasády dle požadavku PD viz výkres č.02-legenda)
VV
TS
P | 26 | 953943122 |  | Osazování drobných kovových předmětů výrobků ostatních jinde neuvedených do betonu se zajištěním polohy k bednění či k výztuži před zabetonováním hmotnosti přes | KUS | 18 | 0 |  |  |  | 0 |  | CS ÚRS 2022 01 |  | 2
PP |  |  |  | Osazování drobných kovových předmětů výrobků ostatních jinde neuvedených do betonu se zajištěním polohy k bednění či k výztuži před zabetonováním hmotnosti přes 1 do 5 kg/kus
VV |  |  |  | ORIENTACNI TABULE 'KOMPLETNI DODAVKA A MONTAZ VC.KOTVENI '/viz TZ str.4-6 a vykres c.02/ 'SMEROVE TABULE 'T.4-b 1=1.000 [A] 'T.4-d 3=3.000 [B] 'T.5 1=1.000 [C] 'ZAKLADNI PIKTOGRAMY 'T.13 3=3.000 [D] 'T.14 4=4.000 [E] 'T.15 1=1.000 [F] 'T.16 1=1.000 [G] Mezisoučet: 1+3+1+3+4+1+1=14.000 [H] 'STAVAJICI SMEROVE TABULE - DMTZ A ZPETNA MTZ BEZ DODANI 'T.22 2*2=4.000 [I] Mezisoučet: 4=4.000 [J] Celkem: 1+3+1+3+4+1+1+4=18.000 [K]
TS
P | 27 | R POL 18 |  | T.4-b + T4-d - SMĚROVÁ TABULE S PIKTOGRAMY - plechová tabule nepodsvícená 240x440 mm z pozink.plechu tl.2 mm se zinkovou vrstvou v barvě modré, písmo bílé (ko | KUS | 4 | 0 |  |  |  | 0 |  | R POLOŽKA |  | 2
PP |  |  |  | T.4-b + T4-d - SMĚROVÁ TABULE S PIKTOGRAMY - plechová tabule nepodsvícená 240x440 mm z pozink.plechu tl.2 mm se zinkovou vrstvou v barvě modré, písmo bílé (kompletní dodávka vč.kotvení na fasádě a na sloupku dle požadavku PD)
VV |  |  |  | 1+3=4.000 [A] Celkem: 4=4.000 [B]
TS
P | 28 | R POL 19 |  | T.5 - ZÁKL.PIKTOGRAM - DOPRAVNÍ KANCELÁŘ - plechová tabule nepodsvícená 240x240 mm z pozink.plechu tl.2 mm se zinkovou vrstvou v barvě modré, písmo bílé (kompl | KUS | 1 | 0 |  |  |  | 0 |  | R POLOŽKA |  | 2
PP |  |  |  | T.5 - ZÁKL.PIKTOGRAM - DOPRAVNÍ KANCELÁŘ - plechová tabule nepodsvícená 240x240 mm z pozink.plechu tl.2 mm se zinkovou vrstvou v barvě modré, písmo bílé (kompletní dodávka vč.kotvení vedle dveří dle požadavku PD viz výkres č.02-legenda)
VV |  |  |  | 1=1.000 [A] Celkem: 1=1.000 [B]
TS
P | 29 | R POL 20 |  | T.13 - ZÁKL.PIKTOGRAM - ZÁKAZ VSTUPU.... - plechová tabule nepodsvícená 240x240 mm z pozink.plechu tl.2 mm se zinkovou vrstvou v barvě modré, písmo bílé (kompl | KUS | 3 | 0 |  |  |  | 0 |  | R POLOŽKA |  | 2
PP |  |  |  | T.13 - ZÁKL.PIKTOGRAM - ZÁKAZ VSTUPU.... - plechová tabule nepodsvícená 240x240 mm z pozink.plechu tl.2 mm se zinkovou vrstvou v barvě modré, písmo bílé (kompletní dodávka vč.kotvení do dveří dle požadavku PD viz výkres č.02-legenda)
VV |  |  |  | 3=3.000 [A] Celkem: 3=3.000 [B]
TS
P | 30 | R POL 21 |  | T.14 - ZÁKL.PIKTOGRAM - ZÁKAZ KOUŘENÍ - plechová tabule nepodsvícená 240x240 mm z pozink.plechu tl.2 mm se zinkovou vrstvou v barvě modré, písmo bílé (kompletn | KUS | 4 | 0 |  |  |  | 0 |  | R POLOŽKA |  | 2
PP |  |  |  | T.14 - ZÁKL.PIKTOGRAM - ZÁKAZ KOUŘENÍ - plechová tabule nepodsvícená 240x240 mm z pozink.plechu tl.2 mm se zinkovou vrstvou v barvě modré, písmo bílé (kompletní dodávka vč.kotvení do fasády dle požadavku PD viz výkres č.02-legenda)
VV |  |  |  | 4=4.000 [A] Celkem: 4=4.000 [B]
TS
P | 31 | R POL 22 |  | T.15 - ZÁKL.PIKTOGRAM - ZÁKAZ VSTUPU - plechová tabule nepodsvícená 240x240 mm z pozink.plechu tl.2 mm se zinkovou vrstvou v barvě modré, písmo bílé (kompletní | KUS | 1 | 0 |  |  |  | 0 |  | R POLOŽKA |  | 2
PP |  |  |  | T.15 - ZÁKL.PIKTOGRAM - ZÁKAZ VSTUPU - plechová tabule nepodsvícená 240x240 mm z pozink.plechu tl.2 mm se zinkovou vrstvou v barvě modré, písmo bílé (kompletní dodávka vč.kotvení do dveří dle požadavku PD)
VV |  |  |  | 1=1.000 [A] Celkem: 1=1.000 [B]
TS
P | 32 | R POL 23 |  | T.16 - ZÁKL.PIKTOGRAM - SLUŽEBNÍ VCHOD - plechová tabule nepodsvícená 240x240 mm z pozink.plechu tl.2 mm se zinkovou vrstvou v barvě modré, písmo bílé (komplet | KUS | 1 | 0 |  |  |  | 0 |  | R POLOŽKA |  | 2
PP |  |  |  | T.16 - ZÁKL.PIKTOGRAM - SLUŽEBNÍ VCHOD - plechová tabule nepodsvícená 240x240 mm z pozink.plechu tl.2 mm se zinkovou vrstvou v barvě modré, písmo bílé (kompletní dodávka vč.kotvení do fasády dle požadavku PD viz výkres č.02-legenda)
VV |  |  |  | 1=1.000 [A] Celkem: 1=1.000 [B]
TS
P | 33 | 998766103 |  | Přesun hmot pro konstrukce truhlářské stanovený z hmotnosti přesunovaného materiálu vodorovná dopravní vzdálenost do 50 m v objektech výšky přes 12 do 24 m | T | 1.243 | 0 |  |  |  | 0 |  | CS ÚRS 2022 01 |  | 2
PP |  |  |  | Přesun hmot pro konstrukce truhlářské stanovený z hmotnosti přesunovaného materiálu vodorovná dopravní vzdálenost do 50 m v objektech výšky přes 12 do 24 m
VV
TS
P | 34 | 998766181 |  | Přesun hmot pro konstrukce truhlářské stanovený z hmotnosti přesunovaného materiálu Příplatek k ceně za přesun prováděný bez použití mechanizace pro jakoukoliv | T | 1.243 | 0 |  |  |  | 0 |  | CS ÚRS 2022 01 |  | 2
PP |  |  |  | Přesun hmot pro konstrukce truhlářské stanovený z hmotnosti přesunovaného materiálu Příplatek k ceně za přesun prováděný bez použití mechanizace pro jakoukoliv výšku objektu
VV
TS
SD |  | N00 |  | Nepojmenované práce
P | 35 | HZS 1 |  | DMTŽ a likvidace stávajícího orientačního systému | HOD | 32 | 0 |  |  |  | 0 |  | R POLOŽKA |  | 2
PP |  |  |  | DMTŽ a likvidace stávajícího orientačního systému
VV |  |  |  | STAVAJICI TABULKY, PIKTOGRAMY NA FASADE A UVNITR OBJEKTU 'VC.LIKVIDACE '/viz TZ str.3/ 32.00=32.000 [A] Celkem: 32=32.000 [B]
TS