## ZARIZ 1NP hala
OZN | SCHÉMA | POPIS | POČET | ROZMĚRY | POZN.
U1 |  | UMYVADLO | 2 | 600x500x180 mm | součástí plnění zhotovitele
závěsná instalace
materiál - nerez, mat
příslušenství - páková stojánková směšovací baterie + sifon
provedení - ANTIVANDAL
- umyvadlo s přepadem
Pozn. obrázek je pouze orientační

## ZARIZ 1NP OTV
OZN | SCHÉMA | POPIS | POČET | ROZMĚRY | POZN.
U2 |  | UMYVADLO | 3 | 600x500x180 mm | součástí plnění zhotovitele
závěsná instalace
materiál - nerez, mat
příslušenství - páková stojánková směšovací baterie + sifon
provedení - ANTIVANDAL
- umyvadlo s přepadem
Pozn. obrázek je pouze orientační
ZP1 |  | ZRCADLO | 3 | 500x400 mm | součástí plnění zhotovitele
nerezové s reflexním leštěným povrchem
rozměr - 500x400 mm
provedení - ANTIVANDAL, skryté upevnění
Pozn. obrázek je pouze orientační
ZP2 |  | DÁVKOVAČ MÝDLA | 3 | - | Není součástí plnění zhotovitele
nerezový dávkovač mýdla, matný
objem - 1 L
příslušenství - zámek
provedení - ANTIVANDAL
Pozn. obrázek je pouze orientační
ZP3 |  | ZÁSOBNÍK NA PAPÍROVÉ RUČNÍKY | 3 | - | Není součástí plnění zhotovitele
podomítková montaž
materiál - nerez, mat
objem - 600 utěrek
příslušenství - zámek
provedení - ANTIVANDAL, pod omítku
Pozn. obrázek je pouze orientační
ZP4 |  | KOŠ NA PAPÍROVÉ RUČNÍKY | 3 | - | Není součástí plnění zhotovitele
materiál - aluminiový, bílý
umístění - u umyvadla
objem - dle možností
Pozn. obrázek je pouze orientační
ZP5 |  | WC ŠTĚTKA | 4 | - | Není součástí plnění zhotovitele
stojací
materiál - nerez, plast
Pozn. obrázek je pouze orientační
WC |  | WC | 1 | 630x350x390/790 mm | součástí plnění zhotovitele
kombi komplet - zadní odpad
materiál -slinutý keram.střep - bílý
příslušenství - WC sedátko z tvrzenecho plastu, nerezové panty, upevňovací panty, odtok, vodorovný, nádržka se spodním napouštěním, dvojčinné splachování 3/6 litrů
provedení - stojící, 2 kotvcí šrouby M16
Pozn. obrázek je pouze orientační
ZP6 |  | ZÁSOBNÍK TOALETNÍHO PAPÍRU | 1 | - | Není součástí plnění zhotovitele
materiál - nerez, mat
rozměr - 260x130 mm
příslušenství - zámek
provedení - ANTIVANDAL
Pozn. obrázek je pouze orientační
ZP7 |  | KOŠ NA HYGIENICKÉ POTŘEBY | 2 | - | Není součástí plnění zhotovitele
materiál - nerez, mat
objem - 12 L
Pozn. obrázek je pouze orientační
ZP8 |  | HÁČEK NA OBLEČENÍ | 2 | - | Není součástí plnění zhotovitele
materiál - nerez, mat
provedení - závěsný - 2ks u toalety
Pozn. obrázek je pouze orientační
U3 |  | UMYVADLO | 1 | 660x465x60 mm | součástí plnění zhotovitele
závěsná instalace
materiál - keramické, bílé
příslušenství - páková stojánková směšovací baterie + sifon
provedení - ANTIVANDAL
- umyvadlo s přepadem
Pozn. obrázek je pouze orientační
U4 |  | VÝLEVKA | 1 | 475x360x390mm | součástí plnění zhotovitele
ochranna zadní stěna
závěsná instalace
materiál - keramické, bílé
příslušenství - plastová mřížka, baterie dřezová, nástěnná, paková - upevnění 2x šroub M6x70mm
Pozn. obrázek je pouze orientační
U4 |  | MONTÁŽNÍ RÁM PRO VÝLEVKU | 1 | - | součástí plnění zhotovitele
skrytá splachovací nádržka
provedení - instalace do zděné instalační předstěny
stavební hloubka - 150 mm
příslušenství - tlačítko
Pozn. obrázek je pouze orientační

## ZARIZ 1NP ST
OZN | SCHÉMA | POPIS | POČET | ROZMĚRY | POZN.
U2 |  | UMYVADLO | 2 | 600x500x180 mm | součástí plnění zhotovitele
závěsná instalace
materiál - nerez, mat
příslušenství - páková stojánková směšovací baterie + sifon
provedení - ANTIVANDAL
- umyvadlo s přepadem
Pozn. obrázek je pouze orientační
ZP1 |  | ZRCADLO | 2 | 500x400 mm | součástí plnění zhotovitele
nerezové s reflexním leštěným povrchem
rozměr - 500x400 mm
provedení - ANTIVANDAL, skryté upevnění
Pozn. obrázek je pouze orientační
ZP2 |  | DÁVKOVAČ MÝDLA | 2 | - | Není součástí plnění zhotovitele
nerezový dávkovač mýdla, matný
objem - 1 L
příslušenství - zámek
provedení - ANTIVANDAL
Pozn. obrázek je pouze orientační
ZP3 |  | ZÁSOBNÍK NA PAPÍROVÉ RUČNÍKY | 2 | - | Není součástí plnění zhotovitele
podomítková montaž
materiál - nerez, mat
objem - 600 utěrek
příslušenství - zámek
provedení - ANTIVANDAL, pod omítku
Pozn. obrázek je pouze orientační
ZP4 |  | KOŠ NA PAPÍROVÉ RUČNÍKY | 2 | - | Není součástí plnění zhotovitele
materiál - aluminiový, bílý
umístění - u umyvadla
objem - dle možností
Pozn. obrázek je pouze orientační
ZP5 |  | WC ŠTĚTKA | 1 | - | Není součástí plnění zhotovitele
stojací
materiál - nerez, plast
Pozn. obrázek je pouze orientační
WC |  | WC | 1 | 630x350x390/790 mm | součástí plnění zhotovitele
kombi komplet - zadní odpad
materiál -slinutý keram.střep - bílý
příslušenství - WC sedátko z tvrzenecho plastu, nerezové panty, upevňovací panty, odtok, vodorovný, nádržka se spodním napouštěním, dvojčinné splachování 3/6 litrů
provedení - stojící, 2 kotvcí šrouby M16
Pozn. obrázek je pouze orientační
ZP6 |  | ZÁSOBNÍK TOALETNÍHO PAPÍRU | 1 | - | Není součástí plnění zhotovitele
materiál - nerez, mat
rozměr - 260x130 mm
příslušenství - zámek
provedení - ANTIVANDAL
Pozn. obrázek je pouze orientační
ZP7 |  | KOŠ NA HYGIENICKÉ POTŘEBY | 2 | - | Není součástí plnění zhotovitele
materiál - nerez, mat
objem - 12 L
Pozn. obrázek je pouze orientační
ZP8 |  | HÁČEK NA OBLEČENÍ | 2 | - | Není součástí plnění zhotovitele
materiál - nerez, mat
provedení - závěsný - 2ks u toalety
Pozn. obrázek je pouze orientační
U3 |  | UMYVADLO | 1 | 660x465x60 mm | součástí plnění zhotovitele
závěsná instalace
materiál - keramické, bílé
příslušenství - páková stojánková směšovací baterie + sifon
provedení - ANTIVANDAL
- umyvadlo s přepadem
Pozn. obrázek je pouze orientační
U4 |  | VÝLEVKA | 1 | 475x360x390mm | součástí plnění zhotovitele
ochranna zadní stěna
závěsná instalace
materiál - keramické, bílé
příslušenství - plastová mřížka, baterie dřezová, nástěnná, paková - upevnění 2x šroub M6x70mm
Pozn. obrázek je pouze orientační
U4 |  | MONTÁŽNÍ RÁM PRO VÝLEVKU | 1 | - | součástí plnění zhotovitele
skrytá splachovací nádržka
provedení - instalace do zděné instalační předstěny
stavební hloubka - 150 mm
příslušenství - tlačítko
Pozn. obrázek je pouze orientační

## ZARIZ 2NP OTV
OZN | SCHÉMA | POPIS | POČET | ROZMĚRY | POZN.
U2 |  | UMYVADLO | 3 | 600x500x180 mm | součástí plnění zhotovitele
závěsná instalace
materiál - keramické, bílé
příslušenství - páková stojánková směšovací baterie + sifon
provedení - závěsný
- umyvadlo s přepadem
Pozn. obrázek je pouze orientační
ZP1 |  | ZRCADLO | 4 | 500x400 mm | součástí plnění zhotovitele
nerezové s reflexním leštěným povrchem
rozměr - 500x400 mm
provedení - skryté upevnění
Pozn. obrázek je pouze orientační
ZP2 |  | DÁVKOVAČ MÝDLA | 4 | - | Není součástí plnění zhotovitele
nerezový dávkovač mýdla, matný
objem - 1 L
příslušenství - zámek
provedení - závěsný
Pozn. obrázek je pouze orientační
ZP3 |  | ZÁSOBNÍK NA PAPÍROVÉ RUČNÍKY | 3 | - | Není součástí plnění zhotovitele
podomítková montaž
materiál - nerez, mat
objem - 600 utěrek
příslušenství - zámek
provedení - závěsný
Pozn. obrázek je pouze orientační
ZP4 |  | KOŠ NA PAPÍROVÉ RUČNÍKY | 3 | - | Není součástí plnění zhotovitele
materiál - aluminiový, bílý
umístění - u umyvadla
objem - dle možností
Pozn. obrázek je pouze orientační
P |  | PISUÁR | 3 | 540x310x340mm | součástí plnění zhotovitele
příslušenství - konzola, skrytý splachovač
pisuár se skrytým splachováním
ruční spláchnutí po použití
materiál - keramický - lesklý - bílý
provedení - závěsný
Pozn. obrázek je pouze orientační
ZP5 |  | WC ŠTĚTKA | 5 | - | Není součástí plnění zhotovitele
závěsná
materiál - nerez, plast
Pozn. obrázek je pouze orientační
WC |  | WC | 5 | 630x350x790mm | součástí plnění zhotovitele
závěsná instalace
materiál - keramický - bílý
příslušenství - WC sedátko z tvrzenecho plastu, nerezové panty, upevňovací panty, odtok, vodorovný, nádržka se spodním napouštěním, dvojčinné splachování 3/6 litrů
provedení - stojící, 2 kotvcí šrouby M16
Pozn. obrázek je pouze orientační
ZP6 |  | ZÁSOBNÍK TOALETNÍHO PAPÍRU | 5 | - | Není součástí plnění zhotovitele
materiál - nerez, mat
rozměr - 260x130 mm
příslušenství - zámek
provedení - závěsný
Pozn. obrázek je pouze orientační
ZP7 |  | KOŠ NA HYGIENICKÉ POTŘEBY | 5 | - | Není součástí plnění zhotovitele
materiál - nerez, mat
objem - 12 L
Pozn. obrázek je pouze orientační
ZP8 |  | HÁČEK NA OBLEČENÍ | 10 | - | Není součástí plnění zhotovitele
materiál - nerez, mat
provedení - závěsný - 2 ks u každé toalety
Pozn. obrázek je pouze orientační
S |  | SPRCHOVÁ VANIČKA | 4 | 900x900x30 mm | součástí plnění zhotovitele
čtvercová
materiál - akrilát, vč. nerezové vpusti
vanička uložena na soklu výšky 100mm
z lehčeného betonu - keramický obklad
Pozn. obrázek je pouze orientační
S |  | SPRCHOVÝ SYSTÉM S BATERIÍ | 4 | - | součástí plnění zhotovitele
provedení - instalace do zdi sprchového koutu - zajistit uchycení proti vlhkosti
materiál - mosaz - chrom
příslušenství - dvě sprchové hlavice, jedna
statická horní, druhá manipulativní s
délkou hadice 1100mm
baterie na manipulaci toku vody
Pozn. obrázek je pouze orientační
S |  | ZÁVĚS | 4 | bráno jako komplet závěs 1000x1800mm | Není součástí plnění zhotovitele
provedení - rozepření závěsové tyče mezi zdivo
materiál - kovová tyč s chormovou úpravou s polyesterovým závěsem
Pozn. obrázek je pouze orientační
D |  | ZAPUŠTĚNÝ DŘEZ | 2 | 600x500mm | Není součástí plnění zhotovitele
materiál - nerez
příslušenství - set dřezu a pákové baterie
provedení - zapuštěná instalace do kuchyšké linky
Pozn. obrázek je pouze orientační
Um |  | UMÝVÁTKO | 1 | 500x250x144mm | součástí plnění zhotovitele
závěsná instalace
materiál - keramické, bílé
příslušenství - páková stojánková směšovací baterie + sifon
provedení - ANTIVANDAL
- umyvadlo s přepadem
Pozn. obrázek je pouze orientační

## ZARIZ 2NP ST
OZN | SCHÉMA | POPIS | POČET | ROZMĚRY | POZN.
U2 |  | UMYVADLO | 4 | 600x500x180 mm | součástí plnění zhotovitele
závěsná instalace
materiál - keramické, bílé
příslušenství - páková stojánková směšovací baterie + sifon
provedení - závěsný
- umyvadlo s přepadem
Pozn. obrázek je pouze orientační
ZP1 |  | ZRCADLO | 5 | 500x400 mm | součástí plnění zhotovitele
nerezové s reflexním leštěným povrchem
rozměr - 500x400 mm
provedení - skryté upevnění
Pozn. obrázek je pouze orientační
ZP2 |  | DÁVKOVAČ MÝDLA | 5 | - | Není součástí plnění zhotovitele
nerezový dávkovač mýdla, matný
objem - 1 L
příslušenství - zámek
provedení - závěsný
Pozn. obrázek je pouze orientační
ZP3 |  | ZÁSOBNÍK NA PAPÍROVÉ RUČNÍKY | 4 | - | Není součástí plnění zhotovitele
podomítková montaž
materiál - nerez, mat
objem - 600 utěrek
příslušenství - zámek
provedení - závěsný
Pozn. obrázek je pouze orientační
ZP4 |  | KOŠ NA PAPÍROVÉ RUČNÍKY | 4 | - | Není součástí plnění zhotovitele
materiál - aluminiový, bílý
umístění - u umyvadla
objem - dle možností
Pozn. obrázek je pouze orientační
P |  | PISUÁR | 2 | 540x310x340mm | součástí plnění zhotovitele
příslušenství - konzola, skrytý splachovač
pisuár se skrytým splachováním
ruční spláchnutí po použití
materiál - keramický - lesklý - bílý
provedení - závěsný
Pozn. obrázek je pouze orientační
ZP5 |  | WC ŠTĚTKA | 5 | - | Není součástí plnění zhotovitele
závěsná
materiál - nerez, plast
Pozn. obrázek je pouze orientační
WC |  | WC | 5 | 630x350x790mm | součástí plnění zhotovitele
závěsná instalace
materiál - keramický - bílý
příslušenství - WC sedátko z tvrzenecho plastu, nerezové panty, upevňovací panty, odtok, vodorovný, nádržka se spodním napouštěním, dvojčinné splachování 3/6 litrů
provedení - stojící, 2 kotvcí šrouby M16
Pozn. obrázek je pouze orientační
ZP6 |  | ZÁSOBNÍK TOALETNÍHO PAPÍRU | 5 | - | Není součástí plnění zhotovitele
materiál - nerez, mat
rozměr - 260x130 mm
příslušenství - zámek
provedení - závěsný
Pozn. obrázek je pouze orientační
ZP7 |  | KOŠ NA HYGIENICKÉ POTŘEBY | 5 | - | Není součástí plnění zhotovitele
materiál - nerez, mat
objem - 12 L
Pozn. obrázek je pouze orientační
ZP8 |  | HÁČEK NA OBLEČENÍ | 10 | - | Není součástí plnění zhotovitele
materiál - nerez, mat
provedení - závěsný - 2 ks u každé toalety
Pozn. obrázek je pouze orientační
S1 |  | SPRCHOVÁ VANIČKA | 3 | 1100x900x30 mm | součástí plnění zhotovitele
obdelníková
materiál - akrilát, vč. nerezové vpusti
vanička uložena na soklu výšky 100mm
z lehčeného betonu - keramický obklad
Pozn. obrázek je pouze orientační
S |  | SPRCHOVÁ VANIČKA | 1 | 900x900x30 mm | součástí plnění zhotovitele
čtvercová
materiál - akrilát, vč. nerezové vpusti
vanička uložena na soklu výšky 100mm
z lehčeného betonu - keramický obklad
Pozn. obrázek je pouze orientační
S/S1 |  | SPRCHOVÝ SYSTÉM S BATERIÍ | 4 | - | součástí plnění zhotovitele
provedení - instalace do zdi sprchového koutu - zajistit uchycení proti vlhkosti
materiál - mosaz - chrom
příslušenství - dvě sprchové hlavice, jedna
statická horní, druhá manipulativní s
délkou hadice 1100mm
baterie na manipulaci toku vody
Pozn. obrázek je pouze orientační
S1 |  | ZÁVĚS | 1 | bráno jako komplet závěs 1300x1800mm | Není součástí plnění zhotovitele
provedení - rozepření závěsové tyče mezi zdivo
materiál - kovová tyč s chormovou úpravou s polyesterovým závěsem
Pozn. obrázek je pouze orientační
S |  | ZÁVĚS | 3 | bráno jako komplet závěs 1000x1800mm | Není součástí plnění zhotovitele
provedení - rozepření závěsové tyče mezi zdivo
materiál - kovová tyč s chormovou úpravou s polyesterovým závěsem
Pozn. obrázek je pouze orientační
D |  | ZAPUŠTĚNÝ DŘEZ | 2 | 600x500mm | Není součástí plnění zhotovitele
materiál - nerez
příslušenství - set dřezu a pákové baterie
provedení - zapuštěná instalace do kuchyšké linky
Pozn. obrázek je pouze orientační
Um |  | UMÝVÁTKO | 1 | 500x250x144mm | součástí plnění zhotovitele
závěsná instalace
materiál - keramické, bílé
příslušenství - páková stojánková směšovací baterie + sifon
provedení - ANTIVANDAL
- umyvadlo s přepadem
Pozn. obrázek je pouze orientační