## Rekapitulace stavby
Export Komplet | [23 empty] | VZ | 2.0 | ZAMOK |  |  |  |  | False | False | {ea7bca9d-0f80-44b2-ac01-888bdd2ce5eb}
[30 empty] | 0,01 | 21
[30 empty] | 0,01 | 15
|  | REKAPITULACE STAVBY | [14 empty] | v --- níže se nacházejí doplnkové a pomocné údaje k sestavám --- v | [11 empty] | Návod na vyplnění | 0,001
|  | Kód: |  |  |  |  | 635190019 | [21 empty] | Měnit lze pouze buňky se žlutým podbarvením! 1) v Rekapitulaci stavby vyplňte údaje o Uchazeči (přenesou se do ostatních sestav i v jiných listech) 2) na vybraných listech vyplňte v sestavě Soupis prací ceny u položek | 0,01
|  | Stavba: |  |  |  |  | Oprava mostu v km 107,986 v úseku Valašské Meziříčí - Frýdek - Místek | [22 empty] | 0,01
|  | KSO: | [11 empty] | CC-CZ: | [15 empty] | 0,01
|  | Místo: | [11 empty] | Datum: | [15 empty] | 0,01
0,01
|  | Zadavatel: | [11 empty] | IČ: | 70994234 | [14 empty] | 0,01
|  |  | Správa železnic s.o. OŘ Ostrava | [10 empty] | DIČ: | CZ70994234 | [14 empty] | 0,01
0,01
|  | Uchazeč: | [11 empty] | IČ: | Vyplň údaj | [14 empty] | 0,01
|  |  | Vyplň údaj | [10 empty] | DIČ: | Vyplň údaj | [14 empty] | 0,01
False
|  | Projektant: | [11 empty] | IČ: | [15 empty] | False
[14 empty] | DIČ: | [15 empty] | True
0,01
|  | Zpracovatel: | [11 empty] | IČ: | [15 empty] | 0,01
[14 empty] | DIČ: | [15 empty] | True
Poznámka:
Soupis prací je sestaven s využitím Cenové soustavy ÚRS. Položky, které pochází z této cenové soustavy, jsou ve sloupci 'Cenová soustava' označeny popisem 'CS ÚRS' a úrovní příslušného kalendářního pololetí. Veškeré další informace vymezující popis a podmínky použití těchto položek z Cenové soustavy, které nejsou uvedeny přímo v soupisu prací, jsou neomezeně dálkově k dispozici na webu podminky.urs.cz.
|  | Cena bez DPH | [11 empty] | 0
[8 empty] | Sazba daně |  | Základ daně |  |  |  | Výše daně
|  | DPH |  | základní |  |  |  | 21% |  | 0 |  |  |  | 0
|  |  |  | snížená |  |  |  | 15% |  | 0 |  |  |  | 0
|  |  |  | zákl. přenesená |  |  |  | 21% |  | 0 |  |  |  | 0
|  |  |  | sníž. přenesená |  |  |  | 15% |  | 0 |  |  |  | 0
|  |  |  | nulová |  |  |  | 0% |  | 0 |  |  |  | 0
|  | Cena s DPH | [6 empty] | v |  | CZK |  |  | 0
REKAPITULACE OBJEKTŮ STAVBY A SOUPISŮ PRACÍ
| Kód: | [6 empty] | 635190019
| Stavba: | [6 empty] | Oprava mostu v km 107,986 v úseku Valašské Meziříčí - Frýdek - Místek
| Místo: | [11 empty] | Datum:
| Zadavatel: | [6 empty] | Správa železnic s.o. OŘ Ostrava |  |  |  |  | Projektant: |  |  |  | Informatívní údaje z listů zakázek
| Uchazeč: | [11 empty] | Zpracovatel:
| Kód |  |  |  | Popis | [6 empty] | Cena bez DPH [CZK] |  |  | Cena s DPH [CZK] | Typ | z toho Ostat. náklady [CZK] | DPH [CZK] | Normohodiny [h] | DPH základní [CZK] | DPH snížená [CZK] | DPH základní přenesená [CZK] | DPH snížená přenesená [CZK] | Základna DPH základní | Základna DPH snížená | Základna DPH zákl. přenesená | Základna DPH sníž. přenesená | Základna DPH nulová
| Náklady stavby celkem | [10 empty] | 0 |  |  | 0 |  | 0 | 0 | 0 | 0 | 0 | 0 | 0 | 0 | 0 | 0 | 0 | 0 |  | D | 0 | ###NOIMPORT### | IMPORT | {ea7bca9d-0f80-44b2-ac01-888bdd2ce5eb} | {00000000-0000-0000-0000-000000000000}
|  | SO 01 |  |  |  | Most v km 107,986 | [5 empty] | 0 |  |  | 0 | STA | 0 | 0 | 0 | 0 | 0 | 0 | 0 | 0 | 0 | 0 | 0 | 0 |  | D | 1 | ###NOIMPORT### | IMPORT | {bdf0d0a6-df69-4fd9-98ad-c2e764ee3c1d} | {ea7bca9d-0f80-44b2-ac01-888bdd2ce5eb} | 2
/ |  |  | SO 01.1 |  |  |  | Most v km 107,986 - úprava železničního svršku |  |  |  |  | 0 |  |  | 0 | Soupis | 0 | 0 | 0 | 0 | 0 | 0 | 0 | 0 | 0 | 0 | 0 | 0 |  |  | 2 |  | IMPORT | {73cf745e-da45-42c1-acc5-23b609479342} | {bdf0d0a6-df69-4fd9-98ad-c2e764ee3c1d}
/ |  |  | SO 01.2 |  |  |  | Most v km 107,986 - most |  |  |  |  | 0 |  |  | 0 | Soupis | 0 | 0 | 0 | 0 | 0 | 0 | 0 | 0 | 0 | 0 | 0 | 0 |  |  | 2 |  | IMPORT | {239bc8f6-dd3c-4526-a253-e1db7060e93c} | {bdf0d0a6-df69-4fd9-98ad-c2e764ee3c1d}
/ |  |  | SO 01.3 |  |  |  | Most v km 107,986 - ochrana a úprava drážních sdělovacích kabelů |  |  |  |  | 0 |  |  | 0 | Soupis | 0 | 0 | 0 | 0 | 0 | 0 | 0 | 0 | 0 | 0 | 0 | 0 |  |  | 2 |  | IMPORT | {94577c22-ff4b-4c1b-be01-5c38d5d31724} | {bdf0d0a6-df69-4fd9-98ad-c2e764ee3c1d}
/ |  |  | SO 01.4 |  |  |  | Most v km 107,986 - ochrana a úprava mimodrážních sdělovacích kabelů |  |  |  |  | 0 |  |  | 0 | Soupis | 0 | 0 | 0 | 0 | 0 | 0 | 0 | 0 | 0 | 0 | 0 | 0 |  |  | 2 |  | IMPORT | {eb8db1b6-d72f-4b83-ad1d-ee11a4737a36} | {bdf0d0a6-df69-4fd9-98ad-c2e764ee3c1d}
/ |  |  | SO 01.5 |  |  |  | Most v km 107,986 - ochrana a úprava drážních zabezpečovacích kabelů |  |  |  |  | 0 |  |  | 0 | Soupis | 0 | 0 | 0 | 0 | 0 | 0 | 0 | 0 | 0 | 0 | 0 | 0 |  |  | 2 |  | IMPORT | {195562f6-2bc5-461d-a99b-c67d26847bbb} | {bdf0d0a6-df69-4fd9-98ad-c2e764ee3c1d}
|  | SO 02 |  |  |  | Most v km 109,622 | [5 empty] | 0 |  |  | 0 | STA | 0 | 0 | 0 | 0 | 0 | 0 | 0 | 0 | 0 | 0 | 0 | 0 |  | D | 1 | ###NOIMPORT### | IMPORT | {a9d92d47-859b-470b-ba46-74a63bdf978d} | {ea7bca9d-0f80-44b2-ac01-888bdd2ce5eb} | 2
/ |  |  | SO 02.1 |  |  |  | Most v km 109,622 - úprava železničního svršku |  |  |  |  | 0 |  |  | 0 | Soupis | 0 | 0 | 0 | 0 | 0 | 0 | 0 | 0 | 0 | 0 | 0 | 0 |  |  | 2 |  | IMPORT | {68f7dab6-d751-46c9-a385-dc08e3a96afa} | {a9d92d47-859b-470b-ba46-74a63bdf978d}
/ |  |  | SO 02.2 |  |  |  | Most v km 109,622 - most |  |  |  |  | 0 |  |  | 0 | Soupis | 0 | 0 | 0 | 0 | 0 | 0 | 0 | 0 | 0 | 0 | 0 | 0 |  |  | 2 |  | IMPORT | {6c47a56b-3b46-40df-a1bc-ff171c928e9a} | {a9d92d47-859b-470b-ba46-74a63bdf978d}
/ |  |  | SO 02.3 |  |  |  | Most v km 109,622 - ochrana a úprava drážních sdělovacích zařízení |  |  |  |  | 0 |  |  | 0 | Soupis | 0 | 0 | 0 | 0 | 0 | 0 | 0 | 0 | 0 | 0 | 0 | 0 |  |  | 2 |  | IMPORT | {747b3c9c-d9bc-4aba-b953-6cf01c089781} | {a9d92d47-859b-470b-ba46-74a63bdf978d}
/ |  |  | SO 02.4 |  |  |  | Most v km 109,622 - ochrana a úprava mimodrážních sdělovacích kabelů |  |  |  |  | 0 |  |  | 0 | Soupis | 0 | 0 | 0 | 0 | 0 | 0 | 0 | 0 | 0 | 0 | 0 | 0 |  |  | 2 |  | IMPORT | {1b068f56-1c67-42a7-b5ed-e1438f93a562} | {a9d92d47-859b-470b-ba46-74a63bdf978d}
/ |  |  | SO 02.5 |  |  |  | Most v km 109,622 - ochrana a úprava drážních zabezpečovacích kabelů |  |  |  |  | 0 |  |  | 0 | Soupis | 0 | 0 | 0 | 0 | 0 | 0 | 0 | 0 | 0 | 0 | 0 | 0 |  |  | 2 |  | IMPORT | {c2e157be-3312-4211-a65c-6ab88ea0ffb0} | {a9d92d47-859b-470b-ba46-74a63bdf978d}
/ |  | SO 03 |  |  |  | VRN + VON | [5 empty] | 0 |  |  | 0 | STA | 0 | 0 | 0 | 0 | 0 | 0 | 0 | 0 | 0 | 0 | 0 | 0 |  |  | 1 |  | IMPORT | {136149f5-9cfe-43b4-a859-51f44ba84339} | {ea7bca9d-0f80-44b2-ac01-888bdd2ce5eb} | 2

## SO 01.1 - Most v km 107,9...
{73cf745e-da45-42c1-acc5-23b609479342}
2
| KRYCÍ LIST SOUPISU PRACÍ | [7 empty] | v --- níže se nacházejí doplnkové a pomocné údaje k sestavám --- v | [8 empty] | False
Stavba:
Oprava mostu v km 107,986 v úseku Valašské Meziříčí - Frýdek - Místek
Objekt:
SO 01 - Most v km 107,986
Soupis:
SO 01.1 - Most v km 107,986 - úprava železničního svršku
| KSO: |  |  |  |  | CC-CZ:
| Místo: |  |  |  |  | Datum: | 0
| Zadavatel: |  |  |  |  | IČ: | 70994234
|  | Správa železnic s.o. OŘ Ostrava |  |  |  | DIČ: | CZ70994234
| Uchazeč: |  |  |  |  | IČ: | Vyplň údaj
|  | Vyplň údaj |  |  |  | DIČ: | Vyplň údaj
| Projektant: |  |  |  |  | IČ:
DIČ:
| Zpracovatel: |  |  |  |  | IČ:
DIČ:
Poznámka:
| Cena bez DPH | [5 empty] | 0
|  |  | Základ daně |  |  | Sazba daně | Výše daně
| DPH | základní | 0 |  |  | 21% | 0
|  | snížená | 0 |  |  | 15% | 0
|  | zákl. přenesená | 0 |  |  | 21% | 0
|  | sníž. přenesená | 0 |  |  | 15% | 0
|  | nulová | 0 |  |  | 0% | 0
| Cena s DPH |  |  | v | CZK |  | 0
REKAPITULACE ČLENĚNÍ SOUPISU PRACÍ
Stavba:
Oprava mostu v km 107,986 v úseku Valašské Meziříčí - Frýdek - Místek
Objekt:
SO 01 - Most v km 107,986
Soupis:
SO 01.1 - Most v km 107,986 - úprava železničního svršku
Místo: | [5 empty] | Datum: | 0
Zadavatel: |  |  | Správa železnic s.o. OŘ Ostrava |  |  | Projektant:
Uchazeč: |  |  | Vyplň údaj |  |  | Zpracovatel:
Kód dílu - Popis | [6 empty] | Cena celkem [CZK]
Náklady stavby celkem | [6 empty] | 0 | [11 empty] | -1
| HSV - Práce a dodávky HSV | [5 empty] | 0
| 5 - Komunikace pozemní | [5 empty] | 0
| OST - Ostatní | [5 empty] | 0
SOUPIS PRACÍ
Stavba:
Oprava mostu v km 107,986 v úseku Valašské Meziříčí - Frýdek - Místek
Objekt:
SO 01 - Most v km 107,986
Soupis:
SO 01.1 - Most v km 107,986 - úprava železničního svršku
Místo: | [5 empty] | Datum: | 0
Zadavatel: |  |  | Správa železnic s.o. OŘ Ostrava |  |  | Projektant:
Uchazeč: |  |  | Vyplň údaj |  |  | Zpracovatel:
PČ | Typ | Kód | Popis | MJ | Množství | J.cena [CZK] | Cena celkem [CZK] | Cenová soustava |  | DPH | J. Nh [h] | Nh celkem [h] | J. hmotnost [t] | Hmotnost celkem [t] | J. suť [t] | Suť Celkem [t]
Náklady soupisu celkem | [6 empty] | 0 |  |  |  |  | 0 |  | 259.1922 |  | 0 |  | D | -1 | [10 empty] | 0
| D | HSV | Práce a dodávky HSV |  |  |  | 0 |  |  |  |  | 0 |  | 259.1922 |  | 0 | 1 | D | 0 |  |  |  | ROZPOCET | [6 empty] | 0
| D | 5 | Komunikace pozemní |  |  |  | 0 |  |  |  |  | 0 |  | 259.1922 |  | 0 | 1 | D | 1 |  |  |  | ROZPOCET | [6 empty] | 0
1 | K | 5905023030 | Úprava povrchu stezky rozprostřením štěrkodrtě přes 5 do 10 cm | m2 | 20 |  | 0 | Sborník UOŽI 01 2022 |  | základní |  | 0 | 0 | 0 | 0 | 0 | 4 | K | 2 |  |  |  | ROZPOCET | 0 | 0 | 0 | 0 | 0 | 1 | 0 | 4 | -58973636
| PP |  | Úprava povrchu stezky rozprostřením štěrkodrtě přes 5 do 10 cm. Poznámka: 1. V cenách jsou započteny náklady na rozprostření a urovnání kameniva včetně zhutnění povrchu stezky. Platí pro nový i stávající stav. 2. V cenách nejsou obsaženy náklady na dodávku drtě. | [14 empty] | PP | 2
| VV |  | úprava povřrchu stezky | [14 empty] | VV | 2 | 1 | True | 0 | ROZPOCET
| VV |  | (4*10)*0,5 |  | 20 | [12 empty] | VV | 2 | 2 | True | 0 | ROZPOCET
| VV |  | Součet |  | 20 | [12 empty] | VV | 2 | 4 | True | 1 | ROZPOCET
2 | K | 5905025010 | Doplnění stezky štěrkodrtí ojediněle ručně | m3 | 2 |  | 0 | Sborník UOŽI 01 2022 |  | základní |  | 0 | 0 | 0 | 0 | 0 | 4 | K | 2 |  |  |  | ROZPOCET | 0 | 0 | 0 | 0 | 0 | 1 | 0 | 4 | -609857269
| PP |  | Doplnění stezky štěrkodrtí ojediněle ručně. Poznámka: 1. V cenách jsou započteny náklady na doplnění kameniva včetně rozprostření ojediněle ručně z vozíku nebo souvisle mechanizací z vozíků nebo železničních vozů. 2. V cenách nejsou obsaženy náklady na dodávku kameniva. | [14 empty] | PP | 2
| VV |  | přechodové oblasti mostního objektu | [14 empty] | VV | 2 | 1 | True | 0 | ROZPOCET
| VV |  | (4*10)*0,1*0,5 |  | 2 | [12 empty] | VV | 2 | 2 | True | 0 | ROZPOCET
| VV |  | Součet |  | 2 | [12 empty] | VV | 2 | 4 | True | 1 | ROZPOCET
3 | M | 5955101030 - R | Kamenivo drcené drť frakce 8/16 | t | 3.2 |  | 0 |  |  | základní |  | 0 | 1 | 3.2 | 0 | 0 | 8 | M | 2 |  |  |  | ROZPOCET | 0 | 0 | 0 | 0 | 0 | 1 | 0 | 4 | -1460786328
| PP |  | Kamenivo drcené drť frakce 8/16 | [14 empty] | PP | 2
| VV |  | přechodové oblasti mostního objektu | [14 empty] | VV | 2 | 1 | True | 0 | ROZPOCET
| VV |  | (4*10)*0,1*0,5*1,60"( objemová tíha kameniva 1,60t/m3) |  | 3.2 | [12 empty] | VV | 2 | 2 | True | 0 | ROZPOCET
| VV |  | Součet |  | 3.2 | [12 empty] | VV | 2 | 4 | True | 1 | ROZPOCET
4 | K | 5905035010 | Výměna KL malou těžící mechanizací mimo lavičku lože otevřené | m3 | 88.36 |  | 0 | Sborník UOŽI 01 2022 |  | základní |  | 0 | 0 | 0 | 0 | 0 | 4 | K | 2 |  |  |  | ROZPOCET | 0 | 0 | 0 | 0 | 0 | 1 | 0 | 4 | -1464989237
| PP |  | Výměna KL malou těžící mechanizací mimo lavičku lože otevřené. Poznámka: 1. V cenách jsou započteny náklady na odtěžení KL s použitím minirypadla, rozprostření výzisku na terén nebo naložení na dopravní prostředek, přehození kameniva, úprava KL do profilu a jeho případné snížení pod patou kolejnice. U výměny KL v celém profilu je v ceně započteno případné uvolnění, posun a dotažení pražce. 2. V cenách nejsou obsaženy náklady na podbití pražce, dodávku a doplnění kameniva. | [14 empty] | PP | 2
| VV |  | 2,0125*(1,23+10,57+10,29+1,2+24,7)"výměna KL |  | 96.58 | [12 empty] | VV | 2 | 2 | True | 0 | ROZPOCET
| VV |  | 0-(16+12+34)*(0,269*0,170*2,6)-8*0,26*0,16*2,55" odečet objemu pražců |  | -8.22 | [12 empty] | VV | 2 | 2 | True | 0 | ROZPOCET
| VV |  | Součet |  | 88.36 | [12 empty] | VV | 2 | 4 | True | 1 | ROZPOCET
5 | M | 5955101000 - R | Kamenivo drcené štěrk frakce 31,5/63 třídy BI | t | 254.919 |  | 0 |  |  | základní |  | 0 | 1 | 254.919 | 0 | 0 | 8 | M | 2 |  |  |  | ROZPOCET | 0 | 0 | 0 | 0 | 0 | 1 | 0 | 4 | -1553842037
| PP |  | Kamenivo drcené štěrk frakce 31,5/63 třídy BI | [14 empty] | PP | 2
| VV |  | 2,0125*(1,23+10,57+10,29+1,2+24,7)*1,70" zřízení nového KL (objemová tíha 1,7 t/m3) |  | 164.186 | [12 empty] | VV | 2 | 2 | True | 0 | ROZPOCET
| VV |  | 0-((16+12+34)*(0,238*0,215*2,6)-8*0,26*0,16*2,55)*1,7" odečet objemu pražců |  | -12.58 | [12 empty] | VV | 2 | 2 | True | 0 | ROZPOCET
| VV |  | (3,4*0,05)*(70+33+90+49,846+8,341+38,38+67,919)*1,7" kamenivo pro podbití |  | 103.313 | [12 empty] | VV | 2 | 2 | True | 0 | ROZPOCET
| VV |  | Součet |  | 254.919 | [12 empty] | VV | 2 | 4 | True | 1 | ROZPOCET
6 | K | 5905065010 | Samostatná úprava vrstvy kolejového lože pod ložnou plochou pražců v koleji | m2 | 163.166 |  | 0 | Sborník UOŽI 01 2022 |  | základní |  | 0 | 0 | 0 | 0 | 0 | 4 | K | 2 |  |  |  | ROZPOCET | 0 | 0 | 0 | 0 | 0 | 1 | 0 | 4 | 2023716126
| PP |  | Samostatná úprava vrstvy kolejového lože pod ložnou plochou pražců v koleji. Poznámka: 1. V cenách jsou započteny náklady na urovnání a homogenizaci vrstvy kameniva. 2. V cenách nejsou obsaženy náklady na dodávku a doplnění kameniva. | [14 empty] | PP | 2
| VV |  | 3,4*(1,23+10,57+10,29+1,2+24,7)"nově zřízené KL |  | 163.166 | [12 empty] | VV | 2 | 2 | True | 0 | ROZPOCET
| VV |  | Součet |  | 163.166 | [12 empty] | VV | 2 | 4 | True | 1 | ROZPOCET
7 | K | 5905105030 | Doplnění KL kamenivem souvisle strojně v koleji | m3 | 35.868 |  | 0 | Sborník UOŽI 01 2022 |  | základní |  | 0 | 0 | 0 | 0 | 0 | 4 | K | 2 |  |  |  | ROZPOCET | 0 | 0 | 0 | 0 | 0 | 1 | 0 | 4 | -21304698
| PP |  | Doplnění KL kamenivem souvisle strojně v koleji. Poznámka: 1. V cenách jsou započteny náklady na doplnění kameniva ojediněle ručně vidlemi a/nebo souvisle strojně z výsypných vozů případně nakladačem. 2. V cenách nejsou obsaženy náklady na dodávku kameniva. | [14 empty] | PP | 2
| VV |  | 0,05*3,4*(50+1,23+10,57+10,29+1,2+24,7+50+63) |  | 35.868 | [12 empty] | VV | 2 | 2 | True | 0 | ROZPOCET
| VV |  | Součet |  | 35.868 | [12 empty] | VV | 2 | 4 | True | 1 | ROZPOCET
8 | K | 5905105040 | Doplnění KL kamenivem souvisle strojně ve výhybce | m3 | 8.474 |  | 0 | Sborník UOŽI 01 2022 |  | základní |  | 0 | 0 | 0 | 0 | 0 | 4 | K | 2 |  |  |  | ROZPOCET | 0 | 0 | 0 | 0 | 0 | 1 | 0 | 4 | 1098405259
| PP |  | Doplnění KL kamenivem souvisle strojně ve výhybce. Poznámka: 1. V cenách jsou započteny náklady na doplnění kameniva ojediněle ručně vidlemi a/nebo souvisle strojně z výsypných vozů případně nakladačem. 2. V cenách nejsou obsaženy náklady na dodávku kameniva. | [14 empty] | PP | 2
| VV |  | 0,05*3,4*(49,846)" (49,46 - rozvinutá délka výhybky č. 6) |  | 8.474 | [12 empty] | VV | 2 | 2 | True | 0 | ROZPOCET
| VV |  | Součet |  | 8.474 | [12 empty] | VV | 2 | 4 | True | 1 | ROZPOCET
9 | K | 5906105010 | Demontáž pražce dřevěný | kus | 67 |  | 0 | Sborník UOŽI 01 2022 |  | základní |  | 0 | 0 | 0 | 0 | 0 | 4 | K | 2 |  |  |  | ROZPOCET | 0 | 0 | 0 | 0 | 0 | 1 | 0 | 4 | -657334392
| PP |  | Demontáž pražce dřevěný. Poznámka: 1. V cenách jsou započteny náklady na manipulaci, demontáž, odstrojení do součástí a uložení pražců. | [14 empty] | PP | 2
| VV |  | demontáž dřevěných pražců v přepólích a za výhybkou č. 6 | [14 empty] | VV | 2 | 1 | True | 0 | ROZPOCET
| VV |  | 14+16+37 |  | 67 | [12 empty] | VV | 2 | 2 | True | 0 | ROZPOCET
| VV |  | Součet |  | 67 | [12 empty] | VV | 2 | 4 | True | 1 | ROZPOCET
10 | K | 5906105020 | Demontáž pražce betonový | kus | 8 |  | 0 | Sborník UOŽI 01 2022 |  | základní |  | 0 | 0 | 0 | 0 | 0 | 4 | K | 2 |  |  |  | ROZPOCET | 0 | 0 | 0 | 0 | 0 | 1 | 0 | 4 | -2085253707
| PP |  | Demontáž pražce betonový. Poznámka: 1. V cenách jsou započteny náklady na manipulaci, demontáž, odstrojení do součástí a uložení pražců. | [14 empty] | PP | 2
| VV |  | demontáž pražců v ValMez předpólí a za výhybkou č. 6 | [14 empty] | VV | 2 | 1 | True | 0 | ROZPOCET
| VV |  | 4+4 |  | 8 | [12 empty] | VV | 2 | 2 | True | 0 | ROZPOCET
| VV |  | Součet |  | 8 | [12 empty] | VV | 2 | 4 | True | 1 | ROZPOCET
11 | K | 5906130035 | Montáž kolejového roštu v ose koleje pražce dřevěné nevystrojené tvar S49, 49E1 | km | 0.017 |  | 0 | Sborník UOŽI 01 2022 |  | základní |  | 0 | 0 | 0 | 0 | 0 | 4 | K | 2 |  |  |  | ROZPOCET | 0 | 0 | 0 | 0 | 0 | 1 | 0 | 4 | -1448794890
| PP |  | Montáž kolejového roštu v ose koleje pražce dřevěné nevystrojené tvar S49, 49E1. Poznámka: 1. V cenách jsou započteny náklady na manipulaci a montáž KR, u pražců dřevěných nevystrojených i na vrtání pražců. 2. V cenách nejsou obsaženy náklady na dodávku materiálu. | [14 empty] | PP | 2
| VV |  | montáž kolejového roštu na dř.pražcích a mostnicích | [14 empty] | VV | 2 | 1 | True | 0 | ROZPOCET
| VV |  | (11,14+1+2,39+1,2+1,2)*0,001 |  | 0.017 | [12 empty] | VV | 2 | 2 | True | 0 | ROZPOCET
| VV |  | Součet |  | 0.017 | [12 empty] | VV | 2 | 4 | True | 1 | ROZPOCET
12 | K | 5906130345 | Montáž kolejového roštu v ose koleje pražce betonové vystrojené tvar S49, 49E1 | km | 0.042 |  | 0 | Sborník UOŽI 01 2022 |  | základní |  | 0 | 0 | 0 | 0 | 0 | 4 | K | 2 |  |  |  | ROZPOCET | 0 | 0 | 0 | 0 | 0 | 1 | 0 | 4 | 1521353461
| PP |  | Montáž kolejového roštu v ose koleje pražce betonové vystrojené tvar S49, 49E1. Poznámka: 1. V cenách jsou započteny náklady na manipulaci a montáž KR, u pražců dřevěných nevystrojených i na vrtání pražců. 2. V cenách nejsou obsaženy náklady na dodávku materiálu. | [14 empty] | PP | 2
| VV |  | montáž kolejového roštu na bet.pražcích | [14 empty] | VV | 2 | 1 | True | 0 | ROZPOCET
| VV |  | (1,20+10,57+7,9+20,8+2,0)*0,001 |  | 0.042 | [12 empty] | VV | 2 | 2 | True | 0 | ROZPOCET
| VV |  | Součet |  | 0.042 | [12 empty] | VV | 2 | 4 | True | 1 | ROZPOCET
13 | K | 5906140035 | Demontáž kolejového roštu koleje v ose koleje pražce dřevěné tvar S49, T, 49E1 | km | 0.059 |  | 0 | Sborník UOŽI 01 2022 |  | základní |  | 0 | 0 | 0 | 0 | 0 | 4 | K | 2 |  |  |  | ROZPOCET | 0 | 0 | 0 | 0 | 0 | 1 | 0 | 4 | -865640761
| PP |  | Demontáž kolejového roštu koleje v ose koleje pražce dřevěné tvar S49, T, 49E1. Poznámka: 1. V cenách jsou započteny náklady na případné odstranění kameniva, rozebrání roštu do součástí, manipulaci, naložení výzisku na dopravní prostředek a uložení na úložišti. 2. V cenách nejsou obsaženy náklady na dopravu a vytřídění. | [14 empty] | PP | 2
| VV |  | demontáž kolejového roštu na dř.pražcích a mostnicích | [14 empty] | VV | 2 | 1 | True | 0 | ROZPOCET
| VV |  | (33,2+25,5)*0,001 |  | 0.059 | [12 empty] | VV | 2 | 2 | True | 0 | ROZPOCET
| VV |  | Součet |  | 0.059 | [12 empty] | VV | 2 | 4 | True | 1 | ROZPOCET
14 | K | 5906140155 | Demontáž kolejového roštu koleje v ose koleje pražce betonové tvar S49, T, 49E1 | km | 0.005 |  | 0 | Sborník UOŽI 01 2022 |  | základní |  | 0 | 0 | 0 | 0 | 0 | 4 | K | 2 |  |  |  | ROZPOCET | 0 | 0 | 0 | 0 | 0 | 1 | 0 | 4 | 1759278393
| PP |  | Demontáž kolejového roštu koleje v ose koleje pražce betonové tvar S49, T, 49E1. Poznámka: 1. V cenách jsou započteny náklady na případné odstranění kameniva, rozebrání roštu do součástí, manipulaci, naložení výzisku na dopravní prostředek a uložení na úložišti. 2. V cenách nejsou obsaženy náklady na dopravu a vytřídění. | [14 empty] | PP | 2
| VV |  | 8*0,675/1000 |  | 0.005 | [12 empty] | VV | 2 | 2 | True | 0 | ROZPOCET
| VV |  | Součet |  | 0.005 | [12 empty] | VV | 2 | 4 | True | 1 | ROZPOCET
15 | K | 5907015016 | Ojedinělá výměna kolejnic stávající upevnění tvar S49, T, 49E1 | m | 30 |  | 0 | Sborník UOŽI 01 2022 |  | základní |  | 0 | 0 | 0 | 0 | 0 | 4 | K | 2 |  |  |  | ROZPOCET | 0 | 0 | 0 | 0 | 0 | 1 | 0 | 4 | -1721265961
| PP |  | Ojedinělá výměna kolejnic stávající upevnění tvar S49, T, 49E1. Poznámka: 1. V cenách jsou započteny náklady na demontáž upevňovadel, výměnu kolejnic, dílů a součástí, úpravu dilatačních spár, pryžových podložek, montáž upevňovadel, zřízení nebo demontáž prozatímních styků a ošetření součástí mazivem. 2. V cenách nejsou započteny náklady na dělení kolejnic, zřízení svaru, demontáž nebo montáž styků. | [14 empty] | PP | 2
| VV |  | výměna kolejnic | [14 empty] | VV | 2 | 1 | True | 0 | ROZPOCET
| VV |  | 15,0*2 |  | 30 | [12 empty] | VV | 2 | 2 | True | 0 | ROZPOCET
| VV |  | Součet |  | 30 | [12 empty] | VV | 2 | 4 | True | 1 | ROZPOCET
16 | K | 5907050020 | Dělení kolejnic řezáním nebo rozbroušením soustavy S49 nebo T | kus | 28 |  | 0 | Sborník UOŽI 01 2022 |  | základní |  | 0 | 0 | 0 | 0 | 0 | 4 | K | 2 |  |  |  | ROZPOCET | 0 | 0 | 0 | 0 | 0 | 1 | 0 | 4 | -1850073086
| PP |  | Dělení kolejnic řezáním nebo rozbroušením soustavy S49 nebo T. Poznámka: 1. V cenách jsou započteny náklady na manipulaci, podložení, označení a provedení řezu kolejnice. | [14 empty] | PP | 2
| VV |  | řezání pilou stávajících kolejnic (začátek a konec opravy koleje) | [14 empty] | VV | 2 | 1 | True | 0 | ROZPOCET
| VV |  | 2*6 |  | 12 | [12 empty] | VV | 2 | 2 | True | 0 | ROZPOCET
| VV |  | řezání vložek ze stávajících kolejnic koleje č. 1 pro kolej č. 3 | [14 empty] | VV | 2 | 1 | True | 0 | ROZPOCET
| VV |  | 8 |  | 8 | [12 empty] | VV | 2 | 2 | True | 0 | ROZPOCET
| VV |  | řezání plamenem nových kolejnic (krácení kolejnic na délku cca 25 m) | [14 empty] | VV | 2 | 1 | True | 0 | ROZPOCET
| VV |  | 2*4 |  | 8 | [12 empty] | VV | 2 | 2 | True | 0 | ROZPOCET
| VV |  | Součet |  | 28 | [12 empty] | VV | 2 | 4 | True | 1 | ROZPOCET
17 | K | 5908005430 | Oprava kolejnicového styku demontáž spojek tv. S49 | styk | 4 |  | 0 | Sborník UOŽI 01 2022 |  | základní |  | 0 | 0 | 0 | 0 | 0 | 4 | K | 2 |  |  |  | ROZPOCET | 0 | 0 | 0 | 0 | 0 | 1 | 0 | 4 | -1894635328
| PP |  | Oprava kolejnicového styku demontáž spojek tv. S49. Poznámka: 1. V cenách jsou započteny náklady na výměnu, demontáž nebo montáž vnitřní spojky a/nebo celého styku a ošetření součástí mazivem. U přechodových spojek se použije položka s větším tvarem. 2. V cenách nejsou obsaženy náklady na dodávku materiálu. | [14 empty] | PP | 2
| VV |  | 4" demontáž spojek, které budou nahrazeny svary |  | 4 | [12 empty] | VV | 2 | 2 | True | 0 | ROZPOCET
| VV |  | Součet |  | 4 | [12 empty] | VV | 2 | 4 | True | 1 | ROZPOCET
18 | K | 5909040010 | Následná úprava GPK výhybky směrové a výškové uspořádání pražce dřevěné nebo ocelové | m | 86.436 |  | 0 | Sborník UOŽI 01 2022 |  | základní |  | 0 | 0 | 0 | 0 | 0 | 4 | K | 2 |  |  |  | ROZPOCET | 0 | 0 | 0 | 0 | 0 | 1 | 0 | 4 | -803177352
| PP |  | Následná úprava GPK výhybky směrové a výškové uspořádání pražce dřevěné nebo ocelové. Poznámka: 1. V cenách jsou započteny náklady na úpravu směrového a výškového uspořádání strojní linkou ASP s přesným zaměřením její prostorové polohy po konsolidaci KL, úpravu KL pluhem a měření mezních stavebních odchylek dle ČSN, měření technologických veličin a předání tištěných výstupů objednateli. 2. V cenách nejsou obsaženy náklady na zaměření APK, doplnění a dodávku kameniva a snížení KL pod patou kolejnice. | [14 empty] | PP | 2
| P |  | Poznámka k položce: Rozvinutá délka výhybky=m | [14 empty] | P | 2
| VV |  | směrová a výšková úprava koleje (3. podbití): | [14 empty] | VV | 2 | 1 | True | 0 | ROZPOCET
| VV |  | 0"v evid. km 107,900 - 107,970 koleje č. 1 |  | 0 | [12 empty] | VV | 2 | 2 | True | 0 | ROZPOCET
| VV |  | 2,39+1,2" v evid. km 107,970 - 108,002 |  | 3.59 | [12 empty] | VV | 2 | 2 | True | 0 | ROZPOCET
| VV |  | 1*33"v evid. km 108,002 - 108,035 koleje č. 1 |  | 33 | [12 empty] | VV | 2 | 2 | True | 0 | ROZPOCET
| VV |  | 0" v evid. km 108,035 - 108,060 koleje č. 1 |  | 0 | [12 empty] | VV | 2 | 2 | True | 0 | ROZPOCET
| VV |  | 0"v evid. km 108,060 - 108,150 koleje č. 1 |  | 0 | [12 empty] | VV | 2 | 2 | True | 0 | ROZPOCET
| VV |  | 1*49,846"rozvinutá délka výhybky č. 6 |  | 49.846 | [12 empty] | VV | 2 | 2 | True | 0 | ROZPOCET
| VV |  | 0"mezi výhybkami č. 6 a 5 koleje č. 3 |  | 0 | [12 empty] | VV | 2 | 2 | True | 0 | ROZPOCET
| VV |  | Součet |  | 86.436 | [12 empty] | VV | 2 | 4 | True | 1 | ROZPOCET
19 | K | 5909040020 | Následná úprava GPK výhybky směrové a výškové uspořádání pražce betonové | m | 318.11 |  | 0 | Sborník UOŽI 01 2022 |  | základní |  | 0 | 0 | 0 | 0 | 0 | 4 | K | 2 |  |  |  | ROZPOCET | 0 | 0 | 0 | 0 | 0 | 1 | 0 | 4 | 2118318549
| PP |  | Následná úprava GPK výhybky směrové a výškové uspořádání pražce betonové. Poznámka: 1. V cenách jsou započteny náklady na úpravu směrového a výškového uspořádání strojní linkou ASP s přesným zaměřením její prostorové polohy po konsolidaci KL, úpravu KL pluhem a měření mezních stavebních odchylek dle ČSN, měření technologických veličin a předání tištěných výstupů objednateli. 2. V cenách nejsou obsaženy náklady na zaměření APK, doplnění a dodávku kameniva a snížení KL pod patou kolejnice. | [14 empty] | PP | 2
| P |  | Poznámka k položce: Rozvinutá délka výhybky=m | [14 empty] | P | 2
| VV |  | směrová a výšková úprava koleje (3. podbití): | [14 empty] | VV | 2 | 1 | True | 0 | ROZPOCET
| VV |  | 1*70"v evid. km 107,900 - 107,970 koleje č. 1 |  | 70 | [12 empty] | VV | 2 | 2 | True | 0 | ROZPOCET
| VV |  | 10,57+7,90" v evid. km 107,970 - 108,002 |  | 18.47 | [12 empty] | VV | 2 | 2 | True | 0 | ROZPOCET
| VV |  | 0"v evid. km 108,002 - 108,035 koleje č. 1 |  | 0 | [12 empty] | VV | 2 | 2 | True | 0 | ROZPOCET
| VV |  | 1*25" v evid. km 108,035 - 108,060 koleje č. 1 |  | 25 | [12 empty] | VV | 2 | 2 | True | 0 | ROZPOCET
| VV |  | 1*90"v evid. km 108,060 - 108,150 koleje č. 1 |  | 90 | [12 empty] | VV | 2 | 2 | True | 0 | ROZPOCET
| VV |  | 0"rozvinutá délka výhybky č. 6 |  | 0 | [12 empty] | VV | 2 | 2 | True | 0 | ROZPOCET
| VV |  | 1*(8,341+38,380+67,919)"mezi výhybkami č. 6 a 5 koleje č. 3 |  | 114.64 | [12 empty] | VV | 2 | 2 | True | 0 | ROZPOCET
| VV |  | Součet |  | 318.11 | [12 empty] | VV | 2 | 4 | True | 1 | ROZPOCET
20 | K | 5909042010 | Přesná úprava GPK výhybky směrové a výškové uspořádání pražce dřevěné nebo ocelové | m | 172.872 |  | 0 | Sborník UOŽI 01 2022 |  | základní |  | 0 | 0 | 0 | 0 | 0 | 4 | K | 2 |  |  |  | ROZPOCET | 0 | 0 | 0 | 0 | 0 | 1 | 0 | 4 | -2035907732
| PP |  | Přesná úprava GPK výhybky směrové a výškové uspořádání pražce dřevěné nebo ocelové. Poznámka: 1. V cenách jsou započteny náklady na úpravu směrového a výškového uspořádání strojní linkou ASP s přesným zaměřením její prostorové polohy, úpravu KL pluhem a měření mezních stavebních odchylek dle ČSN, měření technologických veličin a předání tištěných výstupů objednateli. 2. V cenách nejsou obsaženy náklady na zaměření APK, doplnění a dodávku kameniva a snížení KL pod patou kolejnice. | [14 empty] | PP | 2
| VV |  | směrová a výšková úprava koleje (1. a 2. podbití): | [14 empty] | VV | 2 | 1 | True | 0 | ROZPOCET
| VV |  | pro kolej č. 1 v evid. km 107,9 - 108,15 (v délce 250 m) | [14 empty] | VV | 2 | 1 | True | 0 | ROZPOCET
| VV |  | pro kolej č. 3 v délce 147,837 m | [14 empty] | VV | 2 | 1 | True | 0 | ROZPOCET
| VV |  | 0"v evid. km 107,900 - 107,970 koleje č. 1 |  | 0 | [12 empty] | VV | 2 | 2 | True | 0 | ROZPOCET
| VV |  | 2*(2,39+1,2)" v evid. km 107,970 - 108,002 |  | 7.18 | [12 empty] | VV | 2 | 2 | True | 0 | ROZPOCET
| VV |  | 2*33"v evid. km 108,002 - 108,035 koleje č. 1 |  | 66 | [12 empty] | VV | 2 | 2 | True | 0 | ROZPOCET
| VV |  | 0" v evid. km 108,035 - 108,060 koleje č. 1 |  | 0 | [12 empty] | VV | 2 | 2 | True | 0 | ROZPOCET
| VV |  | 0"v evid. km 108,060 - 108,150 koleje č. 1 |  | 0 | [12 empty] | VV | 2 | 2 | True | 0 | ROZPOCET
| VV |  | 2*49,846"rozvinutá délka výhybky č. 6 |  | 99.692 | [12 empty] | VV | 2 | 2 | True | 0 | ROZPOCET
| VV |  | 2*0"mezi výhybkami č. 6 a 5 koleje č. 3 |  | 0 | [12 empty] | VV | 2 | 2 | True | 0 | ROZPOCET
| VV |  | Součet |  | 172.872 | [12 empty] | VV | 2 | 4 | True | 1 | ROZPOCET
21 | K | 5909042020 | Přesná úprava GPK výhybky směrové a výškové uspořádání pražce betonové | m | 636.22 |  | 0 | Sborník UOŽI 01 2022 |  | základní |  | 0 | 0 | 0 | 0 | 0 | 4 | K | 2 |  |  |  | ROZPOCET | 0 | 0 | 0 | 0 | 0 | 1 | 0 | 4 | -1513911415
| PP |  | Přesná úprava GPK výhybky směrové a výškové uspořádání pražce betonové. Poznámka: 1. V cenách jsou započteny náklady na úpravu směrového a výškového uspořádání strojní linkou ASP s přesným zaměřením její prostorové polohy, úpravu KL pluhem a měření mezních stavebních odchylek dle ČSN, měření technologických veličin a předání tištěných výstupů objednateli. 2. V cenách nejsou obsaženy náklady na zaměření APK, doplnění a dodávku kameniva a snížení KL pod patou kolejnice. | [14 empty] | PP | 2
| P |  | Poznámka k položce: Rozvinutá délka výhybky=m | [14 empty] | P | 2
| VV |  | směrová a výšková úprava koleje (1. a 2. podbití) | [14 empty] | VV | 2 | 1 | True | 0 | ROZPOCET
| VV |  | pro kolej č. 1 v evid. km 107,9 - 108,150 (v délce 250 m) | [14 empty] | VV | 2 | 1 | True | 0 | ROZPOCET
| VV |  | pro kolej č. 3 v délce 147,837 m | [14 empty] | VV | 2 | 1 | True | 0 | ROZPOCET
| VV |  | 2*70"v evid. km 107,900 - 107,970 koleje č. 1 |  | 140 | [12 empty] | VV | 2 | 2 | True | 0 | ROZPOCET
| VV |  | 2*(10,57+7,90)" v evid. km 107,970 - 108,002 |  | 36.94 | [12 empty] | VV | 2 | 2 | True | 0 | ROZPOCET
| VV |  | 0"v evid. km 108,002 - 108,035 koleje č. 1 |  | 0 | [12 empty] | VV | 2 | 2 | True | 0 | ROZPOCET
| VV |  | 2*25" v evid. km 108,035 - 108,060 koleje č. 1 |  | 50 | [12 empty] | VV | 2 | 2 | True | 0 | ROZPOCET
| VV |  | 2*90"v evid. km 108,060 - 108,150 koleje č. 1 |  | 180 | [12 empty] | VV | 2 | 2 | True | 0 | ROZPOCET
| VV |  | 0"rozvinutá délka výhybky č. 6 |  | 0 | [12 empty] | VV | 2 | 2 | True | 0 | ROZPOCET
| VV |  | 2*(147,837-33,197)"mezi výhybkami č. 6 a 5 koleje č. 3 |  | 229.28 | [12 empty] | VV | 2 | 2 | True | 0 | ROZPOCET
| VV |  | Součet |  | 636.22 | [12 empty] | VV | 2 | 4 | True | 1 | ROZPOCET
22 | K | 5910020130 | Svařování kolejnic termitem plný předehřev standardní spára svar jednotlivý tv. S49 | svar | 18 |  | 0 | Sborník UOŽI 01 2022 |  | základní |  | 0 | 0 | 0 | 0 | 0 | 4 | K | 2 |  |  |  | ROZPOCET | 0 | 0 | 0 | 0 | 0 | 1 | 0 | 4 | 856060341
| PP |  | Svařování kolejnic termitem plný předehřev standardní spára svar jednotlivý tv. S49. Poznámka: 1. V cenách jsou započteny náklady na vybrání kameniva z mezipražcového prostoru, demontáž upevňovadel, směrové a výškové vyrovnání kolejnic, provedení svaru, montáž upevňovadel, vizuální kontrola, měření geometrie svaru. 2. V cenách nejsou obsaženy náklady na kontrolu svaru ultrazvukem, podbití pražců a demontáž styku. | [14 empty] | PP | 2
| VV |  | 10"počet svarů na koleji č. 1 (včetně dvou svarů - nastavení potřebné délky kolejnic na mostě) |  | 10 | [12 empty] | VV | 2 | 2 | True | 0 | ROZPOCET
| VV |  | 8" počet svarů na koleji č. 3 |  | 8 | [12 empty] | VV | 2 | 2 | True | 0 | ROZPOCET
| VV |  | Součet |  | 18 | [12 empty] | VV | 2 | 4 | True | 1 | ROZPOCET
23 | K | 5910035030 | Dosažení dovolené upínací teploty v BK prodloužením kolejnicového pásu v koleji tv. S49 | svar | 2 |  | 0 | Sborník UOŽI 01 2022 |  | základní |  | 0 | 0 | 0 | 0 | 0 | 4 | K | 2 |  |  |  | ROZPOCET | 0 | 0 | 0 | 0 | 0 | 1 | 0 | 4 | -399854369
| PP |  | Dosažení dovolené upínací teploty v BK prodloužením kolejnicového pásu v koleji tv. S49. Poznámka: 1. V cenách jsou započteny náklady na montáž a demontáž napínacího zařízení nebo ohřevu kolejnic a udržování potřebného prodloužení kolejnicového pásu. 2. V cenách nejsou obsaženy náklady na demontáž upevňovadel a kolejnicových spojek. | [14 empty] | PP | 2
| VV |  | 2" předpokládaná lokace závěrných svarů v km 107,96881 |  | 2 | [12 empty] | VV | 2 | 2 | True | 0 | ROZPOCET
| VV |  | Součet |  | 2 | [12 empty] | VV | 2 | 4 | True | 1 | ROZPOCET
24 | K | 5910040320 | Umožnění volné dilatace kolejnice demontáž upevňovadel s osazením kluzných podložek rozdělení pražců "d" | m | 547.112 |  | 0 | Sborník UOŽI 01 2022 |  | základní |  | 0 | 0 | 0 | 0 | 0 | 4 | K | 2 |  |  |  | ROZPOCET | 0 | 0 | 0 | 0 | 0 | 1 | 0 | 4 | -368063887
| PP |  | Umožnění volné dilatace kolejnice demontáž upevňovadel s osazením kluzných podložek rozdělení pražců "d". Poznámka: 1. V cenách jsou započteny náklady na uvolnění, demontáž a rovnoměrné prodloužení nebo zkrácení kolejnice, vyznačení značek a vedení dokumentace. 2. V cenách nejsou obsaženy náklady na demontáž kolejnicových spojek. | [14 empty] | PP | 2
| VV |  | 2*193,941-2*(35,271-2,040)" v koleji č. 1 v km 107,91881 - 108,112751 |  | 321.42 | [12 empty] | VV | 2 | 2 | True | 0 | ROZPOCET
| VV |  | 2*(49,846+24+15+24)" v koleji č. 3 |  | 225.692 | [12 empty] | VV | 2 | 2 | True | 0 | ROZPOCET
| VV |  | Součet |  | 547.112 | [12 empty] | VV | 2 | 4 | True | 1 | ROZPOCET
25 | K | 5910040420 | Umožnění volné dilatace kolejnice montáž upevňovadel s odstraněním kluzných podložek rozdělení pražců "d" | m | 547.112 |  | 0 | Sborník UOŽI 01 2022 |  | základní |  | 0 | 0 | 0 | 0 | 0 | 4 | K | 2 |  |  |  | ROZPOCET | 0 | 0 | 0 | 0 | 0 | 1 | 0 | 4 | 1837651850
| PP |  | Umožnění volné dilatace kolejnice montáž upevňovadel s odstraněním kluzných podložek rozdělení pražců "d". Poznámka: 1. V cenách jsou započteny náklady na uvolnění, demontáž a rovnoměrné prodloužení nebo zkrácení kolejnice, vyznačení značek a vedení dokumentace. 2. V cenách nejsou obsaženy náklady na demontáž kolejnicových spojek. | [14 empty] | PP | 2
| VV |  | 2*193,941-2*(35,271-2,040)" v koleji č. 1 v km 107,91881 - 108,112751 |  | 321.42 | [12 empty] | VV | 2 | 2 | True | 0 | ROZPOCET
| VV |  | 2*(49,846+24+15+24)" v koleji č. 3 |  | 225.692 | [12 empty] | VV | 2 | 2 | True | 0 | ROZPOCET
| VV |  | Součet |  | 547.112 | [12 empty] | VV | 2 | 4 | True | 1 | ROZPOCET
26 | K | 5911683030 | Demontáž MDZ s pohyblivým jazykem pražce dřevěné tv. S49 | kus | 2 |  | 0 | Sborník UOŽI 01 2022 |  | základní |  | 0 | 0 | 0 | 0 | 0 | 4 | K | 2 |  |  |  | ROZPOCET | 0 | 0 | 0 | 0 | 0 | 1 | 0 | 4 | 537147964
| PP |  | Demontáž MDZ s pohyblivým jazykem pražce dřevěné tv. S49. Poznámka: 1. V cenách jsou započteny náklady na demontáž do součástí a naložení na dopravní prostředek. | [14 empty] | PP | 2
| P |  | Poznámka k položce: MDZ v obou kolejnicových pásech | [14 empty] | P | 2
27 | M | 5958140000 - R | Podkladnice žebrová tv. S4 | kus | 16 |  | 0 |  |  | základní |  | 0 | 0.00852 | 0.13632 | 0 | 0 | 8 | M | 2 |  |  |  | ROZPOCET | 0 | 0 | 0 | 0 | 0 | 1 | 0 | 4 | 1100354564
| PP |  | Podkladnice žebrová tv. S4 | [14 empty] | PP | 2
| VV |  | (8)*2"podkladnice pro nově dodané dřevěné pražce |  | 16 | [12 empty] | VV | 2 | 2 | True | 0 | ROZPOCET
| VV |  | Součet |  | 16 | [12 empty] | VV | 2 | 4 | True | 1 | ROZPOCET
28 | M | 5958158005 - R | Podložka pryžová pod patu kolejnice S49 183/126/6 | kus | 16 |  | 0 |  |  | základní |  | 0 | 0.00018 | 0.00288 | 0 | 0 | 8 | M | 2 |  |  |  | ROZPOCET | 0 | 0 | 0 | 0 | 0 | 1 | 0 | 4 | 60035655
| PP |  | Podložka pryžová pod patu kolejnice S49 183/126/6 | [14 empty] | PP | 2
| VV |  | 2*8" na dřevěné pražce |  | 16 | [12 empty] | VV | 2 | 2 | True | 0 | ROZPOCET
| VV |  | Součet |  | 16 | [12 empty] | VV | 2 | 4 | True | 1 | ROZPOCET
29 | M | 5958158005.R | Podložka pryžová pod patu kolejnice S49 - mostnicová | kus | 40 |  | 0 |  |  | základní |  | 0 | 0.00018 | 0.0072 | 0 | 0 | 8 | M | 2 |  |  |  | ROZPOCET | 0 | 0 | 0 | 0 | 0 | 1 | 0 | 4 | -1792128546
| PP |  | Podložka pryžová pod patu kolejnice S49 - mostnicová | [14 empty] | PP | 2
| VV |  | 2*(18+2)" podložky pod podkladnice S4M |  | 40 | [12 empty] | VV | 2 | 2 | True | 0 | ROZPOCET
| VV |  | Součet |  | 40 | [12 empty] | VV | 2 | 4 | True | 1 | ROZPOCET
30 | M | 5958158070 - R | Podložka polyetylenová pod podkladnici 380/160/2 (S4, R4) | kus | 16 |  | 0 |  |  | základní |  | 0 | 9e-05 | 0.00144 | 0 | 0 | 8 | M | 2 |  |  |  | ROZPOCET | 0 | 0 | 0 | 0 | 0 | 1 | 0 | 4 | 402276729
| PP |  | Podložka polyetylenová pod podkladnici 380/160/2 (S4, R4) | [14 empty] | PP | 2
| VV |  | 2*8" dřevěné pražce |  | 16 | [12 empty] | VV | 2 | 2 | True | 0 | ROZPOCET
| VV |  | Součet |  | 16 | [12 empty] | VV | 2 | 4 | True | 1 | ROZPOCET
31 | M | 5958158080 - R | Podložka z penefolu pod podkladnici 390/210/5 | kus | 40 |  | 0 |  |  | základní |  | 0 | 0.00019 | 0.0076 | 0 | 0 | 8 | M | 2 |  |  |  | ROZPOCET | 0 | 0 | 0 | 0 | 0 | 1 | 0 | 4 | -2077871642
| PP |  | Podložka z penefolu pod podkladnici 390/210/5 | [14 empty] | PP | 2
| VV |  | (18+2)*2" podložky pod podkladnice na mostnicích a pozednicích |  | 40 | [12 empty] | VV | 2 | 2 | True | 0 | ROZPOCET
| VV |  | Součet |  | 40 | [12 empty] | VV | 2 | 4 | True | 1 | ROZPOCET
32 | M | 5958140010 - R | Podkladnice žebrová tv. S4M | kus | 40 |  | 0 |  |  | základní |  | 0 | 0.01167 | 0.4668 | 0 | 0 | 8 | M | 2 |  |  |  | ROZPOCET | 0 | 0 | 0 | 0 | 0 | 1 | 0 | 4 | -900848726
| PP |  | Podkladnice žebrová tv. S4M | [14 empty] | PP | 2
| VV |  | 2*(18+2)" podkladnice pro mostnice a pozednice |  | 40 | [12 empty] | VV | 2 | 2 | True | 0 | ROZPOCET
| VV |  | Součet |  | 40 | [12 empty] | VV | 2 | 4 | True | 1 | ROZPOCET
33 | M | 5958128010 - R | Komplety ŽS 4 (šroub RS 1, matice M 24, podložka Fe6, svěrka ŽS4) | kus | 32 |  | 0 |  |  | základní |  | 0 | 0.00123 | 0.03936 | 0 | 0 | 8 | M | 2 |  |  |  | ROZPOCET | 0 | 0 | 0 | 0 | 0 | 1 | 0 | 4 | -1168275908
| PP |  | Komplety ŽS 4 (šroub RS 1, matice M 24, podložka Fe6, svěrka ŽS4) | [14 empty] | PP | 2
| VV |  | 2*2*8"tuhé upevnění na dřevěných pražcích |  | 32 | [12 empty] | VV | 2 | 2 | True | 0 | ROZPOCET
| VV |  | Součet |  | 32 | [12 empty] | VV | 2 | 4 | True | 1 | ROZPOCET
34 | M | 5958128005 - R | Komplety Skl 24 (šroub RS 0, matice M 22, podložka Uls 6) | kus | 80 |  | 0 |  |  | základní |  | 0 | 0.00111 | 0.0888 | 0 | 0 | 8 | M | 2 |  |  |  | ROZPOCET | 0 | 0 | 0 | 0 | 0 | 1 | 0 | 4 | 1366616920
| PP |  | Komplety Skl 24 (šroub RS 0, matice M 22, podložka Uls 6) | [14 empty] | PP | 2
| VV |  | 2*2*(2+18)"pružné upevnění na mostnicích a pozednicích |  | 80 | [12 empty] | VV | 2 | 2 | True | 0 | ROZPOCET
| VV |  | Součet |  | 80 | [12 empty] | VV | 2 | 4 | True | 1 | ROZPOCET
35 | M | 5958128000 - R | Komplety Skl 14 (svěrka Skl 14, vrtule R1,podložka Uls7) | kus | 140 |  | 0 |  |  | základní |  | 0 | 0.00105 | 0.147 | 0 | 0 | 8 | M | 2 |  |  |  | ROZPOCET | 0 | 0 | 0 | 0 | 0 | 1 | 0 | 4 | 1620270919
| PP |  | Komplety Skl 14 (svěrka Skl 14, vrtule R1,podložka Uls7) | [14 empty] | PP | 2
| VV |  | 2*2*(70/2)" komplety na 1/2 dodaných betonových pražců |  | 140 | [12 empty] | VV | 2 | 2 | True | 0 | ROZPOCET
| VV |  | Součet |  | 140 | [12 empty] | VV | 2 | 4 | True | 1 | ROZPOCET
36 | M | 5958158045 - R | Podložka pryžová pod patu kolejnice Zw 900 NT-125 | kus | 140 |  | 0 |  |  | základní |  | 0 | 0.00011 | 0.0154 | 0 | 0 | 8 | M | 2 |  |  |  | ROZPOCET | 0 | 0 | 0 | 0 | 0 | 1 | 0 | 4 | -1205682850
| PP |  | Podložka pryžová pod patu kolejnice Zw 900 NT-125 | [14 empty] | PP | 2
| VV |  | 2*(70)" podložka pod patu kolejnice na betonových pražcích |  | 140 | [12 empty] | VV | 2 | 2 | True | 0 | ROZPOCET
| VV |  | Součet |  | 140 | [12 empty] | VV | 2 | 4 | True | 1 | ROZPOCET
37 | M | 5958134075 - R | Součásti upevňovací vrtule R1(145) | kus | 224 |  | 0 |  |  | základní |  | 0 | 0.00052 | 0.11648 | 0 | 0 | 512 | M | 2 |  |  |  | ROZPOCET | 0 | 0 | 0 | 0 | 0 | 1 | 0 | 512 | -200973662
| PP |  | Součásti upevňovací vrtule R1(145) | [14 empty] | PP | 2
| VV |  | (2+18+8)*4*2"vrtule R1 pro nově dodané dřevěné pražce + mostnice a pozednice |  | 224 | [12 empty] | VV | 2 | 2 | True | 0 | ROZPOCET
| VV |  | Součet |  | 224 | [12 empty] | VV | 2 | 4 | True | 1 | ROZPOCET
38 | M | 5958134040 - R | Součásti upevňovací kroužek pružný dvojitý Fe 6 | kus | 224 |  | 0 |  |  | základní |  | 0 | 9e-05 | 0.02016 | 0 | 0 | 512 | M | 2 |  |  |  | ROZPOCET | 0 | 0 | 0 | 0 | 0 | 1 | 0 | 512 | -1444103827
| PP |  | Součásti upevňovací kroužek pružný dvojitý Fe 6 | [14 empty] | PP | 2
| VV |  | (18+2+8)*4*2"pružné kroužky pro vrtule na pozednicích, mostnicích a dřevěných pražcích |  | 224 | [12 empty] | VV | 2 | 2 | True | 0 | ROZPOCET
| VV |  | Součet |  | 224 | [12 empty] | VV | 2 | 4 | True | 1 | ROZPOCET
39 | M | 5958155035 | Úhlové vodicí vložky Wfp 14K NT | kus | 140 |  | 0 | Sborník UOŽI 01 2022 |  | základní |  | 0 | 0.00017 | 0.0238 | 0 | 0 | 512 | M | 2 |  |  |  | ROZPOCET | 0 | 0 | 0 | 0 | 0 | 1 | 0 | 512 | -486028870
| PP |  | Úhlové vodicí vložky Wfp 14K NT | [14 empty] | PP | 2
| VV |  | (70/2)*4" dodávka k 1/2 dodaných betonových pražců |  | 140 | [12 empty] | VV | 2 | 2 | True | 0 | ROZPOCET
| VV |  | Součet |  | 140 | [12 empty] | VV | 2 | 4 | True | 1 | ROZPOCET
40 | K | 5999005010 | Třídění spojovacích a upevňovacích součástí | t | 1.305 |  | 0 | Sborník UOŽI 01 2022 |  | základní |  | 0 | 0 | 0 | 0 | 0 | 4 | K | 2 |  |  |  | ROZPOCET | 0 | 0 | 0 | 0 | 0 | 1 | 0 | 4 | 1055999042
| PP |  | Třídění spojovacích a upevňovacích součástí. Poznámka: 1. V cenách jsou započteny náklady na manipulaci, vytřídění a uložení materiálu na úložiště nebo do skladu. | [14 empty] | PP | 2
| VV |  | (14+16+2+33+2)*(4*0,00052+4*0,00009)" vrtule + kroužky |  | 0.163 | [12 empty] | VV | 2 | 2 | True | 0 | ROZPOCET
| VV |  | (14+16+2+33+2)*(2*0,00852)" podkladnice |  | 1.142 | [12 empty] | VV | 2 | 2 | True | 0 | ROZPOCET
| VV |  | Součet |  | 1.305 | [12 empty] | VV | 2 | 4 | True | 1 | ROZPOCET
41 | K | 5999005020 | Třídění pražců a kolejnicových podpor | t | 8.981 |  | 0 | Sborník UOŽI 01 2022 |  | základní |  | 0 | 0 | 0 | 0 | 0 | 4 | K | 2 |  |  |  | ROZPOCET | 0 | 0 | 0 | 0 | 0 | 1 | 0 | 4 | -433645539
| PP |  | Třídění pražců a kolejnicových podpor. Poznámka: 1. V cenách jsou započteny náklady na manipulaci, vytřídění a uložení materiálu na úložiště nebo do skladu. | [14 empty] | PP | 2
| VV |  | (14+16+37)*(0,103)" stávající dřevěné pražce |  | 6.901 | [12 empty] | VV | 2 | 2 | True | 0 | ROZPOCET
| VV |  | 8*0,260" stávající betonové pražce (m=260 kg/kus viz SŽDC SR103/3(S) |  | 2.08 | [12 empty] | VV | 2 | 2 | True | 0 | ROZPOCET
| VV |  | Součet |  | 8.981 | [12 empty] | VV | 2 | 4 | True | 1 | ROZPOCET
42 | K | 5999005030 | Třídění kolejnic | t | 5.549 |  | 0 | Sborník UOŽI 01 2022 |  | základní |  | 0 | 0 | 0 | 0 | 0 | 4 | K | 2 |  |  |  | ROZPOCET | 0 | 0 | 0 | 0 | 0 | 1 | 0 | 4 | 1663374560
| PP |  | Třídění kolejnic. Poznámka: 1. V cenách jsou započteny náklady na manipulaci, vytřídění a uložení materiálu na úložiště nebo do skladu. | [14 empty] | PP | 2
| VV |  | 2*(1,23+33,2+24,7)*0,04939*0,95" kolejnice (m=49,39 kg/m, 5% opotřebení) |  | 5.549 | [12 empty] | VV | 2 | 2 | True | 0 | ROZPOCET
| VV |  | Součet |  | 5.549 | [12 empty] | VV | 2 | 4 | True | 1 | ROZPOCET
| D | OST | Ostatní |  |  |  | 0 |  |  |  |  | 0 |  | 0 |  | 0 | 4 | D | 0 |  |  |  | ROZPOCET | [6 empty] | 0
43 | K | 9901000700 | Doprava obousměrná (např. dodávek z vlastních zásob zhotovitele nebo objednatele nebo výzisku) mechanizací o nosnosti do 3,5 t elektrosoučástek, montážního materiálu, kameniva, písku, dlažebních kostek, suti, atd. do 100 km | kus | 1 |  | 0 | Sborník UOŽI 01 2022 |  | základní |  | 0 | 0 | 0 | 0 | 0 | 512 | K | 1 |  |  |  | ROZPOCET | 0 | 0 | 0 | 0 | 0 | 1 | 0 | 512 | -2016177232
| PP |  | Doprava obousměrná (např. dodávek z vlastních zásob zhotovitele nebo objednatele nebo výzisku) mechanizací o nosnosti do 3,5 t elektrosoučástek, montážního materiálu, kameniva, písku, dlažebních kostek, suti, atd. do 100 km Poznámka: 1. Ceny jsou určeny pro dopravu silničními i kolejovými vozidly.2. V cenách obousměrné dopravy jsou započteny náklady na přepravu materiálu na místo určení včetně složení, poplatku za použití dopravní cesty a zpáteční cesty nenaloženého dopravního prostředku. | [14 empty] | PP | 1
| VV |  | Drobné kolejivo; svrškový materiál pro mostnice, pozednice a dřevěné pražce | [14 empty] | VV | 1 | 1 | True | 0 | ROZPOCET
| VV |  | 1" dovoz drobného kolejiva |  | 1 | [12 empty] | VV | 1 | 2 | True | 0 | ROZPOCET
| VV |  | Součet |  | 1 | [12 empty] | VV | 1 | 4 | True | 1 | ROZPOCET
44 | K | 9902100400 | Doprava obousměrná (např. dodávek z vlastních zásob zhotovitele nebo objednatele nebo výzisku) mechanizací o nosnosti přes 3,5 t sypanin (kameniva, písku, suti, dlažebních kostek, atd.) do 40 km | t | 147.662 |  | 0 | Sborník UOŽI 01 2022 |  | základní |  | 0 | 0 | 0 | 0 | 0 | 512 | K | 1 |  |  |  | ROZPOCET | 0 | 0 | 0 | 0 | 0 | 1 | 0 | 512 | 889373520
| PP |  | Doprava obousměrná (např. dodávek z vlastních zásob zhotovitele nebo objednatele nebo výzisku) mechanizací o nosnosti přes 3,5 t sypanin (kameniva, písku, suti, dlažebních kostek, atd.) do 40 km Poznámka: 1. Ceny jsou určeny pro dopravu silničními i kolejovými vozidly.2. V cenách obousměrné dopravy jsou započteny náklady na přepravu materiálu na místo určení včetně složení, poplatku za použití dopravní cesty a zpáteční cesty nenaloženého dopravního prostředku. | [14 empty] | PP | 1
| P |  | Poznámka k položce: Měrnou jednotkou je t přepravovaného materiálu. | [14 empty] | P | 1
| VV |  | 2,0125*(1,23+10,57+10,29+1,2+24,70)*2,0"odstraněné stáv. KL (objemová tíha 2 t/m3) |  | 193.16 | [12 empty] | VV | 1 | 2 | True | 0 | ROZPOCET
| VV |  | (0-(16+12+34)*(0,238*0,215*2,6)-8*0,26*0,16*2,55)*2,0" odečet objemu pražců |  | -18.194 | [12 empty] | VV | 1 | 2 | True | 0 | ROZPOCET
| VV |  | -13,652*2,0"km 109,622 |  | -27.304 | [12 empty] | VV | 1 | 2 | True | 0 | ROZPOCET
| VV |  | Součet |  | 147.662 | [12 empty] | VV | 1 | 4 | True | 1 | ROZPOCET
45 | K | 9902200100 | Doprava obousměrná (např. dodávek z vlastních zásob zhotovitele nebo objednatele nebo výzisku) mechanizací o nosnosti přes 3,5 t objemnějšího kusového materiálu (prefabrikátů, stožárů, výhybek, rozvaděčů, vybouraných hmot atd.) do 10 km | t | 0.824 |  | 0 | Sborník UOŽI 01 2022 |  | základní |  | 0 | 0 | 0 | 0 | 0 | 512 | K | 1 |  |  |  | ROZPOCET | 0 | 0 | 0 | 0 | 0 | 1 | 0 | 512 | 530799248
| PP |  | Doprava obousměrná (např. dodávek z vlastních zásob zhotovitele nebo objednatele nebo výzisku) mechanizací o nosnosti přes 3,5 t objemnějšího kusového materiálu (prefabrikátů, stožárů, výhybek, rozvaděčů, vybouraných hmot atd.) do 10 km Poznámka: 1. Ceny jsou určeny pro dopravu silničními i kolejovými vozidly.2. V cenách obousměrné dopravy jsou započteny náklady na přepravu materiálu na místo určení včetně složení, poplatku za použití dopravní cesty a zpáteční cesty nenaloženého dopravního prostředku. | [14 empty] | PP | 1
| VV |  | dovoz nových dřevěných pražců ze zásob zadavatele/objednatele z žst. Frýdek - Místek | [14 empty] | VV | 1 | 1 | True | 0 | ROZPOCET
| VV |  | (6+2)*0,103" nové dřevěné pražce ( m= 103 kg/kus viz předpis SŽDC SR 103/3(S)) |  | 0.824 | [12 empty] | VV | 1 | 2 | True | 0 | ROZPOCET
| VV |  | Součet |  | 0.824 | [12 empty] | VV | 1 | 4 | True | 1 | ROZPOCET
46 | K | 9902200300 | Doprava obousměrná (např. dodávek z vlastních zásob zhotovitele nebo objednatele nebo výzisku) mechanizací o nosnosti přes 3,5 t objemnějšího kusového materiálu (prefabrikátů, stožárů, výhybek, rozvaděčů, vybouraných hmot atd.) do 30 km | t | 27.121 |  | 0 | Sborník UOŽI 01 2022 |  | základní |  | 0 | 0 | 0 | 0 | 0 | 512 | K | 1 |  |  |  | ROZPOCET | 0 | 0 | 0 | 0 | 0 | 1 | 0 | 512 | 76864539
| PP |  | Doprava obousměrná (např. dodávek z vlastních zásob zhotovitele nebo objednatele nebo výzisku) mechanizací o nosnosti přes 3,5 t objemnějšího kusového materiálu (prefabrikátů, stožárů, výhybek, rozvaděčů, vybouraných hmot atd.) do 30 km Poznámka: 1. Ceny jsou určeny pro dopravu silničními i kolejovými vozidly.2. V cenách obousměrné dopravy jsou započteny náklady na přepravu materiálu na místo určení včetně složení, poplatku za použití dopravní cesty a zpáteční cesty nenaloženého dopravního prostředku. | [14 empty] | PP | 1
| VV |  | dovoz 118,260 m nových kolejnic S49 ze zásob zadavatele/objednatele z žst. Frenštát nad Ostravicí | [14 empty] | VV | 1 | 1 | True | 0 | ROZPOCET
| VV |  | 2*(1,23+33,2+24,70)*0,04939"dodávka nových kolejnic (m = 49,39 kg/m) ze zásob objednatele |  | 5.841 | [12 empty] | VV | 1 | 2 | True | 0 | ROZPOCET
| VV |  | dovoz 70 ks nových/užitých betonových pražců B91S/2 ze zásob zadavatele/objednatele z žst. Havířov | [14 empty] | VV | 1 | 1 | True | 0 | ROZPOCET
| VV |  | (16+12+42)*0,304" nové/užité betonové pražce B91S/2 pražce (m = 304 kg/kus viz SŽDC SR103/3(S) |  | 21.28 | [12 empty] | VV | 1 | 2 | True | 0 | ROZPOCET
| VV |  | Součet |  | 27.121 | [12 empty] | VV | 1 | 4 | True | 1 | ROZPOCET
47 | K | 9902200700 | Doprava obousměrná (např. dodávek z vlastních zásob zhotovitele nebo objednatele nebo výzisku) mechanizací o nosnosti přes 3,5 t objemnějšího kusového materiálu (prefabrikátů, stožárů, výhybek, rozvaděčů, vybouraných hmot atd.) do 100 km | t | 15.252 |  | 0 | Sborník UOŽI 01 2022 |  | základní |  | 0 | 0 | 0 | 0 | 0 | 512 | K | 1 |  |  |  | ROZPOCET | 0 | 0 | 0 | 0 | 0 | 1 | 0 | 512 | -677432692
| PP |  | Doprava obousměrná (např. dodávek z vlastních zásob zhotovitele nebo objednatele nebo výzisku) mechanizací o nosnosti přes 3,5 t objemnějšího kusového materiálu (prefabrikátů, stožárů, výhybek, rozvaděčů, vybouraných hmot atd.) do 100 km Poznámka: 1. Ceny jsou určeny pro dopravu silničními i kolejovými vozidly.2. V cenách obousměrné dopravy jsou započteny náklady na přepravu materiálu na místo určení včetně složení, poplatku za použití dopravní cesty a zpáteční cesty nenaloženého dopravního prostředku. | [14 empty] | PP | 1
| VV |  | 2*(33,2+25,5+15)*0,04939*0,95"odvoz starých kolejnic (m=49,39 kg/m, 5% opotřebení) |  | 6.916 | [12 empty] | VV | 1 | 2 | True | 0 | ROZPOCET
| VV |  | 4*0,260" odvoz betonových stáv. PB 2 pražců (m=260 kg/kus viz SŽDC SR103/3(S) |  | 1.04 | [12 empty] | VV | 1 | 2 | True | 0 | ROZPOCET
| VV |  | (14+16+37)*0,103" odvoz stáv. dřevěných pražců ( m= 103 kg/kus viz předpis SŽDC SR 103/3(S)) |  | 6.901 | [12 empty] | VV | 1 | 2 | True | 0 | ROZPOCET
| VV |  | 2*4*0,04939" dodávka nových kolejnic |  | 0.395 | [12 empty] | VV | 1 | 2 | True | 0 | ROZPOCET
| VV |  | Součet |  | 15.252 | [12 empty] | VV | 1 | 4 | True | 1 | ROZPOCET
48 | K | 9902300500 | Doprava jednosměrná (např. nakupovaného materiálu) mechanizací o nosnosti přes 3,5 t sypanin (kameniva, písku, suti, dlažebních kostek, atd.) do 60 km | t | 321.346 |  | 0 | Sborník UOŽI 01 2022 |  | základní |  | 0 | 0 | 0 | 0 | 0 | 512 | K | 1 |  |  |  | ROZPOCET | 0 | 0 | 0 | 0 | 0 | 1 | 0 | 512 | -953876151
| PP |  | Doprava jednosměrná (např. nakupovaného materiálu) mechanizací o nosnosti přes 3,5 t sypanin (kameniva, písku, suti, dlažebních kostek, atd.) do 60 km Poznámka: 1. Ceny jsou určeny pro dopravu silničními i kolejovými vozidly.2. V cenách jednosměrné dopravy jsou započteny náklady na přepravu materiálu na místo určení včetně složení a poplatku za použití dopravní cesty. Tyto položky se použijí i v případě, kdy se předpokládá, že dopravní prostředek bude naložen i na zpáteční cestě. V tomto případě se použijí položky pro každý směr samostatně (např. doprava materiálu na stavbu a odvoz výzisku nebo suti ze stavby). | [14 empty] | PP | 1
| P |  | Poznámka k položce: Měrnou jednotkou je t přepravovaného materiálu. | [14 empty] | P | 1
| VV |  | 2,0125*(10,57+10,29+1,2+25,50+15)*1,70" nové KL (objemová tíha 1,7 t/m3) |  | 214.033 | [12 empty] | VV | 1 | 2 | True | 0 | ROZPOCET
| VV |  | (3,4*0,05)*(70+33+90+49,846+8,341+38,38+67,919)*1,7" kamenivo pro podbití |  | 103.313 | [12 empty] | VV | 1 | 2 | True | 0 | ROZPOCET
| VV |  | (4*10)*0,1*0,5*2" materiál pro zřízení stezky( objemová tíha kameniva 2t/m3) |  | 4 | [12 empty] | VV | 1 | 2 | True | 0 | ROZPOCET
| VV |  | Součet |  | 321.346 | [12 empty] | VV | 1 | 4 | True | 1 | ROZPOCET
49 | K | 9902900100 | Naložení sypanin, drobného kusového materiálu, suti | t | 253.305 |  | 0 | Sborník UOŽI 01 2022 |  | základní |  | 0 | 0 | 0 | 0 | 0 | 512 | K | 1 |  |  |  | ROZPOCET | 0 | 0 | 0 | 0 | 0 | 1 | 0 | 512 | -109174119
| PP |  | Naložení sypanin, drobného kusového materiálu, suti Poznámka: 1. Ceny jsou určeny pro nakládání materiálu v případech, kdy není naložení součástí dodávky materiálu nebo není uvedeno v popisu cen a pro nakládání z meziskládky.2. Ceny se použijí i pro nakládání materiálu z vlastních zásob objednatele. | [14 empty] | PP | 1
| VV |  | 2,0125*(1,23+10,57+10,29+1,2+24,7)*1,70" nové KL (objemová tíha 1,7 t/m3) |  | 164.186 | [12 empty] | VV | 1 | 2 | True | 0 | ROZPOCET
| VV |  | (0-(16+12+34)*(0,238*0,215*2,6)-8*0,26*0,16*2,55)*2,0" odečet objemu pražců |  | -18.194 | [12 empty] | VV | 1 | 2 | True | 0 | ROZPOCET
| VV |  | (3,4*0,05)*(70+33+90+49,846+8,341+38,38+67,919)*1,7" kamenivo pro podbití |  | 103.313 | [12 empty] | VV | 1 | 2 | True | 0 | ROZPOCET
| VV |  | 0"odstraněné stáv. KL (objemová tíha 2 t/m3) - v položce výměna KL |  | 0 | [12 empty] | VV | 1 | 2 | True | 0 | ROZPOCET
| VV |  | (4*10)*0,1*0,5*2"materiál pro stezky ( objemová tíha kameniva 2t/m3) |  | 4 | [12 empty] | VV | 1 | 2 | True | 0 | ROZPOCET
| VV |  | Součet |  | 253.305 | [12 empty] | VV | 1 | 4 | True | 1 | ROZPOCET
50 | K | 9902900200 | Naložení objemnějšího kusového materiálu, vybouraných hmot | t | 39.42 |  | 0 | Sborník UOŽI 01 2022 |  | základní |  | 0 | 0 | 0 | 0 | 0 | 512 | K | 1 |  |  |  | ROZPOCET | 0 | 0 | 0 | 0 | 0 | 1 | 0 | 512 | -695896713
| PP |  | Naložení objemnějšího kusového materiálu, vybouraných hmot Poznámka: 1. Ceny jsou určeny pro nakládání materiálu v případech, kdy není naložení součástí dodávky materiálu nebo není uvedeno v popisu cen a pro nakládání z meziskládky.2. Ceny se použijí i pro nakládání materiálu z vlastních zásob objednatele. | [14 empty] | PP | 1
| VV |  | 2*(1,23+33,2+(24,7-15)+15)*0,04939*0,95"odvoz starých kolejnic (m=49,39 kg/m, 5% opotřebení) |  | 5.549 | [12 empty] | VV | 1 | 2 | True | 0 | ROZPOCET
| VV |  | 2*(1,23+33,2+24,7)*0,04939"dodávka nových kolejnic (m=49,39 kg/m) |  | 5.841 | [12 empty] | VV | 1 | 2 | True | 0 | ROZPOCET
| VV |  | 6*0,260" betonové stáv. PB 2 pražce (m=260 kg/kus viz SŽDC SR103/3(S) |  | 1.56 | [12 empty] | VV | 1 | 2 | True | 0 | ROZPOCET
| VV |  | (16+12+34)*0,304" nové betonovéh B91S/2 pražce (m= 304 kg/kus viz SŽDC SR103/3(S) |  | 18.848 | [12 empty] | VV | 1 | 2 | True | 0 | ROZPOCET
| VV |  | (16+12+6+34)*0,103" stáv. dřevěné pražce ( m= 103 kg/kus viz předpis SŽDC SR 103/3(S)) |  | 7.004 | [12 empty] | VV | 1 | 2 | True | 0 | ROZPOCET
| VV |  | (6)*0,103" nové dřevěné pražce ( m= 103 kg/kus viz předpis SŽDC SR 103/3(S)) |  | 0.618 | [12 empty] | VV | 1 | 2 | True | 0 | ROZPOCET
| VV |  | Součet |  | 39.42 | [12 empty] | VV | 1 | 4 | True | 1 | ROZPOCET
51 | K | 9902900300 | Složení sypanin, drobného kusového materiálu, suti | t | 464.659 |  | 0 | Sborník UOŽI 01 2022 |  | základní |  | 0 | 0 | 0 | 0 | 0 | 512 | K | 1 |  |  |  | ROZPOCET | 0 | 0 | 0 | 0 | 0 | 1 | 0 | 512 | -1640300535
| PP |  | Složení sypanin, drobného kusového materiálu, suti Poznámka: 1. Ceny jsou určeny pro skládání materiálu z vlastních zásob objednatele. | [14 empty] | PP | 1
| VV |  | 2,0125*(1,23+10,57+10,29+1,2+24,70)*1,70" nové KL (objemová tíha 1,7 t/m3) |  | 164.186 | [12 empty] | VV | 1 | 2 | True | 0 | ROZPOCET
| VV |  | (3,4*0,05)*(70+33+90+49,846+8,341+38,38+67,919)*1,7" kamenivo pro podbití |  | 103.313 | [12 empty] | VV | 1 | 2 | True | 0 | ROZPOCET
| VV |  | (4*10)*0,1*0,5*2" materiál pro stezky (objemová tíha kameniva 2t/m3) |  | 4 | [12 empty] | VV | 1 | 2 | True | 0 | ROZPOCET
| VV |  | 2,0125*(1,23+10,57+10,29+1,2+24,70)*2,0"odstraněné stáv. KL (objemová tíha 2 t/m3) |  | 193.16 | [12 empty] | VV | 1 | 2 | True | 0 | ROZPOCET
| VV |  | Součet |  | 464.659 | [12 empty] | VV | 1 | 4 | True | 1 | ROZPOCET
52 | K | 9902900400 | Složení objemnějšího kusového materiálu, vybouraných hmot | t | 39.42 |  | 0 | Sborník UOŽI 01 2022 |  | základní |  | 0 | 0 | 0 | 0 | 0 | 512 | K | 1 |  |  |  | ROZPOCET | 0 | 0 | 0 | 0 | 0 | 1 | 0 | 512 | 1818627427
| PP |  | Složení objemnějšího kusového materiálu, vybouraných hmot Poznámka: 1. Ceny jsou určeny pro skládání materiálu z vlastních zásob objednatele. | [14 empty] | PP | 1
| VV |  | 2*(1,23+33,2+(24,7-15)+15)*0,04939*0,95"odvoz starých kolejnic (m=49,39 kg/m, 5% opotřebení) |  | 5.549 | [12 empty] | VV | 1 | 2 | True | 0 | ROZPOCET
| VV |  | 2*(1,23+33,2+24,7)*0,04939"dodávka nových kolejnic (m=49,39 kg/m) |  | 5.841 | [12 empty] | VV | 1 | 2 | True | 0 | ROZPOCET
| VV |  | 6*0,260" betonové stáv. PB 2 pražce (m=260 kg/kus viz SŽDC SR103/3(S) |  | 1.56 | [12 empty] | VV | 1 | 2 | True | 0 | ROZPOCET
| VV |  | (16+12+34)*0,304" nové betonovéh B91S/2 pražce (m= 304 kg/kus viz SŽDC SR103/3(S) |  | 18.848 | [12 empty] | VV | 1 | 2 | True | 0 | ROZPOCET
| VV |  | (16+12+6+34)*0,103" stáv. dřevěné pražce ( m= 103 kg/kus viz předpis SŽDC SR 103/3(S)) |  | 7.004 | [12 empty] | VV | 1 | 2 | True | 0 | ROZPOCET
| VV |  | (6)*0,103" nové dřevěné pražce ( m= 103 kg/kus viz předpis SŽDC SR 103/3(S)) |  | 0.618 | [12 empty] | VV | 1 | 2 | True | 0 | ROZPOCET
| VV |  | Součet |  | 39.42 | [12 empty] | VV | 1 | 4 | True | 1 | ROZPOCET
53 | K | 9903200100 | Přeprava mechanizace na místo prováděných prací o hmotnosti přes 12 t přes 50 do 100 km | kus | 1 |  | 0 | Sborník UOŽI 01 2022 |  | základní |  | 0 | 0 | 0 | 0 | 0 | 512 | K | 1 |  |  |  | ROZPOCET | 0 | 0 | 0 | 0 | 0 | 1 | 0 | 512 | -299220362
| PP |  | Přeprava mechanizace na místo prováděných prací o hmotnosti přes 12 t přes 50 do 100 km Poznámka: 1. Ceny jsou určeny pro dopravu mechanizmů na místo prováděných prací po silnici i po kolejích.2. V ceně jsou započteny i náklady na zpáteční cestu dopravního prostředku. Měrnou jednotkou je kus přepravovaného stroje. | [14 empty] | PP | 1
| VV |  | 1" mechanismus pro úpravu kolejového lože = PUŠL (1. a 2. podbití) |  | 1 | [12 empty] | VV | 1 | 2 | True | 0 | ROZPOCET
| VV |  | Součet |  | 1 | [12 empty] | VV | 1 | 4 | True | 1 | ROZPOCET
54 | K | 9903200200 | Přeprava mechanizace na místo prováděných prací o hmotnosti přes 12 t do 200 km | kus | 2 |  | 0 | Sborník UOŽI 01 2022 |  | základní |  | 0 | 0 | 0 | 0 | 0 | 512 | K | 1 |  |  |  | ROZPOCET | 0 | 0 | 0 | 0 | 0 | 1 | 0 | 512 | -1294365828
| PP |  | Přeprava mechanizace na místo prováděných prací o hmotnosti přes 12 t do 200 km Poznámka: 1. Ceny jsou určeny pro dopravu mechanizmů na místo prováděných prací po silnici i po kolejích.2. V ceně jsou započteny i náklady na zpáteční cestu dopravního prostředku. Měrnou jednotkou je kus přepravovaného stroje. | [14 empty] | PP | 1
| VV |  | 1" Automatická Strojní Podbíječka = ASP (1. a 2. podbití) platí i pro objekt most v km 109,622 |  | 1 | [12 empty] | VV | 1 | 2 | True | 0 | ROZPOCET
| VV |  | 1" ASP (3. podbití) |  | 1 | [12 empty] | VV | 1 | 2 | True | 0 | ROZPOCET
| VV |  | Součet |  | 2 | [12 empty] | VV | 1 | 4 | True | 1 | ROZPOCET
55 | K | 9909000100 | Poplatek za uložení suti nebo hmot na oficiální skládku | t | 147.662 |  | 0 | Sborník UOŽI 01 2022 |  | základní |  | 0 | 0 | 0 | 0 | 0 | 512 | K | 1 |  |  |  | ROZPOCET | 0 | 0 | 0 | 0 | 0 | 1 | 0 | 512 | 640789303
| PP |  | Poplatek za uložení suti nebo hmot na oficiální skládku Poznámka: 1. V cenách jsou započteny náklady na uložení stavebního odpadu na oficiální skládku.2. Je třeba zohlednit regionální rozdíly v cenách poplatků za uložení suti a odpadů. Tyto se mohou výrazně lišit s ohledem nejen na region, ale také na množství a druh ukládaného odpadu. | [14 empty] | PP | 1
| VV |  | 2,0125*(1,23+10,57+10,29+1,2+24,7)*2"stávající kolejové lože uložené na skládce |  | 193.16 | [12 empty] | VV | 1 | 2 | True | 0 | ROZPOCET
| VV |  | (0-(16+12+34)*(0,238*0,215*2,6)-8*0,26*0,16*2,55)*2,0" odečet objemu pražců |  | -18.194 | [12 empty] | VV | 1 | 2 | True | 0 | ROZPOCET
| VV |  | -13,652*2,0"použít pro zásyp v km 109,622 |  | -27.304 | [12 empty] | VV | 1 | 2 | True | 0 | ROZPOCET
| VV |  | Součet |  | 147.662 | [12 empty] | VV | 1 | 4 | True | 1 | ROZPOCET
56 | K | 9909000300 | Poplatek za likvidaci dřevěných kolejnicových podpor | t | 6.901 |  | 0 | Sborník UOŽI 01 2022 |  | základní |  | 0 | 0 | 0 | 0 | 0 | 512 | K | 1 |  |  |  | ROZPOCET | 0 | 0 | 0 | 0 | 0 | 1 | 0 | 512 | -974441801
| PP |  | Poplatek za likvidaci dřevěných kolejnicových podpor Poznámka: 1. V cenách jsou započteny náklady na uložení stavebního odpadu na oficiální skládku.2. Je třeba zohlednit regionální rozdíly v cenách poplatků za uložení suti a odpadů. Tyto se mohou výrazně lišit s ohledem nejen na region, ale také na množství a druh ukládaného odpadu. | [14 empty] | PP | 1
| VV |  | (14+16+37)*0,103" poplatek za likvidaci dřevěných pražců ( m= 103 kg/kus viz předpis SŽDC SR 103/3(S)) |  | 6.901 | [12 empty] | VV | 1 | 2 | True | 0 | ROZPOCET
| VV |  | Součet |  | 6.901 | [12 empty] | VV | 1 | 4 | True | 1 | ROZPOCET
57 | K | 9909000400 | Poplatek za likvidaci plastových součástí | t | 0.048 |  | 0 | Sborník UOŽI 01 2022 |  | základní |  | 0 | 0 | 0 | 0 | 0 | 512 | K | 1 |  |  |  | ROZPOCET | 0 | 0 | 0 | 0 | 0 | 1 | 0 | 512 | 1597590174
| PP |  | Poplatek za likvidaci plastových součástí Poznámka: 1. V cenách jsou započteny náklady na uložení stavebního odpadu na oficiální skládku.2. Je třeba zohlednit regionální rozdíly v cenách poplatků za uložení suti a odpadů. Tyto se mohou výrazně lišit s ohledem nejen na region, ale také na množství a druh ukládaného odpadu. | [14 empty] | PP | 1
| VV |  | (16+18+2+18+34)*(2*0,00027)" poplatek za uložení podložek pod podkladnicích a kolejnicích u mostnic, pozednic a dřevěných pražců |  | 0.048 | [12 empty] | VV | 1 | 2 | True | 0 | ROZPOCET
| VV |  | Součet |  | 0.048 | [12 empty] | VV | 1 | 4 | True | 1 | ROZPOCET
58 | K | 9909000500 | Poplatek uložení odpadu betonových prefabrikátů | t | 2.08 |  | 0 | Sborník UOŽI 01 2022 |  | základní |  | 0 | 0 | 0 | 0 | 0 | 512 | K | 1 |  |  |  | ROZPOCET | 0 | 0 | 0 | 0 | 0 | 1 | 0 | 512 | -1755271879
| PP |  | Poplatek uložení odpadu betonových prefabrikátů Poznámka: 1. V cenách jsou započteny náklady na uložení stavebního odpadu na oficiální skládku.2. Je třeba zohlednit regionální rozdíly v cenách poplatků za uložení suti a odpadů. Tyto se mohou výrazně lišit s ohledem nejen na region, ale také na množství a druh ukládaného odpadu. | [14 empty] | PP | 1
| VV |  | 8*0,260" poplatek za uložení celkem 6 betonových pražců (m=260 kg/kus viz SŽDC SR103/3(S) |  | 2.08 | [12 empty] | VV | 1 | 2 | True | 0 | ROZPOCET
| VV |  | Součet |  | 2.08 | [12 empty] | VV | 1 | 4 | True | 1 | ROZPOCET

## SO 01.2 - Most v km 107,9...
[18 empty] | {239bc8f6-dd3c-4526-a253-e1db7060e93c} | [5 empty] | plochaDlažby | celková plocha dlažby | 16,905 | 2
[18 empty] | 2 | [5 empty] | objemKoncovychPrahu | objem koncových prahů dlažby | 2,632 | 2
| KRYCÍ LIST SOUPISU PRACÍ | [7 empty] | v --- níže se nacházejí doplnkové a pomocné údaje k sestavám --- v | [8 empty] | False | [5 empty] | vodorovneIzolPlochy | vodorovné izolované plochy | 20,385 | 2
[24 empty] | svisleIzolPlochy | svislé izolované plochy | 10,139 | 2
| Stavba: | [22 empty] | celkováNátěrPlocha | celková nátěrová plocha | 508,804 | 2
Oprava mostu v km 107,986 v úseku Valašské Meziříčí - Frýdek - Místek
Objekt:
SO 01 - Most v km 107,986
Soupis:
SO 01.2 - Most v km 107,986 - most
| KSO: |  |  |  |  | CC-CZ:
| Místo: |  |  |  |  | Datum: | 0
| Zadavatel: |  |  |  |  | IČ: | 70994234
|  | Správa železnic s.o. OŘ Ostrava |  |  |  | DIČ: | CZ70994234
| Uchazeč: |  |  |  |  | IČ: | Vyplň údaj
|  | Vyplň údaj |  |  |  | DIČ: | Vyplň údaj
| Projektant: |  |  |  |  | IČ:
DIČ:
| Zpracovatel: |  |  |  |  | IČ:
DIČ:
Poznámka:
| Cena bez DPH | [5 empty] | 0
|  |  | Základ daně |  |  | Sazba daně | Výše daně
| DPH | základní | 0 |  |  | 21% | 0
|  | snížená | 0 |  |  | 15% | 0
|  | zákl. přenesená | 0 |  |  | 21% | 0
|  | sníž. přenesená | 0 |  |  | 15% | 0
|  | nulová | 0 |  |  | 0% | 0
| Cena s DPH |  |  | v | CZK |  | 0
REKAPITULACE ČLENĚNÍ SOUPISU PRACÍ
Stavba:
Oprava mostu v km 107,986 v úseku Valašské Meziříčí - Frýdek - Místek
Objekt:
SO 01 - Most v km 107,986
Soupis:
SO 01.2 - Most v km 107,986 - most
Místo: | [5 empty] | Datum: | 0
Zadavatel: |  |  | Správa železnic s.o. OŘ Ostrava |  |  | Projektant:
Uchazeč: |  |  | Vyplň údaj |  |  | Zpracovatel:
Kód dílu - Popis | [6 empty] | Cena celkem [CZK]
Náklady stavby celkem | [6 empty] | 0 | [11 empty] | -1
| HSV - Práce a dodávky HSV | [5 empty] | 0
| 1 - Zemní práce | [5 empty] | 0
| 2 - Zakládání | [5 empty] | 0
| 3 - Svislé a kompletní konstrukce | [5 empty] | 0
| 4 - Vodorovné konstrukce | [5 empty] | 0
| 5 - Komunikace pozemní | [5 empty] | 0
| 6 - Úpravy povrchů, podlahy a osazování výplní | [5 empty] | 0
| 8 - Trubní vedení | [5 empty] | 0
| 9 - Ostatní konstrukce a práce, bourání | [5 empty] | 0
| 997 - Přesun sutě | [5 empty] | 0
| 998 - Přesun hmot | [5 empty] | 0
| PSV - Práce a dodávky PSV | [5 empty] | 0
| 711 - Izolace proti vodě, vlhkosti a plynům | [5 empty] | 0
| 783 - Dokončovací práce - nátěry | [5 empty] | 0
| 789 - Povrchové úpravy ocelových konstrukcí a technologických zařízení | [5 empty] | 0
SOUPIS PRACÍ
Stavba:
Oprava mostu v km 107,986 v úseku Valašské Meziříčí - Frýdek - Místek
Objekt:
SO 01 - Most v km 107,986
Soupis:
SO 01.2 - Most v km 107,986 - most
Místo: | [5 empty] | Datum: | 0
Zadavatel: |  |  | Správa železnic s.o. OŘ Ostrava |  |  | Projektant:
Uchazeč: |  |  | Vyplň údaj |  |  | Zpracovatel:
PČ | Typ | Kód | Popis | MJ | Množství | J.cena [CZK] | Cena celkem [CZK] | Cenová soustava |  | DPH | J. Nh [h] | Nh celkem [h] | J. hmotnost [t] | Hmotnost celkem [t] | J. suť [t] | Suť Celkem [t]
Náklady soupisu celkem | [6 empty] | 0 |  |  |  |  | 0 |  | 122.6157 |  | 21.851 |  | D | -1 | [14 empty] | 0
| D | HSV | Práce a dodávky HSV |  |  |  | 0 |  |  |  |  | 0 |  | 101.036 |  | 21.7238 | 1 | D | 0 |  |  |  | ROZPOCET | [10 empty] | 0
| D | 1 | Zemní práce |  |  |  | 0 |  |  |  |  | 0 |  | 29.8463 |  | 6.2116 | 1 | D | 1 |  |  |  | ROZPOCET | [10 empty] | 0
1 | K | 113105113 | Rozebrání dlažeb z lomového kamene kladených na MC vyspárované MC | m2 | 10.6 |  | 0 | CS ÚRS 2022 02 |  | základní |  | 0 | 0 | 0 | 0.586 | 6.2116 | 4 | K | 2 |  |  |  | ROZPOCET |  |  |  |  | 0 | 0 | 0 | 0 | 0 | 1 | 0 | 4 | 1280971776
| PP |  | Rozebrání dlažeb z lomového kamene s přemístěním hmot na skládku na vzdálenost do 3 m nebo s naložením na dopravní prostředek, kladených do cementové malty se spárami zalitými cementovou maltou | [14 empty] | PP | 2
| Online PSC |  | https://podminky.urs.cz/item/CS_URS_2022_02/113105113 | [14 empty] | Online PSC | 2
| VV |  | Příl. 2.1, 2.2 | [14 empty] | VV | 2 | 1 | True | 0 | ROZPOCET
| VV |  | 1,2*3,75*1,2+1,6*1,0+2*1,8" rozebrání rozpadající se břehového opevnění vpravo u opěry O2 |  | 10.6 | [12 empty] | VV | 2 | 2 | True | 0 | ROZPOCET
| VV |  | Součet |  | 10.6 | [12 empty] | VV | 2 | 4 | True | 1 | ROZPOCET
2 | K | 119001421 | Dočasné zajištění kabelů a kabelových tratí ze 3 volně ložených kabelů | m | 51 |  | 0 | CS ÚRS 2022 02 |  | základní |  | 0 | 0.0369 | 1.8819 | 0 | 0 | 4 | K | 2 |  |  |  | ROZPOCET |  |  |  |  | 0 | 0 | 0 | 0 | 0 | 1 | 0 | 4 | 1642782342
| PP |  | Dočasné zajištění podzemního potrubí nebo vedení ve výkopišti ve stavu i poloze, ve kterých byla na začátku zemních prací a to s podepřením, vzepřením nebo vyvěšením, případně s ochranným bedněním, se zřízením a odstraněním zajišťovací konstrukce, s opotřebením hmot kabelů a kabelových tratí z volně ložených kabelů a to do 3 kabelů | [14 empty] | PP | 2
| Online PSC |  | https://podminky.urs.cz/item/CS_URS_2022_02/119001421 | [14 empty] | Online PSC | 2
| VV |  | manipulace s kabely po dobu stavby | [14 empty] | VV | 2 | 1 | True | 0 | ROZPOCET
| VV |  | 21,0 " kabely budou dočasně zavěšeny na vedlejší lávku |  | 21 | [12 empty] | VV | 2 | 2 | True | 0 | ROZPOCET
| VV |  | 2*15,0" předpolí mostu |  | 30 | [12 empty] | VV | 2 | 2 | True | 0 | ROZPOCET
| VV |  | Součet |  | 51 | [12 empty] | VV | 2 | 4 | True | 1 | ROZPOCET
3 | K | 119001422 | Dočasné zajištění kabelů a kabelových tratí z 6 volně ložených kabelů | m | 51 |  | 0 | CS ÚRS 2022 02 |  | základní |  | 0 | 0.06053 | 3.087 | 0 | 0 | 4 | K | 2 |  |  |  | ROZPOCET |  |  |  |  | 0 | 0 | 0 | 0 | 0 | 1 | 0 | 4 | -216615782
| PP |  | Dočasné zajištění podzemního potrubí nebo vedení ve výkopišti ve stavu i poloze, ve kterých byla na začátku zemních prací a to s podepřením, vzepřením nebo vyvěšením, případně s ochranným bedněním, se zřízením a odstraněním zajišťovací konstrukce, s opotřebením hmot kabelů a kabelových tratí z volně ložených kabelů a to přes 3 do 6 kabelů | [14 empty] | PP | 2
| Online PSC |  | https://podminky.urs.cz/item/CS_URS_2022_02/119001422 | [14 empty] | Online PSC | 2
| VV |  | manipulace s kabely po dobu stavby | [14 empty] | VV | 2 | 1 | True | 0 | ROZPOCET
| VV |  | 21,0 " kabely budou dočasně zavěšeny na vedlejší lávku |  | 21 | [12 empty] | VV | 2 | 2 | True | 0 | ROZPOCET
| VV |  | 2*15,0" předpolí mostu |  | 30 | [12 empty] | VV | 2 | 2 | True | 0 | ROZPOCET
| VV |  | Součet |  | 51 | [12 empty] | VV | 2 | 4 | True | 1 | ROZPOCET
4 | K | 122112512 | Odkopávky a prokopávky nezapažené pro železnice v nesoudržné hornině třídy těžitelnosti I skupiny 1 a 2 objem do 10 m3 ručně | m3 | 35.161 |  | 0 | CS ÚRS 2022 02 |  | základní |  | 0 | 0 | 0 | 0 | 0 | 4 | K | 2 |  |  |  | ROZPOCET |  |  |  |  | 0 | 0 | 0 | 0 | 0 | 1 | 0 | 4 | -549920942
| PP |  | Odkopávky a prokopávky pro spodní stavbu železnic ručně zapažených i nezapažených objemu do 10 m3 v hornině třídy těžitelnosti I skupiny 1 a 2 nesoudržných | [14 empty] | PP | 2
| Online PSC |  | https://podminky.urs.cz/item/CS_URS_2022_02/122112512 | [14 empty] | Online PSC | 2
| VV |  | Příl. 2.2, 2.4 | [14 empty] | VV | 2 | 1 | True | 0 | ROZPOCET
| VV |  | Mezi parapety v předpolích mostu | [14 empty] | VV | 2 | 1 | True | 0 | ROZPOCET
| VV |  | 2*(3,766*1,7*0,7) |  | 8.963 | [12 empty] | VV | 2 | 2 | True | 0 | ROZPOCET
| VV |  | V předpolí na VALMEZ straně | [14 empty] | VV | 2 | 1 | True | 0 | ROZPOCET
| VV |  | 0,5*0,7*7"pro drenáž |  | 2.45 | [12 empty] | VV | 2 | 2 | True | 0 | ROZPOCET
| VV |  | 0,5*(2,5+4,5)*(0,75/2+0,8+0,5/2)"pro gabiónové stěny |  | 4.988 | [12 empty] | VV | 2 | 2 | True | 0 | ROZPOCET
| VV |  | v předpolí na FM straně | [14 empty] | VV | 2 | 1 | True | 0 | ROZPOCET
| VV |  | 0,5*0,7*5,5+0,5*0,5*0,8"pro drenáž + šachta |  | 2.125 | [12 empty] | VV | 2 | 2 | True | 0 | ROZPOCET
| VV |  | 2*0,5*2,5*(0,75/2+0,8+0,5/2)"pro gabiónové stěny |  | 3.563 | [12 empty] | VV | 2 | 2 | True | 0 | ROZPOCET
| VV |  | Pro dlažby | [14 empty] | VV | 2 | 1 | True | 0 | ROZPOCET
| VV |  | 0,3*plochaDlažby |  | 5.072 | [12 empty] | VV | 2 | 2 | True | 0 | ROZPOCET
| VV |  | Odkopávky nad kabelovou trasou v předpólích mostu (10 m před a za mostem) | [14 empty] | VV | 2 | 1 | True | 0 | ROZPOCET
| VV |  | 2*0,5*0,8*10 |  | 8 | [12 empty] | VV | 2 | 2 | True | 0 | ROZPOCET
| VV |  | Součet |  | 35.161 | [12 empty] | VV | 2 | 4 | True | 1 | ROZPOCET
5 | K | 132112131 | Hloubení nezapažených rýh šířky do 800 mm v soudržných horninách třídy těžitelnosti I skupiny 1 a 2 ručně | m3 | 2.632 |  | 0 | CS ÚRS 2022 02 |  | základní |  | 0 | 0 | 0 | 0 | 0 | 4 | K | 2 |  |  |  | ROZPOCET |  |  |  |  | 0 | 0 | 0 | 0 | 0 | 1 | 0 | 4 | -1717372225
| PP |  | Hloubení nezapažených rýh šířky do 800 mm ručně s urovnáním dna do předepsaného profilu a spádu v hornině třídy těžitelnosti I skupiny 1 a 2 soudržných | [14 empty] | PP | 2
| Online PSC |  | https://podminky.urs.cz/item/CS_URS_2022_02/132112131 | [14 empty] | Online PSC | 2
| VV |  | hloubení rýh pro koncové zajišťovací prahy dlažeb | [14 empty] | VV | 2 | 1 | True | 0 | ROZPOCET
| VV |  | objemKoncovychPrahu |  | 2.632 | [12 empty] | VV | 2 | 2 | True | 0 | ROZPOCET
| VV |  | Součet |  | 2.632 | [12 empty] | VV | 2 | 4 | True | 1 | ROZPOCET
6 | K | 153812121 | Trn z betonářské oceli včetně zainjektování D od 20 do 26 mm l přes 0,4 do 3 m | kus | 4 |  | 0 | CS ÚRS 2022 02 |  | základní |  | 0 | 0.019 | 0.076 | 0 | 0 | 4 | K | 2 |  |  |  | ROZPOCET |  |  |  |  | 0 | 0 | 0 | 0 | 0 | 1 | 0 | 4 | -1390626520
| PP |  | Trn z betonářské oceli včetně zainjektování při průměru oceli od 20 do 26 mm, délky přes 0,4 do 3,0 m | [14 empty] | PP | 2
| Online PSC |  | https://podminky.urs.cz/item/CS_URS_2022_02/153812121 | [14 empty] | Online PSC | 2
| VV |  | vodorovné pruty mezi římsou a závěrnou zídkou viz. položka č.8 výkresu 2.52 | [14 empty] | VV | 2 | 1 | True | 0 | ROZPOCET
| VV |  | 4 |  | 4 | [12 empty] | VV | 2 | 2 | True | 0 | ROZPOCET
| VV |  | Součet |  | 4 | [12 empty] | VV | 2 | 4 | True | 1 | ROZPOCET
7 | K | 162251101 | Vodorovné přemístění do 20 m výkopku/sypaniny z horniny třídy těžitelnosti I skupiny 1 až 3 | m3 | 11.375 |  | 0 | CS ÚRS 2022 02 |  | základní |  | 0 | 0 | 0 | 0 | 0 | 4 | K | 2 |  |  |  | ROZPOCET |  |  |  |  | 0 | 0 | 0 | 0 | 0 | 1 | 0 | 4 | -85932602
| PP |  | Vodorovné přemístění výkopku nebo sypaniny po suchu na obvyklém dopravním prostředku, bez naložení výkopku, avšak se složením bez rozhrnutí z horniny třídy těžitelnosti I skupiny 1 až 3 na vzdálenost do 20 m | [14 empty] | PP | 2
| Online PSC |  | https://podminky.urs.cz/item/CS_URS_2022_02/162251101 | [14 empty] | Online PSC | 2
| VV |  | Přesun ručního výkopku (na meziskládku) pro zpětný zásyp/obsyp kabelové trasy a gabiónových stěn | [14 empty] | VV | 2 | 1 | True | 0 | ROZPOCET
| VV |  | V předpolí na VALMEZ straně | [14 empty] | VV | 2 | 1 | True | 0 | ROZPOCET
| VV |  | ((0,3+1,05)/2)*0,5*6"vnější zásyp gabiónové stěny |  | 2.025 | [12 empty] | VV | 2 | 2 | True | 0 | ROZPOCET
| VV |  | v předpolí na FM straně | [14 empty] | VV | 2 | 1 | True | 0 | ROZPOCET
| VV |  | ((0,3+1,05)/2)*0,5*4"vnější zásyp gabiónové stěny |  | 1.35 | [12 empty] | VV | 2 | 2 | True | 0 | ROZPOCET
| VV |  | zásyp rýh pro kabelovou trasu v předpólích mostu (10 m před a za mostem) | [14 empty] | VV | 2 | 1 | True | 0 | ROZPOCET
| VV |  | 2*0,5*0,8*10 |  | 8 | [12 empty] | VV | 2 | 2 | True | 0 | ROZPOCET
| VV |  | Součet |  | 11.375 | [12 empty] | VV | 2 | 4 | True | 1 | ROZPOCET
8 | K | 162751117 | Vodorovné přemístění přes 9 000 do 10000 m výkopku/sypaniny z horniny třídy těžitelnosti I skupiny 1 až 3 | m3 | 29.068 |  | 0 | CS ÚRS 2022 02 |  | základní |  | 0 | 0 | 0 | 0 | 0 | 4 | K | 2 |  |  |  | ROZPOCET |  |  |  |  | 0 | 0 | 0 | 0 | 0 | 1 | 0 | 4 | -931671474
| PP |  | Vodorovné přemístění výkopku nebo sypaniny po suchu na obvyklém dopravním prostředku, bez naložení výkopku, avšak se složením bez rozhrnutí z horniny třídy těžitelnosti I skupiny 1 až 3 na vzdálenost přes 9 000 do 10 000 m | [14 empty] | PP | 2
| Online PSC |  | https://podminky.urs.cz/item/CS_URS_2022_02/162751117 | [14 empty] | Online PSC | 2
| VV |  | Přesun přebytečné zeminy na skládku nebo deponii | [14 empty] | VV | 2 | 1 | True | 0 | ROZPOCET
| VV |  | 35,161-11,375+objemKoncovychPrahu |  | 26.418 | [12 empty] | VV | 2 | 2 | True | 0 | ROZPOCET
| VV |  | rozebraná kamenná dlažba na pravé F-M straně | [14 empty] | VV | 2 | 1 | True | 0 | ROZPOCET
| VV |  | 10,6*0,25 |  | 2.65 | [12 empty] | VV | 2 | 2 | True | 0 | ROZPOCET
| VV |  | Součet |  | 29.068 | [12 empty] | VV | 2 | 4 | True | 1 | ROZPOCET
9 | K | 162751119 | Příplatek k vodorovnému přemístění výkopku/sypaniny z horniny třídy těžitelnosti I skupiny 1 až 3 ZKD 1000 m přes 10000 m | m3 | 214.074 |  | 0 | CS ÚRS 2022 02 |  | základní |  | 0 | 0 | 0 | 0 | 0 | 4 | K | 2 |  |  |  | ROZPOCET |  |  |  |  | 0 | 0 | 0 | 0 | 0 | 1 | 0 | 4 | 1500851919
| PP |  | Vodorovné přemístění výkopku nebo sypaniny po suchu na obvyklém dopravním prostředku, bez naložení výkopku, avšak se složením bez rozhrnutí z horniny třídy těžitelnosti I skupiny 1 až 3 na vzdálenost Příplatek k ceně za každých dalších i započatých 1 000 m | [14 empty] | PP | 2
| Online PSC |  | https://podminky.urs.cz/item/CS_URS_2022_02/162751119 | [14 empty] | Online PSC | 2
| VV |  | předpokládaná vzdálenost do 19 km (Kunčice pod Ondřejníkem) | [14 empty] | VV | 2 | 1 | True | 0 | ROZPOCET
| VV |  | 9*(35,161-11,375) |  | 214.074 | [12 empty] | VV | 2 | 2 | True | 0 | ROZPOCET
| VV |  | Součet |  | 214.074 | [12 empty] | VV | 2 | 4 | True | 1 | ROZPOCET
10 | K | 167151101 | Nakládání výkopku z hornin třídy těžitelnosti I skupiny 1 až 3 do 100 m3 | m3 | 51.818 |  | 0 | CS ÚRS 2022 02 |  | základní |  | 0 | 0 | 0 | 0 | 0 | 4 | K | 2 |  |  |  | ROZPOCET |  |  |  |  | 0 | 0 | 0 | 0 | 0 | 1 | 0 | 4 | -284155104
| PP |  | Nakládání, skládání a překládání neulehlého výkopku nebo sypaniny strojně nakládání, množství do 100 m3, z horniny třídy těžitelnosti I, skupiny 1 až 3 | [14 empty] | PP | 2
| Online PSC |  | https://podminky.urs.cz/item/CS_URS_2022_02/167151101 | [14 empty] | Online PSC | 2
| VV |  | 2*11,375" nakládka nebo překládka zeminy pro zpětný zásyp kabelové trasy (1x na deponii + 1x z deponie) |  | 22.75 | [12 empty] | VV | 2 | 2 | True | 0 | ROZPOCET
| VV |  | 35,161-11,375+objemKoncovychPrahu"nákladka z odkopávek |  | 26.418 | [12 empty] | VV | 2 | 2 | True | 0 | ROZPOCET
| VV |  | 10,6*0,25" rozebraná dlažba |  | 2.65 | [12 empty] | VV | 2 | 2 | True | 0 | ROZPOCET
| VV |  | Součet |  | 51.818 | [12 empty] | VV | 2 | 4 | True | 1 | ROZPOCET
11 | K | 174111101 | Zásyp jam, šachet rýh nebo kolem objektů sypaninou se zhutněním ručně | m3 | 11.375 |  | 0 | CS ÚRS 2022 02 |  | základní |  | 0 | 0 | 0 | 0 | 0 | 4 | K | 2 |  |  |  | ROZPOCET |  |  |  |  | 0 | 0 | 0 | 0 | 0 | 1 | 0 | 4 | -2111255179
| PP |  | Zásyp sypaninou z jakékoliv horniny ručně s uložením výkopku ve vrstvách se zhutněním jam, šachet, rýh nebo kolem objektů v těchto vykopávkách | [14 empty] | PP | 2
| Online PSC |  | https://podminky.urs.cz/item/CS_URS_2022_02/174111101 | [14 empty] | Online PSC | 2
| VV |  | Příl. 2.2, 2.4 | [14 empty] | VV | 2 | 1 | True | 0 | ROZPOCET
| VV |  | Pro zásyp se použije odtěžená zemina - viz kód položky 122112512 | [14 empty] | VV | 2 | 1 | True | 0 | ROZPOCET
| VV |  | V předpolí na VALMEZ straně | [14 empty] | VV | 2 | 1 | True | 0 | ROZPOCET
| VV |  | ((0,3+1,05)/2)*0,5*6"vnější zásyp gabiónové stěny |  | 2.025 | [12 empty] | VV | 2 | 2 | True | 0 | ROZPOCET
| VV |  | v předpolí na FM straně | [14 empty] | VV | 2 | 1 | True | 0 | ROZPOCET
| VV |  | ((0,3+1,05)/2)*0,5*4"vnější zásyp gabiónové stěny |  | 1.35 | [12 empty] | VV | 2 | 2 | True | 0 | ROZPOCET
| VV |  | zásyp rýh pro kabelovou trasu v předpólích mostu (10 m před a za mostem) | [14 empty] | VV | 2 | 1 | True | 0 | ROZPOCET
| VV |  | 2*0,5*0,8*10 |  | 8 | [12 empty] | VV | 2 | 2 | True | 0 | ROZPOCET
| VV |  | Součet |  | 11.375 | [12 empty] | VV | 2 | 4 | True | 1 | ROZPOCET
12 | K | 174111311 | Zásyp sypaninou se zhutněním přes 3 m3 pro spodní stavbu železnic | m3 | 14.588 |  | 0 | CS ÚRS 2022 02 |  | základní |  | 0 | 0 | 0 | 0 | 0 | 4 | K | 2 |  |  |  | ROZPOCET |  |  |  |  | 0 | 0 | 0 | 0 | 0 | 1 | 0 | 4 | -977811282
| PP |  | Zásyp sypaninou pro spodní stavbu železnic objemu přes 3 m3 se zhutněním | [14 empty] | PP | 2
| Online PSC |  | https://podminky.urs.cz/item/CS_URS_2022_02/174111311 | [14 empty] | Online PSC | 2
| VV |  | Příl. 2.2, 2.4 | [14 empty] | VV | 2 | 1 | True | 0 | ROZPOCET
| VV |  | Mezi parapety v předpolích mostu | [14 empty] | VV | 2 | 1 | True | 0 | ROZPOCET
| VV |  | 2*(3,766*1,7*0,7) |  | 8.963 | [12 empty] | VV | 2 | 2 | True | 0 | ROZPOCET
| VV |  | V předpolí na VALMEZ straně | [14 empty] | VV | 2 | 1 | True | 0 | ROZPOCET
| VV |  | 0,5*0,7*7"pro drenáž |  | 2.45 | [12 empty] | VV | 2 | 2 | True | 0 | ROZPOCET
| VV |  | ((0,5*0,5)/2)*6"pro gabiónové stěny |  | 0.75 | [12 empty] | VV | 2 | 2 | True | 0 | ROZPOCET
| VV |  | v předpolí na FM straně | [14 empty] | VV | 2 | 1 | True | 0 | ROZPOCET
| VV |  | 0,5*0,7*5,5"pro drenáž |  | 1.925 | [12 empty] | VV | 2 | 2 | True | 0 | ROZPOCET
| VV |  | ((0,5*0,5)/2)*4"pro gabiónové stěny |  | 0.5 | [12 empty] | VV | 2 | 2 | True | 0 | ROZPOCET
| VV |  | Součet |  | 14.588 | [12 empty] | VV | 2 | 4 | True | 1 | ROZPOCET
13 | M | 58343959 | kamenivo drcené hrubé frakce 32/63 | t | 24.8 |  | 0 | CS ÚRS 2022 02 |  | základní |  | 0 | 1 | 24.8 | 0 | 0 | 8 | M | 2 |  |  |  | ROZPOCET |  |  |  |  | 0 | 0 | 0 | 0 | 0 | 1 | 0 | 4 | 635672068
| PP |  | kamenivo drcené hrubé frakce 32/63 | [14 empty] | PP | 2
| VV |  | Příl. 2.2, 2.4 | [14 empty] | VV | 2 | 1 | True | 0 | ROZPOCET
| VV |  | Mezi parapety v předpolích mostu | [14 empty] | VV | 2 | 1 | True | 0 | ROZPOCET
| VV |  | 2*(3,766*1,7*0,7)*1,7 |  | 15.237 | [12 empty] | VV | 2 | 2 | True | 0 | ROZPOCET
| VV |  | V předpolí na VALMEZ straně | [14 empty] | VV | 2 | 1 | True | 0 | ROZPOCET
| VV |  | ((0,5*0,5)/2)*6*1,7"pro gabiónové stěny |  | 1.275 | [12 empty] | VV | 2 | 2 | True | 0 | ROZPOCET
| VV |  | 0,5*0,7*7*1,7"pro drenáž |  | 4.165 | [12 empty] | VV | 2 | 2 | True | 0 | ROZPOCET
| VV |  | v předpolí na FM straně | [14 empty] | VV | 2 | 1 | True | 0 | ROZPOCET
| VV |  | ((0,5*0,5)/2)*4*1,7"pro gabiónové stěny |  | 0.85 | [12 empty] | VV | 2 | 2 | True | 0 | ROZPOCET
| VV |  | 0,5*0,7*5,5*1,7"pro drenáž |  | 3.273 | [12 empty] | VV | 2 | 2 | True | 0 | ROZPOCET
| VV |  | Součet |  | 24.8 | [12 empty] | VV | 2 | 4 | True | 1 | ROZPOCET
14 | K | 181411163 | Založení trávníku zatravňovací textilií včetně textilie pl do 1000 m2 ve svahu přes 1:2 do 1:1 | m2 | 14.87 |  | 0 | CS ÚRS 2022 02 |  | základní |  | 0 | 8e-05 | 0.0011896 | 0 | 0 | 4 | K | 2 |  |  |  | ROZPOCET |  |  |  |  | 0 | 0 | 0 | 0 | 0 | 1 | 0 | 4 | -1959185918
| PP |  | Založení trávníku na půdě předem připravené plochy do 1000 m2 zatravňovací textilií na svahu přes 1:2 do 1:1 | [14 empty] | PP | 2
| Online PSC |  | https://podminky.urs.cz/item/CS_URS_2022_02/181411163 | [14 empty] | Online PSC | 2
| VV |  | Sanace svahů na VALMEZ straně za dlažbou na délku gabionů | [14 empty] | VV | 2 | 1 | True | 0 | ROZPOCET
| VV |  | 3,2*3,5*1,2 |  | 13.44 | [12 empty] | VV | 2 | 2 | True | 0 | ROZPOCET
| VV |  | 1,1*1,3 |  | 1.43 | [12 empty] | VV | 2 | 2 | True | 0 | ROZPOCET
| VV |  | Součet |  | 14.87 | [12 empty] | VV | 2 | 4 | True | 1 | ROZPOCET
15 | M | 00572470 | osivo směs travní univerzál | kg | 0.149 |  | 0 | CS ÚRS 2022 02 |  | základní |  | 0 | 0.001 | 0.000149 | 0 | 0 | 8 | M | 2 |  |  |  | ROZPOCET |  |  |  |  | 0 | 0 | 0 | 0 | 0 | 1 | 0 | 4 | -607569109
| PP |  | osivo směs travní univerzál | [14 empty] | PP | 2
| VV |  | 14,870*0,01 |  | 0.149 | [12 empty] | VV | 2 | 2 | True | 0 | ROZPOCET
| VV |  | Součet |  | 0.149 | [12 empty] | VV | 2 | 4 | True | 1 | ROZPOCET
16 | K | 182311123 | Rozprostření ornice ve svahu přes 1:5 tl vrstvy do 200 mm ručně | m2 | 14.87 |  | 0 | CS ÚRS 2022 02 |  | základní |  | 0 | 0 | 0 | 0 | 0 | 4 | K | 2 |  |  |  | ROZPOCET |  |  |  |  | 0 | 0 | 0 | 0 | 0 | 1 | 0 | 4 | 1342072588
| PP |  | Rozprostření a urovnání ornice ve svahu sklonu přes 1:5 ručně při souvislé ploše, tl. vrstvy do 200 mm | [14 empty] | PP | 2
| Online PSC |  | https://podminky.urs.cz/item/CS_URS_2022_02/182311123 | [14 empty] | Online PSC | 2
| VV |  | Pro zatravnění pod gabiony | [14 empty] | VV | 2 | 1 | True | 0 | ROZPOCET
| VV |  | 14,870 |  | 14.87 | [12 empty] | VV | 2 | 2 | True | 0 | ROZPOCET
| VV |  | Součet |  | 14.87 | [12 empty] | VV | 2 | 4 | True | 1 | ROZPOCET
| D | 2 | Zakládání |  |  |  | 0 |  |  |  |  | 0 |  | 24.9801 |  | 0 | 1 | D | 1 |  |  |  | ROZPOCET | [10 empty] | 0
17 | K | 212795111 | Příčné odvodnění mostní opěry z plastových trub DN 160 včetně podkladního betonu, štěrkového obsypu | m | 14.5 |  | 0 | CS ÚRS 2022 02 |  | základní |  | 0 | 1.5248 | 22.1092 | 0 | 0 | 4 | K | 2 |  |  |  | ROZPOCET |  |  |  |  | 0 | 0 | 0 | 0 | 0 | 1 | 0 | 4 | -1240531422
| PP |  | Příčné odvodnění za opěrou z plastových trub | [14 empty] | PP | 2
| Online PSC |  | https://podminky.urs.cz/item/CS_URS_2022_02/212795111 | [14 empty] | Online PSC | 2
| VV |  | Příl. 2.2, 2.4 | [14 empty] | VV | 2 | 1 | True | 0 | ROZPOCET
| VV |  | 7,5"strana VALMEZ |  | 7.5 | [12 empty] | VV | 2 | 2 | True | 0 | ROZPOCET
| VV |  | 5,5+1,5"strana F-M |  | 7 | [12 empty] | VV | 2 | 2 | True | 0 | ROZPOCET
| VV |  | Součet |  | 14.5 | [12 empty] | VV | 2 | 4 | True | 1 | ROZPOCET
18 | K | 271532213 | Podsyp pod základové konstrukce se zhutněním z hrubého kameniva frakce 8 až 16 mm | m3 | 1.25 |  | 0 | CS ÚRS 2022 02 |  | základní |  | 0 | 2.16 | 2.7 | 0 | 0 | 4 | K | 2 |  |  |  | ROZPOCET |  |  |  |  | 0 | 0 | 0 | 0 | 0 | 1 | 0 | 4 | -2035374817
| PP |  | Podsyp pod základové konstrukce se zhutněním a urovnáním povrchu z kameniva hrubého, frakce 8 - 16 mm | [14 empty] | PP | 2
| Online PSC |  | https://podminky.urs.cz/item/CS_URS_2022_02/271532213 | [14 empty] | Online PSC | 2
| VV |  | 0,25*0,5*2*5" pro podsyp gabiónů |  | 1.25 | [12 empty] | VV | 2 | 2 | True | 0 | ROZPOCET
| VV |  | Součet |  | 1.25 | [12 empty] | VV | 2 | 4 | True | 1 | ROZPOCET
19 | K | 274311125 | Základové pasy, prahy, věnce a ostruhy z betonu prostého C 16/20 | m3 | 2.632 |  | 0 | CS ÚRS 2022 02 |  | základní |  | 0 | 0 | 0 | 0 | 0 | 4 | K | 2 |  |  |  | ROZPOCET |  |  |  |  | 0 | 0 | 0 | 0 | 0 | 1 | 0 | 4 | 1224240096
| PP |  | Základové konstrukce z betonu prostého pasy, prahy, věnce a ostruhy ve výkopu nebo na hlavách pilot C 16/20 | [14 empty] | PP | 2
| Online PSC |  | https://podminky.urs.cz/item/CS_URS_2022_02/274311125 | [14 empty] | Online PSC | 2
| VV |  | 0,25*0,5*(1+2,6)" koncový práh dlažby na levé ValMez straně |  | 0.45 | [12 empty] | VV | 2 | 2 | True | 0 | ROZPOCET
| VV |  | 0,25*0,5*(3+3+1,2)" koncový práh dlažby na pravé ValMez straně |  | 0.9 | [12 empty] | VV | 2 | 2 | True | 0 | ROZPOCET
| VV |  | 0,25*0,5*(1+1,7+1)" koncový práh dlažby na levé F-M straně |  | 0.463 | [12 empty] | VV | 2 | 2 | True | 0 | ROZPOCET
| VV |  | 0,25*0,5*(1,55+3,8+1,2)" koncový práh dlažby na pravé F-M straně |  | 0.819 | [12 empty] | VV | 2 | 2 | True | 0 | ROZPOCET
| VV | objemKoncovychPrahu | Součet |  | 2.632 | [12 empty] | VV | 2 | 4 | True | 1 | ROZPOCET
20 | K | 274354111 | Bednění základových pasů - zřízení | m2 | 21.05 |  | 0 | CS ÚRS 2022 02 |  | základní |  | 0 | 0.00144 | 0.030312 | 0 | 0 | 4 | K | 2 |  |  |  | ROZPOCET |  |  |  |  | 0 | 0 | 0 | 0 | 0 | 1 | 0 | 4 | -1473466186
| PP |  | Bednění základových konstrukcí pasů, prahů, věnců a ostruh zřízení | [14 empty] | PP | 2
| Online PSC |  | https://podminky.urs.cz/item/CS_URS_2022_02/274354111 | [14 empty] | Online PSC | 2
| VV |  | 2*0,5*(1+2,6)" koncový práh dlažby na levé ValMez straně |  | 3.6 | [12 empty] | VV | 2 | 2 | True | 0 | ROZPOCET
| VV |  | 2*0,5*(3+3+1,2)" koncový práh dlažby na pravé ValMez straně |  | 7.2 | [12 empty] | VV | 2 | 2 | True | 0 | ROZPOCET
| VV |  | 2*0,5*(1+1,7+1)" koncový práh dlažby na levé F-M straně |  | 3.7 | [12 empty] | VV | 2 | 2 | True | 0 | ROZPOCET
| VV |  | 2*0,5*(1,55+3,8+1,2)" koncový práh dlažby na pravé F-M straně |  | 6.55 | [12 empty] | VV | 2 | 2 | True | 0 | ROZPOCET
| VV |  | Součet |  | 21.05 | [12 empty] | VV | 2 | 4 | True | 1 | ROZPOCET
21 | K | 274354211 | Bednění základových pasů - odstranění | m2 | 21.05 |  | 0 | CS ÚRS 2022 02 |  | základní |  | 0 | 4e-05 | 0.000842 | 0 | 0 | 4 | K | 2 |  |  |  | ROZPOCET |  |  |  |  | 0 | 0 | 0 | 0 | 0 | 1 | 0 | 4 | 1727067541
| PP |  | Bednění základových konstrukcí pasů, prahů, věnců a ostruh odstranění bednění | [14 empty] | PP | 2
| Online PSC |  | https://podminky.urs.cz/item/CS_URS_2022_02/274354211 | [14 empty] | Online PSC | 2
| VV |  | 2*0,5*(1+2,6)" koncový práh dlažby na levé ValMez straně |  | 3.6 | [12 empty] | VV | 2 | 2 | True | 0 | ROZPOCET
| VV |  | 2*0,5*(3+3+1,2)" koncový práh dlažby na pravé ValMez straně |  | 7.2 | [12 empty] | VV | 2 | 2 | True | 0 | ROZPOCET
| VV |  | 2*0,5*(1+1,7+1)" koncový práh dlažby na levé F-M straně |  | 3.7 | [12 empty] | VV | 2 | 2 | True | 0 | ROZPOCET
| VV |  | 2*0,5*(1,55+3,8+1,2)" koncový práh dlažby na pravé F-M straně |  | 6.55 | [12 empty] | VV | 2 | 2 | True | 0 | ROZPOCET
| VV |  | Součet |  | 21.05 | [12 empty] | VV | 2 | 4 | True | 1 | ROZPOCET
22 | K | 275181121 | Hranice podpěrné dočasné z dřevěných pražců s mezerami 30% v 1 m - zřízení | m3 | 1.382 |  | 0 | CS ÚRS 2022 02 |  | základní |  | 0 | 0.10111 | 0.13973 | 0 | 0 | 4 | K | 2 |  |  |  | ROZPOCET |  |  |  |  | 0 | 0 | 0 | 0 | 0 | 1 | 0 | 4 | -1705516775
| PP |  | Hranice podpěrné dočasné z dřevěných pražců s mezerami do 30 % z objemu, s podkladní vrstvou z kameniva tl. do 100 mm výšky do 1,0 m zřízení | [14 empty] | PP | 2
| Online PSC |  | https://podminky.urs.cz/item/CS_URS_2022_02/275181121 | [14 empty] | Online PSC | 2
| VV |  | 0,5*0,24*0,24*(32+16)" 4 podpěrné hranice pro zved. NK |  | 1.382 | [12 empty] | VV | 2 | 2 | True | 0 | ROZPOCET
| VV |  | Součet |  | 1.382 | [12 empty] | VV | 2 | 4 | True | 1 | ROZPOCET
23 | K | 275181221 | Hranice podpěrné dočasné z dřevěných pražců s mezerami 30% v 1 m - odstranění | m3 | 1.382 |  | 0 | CS ÚRS 2022 02 |  | základní |  | 0 | 0 | 0 | 0 | 0 | 4 | K | 2 |  |  |  | ROZPOCET |  |  |  |  | 0 | 0 | 0 | 0 | 0 | 1 | 0 | 4 | 629621251
| PP |  | Hranice podpěrné dočasné z dřevěných pražců s mezerami do 30 % z objemu, s podkladní vrstvou z kameniva tl. do 100 mm výšky do 1,0 m odstranění | [14 empty] | PP | 2
| Online PSC |  | https://podminky.urs.cz/item/CS_URS_2022_02/275181221 | [14 empty] | Online PSC | 2
| VV |  | 0,5*0,24*0,24*(32+16)" 4 podpěrné hranice pro zved. NK |  | 1.382 | [12 empty] | VV | 2 | 2 | True | 0 | ROZPOCET
| VV |  | Součet |  | 1.382 | [12 empty] | VV | 2 | 4 | True | 1 | ROZPOCET
| D | 3 | Svislé a kompletní konstrukce |  |  |  | 0 |  |  |  |  | 0 |  | 9.7273 |  | 0 | 1 | D | 1 |  |  |  | ROZPOCET | [10 empty] | 0
24 | K | 327215112 | Opěrná zeď z gabionů dvouzákrutová síť s úpravou galfan s poplastováním vyplněná lomovým kamenem | m3 | 2.5 |  | 0 | CS ÚRS 2022 02 |  | základní |  | 0 | 2.293 | 5.7324 | 0 | 0 | 4 | K | 2 |  |  |  | ROZPOCET |  |  |  |  | 0 | 0 | 0 | 0 | 0 | 1 | 0 | 4 | 1658556671
| PP |  | Opěrné zdi z drátokamenných gravitačních konstrukcí (gabionů) z lomového kamene neupraveného výplňového na sucho ze splétané dvouzákrutové ocelové sítě s povrchovou úpravou galfan s poplastováním | [14 empty] | PP | 2
| Online PSC |  | https://podminky.urs.cz/item/CS_URS_2022_02/327215112 | [14 empty] | Online PSC | 2
| VV |  | Příl. 2.2, 2.4 | [14 empty] | VV | 2 | 1 | True | 0 | ROZPOCET
| VV |  | 5*0,5*0,5*2 |  | 2.5 | [12 empty] | VV | 2 | 2 | True | 0 | ROZPOCET
| VV |  | Součet |  | 2.5 | [12 empty] | VV | 2 | 4 | True | 1 | ROZPOCET
25 | K | 327501111 | Výplň za opěrami a protimrazové klíny z kameniva drceného nebo těženého | m3 | 1.506 |  | 0 | CS ÚRS 2022 02 |  | základní |  | 0 | 2.0875 | 3.1438 | 0 | 0 | 4 | K | 2 |  |  |  | ROZPOCET |  |  |  |  | 0 | 0 | 0 | 0 | 0 | 1 | 0 | 4 | 1086875773
| PP |  | Výplň za opěrami a protimrazové klíny z kameniva drceného nebo těženého se zhutněním | [14 empty] | PP | 2
| Online PSC |  | https://podminky.urs.cz/item/CS_URS_2022_02/327501111 | [14 empty] | Online PSC | 2
| VV |  | viz příloha 2.2 a 2.4 | [14 empty] | VV | 2 | 1 | True | 0 | ROZPOCET
| VV |  | 3,766*0,4*0,5" O 01 |  | 0.753 | [12 empty] | VV | 2 | 2 | True | 0 | ROZPOCET
| VV |  | 3,766*0,4*0,5" O 02 |  | 0.753 | [12 empty] | VV | 2 | 2 | True | 0 | ROZPOCET
| VV |  | Součet |  | 1.506 | [12 empty] | VV | 2 | 4 | True | 1 | ROZPOCET
26 | K | 334323218 | Mostní křídla a závěrné zídky ze ŽB C 30/37 | m3 | 0.318 |  | 0 | CS ÚRS 2022 02 |  | základní |  | 0 | 2.5021 | 0.79566 | 0 | 0 | 4 | K | 2 |  |  |  | ROZPOCET |  |  |  |  | 0 | 0 | 0 | 0 | 0 | 1 | 0 | 4 | 699338621
| PP |  | Mostní křídla a závěrné zídky z betonu železového C 30/37 | [14 empty] | PP | 2
| Online PSC |  | https://podminky.urs.cz/item/CS_URS_2022_02/334323218 | [14 empty] | Online PSC | 2
| VV |  | závěrná zídka za hlavami pozednice VM opěry | [14 empty] | VV | 2 | 1 | True | 0 | ROZPOCET
| VV |  | (0,65*0,50*0,30)*2 |  | 0.195 | [12 empty] | VV | 2 | 2 | True | 0 | ROZPOCET
| VV |  | plocha pro uložení pozednice na VM opěře | [14 empty] | VV | 2 | 1 | True | 0 | ROZPOCET
| VV |  | 2,45*0,50*0,10 |  | 0.123 | [12 empty] | VV | 2 | 2 | True | 0 | ROZPOCET
| VV |  | Součet |  | 0.318 | [12 empty] | VV | 2 | 4 | True | 1 | ROZPOCET
27 | K | 334323291 | Příplatek k mostním křídlům a závěrným zídkám ze ŽB za betonáž malého rozsahu do 25 m3 | m3 | 0.318 |  | 0 | CS ÚRS 2022 02 |  | základní |  | 0 | 0.04858 | 0.015448 | 0 | 0 | 4 | K | 2 |  |  |  | ROZPOCET |  |  |  |  | 0 | 0 | 0 | 0 | 0 | 1 | 0 | 4 | -1790276419
| PP |  | Mostní křídla a závěrné zídky z betonu Příplatek k cenám za práce malého rozsahu do 25 m3 | [14 empty] | PP | 2
| Online PSC |  | https://podminky.urs.cz/item/CS_URS_2022_02/334323291 | [14 empty] | Online PSC | 2
| VV |  | 0,318 |  | 0.318 | [12 empty] | VV | 2 | 2 | True | 0 | ROZPOCET
| VV |  | Součet |  | 0.318 | [12 empty] | VV | 2 | 4 | True | 1 | ROZPOCET
28 | K | 334351112 | Bednění systémové mostních opěr a úložných prahů z překližek pro ŽB - zřízení | m2 | 2.55 |  | 0 | CS ÚRS 2022 02 |  | základní |  | 0 | 0.00182 | 0.004641 | 0 | 0 | 4 | K | 2 |  |  |  | ROZPOCET |  |  |  |  | 0 | 0 | 0 | 0 | 0 | 1 | 0 | 4 | -1892227995
| PP |  | Bednění mostních opěr a úložných prahů ze systémového bednění zřízení z překližek, pro železobeton | [14 empty] | PP | 2
| Online PSC |  | https://podminky.urs.cz/item/CS_URS_2022_02/334351112 | [14 empty] | Online PSC | 2
| VV |  | závěrná zídka za hlavami pozednice VM opěry | [14 empty] | VV | 2 | 1 | True | 0 | ROZPOCET
| VV |  | (0,65+0,50+0,65)*0,30*2 |  | 1.08 | [12 empty] | VV | 2 | 2 | True | 0 | ROZPOCET
| VV |  | plocha pro uložení pozednice | [14 empty] | VV | 2 | 1 | True | 0 | ROZPOCET
| VV |  | 2,45*2*0,30 |  | 1.47 | [12 empty] | VV | 2 | 2 | True | 0 | ROZPOCET
| VV |  | Součet |  | 2.55 | [12 empty] | VV | 2 | 4 | True | 1 | ROZPOCET
29 | K | 334351211 | Bednění systémové mostních opěr a úložných prahů z překližek - odstranění | m2 | 2.55 |  | 0 | CS ÚRS 2022 02 |  | základní |  | 0 | 4e-05 | 0.000102 | 0 | 0 | 4 | K | 2 |  |  |  | ROZPOCET |  |  |  |  | 0 | 0 | 0 | 0 | 0 | 1 | 0 | 4 | 1647814756
| PP |  | Bednění mostních opěr a úložných prahů ze systémového bednění odstranění z překližek | [14 empty] | PP | 2
| Online PSC |  | https://podminky.urs.cz/item/CS_URS_2022_02/334351211 | [14 empty] | Online PSC | 2
| VV |  | 2,550 |  | 2.55 | [12 empty] | VV | 2 | 2 | True | 0 | ROZPOCET
| VV |  | Součet |  | 2.55 | [12 empty] | VV | 2 | 4 | True | 1 | ROZPOCET
30 | K | 334361226 | Výztuž křídel, závěrných zdí z betonářské oceli 10 505 | t | 0.019 |  | 0 | CS ÚRS 2022 02 |  | základní |  | 0 | 1.0765 | 0.020454 | 0 | 0 | 4 | K | 2 |  |  |  | ROZPOCET |  |  |  |  | 0 | 0 | 0 | 0 | 0 | 1 | 0 | 4 | 1389882523
| PP |  | Výztuž betonářská mostních konstrukcí opěr, úložných prahů, křídel, závěrných zídek, bloků ložisek, pilířů a sloupů z oceli 10 505 (R) nebo BSt 500 křídel, závěrných zdí | [14 empty] | PP | 2
| Online PSC |  | https://podminky.urs.cz/item/CS_URS_2022_02/334361226 | [14 empty] | Online PSC | 2
| VV |  | svislé trny nových nadbetonávek závěrné zídky VM opěře | [14 empty] | VV | 2 | 1 | True | 0 | ROZPOCET
| VV |  | 6*0,42*2*0,00246*1,05 |  | 0.013 | [12 empty] | VV | 2 | 2 | True | 0 | ROZPOCET
| VV |  | svislé trny pro úložnou plochu pozednice | [14 empty] | VV | 2 | 1 | True | 0 | ROZPOCET
| VV |  | 10*0,22*0,00246*1,05 |  | 0.006 | [12 empty] | VV | 2 | 2 | True | 0 | ROZPOCET
| VV |  | Součet |  | 0.019 | [12 empty] | VV | 2 | 4 | True | 1 | ROZPOCET
31 | K | 334361412 | Výztuž opěr, prahů, křídel, pilířů, sloupů ze svařovaných sítí do 6 kg/m2 | t | 0.014 |  | 0 | CS ÚRS 2022 02 |  | základní |  | 0 | 1.0597 | 0.014836 | 0 | 0 | 4 | K | 2 |  |  |  | ROZPOCET |  |  |  |  | 0 | 0 | 0 | 0 | 0 | 1 | 0 | 4 | -304421494
| PP |  | Výztuž betonářská mostních konstrukcí opěr, úložných prahů, křídel, závěrných zídek, bloků ložisek, pilířů a sloupů ze svařovaných sítí do 6 kg/m2 | [14 empty] | PP | 2
| Online PSC |  | https://podminky.urs.cz/item/CS_URS_2022_02/334361412 | [14 empty] | Online PSC | 2
| VV |  | kari síť 100 x 100 mm pr. 8 mm pro nadbetonávky závěrné zídky ve dvou vrstvách | [14 empty] | VV | 2 | 1 | True | 0 | ROZPOCET
| VV |  | 0,55*0,40*2*2*0,00709*1,05 |  | 0.007 | [12 empty] | VV | 2 | 2 | True | 0 | ROZPOCET
| VV |  | kari síť 100 x 100 mm pr. 8 mm pro úložnou plochu pozednice jedna vrstva | [14 empty] | VV | 2 | 1 | True | 0 | ROZPOCET
| VV |  | 2,35*0,40*0,00709*1,05 |  | 0.007 | [12 empty] | VV | 2 | 2 | True | 0 | ROZPOCET
| VV |  | Součet |  | 0.014 | [12 empty] | VV | 2 | 4 | True | 1 | ROZPOCET
| D | 4 | Vodorovné konstrukce |  |  |  | 0 |  |  |  |  | 0 |  | 28.4666 |  | 2.6366 | 1 | D | 1 |  |  |  | ROZPOCET | [10 empty] | 0
32 | K | 421941221 | Výroba podlahy z plechů bez výztuh opravě mostu | m2 | 18.814 |  | 0 | CS ÚRS 2022 02 |  | základní |  | 0 | 0.00078 | 0.014675 | 0 | 0 | 4 | K | 2 |  |  |  | ROZPOCET |  |  |  |  | 0 | 0 | 0 | 0 | 0 | 1 | 0 | 4 | -893626268
| PP |  | Oprava podlah z plechů výroba bez výztuh | [14 empty] | PP | 2
| Online PSC |  | https://podminky.urs.cz/item/CS_URS_2022_02/421941221 | [14 empty] | Online PSC | 2
| VV |  | Příl. 2.2, 2.3 | [14 empty] | VV | 2 | 1 | True | 0 | ROZPOCET
| VV |  | Šířková úprava plechů na mostnicích | [14 empty] | VV | 2 | 1 | True | 0 | ROZPOCET
| VV |  | 11,9*(2*0,248+1,085) |  | 18.814 | [12 empty] | VV | 2 | 2 | True | 0 | ROZPOCET
| VV |  | Součet |  | 18.814 | [12 empty] | VV | 2 | 4 | True | 1 | ROZPOCET
33 | K | 421941321 | Montáž podlahy z plechů bez výztuh při opravě mostu | m2 | 40.814 |  | 0 | CS ÚRS 2022 02 |  | základní |  | 0 | 0.0006 | 0.024488 | 0 | 0 | 4 | K | 2 |  |  |  | ROZPOCET |  |  |  |  | 0 | 0 | 0 | 0 | 0 | 1 | 0 | 4 | 606289706
| PP |  | Oprava podlah z plechů montáž bez výztuh | [14 empty] | PP | 2
| Online PSC |  | https://podminky.urs.cz/item/CS_URS_2022_02/421941321 | [14 empty] | Online PSC | 2
| VV |  | montáž podlah včetně podpůrných profilů | [14 empty] | VV | 2 | 1 | True | 0 | ROZPOCET
| VV |  | Na mostnicích | [14 empty] | VV | 2 | 1 | True | 0 | ROZPOCET
| VV |  | 11,9*(2*0,248+1,085) |  | 18.814 | [12 empty] | VV | 2 | 2 | True | 0 | ROZPOCET
| VV |  | Na chodnících | [14 empty] | VV | 2 | 1 | True | 0 | ROZPOCET
| VV |  | 2*11,0*1,0 |  | 22 | [12 empty] | VV | 2 | 2 | True | 0 | ROZPOCET
| VV |  | Součet |  | 40.814 | [12 empty] | VV | 2 | 4 | True | 1 | ROZPOCET
34 | M | 13611309 | plech ocelový černý žebrovaný S235JR slza tl 6mm tabule | t | 0.192 |  | 0 | CS ÚRS 2022 02 |  | základní |  | 0 | 1 | 0.192 | 0 | 0 | 8 | M | 2 |  |  |  | ROZPOCET |  |  |  |  | 0 | 0 | 0 | 0 | 0 | 1 | 0 | 4 | -1003065819
| PP |  | plech ocelový černý žebrovaný S235JR slza tl 6mm tabule | [14 empty] | PP | 2
| VV |  | Uvažována výměna 10% plechů | [14 empty] | VV | 2 | 1 | True | 0 | ROZPOCET
| VV |  | 40,814*0,1*0,006*7,85 |  | 0.192 | [12 empty] | VV | 2 | 2 | True | 0 | ROZPOCET
| VV |  | Součet |  | 0.192 | [12 empty] | VV | 2 | 4 | True | 1 | ROZPOCET
35 | K | 421941521 | Demontáž podlahových plechů bez výztuh na mostech | m2 | 43.944 |  | 0 | CS ÚRS 2022 02 |  | základní |  | 0 | 0.00037 | 0.016259 | 0.06 | 2.6366 | 4 | K | 2 |  |  |  | ROZPOCET |  |  |  |  | 0 | 0 | 0 | 0 | 0 | 1 | 0 | 4 | -1265955423
| PP |  | Demontáž podlahových plechů bez výztuh | [14 empty] | PP | 2
| Online PSC |  | https://podminky.urs.cz/item/CS_URS_2022_02/421941521 | [14 empty] | Online PSC | 2
| VV |  | Příl. 2.2, 2.3 | [14 empty] | VV | 2 | 1 | True | 0 | ROZPOCET
| VV |  | Na mostnicích | [14 empty] | VV | 2 | 1 | True | 0 | ROZPOCET
| VV |  | 11,9*(2*0,326+1,192) |  | 21.944 | [12 empty] | VV | 2 | 2 | True | 0 | ROZPOCET
| VV |  | Na chodnících | [14 empty] | VV | 2 | 1 | True | 0 | ROZPOCET
| VV |  | 2*11,0*1,0 |  | 22 | [12 empty] | VV | 2 | 2 | True | 0 | ROZPOCET
| VV |  | Součet |  | 43.944 | [12 empty] | VV | 2 | 4 | True | 1 | ROZPOCET
36 | K | 429172111 | Výroba ocelových prvků pro opravu mostů šroubovaných nebo svařovaných do 100 kg | kg | 57.864 |  | 0 | CS ÚRS 2022 02 |  | základní |  | 0 | 0 | 0 | 0 | 0 | 4 | K | 2 |  |  |  | ROZPOCET |  |  |  |  | 0 | 0 | 0 | 0 | 0 | 1 | 0 | 4 | 2054638013
| PP |  | Oprava ocelových prvků mostních konstrukcí ztužidel, sedel pro centrické uložení mostnic, stoliček, diagonál, svislic, styčníkových plechů, chodníkových konzol, podlahových nosníků, kabelových žlabů a ostatních drobných prvků výroba šroubovaných nebo svařovaných, hmotnosti do 100 kg | [14 empty] | PP | 2
| Online PSC |  | https://podminky.urs.cz/item/CS_URS_2022_02/429172111 | [14 empty] | Online PSC | 2
| VV |  | 0,2*2,42*2*(18+2+4)" podložky podlah na mostnicích - L 40/40/4 |  | 23.232 | [12 empty] | VV | 2 | 2 | True | 0 | ROZPOCET
| VV |  | 0,2*2,74*(18+2)" podložky podlah na mostnicích - L 45/45/4 |  | 10.96 | [12 empty] | VV | 2 | 2 | True | 0 | ROZPOCET
| VV |  | 0,2*3,87*(18+2)" podložky podlah na mostnicích - L 60/40/5 |  | 15.48 | [12 empty] | VV | 2 | 2 | True | 0 | ROZPOCET
| VV |  | 0,16*0,16*4*80,0" patní plechy pro sloupky na spodní stavbě na levé straně ve směru km |  | 8.192 | [12 empty] | VV | 2 | 2 | True | 0 | ROZPOCET
| VV |  | Součet |  | 57.864 | [12 empty] | VV | 2 | 4 | True | 1 | ROZPOCET
37 | M | 13511121 | ocel široká jakost S235JR 160x15mm | t | 0.013 |  | 0 | CS ÚRS 2022 02 |  | základní |  | 0 | 1 | 0.013 | 0 | 0 | 8 | M | 2 |  |  |  | ROZPOCET |  |  |  |  | 0 | 0 | 0 | 0 | 0 | 1 | 0 | 4 | -2142105135
| PP |  | ocel široká jakost S235JR 160x15mm | [14 empty] | PP | 2
| VV |  | materiál pro výrobu patních plechů sloupku zábradlí na spodní stavbě vlevo | [14 empty] | VV | 2 | 1 | True | 0 | ROZPOCET
| VV |  | 0,16*0,16*4*0,120*1,05 |  | 0.013 | [12 empty] | VV | 2 | 2 | True | 0 | ROZPOCET
| VV |  | Součet |  | 0.013 | [12 empty] | VV | 2 | 4 | True | 1 | ROZPOCET
38 | M | 13010414 | úhelník ocelový rovnostranný jakost S235JR (11 375) 40x40x4mm | t | 0.024 |  | 0 | CS ÚRS 2022 02 |  | základní |  | 0 | 1 | 0.024 | 0 | 0 | 8 | M | 2 |  |  |  | ROZPOCET |  |  |  |  | 0 | 0 | 0 | 0 | 0 | 1 | 0 | 4 | -204867053
| PP |  | úhelník ocelový rovnostranný jakost S235JR (11 375) 40x40x4mm | [14 empty] | PP | 2
| P |  | Poznámka k položce: Hmotnost: 2,61 kg/m | [14 empty] | P | 2
| VV |  | hmotnost 2,42 kg/m, délka 200 mm | [14 empty] | VV | 2 | 1 | True | 0 | ROZPOCET
| VV |  | 0,2*2,42*2*(18+2+4)/1000*1,05" podložky podlah na mostnicích - L 40/40/4 |  | 0.024 | [12 empty] | VV | 2 | 2 | True | 0 | ROZPOCET
| VV |  | Součet |  | 0.024 | [12 empty] | VV | 2 | 4 | True | 1 | ROZPOCET
39 | M | 13011062 | úhelník ocelový rovnostranný jakost S235JR (11 375) 45x45x4mm | t | 0.012 |  | 0 | CS ÚRS 2022 02 |  | základní |  | 0 | 1 | 0.012 | 0 | 0 | 8 | M | 2 |  |  |  | ROZPOCET |  |  |  |  | 0 | 0 | 0 | 0 | 0 | 1 | 0 | 4 | 1592062243
| PP |  | úhelník ocelový rovnostranný jakost S235JR (11 375) 45x45x4mm | [14 empty] | PP | 2
| P |  | Poznámka k položce: Hmotnost: 2,74 kg/ | [14 empty] | P | 2
| VV |  | hmotnost 2,74 kg/m, délka 200 mm | [14 empty] | VV | 2 | 1 | True | 0 | ROZPOCET
| VV |  | 0,2*2,74*(18+2)/1000*1,05" podložky podlah na mostnicích - L 45/45/4 |  | 0.012 | [12 empty] | VV | 2 | 2 | True | 0 | ROZPOCET
| VV |  | Součet |  | 0.012 | [12 empty] | VV | 2 | 4 | True | 1 | ROZPOCET
40 | M | 13010508 | úhelník ocelový nerovnostranný jakost S235JR (11 375) 60x40x5mm | t | 0.016 |  | 0 | CS ÚRS 2022 02 |  | základní |  | 0 | 1 | 0.016 | 0 | 0 | 8 | M | 2 |  |  |  | ROZPOCET |  |  |  |  | 0 | 0 | 0 | 0 | 0 | 1 | 0 | 4 | -1975713532
| PP |  | úhelník ocelový nerovnostranný jakost S235JR (11 375) 60x40x5mm | [14 empty] | PP | 2
| P |  | Poznámka k položce: Hmotnost: 3,76 kg/m | [14 empty] | P | 2
| VV |  | hmotnost 3,87 kg/m, délka 200 mm | [14 empty] | VV | 2 | 1 | True | 0 | ROZPOCET
| VV |  | 0,2*3,87*(18+2)/1000*1,05" podložky podlah na mostnicích - L 60/40/5 |  | 0.016 | [12 empty] | VV | 2 | 2 | True | 0 | ROZPOCET
| VV |  | Součet |  | 0.016 | [12 empty] | VV | 2 | 4 | True | 1 | ROZPOCET
41 | K | 429172212 | Montáž ocelových prvků pro opravu mostů šroubovaných nebo svařovaných přes 100 kg | kg | 607.48 |  | 0 | CS ÚRS 2022 02 |  | základní |  | 0 | 0 | 0 | 0 | 0 | 4 | K | 2 |  |  |  | ROZPOCET |  |  |  |  | 0 | 0 | 0 | 0 | 0 | 1 | 0 | 4 | 1804100571
| PP |  | Oprava ocelových prvků mostních konstrukcí ztužidel, sedel pro centrické uložení mostnic, stoliček, diagonál, svislic, styčníkových plechů, chodníkových konzol, podlahových nosníků, kabelových žlabů a ostatních drobných prvků montáž šroubovaných nebo svařovaných, hmotnosti přes 100 kg | [14 empty] | PP | 2
| Online PSC |  | https://podminky.urs.cz/item/CS_URS_2022_02/429172212 | [14 empty] | Online PSC | 2
| VV |  | montáž kabelového žlabu | [14 empty] | VV | 2 | 1 | True | 0 | ROZPOCET
| VV |  | 0,83*21,0*24 |  | 418.32 | [12 empty] | VV | 2 | 2 | True | 0 | ROZPOCET
| VV |  | 0,2*2,42*2*(18+2+4)" podložky podlah na mostnicích - L 40/40/4 |  | 23.232 | [12 empty] | VV | 2 | 2 | True | 0 | ROZPOCET
| VV |  | 0,2*2,74*(18+2)" podložky podlah na mostnicích - L 45/45/4 |  | 10.96 | [12 empty] | VV | 2 | 2 | True | 0 | ROZPOCET
| VV |  | 0,2*3,87*(18+2)" podložky podlah na mostnicích - L 60/40/5 |  | 15.48 | [12 empty] | VV | 2 | 2 | True | 0 | ROZPOCET
| VV |  | 0,16*0,16*4*120,0" patní plechy pro sloupky na spodní stavbě na levé straně ve směru km |  | 12.288 | [12 empty] | VV | 2 | 2 | True | 0 | ROZPOCET
| VV |  | demontáž kabel. žlab pod podlahou ( U 100 ) | [14 empty] | VV | 2 | 1 | True | 0 | ROZPOCET
| VV |  | 12,0*10,60 |  | 127.2 | [12 empty] | VV | 2 | 2 | True | 0 | ROZPOCET
| VV |  | Součet |  | 607.48 | [12 empty] | VV | 2 | 4 | True | 1 | ROZPOCET
42 | K | 429173112 | Přizvednutí a spuštění kcí hmotnosti přes 10 do 50 t | t | 30 |  | 0 | CS ÚRS 2022 02 |  | základní |  | 0 | 0 | 0 | 0 | 0 | 4 | K | 2 |  |  |  | ROZPOCET |  |  |  |  | 0 | 0 | 0 | 0 | 0 | 1 | 0 | 4 | -1907823570
| PP |  | Přizvednutí a spuštění konstrukcí hmotnosti přes 10 do 50 t | [14 empty] | PP | 2
| Online PSC |  | https://podminky.urs.cz/item/CS_URS_2022_02/429173112 | [14 empty] | Online PSC | 2
| VV |  | Přizvednutí a spouštění konstrukce pro rektifikaci ložisek, otryskání, nátěr a sanaci závěrné zídky | [14 empty] | VV | 2 | 1 | True | 0 | ROZPOCET
| VV |  | 2*15,0 |  | 30 | [12 empty] | VV | 2 | 2 | True | 0 | ROZPOCET
| VV |  | Součet |  | 30 | [12 empty] | VV | 2 | 4 | True | 1 | ROZPOCET
43 | K | 451476121 | Podkladní vrstva plastbetonová tixotropní první vrstva tl 10 mm | m2 | 1.582 |  | 0 | CS ÚRS 2022 02 |  | základní |  | 0 | 0.02645 | 0.041844 | 0 | 0 | 4 | K | 2 |  |  |  | ROZPOCET |  |  |  |  | 0 | 0 | 0 | 0 | 0 | 1 | 0 | 4 | 1579556458
| PP |  | Podkladní vrstva plastbetonová tixotropní, tloušťky do 10 mm první vrstva | [14 empty] | PP | 2
| Online PSC |  | https://podminky.urs.cz/item/CS_URS_2022_02/451476121 | [14 empty] | Online PSC | 2
| VV |  | 4*0,26*0,5" uložení pozednic |  | 0.52 | [12 empty] | VV | 2 | 2 | True | 0 | ROZPOCET
| VV |  | 4*0,6*0,4" oblití ložisek |  | 0.96 | [12 empty] | VV | 2 | 2 | True | 0 | ROZPOCET
| VV |  | 0,16*0,16*4" podlítí patních desek sloupku zábradlí |  | 0.102 | [12 empty] | VV | 2 | 2 | True | 0 | ROZPOCET
| VV |  | Součet |  | 1.582 | [12 empty] | VV | 2 | 4 | True | 1 | ROZPOCET
44 | K | 451476122 | Podkladní vrstva plastbetonová tixotropní každá další vrstva tl 10 mm | m2 | 1.582 |  | 0 | CS ÚRS 2022 02 |  | základní |  | 0 | 0.02645 | 0.041844 | 0 | 0 | 4 | K | 2 |  |  |  | ROZPOCET |  |  |  |  | 0 | 0 | 0 | 0 | 0 | 1 | 0 | 4 | -661612864
| PP |  | Podkladní vrstva plastbetonová tixotropní, tloušťky do 10 mm každá další vrstva | [14 empty] | PP | 2
| Online PSC |  | https://podminky.urs.cz/item/CS_URS_2022_02/451476122 | [14 empty] | Online PSC | 2
| VV |  | 4*0,26*0,5" uložení pozednic (tl. celkem 20 mm) |  | 0.52 | [12 empty] | VV | 2 | 2 | True | 0 | ROZPOCET
| VV |  | 4*0,6*0,4" oblití ložisek |  | 0.96 | [12 empty] | VV | 2 | 2 | True | 0 | ROZPOCET
| VV |  | 0,16*0,16*4" podlítí patních desek sloupku zábradlí |  | 0.102 | [12 empty] | VV | 2 | 2 | True | 0 | ROZPOCET
| VV |  | Součet |  | 1.582 | [12 empty] | VV | 2 | 4 | True | 1 | ROZPOCET
45 | K | 457311115 | Vyrovnávací nebo spádový beton C 16/20 včetně úpravy povrchu | m3 | 1.824 |  | 0 | CS ÚRS 2022 02 |  | základní |  | 0 | 2.305 | 4.2044 | 0 | 0 | 4 | K | 2 |  |  |  | ROZPOCET |  |  |  |  | 0 | 0 | 0 | 0 | 0 | 1 | 0 | 4 | 246593275
| PP |  | Vyrovnávací nebo spádový beton včetně úpravy povrchu C 16/20 | [14 empty] | PP | 2
| Online PSC |  | https://podminky.urs.cz/item/CS_URS_2022_02/457311115 | [14 empty] | Online PSC | 2
| VV |  | Příl. 2.2, 2.4 | [14 empty] | VV | 2 | 1 | True | 0 | ROZPOCET
| VV |  | 2*2,4*3,8*0,1"podkladní beton pod izolačním souvrstvím |  | 1.824 | [12 empty] | VV | 2 | 2 | True | 0 | ROZPOCET
| VV |  | Součet |  | 1.824 | [12 empty] | VV | 2 | 4 | True | 1 | ROZPOCET
46 | K | 457311191 | Příplatek k vyrovnávacímu nebo spádovému betonu za rovinnost | m2 | 18.24 |  | 0 | CS ÚRS 2022 02 |  | základní |  | 0 | 0 | 0 | 0 | 0 | 4 | K | 2 |  |  |  | ROZPOCET |  |  |  |  | 0 | 0 | 0 | 0 | 0 | 1 | 0 | 4 | 1589578096
| PP |  | Vyrovnávací nebo spádový beton včetně úpravy povrchu Příplatek k ceně za rovinnost | [14 empty] | PP | 2
| Online PSC |  | https://podminky.urs.cz/item/CS_URS_2022_02/457311191 | [14 empty] | Online PSC | 2
| VV |  | Příl. 2.2, 2.4 | [14 empty] | VV | 2 | 1 | True | 0 | ROZPOCET
| VV |  | 2*2,4*3,8"podkladní beton pod izolačním souvrstvím |  | 18.24 | [12 empty] | VV | 2 | 2 | True | 0 | ROZPOCET
| VV |  | Součet |  | 18.24 | [12 empty] | VV | 2 | 4 | True | 1 | ROZPOCET
47 | K | 461311610 | Patka pro dlažbu z betonu se zvýšenými nároky na prostředí průřez do 0,20 m2 | m3 | 2.206 |  | 0 | CS ÚRS 2022 02 |  | základní |  | 0 | 2.9165 | 6.4337 | 0 | 0 | 4 | K | 2 |  |  |  | ROZPOCET |  |  |  |  | 0 | 0 | 0 | 0 | 0 | 1 | 0 | 4 | 804449679
| PP |  | Patka pro dlažbu z betonu se zvýšenými nároky na prostředí průměrného průřezu do 0,20 m2 | [14 empty] | PP | 2
| Online PSC |  | https://podminky.urs.cz/item/CS_URS_2022_02/461311610 | [14 empty] | Online PSC | 2
| VV |  | 0,25*0,5*(1,25+4,0+1,6+2,65+3,1+2,05+3,0) |  | 2.206 | [12 empty] | VV | 2 | 2 | True | 0 | ROZPOCET
| VV |  | Součet |  | 2.206 | [12 empty] | VV | 2 | 4 | True | 1 | ROZPOCET
48 | K | 465513156 | Dlažba svahu u opěr z upraveného lomového žulového kamene tl 200 mm do lože C 25/30 pl do 10 m2 | m2 | 16.905 |  | 0 | CS ÚRS 2022 02 |  | základní |  | 0 | 1.0312 | 17.4324 | 0 | 0 | 4 | K | 2 |  |  |  | ROZPOCET |  |  |  |  | 0 | 0 | 0 | 0 | 0 | 1 | 0 | 4 | -911991606
| PP |  | Dlažba svahu u mostních opěr z upraveného lomového žulového kamene s vyspárováním maltou MC 25, šíře spáry 15 mm do betonového lože C 25/30 tloušťky 200 mm, plochy do 10 m2 | [14 empty] | PP | 2
| Online PSC |  | https://podminky.urs.cz/item/CS_URS_2022_02/465513156 | [14 empty] | Online PSC | 2
| VV |  | Příl. 2.2, 2.4 | [14 empty] | VV | 2 | 1 | True | 0 | ROZPOCET
| VV |  | 1/2*(1,250+3,000)*(1,850+0,850)"pravá valašsko meziříčská strana |  | 5.738 | [12 empty] | VV | 2 | 2 | True | 0 | ROZPOCET
| VV |  | 1,12*2,800*1,000"levá valašsko meziříčská strana |  | 3.136 | [12 empty] | VV | 2 | 2 | True | 0 | ROZPOCET
| VV |  | 3,310*1,550+1,250*1,000"pravá frýdecko-místecká strana |  | 6.381 | [12 empty] | VV | 2 | 2 | True | 0 | ROZPOCET
| VV |  | 1,650*1,000"levá frýdecko-místecká strana |  | 1.65 | [12 empty] | VV | 2 | 2 | True | 0 | ROZPOCET
| VV | plochaDlažby | Součet |  | 16.905 | [12 empty] | VV | 2 | 4 | True | 1 | ROZPOCET
| D | 5 | Komunikace pozemní |  |  |  | 0 |  |  |  |  | 0 |  | 2.4005 |  | 3.32 | 1 | D | 1 |  |  |  | ROZPOCET | [10 empty] | 0
49 | K | 521271911 | Odizolování mostnicového šroubu se zalitím asfaltem a překrytím PVC | kus | 36 |  | 0 | CS ÚRS 2022 02 |  | základní |  | 0 | 0.0003 | 0.0108 | 0 | 0 | 4 | K | 2 |  |  |  | ROZPOCET |  |  |  |  | 0 | 0 | 0 | 0 | 0 | 1 | 0 | 4 | 1892259922
| PP |  | Údržba mostnicových šroubů odizolování se zalitím asfaltem a překrytím PVC | [14 empty] | PP | 2
| Online PSC |  | https://podminky.urs.cz/item/CS_URS_2022_02/521271911 | [14 empty] | Online PSC | 2
| VV |  | Příl. 2.6 | [14 empty] | VV | 2 | 1 | True | 0 | ROZPOCET
| VV |  | 2*18 |  | 36 | [12 empty] | VV | 2 | 2 | True | 0 | ROZPOCET
| VV |  | Součet |  | 36 | [12 empty] | VV | 2 | 4 | True | 1 | ROZPOCET
50 | K | 521271921 | Dotažení mostnicového šroubu po dosednutí vlivem provozu | kus | 36 |  | 0 | CS ÚRS 2022 02 |  | základní |  | 0 | 0 | 0 | 0 | 0 | 4 | K | 2 |  |  |  | ROZPOCET |  |  |  |  | 0 | 0 | 0 | 0 | 0 | 1 | 0 | 4 | -1974086391
| PP |  | Údržba mostnicových šroubů dotažení po dosednutí vlivem provozu | [14 empty] | PP | 2
| Online PSC |  | https://podminky.urs.cz/item/CS_URS_2022_02/521271921 | [14 empty] | Online PSC | 2
| VV |  | Příl. 2.6 | [14 empty] | VV | 2 | 1 | True | 0 | ROZPOCET
| VV |  | 2*18 |  | 36 | [12 empty] | VV | 2 | 2 | True | 0 | ROZPOCET
| VV |  | Součet |  | 36 | [12 empty] | VV | 2 | 4 | True | 1 | ROZPOCET
51 | K | 521272215 | Demontáž mostnic s odsunem hmot mimo objekt mostu | kus | 18 |  | 0 | CS ÚRS 2022 02 |  | základní |  | 0 | 0.00058 | 0.01044 | 0.166 | 2.988 | 4 | K | 2 |  |  |  | ROZPOCET |  |  |  |  | 0 | 0 | 0 | 0 | 0 | 1 | 0 | 4 | 1424051869
| PP |  | Demontáž mostnic s odsunem hmot mimo objekt mostu se zřízením pomocné montážní lávky | [14 empty] | PP | 2
| Online PSC |  | https://podminky.urs.cz/item/CS_URS_2022_02/521272215 | [14 empty] | Online PSC | 2
| VV |  | Příl. 2.6 | [14 empty] | VV | 2 | 1 | True | 0 | ROZPOCET
| VV |  | 18 |  | 18 | [12 empty] | VV | 2 | 2 | True | 0 | ROZPOCET
| VV |  | Součet |  | 18 | [12 empty] | VV | 2 | 4 | True | 1 | ROZPOCET
52 | K | 521273111 | Výroba dřevěných mostnic železničního mostu v přímé, v oblouku nebo přechodnici bez převýšení | kus | 18 |  | 0 | CS ÚRS 2022 02 |  | základní |  | 0 | 0.00211 | 0.03798 | 0 | 0 | 4 | K | 2 |  |  |  | ROZPOCET |  |  |  |  | 0 | 0 | 0 | 0 | 0 | 1 | 0 | 4 | -357068618
| PP |  | Mostnice na železničních mostech z tvrdého dřeva s plošným uložením výroba bez převýšení v přímé, v oblouku nebo přechodnici | [14 empty] | PP | 2
| Online PSC |  | https://podminky.urs.cz/item/CS_URS_2022_02/521273111 | [14 empty] | Online PSC | 2
| VV |  | viz Příl. 2.6 | [14 empty] | VV | 2 | 1 | True | 0 | ROZPOCET
| VV |  | 18" výroba 18 mostnic |  | 18 | [12 empty] | VV | 2 | 2 | True | 0 | ROZPOCET
| VV |  | Součet |  | 18 | [12 empty] | VV | 2 | 4 | True | 1 | ROZPOCET
53 | K | 521273211 | Montáž dřevěných mostnic železničního mostu v přímé, v oblouku nebo přechodnici bez převýšení | kus | 18 |  | 0 | CS ÚRS 2022 02 |  | základní |  | 0 | 0.00266 | 0.04788 | 0 | 0 | 4 | K | 2 |  |  |  | ROZPOCET |  |  |  |  | 0 | 0 | 0 | 0 | 0 | 1 | 0 | 4 | 1913293177
| PP |  | Mostnice na železničních mostech z tvrdého dřeva s plošným uložením montáž bez převýšení v přímé, v oblouku nebo přechodnici | [14 empty] | PP | 2
| Online PSC |  | https://podminky.urs.cz/item/CS_URS_2022_02/521273211 | [14 empty] | Online PSC | 2
| VV |  | viz Příl. 2.6 | [14 empty] | VV | 2 | 1 | True | 0 | ROZPOCET
| VV |  | 18" montáž 18 mostnic |  | 18 | [12 empty] | VV | 2 | 2 | True | 0 | ROZPOCET
| VV |  | Součet |  | 18 | [12 empty] | VV | 2 | 4 | True | 1 | ROZPOCET
54 | K | 521281111 | Výroba pozednic železničního mostu z tvrdého dřeva | kus | 2 |  | 0 | CS ÚRS 2022 02 |  | základní |  | 0 | 0.00212 | 0.00424 | 0 | 0 | 4 | K | 2 |  |  |  | ROZPOCET |  |  |  |  | 0 | 0 | 0 | 0 | 0 | 1 | 0 | 4 | -336766806
| PP |  | Pozednice na železničních mostech z tvrdého dřeva s plošným uložením výroba | [14 empty] | PP | 2
| Online PSC |  | https://podminky.urs.cz/item/CS_URS_2022_02/521281111 | [14 empty] | Online PSC | 2
| VV |  | viz Příl. 2.6 | [14 empty] | VV | 2 | 1 | True | 0 | ROZPOCET
| VV |  | 2" výroba 2 pozednic |  | 2 | [12 empty] | VV | 2 | 2 | True | 0 | ROZPOCET
| VV |  | Součet |  | 2 | [12 empty] | VV | 2 | 4 | True | 1 | ROZPOCET
55 | K | 521281211 | Montáž pozednic železničního mostu z tvrdého dřeva | kus | 2 |  | 0 | CS ÚRS 2022 02 |  | základní |  | 0 | 0.00475 | 0.0095 | 0 | 0 | 4 | K | 2 |  |  |  | ROZPOCET |  |  |  |  | 0 | 0 | 0 | 0 | 0 | 1 | 0 | 4 | -1807571133
| PP |  | Pozednice na železničních mostech z tvrdého dřeva s plošným uložením montáž | [14 empty] | PP | 2
| Online PSC |  | https://podminky.urs.cz/item/CS_URS_2022_02/521281211 | [14 empty] | Online PSC | 2
| VV |  | Příl. 2.6 | [14 empty] | VV | 2 | 1 | True | 0 | ROZPOCET
| VV |  | 2" montáž 2 pozednic |  | 2 | [12 empty] | VV | 2 | 2 | True | 0 | ROZPOCET
| VV |  | Součet |  | 2 | [12 empty] | VV | 2 | 4 | True | 1 | ROZPOCET
56 | M | 60815345 | mostnice dřevěná impregnovaná olejem DB 240x240mm dl 2,4m | m3 | 2.488 |  | 0 | CS ÚRS 2022 02 |  | základní |  | 0 | 0.815 | 2.0277 | 0 | 0 | 8 | M | 2 |  |  |  | ROZPOCET |  |  |  |  | 0 | 0 | 0 | 0 | 0 | 1 | 0 | 4 | -688963081
| PP |  | mostnice dřevěná impregnovaná olejem DB 240x240mm dl 2,4m | [14 empty] | PP | 2
| VV |  | Pro položky 5212... | [14 empty] | VV | 2 | 1 | True | 0 | ROZPOCET
| VV |  | 0,24*0,24*2,4*18" materiál pro 18 ks mostnic |  | 2.488 | [12 empty] | VV | 2 | 2 | True | 0 | ROZPOCET
| VV |  | Součet |  | 2.488 | [12 empty] | VV | 2 | 4 | True | 1 | ROZPOCET
57 | M | 60815365 | mostnice dřevěná impregnovaná olejem DB 240x260mm dl 2,4m | m3 | 0.3 |  | 0 | CS ÚRS 2022 02 |  | základní |  | 0 | 0.815 | 0.2445 | 0 | 0 | 8 | M | 2 |  |  |  | ROZPOCET |  |  |  |  | 0 | 0 | 0 | 0 | 0 | 1 | 0 | 4 | -1578733894
| PP |  | mostnice dřevěná impregnovaná olejem DB 240x260mm dl 2,4m | [14 empty] | PP | 2
| VV |  | Pro položky 5212... | [14 empty] | VV | 2 | 1 | True | 0 | ROZPOCET
| VV |  | 0,24*0,26*2,4*2" materiál pro 2 ks pozednic |  | 0.3 | [12 empty] | VV | 2 | 2 | True | 0 | ROZPOCET
| VV |  | Součet |  | 0.3 | [12 empty] | VV | 2 | 4 | True | 1 | ROZPOCET
58 | M | 31121006 | podložka pod dřevěnou konstrukci DIN 440 D 20mm | 100 kus | 0.36 |  | 0 | CS ÚRS 2022 02 |  | základní |  | 0 | 0.0174 | 0.006264 | 0 | 0 | 8 | M | 2 |  |  |  | ROZPOCET |  |  |  |  | 0 | 0 | 0 | 0 | 0 | 1 | 0 | 4 | 964109665
| PP |  | podložka pod dřevěnou konstrukci DIN 440 D 20mm | [14 empty] | PP | 2
| VV |  | 36/100" podložka pro zajištění mostnicových šroubů |  | 0.36 | [12 empty] | VV | 2 | 2 | True | 0 | ROZPOCET
| VV |  | Součet |  | 0.36 | [12 empty] | VV | 2 | 4 | True | 1 | ROZPOCET
59 | M | 31111099_R | matice Zn M 20 samojistná šestihranná D985 s polyamidovou vložkou | kus | 36 |  | 0 |  |  | základní |  | 0 | 0 | 0 | 0 | 0 | 8 | M | 2 |  |  |  | ROZPOCET |  |  |  |  | 0 | 0 | 0 | 0 | 0 | 1 | 0 | 4 | -2121683581
| PP |  | matice Zn M 20 samojistná šestihranná D985 s polyamidovou vložkou | [14 empty] | PP | 2
| VV |  | viz příloha 2.3 a 2.6 | [14 empty] | VV | 2 | 1 | True | 0 | ROZPOCET
| VV |  | 2*18" 2 kusy pro jednu mostnici z 18 |  | 36 | [12 empty] | VV | 2 | 2 | True | 0 | ROZPOCET
| VV |  | Součet |  | 36 | [12 empty] | VV | 2 | 4 | True | 1 | ROZPOCET
60 | K | 521283221 | Demontáž pozednic včetně odstranění štěrkového podsypu | kus | 2 |  | 0 | CS ÚRS 2022 02 |  | základní |  | 0 | 0.00058 | 0.00116 | 0.166 | 0.332 | 4 | K | 2 |  |  |  | ROZPOCET |  |  |  |  | 0 | 0 | 0 | 0 | 0 | 1 | 0 | 4 | -2068662753
| PP |  | Demontáž pozednic s odstraněním štěrku | [14 empty] | PP | 2
| Online PSC |  | https://podminky.urs.cz/item/CS_URS_2022_02/521283221 | [14 empty] | Online PSC | 2
| VV |  | viz Příloha 2.4 | [14 empty] | VV | 2 | 1 | True | 0 | ROZPOCET
| VV |  | 2" pozednice na O 01 a O 02 |  | 2 | [12 empty] | VV | 2 | 2 | True | 0 | ROZPOCET
| VV |  | Součet |  | 2 | [12 empty] | VV | 2 | 4 | True | 1 | ROZPOCET
| D | 6 | Úpravy povrchů, podlahy a osazování výplní |  |  |  | 0 |  |  |  |  | 0 |  | 0.0211 |  | 0 | 1 | D | 1 |  |  |  | ROZPOCET | [10 empty] | 0
61 | K | 629991111 | Zatmelení spar mezi jednotlivými ocelovými prvky mostních konstrukcí bez výplně | m | 60 |  | 0 | CS ÚRS 2022 02 |  | základní |  | 0 | 0.00012 | 0.0072 | 0 | 0 | 4 | K | 2 |  |  |  | ROZPOCET |  |  |  |  | 0 | 0 | 0 | 0 | 0 | 1 | 0 | 4 | -1709301963
| PP |  | Zatmelení spar mezi jednotlivými ocelovými prvky mostních konstrukcí polyuretanovým tmelem šířky spar do 10 mm bez výplně | [14 empty] | PP | 2
| Online PSC |  | https://podminky.urs.cz/item/CS_URS_2022_02/629991111 | [14 empty] | Online PSC | 2
| VV |  | 60" tmelení štěrbin a spár na K 01 |  | 60 | [12 empty] | VV | 2 | 2 | True | 0 | ROZPOCET
| VV |  | Součet |  | 60 | [12 empty] | VV | 2 | 4 | True | 1 | ROZPOCET
62 | K | 629992112 | Zatmelení spar mezi mostními prefabrikáty š do 20 mm PUR tmelem včetně výplně PUR pěnou | m | 29.575 |  | 0 | CS ÚRS 2022 02 |  | základní |  | 0 | 0.00047 | 0.0139 | 0 | 0 | 4 | K | 2 |  |  |  | ROZPOCET |  |  |  |  | 0 | 0 | 0 | 0 | 0 | 1 | 0 | 4 | -1590971489
| PP |  | Zatmelení styčných spar mezi mostními prefabrikáty a konstrukcemi trvale pružným polyuretanovým tmelem včetně vyčištění spar, provedení penetračního nátěru a vyplnění spar pěnou pro spáry šířky přes 10 do 20 mm | [14 empty] | PP | 2
| Online PSC |  | https://podminky.urs.cz/item/CS_URS_2022_02/629992112 | [14 empty] | Online PSC | 2
| VV |  | zatmelení spár mezi kamennou dlažbou a SS | [14 empty] | VV | 2 | 1 | True | 0 | ROZPOCET
| VV |  | 2,275+2,5+1,5+5,2 |  | 11.475 | [12 empty] | VV | 2 | 2 | True | 0 | ROZPOCET
| VV |  | zatmelení spár nnově betonovaných kcí | [14 empty] | VV | 2 | 1 | True | 0 | ROZPOCET
| VV |  | (0,30+0,50+0,30)*2+(0,10+0,50+0,10)*2+2,50 |  | 6.1 | [12 empty] | VV | 2 | 2 | True | 0 | ROZPOCET
| VV |  | zatmelení spár kolem úložných bloků na opěrách | [14 empty] | VV | 2 | 1 | True | 0 | ROZPOCET
| VV |  | 6,0+6,0 |  | 12 | [12 empty] | VV | 2 | 2 | True | 0 | ROZPOCET
| VV |  | Součet |  | 29.575 | [12 empty] | VV | 2 | 4 | True | 1 | ROZPOCET
| D | 8 | Trubní vedení |  |  |  | 0 |  |  |  |  | 0 |  | 0.02639 |  | 0 | 1 | D | 1 |  |  |  | ROZPOCET | [10 empty] | 0
63 | K | 894811113 | Revizní šachta z PVC typ přímý, DN 315/160 hl od 1360 do 1730 mm | kus | 1 |  | 0 | CS ÚRS 2022 02 |  | základní |  | 0 | 0.02639 | 0.02639 | 0 | 0 | 4 | K | 2 |  |  |  | ROZPOCET |  |  |  |  | 0 | 0 | 0 | 0 | 0 | 1 | 0 | 4 | -1542868216
| PP |  | Revizní šachta z tvrdého PVC v otevřeném výkopu typ přímý (DN šachty/DN trubního vedení) DN 315/160, hloubka od 1360 do 1730 mm | [14 empty] | PP | 2
| Online PSC |  | https://podminky.urs.cz/item/CS_URS_2022_02/894811113 | [14 empty] | Online PSC | 2
| VV |  | Příl. 2.2, 2.4 | [14 empty] | VV | 2 | 1 | True | 0 | ROZPOCET
| VV |  | 1" na pravé F-M straně |  | 1 | [12 empty] | VV | 2 | 2 | True | 0 | ROZPOCET
| VV |  | Součet |  | 1 | [12 empty] | VV | 2 | 4 | True | 1 | ROZPOCET
| D | 9 | Ostatní konstrukce a práce, bourání |  |  |  | 0 |  |  |  |  | 0 |  | 5.5678 |  | 9.5556 | 1 | D | 1 |  |  |  | ROZPOCET | [10 empty] | 0
64 | K | 911121311 | Montáž ocelového zábradli při opravách mostů | m | 15.29 |  | 0 | CS ÚRS 2022 02 |  | základní |  | 0 | 0.00058 | 0.0088682 | 0 | 0 | 4 | K | 2 |  |  |  | ROZPOCET |  |  |  |  | 0 | 0 | 0 | 0 | 0 | 1 | 0 | 4 | 864153886
| PP |  | Oprava ocelového zábradlí svařovaného nebo šroubovaného montáž | [14 empty] | PP | 2
| Online PSC |  | https://podminky.urs.cz/item/CS_URS_2022_02/911121311 | [14 empty] | Online PSC | 2
| VV |  | montáž stávajícího zábradlí na mostě a spodní stavbě | [14 empty] | VV | 2 | 1 | True | 0 | ROZPOCET
| VV |  | (2,049+11,100+2,141) |  | 15.29 | [12 empty] | VV | 2 | 2 | True | 0 | ROZPOCET
| VV |  | Součet |  | 15.29 | [12 empty] | VV | 2 | 4 | True | 1 | ROZPOCET
65 | K | 911122111 | Výroba dílů ocelového zábradlí do 50 kg při opravách mostů | kg | 66.169 |  | 0 | CS ÚRS 2022 02 |  | základní |  | 0 | 0 | 0 | 0 | 0 | 4 | K | 2 |  |  |  | ROZPOCET |  |  |  |  | 0 | 0 | 0 | 0 | 0 | 1 | 0 | 4 | 1570706334
| PP |  | Oprava částí ocelového zábradlí mostů svařovaného nebo šroubovaného výroba dílů hmotnosti do 50 kg | [14 empty] | PP | 2
| Online PSC |  | https://podminky.urs.cz/item/CS_URS_2022_02/911122111 | [14 empty] | Online PSC | 2
| VV |  | Příl. 2.2, 2.4 | [14 empty] | VV | 2 | 1 | True | 0 | ROZPOCET
| VV |  | Doplnění dolní příčle na zábradlí na opěrách | [14 empty] | VV | 2 | 1 | True | 0 | ROZPOCET
| VV |  | 4x L65/65/8 - 2140 | [14 empty] | VV | 2 | 1 | True | 0 | ROZPOCET
| VV |  | 2,14*4*7,73 |  | 66.169 | [12 empty] | VV | 2 | 2 | True | 0 | ROZPOCET
| VV |  | Součet |  | 66.169 | [12 empty] | VV | 2 | 4 | True | 1 | ROZPOCET
66 | K | 911122211 | Montáž dílů ocelového zábradlí do 50 kg při opravách mostů | kg | 66.169 |  | 0 | CS ÚRS 2022 02 |  | základní |  | 0 | 2e-05 | 0.0013234 | 0 | 0 | 4 | K | 2 |  |  |  | ROZPOCET |  |  |  |  | 0 | 0 | 0 | 0 | 0 | 1 | 0 | 4 | -1401199999
| PP |  | Oprava částí ocelového zábradlí mostů svařovaného nebo šroubovaného montáž dílů hmotnosti do 50 kg | [14 empty] | PP | 2
| Online PSC |  | https://podminky.urs.cz/item/CS_URS_2022_02/911122211 | [14 empty] | Online PSC | 2
| VV |  | Příl. 2.2, 2.4 | [14 empty] | VV | 2 | 1 | True | 0 | ROZPOCET
| VV |  | Doplnění dolní příčle na zábradlí na opěrách | [14 empty] | VV | 2 | 1 | True | 0 | ROZPOCET
| VV |  | 4x L65/65/8 - 2140 | [14 empty] | VV | 2 | 1 | True | 0 | ROZPOCET
| VV |  | 2,14*4*7,73 |  | 66.169 | [12 empty] | VV | 2 | 2 | True | 0 | ROZPOCET
| VV |  | Součet |  | 66.169 | [12 empty] | VV | 2 | 4 | True | 1 | ROZPOCET
67 | M | 13431000_R | úhelník ocelový rovnostranný jakost S235JR (11 375) 65x65x8mm | t | 0.069 |  | 0 |  |  | základní |  | 0 | 1 | 0.069 | 0 | 0 | 8 | M | 2 |  |  |  | ROZPOCET |  |  |  |  | 0 | 0 | 0 | 0 | 0 | 1 | 0 | 4 | -94340741
| PP |  | úhelník ocelový rovnostranný jakost S235JR (11 375) 65x65x8mm | [14 empty] | PP | 2
| P |  | Poznámka k položce: Hmotnost: 7,73 kg/m | [14 empty] | P | 2
| VV |  | Příl. 2.2, 2.4 | [14 empty] | VV | 2 | 1 | True | 0 | ROZPOCET
| VV |  | Doplnění dolní příčle na zábradlí na opěrách | [14 empty] | VV | 2 | 1 | True | 0 | ROZPOCET
| VV |  | 4x L65/65/8 - 2140 (7,73 kg/m) | [14 empty] | VV | 2 | 1 | True | 0 | ROZPOCET
| VV |  | 2,14*4*7,73/1000*1,05 |  | 0.069 | [12 empty] | VV | 2 | 2 | True | 0 | ROZPOCET
| VV |  | Součet |  | 0.069 | [12 empty] | VV | 2 | 4 | True | 1 | ROZPOCET
68 | K | 931992111 | Výplň dilatačních spár z pěnového polystyrénu tl 20 mm | m2 | 6 |  | 0 | CS ÚRS 2022 02 |  | základní |  | 0 | 0.00063 | 0.00378 | 0 | 0 | 4 | K | 2 |  |  |  | ROZPOCET |  |  |  |  | 0 | 0 | 0 | 0 | 0 | 1 | 0 | 4 | -1288007114
| PP |  | Výplň dilatačních spár z polystyrenu pěnového, tloušťky 20 mm | [14 empty] | PP | 2
| Online PSC |  | https://podminky.urs.cz/item/CS_URS_2022_02/931992111 | [14 empty] | Online PSC | 2
| VV |  | 4*1,5" gabiónové zdi x opěra O 01 + O 02 |  | 6 | [12 empty] | VV | 2 | 2 | True | 0 | ROZPOCET
| VV |  | Součet |  | 6 | [12 empty] | VV | 2 | 4 | True | 1 | ROZPOCET
69 | K | 938905135 | Údržba OK mostů - jednotlivá výměna nýtu za trhací šroub M 20 x 70 | kus | 21 |  | 0 | CS ÚRS 2022 02 |  | základní |  | 0 | 0.00023 | 0.00483 | 0 | 0 | 4 | K | 2 |  |  |  | ROZPOCET |  |  |  |  | 0 | 0 | 0 | 0 | 0 | 1 | 0 | 4 | -1832324068
| PP |  | Údržba ocelových konstrukcí výměna nýtu za trhací šroub, velikosti M 20 x 70 | [14 empty] | PP | 2
| Online PSC |  | https://podminky.urs.cz/item/CS_URS_2022_02/938905135 | [14 empty] | Online PSC | 2
| VV |  | výměna 3 nýtů v sloupcích zábradlí na mostě v km vlevo | [14 empty] | VV | 2 | 1 | True | 0 | ROZPOCET
| VV |  | 3,0*7 |  | 21 | [12 empty] | VV | 2 | 2 | True | 0 | ROZPOCET
| VV |  | Součet |  | 21 | [12 empty] | VV | 2 | 4 | True | 1 | ROZPOCET
70 | K | 938905311 | Údržba OK mostů - očistění, nátěr, namazání ložisek | kus | 4 |  | 0 | CS ÚRS 2022 02 |  | základní |  | 0 | 6e-05 | 0.00024 | 0 | 0 | 4 | K | 2 |  |  |  | ROZPOCET |  |  |  |  | 0 | 0 | 0 | 0 | 0 | 1 | 0 | 4 | -254593682
| PP |  | Údržba ocelových konstrukcí údržba ložisek očistění, nátěr, namazání | [14 empty] | PP | 2
| Online PSC |  | https://podminky.urs.cz/item/CS_URS_2022_02/938905311 | [14 empty] | Online PSC | 2
| VV |  | 4" 2x2 ložisek na O 01 a O 02 objektu SO 02 |  | 4 | [12 empty] | VV | 2 | 2 | True | 0 | ROZPOCET
| VV |  | Součet |  | 4 | [12 empty] | VV | 2 | 4 | True | 1 | ROZPOCET
71 | K | 938905312 | Údržba OK mostů - vysekání obetonávky ložisek a zalití ložiskových desek | kus | 4 |  | 0 | CS ÚRS 2022 02 |  | základní |  | 0 | 0.36966 | 1.4786 | 0 | 0 | 4 | K | 2 |  |  |  | ROZPOCET |  |  |  |  | 0 | 0 | 0 | 0 | 0 | 1 | 0 | 4 | -82559956
| PP |  | Údržba ocelových konstrukcí údržba ložisek vysekání obetonávky a zalití ložiskových desek | [14 empty] | PP | 2
| Online PSC |  | https://podminky.urs.cz/item/CS_URS_2022_02/938905312 | [14 empty] | Online PSC | 2
| VV |  | 4" 2x2 ložisek na O 01 a O 02 objektu SO 02 |  | 4 | [12 empty] | VV | 2 | 2 | True | 0 | ROZPOCET
| VV |  | Součet |  | 4 | [12 empty] | VV | 2 | 4 | True | 1 | ROZPOCET
72 | K | 941111111 | Montáž lešení řadového trubkového lehkého s podlahami zatížení do 200 kg/m2 š od 0,6 do 0,9 m v do 10 m | m2 | 89.6 |  | 0 | CS ÚRS 2022 02 |  | základní |  | 0 | 0 | 0 | 0 | 0 | 4 | K | 2 |  |  |  | ROZPOCET |  |  |  |  | 0 | 0 | 0 | 0 | 0 | 1 | 0 | 4 | -543453233
| PP |  | Montáž lešení řadového trubkového lehkého pracovního s podlahami s provozním zatížením tř. 3 do 200 kg/m2 šířky tř. W06 od 0,6 do 0,9 m, výšky do 10 m | [14 empty] | PP | 2
| Online PSC |  | https://podminky.urs.cz/item/CS_URS_2022_02/941111111 | [14 empty] | Online PSC | 2
| VV |  | Příl. 2.2, 2.3 | [14 empty] | VV | 2 | 1 | True | 0 | ROZPOCET
| VV |  | 2*4*11,2 |  | 89.6 | [12 empty] | VV | 2 | 2 | True | 0 | ROZPOCET
| VV |  | Součet |  | 89.6 | [12 empty] | VV | 2 | 4 | True | 1 | ROZPOCET
73 | K | 941111211 | Příplatek k lešení řadovému trubkovému lehkému s podlahami š 0,9 m v 10 m za první a ZKD den použití | m2 | 1881.6 |  | 0 | CS ÚRS 2022 02 |  | základní |  | 0 | 0 | 0 | 0 | 0 | 4 | K | 2 |  |  |  | ROZPOCET |  |  |  |  | 0 | 0 | 0 | 0 | 0 | 1 | 0 | 4 | -900491192
| PP |  | Montáž lešení řadového trubkového lehkého pracovního s podlahami s provozním zatížením tř. 3 do 200 kg/m2 Příplatek za první a každý další den použití lešení k ceně -1111 | [14 empty] | PP | 2
| Online PSC |  | https://podminky.urs.cz/item/CS_URS_2022_02/941111211 | [14 empty] | Online PSC | 2
| VV |  | Předpoklad 3 týdny - 21 dnů | [14 empty] | VV | 2 | 1 | True | 0 | ROZPOCET
| VV |  | 89,60*21 |  | 1881.6 | [12 empty] | VV | 2 | 2 | True | 0 | ROZPOCET
| VV |  | Součet |  | 1881.6 | [12 empty] | VV | 2 | 4 | True | 1 | ROZPOCET
74 | K | 941112811 | Demontáž lešení řadového trubkového lehkého bez podlah zatížení do 200 kg/m2 š od 0,6 do 0,9 m v do 10 m | m2 | 89.6 |  | 0 | CS ÚRS 2022 02 |  | základní |  | 0 | 0 | 0 | 0 | 0 | 4 | K | 2 |  |  |  | ROZPOCET |  |  |  |  | 0 | 0 | 0 | 0 | 0 | 1 | 0 | 4 | -544291674
| PP |  | Demontáž lešení řadového trubkového lehkého pracovního bez podlah s provozním zatížením tř. 3 do 200 kg/m2 šířky tř. W06 od 0,6 do 0,9 m, výšky do 10 m | [14 empty] | PP | 2
| Online PSC |  | https://podminky.urs.cz/item/CS_URS_2022_02/941112811 | [14 empty] | Online PSC | 2
| VV |  | 89,60 |  | 89.6 | [12 empty] | VV | 2 | 2 | True | 0 | ROZPOCET
| VV |  | Součet |  | 89.6 | [12 empty] | VV | 2 | 4 | True | 1 | ROZPOCET
75 | K | 944611111 | Montáž ochranné plachty z textilie z umělých vláken | m2 | 245.28 |  | 0 | CS ÚRS 2022 02 |  | základní |  | 0 | 0 | 0 | 0 | 0 | 4 | K | 2 |  |  |  | ROZPOCET |  |  |  |  | 0 | 0 | 0 | 0 | 0 | 1 | 0 | 4 | 2002336329
| PP |  | Montáž ochranné plachty zavěšené na konstrukci lešení z textilie z umělých vláken | [14 empty] | PP | 2
| Online PSC |  | https://podminky.urs.cz/item/CS_URS_2022_02/944611111 | [14 empty] | Online PSC | 2
| VV |  | Podlaha, svislé plochy a zastropení | [14 empty] | VV | 2 | 1 | True | 0 | ROZPOCET
| VV |  | 2*4*11,2+2*11,2*(5,15+2*0,9) |  | 245.28 | [12 empty] | VV | 2 | 2 | True | 0 | ROZPOCET
| VV |  | Součet |  | 245.28 | [12 empty] | VV | 2 | 4 | True | 1 | ROZPOCET
76 | M | 69311081 | geotextilie netkaná separační, ochranná, filtrační, drenážní PES 300g/m2 | m2 | 294.336 |  | 0 | CS ÚRS 2022 02 |  | základní |  | 0 | 0.0003 | 0.088301 | 0 | 0 | 8 | M | 2 |  |  |  | ROZPOCET |  |  |  |  | 0 | 0 | 0 | 0 | 0 | 1 | 0 | 4 | 1688801033
| PP |  | geotextilie netkaná separační, ochranná, filtrační, drenážní PES 300g/m2 | [14 empty] | PP | 2
| VV |  | Podlaha, svislé plochy a zastropení | [14 empty] | VV | 2 | 1 | True | 0 | ROZPOCET
| VV |  | 1,2*(2*4*11,2+2*11,2*(5,15+2*0,9))" 1,2 koeficient množství |  | 294.336 | [12 empty] | VV | 2 | 2 | True | 0 | ROZPOCET
| VV |  | Součet |  | 294.336 | [12 empty] | VV | 2 | 4 | True | 1 | ROZPOCET
77 | K | 944611811 | Demontáž ochranné plachty z textilie z umělých vláken | m2 | 245.28 |  | 0 | CS ÚRS 2022 02 |  | základní |  | 0 | 0 | 0 | 0 | 0 | 4 | K | 2 |  |  |  | ROZPOCET |  |  |  |  | 0 | 0 | 0 | 0 | 0 | 1 | 0 | 4 | -914283928
| PP |  | Demontáž ochranné plachty zavěšené na konstrukci lešení z textilie z umělých vláken | [14 empty] | PP | 2
| Online PSC |  | https://podminky.urs.cz/item/CS_URS_2022_02/944611811 | [14 empty] | Online PSC | 2
| VV |  | 245,280 |  | 245.28 | [12 empty] | VV | 2 | 2 | True | 0 | ROZPOCET
| VV |  | Součet |  | 245.28 | [12 empty] | VV | 2 | 4 | True | 1 | ROZPOCET
78 | K | 946221131 | Montáž lešení zavěšeného dílcového na potrubních mostech zatížení tř. 3 do 200 kg/m2 v do 10 m | m2 | 77.84 |  | 0 | CS ÚRS 2022 02 |  | základní |  | 0 | 0 | 0 | 0 | 0 | 4 | K | 2 |  |  |  | ROZPOCET |  |  |  |  | 0 | 0 | 0 | 0 | 0 | 1 | 0 | 4 | -1050938061
| PP |  | Montáž zavěšeného dílcového lešení na potrubních mostech nebo na mostní konstrukci s podlahami s provozním zatížením tř. 3 přes 150 do 200 kg/m2, umístěného ve výšce do 10 m | [14 empty] | PP | 2
| Online PSC |  | https://podminky.urs.cz/item/CS_URS_2022_02/946221131 | [14 empty] | Online PSC | 2
| VV |  | Pod konstrukcí s přesahem pro boční stěny | [14 empty] | VV | 2 | 1 | True | 0 | ROZPOCET
| VV |  | 11,2*(5,15+2*0,9) |  | 77.84 | [12 empty] | VV | 2 | 2 | True | 0 | ROZPOCET
| VV |  | Součet |  | 77.84 | [12 empty] | VV | 2 | 4 | True | 1 | ROZPOCET
79 | K | 946221231 | Příplatek k lešení zavěšenému dílcovému na mostech 200 kg/m2 v do 10 m za první a ZKD den použití | m2 | 2179.52 |  | 0 | CS ÚRS 2022 02 |  | základní |  | 0 | 0 | 0 | 0 | 0 | 4 | K | 2 |  |  |  | ROZPOCET |  |  |  |  | 0 | 0 | 0 | 0 | 0 | 1 | 0 | 4 | 962786715
| PP |  | Montáž zavěšeného dílcového lešení na potrubních mostech nebo na mostní konstrukci Příplatek za první a každý další den použití lešení k ceně -1131 | [14 empty] | PP | 2
| Online PSC |  | https://podminky.urs.cz/item/CS_URS_2022_02/946221231 | [14 empty] | Online PSC | 2
| VV |  | Předpoklad 28 dnů | [14 empty] | VV | 2 | 1 | True | 0 | ROZPOCET
| VV |  | 77,840*28 |  | 2179.52 | [12 empty] | VV | 2 | 2 | True | 0 | ROZPOCET
| VV |  | Součet |  | 2179.52 | [12 empty] | VV | 2 | 4 | True | 1 | ROZPOCET
80 | K | 946221831 | Demontáž lešení zavěšeného dílcového na potrubních mostech zatížení tř. 3 do 200 kg/m2 v do 10 m | m2 | 77.84 |  | 0 | CS ÚRS 2022 02 |  | základní |  | 0 | 0 | 0 | 0 | 0 | 4 | K | 2 |  |  |  | ROZPOCET |  |  |  |  | 0 | 0 | 0 | 0 | 0 | 1 | 0 | 4 | 260760863
| PP |  | Demontáž zavěšeného dílcového lešení na potrubních mostech nebo na mostní konstrukci s podlahami s provozním zatížením tř. 3 přes 150 do 200 kg/m2, umístěného ve výšce do 10 m | [14 empty] | PP | 2
| Online PSC |  | https://podminky.urs.cz/item/CS_URS_2022_02/946221831 | [14 empty] | Online PSC | 2
| VV |  | 11,2*(5,15+2*0,9) |  | 77.84 | [12 empty] | VV | 2 | 2 | True | 0 | ROZPOCET
| VV |  | Součet |  | 77.84 | [12 empty] | VV | 2 | 4 | True | 1 | ROZPOCET
81 | K | 949221111 | Montáž lešeňové podlahy s příčníky pro dílcová lešení v do 10 m | m2 | 77.84 |  | 0 | CS ÚRS 2022 02 |  | základní |  | 0 | 0 | 0 | 0 | 0 | 4 | K | 2 |  |  |  | ROZPOCET |  |  |  |  | 0 | 0 | 0 | 0 | 0 | 1 | 0 | 4 | 541575953
| PP |  | Montáž lešeňové podlahy pro dílcová lešení s příčníky nebo podélníky, ve výšce do 10 m | [14 empty] | PP | 2
| Online PSC |  | https://podminky.urs.cz/item/CS_URS_2022_02/949221111 | [14 empty] | Online PSC | 2
| VV |  | Zastropení proti rozptylu materiálu do porstoru | [14 empty] | VV | 2 | 1 | True | 0 | ROZPOCET
| VV |  | 11,2*(5,15+2*0,9) |  | 77.84 | [12 empty] | VV | 2 | 2 | True | 0 | ROZPOCET
| VV |  | Součet |  | 77.84 | [12 empty] | VV | 2 | 4 | True | 1 | ROZPOCET
82 | K | 949221211 | Příplatek k lešeňové podlaze pro dílcová lešení za první a ZKD den použití | m2 | 1634.64 |  | 0 | CS ÚRS 2022 02 |  | základní |  | 0 | 0 | 0 | 0 | 0 | 4 | K | 2 |  |  |  | ROZPOCET |  |  |  |  | 0 | 0 | 0 | 0 | 0 | 1 | 0 | 4 | -220515263
| PP |  | Montáž lešeňové podlahy pro dílcová lešení Příplatek za první a každý další den použití lešení k ceně -1111, -1112 nebo -1131 | [14 empty] | PP | 2
| Online PSC |  | https://podminky.urs.cz/item/CS_URS_2022_02/949221211 | [14 empty] | Online PSC | 2
| VV |  | Předpoklad 21 dnů | [14 empty] | VV | 2 | 1 | True | 0 | ROZPOCET
| VV |  | 77,840*21 |  | 1634.64 | [12 empty] | VV | 2 | 2 | True | 0 | ROZPOCET
| VV |  | Součet |  | 1634.64 | [12 empty] | VV | 2 | 4 | True | 1 | ROZPOCET
83 | K | 949221811 | Demontáž lešeňové podlahy s příčníky pro dílcová lešení v do 10 m | m2 | 77.84 |  | 0 | CS ÚRS 2022 02 |  | základní |  | 0 | 0 | 0 | 0 | 0 | 4 | K | 2 |  |  |  | ROZPOCET |  |  |  |  | 0 | 0 | 0 | 0 | 0 | 1 | 0 | 4 | 47245781
| PP |  | Demontáž lešeňové podlahy pro dílcová lešení s příčníky nebo podélníky, ve výšce do 10 m | [14 empty] | PP | 2
| Online PSC |  | https://podminky.urs.cz/item/CS_URS_2022_02/949221811 | [14 empty] | Online PSC | 2
| VV |  | 77,840 |  | 77.84 | [12 empty] | VV | 2 | 2 | True | 0 | ROZPOCET
| VV |  | Součet |  | 77.84 | [12 empty] | VV | 2 | 4 | True | 1 | ROZPOCET
84 | K | 953961115 | Kotvy chemickým tmelem M 20 hl 170 mm do betonu, ŽB nebo kamene s vyvrtáním otvoru | kus | 22 |  | 0 | CS ÚRS 2022 02 |  | základní |  | 0 | 7e-05 | 0.00154 | 0 | 0 | 4 | K | 2 |  |  |  | ROZPOCET |  |  |  |  | 0 | 0 | 0 | 0 | 0 | 1 | 0 | 4 | 1373257828
| PP |  | Kotvy chemické s vyvrtáním otvoru do betonu, železobetonu nebo tvrdého kamene tmel, velikost M 20, hloubka 170 mm | [14 empty] | PP | 2
| Online PSC |  | https://podminky.urs.cz/item/CS_URS_2022_02/953961115 | [14 empty] | Online PSC | 2
| VV |  | kotvy pro úložnou plochu pozednice | [14 empty] | VV | 2 | 1 | True | 0 | ROZPOCET
| VV |  | 10,0 |  | 10 | [12 empty] | VV | 2 | 2 | True | 0 | ROZPOCET
| VV |  | nadbetonávka závěrné zídky opěry VM | [14 empty] | VV | 2 | 1 | True | 0 | ROZPOCET
| VV |  | 6,0*2 |  | 12 | [12 empty] | VV | 2 | 2 | True | 0 | ROZPOCET
| VV |  | Součet |  | 22 | [12 empty] | VV | 2 | 4 | True | 1 | ROZPOCET
85 | K | 953993327 | Osazení bezpečnostní, orientační nebo informační tabulky přivrtáním na beton nebo železobeton | kus | 4 |  | 0 | CS ÚRS 2022 02 |  | základní |  | 0 | 0.00023 | 0.00092 | 0 | 0 | 4 | K | 2 |  |  |  | ROZPOCET |  |  |  |  | 0 | 0 | 0 | 0 | 0 | 1 | 0 | 4 | 842080351
| PP |  | Osazení bezpečnostní, orientační nebo informační tabulky plastové nebo smaltované přivrtáním na beton nebo železobeton | [14 empty] | PP | 2
| Online PSC |  | https://podminky.urs.cz/item/CS_URS_2022_02/953993327 | [14 empty] | Online PSC | 2
| VV |  | 4 " bezpečnostní tabulky - Pozor úzký průřez, 4 ks |  | 4 | [12 empty] | VV | 2 | 2 | True | 0 | ROZPOCET
| VV |  | Součet |  | 4 | [12 empty] | VV | 2 | 4 | True | 1 | ROZPOCET
86 | M | 73534530 | tabulka bezpečnostní plastová s tiskem 2 barvy A5 148x210mm | kus | 4 |  | 0 | CS ÚRS 2022 02 |  | základní |  | 0 | 0 | 0 | 0 | 0 | 8 | M | 2 |  |  |  | ROZPOCET |  |  |  |  | 0 | 0 | 0 | 0 | 0 | 1 | 0 | 4 | 921353786
| PP |  | tabulka bezpečnostní plastová s tiskem 2 barvy A5 148x210mm | [14 empty] | PP | 2
| VV |  | 4 " bezpečnostní tabulky - Pozor úzký průřez, 4 ks |  | 4 | [12 empty] | VV | 2 | 2 | True | 0 | ROZPOCET
| VV |  | Součet |  | 4 | [12 empty] | VV | 2 | 4 | True | 1 | ROZPOCET
87 | K | 962041211 | Bourání mostních zdí a pilířů z betonu prostého | m3 | 0.195 |  | 0 | CS ÚRS 2022 02 |  | základní |  | 0 | 0.12 | 0.0234 | 2.2 | 0.429 | 4 | K | 2 |  |  |  | ROZPOCET |  |  |  |  | 0 | 0 | 0 | 0 | 0 | 1 | 0 | 4 | -1967963596
| PP |  | Bourání mostních konstrukcí zdiva a pilířů z prostého betonu | [14 empty] | PP | 2
| Online PSC |  | https://podminky.urs.cz/item/CS_URS_2022_02/962041211 | [14 empty] | Online PSC | 2
| VV |  | závěrná zídka za hlavami pozednice VM opěry | [14 empty] | VV | 2 | 1 | True | 0 | ROZPOCET
| VV |  | 0,65*0,50*0,30*2 |  | 0.195 | [12 empty] | VV | 2 | 2 | True | 0 | ROZPOCET
| VV |  | Součet |  | 0.195 | [12 empty] | VV | 2 | 4 | True | 1 | ROZPOCET
88 | K | 963071112 | Demontáž ocelových prvků mostů šroubovaných nebo svařovaných přes 100 kg | kg | 545.52 |  | 0 | CS ÚRS 2022 02 |  | základní |  | 0 | 0 | 0 | 0.001 | 0.54552 | 4 | K | 2 |  |  |  | ROZPOCET |  |  |  |  | 0 | 0 | 0 | 0 | 0 | 1 | 0 | 4 | -269134161
| PP |  | Demontáž ocelových prvků mostních konstrukcí ztužidel, sedel pro centrické uložení mostnic, stoliček, diagonál, svislic, styčníkových plechů, chodníkových konzol, podlahových nosníků, kabelových žlabů a ostatních drobných prvků šroubovaných nebo svařovaných, hmotnosti přes 100 kg | [14 empty] | PP | 2
| Online PSC |  | https://podminky.urs.cz/item/CS_URS_2022_02/963071112 | [14 empty] | Online PSC | 2
| VV |  | demontáž kabelového žlabu | [14 empty] | VV | 2 | 1 | True | 0 | ROZPOCET
| VV |  | 0,83*21,0*24 |  | 418.32 | [12 empty] | VV | 2 | 2 | True | 0 | ROZPOCET
| VV |  | demontáž kabel. žlab pod podlahou ( U 100 ) | [14 empty] | VV | 2 | 1 | True | 0 | ROZPOCET
| VV |  | 12,0*10,60 |  | 127.2 | [12 empty] | VV | 2 | 2 | True | 0 | ROZPOCET
| VV |  | Součet |  | 545.52 | [12 empty] | VV | 2 | 4 | True | 1 | ROZPOCET
89 | K | 966075141 | Odstranění kovového zábradlí vcelku | m | 15.29 |  | 0 | CS ÚRS 2022 02 |  | základní |  | 0 | 8e-05 | 0.0012232 | 0.018 | 0.27522 | 4 | K | 2 |  |  |  | ROZPOCET |  |  |  |  | 0 | 0 | 0 | 0 | 0 | 1 | 0 | 4 | 1370845051
| PP |  | Odstranění různých konstrukcí na mostech kovového zábradlí vcelku | [14 empty] | PP | 2
| Online PSC |  | https://podminky.urs.cz/item/CS_URS_2022_02/966075141 | [14 empty] | Online PSC | 2
| VV |  | demontáž stávajícího zábradlí na mostě a spodní stavbě | [14 empty] | VV | 2 | 1 | True | 0 | ROZPOCET
| VV |  | (2,049+11,100+2,141) |  | 15.29 | [12 empty] | VV | 2 | 2 | True | 0 | ROZPOCET
| VV |  | Součet |  | 15.29 | [12 empty] | VV | 2 | 4 | True | 1 | ROZPOCET
90 | K | 977151113 | Jádrové vrty diamantovými korunkami do stavebních materiálů D přes 40 do 50 mm | m | 3.4 |  | 0 | CS ÚRS 2022 02 |  | základní |  | 0 | 0.00097 | 0.003298 | 0.0043 | 0.01462 | 4 | K | 2 |  |  |  | ROZPOCET |  |  |  |  | 0 | 0 | 0 | 0 | 0 | 1 | 0 | 4 | 1536285033
| PP |  | Jádrové vrty diamantovými korunkami do stavebních materiálů (železobetonu, betonu, cihel, obkladů, dlažeb, kamene) průměru přes 40 do 50 mm | [14 empty] | PP | 2
| Online PSC |  | https://podminky.urs.cz/item/CS_URS_2022_02/977151113 | [14 empty] | Online PSC | 2
| VV |  | 4*0,85" 4 vodorovné vrty délky cca 850 mm - viz položka 153812121 |  | 3.4 | [12 empty] | VV | 2 | 2 | True | 0 | ROZPOCET
| VV |  | Součet |  | 3.4 | [12 empty] | VV | 2 | 4 | True | 1 | ROZPOCET
91 | K | 985112111 | Odsekání degradovaného betonu stěn tl do 10 mm | m2 | 12.679 |  | 0 | CS ÚRS 2022 02 |  | základní |  | 0 | 0 | 0 | 0.022 | 0.27894 | 4 | K | 2 |  |  |  | ROZPOCET |  |  |  |  | 0 | 0 | 0 | 0 | 0 | 1 | 0 | 4 | -424571714
| PP |  | Odsekání degradovaného betonu stěn, tloušťky do 10 mm | [14 empty] | PP | 2
| Online PSC |  | https://podminky.urs.cz/item/CS_URS_2022_02/985112111 | [14 empty] | Online PSC | 2
| VV |  | 20% sanovaných ploch | [14 empty] | VV | 2 | 1 | True | 0 | ROZPOCET
| VV |  | Betonové povrchy | [14 empty] | VV | 2 | 1 | True | 0 | ROZPOCET
| VV |  | Pohled z čela opěr a úložná lavice | [14 empty] | VV | 2 | 1 | True | 0 | ROZPOCET
| VV |  | 2*(4,72*1,95+2*0,9*1,450+2,5*0,65+4,72*0,9)*0,20 |  | 7.075 | [12 empty] | VV | 2 | 2 | True | 0 | ROZPOCET
| VV |  | Boky opěr | [14 empty] | VV | 2 | 1 | True | 0 | ROZPOCET
| VV |  | 2*(2,0+3,6)*0,20 |  | 2.24 | [12 empty] | VV | 2 | 2 | True | 0 | ROZPOCET
| VV |  | Betonové plochy nábř zdí - cca 1,3 m od líce opěr | [14 empty] | VV | 2 | 1 | True | 0 | ROZPOCET
| VV |  | 2,15*(1,5+1,35)*0,20 |  | 1.226 | [12 empty] | VV | 2 | 2 | True | 0 | ROZPOCET
| VV |  | Ruby opěr | [14 empty] | VV | 2 | 1 | True | 0 | ROZPOCET
| VV |  | (2*1,3*1,45+2*1,3*1,45+3,5*0,9)*0,20 |  | 2.138 | [12 empty] | VV | 2 | 2 | True | 0 | ROZPOCET
| VV |  | Součet |  | 12.679 | [12 empty] | VV | 2 | 4 | True | 1 | ROZPOCET
92 | K | 985112112 | Odsekání degradovaného betonu stěn tl přes 10 do 30 mm | m2 | 12.679 |  | 0 | CS ÚRS 2022 02 |  | základní |  | 0 | 0 | 0 | 0.066 | 0.83681 | 4 | K | 2 |  |  |  | ROZPOCET |  |  |  |  | 0 | 0 | 0 | 0 | 0 | 1 | 0 | 4 | -420942226
| PP |  | Odsekání degradovaného betonu stěn, tloušťky přes 10 do 30 mm | [14 empty] | PP | 2
| Online PSC |  | https://podminky.urs.cz/item/CS_URS_2022_02/985112112 | [14 empty] | Online PSC | 2
| VV |  | 20% sanovaných ploch | [14 empty] | VV | 2 | 1 | True | 0 | ROZPOCET
| VV |  | Betonové povrchy | [14 empty] | VV | 2 | 1 | True | 0 | ROZPOCET
| VV |  | Pohled z čela opěr a úložná lavice | [14 empty] | VV | 2 | 1 | True | 0 | ROZPOCET
| VV |  | 2*(4,72*1,95+2*0,9*1,450+2,5*0,65+4,72*0,9)*0,20 |  | 7.075 | [12 empty] | VV | 2 | 2 | True | 0 | ROZPOCET
| VV |  | Boky opěr | [14 empty] | VV | 2 | 1 | True | 0 | ROZPOCET
| VV |  | 2*(2,0+3,6)*0,20 |  | 2.24 | [12 empty] | VV | 2 | 2 | True | 0 | ROZPOCET
| VV |  | Betonové plochy nábř zdí - cca 1,3 m od líce opěr | [14 empty] | VV | 2 | 1 | True | 0 | ROZPOCET
| VV |  | 2,15*(1,5+1,35)*0,20 |  | 1.226 | [12 empty] | VV | 2 | 2 | True | 0 | ROZPOCET
| VV |  | Ruby opěr | [14 empty] | VV | 2 | 1 | True | 0 | ROZPOCET
| VV |  | (2*1,3*1,45++2*1,3*1,45+3,5*0,9)*0,20 |  | 2.138 | [12 empty] | VV | 2 | 2 | True | 0 | ROZPOCET
| VV |  | Součet |  | 12.679 | [12 empty] | VV | 2 | 4 | True | 1 | ROZPOCET
93 | K | 985112113 | Odsekání degradovaného betonu stěn tl přes 30 do 50 mm | m2 | 12.679 |  | 0 | CS ÚRS 2022 02 |  | základní |  | 0 | 0 | 0 | 0.11 | 1.3947 | 4 | K | 2 |  |  |  | ROZPOCET |  |  |  |  | 0 | 0 | 0 | 0 | 0 | 1 | 0 | 4 | -1408401096
| PP |  | Odsekání degradovaného betonu stěn, tloušťky přes 30 do 50 mm | [14 empty] | PP | 2
| Online PSC |  | https://podminky.urs.cz/item/CS_URS_2022_02/985112113 | [14 empty] | Online PSC | 2
| VV |  | 20% sanovaných ploch | [14 empty] | VV | 2 | 1 | True | 0 | ROZPOCET
| VV |  | Betonové povrchy | [14 empty] | VV | 2 | 1 | True | 0 | ROZPOCET
| VV |  | Pohled z čela opěr a úložná lavice | [14 empty] | VV | 2 | 1 | True | 0 | ROZPOCET
| VV |  | 2*(4,72*1,95+2*0,9*1,450+2,5*0,65+4,72*0,9)*0,20 |  | 7.075 | [12 empty] | VV | 2 | 2 | True | 0 | ROZPOCET
| VV |  | Boky opěr | [14 empty] | VV | 2 | 1 | True | 0 | ROZPOCET
| VV |  | 2*(2,0+3,6)*0,20 |  | 2.24 | [12 empty] | VV | 2 | 2 | True | 0 | ROZPOCET
| VV |  | Betonové plochy nábř zdí - cca 1,3 m od líce opěr | [14 empty] | VV | 2 | 1 | True | 0 | ROZPOCET
| VV |  | 2,15*(1,5+1,35)*0,20 |  | 1.226 | [12 empty] | VV | 2 | 2 | True | 0 | ROZPOCET
| VV |  | Ruby opěr | [14 empty] | VV | 2 | 1 | True | 0 | ROZPOCET
| VV |  | (2*1,3*1,45++2*1,3*1,45+3,5*0,9)*0,20 |  | 2.138 | [12 empty] | VV | 2 | 2 | True | 0 | ROZPOCET
| VV |  | Součet |  | 12.679 | [12 empty] | VV | 2 | 4 | True | 1 | ROZPOCET
94 | K | 985112193 | Příplatek k odsekání degradovaného betonu za plochu do 10 m2 jednotlivě | m2 | 12.679 |  | 0 | CS ÚRS 2022 02 |  | základní |  | 0 | 0 | 0 | 0 | 0 | 4 | K | 2 |  |  |  | ROZPOCET |  |  |  |  | 0 | 0 | 0 | 0 | 0 | 1 | 0 | 4 | -2135300322
| PP |  | Odsekání degradovaného betonu Příplatek k cenám za plochu do 10 m2 jednotlivě | [14 empty] | PP | 2
| Online PSC |  | https://podminky.urs.cz/item/CS_URS_2022_02/985112193 | [14 empty] | Online PSC | 2
| VV |  | 20% sanovaných ploch | [14 empty] | VV | 2 | 1 | True | 0 | ROZPOCET
| VV |  | Betonové povrchy | [14 empty] | VV | 2 | 1 | True | 0 | ROZPOCET
| VV |  | Pohled z čela opěr a úložná lavice | [14 empty] | VV | 2 | 1 | True | 0 | ROZPOCET
| VV |  | 2*(4,72*1,95+2*0,9*1,450+2,5*0,65+4,72*0,9)*0,20 |  | 7.075 | [12 empty] | VV | 2 | 2 | True | 0 | ROZPOCET
| VV |  | Boky opěr | [14 empty] | VV | 2 | 1 | True | 0 | ROZPOCET
| VV |  | 2*(2,0+3,6)*0,20 |  | 2.24 | [12 empty] | VV | 2 | 2 | True | 0 | ROZPOCET
| VV |  | Betonové plochy nábř zdí - cca 1,3 m od líce opěr | [14 empty] | VV | 2 | 1 | True | 0 | ROZPOCET
| VV |  | 2,15*(1,5+1,35)*0,20 |  | 1.226 | [12 empty] | VV | 2 | 2 | True | 0 | ROZPOCET
| VV |  | Ruby opěr | [14 empty] | VV | 2 | 1 | True | 0 | ROZPOCET
| VV |  | (2*1,3*1,45++2*1,3*1,45+3,5*0,9)*0,20 |  | 2.138 | [12 empty] | VV | 2 | 2 | True | 0 | ROZPOCET
| VV |  | Součet |  | 12.679 | [12 empty] | VV | 2 | 4 | True | 1 | ROZPOCET
95 | K | 985121122 | Tryskání degradovaného betonu stěn a rubu kleneb vodou pod tlakem přes 300 do 1250 barů | m2 | 80.627 |  | 0 | CS ÚRS 2022 02 |  | základní |  | 0 | 0 | 0 | 0.07 | 5.6439 | 4 | K | 2 |  |  |  | ROZPOCET |  |  |  |  | 0 | 0 | 0 | 0 | 0 | 1 | 0 | 4 | 1122146109
| PP |  | Tryskání degradovaného betonu stěn, rubu kleneb a podlah vodou pod tlakem přes 300 do 1 250 barů | [14 empty] | PP | 2
| Online PSC |  | https://podminky.urs.cz/item/CS_URS_2022_02/985121122 | [14 empty] | Online PSC | 2
| VV |  | Příl. 2.2, 2.4 | [14 empty] | VV | 2 | 1 | True | 0 | ROZPOCET
| VV |  | Kamenné zdivo | [14 empty] | VV | 2 | 1 | True | 0 | ROZPOCET
| VV |  | Nábřežní zdi na návodní straně na 1,3 m od opěry | [14 empty] | VV | 2 | 1 | True | 0 | ROZPOCET
| VV |  | 1,0*0,9+1,9*1,35 |  | 3.465 | [12 empty] | VV | 2 | 2 | True | 0 | ROZPOCET
| VV |  | Betonové povrchy | [14 empty] | VV | 2 | 1 | True | 0 | ROZPOCET
| VV |  | Pohled z čela opěr a úložná lavice | [14 empty] | VV | 2 | 1 | True | 0 | ROZPOCET
| VV |  | 2*(4,72*1,95+2*0,9*1,450+2,5*0,65+4,72*0,9) |  | 35.374 | [12 empty] | VV | 2 | 2 | True | 0 | ROZPOCET
| VV |  | Boky opěr | [14 empty] | VV | 2 | 1 | True | 0 | ROZPOCET
| VV |  | 2*(2,0+3,6) |  | 11.2 | [12 empty] | VV | 2 | 2 | True | 0 | ROZPOCET
| VV |  | Betonové plochy nábř zdí - cca 1,3 m od líce opěr | [14 empty] | VV | 2 | 1 | True | 0 | ROZPOCET
| VV |  | 2,15*(1,5+1,35) |  | 6.128 | [12 empty] | VV | 2 | 2 | True | 0 | ROZPOCET
| VV |  | Ruby opěr | [14 empty] | VV | 2 | 1 | True | 0 | ROZPOCET
| VV |  | 2*1,3*1,45+2*1,3*1,45+3,5*0,9 |  | 10.69 | [12 empty] | VV | 2 | 2 | True | 0 | ROZPOCET
| VV |  | římsy spodní stavby se zábradlím ( 4 ks ) | [14 empty] | VV | 2 | 1 | True | 0 | ROZPOCET
| VV |  | 4*(0,8*2,05+0,50*0,65) |  | 7.86 | [12 empty] | VV | 2 | 2 | True | 0 | ROZPOCET
| VV |  | 4*(0,8+2,05+0,8+1,55)*0,2 |  | 4.16 | [12 empty] | VV | 2 | 2 | True | 0 | ROZPOCET
| VV |  | 1*1,75" čištění dlažby na levé straně opěry O 02 |  | 1.75 | [12 empty] | VV | 2 | 2 | True | 0 | ROZPOCET
| VV |  | Součet |  | 80.627 | [12 empty] | VV | 2 | 4 | True | 1 | ROZPOCET
96 | K | 985142211 | Vysekání spojovací hmoty ze spár zdiva hl přes 40 mm dl do 6 m/m2 | m2 | 3.465 |  | 0 | CS ÚRS 2022 02 |  | základní |  | 0 | 0 | 0 | 0.0395 | 0.13687 | 4 | K | 2 |  |  |  | ROZPOCET |  |  |  |  | 0 | 0 | 0 | 0 | 0 | 1 | 0 | 4 | 703481786
| PP |  | Vysekání spojovací hmoty ze spár zdiva včetně vyčištění hloubky spáry přes 40 mm délky spáry na 1 m2 upravované plochy do 6 m | [14 empty] | PP | 2
| Online PSC |  | https://podminky.urs.cz/item/CS_URS_2022_02/985142211 | [14 empty] | Online PSC | 2
| VV |  | Nábřežní zdi na návodní straně na 1,3 m od opěry | [14 empty] | VV | 2 | 1 | True | 0 | ROZPOCET
| VV |  | 1,0*0,9+1,9*1,35 |  | 3.465 | [12 empty] | VV | 2 | 2 | True | 0 | ROZPOCET
| VV |  | Součet |  | 3.465 | [12 empty] | VV | 2 | 4 | True | 1 | ROZPOCET
97 | K | 985142912 | Příplatek k cenám vysekání spojovací hmoty ze spár za plochu do 10 m2 jednotlivě | m2 | 3.465 |  | 0 | CS ÚRS 2022 02 |  | základní |  | 0 | 0 | 0 | 0 | 0 | 4 | K | 2 |  |  |  | ROZPOCET |  |  |  |  | 0 | 0 | 0 | 0 | 0 | 1 | 0 | 4 | -813413135
| PP |  | Vysekání spojovací hmoty ze spár zdiva včetně vyčištění Příplatek k cenám za plochu do 10 m2 jednotlivě | [14 empty] | PP | 2
| Online PSC |  | https://podminky.urs.cz/item/CS_URS_2022_02/985142912 | [14 empty] | Online PSC | 2
| VV |  | Nábřežní zdi na návodní straně na 1,3 m od opěry | [14 empty] | VV | 2 | 1 | True | 0 | ROZPOCET
| VV |  | 1,0*0,9+1,9*1,35 |  | 3.465 | [12 empty] | VV | 2 | 2 | True | 1 | ROZPOCET
98 | K | 985211111 | Vyklínování uvolněných kamenů ve zdivu se spárami dl do 6 m/m2 | m2 | 3.465 |  | 0 | CS ÚRS 2022 02 |  | základní |  | 0 | 0.00855 | 0.029626 | 0 | 0 | 4 | K | 2 |  |  |  | ROZPOCET |  |  |  |  | 0 | 0 | 0 | 0 | 0 | 1 | 0 | 4 | 1857337703
| PP |  | Vyklínování uvolněných kamenů zdiva úlomky kamene, popřípadě cihel délky spáry na 1 m2 upravované plochy do 6 m | [14 empty] | PP | 2
| Online PSC |  | https://podminky.urs.cz/item/CS_URS_2022_02/985211111 | [14 empty] | Online PSC | 2
| VV |  | Nábřežní zdi na návodní straně na 1,3 m od opěry | [14 empty] | VV | 2 | 1 | True | 0 | ROZPOCET
| VV |  | 1,0*0,9+1,9*1,35 |  | 3.465 | [12 empty] | VV | 2 | 2 | True | 0 | ROZPOCET
| VV |  | Součet |  | 3.465 | [12 empty] | VV | 2 | 4 | True | 1 | ROZPOCET
99 | K | 985232111 | Hloubkové spárování zdiva aktivovanou maltou spára hl do 80 mm dl do 6 m/m2 | m2 | 3.465 |  | 0 | CS ÚRS 2022 02 |  | základní |  | 0 | 0.03908 | 0.13541 | 0 | 0 | 4 | K | 2 |  |  |  | ROZPOCET |  |  |  |  | 0 | 0 | 0 | 0 | 0 | 1 | 0 | 4 | 1163862509
| PP |  | Hloubkové spárování zdiva hloubky přes 40 do 80 mm aktivovanou maltou délky spáry na 1 m2 upravované plochy do 6 m | [14 empty] | PP | 2
| Online PSC |  | https://podminky.urs.cz/item/CS_URS_2022_02/985232111 | [14 empty] | Online PSC | 2
| VV |  | Navzující nábř. zdi do 1,3 m od líce opěry | [14 empty] | VV | 2 | 1 | True | 0 | ROZPOCET
| VV |  | Nábřežní zdi na návodní straně na 1,3 m od opěry | [14 empty] | VV | 2 | 1 | True | 0 | ROZPOCET
| VV |  | 1,0*0,9+1,9*1,35 |  | 3.465 | [12 empty] | VV | 2 | 2 | True | 1 | ROZPOCET
100 | K | 985232192 | Příplatek k hloubkovému spárování za plochu do 10 m2 jednotlivě | m2 | 3.465 |  | 0 | CS ÚRS 2022 02 |  | základní |  | 0 | 0 | 0 | 0 | 0 | 4 | K | 2 |  |  |  | ROZPOCET |  |  |  |  | 0 | 0 | 0 | 0 | 0 | 1 | 0 | 4 | 365326068
| PP |  | Hloubkové spárování zdiva hloubky přes 40 do 80 mm aktivovanou maltou Příplatek k cenám za plochu do 10 m2 jednotlivě | [14 empty] | PP | 2
| Online PSC |  | https://podminky.urs.cz/item/CS_URS_2022_02/985232192 | [14 empty] | Online PSC | 2
| VV |  | Nábřežní zdi na návodní straně na 1,3 m od opěry | [14 empty] | VV | 2 | 1 | True | 0 | ROZPOCET
| VV |  | 1,0*0,9+1,9*1,35 |  | 3.465 | [12 empty] | VV | 2 | 2 | True | 1 | ROZPOCET
101 | K | 985233111 | Úprava spár po spárování zdiva uhlazením spára dl do 6 m/m2 | m2 | 3.465 |  | 0 | CS ÚRS 2022 02 |  | základní |  | 0 | 0 | 0 | 0 | 0 | 4 | K | 2 |  |  |  | ROZPOCET |  |  |  |  | 0 | 0 | 0 | 0 | 0 | 1 | 0 | 4 | -1624497189
| PP |  | Úprava spár po spárování zdiva kamenného nebo cihelného délky spáry na 1 m2 upravované plochy do 6 m uhlazením | [14 empty] | PP | 2
| Online PSC |  | https://podminky.urs.cz/item/CS_URS_2022_02/985233111 | [14 empty] | Online PSC | 2
| VV |  | Nábřežní zdi na návodní straně na 1,3 m od opěry | [14 empty] | VV | 2 | 1 | True | 0 | ROZPOCET
| VV |  | 1,0*0,9+1,9*1,35 |  | 3.465 | [12 empty] | VV | 2 | 2 | True | 0 | ROZPOCET
| VV |  | Součet |  | 3.465 | [12 empty] | VV | 2 | 4 | True | 1 | ROZPOCET
102 | K | 985233912 | Příplatek k úpravě spár za plochu do 10 m2 jednotlivě | m2 | 3.465 |  | 0 | CS ÚRS 2022 02 |  | základní |  | 0 | 0 | 0 | 0 | 0 | 4 | K | 2 |  |  |  | ROZPOCET |  |  |  |  | 0 | 0 | 0 | 0 | 0 | 1 | 0 | 4 | 1289587850
| PP |  | Úprava spár po spárování zdiva kamenného nebo cihelného Příplatek k cenám za plochu do 10 m2 jednotlivě | [14 empty] | PP | 2
| Online PSC |  | https://podminky.urs.cz/item/CS_URS_2022_02/985233912 | [14 empty] | Online PSC | 2
| VV |  | Nábřežní zdi na návodní straně na 1,3 m od opěry | [14 empty] | VV | 2 | 1 | True | 0 | ROZPOCET
| VV |  | 1,0*0,9+1,9*1,35 |  | 3.465 | [12 empty] | VV | 2 | 2 | True | 1 | ROZPOCET
103 | K | 985311111 | Reprofilace stěn cementovou sanační maltou tl do 10 mm | m2 | 15.083 |  | 0 | CS ÚRS 2022 02 |  | základní |  | 0 | 0.02014 | 0.30377 | 0 | 0 | 4 | K | 2 |  |  |  | ROZPOCET |  |  |  |  | 0 | 0 | 0 | 0 | 0 | 1 | 0 | 4 | -1672882016
| PP |  | Reprofilace betonu sanačními maltami na cementové bázi ručně stěn, tloušťky do 10 mm | [14 empty] | PP | 2
| Online PSC |  | https://podminky.urs.cz/item/CS_URS_2022_02/985311111 | [14 empty] | Online PSC | 2
| VV |  | 20% lícových ploch | [14 empty] | VV | 2 | 1 | True | 0 | ROZPOCET
| VV |  | Betonové povrchy | [14 empty] | VV | 2 | 1 | True | 0 | ROZPOCET
| VV |  | Pohled z čela opěr a úložná lavice | [14 empty] | VV | 2 | 1 | True | 0 | ROZPOCET
| VV |  | 2*(4,72*1,95+2*0,9*1,450+2,5*0,65+4,72*0,9)*0,20 |  | 7.075 | [12 empty] | VV | 2 | 2 | True | 0 | ROZPOCET
| VV |  | Boky opěr | [14 empty] | VV | 2 | 1 | True | 0 | ROZPOCET
| VV |  | 2*(2,0+3,6)*0,20 |  | 2.24 | [12 empty] | VV | 2 | 2 | True | 0 | ROZPOCET
| VV |  | Betonové plochy nábř zdí - cca 1,3 m od líce opěr | [14 empty] | VV | 2 | 1 | True | 0 | ROZPOCET
| VV |  | 2,15*(1,5+1,35)*0,20 |  | 1.226 | [12 empty] | VV | 2 | 2 | True | 0 | ROZPOCET
| VV |  | Ruby opěr | [14 empty] | VV | 2 | 1 | True | 0 | ROZPOCET
| VV |  | (2*1,3*1,45+2*1,3*1,45+3,5*0,9)*0,20 |  | 2.138 | [12 empty] | VV | 2 | 2 | True | 0 | ROZPOCET
| VV |  | římsy spodní stavby se zábradlím ( 4 ks ) | [14 empty] | VV | 2 | 1 | True | 0 | ROZPOCET
| VV |  | 4*(0,8*2,05+0,50*0,65)*0,20 |  | 1.572 | [12 empty] | VV | 2 | 2 | True | 0 | ROZPOCET
| VV |  | 4*(0,8+2,05+0,8+1,55)*0,2*0,20 |  | 0.832 | [12 empty] | VV | 2 | 2 | True | 0 | ROZPOCET
| VV |  | Součet |  | 15.083 | [12 empty] | VV | 2 | 4 | True | 1 | ROZPOCET
104 | K | 985311113 | Reprofilace stěn cementovou sanační maltou tl přes 20 do 30 mm | m2 | 12.679 |  | 0 | CS ÚRS 2022 02 |  | základní |  | 0 | 0.06043 | 0.76619 | 0 | 0 | 4 | K | 2 |  |  |  | ROZPOCET |  |  |  |  | 0 | 0 | 0 | 0 | 0 | 1 | 0 | 4 | -1291356715
| PP |  | Reprofilace betonu sanačními maltami na cementové bázi ručně stěn, tloušťky přes 20 do 30 mm | [14 empty] | PP | 2
| Online PSC |  | https://podminky.urs.cz/item/CS_URS_2022_02/985311113 | [14 empty] | Online PSC | 2
| VV |  | 20% lícových ploch | [14 empty] | VV | 2 | 1 | True | 0 | ROZPOCET
| VV |  | Betonové povrchy | [14 empty] | VV | 2 | 1 | True | 0 | ROZPOCET
| VV |  | Pohled z čela opěr a úložná lavice | [14 empty] | VV | 2 | 1 | True | 0 | ROZPOCET
| VV |  | 2*(4,72*1,95+2*0,9*1,450+2,5*0,65+4,72*0,9)*0,20 |  | 7.075 | [12 empty] | VV | 2 | 2 | True | 0 | ROZPOCET
| VV |  | Boky opěr | [14 empty] | VV | 2 | 1 | True | 0 | ROZPOCET
| VV |  | 2*(2,0+3,6)*0,20 |  | 2.24 | [12 empty] | VV | 2 | 2 | True | 0 | ROZPOCET
| VV |  | Betonové plochy nábř zdí - cca 1,3 m od líce opěr | [14 empty] | VV | 2 | 1 | True | 0 | ROZPOCET
| VV |  | 2,15*(1,5+1,35)*0,20 |  | 1.226 | [12 empty] | VV | 2 | 2 | True | 0 | ROZPOCET
| VV |  | Ruby opěr | [14 empty] | VV | 2 | 1 | True | 0 | ROZPOCET
| VV |  | (2*1,3*1,45+2*1,3*1,45+3,5*0,9)*0,20 |  | 2.138 | [12 empty] | VV | 2 | 2 | True | 0 | ROZPOCET
| VV |  | Součet |  | 12.679 | [12 empty] | VV | 2 | 4 | True | 1 | ROZPOCET
105 | K | 985311115 | Reprofilace stěn cementovou sanační maltou tl přes 40 do 50 mm | m2 | 12.679 |  | 0 | CS ÚRS 2022 02 |  | základní |  | 0 | 0.10007 | 1.2688 | 0 | 0 | 4 | K | 2 |  |  |  | ROZPOCET |  |  |  |  | 0 | 0 | 0 | 0 | 0 | 1 | 0 | 4 | -2135161649
| PP |  | Reprofilace betonu sanačními maltami na cementové bázi ručně stěn, tloušťky přes 40 do 50 mm | [14 empty] | PP | 2
| Online PSC |  | https://podminky.urs.cz/item/CS_URS_2022_02/985311115 | [14 empty] | Online PSC | 2
| VV |  | 20% lícových ploch | [14 empty] | VV | 2 | 1 | True | 0 | ROZPOCET
| VV |  | Betonové povrchy | [14 empty] | VV | 2 | 1 | True | 0 | ROZPOCET
| VV |  | Pohled z čela opěr a úložná lavice | [14 empty] | VV | 2 | 1 | True | 0 | ROZPOCET
| VV |  | 2*(4,72*1,95+2*0,9*1,450+2,5*0,65+4,72*0,9)*0,20 |  | 7.075 | [12 empty] | VV | 2 | 2 | True | 0 | ROZPOCET
| VV |  | Boky opěr | [14 empty] | VV | 2 | 1 | True | 0 | ROZPOCET
| VV |  | 2*(2,0+3,6)*0,20 |  | 2.24 | [12 empty] | VV | 2 | 2 | True | 0 | ROZPOCET
| VV |  | Betonové plochy nábř zdí - cca 1,3 m od líce opěr | [14 empty] | VV | 2 | 1 | True | 0 | ROZPOCET
| VV |  | 2,15*(1,5+1,35)*0,20 |  | 1.226 | [12 empty] | VV | 2 | 2 | True | 0 | ROZPOCET
| VV |  | Ruby opěr | [14 empty] | VV | 2 | 1 | True | 0 | ROZPOCET
| VV |  | (2*1,3*1,45+2*1,3*1,45+3,5*0,9)*0,20 |  | 2.138 | [12 empty] | VV | 2 | 2 | True | 0 | ROZPOCET
| VV |  | Součet |  | 12.679 | [12 empty] | VV | 2 | 4 | True | 1 | ROZPOCET
106 | K | 985311312 | Reprofilace rubu kleneb a podlah cementovou sanační maltou tl přes 10 do 20 mm | m2 | 10.69 |  | 0 | CS ÚRS 2022 02 |  | základní |  | 0 | 0.04029 | 0.4307 | 0 | 0 | 4 | K | 2 |  |  |  | ROZPOCET |  |  |  |  | 0 | 0 | 0 | 0 | 0 | 1 | 0 | 4 | -1595844247
| PP |  | Reprofilace betonu sanačními maltami na cementové bázi ručně rubu kleneb a podlah, tloušťky přes 10 do 20 mm | [14 empty] | PP | 2
| Online PSC |  | https://podminky.urs.cz/item/CS_URS_2022_02/985311312 | [14 empty] | Online PSC | 2
| VV |  | Podklad pro izolace | [14 empty] | VV | 2 | 1 | True | 0 | ROZPOCET
| VV |  | Ruby opěr | [14 empty] | VV | 2 | 1 | True | 0 | ROZPOCET
| VV |  | 2*1,3*1,45+2*1,3*1,45+3,5*0,9 |  | 10.69 | [12 empty] | VV | 2 | 2 | True | 0 | ROZPOCET
| VV |  | Součet |  | 10.69 | [12 empty] | VV | 2 | 4 | True | 1 | ROZPOCET
107 | K | 985311912 | Příplatek při reprofilaci sanační maltou za plochu do 10 m2 jednotlivě | m2 | 6.128 |  | 0 | CS ÚRS 2022 02 |  | základní |  | 0 | 0 | 0 | 0 | 0 | 4 | K | 2 |  |  |  | ROZPOCET |  |  |  |  | 0 | 0 | 0 | 0 | 0 | 1 | 0 | 4 | 1031979720
| PP |  | Reprofilace betonu sanačními maltami na cementové bázi ručně Příplatek k cenám za plochu do 10 m2 jednotlivě | [14 empty] | PP | 2
| Online PSC |  | https://podminky.urs.cz/item/CS_URS_2022_02/985311912 | [14 empty] | Online PSC | 2
| VV |  | Betonové plochy nábř zdí - cca 1,3 m od líce opěr | [14 empty] | VV | 2 | 1 | True | 0 | ROZPOCET
| VV |  | 2,15*(1,5+1,35) |  | 6.128 | [12 empty] | VV | 2 | 2 | True | 0 | ROZPOCET
| VV |  | Součet |  | 6.128 | [12 empty] | VV | 2 | 4 | True | 1 | ROZPOCET
108 | K | 985312114 | Stěrka k vyrovnání betonových ploch stěn tl do 5 mm | m2 | 75.412 |  | 0 | CS ÚRS 2022 02 |  | základní |  | 0 | 0.01 | 0.75412 | 0 | 0 | 4 | K | 2 |  |  |  | ROZPOCET |  |  |  |  | 0 | 0 | 0 | 0 | 0 | 1 | 0 | 4 | -1431406433
| PP |  | Stěrka k vyrovnání ploch reprofilovaného betonu stěn, tloušťky do 5 mm | [14 empty] | PP | 2
| Online PSC |  | https://podminky.urs.cz/item/CS_URS_2022_02/985312114 | [14 empty] | Online PSC | 2
| VV |  | Betonové povrchy | [14 empty] | VV | 2 | 1 | True | 0 | ROZPOCET
| VV |  | Pohled z čela opěr a úložná lavice | [14 empty] | VV | 2 | 1 | True | 0 | ROZPOCET
| VV |  | 2*(4,72*1,95+2*0,9*1,450+2,5*0,65+4,72*0,9) |  | 35.374 | [12 empty] | VV | 2 | 2 | True | 0 | ROZPOCET
| VV |  | Boky opěr | [14 empty] | VV | 2 | 1 | True | 0 | ROZPOCET
| VV |  | 2*(2,0+3,6) |  | 11.2 | [12 empty] | VV | 2 | 2 | True | 0 | ROZPOCET
| VV |  | Betonové plochy nábř zdí - cca 1,3 m od líce opěr | [14 empty] | VV | 2 | 1 | True | 0 | ROZPOCET
| VV |  | 2,15*(1,5+1,35) |  | 6.128 | [12 empty] | VV | 2 | 2 | True | 0 | ROZPOCET
| VV |  | Ruby opěr | [14 empty] | VV | 2 | 1 | True | 0 | ROZPOCET
| VV |  | 2*1,3*1,45+2*1,3*1,45+3,5*0,9 |  | 10.69 | [12 empty] | VV | 2 | 2 | True | 0 | ROZPOCET
| VV |  | římsy spodní stavby se zábradlím ( 4 ks ) | [14 empty] | VV | 2 | 1 | True | 0 | ROZPOCET
| VV |  | 4*(0,8*2,05+0,50*0,65) |  | 7.86 | [12 empty] | VV | 2 | 2 | True | 0 | ROZPOCET
| VV |  | 4*(0,8+2,05+0,8+1,55)*0,2 |  | 4.16 | [12 empty] | VV | 2 | 2 | True | 0 | ROZPOCET
| VV |  | Součet |  | 75.412 | [12 empty] | VV | 2 | 4 | True | 1 | ROZPOCET
109 | K | 985323111 | Spojovací můstek reprofilovaného betonu na cementové bázi tl 1 mm | m2 | 75.412 |  | 0 | CS ÚRS 2022 02 |  | základní |  | 0 | 0.0021 | 0.15837 | 0 | 0 | 4 | K | 2 |  |  |  | ROZPOCET |  |  |  |  | 0 | 0 | 0 | 0 | 0 | 1 | 0 | 4 | 2301512
| PP |  | Spojovací můstek reprofilovaného betonu na cementové bázi, tloušťky 1 mm | [14 empty] | PP | 2
| Online PSC |  | https://podminky.urs.cz/item/CS_URS_2022_02/985323111 | [14 empty] | Online PSC | 2
| VV |  | Betonové povrchy | [14 empty] | VV | 2 | 1 | True | 0 | ROZPOCET
| VV |  | Pohled z čela opěr a úložná lavice | [14 empty] | VV | 2 | 1 | True | 0 | ROZPOCET
| VV |  | 2*(4,72*1,95+2*0,9*1,450+2,5*0,65+4,72*0,9) |  | 35.374 | [12 empty] | VV | 2 | 2 | True | 0 | ROZPOCET
| VV |  | Boky opěr | [14 empty] | VV | 2 | 1 | True | 0 | ROZPOCET
| VV |  | 2*(2,0+3,6) |  | 11.2 | [12 empty] | VV | 2 | 2 | True | 0 | ROZPOCET
| VV |  | Betonové plochy nábř zdí - cca 1,3 m od líce opěr | [14 empty] | VV | 2 | 1 | True | 0 | ROZPOCET
| VV |  | 2,15*(1,5+1,35) |  | 6.128 | [12 empty] | VV | 2 | 2 | True | 0 | ROZPOCET
| VV |  | Ruby opěr | [14 empty] | VV | 2 | 1 | True | 0 | ROZPOCET
| VV |  | 2*1,3*1,45+2*1,3*1,45+3,5*0,9 |  | 10.69 | [12 empty] | VV | 2 | 2 | True | 0 | ROZPOCET
| VV |  | římsy spodní stavby se zábradlím ( 4 ks ) | [14 empty] | VV | 2 | 1 | True | 0 | ROZPOCET
| VV |  | 4*(0,8*2,05+0,50*0,65) |  | 7.86 | [12 empty] | VV | 2 | 2 | True | 0 | ROZPOCET
| VV |  | 4*(0,8+2,05+0,8+1,55)*0,2 |  | 4.16 | [12 empty] | VV | 2 | 2 | True | 0 | ROZPOCET
| VV |  | Součet |  | 75.412 | [12 empty] | VV | 2 | 4 | True | 1 | ROZPOCET
110 | K | 985323912 | Příplatek k cenám spojovacího můstku za plochu do 10 m2 jednotlivě | m2 | 18.148 |  | 0 | CS ÚRS 2022 02 |  | základní |  | 0 | 0 | 0 | 0 | 0 | 4 | K | 2 |  |  |  | ROZPOCET |  |  |  |  | 0 | 0 | 0 | 0 | 0 | 1 | 0 | 4 | -1305899648
| PP |  | Spojovací můstek reprofilovaného betonu Příplatek k cenám za plochu do 10 m2 jednotlivě | [14 empty] | PP | 2
| Online PSC |  | https://podminky.urs.cz/item/CS_URS_2022_02/985323912 | [14 empty] | Online PSC | 2
| VV |  | Betonové plochy nábř zdí - cca 1,3 m od líce opěr | [14 empty] | VV | 2 | 1 | True | 0 | ROZPOCET
| VV |  | 2,15*(1,5+1,35) |  | 6.128 | [12 empty] | VV | 2 | 2 | True | 0 | ROZPOCET
| VV |  | římsy spodní stavby se zábradlím ( 4 ks ) | [14 empty] | VV | 2 | 1 | True | 0 | ROZPOCET
| VV |  | 4*(0,8*2,05+0,50*0,65) |  | 7.86 | [12 empty] | VV | 2 | 2 | True | 0 | ROZPOCET
| VV |  | 4*(0,8+2,05+0,8+1,55)*0,2 |  | 4.16 | [12 empty] | VV | 2 | 2 | True | 0 | ROZPOCET
| VV |  | Součet |  | 18.148 | [12 empty] | VV | 2 | 4 | True | 1 | ROZPOCET
111 | K | 985324111 | Impregnační nátěr betonu dvojnásobný (OS-A) | m2 | 75.412 |  | 0 | CS ÚRS 2022 02 |  | základní |  | 0 | 0.00047 | 0.035444 | 0 | 0 | 4 | K | 2 |  |  |  | ROZPOCET |  |  |  |  | 0 | 0 | 0 | 0 | 0 | 1 | 0 | 4 | -515559940
| PP |  | Ochranný nátěr betonu na bázi silanu impregnační dvojnásobný (OS-A) | [14 empty] | PP | 2
| Online PSC |  | https://podminky.urs.cz/item/CS_URS_2022_02/985324111 | [14 empty] | Online PSC | 2
| VV |  | Betonové povrchy | [14 empty] | VV | 2 | 1 | True | 0 | ROZPOCET
| VV |  | Pohled z čela opěr a úložná lavice | [14 empty] | VV | 2 | 1 | True | 0 | ROZPOCET
| VV |  | 2*(4,72*1,95+2*0,9*1,450+2,5*0,65+4,72*0,9) |  | 35.374 | [12 empty] | VV | 2 | 2 | True | 0 | ROZPOCET
| VV |  | Boky opěr | [14 empty] | VV | 2 | 1 | True | 0 | ROZPOCET
| VV |  | 2*(2,0+3,6) |  | 11.2 | [12 empty] | VV | 2 | 2 | True | 0 | ROZPOCET
| VV |  | Betonové plochy nábř zdí - cca 1,3 m od líce opěr | [14 empty] | VV | 2 | 1 | True | 0 | ROZPOCET
| VV |  | 2,15*(1,5+1,35) |  | 6.128 | [12 empty] | VV | 2 | 2 | True | 0 | ROZPOCET
| VV |  | Ruby opěr | [14 empty] | VV | 2 | 1 | True | 0 | ROZPOCET
| VV |  | 2*1,3*1,45+2*1,3*1,45+3,5*0,9 |  | 10.69 | [12 empty] | VV | 2 | 2 | True | 0 | ROZPOCET
| VV |  | římsy spodní stavby se zábradlím ( 4 ks ) | [14 empty] | VV | 2 | 1 | True | 0 | ROZPOCET
| VV |  | 4*(0,8*2,05+0,50*0,65) |  | 7.86 | [12 empty] | VV | 2 | 2 | True | 0 | ROZPOCET
| VV |  | 4*(0,8+2,05+0,8+1,55)*0,2 |  | 4.16 | [12 empty] | VV | 2 | 2 | True | 0 | ROZPOCET
| VV |  | Součet |  | 75.412 | [12 empty] | VV | 2 | 4 | True | 1 | ROZPOCET
112 | K | 985324912 | Příplatek k cenám ochranných nátěrů betonu za plochu do 10 m2 jednotlivě | m2 | 18.148 |  | 0 | CS ÚRS 2022 02 |  | základní |  | 0 | 0 | 0 | 0 | 0 | 4 | K | 2 |  |  |  | ROZPOCET |  |  |  |  | 0 | 0 | 0 | 0 | 0 | 1 | 0 | 4 | 418761956
| PP |  | Ochranný nátěr betonu Příplatek k cenám za plochu do 10 m2 jednotlivě | [14 empty] | PP | 2
| Online PSC |  | https://podminky.urs.cz/item/CS_URS_2022_02/985324912 | [14 empty] | Online PSC | 2
| VV |  | Betonové plochy nábř zdí - cca 1,3 m od líce opěr | [14 empty] | VV | 2 | 1 | True | 0 | ROZPOCET
| VV |  | 2,15*(1,5+1,35) |  | 6.128 | [12 empty] | VV | 2 | 2 | True | 0 | ROZPOCET
| VV |  | římsy spodní stavby se zábradlím ( 4 ks ) | [14 empty] | VV | 2 | 1 | True | 0 | ROZPOCET
| VV |  | 4*(0,8*2,05+0,50*0,65) |  | 7.86 | [12 empty] | VV | 2 | 2 | True | 0 | ROZPOCET
| VV |  | 4*(0,8+2,05+0,8+1,55)*0,2 |  | 4.16 | [12 empty] | VV | 2 | 2 | True | 0 | ROZPOCET
| VV |  | Součet |  | 18.148 | [12 empty] | VV | 2 | 4 | True | 1 | ROZPOCET
| D | 997 | Přesun sutě |  |  |  | 0 |  |  |  |  | 0 |  | 0 |  | 0 | 1 | D | 1 |  |  |  | ROZPOCET | [10 empty] | 0
113 | K | 997013501 | Odvoz suti a vybouraných hmot na skládku nebo meziskládku do 1 km se složením | t | 21.851 |  | 0 | CS ÚRS 2022 02 |  | základní |  | 0 | 0 | 0 | 0 | 0 | 4 | K | 2 |  |  |  | ROZPOCET |  |  |  |  | 0 | 0 | 0 | 0 | 0 | 1 | 0 | 4 | -981135531
| PP |  | Odvoz suti a vybouraných hmot na skládku nebo meziskládku se složením, na vzdálenost do 1 km | [14 empty] | PP | 2
| Online PSC |  | https://podminky.urs.cz/item/CS_URS_2022_02/997013501 | [14 empty] | Online PSC | 2
114 | K | 997013509 | Příplatek k odvozu suti a vybouraných hmot na skládku ZKD 1 km přes 1 km | t | 196.659 |  | 0 | CS ÚRS 2022 02 |  | základní |  | 0 | 0 | 0 | 0 | 0 | 4 | K | 2 |  |  |  | ROZPOCET |  |  |  |  | 0 | 0 | 0 | 0 | 0 | 1 | 0 | 4 | 829560406
| PP |  | Odvoz suti a vybouraných hmot na skládku nebo meziskládku se složením, na vzdálenost Příplatek k ceně za každý další i započatý 1 km přes 1 km | [14 empty] | PP | 2
| Online PSC |  | https://podminky.urs.cz/item/CS_URS_2022_02/997013509 | [14 empty] | Online PSC | 2
| VV |  | příplatek 9km na skládku (Frýdek Místek) | [14 empty] | VV | 2 | 1 | True | 0 | ROZPOCET
| VV |  | 21,851*9 |  | 196.659 | [12 empty] | VV | 2 | 2 | True | 0 | ROZPOCET
| VV |  | Součet |  | 196.659 | [12 empty] | VV | 2 | 4 | True | 1 | ROZPOCET
115 | K | 997013601 | Poplatek za uložení na skládce (skládkovné) stavebního odpadu betonového kód odpadu 17 01 01 | t | 9.556 |  | 0 | CS ÚRS 2022 02 |  | základní |  | 0 | 0 | 0 | 0 | 0 | 4 | K | 2 |  |  |  | ROZPOCET |  |  |  |  | 0 | 0 | 0 | 0 | 0 | 1 | 0 | 4 | 1285281130
| PP |  | Poplatek za uložení stavebního odpadu na skládce (skládkovné) z prostého betonu zatříděného do Katalogu odpadů pod kódem 17 01 01 | [14 empty] | PP | 2
| Online PSC |  | https://podminky.urs.cz/item/CS_URS_2022_02/997013601 | [14 empty] | Online PSC | 2
116 | K | 997013655 | Poplatek za uložení na skládce (skládkovné) zeminy a kamení kód odpadu 17 05 04 | t | 59.726 |  | 0 | CS ÚRS 2022 02 |  | základní |  | 0 | 0 | 0 | 0 | 0 | 4 | K | 2 |  |  |  | ROZPOCET |  |  |  |  | 0 | 0 | 0 | 0 | 0 | 1 | 0 | 4 | -1577762601
| PP |  | Poplatek za uložení stavebního odpadu na skládce (skládkovné) zeminy a kamení zatříděného do Katalogu odpadů pod kódem 17 05 04 | [14 empty] | PP | 2
| Online PSC |  | https://podminky.urs.cz/item/CS_URS_2022_02/997013655 | [14 empty] | Online PSC | 2
| VV |  | Zemina z odkopávek - zemina určená pro zpětný zásyp kabelové trasy | [14 empty] | VV | 2 | 1 | True | 0 | ROZPOCET
| VV |  | (35,161-11,375)*2,0 |  | 47.572 | [12 empty] | VV | 2 | 2 | True | 0 | ROZPOCET
| VV |  | rozebraná kamenná dlažba na pravé F-M straně | [14 empty] | VV | 2 | 1 | True | 0 | ROZPOCET
| VV |  | 10,6*0,25*2,6 |  | 6.89 | [12 empty] | VV | 2 | 2 | True | 0 | ROZPOCET
| VV |  | zemina z rýh pro koncové zajišťovací prahy dlažeb | [14 empty] | VV | 2 | 1 | True | 0 | ROZPOCET
| VV |  | objemKoncovychPrahu*2,0 |  | 5.264 | [12 empty] | VV | 2 | 2 | True | 0 | ROZPOCET
| VV |  | Součet |  | 59.726 | [12 empty] | VV | 2 | 4 | True | 1 | ROZPOCET
117 | K | 997013841 | Poplatek za uložení na skládce (skládkovné) odpadu po otryskávání bez obsahu nebezpečných látek kód odpadu 12 01 17 | t | 10.176 |  | 0 | CS ÚRS 2022 02 |  | základní |  | 0 | 0 | 0 | 0 | 0 | 4 | K | 2 |  |  |  | ROZPOCET |  |  |  |  | 0 | 0 | 0 | 0 | 0 | 1 | 0 | 4 | 1753193769
| PP |  | Poplatek za uložení stavebního odpadu na skládce (skládkovné) odpadního materiálu po otryskávání bez obsahu nebezpečných látek zatříděného do Katalogu odpadů pod kódem 12 01 17 | [14 empty] | PP | 2
| Online PSC |  | https://podminky.urs.cz/item/CS_URS_2022_02/997013841 | [14 empty] | Online PSC | 2
| VV |  | 50% odpadu po tryskání | [14 empty] | VV | 2 | 1 | True | 0 | ROZPOCET
| VV |  | (20,352)*0,5 |  | 10.176 | [12 empty] | VV | 2 | 2 | True | 0 | ROZPOCET
| VV |  | Součet |  | 10.176 | [12 empty] | VV | 2 | 4 | True | 1 | ROZPOCET
118 | K | 997013843 | Poplatek za uložení na skládce (skládkovné) odpadu po otryskávání s obsahem nebezpečných látek kód odpadu 12 01 16 | t | 10.176 |  | 0 | CS ÚRS 2022 02 |  | základní |  | 0 | 0 | 0 | 0 | 0 | 4 | K | 2 |  |  |  | ROZPOCET |  |  |  |  | 0 | 0 | 0 | 0 | 0 | 1 | 0 | 4 | 599052134
| PP |  | Poplatek za uložení stavebního odpadu na skládce (skládkovné) odpadního materiálu po otryskávání s obsahem nebezpečných látek zatříděného do katalogu odpadů pod kódem 12 01 16 | [14 empty] | PP | 2
| Online PSC |  | https://podminky.urs.cz/item/CS_URS_2022_02/997013843 | [14 empty] | Online PSC | 2
| VV |  | 50% odpadu po tryskání | [14 empty] | VV | 2 | 1 | True | 0 | ROZPOCET
| VV |  | (20,352)*0,5 |  | 10.176 | [12 empty] | VV | 2 | 2 | True | 0 | ROZPOCET
| VV |  | Součet |  | 10.176 | [12 empty] | VV | 2 | 4 | True | 1 | ROZPOCET
119 | K | 997013847 | Poplatek za uložení na skládce (skládkovné) odpadu asfaltového s dehtem kód odpadu 17 03 01 | t | 0.128 |  | 0 | CS ÚRS 2022 02 |  | základní |  | 0 | 0 | 0 | 0 | 0 | 4 | K | 2 |  |  |  | ROZPOCET |  |  |  |  | 0 | 0 | 0 | 0 | 0 | 1 | 0 | 4 | -607226745
| PP |  | Poplatek za uložení stavebního odpadu na skládce (skládkovné) asfaltového s obsahem dehtu zatříděného do Katalogu odpadů pod kódem 17 03 01 | [14 empty] | PP | 2
| Online PSC |  | https://podminky.urs.cz/item/CS_URS_2022_02/997013847 | [14 empty] | Online PSC | 2
| VV |  | 0,082+0,046" odstraněná izolace |  | 0.128 | [12 empty] | VV | 2 | 2 | True | 0 | ROZPOCET
| VV |  | Součet |  | 0.128 | [12 empty] | VV | 2 | 4 | True | 1 | ROZPOCET
120 | K | 997211511 | Vodorovná doprava suti po suchu na vzdálenost do 1 km | t | 28.621 |  | 0 | CS ÚRS 2022 02 |  | základní |  | 0 | 0 | 0 | 0 | 0 | 4 | K | 2 |  |  |  | ROZPOCET |  |  |  |  | 0 | 0 | 0 | 0 | 0 | 1 | 0 | 4 | -1212547156
| PP |  | Vodorovná doprava suti nebo vybouraných hmot suti se složením a hrubým urovnáním, na vzdálenost do 1 km | [14 empty] | PP | 2
| Online PSC |  | https://podminky.urs.cz/item/CS_URS_2022_02/997211511 | [14 empty] | Online PSC | 2
| VV |  | odsekání degradovaného betonu (suť celkem) | [14 empty] | VV | 2 | 1 | True | 0 | ROZPOCET
| VV |  | 9,153 |  | 9.153 | [12 empty] | VV | 2 | 2 | True | 0 | ROZPOCET
| VV |  | Odpad po tryskání | [14 empty] | VV | 2 | 1 | True | 0 | ROZPOCET
| VV |  | 2*9,734 |  | 19.468 | [12 empty] | VV | 2 | 2 | True | 0 | ROZPOCET
| VV |  | Součet |  | 28.621 | [12 empty] | VV | 2 | 4 | True | 1 | ROZPOCET
121 | K | 997211611 | Nakládání suti na dopravní prostředky pro vodorovnou dopravu | t | 28.621 |  | 0 | CS ÚRS 2022 02 |  | základní |  | 0 | 0 | 0 | 0 | 0 | 4 | K | 2 |  |  |  | ROZPOCET |  |  |  |  | 0 | 0 | 0 | 0 | 0 | 1 | 0 | 4 | 593107000
| PP |  | Nakládání suti nebo vybouraných hmot na dopravní prostředky pro vodorovnou dopravu suti | [14 empty] | PP | 2
| Online PSC |  | https://podminky.urs.cz/item/CS_URS_2022_02/997211611 | [14 empty] | Online PSC | 2
| VV |  | odsekání degradovaného betonu (suť celkem) | [14 empty] | VV | 2 | 1 | True | 0 | ROZPOCET
| VV |  | 9,153 |  | 9.153 | [12 empty] | VV | 2 | 2 | True | 0 | ROZPOCET
| VV |  | Odpad po tryskání | [14 empty] | VV | 2 | 1 | True | 0 | ROZPOCET
| VV |  | 2*9,734 |  | 19.468 | [12 empty] | VV | 2 | 2 | True | 0 | ROZPOCET
| VV |  | Součet |  | 28.621 | [12 empty] | VV | 2 | 4 | True | 1 | ROZPOCET
122 | K | 997211612 | Nakládání vybouraných hmot na dopravní prostředky pro vodorovnou dopravu | t | 2.488 |  | 0 | CS ÚRS 2022 02 |  | základní |  | 0 | 0 | 0 | 0 | 0 | 4 | K | 2 |  |  |  | ROZPOCET |  |  |  |  | 0 | 0 | 0 | 0 | 0 | 1 | 0 | 4 | -1680150718
| PP |  | Nakládání suti nebo vybouraných hmot na dopravní prostředky pro vodorovnou dopravu vybouraných hmot | [14 empty] | PP | 2
| Online PSC |  | https://podminky.urs.cz/item/CS_URS_2022_02/997211612 | [14 empty] | Online PSC | 2
| VV |  | stávající Mostnice a pozednice | [14 empty] | VV | 2 | 1 | True | 0 | ROZPOCET
| VV |  | 0,9*0,24*0,24*2,4*20 |  | 2.488 | [12 empty] | VV | 2 | 2 | True | 0 | ROZPOCET
| VV |  | Součet |  | 2.488 | [12 empty] | VV | 2 | 4 | True | 1 | ROZPOCET
123 | K | 997211621 | Ekologická likvidace mostnic - drcení a odvoz do 20 km | kus | 20 |  | 0 | CS ÚRS 2022 02 |  | základní |  | 0 | 0 | 0 | 0 | 0 | 4 | K | 2 |  |  |  | ROZPOCET |  |  |  |  | 0 | 0 | 0 | 0 | 0 | 1 | 0 | 4 | -1010784144
| PP |  | Ekologická likvidace mostnic s drcením s odvozem drtě do 20 km | [14 empty] | PP | 2
| Online PSC |  | https://podminky.urs.cz/item/CS_URS_2022_02/997211621 | [14 empty] | Online PSC | 2
| VV |  | 18+2 |  | 20 | [12 empty] | VV | 2 | 2 | True | 0 | ROZPOCET
| VV |  | Součet |  | 20 | [12 empty] | VV | 2 | 4 | True | 1 | ROZPOCET
| D | 998 | Přesun hmot |  |  |  | 0 |  |  |  |  | 0 |  | 0 |  | 0 | 2 | D | 1 |  |  |  | ROZPOCET | [10 empty] | 0
124 | K | 998212111 | Přesun hmot pro mosty zděné, monolitické betonové nebo ocelové v do 20 m | t | 101.036 |  | 0 | CS ÚRS 2022 02 |  | základní |  | 0 | 0 | 0 | 0 | 0 | 4 | K | 2 |  |  |  | ROZPOCET |  |  |  |  | 0 | 0 | 0 | 0 | 0 | 1 | 0 | 4 | -1360433231
| PP |  | Přesun hmot pro mosty zděné, betonové monolitické, spřažené ocelobetonové nebo kovové vodorovná dopravní vzdálenost do 100 m výška mostu do 20 m | [14 empty] | PP | 2
| Online PSC |  | https://podminky.urs.cz/item/CS_URS_2022_02/998212111 | [14 empty] | Online PSC | 2
| D | PSV | Práce a dodávky PSV |  |  |  | 0 |  |  |  |  | 0 |  | 21.5797 |  | 0.12717 | 2 | D | 0 |  |  |  | ROZPOCET | [10 empty] | 0
| D | 711 | Izolace proti vodě, vlhkosti a plynům |  |  |  | 0 |  |  |  |  | 0 |  | 0.37284 |  | 0.12717 | 2 | D | 1 |  |  |  | ROZPOCET | [10 empty] | 0
125 | K | 711111001 | Provedení izolace proti zemní vlhkosti vodorovné za studena nátěrem penetračním | m2 | 2.636 |  | 0 | CS ÚRS 2022 02 |  | základní |  | 0 | 0 | 0 | 0 | 0 | 16 | K | 2 |  |  |  | ROZPOCET |  |  |  |  | 0 | 0 | 0 | 0 | 0 | 1 | 0 | 16 | -218458475
| PP |  | Provedení izolace proti zemní vlhkosti natěradly a tmely za studena na ploše vodorovné V nátěrem penetračním | [14 empty] | PP | 2
| Online PSC |  | https://podminky.urs.cz/item/CS_URS_2022_02/711111001 | [14 empty] | Online PSC | 2
| VV |  | 2*0,35*3,766" vodorovné části opěr za závěrnou zídkou |  | 2.636 | [12 empty] | VV | 2 | 2 | True | 0 | ROZPOCET
| VV |  | Součet |  | 2.636 | [12 empty] | VV | 2 | 4 | True | 1 | ROZPOCET
126 | K | 711111002 | Provedení izolace proti zemní vlhkosti vodorovné za studena lakem asfaltovým | m2 | 5.272 |  | 0 | CS ÚRS 2022 02 |  | základní |  | 0 | 0 | 0 | 0 | 0 | 16 | K | 2 |  |  |  | ROZPOCET |  |  |  |  | 0 | 0 | 0 | 0 | 0 | 1 | 0 | 16 | -1800986815
| PP |  | Provedení izolace proti zemní vlhkosti natěradly a tmely za studena na ploše vodorovné V nátěrem lakem asfaltovým | [14 empty] | PP | 2
| Online PSC |  | https://podminky.urs.cz/item/CS_URS_2022_02/711111002 | [14 empty] | Online PSC | 2
| VV |  | 2*(2*0,35*3,766)" vodorovné části opěra za závěrnou zídkou, dvě vrstvy |  | 5.272 | [12 empty] | VV | 2 | 2 | True | 0 | ROZPOCET
| VV |  | Součet |  | 5.272 | [12 empty] | VV | 2 | 4 | True | 1 | ROZPOCET
127 | K | 711112001 | Provedení izolace proti zemní vlhkosti svislé za studena nátěrem penetračním | m2 | 8.266 |  | 0 | CS ÚRS 2022 02 |  | základní |  | 0 | 0 | 0 | 0 | 0 | 16 | K | 2 |  |  |  | ROZPOCET |  |  |  |  | 0 | 0 | 0 | 0 | 0 | 1 | 0 | 16 | -65378503
| PP |  | Provedení izolace proti zemní vlhkosti natěradly a tmely za studena na ploše svislé S nátěrem penetračním | [14 empty] | PP | 2
| Online PSC |  | https://podminky.urs.cz/item/CS_URS_2022_02/711112001 | [14 empty] | Online PSC | 2
| VV |  | 2*0,5*3,766" rubová strana závěrných zídek |  | 3.766 | [12 empty] | VV | 2 | 2 | True | 0 | ROZPOCET
| VV |  | 4*0,75*1,5" rubové strany vodorovných křídel |  | 4.5 | [12 empty] | VV | 2 | 2 | True | 0 | ROZPOCET
| VV |  | Součet |  | 8.266 | [12 empty] | VV | 2 | 4 | True | 1 | ROZPOCET
128 | M | 11163150 | lak penetrační asfaltový | t | 0.004 |  | 0 | CS ÚRS 2022 02 |  | základní |  | 0 | 1 | 0.004 | 0 | 0 | 32 | M | 2 |  |  |  | ROZPOCET |  |  |  |  | 0 | 0 | 0 | 0 | 0 | 1 | 0 | 16 | 132659387
| PP |  | lak penetrační asfaltový | [14 empty] | PP | 2
| P |  | Poznámka k položce: Spotřeba 0,3-0,4kg/m2 Spotřeba 0,3-0,4kg/m2 dle povrchu, ředidlo technický benzín | [14 empty] | P | 2
| VV |  | 0,35*(2,636+8,266)/1000" koeficient množství 0,35 |  | 0.004 | [12 empty] | VV | 2 | 2 | True | 0 | ROZPOCET
| VV |  | Součet |  | 0.004 | [12 empty] | VV | 2 | 4 | True | 1 | ROZPOCET
129 | K | 711112002 | Provedení izolace proti zemní vlhkosti svislé za studena lakem asfaltovým | m2 | 16.532 |  | 0 | CS ÚRS 2022 02 |  | základní |  | 0 | 0 | 0 | 0 | 0 | 16 | K | 2 |  |  |  | ROZPOCET |  |  |  |  | 0 | 0 | 0 | 0 | 0 | 1 | 0 | 16 | 55891300
| PP |  | Provedení izolace proti zemní vlhkosti natěradly a tmely za studena na ploše svislé S nátěrem lakem asfaltovým | [14 empty] | PP | 2
| Online PSC |  | https://podminky.urs.cz/item/CS_URS_2022_02/711112002 | [14 empty] | Online PSC | 2
| VV |  | 2*(2*0,5*3,766)" rubová strana závěrných zídek, dvě vrstvy |  | 7.532 | [12 empty] | VV | 2 | 2 | True | 0 | ROZPOCET
| VV |  | 2*(4*0,75*1,5)" rubové strany vodorovných křídel, dvě vrstvy |  | 9 | [12 empty] | VV | 2 | 2 | True | 0 | ROZPOCET
| VV |  | Součet |  | 16.532 | [12 empty] | VV | 2 | 4 | True | 1 | ROZPOCET
130 | M | 11163152 | lak hydroizolační asfaltový | t | 0.01 |  | 0 | CS ÚRS 2022 02 |  | základní |  | 0 | 1 | 0.01 | 0 | 0 | 32 | M | 2 |  |  |  | ROZPOCET |  |  |  |  | 0 | 0 | 0 | 0 | 0 | 1 | 0 | 16 | -1499188946
| PP |  | lak hydroizolační asfaltový | [14 empty] | PP | 2
| P |  | Poznámka k položce: Spotřeba: 0,3-0,5 kg/m2 Pro vytvoření hydroizolační vrstvy, na napetrenovaný podklad jsou nutné 3 nátěry. Není vhodný na šikmé střechy a tam, kde je předpoklad vysokých teplot. | [14 empty] | P | 2
| VV |  | 0,45*(5,272+16,532)/1000 |  | 0.01 | [12 empty] | VV | 2 | 2 | True | 0 | ROZPOCET
| VV |  | Součet |  | 0.01 | [12 empty] | VV | 2 | 4 | True | 1 | ROZPOCET
131 | K | 711131811 | Odstranění izolace proti zemní vlhkosti vodorovné | m2 | 20.385 |  | 0 | CS ÚRS 2022 02 |  | základní |  | 0 | 0 | 0 | 0.004 | 0.08154 | 16 | K | 2 |  |  |  | ROZPOCET |  |  |  |  | 0 | 0 | 0 | 0 | 0 | 1 | 0 | 16 | 343120260
| PP |  | Odstranění izolace proti zemní vlhkosti na ploše vodorovné V | [14 empty] | PP | 2
| Online PSC |  | https://podminky.urs.cz/item/CS_URS_2022_02/711131811 | [14 empty] | Online PSC | 2
| VV |  | vodorovneIzolPlochy |  | 20.385 | [12 empty] | VV | 2 | 2 | True | 0 | ROZPOCET
| VV |  | Součet |  | 20.385 | [12 empty] | VV | 2 | 4 | True | 1 | ROZPOCET
132 | K | 711131821 | Odstranění izolace proti zemní vlhkosti svislé | m2 | 10.139 |  | 0 | CS ÚRS 2022 02 |  | základní |  | 0 | 0 | 0 | 0.0045 | 0.045625 | 16 | K | 2 |  |  |  | ROZPOCET |  |  |  |  | 0 | 0 | 0 | 0 | 0 | 1 | 0 | 16 | 1582742714
| PP |  | Odstranění izolace proti zemní vlhkosti na ploše svislé S | [14 empty] | PP | 2
| Online PSC |  | https://podminky.urs.cz/item/CS_URS_2022_02/711131821 | [14 empty] | Online PSC | 2
| VV |  | svisleIzolPlochy |  | 10.139 | [12 empty] | VV | 2 | 2 | True | 0 | ROZPOCET
| VV |  | Součet |  | 10.139 | [12 empty] | VV | 2 | 4 | True | 1 | ROZPOCET
133 | M | 62853004_R | SVI - izolační pás asfaltový, modifikovaný s integrovanou měkkou ochranou, schválený pro použití u SŽ | m2 | 35.103 |  | 0 |  |  | základní |  | 0 | 0.008 | 0.28082 | 0 | 0 | 32 | M | 2 |  |  |  | ROZPOCET |  |  |  |  | 0 | 0 | 0 | 0 | 0 | 1 | 0 | 16 | 1639501042
| PP |  | SVI - izolační pás asfaltový, modifikovaný s integrovanou měkkou ochranou, schválený pro použití u SŽ | [14 empty] | PP | 2
| VV |  | (svisleIzolPlochy+vodorovneIzolPlochy)*1,15" přepočteno koeficientem množství 1,15 |  | 35.103 | [12 empty] | VV | 2 | 2 | True | 0 | ROZPOCET
| VV |  | Součet |  | 35.103 | [12 empty] | VV | 2 | 4 | True | 1 | ROZPOCET
134 | K | 711431101 | Provedení izolace proti tlakové vodě vodorovné pásy na sucho AIP nebo tkaninou | m2 | 20.385 |  | 0 | CS ÚRS 2022 02 |  | základní |  | 0 | 0 | 0 | 0 | 0 | 16 | K | 2 |  |  |  | ROZPOCET |  |  |  |  | 0 | 0 | 0 | 0 | 0 | 1 | 0 | 16 | -1045254416
| PP |  | Provedení izolace proti povrchové a podpovrchové tlakové vodě pásy na sucho AIP nebo tkaniny na ploše vodorovné V | [14 empty] | PP | 2
| Online PSC |  | https://podminky.urs.cz/item/CS_URS_2022_02/711431101 | [14 empty] | Online PSC | 2
| VV |  | (1,25*3,766+1,1*(2,108+2,259)+2,5*0,4)" spádová plocha u O 01 |  | 10.511 | [12 empty] | VV | 2 | 2 | True | 0 | ROZPOCET
| VV |  | (1,25*3,766+1*(2,182+2,184)+2*0,4)" spádová plocha u O 02 |  | 9.874 | [12 empty] | VV | 2 | 2 | True | 0 | ROZPOCET
| VV | vodorovneIzolPlochy | Součet |  | 20.385 | [12 empty] | VV | 2 | 4 | True | 1 | ROZPOCET
135 | K | 711432101 | Provedení izolace proti tlakové vodě svislé na sucho pásem AIP nebo tkaninou | m2 | 10.139 |  | 0 | CS ÚRS 2022 02 |  | základní |  | 0 | 0 | 0 | 0 | 0 | 16 | K | 2 |  |  |  | ROZPOCET |  |  |  |  | 0 | 0 | 0 | 0 | 0 | 1 | 0 | 16 | -1676900821
| PP |  | Provedení izolace proti povrchové a podpovrchové tlakové vodě pásy na sucho AIP nebo tkaniny na ploše svislé S | [14 empty] | PP | 2
| Online PSC |  | https://podminky.urs.cz/item/CS_URS_2022_02/711432101 | [14 empty] | Online PSC | 2
| VV |  | 2*0,45*3,766" svislé izolované rubové plochy ZZ na O 01 + O 02 |  | 3.389 | [12 empty] | VV | 2 | 2 | True | 0 | ROZPOCET
| VV |  | 4*0,75*(0,75+1,50)" svislé rubové izolované plochy vodorovných křídel na O 01 + O 02 |  | 6.75 | [12 empty] | VV | 2 | 2 | True | 0 | ROZPOCET
| VV | svisleIzolPlochy | Součet |  | 10.139 | [12 empty] | VV | 2 | 4 | True | 1 | ROZPOCET
136 | K | 711491172 | Provedení doplňků izolace proti vodě na vodorovné ploše z textilií vrstva ochranná | m2 | 20.385 |  | 0 | CS ÚRS 2022 02 |  | základní |  | 0 | 0 | 0 | 0 | 0 | 16 | K | 2 |  |  |  | ROZPOCET |  |  |  |  | 0 | 0 | 0 | 0 | 0 | 1 | 0 | 16 | 1246659010
| PP |  | Provedení doplňků izolace proti vodě textilií na ploše vodorovné V vrstva ochranná | [14 empty] | PP | 2
| Online PSC |  | https://podminky.urs.cz/item/CS_URS_2022_02/711491172 | [14 empty] | Online PSC | 2
| VV |  | Příl. 2.2, 2.4 | [14 empty] | VV | 2 | 1 | True | 0 | ROZPOCET
| VV |  | vodorovneIzolPlochy |  | 20.385 | [12 empty] | VV | 2 | 2 | True | 0 | ROZPOCET
| VV |  | Součet |  | 20.385 | [12 empty] | VV | 2 | 4 | True | 1 | ROZPOCET
137 | K | 711491177 | Připevnění doplňků izolace proti vodě nerezovou lištou | m | 16.532 |  | 0 | CS ÚRS 2022 02 |  | základní |  | 0 | 0.00011 | 0.0018185 | 0 | 0 | 16 | K | 2 |  |  |  | ROZPOCET |  |  |  |  | 0 | 0 | 0 | 0 | 0 | 1 | 0 | 16 | 1350895333
| PP |  | Provedení doplňků izolace proti vodě textilií připevnění izolace nerezovou lištou | [14 empty] | PP | 2
| Online PSC |  | https://podminky.urs.cz/item/CS_URS_2022_02/711491177 | [14 empty] | Online PSC | 2
| VV |  | Ukončení izolace na svislých stěnách rubů opěr | [14 empty] | VV | 2 | 1 | True | 0 | ROZPOCET
| VV |  | 2*(2*0,75+2*1,5+3,766) |  | 16.532 | [12 empty] | VV | 2 | 2 | True | 0 | ROZPOCET
| VV |  | Součet |  | 16.532 | [12 empty] | VV | 2 | 4 | True | 1 | ROZPOCET
138 | M | 13756655_R | pásnice nerezová 50/5 - (kotvení izolace), v jakost W.-Nr.1.4301 | kg | 34.075 |  | 0 |  |  | základní |  | 0 | 0.001 | 0.034075 | 0 | 0 | 32 | M | 2 |  |  |  | ROZPOCET |  |  |  |  | 0 | 0 | 0 | 0 | 0 | 1 | 0 | 16 | -117418830
| PP |  | pásnice nerezová 50/5 - (kotvení izolace), v jakost W.-Nr.1.4301 | [14 empty] | PP | 2
| VV |  | Ukončení izolace na svislých stěnách rubů opěr | [14 empty] | VV | 2 | 1 | True | 0 | ROZPOCET
| VV |  | 2*(2*0,75+2*1,5+3,766)*1,963*1,05"ukončení izolace na svislých stěnách rubů opěr včetně 5% prořezu, hmotnost 1,963 kg/m |  | 34.075 | [12 empty] | VV | 2 | 2 | True | 0 | ROZPOCET
| VV |  | Součet |  | 34.075 | [12 empty] | VV | 2 | 4 | True | 1 | ROZPOCET
139 | M | 59030055_R | vrut nerezový se šestihrannou hlavou 8x60 mm, včetně hmoždinky | kus | 57 |  | 0 |  |  | základní |  | 0 | 0 | 0 | 0 | 0 | 32 | M | 2 |  |  |  | ROZPOCET |  |  |  |  | 0 | 0 | 0 | 0 | 0 | 1 | 0 | 16 | 389509386
| PP |  | vrut nerezový se šestihrannou hlavou 8x60 mm, včetně hmoždinky | [14 empty] | PP | 2
| VV |  | 57" = zaokrouhleno 2*(2*0,75+2*1,5+3,766)/0,3+2 |  | 57 | [12 empty] | VV | 2 | 2 | True | 0 | ROZPOCET
| VV |  | Součet |  | 57 | [12 empty] | VV | 2 | 4 | True | 1 | ROZPOCET
140 | K | 711491272 | Provedení doplňků izolace proti vodě na ploše svislé z textilií vrstva ochranná | m2 | 10.139 |  | 0 | CS ÚRS 2022 02 |  | základní |  | 0 | 0 | 0 | 0 | 0 | 16 | K | 2 |  |  |  | ROZPOCET |  |  |  |  | 0 | 0 | 0 | 0 | 0 | 1 | 0 | 16 | -1634830012
| PP |  | Provedení doplňků izolace proti vodě textilií na ploše svislé S vrstva ochranná | [14 empty] | PP | 2
| Online PSC |  | https://podminky.urs.cz/item/CS_URS_2022_02/711491272 | [14 empty] | Online PSC | 2
| VV |  | svisleIzolPlochy |  | 10.139 | [12 empty] | VV | 2 | 2 | True | 0 | ROZPOCET
| VV |  | Součet |  | 10.139 | [12 empty] | VV | 2 | 4 | True | 1 | ROZPOCET
141 | M | 69311087 | geotextilie netkaná separační, ochranná, filtrační, drenážní PP 1200g/m2 | m2 | 35.103 |  | 0 | CS ÚRS 2022 02 |  | základní |  | 0 | 0.0012 | 0.042124 | 0 | 0 | 32 | M | 2 |  |  |  | ROZPOCET |  |  |  |  | 0 | 0 | 0 | 0 | 0 | 1 | 0 | 16 | -768994200
| PP |  | geotextilie netkaná separační, ochranná, filtrační, drenážní PP 1200g/m2 | [14 empty] | PP | 2
| VV |  | (svisleIzolPlochy+vodorovneIzolPlochy)*1,15" přepočtené koeficientem množství 1,15 |  | 35.103 | [12 empty] | VV | 2 | 2 | True | 0 | ROZPOCET
| VV |  | Součet |  | 35.103 | [12 empty] | VV | 2 | 4 | True | 1 | ROZPOCET
142 | K | 998711101 | Přesun hmot tonážní pro izolace proti vodě, vlhkosti a plynům v objektech v do 6 m | t | 0.373 |  | 0 | CS ÚRS 2022 02 |  | základní |  | 0 | 0 | 0 | 0 | 0 | 16 | K | 2 |  |  |  | ROZPOCET |  |  |  |  | 0 | 0 | 0 | 0 | 0 | 1 | 0 | 16 | -86978563
| PP |  | Přesun hmot pro izolace proti vodě, vlhkosti a plynům stanovený z hmotnosti přesunovaného materiálu vodorovná dopravní vzdálenost do 50 m v objektech výšky do 6 m | [14 empty] | PP | 2
| Online PSC |  | https://podminky.urs.cz/item/CS_URS_2022_02/998711101 | [14 empty] | Online PSC | 2
143 | K | 998711181 | Příplatek k přesunu hmot tonážní 711 prováděný bez použití mechanizace | t | 0.373 |  | 0 | CS ÚRS 2022 02 |  | základní |  | 0 | 0 | 0 | 0 | 0 | 16 | K | 2 |  |  |  | ROZPOCET |  |  |  |  | 0 | 0 | 0 | 0 | 0 | 1 | 0 | 16 | 1111519542
| PP |  | Přesun hmot pro izolace proti vodě, vlhkosti a plynům stanovený z hmotnosti přesunovaného materiálu Příplatek k cenám za přesun prováděný bez použití mechanizace pro jakoukoliv výšku objektu | [14 empty] | PP | 2
| Online PSC |  | https://podminky.urs.cz/item/CS_URS_2022_02/998711181 | [14 empty] | Online PSC | 2
| D | 783 | Dokončovací práce - nátěry |  |  |  | 0 |  |  |  |  | 0 |  | 6.006e-05 |  | 0 | 2 | D | 1 |  |  |  | ROZPOCET | [10 empty] | 0
144 | K | 783009401 | Bezpečnostní šrafování stěn nebo svislých ploch rovných | m2 | 0.286 |  | 0 | CS ÚRS 2022 02 |  | základní |  | 0 | 0.00021 | 6.006e-05 | 0 | 0 | 16 | K | 2 |  |  |  | ROZPOCET |  |  |  |  | 0 | 0 | 0 | 0 | 0 | 1 | 0 | 16 | 1110757593
| PP |  | Bezpečnostní šrafování stěn nebo svislých ploch rovných | [14 empty] | PP | 2
| Online PSC |  | https://podminky.urs.cz/item/CS_URS_2022_02/783009401 | [14 empty] | Online PSC | 2
| VV |  | 0,065*1,1*4"bezpečnostní šrafování zábradelních sloupků |  | 0.286 | [12 empty] | VV | 2 | 2 | True | 0 | ROZPOCET
| VV |  | Součet |  | 0.286 | [12 empty] | VV | 2 | 4 | True | 1 | ROZPOCET
| D | 789 | Povrchové úpravy ocelových konstrukcí a technologických zařízení |  |  |  | 0 |  |  |  |  | 0 |  | 21.2068 |  | 0 | 2 | D | 1 |  |  |  | ROZPOCET | [10 empty] | 0
145 | K | 789212122 | Provedení otryskání zařízení členitých stupeň zarezavění B stupeň přípravy Sa 2 1/2 | m2 | 508.804 |  | 0 | CS ÚRS 2022 02 |  | základní |  | 0 | 0 | 0 | 0 | 0 | 16 | K | 2 |  |  |  | ROZPOCET |  |  |  |  | 0 | 0 | 0 | 0 | 0 | 1 | 0 | 16 | -1171880423
| PP |  | Provedení otryskání povrchů zařízení suché abrazivní tryskání, s povrchem členitým stupeň zarezavění B, stupeň přípravy Sa 2½ | [14 empty] | PP | 2
| Online PSC |  | https://podminky.urs.cz/item/CS_URS_2022_02/789212122 | [14 empty] | Online PSC | 2
| VV |  | Tryskání ocel. částí NK SO 02, viz příloha 3 | [14 empty] | VV | 2 | 1 | True | 0 | ROZPOCET
| VV |  | 157,8" podélníky |  | 157.8 | [12 empty] | VV | 2 | 2 | True | 0 | ROZPOCET
| VV |  | 29,35" příčníky |  | 29.35 | [12 empty] | VV | 2 | 2 | True | 0 | ROZPOCET
| VV |  | 81,75" hlavní nosníky |  | 81.75 | [12 empty] | VV | 2 | 2 | True | 0 | ROZPOCET
| VV |  | 61,97" chodníky + zábradlí na NK |  | 61.97 | [12 empty] | VV | 2 | 2 | True | 0 | ROZPOCET
| VV |  | 87,16" podlahy |  | 87.16 | [12 empty] | VV | 2 | 2 | True | 0 | ROZPOCET
| VV |  | 8,96" zábradlí na opěrách |  | 8.96 | [12 empty] | VV | 2 | 2 | True | 0 | ROZPOCET
| VV |  | 15,84" dolní ztužidlo |  | 15.84 | [12 empty] | VV | 2 | 2 | True | 0 | ROZPOCET
| VV |  | 2,00" ložiska (odhad) |  | 2 | [12 empty] | VV | 2 | 2 | True | 0 | ROZPOCET
| VV |  | (2*0,83)*21,0"kabelový žlab |  | 34.86 | [12 empty] | VV | 2 | 2 | True | 0 | ROZPOCET
| VV |  | 12,0*0,370" profil tvaru U 120 - uložený kabel pod podlahou |  | 4.44 | [12 empty] | VV | 2 | 2 | True | 0 | ROZPOCET
| VV |  | 0,16*0,16*4*2+0,015*4*4" patní plechy k sloupkům zábradlí na spodní stavbě |  | 0.445 | [12 empty] | VV | 2 | 2 | True | 0 | ROZPOCET
| VV | nátěrPlochaBezSpojPr | Mezisoučet |  | 484.575 | [12 empty] | VV | 2 | 3 | True | 0 | ROZPOCET
| VV |  | 0,05*nátěrPlochaBezSpojPr" 5% přirážka na spojovací prostředky |  | 24.229 | [12 empty] | VV | 2 | 2 | True | 0 | ROZPOCET
| VV | celkováNátěrPlocha | Součet |  | 508.804 | [12 empty] | VV | 2 | 4 | True | 1 | ROZPOCET
146 | M | 42118100_ R | abrazivo TRYMAT materiál určen pro otryskání ocel. konstrukcí, pytlovaný na paletách | t | 20.352 |  | 0 |  |  | základní |  | 0 | 1 | 20.352 | 0 | 0 | 32 | M | 2 |  |  |  | ROZPOCET |  |  |  |  | 0 | 0 | 0 | 0 | 0 | 1 | 0 | 16 | -2052791862
| PP |  | abrazivo TRYMAT materiál určen pro otryskání ocel. konstrukcí, pytlovaný na paletách | [14 empty] | PP | 2
| VV |  | dle typu PKO - typ I+II | [14 empty] | VV | 2 | 1 | True | 0 | ROZPOCET
| VV |  | spotřeba 40 kg/m2 | [14 empty] | VV | 2 | 1 | True | 0 | ROZPOCET
| VV |  | 0,040*celkováNátěrPlocha |  | 20.352 | [12 empty] | VV | 2 | 2 | True | 0 | ROZPOCET
| VV |  | Součet |  | 20.352 | [12 empty] | VV | 2 | 4 | True | 1 | ROZPOCET
147 | K | 789323211 | Zhotovení nátěru ocelových konstrukcí třídy III dvousložkového základního tl do 80 µm | m2 | 508.804 |  | 0 | CS ÚRS 2022 02 |  | základní |  | 0 | 0 | 0 | 0 | 0 | 16 | K | 2 |  |  |  | ROZPOCET |  |  |  |  | 0 | 0 | 0 | 0 | 0 | 1 | 0 | 16 | -1831795261
| PP |  | Zhotovení nátěru ocelových konstrukcí třídy III dvousložkového základního, tloušťky do 80 μm | [14 empty] | PP | 2
| Online PSC |  | https://podminky.urs.cz/item/CS_URS_2022_02/789323211 | [14 empty] | Online PSC | 2
| VV |  | celkováNátěrPlocha" základní nátěr SO 02 - ochranný nátěrový systém ONS 14 |  | 508.804 | [12 empty] | VV | 2 | 2 | True | 0 | ROZPOCET
| VV |  | Součet |  | 508.804 | [12 empty] | VV | 2 | 4 | True | 1 | ROZPOCET
148 | K | 789323216 | Zhotovení nátěru ocelových konstrukcí třídy III dvousložkového mezivrstvy tl do 80 µm | m2 | 1017.608 |  | 0 | CS ÚRS 2022 02 |  | základní |  | 0 | 0 | 0 | 0 | 0 | 16 | K | 2 |  |  |  | ROZPOCET |  |  |  |  | 0 | 0 | 0 | 0 | 0 | 1 | 0 | 16 | 2076938465
| PP |  | Zhotovení nátěru ocelových konstrukcí třídy III dvousložkového mezivrstvy, tloušťky do 80 μm | [14 empty] | PP | 2
| Online PSC |  | https://podminky.urs.cz/item/CS_URS_2022_02/789323216 | [14 empty] | Online PSC | 2
| VV |  | 2*celkováNátěrPlocha"2x mezivrstva - ochranný nátěrový systém ONS 14 |  | 1017.608 | [12 empty] | VV | 2 | 2 | True | 0 | ROZPOCET
| VV |  | Součet |  | 1017.608 | [12 empty] | VV | 2 | 4 | True | 1 | ROZPOCET
149 | K | 789323221 | Zhotovení nátěru ocelových konstrukcí třídy III dvousložkového krycího (vrchního) tl do 80 µm | m2 | 508.804 |  | 0 | CS ÚRS 2022 02 |  | základní |  | 0 | 0 | 0 | 0 | 0 | 16 | K | 2 |  |  |  | ROZPOCET |  |  |  |  | 0 | 0 | 0 | 0 | 0 | 1 | 0 | 16 | -1536754398
| PP |  | Zhotovení nátěru ocelových konstrukcí třídy III dvousložkového krycího (vrchního), tloušťky do 80 μm | [14 empty] | PP | 2
| Online PSC |  | https://podminky.urs.cz/item/CS_URS_2022_02/789323221 | [14 empty] | Online PSC | 2
| VV |  | celkováNátěrPlocha" vrchní nátěr SO 02 - ochranný nátěrový systém ONS 14 |  | 508.804 | [12 empty] | VV | 2 | 2 | True | 0 | ROZPOCET
| VV |  | Součet |  | 508.804 | [12 empty] | VV | 2 | 4 | True | 1 | ROZPOCET
150 | M | 24629095_R | Materiál pro provedení schváleného nátěrového systému ONS - 14 | kg | 854.79 |  | 0 |  |  | základní |  | 0 | 0.001 | 0.85479 | 0 | 0 | 32 | M | 2 |  |  |  | ROZPOCET |  |  |  |  | 0 | 0 | 0 | 0 | 0 | 1 | 0 | 16 | 665083380
| PP |  | Materiál pro provedení schváleného nátěrového systému ONS - 14 | [14 empty] | PP | 2
| P |  | Poznámka k položce: materiál pro provedení nátěrového systému ONS - 14 schváleného pro užití na stavbách SŽ, s. o. Materiál pro provedení schváleného nátěrového systému ONS 14 dle SŽDC S5/4 | [14 empty] | P | 2
| VV |  | Materiál pro provedení schváleného nátěrového systému ONS 14 dle SŽDC S5/4 | [14 empty] | VV | 2 | 1 | True | 0 | ROZPOCET
| VV |  | základní nátěr + 2 x mezivrstva + vrchní nátěr, celková tloušťka systému 280 μm | [14 empty] | VV | 2 | 1 | True | 0 | ROZPOCET
| VV |  | odstín DB 610 | [14 empty] | VV | 2 | 1 | True | 0 | ROZPOCET
| VV |  | spotřeba = 0,4 kg/m2 (1 vrstvy) | [14 empty] | VV | 2 | 1 | True | 0 | ROZPOCET
| VV |  | 0,4*4*celkováNátěrPlocha"materiál pro základní, 2 mezivrstvy a vrchní nátěr ocelových kcí na SO 02 |  | 814.086 | [12 empty] | VV | 2 | 2 | True | 0 | ROZPOCET
| VV |  | 0,4*1*0,2*celkováNátěrPlocha" materiál pro pásový nátěr |  | 40.704 | [12 empty] | VV | 2 | 2 | True | 0 | ROZPOCET
| VV |  | Součet |  | 854.79 | [12 empty] | VV | 2 | 4 | True | 1 | ROZPOCET
151 | K | 789351260 | Zhotovení nátěru pásového dvousložkového tl 50 µm na ocelových konstrukcích tř. III | m2 | 101.761 |  | 0 | CS ÚRS 2022 02 |  | základní |  | 0 | 0 | 0 | 0 | 0 | 16 | K | 2 |  |  |  | ROZPOCET |  |  |  |  | 0 | 0 | 0 | 0 | 0 | 1 | 0 | 16 | 1014794707
| PP |  | Zhotovení nátěrů pásových korozně namáhaných míst (svary, hrany, kouty, šroubové spoje, apod.) tloušťky 50 μm ocelových konstrukcí třídy III dvousložkových | [14 empty] | PP | 2
| Online PSC |  | https://podminky.urs.cz/item/CS_URS_2022_02/789351260 | [14 empty] | Online PSC | 2
| VV |  | pásový nátěr, 20% z celkové plochy | [14 empty] | VV | 2 | 1 | True | 0 | ROZPOCET
| VV |  | 0,2*celkováNátěrPlocha |  | 101.761 | [12 empty] | VV | 2 | 2 | True | 0 | ROZPOCET
| VV |  | Součet |  | 101.761 | [12 empty] | VV | 2 | 4 | True | 1 | ROZPOCET
152 | K | 998781101 | Přesun hmot tonážní pro obklady keramické v objektech v do 6 m | t | 21.207 |  | 0 | CS ÚRS 2022 02 |  | základní |  | 0 | 0 | 0 | 0 | 0 | 16 | K | 2 |  |  |  | ROZPOCET |  |  |  |  | 0 | 0 | 0 | 0 | 0 | 1 | 0 | 16 | 735066260
| PP |  | Přesun hmot pro obklady keramické stanovený z hmotnosti přesunovaného materiálu vodorovná dopravní vzdálenost do 50 m v objektech výšky do 6 m | [14 empty] | PP | 2
| Online PSC |  | https://podminky.urs.cz/item/CS_URS_2022_02/998781101 | [14 empty] | Online PSC | 2

## SO 01.3 - Most v km 107,9...
{94577c22-ff4b-4c1b-be01-5c38d5d31724}
2
| KRYCÍ LIST SOUPISU PRACÍ | [7 empty] | v --- níže se nacházejí doplnkové a pomocné údaje k sestavám --- v | [8 empty] | False
Stavba:
Oprava mostu v km 107,986 v úseku Valašské Meziříčí - Frýdek - Místek
Objekt:
SO 01 - Most v km 107,986
Soupis:
SO 01.3 - Most v km 107,986 - ochrana a úprava drážních sdělovacích kabelů
| KSO: |  |  |  |  | CC-CZ:
| Místo: |  |  |  |  | Datum: | 0
| Zadavatel: |  |  |  |  | IČ: | 70994234
|  | Správa železnic s.o. OŘ Ostrava |  |  |  | DIČ: | CZ70994234
| Uchazeč: |  |  |  |  | IČ: | Vyplň údaj
|  | Vyplň údaj |  |  |  | DIČ: | Vyplň údaj
| Projektant: |  |  |  |  | IČ:
DIČ:
| Zpracovatel: |  |  |  |  | IČ:
DIČ:
Poznámka:
| Cena bez DPH | [5 empty] | 0
|  |  | Základ daně |  |  | Sazba daně | Výše daně
| DPH | základní | 0 |  |  | 21% | 0
|  | snížená | 0 |  |  | 15% | 0
|  | zákl. přenesená | 0 |  |  | 21% | 0
|  | sníž. přenesená | 0 |  |  | 15% | 0
|  | nulová | 0 |  |  | 0% | 0
| Cena s DPH |  |  | v | CZK |  | 0
REKAPITULACE ČLENĚNÍ SOUPISU PRACÍ
Stavba:
Oprava mostu v km 107,986 v úseku Valašské Meziříčí - Frýdek - Místek
Objekt:
SO 01 - Most v km 107,986
Soupis:
SO 01.3 - Most v km 107,986 - ochrana a úprava drážních sdělovacích kabelů
Místo: | [5 empty] | Datum: | 0
Zadavatel: |  |  | Správa železnic s.o. OŘ Ostrava |  |  | Projektant:
Uchazeč: |  |  | Vyplň údaj |  |  | Zpracovatel:
Kód dílu - Popis | [6 empty] | Cena celkem [CZK]
Náklady stavby celkem | [6 empty] | 0 | [11 empty] | -1
| M - Práce a dodávky M | [5 empty] | 0
| 46-M - Zemní práce při extr.mont.pracích | [5 empty] | 0
| OST - Ostatní | [5 empty] | 0
| D - Nezadatelná činnost | [5 empty] | 0
SOUPIS PRACÍ
Stavba:
Oprava mostu v km 107,986 v úseku Valašské Meziříčí - Frýdek - Místek
Objekt:
SO 01 - Most v km 107,986
Soupis:
SO 01.3 - Most v km 107,986 - ochrana a úprava drážních sdělovacích kabelů
Místo: | [5 empty] | Datum: | 0
Zadavatel: |  |  | Správa železnic s.o. OŘ Ostrava |  |  | Projektant:
Uchazeč: |  |  | Vyplň údaj |  |  | Zpracovatel:
PČ | Typ | Kód | Popis | MJ | Množství | J.cena [CZK] | Cena celkem [CZK] | Cenová soustava |  | DPH | J. Nh [h] | Nh celkem [h] | J. hmotnost [t] | Hmotnost celkem [t] | J. suť [t] | Suť Celkem [t]
Náklady soupisu celkem | [6 empty] | 0 |  |  |  |  | 0 |  | 0 |  | 0 |  | D | -1 | [10 empty] | 0
| D | M | Práce a dodávky M |  |  |  | 0 |  |  |  |  | 0 |  | 0 |  | 0 | 3 | D | 0 |  |  |  | ROZPOCET | [6 empty] | 0
| D | 46-M | Zemní práce při extr.mont.pracích |  |  |  | 0 |  |  |  |  | 0 |  | 0 |  | 0 | 3 | D | 1 |  |  |  | ROZPOCET | [6 empty] | 0
1 | K | 460161271 - R | Hloubení kabelových rýh ručně š 50 cm hl 80 cm v hornině tř I skupiny 1 a 2 | m | 100 |  | 0 |  |  | základní |  | 0 | 0 | 0 | 0 | 0 | 64 | K | 2 |  |  |  | ROZPOCET | 0 | 0 | 0 | 0 | 0 | 1 | 0 | 64 | 2050272320
| PP |  | Hloubení zapažených i nezapažených kabelových rýh ručně včetně urovnání dna s přemístěním výkopku do vzdálenosti 3 m od okraje jámy nebo s naložením na dopravní prostředek šířky 50 cm hloubky 80 cm v hornině třídy těžitelnosti I skupiny 1 a 2 | [14 empty] | PP | 2
| VV |  | hloubení rýhy pro kabelové trasy | [14 empty] | VV | 2 | 1 | True | 0 | ROZPOCET
| VV |  | 2*50 |  | 100 | [12 empty] | VV | 2 | 2 | True | 0 | ROZPOCET
| VV |  | Součet |  | 100 | [12 empty] | VV | 2 | 4 | True | 1 | ROZPOCET
2 | K | 460431281 - R | Zásyp kabelových rýh ručně se zhutněním š 50 cm hl 80 cm z horniny tř I skupiny 1 a 2 | m | 100 |  | 0 |  |  | základní |  | 0 | 0 | 0 | 0 | 0 | 64 | K | 2 |  |  |  | ROZPOCET | 0 | 0 | 0 | 0 | 0 | 1 | 0 | 64 | -1664994334
| PP |  | Zásyp kabelových rýh ručně s přemístění sypaniny ze vzdálenosti do 10 m, s uložením výkopku ve vrstvách včetně zhutnění a úpravy povrchu šířky 50 cm hloubky 80 cm z horniny třídy těžitelnosti I skupiny 1 a 2 | [14 empty] | PP | 2
3 | K | 460752112 - R | Osazení kabelových kanálů do rýhy ze žlabů plastových šířky přes 10 do 20 cm | m | 51 |  | 0 |  |  | základní |  | 0 | 0 | 0 | 0 | 0 | 64 | K | 2 |  |  |  | ROZPOCET | 0 | 0 | 0 | 0 | 0 | 1 | 0 | 64 | 576070296
| PP |  | Osazení kabelových kanálů včetně utěsnění, vyspárování a zakrytí víkem ze žlabů plastových do rýhy, bez výkopových prací vnější šířky přes 10 do 20 cm | [14 empty] | PP | 2
| VV |  | 15+21,0+15"délka kabelového žlabu +2*15 m v obou přepólích mostu |  | 51 | [12 empty] | VV | 2 | 2 | True | 0 | ROZPOCET
| VV |  | Součet |  | 51 | [12 empty] | VV | 2 | 4 | True | 1 | ROZPOCET
| D | OST | Ostatní |  |  |  | 0 |  |  |  |  | 0 |  | 0 |  | 0 | 4 | D | 0 |  |  |  | ROZPOCET | [6 empty] | 0
4 | K | 7593505150 | Pokládka výstražné fólie do výkopu | m | 100 |  | 0 | Sborník UOŽI 01 2022 |  | základní |  | 0 | 0 | 0 | 0 | 0 | 512 | K | 1 |  |  |  | ROZPOCET | 0 | 0 | 0 | 0 | 0 | 1 | 0 | 512 | -733723210
| PP |  | Pokládka výstražné fólie do výkopu | [14 empty] | PP | 1
| VV |  | 2*50" výstražné fólie v kabelové rýze |  | 100 | [12 empty] | VV | 1 | 2 | True | 0 | ROZPOCET
| VV |  | Součet |  | 100 | [12 empty] | VV | 1 | 4 | True | 1 | ROZPOCET
5 | M | 7593500600 | Trasy kabelového vedení Kabelové krycí desky a pásy Fólie výstražná modrá š. 34cm (HM0673909991034) | m | 100 |  | 0 | Sborník UOŽI 01 2022 |  | základní |  | 0 | 0 | 0 | 0 | 0 | 8 | M | 1 |  |  |  | ROZPOCET | 0 | 0 | 0 | 0 | 0 | 1 | 0 | 4 | -1109726775
| PP |  | Trasy kabelového vedení Kabelové krycí desky a pásy Fólie výstražná modrá š. 34cm (HM0673909991034) | [14 empty] | PP | 1
| VV |  | 2*50"trasa v předpolí mostu |  | 100 | [12 empty] | VV | 1 | 2 | True | 0 | ROZPOCET
| VV |  | Součet |  | 100 | [12 empty] | VV | 1 | 4 | True | 1 | ROZPOCET
6 | M | 7593500150 | Trasy kabelového vedení Kabelové žlaby (200x126) spodní + vrchní díl plast | m | 51 |  | 0 | Sborník UOŽI 01 2022 |  | základní |  | 0 | 0 | 0 | 0 | 0 | 128 | M | 1 |  |  |  | ROZPOCET | 0 | 0 | 0 | 0 | 0 | 1 | 0 | 128 | -2065436788
| PP |  | Trasy kabelového vedení Kabelové žlaby (200x126) spodní + vrchní díl plast | [14 empty] | PP | 1
| VV |  | 15+21,0+15"délka kabelového žlabu +2*15 m v obou přepólí mostu |  | 51 | [12 empty] | VV | 1 | 2 | True | 0 | ROZPOCET
| VV |  | Součet |  | 51 | [12 empty] | VV | 1 | 4 | True | 1 | ROZPOCET
| D | D | Nezadatelná činnost |  |  |  | 0 |  |  |  |  | 0 |  | 0 |  | 0 | 1 | D | 1 |  |  |  | ROZPOCET | [6 empty] | 0
7 | K | R - položka 1 | Měření PM + OTDR tři vlnové délky obousměrně | vlákno | 24 |  | 0 |  |  | základní |  | 0 | 0 | 0 | 0 | 0 | 64 | K | 2 |  |  |  | ROZPOCET | 0 | 0 | 0 | 0 | 0 | 1 | 0 | 64 | -1077932997
| PP |  | Měření PM + OTDR tři vlnové délky obousměrně | [14 empty] | PP | 2
8 | K | R - položka 2 | Záznam a vyhodnocení měřících protokolů na nosič | případ | 2 |  | 0 |  |  | základní |  | 0 | 0 | 0 | 0 | 0 | 64 | K | 2 |  |  |  | ROZPOCET | 0 | 0 | 0 | 0 | 0 | 1 | 0 | 64 | 1763602669
| PP |  | Záznam a vyhodnocení měřících protokolů na nosič | [14 empty] | PP | 2
9 | K | R - položka 3 | Měření úplné v obou směrech za provozu před stavbou | čtyřka | 10 |  | 0 |  |  | základní |  | 0 | 0 | 0 | 0 | 0 | 64 | K | 2 |  |  |  | ROZPOCET | 0 | 0 | 0 | 0 | 0 | 1 | 0 | 64 | 1292987200
| PP |  | Měření úplné v obou směrech za provozu před stavbou | [14 empty] | PP | 2
10 | K | R - položka 4 | Závěrečné měřené úplné v obou směrech za provozu | čtyřka | 10 |  | 0 |  |  | základní |  | 0 | 0 | 0 | 0 | 0 | 64 | K | 2 |  |  |  | ROZPOCET | 0 | 0 | 0 | 0 | 0 | 1 | 0 | 64 | 1593673861
| PP |  | Závěrečné měřené úplné v obou směrech za provozu | [14 empty] | PP | 2
11 | K | R - položka 5 | Dozor správce zařízení po dobu stavby | hod | 10 |  | 0 |  |  | základní |  | 0 | 0 | 0 | 0 | 0 | 64 | K | 2 |  |  |  | ROZPOCET | 0 | 0 | 0 | 0 | 0 | 1 | 0 | 64 | 1140753954
| PP |  | Dozor správce zařízení po dobu stavby | [14 empty] | PP | 2
12 | K | R - položka 6 | Evidence staveb | hod | 6 |  | 0 |  |  | základní |  | 0 | 0 | 0 | 0 | 0 | 64 | K | 2 |  |  |  | ROZPOCET | 0 | 0 | 0 | 0 | 0 | 1 | 0 | 64 | 253496611
| PP |  | Evidence staveb | [14 empty] | PP | 2
13 | K | R - položka 7 | Technicko - inženýrská činnost | hod | 8 |  | 0 |  |  | základní |  | 0 | 0 | 0 | 0 | 0 | 64 | K | 2 |  |  |  | ROZPOCET | 0 | 0 | 0 | 0 | 0 | 1 | 0 | 64 | 393152875
| PP |  | Technicko - inženýrská činnost | [14 empty] | PP | 2
14 | K | R - položka 8 | Doprava | komplet | 1 |  | 0 |  |  | základní |  | 0 | 0 | 0 | 0 | 0 | 64 | K | 2 |  |  |  | ROZPOCET | 0 | 0 | 0 | 0 | 0 | 1 | 0 | 64 | -526968624
| PP |  | Doprava | [14 empty] | PP | 2

## SO 01.4 - Most v km 107,9...
{eb8db1b6-d72f-4b83-ad1d-ee11a4737a36}
2
| KRYCÍ LIST SOUPISU PRACÍ | [7 empty] | v --- níže se nacházejí doplnkové a pomocné údaje k sestavám --- v | [8 empty] | False
Stavba:
Oprava mostu v km 107,986 v úseku Valašské Meziříčí - Frýdek - Místek
Objekt:
SO 01 - Most v km 107,986
Soupis:
SO 01.4 - Most v km 107,986 - ochrana a úprava mimodrážních sdělovacích kabelů
| KSO: |  |  |  |  | CC-CZ:
| Místo: |  |  |  |  | Datum: | 0
| Zadavatel: |  |  |  |  | IČ: | 70994234
|  | Správa železnic s.o. OŘ Ostrava |  |  |  | DIČ: | CZ70994234
| Uchazeč: |  |  |  |  | IČ: | Vyplň údaj
|  | Vyplň údaj |  |  |  | DIČ: | Vyplň údaj
| Projektant: |  |  |  |  | IČ:
DIČ:
| Zpracovatel: |  |  |  |  | IČ:
DIČ:
Poznámka:
| Cena bez DPH | [5 empty] | 0
|  |  | Základ daně |  |  | Sazba daně | Výše daně
| DPH | základní | 0 |  |  | 21% | 0
|  | snížená | 0 |  |  | 15% | 0
|  | zákl. přenesená | 0 |  |  | 21% | 0
|  | sníž. přenesená | 0 |  |  | 15% | 0
|  | nulová | 0 |  |  | 0% | 0
| Cena s DPH |  |  | v | CZK |  | 0
REKAPITULACE ČLENĚNÍ SOUPISU PRACÍ
Stavba:
Oprava mostu v km 107,986 v úseku Valašské Meziříčí - Frýdek - Místek
Objekt:
SO 01 - Most v km 107,986
Soupis:
SO 01.4 - Most v km 107,986 - ochrana a úprava mimodrážních sdělovacích kabelů
Místo: | [5 empty] | Datum: | 0
Zadavatel: |  |  | Správa železnic s.o. OŘ Ostrava |  |  | Projektant:
Uchazeč: |  |  | Vyplň údaj |  |  | Zpracovatel:
Kód dílu - Popis | [6 empty] | Cena celkem [CZK]
Náklady stavby celkem | [6 empty] | 0 | [11 empty] | -1
| M - Práce a dodávky M | [5 empty] | 0
| 46-M - Zemní práce při extr.mont.pracích | [5 empty] | 0
| OST - Ostatní | [5 empty] | 0
SOUPIS PRACÍ
Stavba:
Oprava mostu v km 107,986 v úseku Valašské Meziříčí - Frýdek - Místek
Objekt:
SO 01 - Most v km 107,986
Soupis:
SO 01.4 - Most v km 107,986 - ochrana a úprava mimodrážních sdělovacích kabelů
Místo: | [5 empty] | Datum: | 0
Zadavatel: |  |  | Správa železnic s.o. OŘ Ostrava |  |  | Projektant:
Uchazeč: |  |  | Vyplň údaj |  |  | Zpracovatel:
PČ | Typ | Kód | Popis | MJ | Množství | J.cena [CZK] | Cena celkem [CZK] | Cenová soustava |  | DPH | J. Nh [h] | Nh celkem [h] | J. hmotnost [t] | Hmotnost celkem [t] | J. suť [t] | Suť Celkem [t]
Náklady soupisu celkem | [6 empty] | 0 |  |  |  |  | 0 |  | 0 |  | 0 |  | D | -1 | [10 empty] | 0
| D | M | Práce a dodávky M |  |  |  | 0 |  |  |  |  | 0 |  | 0 |  | 0 | 3 | D | 0 |  |  |  | ROZPOCET | [6 empty] | 0
| D | 46-M | Zemní práce při extr.mont.pracích |  |  |  | 0 |  |  |  |  | 0 |  | 0 |  | 0 | 3 | D | 1 |  |  |  | ROZPOCET | [6 empty] | 0
1 | K | 460161271 - R | Hloubení kabelových rýh ručně š 50 cm hl 80 cm v hornině tř I skupiny 1 a 2 | m | 100 |  | 0 |  |  | základní |  | 0 | 0 | 0 | 0 | 0 | 64 | K | 2 |  |  |  | ROZPOCET | 0 | 0 | 0 | 0 | 0 | 1 | 0 | 64 | -1052736080
| PP |  | Hloubení zapažených i nezapažených kabelových rýh ručně včetně urovnání dna s přemístěním výkopku do vzdálenosti 3 m od okraje jámy nebo s naložením na dopravní prostředek šířky 50 cm hloubky 80 cm v hornině třídy těžitelnosti I skupiny 1 a 2 | [14 empty] | PP | 2
| VV |  | hloubení rýhy pro kabelové trasy | [14 empty] | VV | 2 | 1 | True | 0 | ROZPOCET
| VV |  | 2*50 |  | 100 | [12 empty] | VV | 2 | 2 | True | 0 | ROZPOCET
| VV |  | Součet |  | 100 | [12 empty] | VV | 2 | 4 | True | 1 | ROZPOCET
2 | K | 460431281 - R | Zásyp kabelových rýh ručně se zhutněním š 50 cm hl 80 cm z horniny tř I skupiny 1 a 2 | m | 100 |  | 0 |  |  | základní |  | 0 | 0 | 0 | 0 | 0 | 64 | K | 2 |  |  |  | ROZPOCET | 0 | 0 | 0 | 0 | 0 | 1 | 0 | 64 | 1985563167
| PP |  | Zásyp kabelových rýh ručně s přemístění sypaniny ze vzdálenosti do 10 m, s uložením výkopku ve vrstvách včetně zhutnění a úpravy povrchu šířky 50 cm hloubky 80 cm z horniny třídy těžitelnosti I skupiny 1 a 2 | [14 empty] | PP | 2
| D | OST | Ostatní |  |  |  | 0 |  |  |  |  | 0 |  | 0 |  | 0 | 4 | D | 0 |  |  |  | ROZPOCET | [6 empty] | 0
3 | M | 7593501090 | Trasy kabelového vedení Ohebná dvouplášťová korugovaná chránička KF 09125 průměr 125 108 mm | m | 51 |  | 0 | Sborník UOŽI 01 2022 |  | základní |  | 0 | 0 | 0 | 0 | 0 | 512 | M | 1 |  |  |  | ROZPOCET | 0 | 0 | 0 | 0 | 0 | 1 | 0 | 512 | 236415773
| PP |  | Trasy kabelového vedení Ohebná dvouplášťová korugovaná chránička KF 09125 průměr 125 108 mm | [14 empty] | PP | 1
| VV |  | 15+21,0+15"délka kabelového žlabu +2*15 m v obou přepólí mostu |  | 51 | [12 empty] | VV | 1 | 2 | True | 0 | ROZPOCET
| VV |  | Součet |  | 51 | [12 empty] | VV | 1 | 4 | True | 1 | ROZPOCET
4 | K | 7593505150 | Pokládka výstražné fólie do výkopu | m | 100 |  | 0 | Sborník UOŽI 01 2022 |  | základní |  | 0 | 0 | 0 | 0 | 0 | 512 | K | 1 |  |  |  | ROZPOCET | 0 | 0 | 0 | 0 | 0 | 1 | 0 | 512 | -953416130
| PP |  | Pokládka výstražné fólie do výkopu | [14 empty] | PP | 1
| VV |  | 2*50,0 |  | 100 | [12 empty] | VV | 1 | 2 | True | 0 | ROZPOCET
| VV |  | Součet |  | 100 | [12 empty] | VV | 1 | 4 | True | 1 | ROZPOCET
5 | M | 7593500600 | Trasy kabelového vedení Kabelové krycí desky a pásy Fólie výstražná modrá š. 34cm (HM0673909991034) | m | 100 |  | 0 | Sborník UOŽI 01 2022 |  | základní |  | 0 | 0 | 0 | 0 | 0 | 8 | M | 1 |  |  |  | ROZPOCET | 0 | 0 | 0 | 0 | 0 | 1 | 0 | 4 | 1641765440
| PP |  | Trasy kabelového vedení Kabelové krycí desky a pásy Fólie výstražná modrá š. 34cm (HM0673909991034) | [14 empty] | PP | 1
6 | K | 7593505200 | Uložení HDPE trubky pro optický kabel do kabelového žlabu | kus | 21 |  | 0 | Sborník UOŽI 01 2022 |  | základní |  | 0 | 0 | 0 | 0 | 0 | 512 | K | 1 |  |  |  | ROZPOCET | 0 | 0 | 0 | 0 | 0 | 1 | 0 | 512 | 1047149008
| PP |  | Uložení HDPE trubky pro optický kabel do kabelového žlabu | [14 empty] | PP | 1
| VV |  | 21"délka kabelového žlabu na SO 02 |  | 21 | [12 empty] | VV | 1 | 2 | True | 0 | ROZPOCET
| VV |  | Součet |  | 21 | [12 empty] | VV | 1 | 4 | True | 1 | ROZPOCET
7 | K | 7593507200 | Demontáž trubek HDPE z kabelového žlabu | m | 21 |  | 0 | Sborník UOŽI 01 2022 |  | základní |  | 0 | 0 | 0 | 0 | 0 | 512 | K | 1 |  |  |  | ROZPOCET | 0 | 0 | 0 | 0 | 0 | 1 | 0 | 512 | -1808173433
| PP |  | Demontáž trubek HDPE z kabelového žlabu | [14 empty] | PP | 1
| VV |  | 21"délka kabelového žlabu na SO 02 |  | 21 | [12 empty] | VV | 1 | 2 | True | 0 | ROZPOCET
| VV |  | Součet |  | 21 | [12 empty] | VV | 1 | 4 | True | 1 | ROZPOCET

## SO 01.5 - Most v km 107,9...
{195562f6-2bc5-461d-a99b-c67d26847bbb}
2
| KRYCÍ LIST SOUPISU PRACÍ | [7 empty] | v --- níže se nacházejí doplnkové a pomocné údaje k sestavám --- v | [8 empty] | False
Stavba:
Oprava mostu v km 107,986 v úseku Valašské Meziříčí - Frýdek - Místek
Objekt:
SO 01 - Most v km 107,986
Soupis:
SO 01.5 - Most v km 107,986 - ochrana a úprava drážních zabezpečovacích kabelů
| KSO: |  |  |  |  | CC-CZ:
| Místo: |  |  |  |  | Datum: | 0
| Zadavatel: |  |  |  |  | IČ: | 70994234
|  | Správa železnic s.o. OŘ Ostrava |  |  |  | DIČ: | CZ70994234
| Uchazeč: |  |  |  |  | IČ: | Vyplň údaj
|  | Vyplň údaj |  |  |  | DIČ: | Vyplň údaj
| Projektant: |  |  |  |  | IČ:
DIČ:
| Zpracovatel: |  |  |  |  | IČ:
DIČ:
Poznámka:
| Cena bez DPH | [5 empty] | 0
|  |  | Základ daně |  |  | Sazba daně | Výše daně
| DPH | základní | 0 |  |  | 21% | 0
|  | snížená | 0 |  |  | 15% | 0
|  | zákl. přenesená | 0 |  |  | 21% | 0
|  | sníž. přenesená | 0 |  |  | 15% | 0
|  | nulová | 0 |  |  | 0% | 0
| Cena s DPH |  |  | v | CZK |  | 0
REKAPITULACE ČLENĚNÍ SOUPISU PRACÍ
Stavba:
Oprava mostu v km 107,986 v úseku Valašské Meziříčí - Frýdek - Místek
Objekt:
SO 01 - Most v km 107,986
Soupis:
SO 01.5 - Most v km 107,986 - ochrana a úprava drážních zabezpečovacích kabelů
Místo: | [5 empty] | Datum: | 0
Zadavatel: |  |  | Správa železnic s.o. OŘ Ostrava |  |  | Projektant:
Uchazeč: |  |  | Vyplň údaj |  |  | Zpracovatel:
Kód dílu - Popis | [6 empty] | Cena celkem [CZK]
Náklady stavby celkem | [6 empty] | 0 | [11 empty] | -1
| HSV - Práce a dodávky HSV | [5 empty] | 0
| 5 - Komunikace pozemní | [5 empty] | 0
| M - Práce a dodávky M | [5 empty] | 0
| 46-M - Zemní práce při extr.mont.pracích | [5 empty] | 0
| OST - Ostatní | [5 empty] | 0
SOUPIS PRACÍ
Stavba:
Oprava mostu v km 107,986 v úseku Valašské Meziříčí - Frýdek - Místek
Objekt:
SO 01 - Most v km 107,986
Soupis:
SO 01.5 - Most v km 107,986 - ochrana a úprava drážních zabezpečovacích kabelů
Místo: | [5 empty] | Datum: | 0
Zadavatel: |  |  | Správa železnic s.o. OŘ Ostrava |  |  | Projektant:
Uchazeč: |  |  | Vyplň údaj |  |  | Zpracovatel:
PČ | Typ | Kód | Popis | MJ | Množství | J.cena [CZK] | Cena celkem [CZK] | Cenová soustava |  | DPH | J. Nh [h] | Nh celkem [h] | J. hmotnost [t] | Hmotnost celkem [t] | J. suť [t] | Suť Celkem [t]
Náklady soupisu celkem | [6 empty] | 0 |  |  |  |  | 0 |  | 0 |  | 0 |  | D | -1 | [10 empty] | 0
| D | HSV | Práce a dodávky HSV |  |  |  | 0 |  |  |  |  | 0 |  | 0 |  | 0 | 1 | D | 0 |  |  |  | ROZPOCET | [6 empty] | 0
| D | 5 | Komunikace pozemní |  |  |  | 0 |  |  |  |  | 0 |  | 0 |  | 0 | 1 | D | 1 |  |  |  | ROZPOCET | [6 empty] | 0
1 | K | 5911313020 | Seřízení hákového závěru výhybky jednoduché jednozávěrové soustavy S49 | kus | 1 |  | 0 | Sborník UOŽI 01 2022 |  | základní |  | 0 | 0 | 0 | 0 | 0 | 4 | K | 2 |  |  |  | ROZPOCET | 0 | 0 | 0 | 0 | 0 | 1 | 0 | 4 | -46487804
| PP |  | Seřízení hákového závěru výhybky jednoduché jednozávěrové soustavy S49. Poznámka: 1. V cenách jsou započteny náklady na demontáž nebo montáž součástí, seřízení zdvihu, rozevření a záklesu háku, mezery mezi jazykem a opornicí v místě první hákové stěžejky, oprava nebo výměna čepů a pouzder jazyků a vymezení vůlí závěru, seřízení výměníku a závěru, seřízení a přezkoušení chodu závěru, provedení západkové zkoušky a ošetření součástí mazivem. U kloubových jazyků vymezení vůle pouzder a čepů. 2. V cenách nejsou obsaženy náklady na dodávku materiálu. | [14 empty] | PP | 2
2 | M | 7593500875 | Trasy kabelového vedení Ohebná dvouplášťová korugovaná chránička 50/39smotek - černá UV stabilní | m | 51 |  | 0 | Sborník UOŽI 01 2022 |  | základní |  | 0 | 0 | 0 | 0 | 0 | 8 | M | 2 |  |  |  | ROZPOCET | 0 | 0 | 0 | 0 | 0 | 1 | 0 | 4 | -930347640
| PP |  | Trasy kabelového vedení Ohebná dvouplášťová korugovaná chránička 50/39smotek - černá UV stabilní | [14 empty] | PP | 2
| VV |  | 15+21,0+15"délka kabelového žlabu +2*15 m v obou přepólí mostu |  | 51 | [12 empty] | VV | 2 | 2 | True | 0 | ROZPOCET
| VV |  | Součet |  | 51 | [12 empty] | VV | 2 | 4 | True | 1 | ROZPOCET
3 | M | 7593500150 | Trasy kabelového vedení Kabelové žlaby (200x126) spodní + vrchní díl plast | m | 51 |  | 0 | Sborník UOŽI 01 2022 |  | základní |  | 0 | 0 | 0 | 0 | 0 | 128 | M | 2 |  |  |  | ROZPOCET | 0 | 0 | 0 | 0 | 0 | 1 | 0 | 128 | 1745578721
| PP |  | Trasy kabelového vedení Kabelové žlaby (200x126) spodní + vrchní díl plast | [14 empty] | PP | 2
| VV |  | 15+21,0+15"délka kabelového žlabu +2*15 m v obou přepólí mostu |  | 51 | [12 empty] | VV | 2 | 2 | True | 0 | ROZPOCET
| VV |  | Součet |  | 51 | [12 empty] | VV | 2 | 4 | True | 1 | ROZPOCET
4 | K | 7590525128 | Montáž kabelu metalického zatažení do chráničky přes 6 do 9 kg/m | m | 110 |  | 0 | Sborník UOŽI 01 2022 |  | základní |  | 0 | 0 | 0 | 0 | 0 | 512 | K | 2 |  |  |  | ROZPOCET | 0 | 0 | 0 | 0 | 0 | 1 | 0 | 512 | 580449036
| PP |  | Montáž kabelu metalického zatažení do chráničky přes 6 do 9 kg/m | [14 empty] | PP | 2
5 | K | 7590525230 | Montáž kabelu návěstního volně uloženého s jádrem 1 mm Cu TCEKEZE, TCEKFE, TCEKPFLEY, TCEKPFLEZE do 7 P | m | 20 |  | 0 | Sborník UOŽI 01 2022 |  | základní |  | 0 | 0 | 0 | 0 | 0 | 512 | K | 2 |  |  |  | ROZPOCET | 0 | 0 | 0 | 0 | 0 | 1 | 0 | 512 | 263985512
| PP |  | Montáž kabelu návěstního volně uloženého s jádrem 1 mm Cu TCEKEZE, TCEKFE, TCEKPFLEY, TCEKPFLEZE do 7 P - příprava kabelového bubnu a přistavení na místo tažení, odvinutí, naměření, odřezání a uložení kabelu do kabelového lože nebo žlabu, protažení překážkami, včetně přípravných a závěrečných prací, přeměření izolačního stavu kabelu, uzavření konců kabelu, přemístění kabelového bubnu | [14 empty] | PP | 2
6 | K | 7590525231 | Montáž kabelu návěstního volně uloženého s jádrem 1 mm Cu TCEKEZE, TCEKFE, TCEKPFLEY, TCEKPFLEZE do 16 P | m | 10 |  | 0 | Sborník UOŽI 01 2022 |  | základní |  | 0 | 0 | 0 | 0 | 0 | 512 | K | 2 |  |  |  | ROZPOCET | 0 | 0 | 0 | 0 | 0 | 1 | 0 | 512 | 503668148
| PP |  | Montáž kabelu návěstního volně uloženého s jádrem 1 mm Cu TCEKEZE, TCEKFE, TCEKPFLEY, TCEKPFLEZE do 16 P - příprava kabelového bubnu a přistavení na místo tažení, odvinutí, naměření, odřezání a uložení kabelu do kabelového lože nebo žlabu, protažení překážkami, včetně přípravných a závěrečných prací, přeměření izolačního stavu kabelu, uzavření konců kabelu, přemístění kabelového bubnu | [14 empty] | PP | 2
7 | K | 7590525232 | Montáž kabelu návěstního volně uloženého s jádrem 1 mm Cu TCEKEZE, TCEKFE, TCEKPFLEY, TCEKPFLEZE do 30 P | m | 20 |  | 0 | Sborník UOŽI 01 2022 |  | základní |  | 0 | 0 | 0 | 0 | 0 | 512 | K | 2 |  |  |  | ROZPOCET | 0 | 0 | 0 | 0 | 0 | 1 | 0 | 512 | 552657601
| PP |  | Montáž kabelu návěstního volně uloženého s jádrem 1 mm Cu TCEKEZE, TCEKFE, TCEKPFLEY, TCEKPFLEZE do 30 P - příprava kabelového bubnu a přistavení na místo tažení, odvinutí, naměření, odřezání a uložení kabelu do kabelového lože nebo žlabu, protažení překážkami, včetně přípravných a závěrečných prací, přeměření izolačního stavu kabelu, uzavření konců kabelu, přemístění kabelového bubnu | [14 empty] | PP | 2
8 | M | 7590521514 | Venkovní vedení kabelová - metalické sítě Plněné, párované s ochr. vodičem TCEKPFLEY 3 P 1,0 D | m | 20 |  | 0 | Sborník UOŽI 01 2022 |  | základní |  | 0 | 0 | 0 | 0 | 0 | 512 | M | 2 |  |  |  | ROZPOCET | 0 | 0 | 0 | 0 | 0 | 1 | 0 | 512 | 678558502
| PP |  | Venkovní vedení kabelová - metalické sítě Plněné, párované s ochr. vodičem TCEKPFLEY 3 P 1,0 D | [14 empty] | PP | 2
9 | M | 7590521534 | Venkovní vedení kabelová - metalické sítě Plněné, párované s ochr. vodičem TCEKPFLEY 12 P 1,0 D | m | 10 |  | 0 | Sborník UOŽI 01 2022 |  | základní |  | 0 | 0 | 0 | 0 | 0 | 512 | M | 2 |  |  |  | ROZPOCET | 0 | 0 | 0 | 0 | 0 | 1 | 0 | 512 | -2114873917
| PP |  | Venkovní vedení kabelová - metalické sítě Plněné, párované s ochr. vodičem TCEKPFLEY 12 P 1,0 D | [14 empty] | PP | 2
10 | M | 7590521544 | Venkovní vedení kabelová - metalické sítě Plněné, párované s ochr. vodičem TCEKPFLEY 24 P 1,0 D | m | 20 |  | 0 | Sborník UOŽI 01 2022 |  | základní |  | 0 | 0 | 0 | 0 | 0 | 512 | M | 2 |  |  |  | ROZPOCET | 0 | 0 | 0 | 0 | 0 | 1 | 0 | 512 | -687754553
| PP |  | Venkovní vedení kabelová - metalické sítě Plněné, párované s ochr. vodičem TCEKPFLEY 24 P 1,0 D | [14 empty] | PP | 2
11 | K | 7590525463 | Montáž spojky rovné pro plastové kabely párové Raychem XAGA s konektory UDW2 2 plášť bez pancíře do 10 žil | kus | 4 |  | 0 | Sborník UOŽI 01 2022 |  | základní |  | 0 | 0 | 0 | 0 | 0 | 512 | K | 2 |  |  |  | ROZPOCET | 0 | 0 | 0 | 0 | 0 | 1 | 0 | 512 | 1782539642
| PP |  | Montáž spojky rovné pro plastové kabely párové Raychem XAGA s konektory UDW2 2 plášť bez pancíře do 10 žil - nasazení manžety, spojení žil, převlečení manžety, nahřátí pro její tepelné smrštění, uložení spojky v jámě | [14 empty] | PP | 2
12 | K | 7590525465 | Montáž spojky rovné pro plastové kabely párové Raychem XAGA s konektory UDW2 2 plášť bez pancíře do 32 žil | kus | 2 |  | 0 | Sborník UOŽI 01 2022 |  | základní |  | 0 | 0 | 0 | 0 | 0 | 512 | K | 2 |  |  |  | ROZPOCET | 0 | 0 | 0 | 0 | 0 | 1 | 0 | 512 | 14996893
| PP |  | Montáž spojky rovné pro plastové kabely párové Raychem XAGA s konektory UDW2 2 plášť bez pancíře do 32 žil - nasazení manžety, spojení žil, převlečení manžety, nahřátí pro její tepelné smrštění, uložení spojky v jámě | [14 empty] | PP | 2
13 | K | 7590525466 | Montáž spojky rovné pro plastové kabely párové Raychem XAGA s konektory UDW2 2 plášť bez pancíře do 48 žil | kus | 4 |  | 0 | Sborník UOŽI 01 2022 |  | základní |  | 0 | 0 | 0 | 0 | 0 | 512 | K | 2 |  |  |  | ROZPOCET | 0 | 0 | 0 | 0 | 0 | 1 | 0 | 512 | -1184158234
| PP |  | Montáž spojky rovné pro plastové kabely párové Raychem XAGA s konektory UDW2 2 plášť bez pancíře do 48 žil - nasazení manžety, spojení žil, převlečení manžety, nahřátí pro její tepelné smrštění, uložení spojky v jámě | [14 empty] | PP | 2
14 | M | 7590541454 | Slaboproudé rozvody, kabely pro přívod a vnitřní instalaci Spojky metalických kabelů a příslušenství Teplem smrštitelná zesílená spojka pro netlakované kabely XAGA 500-55/12-300/EY | kus | 6 |  | 0 | Sborník UOŽI 01 2022 |  | základní |  | 0 | 0 | 0 | 0 | 0 | 512 | M | 2 |  |  |  | ROZPOCET | 0 | 0 | 0 | 0 | 0 | 1 | 0 | 512 | -412371148
| PP |  | Slaboproudé rozvody, kabely pro přívod a vnitřní instalaci Spojky metalických kabelů a příslušenství Teplem smrštitelná zesílená spojka pro netlakované kabely XAGA 500-55/12-300/EY | [14 empty] | PP | 2
15 | M | 7590541464 | Slaboproudé rozvody, kabely pro přívod a vnitřní instalaci Spojky metalických kabelů a příslušenství Teplem smrštitelná zesílená spojka pro netlakované kabely XAGA 500-75/15-300/EY | kus | 4 |  | 0 | Sborník UOŽI 01 2022 |  | základní |  | 0 | 0 | 0 | 0 | 0 | 512 | M | 2 |  |  |  | ROZPOCET | 0 | 0 | 0 | 0 | 0 | 1 | 0 | 512 | -406181686
| PP |  | Slaboproudé rozvody, kabely pro přívod a vnitřní instalaci Spojky metalických kabelů a příslušenství Teplem smrštitelná zesílená spojka pro netlakované kabely XAGA 500-75/15-300/EY | [14 empty] | PP | 2
16 | K | 7591015030 | Montáž elektromotorického přestavníku na výhybce s kontrolou jazyků s upevněním na pražci | kus | 1 |  | 0 | Sborník UOŽI 01 2022 |  | základní |  | 0 | 0 | 0 | 0 | 0 | 512 | K | 2 |  |  |  | ROZPOCET | 0 | 0 | 0 | 0 | 0 | 1 | 0 | 512 | -637968082
| PP |  | Montáž elektromotorického přestavníku na výhybce s kontrolou jazyků s upevněním na pražci - připevnění přestavníku pomocí připevňovací soupravy a zatažení kabelu s kabelovou formou do kabelového závěru, mechanické přezkoušení chodu, opravný nátěr. Bez zemních prací | [14 empty] | PP | 2
| VV |  | 1"montáž přestavníku na F-M straně |  | 1 | [12 empty] | VV | 2 | 2 | True | 0 | ROZPOCET
| VV |  | Součet |  | 1 | [12 empty] | VV | 2 | 4 | True | 1 | ROZPOCET
17 | K | 7591015062 | Připojení elektromotorického přestavníku na výhybku s kontrolou jazyků | kus | 1 |  | 0 | Sborník UOŽI 01 2022 |  | základní |  | 0 | 0 | 0 | 0 | 0 | 512 | K | 2 |  |  |  | ROZPOCET | 0 | 0 | 0 | 0 | 0 | 1 | 0 | 512 | -160057808
| PP |  | Připojení elektromotorického přestavníku na výhybku s kontrolou jazyků - připojení a seřízení přestavníkové spojnice, montáž a seřízení kontrolního ústrojí | [14 empty] | PP | 2
| VV |  | 1"připojení přestavníku na F-M straně |  | 1 | [12 empty] | VV | 2 | 2 | True | 0 | ROZPOCET
| VV |  | Součet |  | 1 | [12 empty] | VV | 2 | 4 | True | 1 | ROZPOCET
18 | K | 7591017030 | Demontáž elektromotorického přestavníku z výhybky s kontrolou jazyků | kus | 1 |  | 0 | Sborník UOŽI 01 2022 |  | základní |  | 0 | 0 | 0 | 0 | 0 | 512 | K | 2 |  |  |  | ROZPOCET | 0 | 0 | 0 | 0 | 0 | 1 | 0 | 512 | -220205964
| PP |  | Demontáž elektromotorického přestavníku z výhybky s kontrolou jazyků | [14 empty] | PP | 2
| VV |  | 1"demontáž přestavníku na F-M straně |  | 1 | [12 empty] | VV | 2 | 2 | True | 0 | ROZPOCET
| VV |  | Součet |  | 1 | [12 empty] | VV | 2 | 4 | True | 1 | ROZPOCET
19 | K | 7591017060 | Odpojení elektromotorického přestavníku z výhybky | kus | 1 |  | 0 | Sborník UOŽI 01 2022 |  | základní |  | 0 | 0 | 0 | 0 | 0 | 512 | K | 2 |  |  |  | ROZPOCET | 0 | 0 | 0 | 0 | 0 | 1 | 0 | 512 | -1310840544
| PP |  | Odpojení elektromotorického přestavníku z výhybky | [14 empty] | PP | 2
| VV |  | 1"odpojení přestavníku na F-M straně |  | 1 | [12 empty] | VV | 2 | 2 | True | 0 | ROZPOCET
| VV |  | Součet |  | 1 | [12 empty] | VV | 2 | 4 | True | 1 | ROZPOCET
20 | K | 7593505150 | Pokládka výstražné fólie do výkopu | m | 130 |  | 0 | Sborník UOŽI 01 2022 |  | základní |  | 0 | 0 | 0 | 0 | 0 | 512 | K | 2 |  |  |  | ROZPOCET | 0 | 0 | 0 | 0 | 0 | 1 | 0 | 512 | -609775105
| PP |  | Pokládka výstražné fólie do výkopu | [14 empty] | PP | 2
21 | M | 7593500595 | Trasy kabelového vedení Kabelové krycí desky a pásy Fólie výstražná modrá š. 20cm (HM0673909991020) | m | 130 |  | 0 | Sborník UOŽI 01 2022 |  | základní |  | 0 | 0 | 0 | 0 | 0 | 128 | M | 2 |  |  |  | ROZPOCET | 0 | 0 | 0 | 0 | 0 | 1 | 0 | 128 | 311837677
| PP |  | Trasy kabelového vedení Kabelové krycí desky a pásy Fólie výstražná modrá š. 20cm (HM0673909991020) | [14 empty] | PP | 2
22 | M | 7593501825 | Trasy kabelového vedení Lokátory a markery Ball Marker 1428 - XR ID, fialový zabezpečováci zapisovatelný | kus | 3 |  | 0 | Sborník UOŽI 01 2022 |  | základní |  | 0 | 0 | 0 | 0 | 0 | 128 | M | 2 |  |  |  | ROZPOCET | 0 | 0 | 0 | 0 | 0 | 1 | 0 | 128 | -1557193843
| PP |  | Trasy kabelového vedení Lokátory a markery Ball Marker 1428 - XR ID, fialový zabezpečováci zapisovatelný | [14 empty] | PP | 2
23 | K | 7593505270 | Montáž kabelového označníku Ball Marker | kus | 3 |  | 0 | Sborník UOŽI 01 2022 |  | základní |  | 0 | 0 | 0 | 0 | 0 | 512 | K | 2 |  |  |  | ROZPOCET | 0 | 0 | 0 | 0 | 0 | 1 | 0 | 512 | 1670624369
| PP |  | Montáž kabelového označníku Ball Marker - upevnění kabelového označníku na plášť kabelu upevňovacími prvky | [14 empty] | PP | 2
24 | K | 7598015005 | Přeměření izolačního stavu kabelu závlačného 10 žil | kus | 2 |  | 0 | Sborník UOŽI 01 2022 |  | základní |  | 0 | 0 | 0 | 0 | 0 | 512 | K | 2 |  |  |  | ROZPOCET | 0 | 0 | 0 | 0 | 0 | 1 | 0 | 512 | -1920712246
| PP |  | Přeměření izolačního stavu kabelu závlačného 10 žil | [14 empty] | PP | 2
25 | K | 7598015015 | Přeměření izolačního stavu kabelu závlačného 30 žil | kus | 1 |  | 0 | Sborník UOŽI 01 2022 |  | základní |  | 0 | 0 | 0 | 0 | 0 | 512 | K | 2 |  |  |  | ROZPOCET | 0 | 0 | 0 | 0 | 0 | 1 | 0 | 512 | 805140587
| PP |  | Přeměření izolačního stavu kabelu závlačného 30 žil | [14 empty] | PP | 2
26 | K | 7598015025 | Přeměření izolačního stavu kabelu závlačného 60 žil | kus | 2 |  | 0 | Sborník UOŽI 01 2022 |  | základní |  | 0 | 0 | 0 | 0 | 0 | 512 | K | 2 |  |  |  | ROZPOCET | 0 | 0 | 0 | 0 | 0 | 1 | 0 | 512 | -499406128
| PP |  | Přeměření izolačního stavu kabelu závlačného 60 žil | [14 empty] | PP | 2
27 | K | 7598095070 | Přezkoušení a regulace elektromotorového přestavníku | kus | 1 |  | 0 | Sborník UOŽI 01 2022 |  | základní |  | 0 | 0 | 0 | 0 | 0 | 512 | K | 2 |  |  |  | ROZPOCET | 0 | 0 | 0 | 0 | 0 | 1 | 0 | 512 | 788667644
| PP |  | Přezkoušení a regulace elektromotorového přestavníku - přeměření napětí na svorkách přestavníku a přezkoušení třecí spojky, přezkoušení chodu výměny obou krajních poloh a se šuntováním výměnového obvodu, přezkoušení optických kontrol na řídícím pultě (JOP), přestavování výměny při stlačení pomocného tlačítka, vyzkoušení rozřezu výměny | [14 empty] | PP | 2
| VV |  | 1" přezkoušení přestavníku na F-M straně |  | 1 | [12 empty] | VV | 2 | 2 | True | 0 | ROZPOCET
| VV |  | Součet |  | 1 | [12 empty] | VV | 2 | 4 | True | 1 | ROZPOCET
28 | K | 7598095075 | Přezkoušení a regulace proudokruhu světelných návěstidel | kus | 2 |  | 0 | Sborník UOŽI 01 2022 |  | základní |  | 0 | 0 | 0 | 0 | 0 | 512 | K | 2 |  |  |  | ROZPOCET | 0 | 0 | 0 | 0 | 0 | 1 | 0 | 512 | -1096228380
| PP |  | Přezkoušení a regulace proudokruhu světelných návěstidel - nastavení hlavice, přezkoušení správné činností relé a přezkoušení všech správných návěstních znaků, přeměření a vyregulovánl napětí na žárovkách, provizorní zaclonění žárovek a jeho odstranění | [14 empty] | PP | 2
29 | K | 7598095085 | Přezkoušení a regulace senzoru počítacího bodu | kus | 1 |  | 0 | Sborník UOŽI 01 2022 |  | základní |  | 0 | 0 | 0 | 0 | 0 | 512 | K | 2 |  |  |  | ROZPOCET | 0 | 0 | 0 | 0 | 0 | 1 | 0 | 512 | -646210325
| PP |  | Přezkoušení a regulace senzoru počítacího bodu - kontrola (nastavení) mechanických parametrů polohy, regulace napájení, kalibrace, kontrola funkce a započítávání, kontrola indikace | [14 empty] | PP | 2
30 | K | 7598095090 | Přezkoušení a regulace počítače náprav včetně vyhotovení protokolu za 1 úsek | kus | 4 |  | 0 | Sborník UOŽI 01 2022 |  | základní |  | 0 | 0 | 0 | 0 | 0 | 512 | K | 2 |  |  |  | ROZPOCET | 0 | 0 | 0 | 0 | 0 | 1 | 0 | 512 | 1851811825
| PP |  | Přezkoušení a regulace počítače náprav včetně vyhotovení protokolu za 1 úsek - provedení příslušných měření, nastavení zařízení, přezkoušení funkce a vyhotovení protokolu | [14 empty] | PP | 2
31 | K | 7598095185 | Přezkoušení vlakových cest (vlakových i posunových) za 1 vlakovou cestu | kus | 6 |  | 0 | Sborník UOŽI 01 2022 |  | základní |  | 0 | 0 | 0 | 0 | 0 | 512 | K | 2 |  |  |  | ROZPOCET | 0 | 0 | 0 | 0 | 0 | 1 | 0 | 512 | 127664014
| PP |  | Přezkoušení vlakových cest (vlakových i posunových) za 1 vlakovou cestu - postavení vlakových cest a přezkoušení návěstních znaků návěstidel po přeložení řadiče, přezkoušení změny návěstního pojmu z povolovacího na zakazující po odpadnutí kotvy kolejového relé, přezkoušení nouzového vybavení vlakové cesty, přezkoušení návěstních znaků při zapojení automatického traťového zabezpečovacího zařízení, přezkoušení odjezdových vlakových cest s použitím výlukového klíče pri současné činnosti odjezdových návěstidel | [14 empty] | PP | 2
32 | K | 7598095550 | Vyhotovení protokolu UTZ pro PZZ bez závor jedna kolej | kus | 1 |  | 0 | Sborník UOŽI 01 2022 |  | základní |  | 0 | 0 | 0 | 0 | 0 | 512 | K | 2 |  |  |  | ROZPOCET | 0 | 0 | 0 | 0 | 0 | 1 | 0 | 512 | 401992125
| PP |  | Vyhotovení protokolu UTZ pro PZZ bez závor jedna kolej - vykonání prohlídky a zkoušky včetně vyhotovení protokolu podle vyhl. 100/1995 Sb. | [14 empty] | PP | 2
33 | K | 9902200100 | Doprava obousměrná (např. dodávek z vlastních zásob zhotovitele nebo objednatele nebo výzisku) mechanizací o nosnosti přes 3,5 t objemnějšího kusového materiálu (prefabrikátů, stožárů, výhybek, rozvaděčů, vybouraných hmot atd.) do 10 km | t | 0.3 |  | 0 | Sborník UOŽI 01 2022 |  | základní |  | 0 | 0 | 0 | 0 | 0 | 512 | K | 2 |  |  |  | ROZPOCET | 0 | 0 | 0 | 0 | 0 | 1 | 0 | 512 | 1684628974
| PP |  | Doprava obousměrná (např. dodávek z vlastních zásob zhotovitele nebo objednatele nebo výzisku) mechanizací o nosnosti přes 3,5 t objemnějšího kusového materiálu (prefabrikátů, stožárů, výhybek, rozvaděčů, vybouraných hmot atd.) do 10 km Poznámka: 1. Ceny jsou určeny pro dopravu silničními i kolejovými vozidly.2. V cenách obousměrné dopravy jsou započteny náklady na přepravu materiálu na místo určení včetně složení, poplatku za použití dopravní cesty a zpáteční cesty nenaloženého dopravního prostředku. | [14 empty] | PP | 2
| P |  | Poznámka k položce: Měrnou jednotkou je t přepravovaného materiálu. | [14 empty] | P | 2
| VV |  | 0,3"přemístění přestavníku na F-M straně při demontáži a zpětné montáži |  | 0.3 | [12 empty] | VV | 2 | 2 | True | 0 | ROZPOCET
| VV |  | Součet |  | 0.3 | [12 empty] | VV | 2 | 4 | True | 1 | ROZPOCET
| D | M | Práce a dodávky M |  |  |  | 0 |  |  |  |  | 0 |  | 0 |  | 0 | 3 | D | 0 |  |  |  | ROZPOCET | [6 empty] | 0
| D | 46-M | Zemní práce při extr.mont.pracích |  |  |  | 0 |  |  |  |  | 0 |  | 0 |  | 0 | 3 | D | 1 |  |  |  | ROZPOCET | [6 empty] | 0
34 | K | 460161271 - R | Hloubení kabelových rýh ručně š 50 cm hl 80 cm v hornině tř I skupiny 1 a 2 | m | 110 |  | 0 |  |  | základní |  | 0 | 0 | 0 | 0 | 0 | 64 | K | 2 |  |  |  | ROZPOCET | 0 | 0 | 0 | 0 | 0 | 1 | 0 | 64 | 1564608148
| PP |  | Hloubení zapažených i nezapažených kabelových rýh ručně včetně urovnání dna s přemístěním výkopku do vzdálenosti 3 m od okraje jámy nebo s naložením na dopravní prostředek šířky 50 cm hloubky 80 cm v hornině třídy těžitelnosti I skupiny 1 a 2 | [14 empty] | PP | 2
| VV |  | hloubení rýhy pro kabelové trasy | [14 empty] | VV | 2 | 1 | True | 0 | ROZPOCET
| VV |  | 40+70 |  | 110 | [12 empty] | VV | 2 | 2 | True | 0 | ROZPOCET
| VV |  | Součet |  | 110 | [12 empty] | VV | 2 | 4 | True | 1 | ROZPOCET
35 | K | 460191112 - R | Rýhy kabelových spojek do 10 kV hloubení ručně včetně zásypu v hornině tř I skupiny 2 | kus | 1 |  | 0 |  |  | základní |  | 0 | 0 | 0 | 0 | 0 | 64 | K | 2 |  |  |  | ROZPOCET | 0 | 0 | 0 | 0 | 0 | 1 | 0 | 64 | -1283161334
| PP |  | Rýhy pro kabelové spojky ručně hloubení s urovnáním dna včetně zásypu se zhutněním s přemístěním výkopku na vzdálenost do 3 m do 10 kV v hornině třídy těžitelnosti I skupiny 2 | [14 empty] | PP | 2
| VV |  | montáž spojek | [14 empty] | VV | 2 | 1 | True | 0 | ROZPOCET
| VV |  | 1 |  | 1 | [12 empty] | VV | 2 | 2 | True | 0 | ROZPOCET
| VV |  | Součet |  | 1 | [12 empty] | VV | 2 | 4 | True | 1 | ROZPOCET
36 | K | 460431281 - R | Zásyp kabelových rýh ručně se zhutněním š 50 cm hl 80 cm z horniny tř I skupiny 1 a 2 | m | 110 |  | 0 |  |  | základní |  | 0 | 0 | 0 | 0 | 0 | 64 | K | 2 |  |  |  | ROZPOCET | 0 | 0 | 0 | 0 | 0 | 1 | 0 | 64 | -283288397
| PP |  | Zásyp kabelových rýh ručně s přemístění sypaniny ze vzdálenosti do 10 m, s uložením výkopku ve vrstvách včetně zhutnění a úpravy povrchu šířky 50 cm hloubky 80 cm z horniny třídy těžitelnosti I skupiny 1 a 2 | [14 empty] | PP | 2
37 | K | 460752112 - R | Osazení kabelových kanálů do rýhy ze žlabů plastových šířky přes 10 do 20 cm | m | 51 |  | 0 |  |  | základní |  | 0 | 0 | 0 | 0 | 0 | 64 | K | 2 |  |  |  | ROZPOCET | 0 | 0 | 0 | 0 | 0 | 1 | 0 | 64 | 49146166
| PP |  | Osazení kabelových kanálů včetně utěsnění, vyspárování a zakrytí víkem ze žlabů plastových do rýhy, bez výkopových prací vnější šířky přes 10 do 20 cm | [14 empty] | PP | 2
| VV |  | 15+21,0+15"délka kabelového žlabu +2*15 m v obou přepólí mostu |  | 51 | [12 empty] | VV | 2 | 2 | True | 0 | ROZPOCET
| VV |  | Součet |  | 51 | [12 empty] | VV | 2 | 4 | True | 1 | ROZPOCET
| D | OST | Ostatní |  |  |  | 0 |  |  |  |  | 0 |  | 0 |  | 0 | 4 | D | 0 |  |  |  | ROZPOCET | [6 empty] | 0
38 | K | 7592005074 | Montáž počítacího bodu počítače náprav SIEMENS | kus | 1 |  | 0 | Sborník UOŽI 01 2022 |  | základní |  | 0 | 0 | 0 | 0 | 0 | 512 | K | 1 |  |  |  | ROZPOCET | 0 | 0 | 0 | 0 | 0 | 1 | 0 | 512 | 1751228774
| PP |  | Montáž počítacího bodu počítače náprav SIEMENS - uložení a připevnění na určené místo, seřízení polohy, přezkoušení | [14 empty] | PP | 1
39 | K | 7592007074 | Demontáž počítacího bodu počítače náprav SIEMENS | kus | 1 |  | 0 | Sborník UOŽI 01 2022 |  | základní |  | 0 | 0 | 0 | 0 | 0 | 512 | K | 1 |  |  |  | ROZPOCET | 0 | 0 | 0 | 0 | 0 | 1 | 0 | 512 | -1511430476
| PP |  | Demontáž počítacího bodu počítače náprav SIEMENS | [14 empty] | PP | 1

## SO 02.1 - Most v km 109,6...
{68f7dab6-d751-46c9-a385-dc08e3a96afa}
2
| KRYCÍ LIST SOUPISU PRACÍ | [7 empty] | v --- níže se nacházejí doplnkové a pomocné údaje k sestavám --- v | [8 empty] | False
Stavba:
Oprava mostu v km 107,986 v úseku Valašské Meziříčí - Frýdek - Místek
Objekt:
SO 02 - Most v km 109,622
Soupis:
SO 02.1 - Most v km 109,622 - úprava železničního svršku
| KSO: |  |  |  |  | CC-CZ:
| Místo: |  |  |  |  | Datum: | 0
| Zadavatel: |  |  |  |  | IČ: | 70994234
|  | Správa železnic s.o. OŘ Ostrava |  |  |  | DIČ: | CZ70994234
| Uchazeč: |  |  |  |  | IČ: | Vyplň údaj
|  | Vyplň údaj |  |  |  | DIČ: | Vyplň údaj
| Projektant: |  |  |  |  | IČ:
DIČ:
| Zpracovatel: |  |  |  |  | IČ:
DIČ:
Poznámka:
| Cena bez DPH | [5 empty] | 0
|  |  | Základ daně |  |  | Sazba daně | Výše daně
| DPH | základní | 0 |  |  | 21% | 0
|  | snížená | 0 |  |  | 15% | 0
|  | zákl. přenesená | 0 |  |  | 21% | 0
|  | sníž. přenesená | 0 |  |  | 15% | 0
|  | nulová | 0 |  |  | 0% | 0
| Cena s DPH |  |  | v | CZK |  | 0
REKAPITULACE ČLENĚNÍ SOUPISU PRACÍ
Stavba:
Oprava mostu v km 107,986 v úseku Valašské Meziříčí - Frýdek - Místek
Objekt:
SO 02 - Most v km 109,622
Soupis:
SO 02.1 - Most v km 109,622 - úprava železničního svršku
Místo: | [5 empty] | Datum: | 0
Zadavatel: |  |  | Správa železnic s.o. OŘ Ostrava |  |  | Projektant:
Uchazeč: |  |  | Vyplň údaj |  |  | Zpracovatel:
Kód dílu - Popis | [6 empty] | Cena celkem [CZK]
Náklady stavby celkem | [6 empty] | 0 | [11 empty] | -1
| HSV - Práce a dodávky HSV | [5 empty] | 0
| 5 - Komunikace pozemní | [5 empty] | 0
| OST - Ostatní | [5 empty] | 0
SOUPIS PRACÍ
Stavba:
Oprava mostu v km 107,986 v úseku Valašské Meziříčí - Frýdek - Místek
Objekt:
SO 02 - Most v km 109,622
Soupis:
SO 02.1 - Most v km 109,622 - úprava železničního svršku
Místo: | [5 empty] | Datum: | 0
Zadavatel: |  |  | Správa železnic s.o. OŘ Ostrava |  |  | Projektant:
Uchazeč: |  |  | Vyplň údaj |  |  | Zpracovatel:
PČ | Typ | Kód | Popis | MJ | Množství | J.cena [CZK] | Cena celkem [CZK] | Cenová soustava |  | DPH | J. Nh [h] | Nh celkem [h] | J. hmotnost [t] | Hmotnost celkem [t] | J. suť [t] | Suť Celkem [t]
Náklady soupisu celkem | [6 empty] | 0 |  |  |  |  | 0 |  | 54.3669 |  | 0 |  | D | -1 | [10 empty] | 0
| D | HSV | Práce a dodávky HSV |  |  |  | 0 |  |  |  |  | 0 |  | 54.3669 |  | 0 | 1 | D | 0 |  |  |  | ROZPOCET | [6 empty] | 0
| D | 5 | Komunikace pozemní |  |  |  | 0 |  |  |  |  | 0 |  | 54.3669 |  | 0 | 1 | D | 1 |  |  |  | ROZPOCET | [6 empty] | 0
1 | K | 5905025010 | Doplnění stezky štěrkodrtí ojediněle ručně | m3 | 1.157 |  | 0 | Sborník UOŽI 01 2022 |  | základní |  | 0 | 0 | 0 | 0 | 0 | 4 | K | 2 |  |  |  | ROZPOCET | 0 | 0 | 0 | 0 | 0 | 1 | 0 | 4 | 1679490183
| PP |  | Doplnění stezky štěrkodrtí ojediněle ručně. Poznámka: 1. V cenách jsou započteny náklady na doplnění kameniva včetně rozprostření ojediněle ručně z vozíku nebo souvisle mechanizací z vozíků nebo železničních vozů. 2. V cenách nejsou obsaženy náklady na dodávku kameniva. | [14 empty] | PP | 2
| VV |  | " šířka stezky =0,65m, tl. 0,05m" (109,634200-109,616400)*1000*0,65*2*0,05 |  | 1.157 | [12 empty] | VV | 2 | 2 | True | 0 | ROZPOCET
| VV |  | Součet |  | 1.157 | [12 empty] | VV | 2 | 4 | True | 1 | ROZPOCET
2 | M | 5955101030 | Kamenivo drcené drť frakce 8/16 | t | 1.851 |  | 0 | Sborník UOŽI 01 2022 |  | základní |  | 0 | 1 | 1.851 | 0 | 0 | 8 | M | 2 |  |  |  | ROZPOCET | 0 | 0 | 0 | 0 | 0 | 1 | 0 | 4 | -1477418785
| PP |  | Kamenivo drcené drť frakce 8/16 | [14 empty] | PP | 2
| VV |  | 1,157*1,6 |  | 1.851 | [12 empty] | VV | 2 | 2 | True | 0 | ROZPOCET
| VV |  | Součet |  | 1.851 | [12 empty] | VV | 2 | 4 | True | 1 | ROZPOCET
3 | K | 5905055010 | Odstranění stávajícího kolejového lože odtěžením v koleji | m3 | 26.897 |  | 0 | Sborník UOŽI 01 2022 |  | základní |  | 0 | 0 | 0 | 0 | 0 | 4 | K | 2 |  |  |  | ROZPOCET | 0 | 0 | 0 | 0 | 0 | 1 | 0 | 4 | 482106440
| PP |  | Odstranění stávajícího kolejového lože odtěžením v koleji. Poznámka: 1. V cenách jsou započteny náklady na odstranění KL, úpravu pláně a rozprostření výzisku na terén nebo jeho naložení na dopravní prostředek. 2. Položka se použije v případech, kdy se nové KL nezřizuje. | [14 empty] | PP | 2
| VV |  | "zapuštěné ŠL-most, š=2*1,9m, tl. 0,32m, dl. 6,556m" 1,672*6,556 |  | 10.962 | [12 empty] | VV | 2 | 2 | True | 0 | ROZPOCET
| VV |  | "otevřené ŠL, š=2*2,35m, tl. 0,387, dl. 12,5-6,556=5,944m" | [14 empty] | VV | 2 | 1 | True | 0 | ROZPOCET
| VV |  | 2,410*5,944 |  | 14.325 | [12 empty] | VV | 2 | 2 | True | 0 | ROZPOCET
| VV |  | 2*0,35*0,387*5,944 |  | 1.61 | [12 empty] | VV | 2 | 2 | True | 0 | ROZPOCET
| VV |  | Součet |  | 26.897 | [12 empty] | VV | 2 | 4 | True | 1 | ROZPOCET
4 | K | 5905060010 | Zřízení nového kolejového lože v koleji | m3 | 30.887 |  | 0 | Sborník UOŽI 01 2022 |  | základní |  | 0 | 0 | 0 | 0 | 0 | 4 | K | 2 |  |  |  | ROZPOCET | 0 | 0 | 0 | 0 | 0 | 1 | 0 | 4 | -288404204
| PP |  | Zřízení nového kolejového lože v koleji. Poznámka: 1. V cenách jsou započteny náklady na zřízení KL nově zřizované koleje, vložení geosyntetika, rozprostření vrstvy kameniva, zřízení homogenizované vrstvy kameniva a úprava KL do profilu. 2. V cenách nejsou obsaženy náklady na položení KR, úpravu směrového a výškového uspořádání, doplnění a dodávku kameniva a snížení KL pod patou kolejnice. 3. Položka se použije v případech nově zřizované koleje nebo výhybky. | [14 empty] | PP | 2
| VV |  | "otevřené ŠL, š=1,70m, tl. 0,387mm, dl. 12,5m" 2,062*12,5 |  | 25.775 | [12 empty] | VV | 2 | 2 | True | 0 | ROZPOCET
| VV |  | "přechod zapuštěného na otevřené ŠL, dl. 3,5m" | [14 empty] | VV | 2 | 1 | True | 0 | ROZPOCET
| VV |  | 1*3,5*0,664*(2,033+1,4)/2 |  | 3.989 | [12 empty] | VV | 2 | 2 | True | 0 | ROZPOCET
| VV |  | 1*3,5*0,426*(0,561+0,945)/2 |  | 1.123 | [12 empty] | VV | 2 | 2 | True | 0 | ROZPOCET
| VV |  | Součet |  | 30.887 | [12 empty] | VV | 2 | 4 | True | 1 | ROZPOCET
5 | M | 5955101000 | Kamenivo drcené štěrk frakce 31,5/63 třídy BI | t | 52.508 |  | 0 | Sborník UOŽI 01 2022 |  | základní |  | 0 | 1 | 52.508 | 0 | 0 | 8 | M | 2 |  |  |  | ROZPOCET | 0 | 0 | 0 | 0 | 0 | 1 | 0 | 4 | -1334861325
| PP |  | Kamenivo drcené štěrk frakce 31,5/63 třídy BI | [14 empty] | PP | 2
| VV |  | 30,887*1,7 |  | 52.508 | [12 empty] | VV | 2 | 2 | True | 0 | ROZPOCET
| VV |  | Součet |  | 52.508 | [12 empty] | VV | 2 | 4 | True | 1 | ROZPOCET
6 | K | 5906130345 | Montáž kolejového roštu v ose koleje pražce betonové vystrojené tvar S49, 49E1 | km | 0.013 |  | 0 | Sborník UOŽI 01 2022 |  | základní |  | 0 | 0 | 0 | 0 | 0 | 4 | K | 2 |  |  |  | ROZPOCET | 0 | 0 | 0 | 0 | 0 | 1 | 0 | 4 | 2096981461
| PP |  | Montáž kolejového roštu v ose koleje pražce betonové vystrojené tvar S49, 49E1. Poznámka: 1. V cenách jsou započteny náklady na manipulaci a montáž KR, u pražců dřevěných nevystrojených i na vrtání pražců. 2. V cenách nejsou obsaženy náklady na dodávku materiálu. | [14 empty] | PP | 2
| VV |  | 109,632300-109,619760 |  | 0.013 | [12 empty] | VV | 2 | 2 | True | 0 | ROZPOCET
| VV |  | Součet |  | 0.013 | [12 empty] | VV | 2 | 4 | True | 1 | ROZPOCET
7 | K | 5906140155 | Demontáž kolejového roštu koleje v ose koleje pražce betonové tvar S49, T, 49E1 | km | 0.013 |  | 0 | Sborník UOŽI 01 2022 |  | základní |  | 0 | 0 | 0 | 0 | 0 | 4 | K | 2 |  |  |  | ROZPOCET | 0 | 0 | 0 | 0 | 0 | 1 | 0 | 4 | -1256848750
| PP |  | Demontáž kolejového roštu koleje v ose koleje pražce betonové tvar S49, T, 49E1. Poznámka: 1. V cenách jsou započteny náklady na případné odstranění kameniva, rozebrání roštu do součástí, manipulaci, naložení výzisku na dopravní prostředek a uložení na úložišti. 2. V cenách nejsou obsaženy náklady na dopravu a vytřídění. | [14 empty] | PP | 2
| VV |  | 109,632300-109,619760 |  | 0.013 | [12 empty] | VV | 2 | 2 | True | 0 | ROZPOCET
| VV |  | Součet |  | 0.013 | [12 empty] | VV | 2 | 4 | True | 1 | ROZPOCET
8 | M | 5958158005 | Podložka pryžová pod patu kolejnice S49 183/126/6 | kus | 44 |  | 0 | Sborník UOŽI 01 2022 |  | základní |  | 0 | 0.00018 | 0.00792 | 0 | 0 | 8 | M | 2 |  |  |  | ROZPOCET | 0 | 0 | 0 | 0 | 0 | 1 | 0 | 4 | 155330178
| PP |  | Podložka pryžová pod patu kolejnice S49 183/126/6 | [14 empty] | PP | 2
| VV |  | "22 ks pražců" (22)*2 |  | 44 | [12 empty] | VV | 2 | 2 | True | 0 | ROZPOCET
| VV |  | Součet |  | 44 | [12 empty] | VV | 2 | 4 | True | 1 | ROZPOCET
9 | K | 5907050020 | Dělení kolejnic řezáním nebo rozbroušením soustavy S49 nebo T | kus | 4 |  | 0 | Sborník UOŽI 01 2022 |  | základní |  | 0 | 0 | 0 | 0 | 0 | 4 | K | 2 |  |  |  | ROZPOCET | 0 | 0 | 0 | 0 | 0 | 1 | 0 | 4 | 1808153019
| PP |  | Dělení kolejnic řezáním nebo rozbroušením soustavy S49 nebo T. Poznámka: 1. V cenách jsou započteny náklady na manipulaci, podložení, označení a provedení řezu kolejnice. | [14 empty] | PP | 2
| VV |  | řezání pilou (začátek a konec opravy koleje) | [14 empty] | VV | 2 | 1 | True | 0 | ROZPOCET
| VV |  | 2*2 |  | 4 | [12 empty] | VV | 2 | 2 | True | 1 | ROZPOCET
10 | K | 5909040020 | Následná úprava GPK výhybky směrové a výškové uspořádání pražce betonové | m | 33.6 |  | 0 | Sborník UOŽI 01 2022 |  | základní |  | 0 | 0 | 0 | 0 | 0 | 4 | K | 2 |  |  |  | ROZPOCET | 0 | 0 | 0 | 0 | 0 | 1 | 0 | 4 | -1242270146
| PP |  | Následná úprava GPK výhybky směrové a výškové uspořádání pražce betonové. Poznámka: 1. V cenách jsou započteny náklady na úpravu směrového a výškového uspořádání strojní linkou ASP s přesným zaměřením její prostorové polohy po konsolidaci KL, úpravu KL pluhem a měření mezních stavebních odchylek dle ČSN, měření technologických veličin a předání tištěných výstupů objednateli. 2. V cenách nejsou obsaženy náklady na zaměření APK, doplnění a dodávku kameniva a snížení KL pod patou kolejnice. | [14 empty] | PP | 2
| VV |  | "3. podbití" (109,650000-109,616400)*1000 |  | 33.6 | [12 empty] | VV | 2 | 2 | True | 0 | ROZPOCET
| VV |  | Součet |  | 33.6 | [12 empty] | VV | 2 | 4 | True | 1 | ROZPOCET
11 | K | 5909042020 | Přesná úprava GPK výhybky směrové a výškové uspořádání pražce betonové | m | 67.2 |  | 0 | Sborník UOŽI 01 2022 |  | základní |  | 0 | 0 | 0 | 0 | 0 | 4 | K | 2 |  |  |  | ROZPOCET | 0 | 0 | 0 | 0 | 0 | 1 | 0 | 4 | -1210594598
| PP |  | Přesná úprava GPK výhybky směrové a výškové uspořádání pražce betonové. Poznámka: 1. V cenách jsou započteny náklady na úpravu směrového a výškového uspořádání strojní linkou ASP s přesným zaměřením její prostorové polohy, úpravu KL pluhem a měření mezních stavebních odchylek dle ČSN, měření technologických veličin a předání tištěných výstupů objednateli. 2. V cenách nejsou obsaženy náklady na zaměření APK, doplnění a dodávku kameniva a snížení KL pod patou kolejnice. | [14 empty] | PP | 2
| VV |  | "1. a 2. podbití" (109,650000-109,616400)*2*1000 |  | 67.2 | [12 empty] | VV | 2 | 2 | True | 0 | ROZPOCET
| VV |  | Součet |  | 67.2 | [12 empty] | VV | 2 | 4 | True | 1 | ROZPOCET
12 | K | 5910020130 | Svařování kolejnic termitem plný předehřev standardní spára svar jednotlivý tv. S49 | svar | 4 |  | 0 | Sborník UOŽI 01 2022 |  | základní |  | 0 | 0 | 0 | 0 | 0 | 4 | K | 2 |  |  |  | ROZPOCET | 0 | 0 | 0 | 0 | 0 | 1 | 0 | 4 | -471056480
| PP |  | Svařování kolejnic termitem plný předehřev standardní spára svar jednotlivý tv. S49. Poznámka: 1. V cenách jsou započteny náklady na vybrání kameniva z mezipražcového prostoru, demontáž upevňovadel, směrové a výškové vyrovnání kolejnic, provedení svaru, montáž upevňovadel, vizuální kontrola, měření geometrie svaru. 2. V cenách nejsou obsaženy náklady na kontrolu svaru ultrazvukem, podbití pražců a demontáž styku. | [14 empty] | PP | 2
| VV |  | 4 |  | 4 | [12 empty] | VV | 2 | 2 | True | 0 | ROZPOCET
| VV |  | Součet |  | 4 | [12 empty] | VV | 2 | 4 | True | 1 | ROZPOCET
13 | K | 5910035030 | Dosažení dovolené upínací teploty v BK prodloužením kolejnicového pásu v koleji tv. S49 | svar | 2 |  | 0 | Sborník UOŽI 01 2022 |  | základní |  | 0 | 0 | 0 | 0 | 0 | 4 | K | 2 |  |  |  | ROZPOCET | 0 | 0 | 0 | 0 | 0 | 1 | 0 | 4 | -1707388463
| PP |  | Dosažení dovolené upínací teploty v BK prodloužením kolejnicového pásu v koleji tv. S49. Poznámka: 1. V cenách jsou započteny náklady na montáž a demontáž napínacího zařízení nebo ohřevu kolejnic a udržování potřebného prodloužení kolejnicového pásu. 2. V cenách nejsou obsaženy náklady na demontáž upevňovadel a kolejnicových spojek. | [14 empty] | PP | 2
| VV |  | "závěrné sváry" 2 |  | 2 | [12 empty] | VV | 2 | 2 | True | 0 | ROZPOCET
| VV |  | Součet |  | 2 | [12 empty] | VV | 2 | 4 | True | 1 | ROZPOCET
14 | K | 5910040020 | Umožnění volné dilatace kolejnice demontáž upevňovadel bez osazení kluzných podložek rozdělení pražců "d" | m | 200 |  | 0 | Sborník UOŽI 01 2022 |  | základní |  | 0 | 0 | 0 | 0 | 0 | 4 | K | 2 |  |  |  | ROZPOCET | 0 | 0 | 0 | 0 | 0 | 1 | 0 | 4 | 813600878
| PP |  | Umožnění volné dilatace kolejnice demontáž upevňovadel bez osazení kluzných podložek rozdělení pražců "d". Poznámka: 1. V cenách jsou započteny náklady na uvolnění, demontáž a rovnoměrné prodloužení nebo zkrácení kolejnice, vyznačení značek a vedení dokumentace. 2. V cenách nejsou obsaženy náklady na demontáž kolejnicových spojek. | [14 empty] | PP | 2
| VV |  | "směr Valašské Meziříčí" 2*50,0 |  | 100 | [12 empty] | VV | 2 | 2 | True | 0 | ROZPOCET
| VV |  | "směr Frýdek -Místek" 2*50,0 |  | 100 | [12 empty] | VV | 2 | 2 | True | 0 | ROZPOCET
| VV |  | Součet |  | 200 | [12 empty] | VV | 2 | 4 | True | 1 | ROZPOCET
15 | K | 5910040120 | Umožnění volné dilatace kolejnice montáž upevňovadel bez odstranění kluzných podložek rozdělení pražců "d" | m | 200 |  | 0 | Sborník UOŽI 01 2022 |  | základní |  | 0 | 0 | 0 | 0 | 0 | 4 | K | 2 |  |  |  | ROZPOCET | 0 | 0 | 0 | 0 | 0 | 1 | 0 | 4 | -147378019
| PP |  | Umožnění volné dilatace kolejnice montáž upevňovadel bez odstranění kluzných podložek rozdělení pražců "d". Poznámka: 1. V cenách jsou započteny náklady na uvolnění, demontáž a rovnoměrné prodloužení nebo zkrácení kolejnice, vyznačení značek a vedení dokumentace. 2. V cenách nejsou obsaženy náklady na demontáž kolejnicových spojek. | [14 empty] | PP | 2
| VV |  | "směr Valašské Meziříčí" 2*50,0 |  | 100 | [12 empty] | VV | 2 | 2 | True | 0 | ROZPOCET
| VV |  | "směr Frýdek -Místek" 2*50,0 |  | 100 | [12 empty] | VV | 2 | 2 | True | 0 | ROZPOCET
| VV |  | Součet |  | 200 | [12 empty] | VV | 2 | 4 | True | 1 | ROZPOCET
| D | OST | Ostatní |  |  |  | 0 |  |  |  |  | 0 |  | 0 |  | 0 | 4 | D | 0 |  |  |  | ROZPOCET | [6 empty] | 0
16 | K | 9902100100 | Doprava obousměrná (např. dodávek z vlastních zásob zhotovitele nebo objednatele nebo výzisku) mechanizací o nosnosti přes 3,5 t sypanin (kameniva, písku, suti, dlažebních kostek, atd.) do 10 km | t | 24.574 |  | 0 | Sborník UOŽI 01 2022 |  | základní |  | 0 | 0 | 0 | 0 | 0 | 512 | K | 1 |  |  |  | ROZPOCET | 0 | 0 | 0 | 0 | 0 | 1 | 0 | 512 | 1586623892
| PP |  | Doprava obousměrná (např. dodávek z vlastních zásob zhotovitele nebo objednatele nebo výzisku) mechanizací o nosnosti přes 3,5 t sypanin (kameniva, písku, suti, dlažebních kostek, atd.) do 10 km Poznámka: 1. Ceny jsou určeny pro dopravu silničními i kolejovými vozidly.2. V cenách obousměrné dopravy jsou započteny náklady na přepravu materiálu na místo určení včetně složení, poplatku za použití dopravní cesty a zpáteční cesty nenaloženého dopravního prostředku. | [14 empty] | PP | 1
| VV |  | "kolejové lože staré z M 107,986" 13,652*1,8 |  | 24.574 | [12 empty] | VV | 1 | 2 | True | 0 | ROZPOCET
| VV |  | Součet |  | 24.574 | [12 empty] | VV | 1 | 4 | True | 1 | ROZPOCET
17 | K | 9902200500 | Doprava obousměrná (např. dodávek z vlastních zásob zhotovitele nebo objednatele nebo výzisku) mechanizací o nosnosti přes 3,5 t objemnějšího kusového materiálu (prefabrikátů, stožárů, výhybek, rozvaděčů, vybouraných hmot atd.) do 60 km | t | 1.236 |  | 0 | Sborník UOŽI 01 2022 |  | základní |  | 0 | 0 | 0 | 0 | 0 | 512 | K | 1 |  |  |  | ROZPOCET | 0 | 0 | 0 | 0 | 0 | 1 | 0 | 512 | 1166807373
| PP |  | Doprava obousměrná (např. dodávek z vlastních zásob zhotovitele nebo objednatele nebo výzisku) mechanizací o nosnosti přes 3,5 t objemnějšího kusového materiálu (prefabrikátů, stožárů, výhybek, rozvaděčů, vybouraných hmot atd.) do 60 km Poznámka: 1. Ceny jsou určeny pro dopravu silničními i kolejovými vozidly.2. V cenách obousměrné dopravy jsou započteny náklady na přepravu materiálu na místo určení včetně složení, poplatku za použití dopravní cesty a zpáteční cesty nenaloženého dopravního prostředku. | [14 empty] | PP | 1
| VV |  | "Kolejnice - staré" 12,5*2*49,43/1000 |  | 1.236 | [12 empty] | VV | 1 | 2 | True | 0 | ROZPOCET
| VV |  | "kolejové lože staré z M 107,986" | [14 empty] | VV | 1 | 1 | True | 0 | ROZPOCET
| VV |  | Součet |  | 1.236 | [12 empty] | VV | 1 | 4 | True | 1 | ROZPOCET
18 | K | 9902300400 | Doprava jednosměrná (např. nakupovaného materiálu) mechanizací o nosnosti přes 3,5 t sypanin (kameniva, písku, suti, dlažebních kostek, atd.) do 40 km | t | 54.359 |  | 0 | Sborník UOŽI 01 2022 |  | základní |  | 0 | 0 | 0 | 0 | 0 | 512 | K | 1 |  |  |  | ROZPOCET | 0 | 0 | 0 | 0 | 0 | 1 | 0 | 512 | -1289008526
| PP |  | Doprava jednosměrná (např. nakupovaného materiálu) mechanizací o nosnosti přes 3,5 t sypanin (kameniva, písku, suti, dlažebních kostek, atd.) do 40 km Poznámka: 1. Ceny jsou určeny pro dopravu silničními i kolejovými vozidly.2. V cenách jednosměrné dopravy jsou započteny náklady na přepravu materiálu na místo určení včetně složení a poplatku za použití dopravní cesty. Tyto položky se použijí i v případě, kdy se předpokládá, že dopravní prostředek bude naložen i na zpáteční cestě. V tomto případě se použijí položky pro každý směr samostatně (např. doprava materiálu na stavbu a odvoz výzisku nebo suti ze stavby). | [14 empty] | PP | 1
| VV |  | "Kolejové lože - nové, 1,7 t/m3" 30,887*1,7 |  | 52.508 | [12 empty] | VV | 1 | 2 | True | 0 | ROZPOCET
| VV |  | "kamenivo na stezky, 1,6 t/m3" 1,157*1,6 |  | 1.851 | [12 empty] | VV | 1 | 2 | True | 0 | ROZPOCET
| VV |  | Součet |  | 54.359 | [12 empty] | VV | 1 | 4 | True | 1 | ROZPOCET
19 | K | 9902400400 | Doprava jednosměrná (např. nakupovaného materiálu) mechanizací o nosnosti přes 3,5 t objemnějšího kusového materiálu (prefabrikátů, stožárů, výhybek, rozvaděčů, vybouraných hmot atd.) do 40 km | t | 1.236 |  | 0 | Sborník UOŽI 01 2022 |  | základní |  | 0 | 0 | 0 | 0 | 0 | 512 | K | 1 |  |  |  | ROZPOCET | 0 | 0 | 0 | 0 | 0 | 1 | 0 | 512 | 596327478
| PP |  | Doprava jednosměrná (např. nakupovaného materiálu) mechanizací o nosnosti přes 3,5 t objemnějšího kusového materiálu (prefabrikátů, stožárů, výhybek, rozvaděčů, vybouraných hmot atd.) do 40 km Poznámka: 1. Ceny jsou určeny pro dopravu silničními i kolejovými vozidly.2. V cenách jednosměrné dopravy jsou započteny náklady na přepravu materiálu na místo určení včetně složení a poplatku za použití dopravní cesty. Tyto položky se použijí i v případě, kdy se předpokládá, že dopravní prostředek bude naložen i na zpáteční cestě. V tomto případě se použijí položky pro každý směr samostatně (např. doprava materiálu na stavbu a odvoz výzisku nebo suti ze stavby). | [14 empty] | PP | 1
| VV |  | "Kolejnice - nové" 25,0*49,43/1000 |  | 1.236 | [12 empty] | VV | 1 | 2 | True | 0 | ROZPOCET
| VV |  | Součet |  | 1.236 | [12 empty] | VV | 1 | 4 | True | 1 | ROZPOCET
20 | K | 9902900100 | Naložení sypanin, drobného kusového materiálu, suti | t | 24.574 |  | 0 | Sborník UOŽI 01 2022 |  | základní |  | 0 | 0 | 0 | 0 | 0 | 512 | K | 1 |  |  |  | ROZPOCET | 0 | 0 | 0 | 0 | 0 | 1 | 0 | 512 | -1768525521
| PP |  | Naložení sypanin, drobného kusového materiálu, suti Poznámka: 1. Ceny jsou určeny pro nakládání materiálu v případech, kdy není naložení součástí dodávky materiálu nebo není uvedeno v popisu cen a pro nakládání z meziskládky.2. Ceny se použijí i pro nakládání materiálu z vlastních zásob objednatele. | [14 empty] | PP | 1
| VV |  | "kolejové lože staré z M 107,986" 13,652*1,8 |  | 24.574 | [12 empty] | VV | 1 | 2 | True | 0 | ROZPOCET
| VV |  | Součet |  | 24.574 | [12 empty] | VV | 1 | 4 | True | 1 | ROZPOCET
21 | K | 9902900200 | Naložení objemnějšího kusového materiálu, vybouraných hmot | t | 1.236 |  | 0 | Sborník UOŽI 01 2022 |  | základní |  | 0 | 0 | 0 | 0 | 0 | 512 | K | 1 |  |  |  | ROZPOCET | 0 | 0 | 0 | 0 | 0 | 1 | 0 | 512 | -1964322969
| PP |  | Naložení objemnějšího kusového materiálu, vybouraných hmot Poznámka: 1. Ceny jsou určeny pro nakládání materiálu v případech, kdy není naložení součástí dodávky materiálu nebo není uvedeno v popisu cen a pro nakládání z meziskládky.2. Ceny se použijí i pro nakládání materiálu z vlastních zásob objednatele. | [14 empty] | PP | 1
| VV |  | "Kolejnice - staré" 12,5*2*49,43/1000 |  | 1.236 | [12 empty] | VV | 1 | 2 | True | 0 | ROZPOCET
| VV |  | Součet |  | 1.236 | [12 empty] | VV | 1 | 4 | True | 1 | ROZPOCET
22 | K | 9909000400 | Poplatek za likvidaci plastových součástí | t | 0.008 |  | 0 | Sborník UOŽI 01 2022 |  | základní |  | 0 | 0 | 0 | 0 | 0 | 512 | K | 1 |  |  |  | ROZPOCET | 0 | 0 | 0 | 0 | 0 | 1 | 0 | 512 | 1175884600
| PP |  | Poplatek za likvidaci plastových součástí Poznámka: 1. V cenách jsou započteny náklady na uložení stavebního odpadu na oficiální skládku.2. Je třeba zohlednit regionální rozdíly v cenách poplatků za uložení suti a odpadů. Tyto se mohou výrazně lišit s ohledem nejen na region, ale také na množství a druh ukládaného odpadu. | [14 empty] | PP | 1
| VV |  | "podložky pod patu kolejnice" (22)*2*0,182/1000 |  | 0.008 | [12 empty] | VV | 1 | 2 | True | 0 | ROZPOCET
| VV |  | Součet |  | 0.008 | [12 empty] | VV | 1 | 4 | True | 1 | ROZPOCET

## SO 02.2 - Most v km 109,6...
[18 empty] | {6c47a56b-3b46-40df-a1bc-ff171c928e9a} | [5 empty] | A | zásypy upraveným štěrkovým ložem | m3 | 36,863 | 2
2
| KRYCÍ LIST SOUPISU PRACÍ | [7 empty] | v --- níže se nacházejí doplnkové a pomocné údaje k sestavám --- v | [8 empty] | False
Stavba:
Oprava mostu v km 107,986 v úseku Valašské Meziříčí - Frýdek - Místek
Objekt:
SO 02 - Most v km 109,622
Soupis:
SO 02.2 - Most v km 109,622 - most
| KSO: |  |  |  |  | CC-CZ:
| Místo: |  |  |  |  | Datum: | 0
| Zadavatel: |  |  |  |  | IČ: | 70994234
|  | Správa železnic s.o. OŘ Ostrava |  |  |  | DIČ: | CZ70994234
| Uchazeč: |  |  |  |  | IČ: | Vyplň údaj
|  | Vyplň údaj |  |  |  | DIČ: | Vyplň údaj
| Projektant: |  |  |  |  | IČ:
DIČ:
| Zpracovatel: |  |  |  |  | IČ:
DIČ:
Poznámka:
| Cena bez DPH | [5 empty] | 0
|  |  | Základ daně |  |  | Sazba daně | Výše daně
| DPH | základní | 0 |  |  | 21% | 0
|  | snížená | 0 |  |  | 15% | 0
|  | zákl. přenesená | 0 |  |  | 21% | 0
|  | sníž. přenesená | 0 |  |  | 15% | 0
|  | nulová | 0 |  |  | 0% | 0
| Cena s DPH |  |  | v | CZK |  | 0
REKAPITULACE ČLENĚNÍ SOUPISU PRACÍ
Stavba:
Oprava mostu v km 107,986 v úseku Valašské Meziříčí - Frýdek - Místek
Objekt:
SO 02 - Most v km 109,622
Soupis:
SO 02.2 - Most v km 109,622 - most
Místo: | [5 empty] | Datum: | 0
Zadavatel: |  |  | Správa železnic s.o. OŘ Ostrava |  |  | Projektant:
Uchazeč: |  |  | Vyplň údaj |  |  | Zpracovatel:
Kód dílu - Popis | [6 empty] | Cena celkem [CZK]
Náklady stavby celkem | [6 empty] | 0 | [11 empty] | -1
| HSV - Práce a dodávky HSV | [5 empty] | 0
| 1 - Zemní práce | [5 empty] | 0
| 5 - Komunikace pozemní | [5 empty] | 0
| 9 - Ostatní konstrukce a práce, bourání | [5 empty] | 0
| 997 - Přesun sutě | [5 empty] | 0
| 998 - Přesun hmot | [5 empty] | 0
SOUPIS PRACÍ
Stavba:
Oprava mostu v km 107,986 v úseku Valašské Meziříčí - Frýdek - Místek
Objekt:
SO 02 - Most v km 109,622
Soupis:
SO 02.2 - Most v km 109,622 - most
Místo: | [5 empty] | Datum: | 0
Zadavatel: |  |  | Správa železnic s.o. OŘ Ostrava |  |  | Projektant:
Uchazeč: |  |  | Vyplň údaj |  |  | Zpracovatel:
PČ | Typ | Kód | Popis | MJ | Množství | J.cena [CZK] | Cena celkem [CZK] | Cenová soustava |  | DPH | J. Nh [h] | Nh celkem [h] | J. hmotnost [t] | Hmotnost celkem [t] | J. suť [t] | Suť Celkem [t]
Náklady soupisu celkem | [6 empty] | 0 |  |  |  |  | 0 |  | 66.8943 |  | 35.0558 |  | D | -1 | [15 empty] | 0
| D | HSV | Práce a dodávky HSV |  |  |  | 0 |  |  |  |  | 0 |  | 66.8943 |  | 35.0558 | 1 | D | 0 |  |  |  | ROZPOCET | [11 empty] | 0
| D | 1 | Zemní práce |  |  |  | 0 |  |  |  |  | 0 |  | 0.11785 |  | 0 | 1 | D | 1 |  |  |  | ROZPOCET | [11 empty] | 0
1 | K | 122152501 | Odkopávky a prokopávky nezapažené pro spodní stavbu železnic v hornině třídy těžitelnosti I skupiny 1 a 2 objem do 100 m3 strojně | m3 | 57.033 |  | 0 | CS ÚRS 2022 02 |  | základní |  | 0 | 0 | 0 | 0 | 0 | 4 | K | 2 |  |  |  | ROZPOCET | [5 empty] | 0 | 0 | 0 | 0 | 0 | 1 | 0 | 4 | 1068509861
| PP |  | Odkopávky a prokopávky nezapažené pro spodní stavbu železnic strojně v hornině třídy těžitelnosti I skupiny 1 a 2 do 100 m3 | [14 empty] | PP | 2
| Online PSC |  | https://podminky.urs.cz/item/CS_URS_2022_02/122152501 | [14 empty] | Online PSC | 2
| VV |  | "Před opěrou VM"0,97*0,97*0,5*5 |  | 2.352 | [12 empty] | VV | 2 | 2 | True | 0 | ROZPOCET
| VV |  | "Mezi opěrami" 0,612*2,85*7,13 |  | 12.436 | [12 empty] | VV | 2 | 2 | True | 0 | ROZPOCET
| VV |  | "Za opěrou F-M"0,433*0,433*0,5*5 |  | 0.469 | [12 empty] | VV | 2 | 2 | True | 0 | ROZPOCET
| VV |  | "Pro ZKPP za opěrou"5*0,5*7,13 |  | 17.825 | [12 empty] | VV | 2 | 2 | True | 0 | ROZPOCET
| VV |  | "Odřez vlevo"0,5*(2,821*1+2,021*0,5)*9,0+2,033*0,6*5,5 |  | 23.951 | [12 empty] | VV | 2 | 2 | True | 0 | ROZPOCET
| VV |  | Součet |  | 57.033 | [12 empty] | VV | 2 | 4 | True | 1 | ROZPOCET
2 | K | 162751117 | Vodorovné přemístění přes 9 000 do 10000 m výkopku/sypaniny z horniny třídy těžitelnosti I skupiny 1 až 3 | m3 | 57.033 |  | 0 | CS ÚRS 2022 02 |  | základní |  | 0 | 0 | 0 | 0 | 0 | 4 | K | 2 |  |  |  | ROZPOCET | [5 empty] | 0 | 0 | 0 | 0 | 0 | 1 | 0 | 4 | -9551139
| PP |  | Vodorovné přemístění výkopku nebo sypaniny po suchu na obvyklém dopravním prostředku, bez naložení výkopku, avšak se složením bez rozhrnutí z horniny třídy těžitelnosti I skupiny 1 až 3 na vzdálenost přes 9 000 do 10 000 m | [14 empty] | PP | 2
| Online PSC |  | https://podminky.urs.cz/item/CS_URS_2022_02/162751117 | [14 empty] | Online PSC | 2
3 | K | 167151101 | Nakládání výkopku z hornin třídy těžitelnosti I skupiny 1 až 3 do 100 m3 | m3 | 57.033 |  | 0 | CS ÚRS 2022 02 |  | základní |  | 0 | 0 | 0 | 0 | 0 | 4 | K | 2 |  |  |  | ROZPOCET | [5 empty] | 0 | 0 | 0 | 0 | 0 | 1 | 0 | 4 | 357594943
| PP |  | Nakládání, skládání a překládání neulehlého výkopku nebo sypaniny strojně nakládání, množství do 100 m3, z horniny třídy těžitelnosti I, skupiny 1 až 3 | [14 empty] | PP | 2
| Online PSC |  | https://podminky.urs.cz/item/CS_URS_2022_02/167151101 | [14 empty] | Online PSC | 2
4 | K | 171151101 | Hutnění boků násypů pro jakýkoliv sklon a míru zhutnění svahu | m2 | 29.5 |  | 0 | CS ÚRS 2022 02 |  | základní |  | 0 | 0 | 0 | 0 | 0 | 4 | K | 2 |  |  |  | ROZPOCET | [5 empty] | 0 | 0 | 0 | 0 | 0 | 1 | 0 | 4 | -876337254
| PP |  | Hutnění boků násypů z hornin soudržných a sypkých pro jakýkoliv sklon, délku a míru zhutnění svahu | [14 empty] | PP | 2
| Online PSC |  | https://podminky.urs.cz/item/CS_URS_2022_02/171151101 | [14 empty] | Online PSC | 2
| VV |  | "svahy vlevo"23,5 |  | 23.5 | [12 empty] | VV | 2 | 2 | True | 0 | ROZPOCET
| VV |  | "svahy vpravo"6,0 |  | 6 | [12 empty] | VV | 2 | 2 | True | 0 | ROZPOCET
| VV |  | Součet |  | 29.5 | [12 empty] | VV | 2 | 4 | True | 1 | ROZPOCET
5 | K | 171251201 | Uložení sypaniny na skládky nebo meziskládky | m3 | 57.033 |  | 0 | CS ÚRS 2022 02 |  | základní |  | 0 | 0 | 0 | 0 | 0 | 4 | K | 2 |  |  |  | ROZPOCET | [5 empty] | 0 | 0 | 0 | 0 | 0 | 1 | 0 | 4 | -403648868
| PP |  | Uložení sypaniny na skládky nebo meziskládky bez hutnění s upravením uložené sypaniny do předepsaného tvaru | [14 empty] | PP | 2
| Online PSC |  | https://podminky.urs.cz/item/CS_URS_2022_02/171251201 | [14 empty] | Online PSC | 2
6 | K | 174111311 | Zásyp sypaninou se zhutněním přes 3 m3 pro spodní stavbu železnic | m3 | 40.549 |  | 0 | CS ÚRS 2022 02 |  | základní |  | 0 | 0 | 0 | 0 | 0 | 4 | K | 2 |  |  |  | ROZPOCET | [5 empty] | 0 | 0 | 0 | 0 | 0 | 1 | 0 | 4 | 1229881989
| PP |  | Zásyp sypaninou pro spodní stavbu železnic objemu přes 3 m3 se zhutněním | [14 empty] | PP | 2
| Online PSC |  | https://podminky.urs.cz/item/CS_URS_2022_02/174111311 | [14 empty] | Online PSC | 2
| VV |  | Jako materiál použít odtěžené kolejové lože - viz SO 02.1 M 109,622= 26,897m3 a SO 01.1.M 107,986 13,652m3 | [14 empty] | VV | 2 | 1 | True | 0 | ROZPOCET
| VV |  | "zásyp výkopu po mostě"5,3*0,65*7,13 |  | 24.563 | [12 empty] | VV | 2 | 2 | True | 0 | ROZPOCET
| VV |  | "zásypy řez 1 - na cca 5 m"(1,17+0,26)"m2"*5 |  | 7.15 | [12 empty] | VV | 2 | 2 | True | 0 | ROZPOCET
| VV |  | "zásypy řez 2 - na cca 5 m"1,03"m2"*5 |  | 5.15 | [12 empty] | VV | 2 | 2 | True | 0 | ROZPOCET
| VV | A | Mezisoučet |  | 36.863 | [12 empty] | VV | 2 | 3 | True | 0 | ROZPOCET
| VV |  | "+ 10 %"A/10 |  | 3.686 | [12 empty] | VV | 2 | 2 | True | 0 | ROZPOCET
| VV |  | Součet |  | 40.549 | [12 empty] | VV | 2 | 4 | True | 1 | ROZPOCET
7 | K | 183405212 | Výsev trávníku hydroosevem na hlušinu | m2 | 29.5 |  | 0 | CS ÚRS 2022 02 |  | základní |  | 0 | 0.00397 | 0.11711 | 0 | 0 | 4 | K | 2 |  |  |  | ROZPOCET | [5 empty] | 0 | 0 | 0 | 0 | 0 | 1 | 0 | 4 | 179372901
| PP |  | Výsev trávníku hydroosevem na hlušinu | [14 empty] | PP | 2
| Online PSC |  | https://podminky.urs.cz/item/CS_URS_2022_02/183405212 | [14 empty] | Online PSC | 2
| VV |  | 29,50 |  | 29.5 | [12 empty] | VV | 2 | 2 | True | 1 | ROZPOCET
8 | M | 00572474 | osivo směs travní krajinná-svahová | kg | 0.738 |  | 0 | CS ÚRS 2022 02 |  | základní |  | 0 | 0.001 | 0.000738 | 0 | 0 | 8 | M | 2 |  |  |  | ROZPOCET | [5 empty] | 0 | 0 | 0 | 0 | 0 | 1 | 0 | 4 | -164832758
| PP |  | osivo směs travní krajinná-svahová | [14 empty] | PP | 2
| VV |  | 29,5 "přepočteno koeficientem množství 0,025kg/m2" |  | 29.5 | [12 empty] | VV | 2 | 2 | True | 1 | ROZPOCET
| VV |  | 29,5*0,025 'Přepočtené koeficientem množství |  | 0.738 | [12 empty] | VV | 2 | 2 | False | 1 | ROZPOCET
| D | 5 | Komunikace pozemní |  |  |  | 0 |  |  |  |  | 0 |  | 64.9416 |  | 0 | 1 | D | 1 |  |  |  | ROZPOCET | [11 empty] | 0
9 | K | 511501111 | Konstrukční vrstva tělesa železničního spodku ze štěrkodrti | m3 | 33.066 |  | 0 | CS ÚRS 2022 02 |  | základní |  | 0 | 1.964 | 64.9416 | 0 | 0 | 4 | K | 2 |  |  |  | ROZPOCET | [5 empty] | 0 | 0 | 0 | 0 | 0 | 1 | 0 | 4 | -445521521
| PP |  | Podkladní konstrukční vrstvy pro kolej jakékoliv tloušťky a šířky pruhu s dodáním hmot ze štěrkodrti | [14 empty] | PP | 2
| Online PSC |  | https://podminky.urs.cz/item/CS_URS_2022_02/511501111 | [14 empty] | Online PSC | 2
| VV |  | "ZKPP"6,4*0,5*10,333 |  | 33.066 | [12 empty] | VV | 2 | 2 | True | 1 | ROZPOCET
| D | 9 | Ostatní konstrukce a práce, bourání |  |  |  | 0 |  |  |  |  | 0 |  | 1.8348 |  | 35.0558 | 1 | D | 1 |  |  |  | ROZPOCET | [11 empty] | 0
10 | K | 962041211 | Bourání mostních zdí a pilířů z betonu prostého | m3 | 6.761 |  | 0 | CS ÚRS 2022 02 |  | základní |  | 0 | 0.12 | 0.81132 | 2.2 | 14.8742 | 4 | K | 2 |  |  |  | ROZPOCET | [5 empty] | 0 | 0 | 0 | 0 | 0 | 1 | 0 | 4 | -1689840050
| PP |  | Bourání mostních konstrukcí zdiva a pilířů z prostého betonu | [14 empty] | PP | 2
| Online PSC |  | https://podminky.urs.cz/item/CS_URS_2022_02/962041211 | [14 empty] | Online PSC | 2
| VV |  | "Opěry"2*(4,694*0,775*0,691) |  | 5.028 | [12 empty] | VV | 2 | 2 | True | 0 | ROZPOCET
| VV |  | "Křídla"((2,189-0,775)+(2,22-0,775)+(1,53-0,775)+(2,176-0,775))*(0,5*0,691) |  | 1.733 | [12 empty] | VV | 2 | 2 | True | 0 | ROZPOCET
| VV |  | Součet |  | 6.761 | [12 empty] | VV | 2 | 4 | True | 1 | ROZPOCET
11 | K | 963051111 | Bourání mostní nosné konstrukce z ŽB | m3 | 8.409 |  | 0 | CS ÚRS 2022 02 |  | základní |  | 0 | 0.12171 | 1.0235 | 2.4 | 20.1816 | 4 | K | 2 |  |  |  | ROZPOCET | [5 empty] | 0 | 0 | 0 | 0 | 0 | 1 | 0 | 4 | 752342754
| PP |  | Bourání mostních konstrukcí nosných konstrukcí ze železového betonu | [14 empty] | PP | 2
| Online PSC |  | https://podminky.urs.cz/item/CS_URS_2022_02/963051111 | [14 empty] | Online PSC | 2
| VV |  | "Nosná konstrukce"0,309*4,634*4,4 |  | 6.3 | [12 empty] | VV | 2 | 2 | True | 0 | ROZPOCET
| VV |  | "Římsa levá"7,261*0,5*0,32 |  | 1.162 | [12 empty] | VV | 2 | 2 | True | 0 | ROZPOCET
| VV |  | "Římsa pravá"6,556*0,45*0,321 |  | 0.947 | [12 empty] | VV | 2 | 2 | True | 0 | ROZPOCET
| VV |  | Součet |  | 8.409 | [12 empty] | VV | 2 | 4 | True | 1 | ROZPOCET
| D | 997 | Přesun sutě |  |  |  | 0 |  |  |  |  | 0 |  | 0 |  | 0 | 1 | D | 1 |  |  |  | ROZPOCET | [11 empty] | 0
12 | K | 997013655 | Poplatek za uložení na skládce (skládkovné) zeminy a kamení kód odpadu 17 05 04 | t | 102.659 |  | 0 | CS ÚRS 2022 02 |  | základní |  | 0 | 0 | 0 | 0 | 0 | 4 | K | 2 |  |  |  | ROZPOCET | [5 empty] | 0 | 0 | 0 | 0 | 0 | 1 | 0 | 4 | -177742486
| PP |  | Poplatek za uložení stavebního odpadu na skládce (skládkovné) zeminy a kamení zatříděného do Katalogu odpadů pod kódem 17 05 04 | [14 empty] | PP | 2
| Online PSC |  | https://podminky.urs.cz/item/CS_URS_2022_02/997013655 | [14 empty] | Online PSC | 2
| VV |  | 57,033*1,8 |  | 102.659 | [12 empty] | VV | 2 | 2 | True | 1 | ROZPOCET
13 | K | 997211511 | Vodorovná doprava suti po suchu na vzdálenost do 1 km | t | 35.056 |  | 0 | CS ÚRS 2022 02 |  | základní |  | 0 | 0 | 0 | 0 | 0 | 4 | K | 2 |  |  |  | ROZPOCET | [5 empty] | 0 | 0 | 0 | 0 | 0 | 1 | 0 | 4 | 2073245443
| PP |  | Vodorovná doprava suti nebo vybouraných hmot suti se složením a hrubým urovnáním, na vzdálenost do 1 km | [14 empty] | PP | 2
| Online PSC |  | https://podminky.urs.cz/item/CS_URS_2022_02/997211511 | [14 empty] | Online PSC | 2
14 | K | 997211519 | Příplatek ZKD 1 km u vodorovné dopravy suti | t | 350.54 |  | 0 | CS ÚRS 2022 02 |  | základní |  | 0 | 0 | 0 | 0 | 0 | 4 | K | 2 |  |  |  | ROZPOCET | [5 empty] | 0 | 0 | 0 | 0 | 0 | 1 | 0 | 4 | 977685150
| PP |  | Vodorovná doprava suti nebo vybouraných hmot suti se složením a hrubým urovnáním, na vzdálenost Příplatek k ceně za každý další i započatý 1 km přes 1 km | [14 empty] | PP | 2
| Online PSC |  | https://podminky.urs.cz/item/CS_URS_2022_02/997211519 | [14 empty] | Online PSC | 2
| VV |  | 35,054*10 |  | 350.54 | [12 empty] | VV | 2 | 2 | True | 1 | ROZPOCET
15 | K | 997211612 | Nakládání vybouraných hmot na dopravní prostředky pro vodorovnou dopravu | t | 35.054 |  | 0 | CS ÚRS 2022 02 |  | základní |  | 0 | 0 | 0 | 0 | 0 | 4 | K | 2 |  |  |  | ROZPOCET | [5 empty] | 0 | 0 | 0 | 0 | 0 | 1 | 0 | 4 | -2088174870
| PP |  | Nakládání suti nebo vybouraných hmot na dopravní prostředky pro vodorovnou dopravu vybouraných hmot | [14 empty] | PP | 2
| Online PSC |  | https://podminky.urs.cz/item/CS_URS_2022_02/997211612 | [14 empty] | Online PSC | 2
| VV |  | " nakládání suti - (6,760+8,409)*2,3" 35,054 |  | 35.054 | [12 empty] | VV | 2 | 2 | True | 1 | ROZPOCET
16 | K | 997221615 | Poplatek za uložení na skládce (skládkovné) stavebního odpadu betonového kód odpadu 17 01 01 | t | 14.872 |  | 0 | CS ÚRS 2022 02 |  | základní |  | 0 | 0 | 0 | 0 | 0 | 4 | K | 2 |  |  |  | ROZPOCET | [5 empty] | 0 | 0 | 0 | 0 | 0 | 1 | 0 | 4 | -1382473014
| PP |  | Poplatek za uložení stavebního odpadu na skládce (skládkovné) z prostého betonu zatříděného do Katalogu odpadů pod kódem 17 01 01 | [14 empty] | PP | 2
| Online PSC |  | https://podminky.urs.cz/item/CS_URS_2022_02/997221615 | [14 empty] | Online PSC | 2
| VV |  | 14,872 |  | 14.872 | [12 empty] | VV | 2 | 2 | True | 1 | ROZPOCET
17 | K | 997221625 | Poplatek za uložení na skládce (skládkovné) stavebního odpadu železobetonového kód odpadu 17 01 01 | t | 20.182 |  | 0 | CS ÚRS 2022 02 |  | základní |  | 0 | 0 | 0 | 0 | 0 | 4 | K | 2 |  |  |  | ROZPOCET | [5 empty] | 0 | 0 | 0 | 0 | 0 | 1 | 0 | 4 | 934425895
| PP |  | Poplatek za uložení stavebního odpadu na skládce (skládkovné) z armovaného betonu zatříděného do Katalogu odpadů pod kódem 17 01 01 | [14 empty] | PP | 2
| Online PSC |  | https://podminky.urs.cz/item/CS_URS_2022_02/997221625 | [14 empty] | Online PSC | 2
| VV |  | 20,182 |  | 20.182 | [12 empty] | VV | 2 | 2 | True | 1 | ROZPOCET
| D | 998 | Přesun hmot |  |  |  | 0 |  |  |  |  | 0 |  | 0 |  | 0 | 1 | D | 1 |  |  |  | ROZPOCET | [11 empty] | 0
18 | K | 998212111 | Přesun hmot pro mosty zděné, monolitické betonové nebo ocelové v do 20 m | t | 66.894 |  | 0 | CS ÚRS 2022 02 |  | základní |  | 0 | 0 | 0 | 0 | 0 | 4 | K | 2 |  |  |  | ROZPOCET | [5 empty] | 0 | 0 | 0 | 0 | 0 | 1 | 0 | 4 | 1661180946
| PP |  | Přesun hmot pro mosty zděné, betonové monolitické, spřažené ocelobetonové nebo kovové vodorovná dopravní vzdálenost do 100 m výška mostu do 20 m | [14 empty] | PP | 2
| Online PSC |  | https://podminky.urs.cz/item/CS_URS_2022_02/998212111 | [14 empty] | Online PSC | 2

## SO 02.3 - Most v km 109,6...
{747b3c9c-d9bc-4aba-b953-6cf01c089781}
2
| KRYCÍ LIST SOUPISU PRACÍ | [7 empty] | v --- níže se nacházejí doplnkové a pomocné údaje k sestavám --- v | [8 empty] | False
Stavba:
Oprava mostu v km 107,986 v úseku Valašské Meziříčí - Frýdek - Místek
Objekt:
SO 02 - Most v km 109,622
Soupis:
SO 02.3 - Most v km 109,622 - ochrana a úprava drážních sdělovacích zařízení
| KSO: |  |  |  |  | CC-CZ:
| Místo: |  |  |  |  | Datum: | 0
| Zadavatel: |  |  |  |  | IČ: | 70994234
|  | Správa železnic s.o. OŘ Ostrava |  |  |  | DIČ: | CZ70994234
| Uchazeč: |  |  |  |  | IČ: | Vyplň údaj
|  | Vyplň údaj |  |  |  | DIČ: | Vyplň údaj
| Projektant: |  |  |  |  | IČ:
DIČ:
| Zpracovatel: |  |  |  |  | IČ:
DIČ:
Poznámka:
| Cena bez DPH | [5 empty] | 0
|  |  | Základ daně |  |  | Sazba daně | Výše daně
| DPH | základní | 0 |  |  | 21% | 0
|  | snížená | 0 |  |  | 15% | 0
|  | zákl. přenesená | 0 |  |  | 21% | 0
|  | sníž. přenesená | 0 |  |  | 15% | 0
|  | nulová | 0 |  |  | 0% | 0
| Cena s DPH |  |  | v | CZK |  | 0
REKAPITULACE ČLENĚNÍ SOUPISU PRACÍ
Stavba:
Oprava mostu v km 107,986 v úseku Valašské Meziříčí - Frýdek - Místek
Objekt:
SO 02 - Most v km 109,622
Soupis:
SO 02.3 - Most v km 109,622 - ochrana a úprava drážních sdělovacích zařízení
Místo: | [5 empty] | Datum: | 0
Zadavatel: |  |  | Správa železnic s.o. OŘ Ostrava |  |  | Projektant:
Uchazeč: |  |  | Vyplň údaj |  |  | Zpracovatel:
Kód dílu - Popis | [6 empty] | Cena celkem [CZK]
Náklady stavby celkem | [6 empty] | 0 | [11 empty] | -1
| HSV - Práce a dodávky HSV | [5 empty] | 0
| 1 - Zemní práce | [5 empty] | 0
| M - Práce a dodávky M | [5 empty] | 0
| 2 - Zakládání | [5 empty] | 0
| 22-M - Montáže technologických zařízení pro dopravní stavby | [5 empty] | 0
| OST - Ostatní | [5 empty] | 0
SOUPIS PRACÍ
Stavba:
Oprava mostu v km 107,986 v úseku Valašské Meziříčí - Frýdek - Místek
Objekt:
SO 02 - Most v km 109,622
Soupis:
SO 02.3 - Most v km 109,622 - ochrana a úprava drážních sdělovacích zařízení
Místo: | [5 empty] | Datum: | 0
Zadavatel: |  |  | Správa železnic s.o. OŘ Ostrava |  |  | Projektant:
Uchazeč: |  |  | Vyplň údaj |  |  | Zpracovatel:
PČ | Typ | Kód | Popis | MJ | Množství | J.cena [CZK] | Cena celkem [CZK] | Cenová soustava |  | DPH | J. Nh [h] | Nh celkem [h] | J. hmotnost [t] | Hmotnost celkem [t] | J. suť [t] | Suť Celkem [t]
Náklady soupisu celkem | [6 empty] | 0 |  |  |  |  | 0 |  | 17.3802 |  | 21.3 |  | D | -1 | [10 empty] | 0
| D | HSV | Práce a dodávky HSV |  |  |  | 0 |  |  |  |  | 0 |  | 0.10019 |  | 21.3 | 1 | D | 0 |  |  |  | ROZPOCET | [6 empty] | 0
| D | 1 | Zemní práce |  |  |  | 0 |  |  |  |  | 0 |  | 0.10019 |  | 21.3 | 1 | D | 1 |  |  |  | ROZPOCET | [6 empty] | 0
1 | K | 113151111 - R | Rozebrání zpevněných ploch ze silničních dílců | m2 | 60 |  | 0 |  |  | základní |  | 0 | 0 | 0 | 0.355 | 21.3 | 4 | K | 2 |  |  |  | ROZPOCET | 0 | 0 | 0 | 0 | 0 | 1 | 0 | 4 | 179241127
| PP |  | Rozebírání zpevněných ploch s přemístěním na skládku na vzdálenost do 20 m nebo s naložením na dopravní prostředek ze silničních panelů | [14 empty] | PP | 2
2 | K | 122211401 - R | Vykopávky v zemníku na suchu v hornině třídy těžitelnosti I skupiny 3 ručně | m3 | 9.9 |  | 0 |  |  | základní |  | 0 | 0 | 0 | 0 | 0 | 4 | K | 2 |  |  |  | ROZPOCET | 0 | 0 | 0 | 0 | 0 | 1 | 0 | 4 | -619894399
| PP |  | Vykopávky v zemnících na suchu ručně zapažených i nezapažených v hornině třídy těžitelnosti I skupiny 3 | [14 empty] | PP | 2
| VV |  | "odkopávky pro zřízení plochy ze silnič. panelů" 60,0*1,1*0,15 |  | 9.9 | [12 empty] | VV | 2 | 2 | True | 1 | ROZPOCET
3 | K | 132212121 - R | Hloubení zapažených rýh šířky do 800 mm v soudržných horninách třídy těžitelnosti I skupiny 3 ručně | m3 | 88 |  | 0 |  |  | základní |  | 0 | 0 | 0 | 0 | 0 | 1024 | K | 2 |  |  |  | ROZPOCET | 0 | 0 | 0 | 0 | 0 | 1 | 0 | 1024 | -1993854050
| PP |  | Hloubení zapažených rýh šířky do 800 mm ručně s urovnáním dna do předepsaného profilu a spádu v hornině třídy těžitelnosti I skupiny 3 soudržných | [14 empty] | PP | 2
| VV |  | 0,8*0,5*220,0 |  | 88 | [12 empty] | VV | 2 | 2 | True | 1 | ROZPOCET
4 | K | 171111104 - R | Uložení sypaniny z hornin nesoudržných sypkých do násypů zhutněných ručně | m3 | 9.9 |  | 0 |  |  | základní |  | 0 | 0 | 0 | 0 | 0 | 4 | K | 2 |  |  |  | ROZPOCET | 0 | 0 | 0 | 0 | 0 | 1 | 0 | 4 | -1476544975
| PP |  | Uložení sypanin do násypů ručně s rozprostřením sypaniny ve vrstvách a s hrubým urovnáním zhutněných z hornin nesoudržných sypkých | [14 empty] | PP | 2
5 | K | 174111101 - R | Zásyp jam, šachet rýh nebo kolem objektů sypaninou se zhutněním ručně | m3 | 88 |  | 0 |  |  | základní |  | 0 | 0 | 0 | 0 | 0 | 4 | K | 2 |  |  |  | ROZPOCET | 0 | 0 | 0 | 0 | 0 | 1 | 0 | 4 | -1247041187
| PP |  | Zásyp sypaninou z jakékoliv horniny ručně s uložením výkopku ve vrstvách se zhutněním jam, šachet, rýh nebo kolem objektů v těchto vykopávkách | [14 empty] | PP | 2
6 | K | 181912112 - R | Úprava pláně v hornině třídy těžitelnosti I skupiny 3 se zhutněním ručně | m2 | 192 |  | 0 |  |  | základní |  | 0 | 0 | 0 | 0 | 0 | 4 | K | 2 |  |  |  | ROZPOCET | 0 | 0 | 0 | 0 | 0 | 1 | 0 | 4 | -1567326090
| PP |  | Úprava pláně vyrovnáním výškových rozdílů ručně v hornině třídy těžitelnosti I skupiny 3 se zhutněním | [14 empty] | PP | 2
| VV |  | "plocha pod silniční panely" 60,0 |  | 60 | [12 empty] | VV | 2 | 2 | True | 0 | ROZPOCET
| VV |  | "plocha po výkopu" 0,5*220,0*1,2 |  | 132 | [12 empty] | VV | 2 | 2 | True | 0 | ROZPOCET
| VV |  | Součet |  | 192 | [12 empty] | VV | 2 | 4 | True | 1 | ROZPOCET
7 | M | 28613960 - R | trubka ochranná PEHD 40x3,5mm | m | 233 |  | 0 |  |  | základní |  | 0 | 0.00043 | 0.10019 | 0 | 0 | 8 | M | 2 |  |  |  | ROZPOCET | 0 | 0 | 0 | 0 | 0 | 1 | 0 | 4 | 1057749339
| PP |  | trubka ochranná PEHD 40x3,5mm | [14 empty] | PP | 2
| VV |  | (109,843-109,610)*1000 |  | 233 | [12 empty] | VV | 2 | 2 | True | 0 | ROZPOCET
| VV |  | Součet |  | 233 | [12 empty] | VV | 2 | 4 | True | 1 | ROZPOCET
8 | M | 7590560024 | Optické kabely Optické kabely střední konstrukce pro záfuk, přifuk do HDPE chráničky 12 vl. 2x6 vl./trubička, HDPE plášť 8,1 mm (6 el.) | m | 293 |  | 0 | Sborník UOŽI 01 2022 |  | základní |  | 0 | 0 | 0 | 0 | 0 | 8 | M | 2 |  |  |  | ROZPOCET | 0 | 0 | 0 | 0 | 0 | 1 | 0 | 4 | -640301619
| PP |  | Optické kabely Optické kabely střední konstrukce pro záfuk, přifuk do HDPE chráničky 12 vl. 2x6 vl./trubička, HDPE plášť 8,1 mm (6 el.) | [14 empty] | PP | 2
| VV |  | 233,00+2*30,0 |  | 293 | [12 empty] | VV | 2 | 2 | True | 1 | ROZPOCET
| D | M | Práce a dodávky M |  |  |  | 0 |  |  |  |  | 0 |  | 17.28 |  | 0 | 3 | D | 0 |  |  |  | ROZPOCET | [6 empty] | 0
| D | 2 | Zakládání |  |  |  | 0 |  |  |  |  | 0 |  | 6.48 |  | 0 | 1 | D | 1 |  |  |  | ROZPOCET | [6 empty] | 0
9 | K | 291211111 - R | Zřízení plochy ze silničních panelů do lože tl 50 mm z kameniva | m2 | 60 |  | 0 |  |  | základní |  | 0 | 0.108 | 6.48 | 0 | 0 | 4 | K | 2 |  |  |  | ROZPOCET | 0 | 0 | 0 | 0 | 0 | 1 | 0 | 4 | 404873574
| PP |  | Zřízení zpevněné plochy ze silničních panelů osazených do lože tl. 50 mm z kameniva | [14 empty] | PP | 2
| D | 22-M | Montáže technologických zařízení pro dopravní stavby |  |  |  | 0 |  |  |  |  | 0 |  | 10.8 |  | 0 | 3 | D | 1 |  |  |  | ROZPOCET | [6 empty] | 0
10 | M | 59381007 - R | panel silniční 3,00x2,00x0,18m | kus | 4 |  | 0 |  |  | základní |  | 0 | 2.7 | 10.8 | 0 | 0 | 128 | M | 2 |  |  |  | ROZPOCET | 0 | 0 | 0 | 0 | 0 | 1 | 0 | 128 | -837879011
| PP |  | panel silniční 3,00x2,00x0,18m | [14 empty] | PP | 2
| VV |  | "obrátkovost panelů 3x, 60/6=10ks/3=3,33, 4ks" 4 |  | 4 | [12 empty] | VV | 2 | 2 | True | 0 | ROZPOCET
| VV |  | Součet |  | 4 | [12 empty] | VV | 2 | 4 | True | 1 | ROZPOCET
| D | OST | Ostatní |  |  |  | 0 |  |  |  |  | 0 |  | 0 |  | 0 | 4 | D | 0 |  |  |  | ROZPOCET | [6 empty] | 0
11 | K | 7590525136 | Pokládka kabelu metalického /demontáž PK2 přes 1 do 2 kg/m | m | 220 |  | 0 | Sborník UOŽI 01 2022 |  | základní |  | 0 | 0 | 0 | 0 | 0 | 512 | K | 1 |  |  |  | ROZPOCET | 0 | 0 | 0 | 0 | 0 | 1 | 0 | 512 | 1754871204
| PP |  | Pokládka kabelu metalického /demontáž PK2 přes 1 do 2 kg/m | [14 empty] | PP | 1
12 | K | 7590525402 | Montáž spojky rovné metalické do 10 XN | kus | 2 |  | 0 | Sborník UOŽI 01 2022 |  | základní |  | 0 | 0 | 0 | 0 | 0 | 512 | K | 1 |  |  |  | ROZPOCET | 0 | 0 | 0 | 0 | 0 | 1 | 0 | 512 | 769678130
| PP |  | Montáž spojky rovné metalické do 10 XN | [14 empty] | PP | 1
13 | M | 7590560519 | Optické kabely Spojky a příslušenství pro optické sítě Ostatní Rezerva optického kabelu do 500mm | kus | 3 |  | 0 | Sborník UOŽI 01 2022 |  | základní |  | 0 | 0 | 0 | 0 | 0 | 512 | M | 1 |  |  |  | ROZPOCET | 0 | 0 | 0 | 0 | 0 | 1 | 0 | 512 | 908462376
| PP |  | Optické kabely Spojky a příslušenství pro optické sítě Ostatní Rezerva optického kabelu do 500mm | [14 empty] | PP | 1
14 | M | 7590560379 | Optické kabely Spojky a příslušenství pro optické sítě Hrncová spojka, uspořádání vláken: UCNCP 5-18 S standardní, pro max 72 svárů | kus | 2 |  | 0 | Sborník UOŽI 01 2022 |  | základní |  | 0 | 0 | 0 | 0 | 0 | 512 | M | 1 |  |  |  | ROZPOCET | 0 | 0 | 0 | 0 | 0 | 1 | 0 | 512 | -295571840
| PP |  | Optické kabely Spojky a příslušenství pro optické sítě Hrncová spojka, uspořádání vláken: UCNCP 5-18 S standardní, pro max 72 svárů | [14 empty] | PP | 1
15 | M | 7593501215 | Trasy kabelového vedení Kabelové komory 420 x 1080 mm | kus | 3 |  | 0 | Sborník UOŽI 01 2022 |  | základní |  | 0 | 0 | 0 | 0 | 0 | 512 | M | 1 |  |  |  | ROZPOCET | 0 | 0 | 0 | 0 | 0 | 1 | 0 | 512 | 1721926766
| PP |  | Trasy kabelového vedení Kabelové komory 420 x 1080 mm | [14 empty] | PP | 1
16 | M | 7593501260 | Trasy kabelového vedení Kabelové komory Poklop 420 mm, třída B s rámem | kus | 3 |  | 0 | Sborník UOŽI 01 2022 |  | základní |  | 0 | 0 | 0 | 0 | 0 | 512 | M | 1 |  |  |  | ROZPOCET | 0 | 0 | 0 | 0 | 0 | 1 | 0 | 512 | -748412943
| PP |  | Trasy kabelového vedení Kabelové komory Poklop 420 mm, třída B s rámem | [14 empty] | PP | 1
17 | M | 7590541589 | Slaboproudé rozvody, kabely pro přívod a vnitřní instalaci Spojky metalických kabelů a příslušenství Teplem smrštitelná zesílená spojka s hliníkovou kostrou pro netlakované kabely XAGA 550-75/15-650 | kus | 2 |  | 0 | Sborník UOŽI 01 2022 |  | základní |  | 0 | 0 | 0 | 0 | 0 | 512 | M | 1 |  |  |  | ROZPOCET | 0 | 0 | 0 | 0 | 0 | 1 | 0 | 512 | -1344099659
| PP |  | Slaboproudé rozvody, kabely pro přívod a vnitřní instalaci Spojky metalických kabelů a příslušenství Teplem smrštitelná zesílená spojka s hliníkovou kostrou pro netlakované kabely XAGA 550-75/15-650 | [14 empty] | PP | 1
18 | M | 7593500600 | Trasy kabelového vedení Kabelové krycí desky a pásy Fólie výstražná modrá š. 34cm (HM0673909991034) | m | 220 |  | 0 | Sborník UOŽI 01 2022 |  | základní |  | 0 | 0 | 0 | 0 | 0 | 8 | M | 1 |  |  |  | ROZPOCET | 0 | 0 | 0 | 0 | 0 | 1 | 0 | 4 | 1675076987
| PP |  | Trasy kabelového vedení Kabelové krycí desky a pásy Fólie výstražná modrá š. 34cm (HM0673909991034) | [14 empty] | PP | 1
19 | K | 7590565030 | Spojování a ukončení kabelů optických instalace do spojky nebo rozvaděče | vlákno | 48 |  | 0 | Sborník UOŽI 01 2022 |  | základní |  | 0 | 0 | 0 | 0 | 0 | 512 | K | 1 |  |  |  | ROZPOCET | 0 | 0 | 0 | 0 | 0 | 1 | 0 | 512 | -1190383985
| PP |  | Spojování a ukončení kabelů optických instalace do spojky nebo rozvaděče - práce spojené s montáží specifikované kabelizace specifikovaným způsobem | [14 empty] | PP | 1
20 | K | 7590565040 | Spojování a ukončení kabelů optických smyčkování vláken do kazety u optické spojky nebo rozvaděče | m | 48 |  | 0 | Sborník UOŽI 01 2022 |  | základní |  | 0 | 0 | 0 | 0 | 0 | 512 | K | 1 |  |  |  | ROZPOCET | 0 | 0 | 0 | 0 | 0 | 1 | 0 | 512 | -1246783018
| PP |  | Spojování a ukončení kabelů optických smyčkování vláken do kazety u optické spojky nebo rozvaděče - práce spojené s montáží specifikované kabelizace specifikovaným způsobem | [14 empty] | PP | 1
21 | K | 7590565092 | Montáž spojky optického kabelu s 12 vlákny | kus | 2 |  | 0 | Sborník UOŽI 01 2022 |  | základní |  | 0 | 0 | 0 | 0 | 0 | 512 | K | 1 |  |  |  | ROZPOCET | 0 | 0 | 0 | 0 | 0 | 1 | 0 | 512 | -60108502
| PP |  | Montáž spojky optického kabelu s 12 vlákny - práce spojené s montáží specifikované kabelizace specifikovaným způsobem | [14 empty] | PP | 1
22 | K | 7590565125 | Uložení a propojení propojovací šňůry (patchcord) s konektory | kus | 32 |  | 0 | Sborník UOŽI 01 2022 |  | základní |  | 0 | 0 | 0 | 0 | 0 | 512 | K | 1 |  |  |  | ROZPOCET | 0 | 0 | 0 | 0 | 0 | 1 | 0 | 512 | 1404431117
| PP |  | Uložení a propojení propojovací šňůry (patchcord) s konektory | [14 empty] | PP | 1
23 | K | 7590565188 | Montáž optického kabelu závěsného instalace rezervy optického kabelu v kabelové komoře | kus | 3 |  | 0 | Sborník UOŽI 01 2022 |  | základní |  | 0 | 0 | 0 | 0 | 0 | 512 | K | 1 |  |  |  | ROZPOCET | 0 | 0 | 0 | 0 | 0 | 1 | 0 | 512 | -1027341156
| PP |  | Montáž optického kabelu závěsného instalace rezervy optického kabelu v kabelové komoře | [14 empty] | PP | 1
24 | K | 7593505150 | Pokládka výstražné fólie do výkopu | m | 220 |  | 0 | Sborník UOŽI 01 2022 |  | základní |  | 0 | 0 | 0 | 0 | 0 | 512 | K | 1 |  |  |  | ROZPOCET | 0 | 0 | 0 | 0 | 0 | 1 | 0 | 512 | 2002849532
| PP |  | Pokládka výstražné fólie do výkopu | [14 empty] | PP | 1
25 | K | 7593505200 | Uložení HDPE trubky pro optický kabel do kabelového žlabu | kus | 1 |  | 0 | Sborník UOŽI 01 2022 |  | základní |  | 0 | 0 | 0 | 0 | 0 | 512 | K | 1 |  |  |  | ROZPOCET | 0 | 0 | 0 | 0 | 0 | 1 | 0 | 512 | -925863464
| PP |  | Uložení HDPE trubky pro optický kabel do kabelového žlabu | [14 empty] | PP | 1
26 | K | 7593505202 | Uložení HDPE trubky pro optický kabel do výkopu bez zřízení lože a bez krytí | m | 220 |  | 0 | Sborník UOŽI 01 2022 |  | základní |  | 0 | 0 | 0 | 0 | 0 | 512 | K | 1 |  |  |  | ROZPOCET | 0 | 0 | 0 | 0 | 0 | 1 | 0 | 512 | -311476995
| PP |  | Uložení HDPE trubky pro optický kabel do výkopu bez zřízení lože a bez krytí | [14 empty] | PP | 1
27 | K | 7593505240 | Montáž koncovky nebo záslepky Plasson na HDPE trubku | kus | 4 |  | 0 | Sborník UOŽI 01 2022 |  | základní |  | 0 | 0 | 0 | 0 | 0 | 512 | K | 1 |  |  |  | ROZPOCET | 0 | 0 | 0 | 0 | 0 | 1 | 0 | 512 | -1617611622
| PP |  | Montáž koncovky nebo záslepky Plasson na HDPE trubku | [14 empty] | PP | 1
28 | K | 7593505250 | Montáž plastové komory na spojkování optického kabelu | kus | 2 |  | 0 | Sborník UOŽI 01 2022 |  | základní |  | 0 | 0 | 0 | 0 | 0 | 512 | K | 1 |  |  |  | ROZPOCET | 0 | 0 | 0 | 0 | 0 | 1 | 0 | 512 | 39292779
| PP |  | Montáž plastové komory na spojkování optického kabelu | [14 empty] | PP | 1
29 | K | 7593505270 | Montáž kabelového označníku Ball Marker | kus | 3 |  | 0 | Sborník UOŽI 01 2022 |  | základní |  | 0 | 0 | 0 | 0 | 0 | 512 | K | 1 |  |  |  | ROZPOCET | 0 | 0 | 0 | 0 | 0 | 1 | 0 | 512 | -1474985982
| PP |  | Montáž kabelového označníku Ball Marker - upevnění kabelového označníku na plášť kabelu upevňovacími prvky | [14 empty] | PP | 1
30 | K | 7593505310 | Zatažení optického kabelu do ochranné HDPE trubky | m | 233 |  | 0 | Sborník UOŽI 01 2022 |  | základní |  | 0 | 0 | 0 | 0 | 0 | 512 | K | 1 |  |  |  | ROZPOCET | 0 | 0 | 0 | 0 | 0 | 1 | 0 | 512 | -1102791908
| PP |  | Zatažení optického kabelu do ochranné HDPE trubky | [14 empty] | PP | 1
31 | K | 7598025250 | Měření dálkových kabelů rozšíření měření úplné v obou směrech bez provozu 12 čtyřek | úsek | 1 |  | 0 | Sborník UOŽI 01 2022 |  | základní |  | 0 | 0 | 0 | 0 | 0 | 512 | K | 1 |  |  |  | ROZPOCET | 0 | 0 | 0 | 0 | 0 | 1 | 0 | 512 | -1683525208
| PP |  | Měření dálkových kabelů rozšíření měření úplné v obou směrech bez provozu 12 čtyřek | [14 empty] | PP | 1
32 | M | 7593501805 | Trasy kabelového vedení Lokátory a markery Ball marker 1421 - XR ID, oranžový telekomunikace zapisovatelný | kus | 3 |  | 0 | Sborník UOŽI 01 2022 |  | základní |  | 0 | 0 | 0 | 0 | 0 | 128 | M | 1 |  |  |  | ROZPOCET | 0 | 0 | 0 | 0 | 0 | 1 | 0 | 128 | -1390118444
| PP |  | Trasy kabelového vedení Lokátory a markery Ball marker 1421 - XR ID, oranžový telekomunikace zapisovatelný | [14 empty] | PP | 1
33 | M | 7590560569 | Optické kabely Spojky a příslušenství pro optické sítě Ostatní Optický patchcord do 5 m | kus | 16 |  | 0 | Sborník UOŽI 01 2022 |  | základní |  | 0 | 0 | 0 | 0 | 0 | 128 | M | 1 |  |  |  | ROZPOCET | 0 | 0 | 0 | 0 | 0 | 1 | 0 | 128 | -820678378
| PP |  | Optické kabely Spojky a příslušenství pro optické sítě Ostatní Optický patchcord do 5 m | [14 empty] | PP | 1
34 | K | 7598035055 | Měření parametrů optického kabelu na třech vlnových délkách metodou OTDR a TM po položení nebo zavěšení, kabelu s 12 vlákny | kus | 2 |  | 0 | Sborník UOŽI 01 2022 |  | základní |  | 0 | 0 | 0 | 0 | 0 | 512 | K | 1 |  |  |  | ROZPOCET | 0 | 0 | 0 | 0 | 0 | 1 | 0 | 512 | -1016386356
| PP |  | Měření parametrů optického kabelu na třech vlnových délkách metodou OTDR a TM po položení nebo zavěšení, kabelu s 12 vlákny - včetně vyhotovení měřícího protokolu | [14 empty] | PP | 1
35 | K | 7598035170 | Kontrola tlakutěsnosti HDPE trubky v úseku do 2 000 m | kus | 2 |  | 0 | Sborník UOŽI 01 2022 |  | základní |  | 0 | 0 | 0 | 0 | 0 | 512 | K | 1 |  |  |  | ROZPOCET | 0 | 0 | 0 | 0 | 0 | 1 | 0 | 512 | -279780782
| PP |  | Kontrola tlakutěsnosti HDPE trubky v úseku do 2 000 m | [14 empty] | PP | 1
36 | K | 9902300400 | Doprava jednosměrná (např. nakupovaného materiálu) mechanizací o nosnosti přes 3,5 t sypanin (kameniva, písku, suti, dlažebních kostek, atd.) do 40 km | t | 17.38 |  | 0 | Sborník UOŽI 01 2022 |  | základní |  | 0 | 0 | 0 | 0 | 0 | 512 | K | 1 |  |  |  | ROZPOCET | 0 | 0 | 0 | 0 | 0 | 1 | 0 | 512 | -1246800378
| PP |  | Doprava jednosměrná (např. nakupovaného materiálu) mechanizací o nosnosti přes 3,5 t sypanin (kameniva, písku, suti, dlažebních kostek, atd.) do 40 km Poznámka: 1. Ceny jsou určeny pro dopravu silničními i kolejovými vozidly.2. V cenách jednosměrné dopravy jsou započteny náklady na přepravu materiálu na místo určení včetně složení a poplatku za použití dopravní cesty. Tyto položky se použijí i v případě, kdy se předpokládá, že dopravní prostředek bude naložen i na zpáteční cestě. V tomto případě se použijí položky pro každý směr samostatně (např. doprava materiálu na stavbu a odvoz výzisku nebo suti ze stavby). | [14 empty] | PP | 1
37 | K | 9902900100 | Naložení sypanin, drobného kusového materiálu, suti | t | 17.38 |  | 0 | Sborník UOŽI 01 2022 |  | základní |  | 0 | 0 | 0 | 0 | 0 | 512 | K | 1 |  |  |  | ROZPOCET | 0 | 0 | 0 | 0 | 0 | 1 | 0 | 512 | 51060185
| PP |  | Naložení sypanin, drobného kusového materiálu, suti Poznámka: 1. Ceny jsou určeny pro nakládání materiálu v případech, kdy není naložení součástí dodávky materiálu nebo není uvedeno v popisu cen a pro nakládání z meziskládky.2. Ceny se použijí i pro nakládání materiálu z vlastních zásob objednatele. | [14 empty] | PP | 1
38 | K | R7590525136 | Pokládka kabelu metalického /demontáž PK2 přes 1 do 2 kg/m | m | 208 |  | 0 | Sborník UOŽI 01 2022 |  | základní |  | 0 | 0 | 0 | 0 | 0 | 512 | K | 1 |  |  |  | ROZPOCET | 0 | 0 | 0 | 0 | 0 | 1 | 0 | 512 | -1515779798
| PP |  | Pokládka kabelu metalického /demontáž PK2 přes 1 do 2 kg/m | [14 empty] | PP | 1
39 | M | 7590520929 | Venkovní vedení kabelová - metalické sítě Plněné, armované Al dráty, ochranný obal z PE 4x0,8 TCEPKPFLEZE 10 x 4 x 0,8 | m | 3 |  | 0 | Sborník UOŽI 01 2022 |  | základní |  | 0 | 0 | 0 | 0 | 0 | 512 | M | 1 |  |  |  | ROZPOCET | 0 | 0 | 0 | 0 | 0 | 1 | 0 | 512 | 519687705
| PP |  | Venkovní vedení kabelová - metalické sítě Plněné, armované Al dráty, ochranný obal z PE 4x0,8 TCEPKPFLEZE 10 x 4 x 0,8 | [14 empty] | PP | 1

## SO 02.4 - Most v km 109,6...
{1b068f56-1c67-42a7-b5ed-e1438f93a562}
2
| KRYCÍ LIST SOUPISU PRACÍ | [7 empty] | v --- níže se nacházejí doplnkové a pomocné údaje k sestavám --- v | [8 empty] | False
Stavba:
Oprava mostu v km 107,986 v úseku Valašské Meziříčí - Frýdek - Místek
Objekt:
SO 02 - Most v km 109,622
Soupis:
SO 02.4 - Most v km 109,622 - ochrana a úprava mimodrážních sdělovacích kabelů
| KSO: |  |  |  |  | CC-CZ:
| Místo: |  |  |  |  | Datum: | 0
| Zadavatel: |  |  |  |  | IČ: | 70994234
|  | Správa železnic s.o. OŘ Ostrava |  |  |  | DIČ: | CZ70994234
| Uchazeč: |  |  |  |  | IČ: | Vyplň údaj
|  | Vyplň údaj |  |  |  | DIČ: | Vyplň údaj
| Projektant: |  |  |  |  | IČ:
DIČ:
| Zpracovatel: |  |  |  |  | IČ:
DIČ:
Poznámka:
| Cena bez DPH | [5 empty] | 0
|  |  | Základ daně |  |  | Sazba daně | Výše daně
| DPH | základní | 0 |  |  | 21% | 0
|  | snížená | 0 |  |  | 15% | 0
|  | zákl. přenesená | 0 |  |  | 21% | 0
|  | sníž. přenesená | 0 |  |  | 15% | 0
|  | nulová | 0 |  |  | 0% | 0
| Cena s DPH |  |  | v | CZK |  | 0
REKAPITULACE ČLENĚNÍ SOUPISU PRACÍ
Stavba:
Oprava mostu v km 107,986 v úseku Valašské Meziříčí - Frýdek - Místek
Objekt:
SO 02 - Most v km 109,622
Soupis:
SO 02.4 - Most v km 109,622 - ochrana a úprava mimodrážních sdělovacích kabelů
Místo: | [5 empty] | Datum: | 0
Zadavatel: |  |  | Správa železnic s.o. OŘ Ostrava |  |  | Projektant:
Uchazeč: |  |  | Vyplň údaj |  |  | Zpracovatel:
Kód dílu - Popis | [6 empty] | Cena celkem [CZK]
Náklady stavby celkem | [6 empty] | 0 | [11 empty] | -1
| HSV - Práce a dodávky HSV | [5 empty] | 0
| 1 - Zemní práce | [5 empty] | 0
| 2 - Zakládání | [5 empty] | 0
| M - Práce a dodávky M | [5 empty] | 0
| 22-M - Montáže technologických zařízení pro dopravní stavby | [5 empty] | 0
| OST - Ostatní | [5 empty] | 0
SOUPIS PRACÍ
Stavba:
Oprava mostu v km 107,986 v úseku Valašské Meziříčí - Frýdek - Místek
Objekt:
SO 02 - Most v km 109,622
Soupis:
SO 02.4 - Most v km 109,622 - ochrana a úprava mimodrážních sdělovacích kabelů
Místo: | [5 empty] | Datum: | 0
Zadavatel: |  |  | Správa železnic s.o. OŘ Ostrava |  |  | Projektant:
Uchazeč: |  |  | Vyplň údaj |  |  | Zpracovatel:
PČ | Typ | Kód | Popis | MJ | Množství | J.cena [CZK] | Cena celkem [CZK] | Cenová soustava |  | DPH | J. Nh [h] | Nh celkem [h] | J. hmotnost [t] | Hmotnost celkem [t] | J. suť [t] | Suť Celkem [t]
Náklady soupisu celkem | [6 empty] | 0 |  |  |  |  | 0 |  | 23.22 |  | 31.95 |  | D | -1 | [10 empty] | 0
| D | HSV | Práce a dodávky HSV |  |  |  | 0 |  |  |  |  | 0 |  | 9.72 |  | 31.95 | 1 | D | 0 |  |  |  | ROZPOCET | [6 empty] | 0
| D | 1 | Zemní práce |  |  |  | 0 |  |  |  |  | 0 |  | 0 |  | 31.95 | 1 | D | 1 |  |  |  | ROZPOCET | [6 empty] | 0
1 | K | 113151111 - R | Rozebrání zpevněných ploch ze silničních dílců | m2 | 90 |  | 0 |  |  | základní |  | 0 | 0 | 0 | 0.355 | 31.95 | 4 | K | 2 |  |  |  | ROZPOCET | 0 | 0 | 0 | 0 | 0 | 1 | 0 | 4 | 196884933
| PP |  | Rozebírání zpevněných ploch s přemístěním na skládku na vzdálenost do 20 m nebo s naložením na dopravní prostředek ze silničních panelů | [14 empty] | PP | 2
| D | 2 | Zakládání |  |  |  | 0 |  |  |  |  | 0 |  | 9.72 |  | 0 | 1 | D | 1 |  |  |  | ROZPOCET | [6 empty] | 0
2 | K | 291211111 - R | Zřízení plochy ze silničních panelů do lože tl 50 mm z kameniva | m2 | 90 |  | 0 |  |  | základní |  | 0 | 0.108 | 9.72 | 0 | 0 | 4 | K | 2 |  |  |  | ROZPOCET | 0 | 0 | 0 | 0 | 0 | 1 | 0 | 4 | -2081705661
| PP |  | Zřízení zpevněné plochy ze silničních panelů osazených do lože tl. 50 mm z kameniva | [14 empty] | PP | 2
| D | M | Práce a dodávky M |  |  |  | 0 |  |  |  |  | 0 |  | 13.5 |  | 0 | 3 | D | 0 |  |  |  | ROZPOCET | [6 empty] | 0
| D | 22-M | Montáže technologických zařízení pro dopravní stavby |  |  |  | 0 |  |  |  |  | 0 |  | 13.5 |  | 0 | 3 | D | 1 |  |  |  | ROZPOCET | [6 empty] | 0
3 | M | 59381007 - R | panel silniční 3,00x2,00x0,18m | kus | 5 |  | 0 |  |  | základní |  | 0 | 2.7 | 13.5 | 0 | 0 | 128 | M | 2 |  |  |  | ROZPOCET | 0 | 0 | 0 | 0 | 0 | 1 | 0 | 128 | -1620330294
| PP |  | panel silniční 3,00x2,00x0,18m | [14 empty] | PP | 2
| VV |  | "obrátkovost 3x, 90/6/3=5ks" 5 |  | 5 | [12 empty] | VV | 2 | 2 | True | 0 | ROZPOCET
| VV |  | Součet |  | 5 | [12 empty] | VV | 2 | 4 | True | 1 | ROZPOCET
| D | OST | Ostatní |  |  |  | 0 |  |  |  |  | 0 |  | 0 |  | 0 | 4 | D | 0 |  |  |  | ROZPOCET | [6 empty] | 0
4 | K | 9902300400 | Doprava jednosměrná (např. nakupovaného materiálu) mechanizací o nosnosti přes 3,5 t sypanin (kameniva, písku, suti, dlažebních kostek, atd.) do 40 km | t | 23.22 |  | 0 | Sborník UOŽI 01 2022 |  | základní |  | 0 | 0 | 0 | 0 | 0 | 512 | K | 1 |  |  |  | ROZPOCET | 0 | 0 | 0 | 0 | 0 | 1 | 0 | 512 | -634351296
| PP |  | Doprava jednosměrná (např. nakupovaného materiálu) mechanizací o nosnosti přes 3,5 t sypanin (kameniva, písku, suti, dlažebních kostek, atd.) do 40 km Poznámka: 1. Ceny jsou určeny pro dopravu silničními i kolejovými vozidly.2. V cenách jednosměrné dopravy jsou započteny náklady na přepravu materiálu na místo určení včetně složení a poplatku za použití dopravní cesty. Tyto položky se použijí i v případě, kdy se předpokládá, že dopravní prostředek bude naložen i na zpáteční cestě. V tomto případě se použijí položky pro každý směr samostatně (např. doprava materiálu na stavbu a odvoz výzisku nebo suti ze stavby). | [14 empty] | PP | 1
| VV |  | "materiál na zapanelování" 23,220 |  | 23.22 | [12 empty] | VV | 1 | 2 | True | 0 | ROZPOCET
| VV |  | Součet |  | 23.22 | [12 empty] | VV | 1 | 4 | True | 1 | ROZPOCET
5 | K | 9902900100 | Naložení sypanin, drobného kusového materiálu, suti | t | 23.22 |  | 0 | Sborník UOŽI 01 2022 |  | základní |  | 0 | 0 | 0 | 0 | 0 | 512 | K | 1 |  |  |  | ROZPOCET | 0 | 0 | 0 | 0 | 0 | 1 | 0 | 512 | -1604425247
| PP |  | Naložení sypanin, drobného kusového materiálu, suti Poznámka: 1. Ceny jsou určeny pro nakládání materiálu v případech, kdy není naložení součástí dodávky materiálu nebo není uvedeno v popisu cen a pro nakládání z meziskládky.2. Ceny se použijí i pro nakládání materiálu z vlastních zásob objednatele. | [14 empty] | PP | 1

## SO 02.5 - Most v km 109,6...
{c2e157be-3312-4211-a65c-6ab88ea0ffb0}
2
| KRYCÍ LIST SOUPISU PRACÍ | [7 empty] | v --- níže se nacházejí doplnkové a pomocné údaje k sestavám --- v | [8 empty] | False
Stavba:
Oprava mostu v km 107,986 v úseku Valašské Meziříčí - Frýdek - Místek
Objekt:
SO 02 - Most v km 109,622
Soupis:
SO 02.5 - Most v km 109,622 - ochrana a úprava drážních zabezpečovacích kabelů
| KSO: |  |  |  |  | CC-CZ:
| Místo: |  |  |  |  | Datum: | 0
| Zadavatel: |  |  |  |  | IČ: | 70994234
|  | Správa železnic s.o. OŘ Ostrava |  |  |  | DIČ: | CZ70994234
| Uchazeč: |  |  |  |  | IČ: | Vyplň údaj
|  | Vyplň údaj |  |  |  | DIČ: | Vyplň údaj
| Projektant: |  |  |  |  | IČ:
DIČ:
| Zpracovatel: |  |  |  |  | IČ:
DIČ:
Poznámka:
| Cena bez DPH | [5 empty] | 0
|  |  | Základ daně |  |  | Sazba daně | Výše daně
| DPH | základní | 0 |  |  | 21% | 0
|  | snížená | 0 |  |  | 15% | 0
|  | zákl. přenesená | 0 |  |  | 21% | 0
|  | sníž. přenesená | 0 |  |  | 15% | 0
|  | nulová | 0 |  |  | 0% | 0
| Cena s DPH |  |  | v | CZK |  | 0
REKAPITULACE ČLENĚNÍ SOUPISU PRACÍ
Stavba:
Oprava mostu v km 107,986 v úseku Valašské Meziříčí - Frýdek - Místek
Objekt:
SO 02 - Most v km 109,622
Soupis:
SO 02.5 - Most v km 109,622 - ochrana a úprava drážních zabezpečovacích kabelů
Místo: | [5 empty] | Datum: | 0
Zadavatel: |  |  | Správa železnic s.o. OŘ Ostrava |  |  | Projektant:
Uchazeč: |  |  | Vyplň údaj |  |  | Zpracovatel:
Kód dílu - Popis | [6 empty] | Cena celkem [CZK]
Náklady stavby celkem | [6 empty] | 0 | [11 empty] | -1
| HSV - Práce a dodávky HSV | [5 empty] | 0
| 1 - Zemní práce | [5 empty] | 0
| 5 - Komunikace pozemní | [5 empty] | 0
| M - Práce a dodávky M | [5 empty] | 0
| 22-M - Montáže technologických zařízení pro dopravní stavby | [5 empty] | 0
| 46-M - Zemní práce při extr.mont.pracích | [5 empty] | 0
| OST - Ostatní | [5 empty] | 0
SOUPIS PRACÍ
Stavba:
Oprava mostu v km 107,986 v úseku Valašské Meziříčí - Frýdek - Místek
Objekt:
SO 02 - Most v km 109,622
Soupis:
SO 02.5 - Most v km 109,622 - ochrana a úprava drážních zabezpečovacích kabelů
Místo: | [5 empty] | Datum: | 0
Zadavatel: |  |  | Správa železnic s.o. OŘ Ostrava |  |  | Projektant:
Uchazeč: |  |  | Vyplň údaj |  |  | Zpracovatel:
PČ | Typ | Kód | Popis | MJ | Množství | J.cena [CZK] | Cena celkem [CZK] | Cenová soustava |  | DPH | J. Nh [h] | Nh celkem [h] | J. hmotnost [t] | Hmotnost celkem [t] | J. suť [t] | Suť Celkem [t]
Náklady soupisu celkem | [6 empty] | 0 |  |  |  |  | 0 |  | 0.00672 |  | 0 |  | D | -1 | [10 empty] | 0
| D | HSV | Práce a dodávky HSV |  |  |  | 0 |  |  |  |  | 0 |  | 0.00672 |  | 0 | 1 | D | 0 |  |  |  | ROZPOCET | [6 empty] | 0
| D | 1 | Zemní práce |  |  |  | 0 |  |  |  |  | 0 |  | 0.00672 |  | 0 | 1 | D | 1 |  |  |  | ROZPOCET | [6 empty] | 0
1 | K | 132212121 - R | Hloubení zapažených rýh šířky do 800 mm v soudržných horninách třídy těžitelnosti I skupiny 3 ručně | m3 | 12.5 |  | 0 |  |  | základní |  | 0 | 0 | 0 | 0 | 0 | 1024 | K | 2 |  |  |  | ROZPOCET | 0 | 0 | 0 | 0 | 0 | 1 | 0 | 1024 | -1630739844
| PP |  | Hloubení zapažených rýh šířky do 800 mm ručně s urovnáním dna do předepsaného profilu a spádu v hornině třídy těžitelnosti I skupiny 3 soudržných | [14 empty] | PP | 2
| VV |  | 1,0*0,5*25,0 |  | 12.5 | [12 empty] | VV | 2 | 2 | True | 1 | ROZPOCET
2 | K | 151101101 - R | Zřízení příložného pažení a rozepření stěn rýh hl do 2 m | m2 | 8 |  | 0 |  |  | základní |  | 0 | 0.00084 | 0.00672 | 0 | 0 | 4 | K | 2 |  |  |  | ROZPOCET | 0 | 0 | 0 | 0 | 0 | 1 | 0 | 4 | 1793935116
| PP |  | Zřízení pažení a rozepření stěn rýh pro podzemní vedení příložné pro jakoukoliv mezerovitost, hloubky do 2 m | [14 empty] | PP | 2
| VV |  | "výkop v přejezdové konstrukci" 4,0*1,0*2 |  | 8 | [12 empty] | VV | 2 | 2 | True | 0 | ROZPOCET
| VV |  | Součet |  | 8 | [12 empty] | VV | 2 | 4 | True | 1 | ROZPOCET
3 | K | 151101111 - R | Odstranění příložného pažení a rozepření stěn rýh hl do 2 m | m2 | 8 |  | 0 |  |  | základní |  | 0 | 0 | 0 | 0 | 0 | 4 | K | 2 |  |  |  | ROZPOCET | 0 | 0 | 0 | 0 | 0 | 1 | 0 | 4 | 1719397602
| PP |  | Odstranění pažení a rozepření stěn rýh pro podzemní vedení s uložením materiálu na vzdálenost do 3 m od kraje výkopu příložné, hloubky do 2 m | [14 empty] | PP | 2
4 | K | 162751117 - R | Vodorovné přemístění přes 9 000 do 10000 m výkopku/sypaniny z horniny třídy těžitelnosti I skupiny 1 až 3 | m3 | 12.5 |  | 0 |  |  | základní |  | 0 | 0 | 0 | 0 | 0 | 4 | K | 2 |  |  |  | ROZPOCET | 0 | 0 | 0 | 0 | 0 | 1 | 0 | 4 | -1683218960
| PP |  | Vodorovné přemístění výkopku nebo sypaniny po suchu na obvyklém dopravním prostředku, bez naložení výkopku, avšak se složením bez rozhrnutí z horniny třídy těžitelnosti I skupiny 1 až 3 na vzdálenost přes 9 000 do 10 000 m | [14 empty] | PP | 2
5 | K | 174111101 - R | Zásyp jam, šachet rýh nebo kolem objektů sypaninou se zhutněním ručně | m3 | 12.5 |  | 0 |  |  | základní |  | 0 | 0 | 0 | 0 | 0 | 4 | K | 2 |  |  |  | ROZPOCET | 0 | 0 | 0 | 0 | 0 | 1 | 0 | 4 | -12467495
| PP |  | Zásyp sypaninou z jakékoliv horniny ručně s uložením výkopku ve vrstvách se zhutněním jam, šachet, rýh nebo kolem objektů v těchto vykopávkách | [14 empty] | PP | 2
6 | K | 181912112 - R | Úprava pláně v hornině třídy těžitelnosti I skupiny 3 se zhutněním ručně | m2 | 13.2 |  | 0 |  |  | základní |  | 0 | 0 | 0 | 0 | 0 | 4 | K | 2 |  |  |  | ROZPOCET | 0 | 0 | 0 | 0 | 0 | 1 | 0 | 4 | -1059173971
| PP |  | Úprava pláně vyrovnáním výškových rozdílů ručně v hornině třídy těžitelnosti I skupiny 3 se zhutněním | [14 empty] | PP | 2
| VV |  | "plocha po výkopu" 0,5*22,0*1,2 |  | 13.2 | [12 empty] | VV | 2 | 2 | True | 0 | ROZPOCET
| VV |  | Součet |  | 13.2 | [12 empty] | VV | 2 | 4 | True | 1 | ROZPOCET
| D | 5 | Komunikace pozemní |  |  |  | 0 |  |  |  |  | 0 |  | 0 |  | 0 | 1 | D | 1 |  |  |  | ROZPOCET | [6 empty] | 0
7 | K | 5913060010 | Demontáž dílů betonové přejezdové konstrukce vnějšího panelu | kus | 2 |  | 0 | Sborník UOŽI 01 2022 |  | základní |  | 0 | 0 | 0 | 0 | 0 | 4 | K | 2 |  |  |  | ROZPOCET | 0 | 0 | 0 | 0 | 0 | 1 | 0 | 4 | -727689453
| PP |  | Demontáž dílů betonové přejezdové konstrukce vnějšího panelu. Poznámka: 1. V cenách jsou započteny náklady na demontáž konstrukce a naložení na dopravní prostředek. | [14 empty] | PP | 2
8 | K | 5913065010 | Montáž dílů betonové přejezdové konstrukce v koleji vnějšího panelu | kus | 2 |  | 0 | Sborník UOŽI 01 2022 |  | základní |  | 0 | 0 | 0 | 0 | 0 | 4 | K | 2 |  |  |  | ROZPOCET | 0 | 0 | 0 | 0 | 0 | 1 | 0 | 4 | 1586023819
| PP |  | Montáž dílů betonové přejezdové konstrukce v koleji vnějšího panelu. Poznámka: 1. V cenách jsou započteny náklady na montáž dílů. 2. V cenách nejsou obsaženy náklady na dodávku materiálu. | [14 empty] | PP | 2
| D | M | Práce a dodávky M |  |  |  | 0 |  |  |  |  | 0 |  | 0 |  | 0 | 3 | D | 0 |  |  |  | ROZPOCET | [6 empty] | 0
| D | 22-M | Montáže technologických zařízení pro dopravní stavby |  |  |  | 0 |  |  |  |  | 0 |  | 0 |  | 0 | 3 | D | 1 |  |  |  | ROZPOCET | [6 empty] | 0
9 | K | 220061531 - R | Montáž kabelu návěstního volně uloženého s jádrem 1 mm Cu TCEKEZE, TCEKFE, TCEKPFLEY, TCEKPFLEZE 3 P | m | 40 |  | 0 |  |  | základní |  | 0 | 0 | 0 | 0 | 0 | 64 | K | 2 |  |  |  | ROZPOCET | 0 | 0 | 0 | 0 | 0 | 1 | 0 | 64 | 1809858114
| PP |  | Montáž kabelu návěstního volně uloženého včetně přípravy kabelového bubnu a přistavení na místo tažení, rozvinutí, vytažení, odřezání, uložení kabelu do kabelového lože nebo žlabu, protažení překážkami, uzavření konců kabelu, přemístění kabelového bubnu do kabelové trasy TCEKE, TCEKFE, TCEKFY, TCEKEZE-Y, TCEKPFLEY, TCEKPFLEZE-Y s jádrem 1,00 mm Cu 3 P | [14 empty] | PP | 2
| D | 46-M | Zemní práce při extr.mont.pracích |  |  |  | 0 |  |  |  |  | 0 |  | 0 |  | 0 | 3 | D | 1 |  |  |  | ROZPOCET | [6 empty] | 0
10 | K | 460661512 - R | Kabelové lože z písku pro kabely nn kryté plastovou fólií š lože přes 25 do 50 cm | m | 25 |  | 0 |  |  | základní |  | 0 | 0 | 0 | 0 | 0 | 64 | K | 2 |  |  |  | ROZPOCET | 0 | 0 | 0 | 0 | 0 | 1 | 0 | 64 | -166137580
| PP |  | Kabelové lože z písku včetně podsypu, zhutnění a urovnání povrchu pro kabely nn zakryté plastovou fólií, šířky přes 25 do 50 cm | [14 empty] | PP | 2
| D | OST | Ostatní |  |  |  | 0 |  |  |  |  | 0 |  | 0 |  | 0 | 4 | D | 0 |  |  |  | ROZPOCET | [6 empty] | 0
11 | M | 7590521514 | Venkovní vedení kabelová - metalické sítě Plněné, párované s ochr. vodičem TCEKPFLEY 3 P 1,0 D | m | 40 |  | 0 | Sborník UOŽI 01 2022 |  | základní |  | 0 | 0 | 0 | 0 | 0 | 128 | M | 1 |  |  |  | ROZPOCET | 0 | 0 | 0 | 0 | 0 | 1 | 0 | 128 | 732828560
| PP |  | Venkovní vedení kabelová - metalické sítě Plněné, párované s ochr. vodičem TCEKPFLEY 3 P 1,0 D | [14 empty] | PP | 1
12 | M | 7593500595 | Trasy kabelového vedení Kabelové krycí desky a pásy Fólie výstražná modrá š. 20cm (HM0673909991020) | m | 25 |  | 0 | Sborník UOŽI 01 2022 |  | základní |  | 0 | 0 | 0 | 0 | 0 | 8 | M | 1 |  |  |  | ROZPOCET | 0 | 0 | 0 | 0 | 0 | 1 | 0 | 4 | -2107149552
| PP |  | Trasy kabelového vedení Kabelové krycí desky a pásy Fólie výstražná modrá š. 20cm (HM0673909991020) | [14 empty] | PP | 1
13 | M | 7593501820 | Trasy kabelového vedení Lokátory a markery Ball Marker 1408-XR, fialový zabezpečováci | kus | 1 |  | 0 | Sborník UOŽI 01 2022 |  | základní |  | 0 | 0 | 0 | 0 | 0 | 8 | M | 1 |  |  |  | ROZPOCET | 0 | 0 | 0 | 0 | 0 | 1 | 0 | 4 | -911493795
| PP |  | Trasy kabelového vedení Lokátory a markery Ball Marker 1408-XR, fialový zabezpečováci | [14 empty] | PP | 1
14 | M | 7590541589 | Slaboproudé rozvody, kabely pro přívod a vnitřní instalaci Spojky metalických kabelů a příslušenství Teplem smrštitelná zesílená spojka s hliníkovou kostrou pro netlakované kabely XAGA 550-75/15-650 | kus | 2 |  | 0 | Sborník UOŽI 01 2022 |  | základní |  | 0 | 0 | 0 | 0 | 0 | 512 | M | 1 |  |  |  | ROZPOCET | 0 | 0 | 0 | 0 | 0 | 1 | 0 | 512 | -1700122994
| PP |  | Slaboproudé rozvody, kabely pro přívod a vnitřní instalaci Spojky metalických kabelů a příslušenství Teplem smrštitelná zesílená spojka s hliníkovou kostrou pro netlakované kabely XAGA 550-75/15-650 | [14 empty] | PP | 1
15 | K | 7590525402 | Montáž spojky rovné metalické do 10 XN | kus | 2 |  | 0 | Sborník UOŽI 01 2022 |  | základní |  | 0 | 0 | 0 | 0 | 0 | 512 | K | 1 |  |  |  | ROZPOCET | 0 | 0 | 0 | 0 | 0 | 1 | 0 | 512 | 99659233
| PP |  | Montáž spojky rovné metalické do 10 XN | [14 empty] | PP | 1
16 | K | 7593505150 | Pokládka výstražné fólie do výkopu | m | 20 |  | 0 | Sborník UOŽI 01 2022 |  | základní |  | 0 | 0 | 0 | 0 | 0 | 512 | K | 1 |  |  |  | ROZPOCET | 0 | 0 | 0 | 0 | 0 | 1 | 0 | 512 | -257369955
| PP |  | Pokládka výstražné fólie do výkopu | [14 empty] | PP | 1
17 | K | 7593505270 | Montáž kabelového označníku Ball Marker | kus | 1 |  | 0 | Sborník UOŽI 01 2022 |  | základní |  | 0 | 0 | 0 | 0 | 0 | 512 | K | 1 |  |  |  | ROZPOCET | 0 | 0 | 0 | 0 | 0 | 1 | 0 | 512 | 1501239082
| PP |  | Montáž kabelového označníku Ball Marker - upevnění kabelového označníku na plášť kabelu upevňovacími prvky | [14 empty] | PP | 1
18 | K | 7598095185 | Přezkoušení vlakových cest (vlakových i posunových) za 1 vlakovou cestu | kus | 2 |  | 0 | Sborník UOŽI 01 2022 |  | základní |  | 0 | 0 | 0 | 0 | 0 | 512 | K | 1 |  |  |  | ROZPOCET | 0 | 0 | 0 | 0 | 0 | 1 | 0 | 512 | -1213634608
| PP |  | Přezkoušení vlakových cest (vlakových i posunových) za 1 vlakovou cestu - postavení vlakových cest a přezkoušení návěstních znaků návěstidel po přeložení řadiče, přezkoušení změny návěstního pojmu z povolovacího na zakazující po odpadnutí kotvy kolejového relé, přezkoušení nouzového vybavení vlakové cesty, přezkoušení návěstních znaků při zapojení automatického traťového zabezpečovacího zařízení, přezkoušení odjezdových vlakových cest s použitím výlukového klíče pri současné činnosti odjezdových návěstidel | [14 empty] | PP | 1
19 | K | 7598095546 | Vyhotovení protokolu UTZ pro SZZ reléové a elektronické do 10 výhybkových jednotek | kus | 1 |  | 0 | Sborník UOŽI 01 2022 |  | základní |  | 0 | 0 | 0 | 0 | 0 | 512 | K | 1 |  |  |  | ROZPOCET | 0 | 0 | 0 | 0 | 0 | 1 | 0 | 512 | 1497277417
| PP |  | Vyhotovení protokolu UTZ pro SZZ reléové a elektronické do 10 výhybkových jednotek - vykonání prohlídky a zkoušky včetně vyhotovení protokolu podle vyhl. 100/1995 Sb., výhybkovou jednotkou (VJ) je jednoduchá výhybka bez rozlišení počtu přestavníků, spojka jsou 2 VJ, křižovatková výhybka 2 VJ, křižovatková s PHS 4 VJ, výkolejka s motorem 1 VJ | [14 empty] | PP | 1
20 | K | 9902200500 | Doprava obousměrná (např. dodávek z vlastních zásob zhotovitele nebo objednatele nebo výzisku) mechanizací o nosnosti přes 3,5 t objemnějšího kusového materiálu (prefabrikátů, stožárů, výhybek, rozvaděčů, vybouraných hmot atd.) do 60 km | t | 1 |  | 0 | Sborník UOŽI 01 2022 |  | základní |  | 0 | 0 | 0 | 0 | 0 | 512 | K | 1 |  |  |  | ROZPOCET | 0 | 0 | 0 | 0 | 0 | 1 | 0 | 512 | -500156827
| PP |  | Doprava obousměrná (např. dodávek z vlastních zásob zhotovitele nebo objednatele nebo výzisku) mechanizací o nosnosti přes 3,5 t objemnějšího kusového materiálu (prefabrikátů, stožárů, výhybek, rozvaděčů, vybouraných hmot atd.) do 60 km Poznámka: 1. Ceny jsou určeny pro dopravu silničními i kolejovými vozidly.2. V cenách obousměrné dopravy jsou započteny náklady na přepravu materiálu na místo určení včetně složení, poplatku za použití dopravní cesty a zpáteční cesty nenaloženého dopravního prostředku. | [14 empty] | PP | 1
| VV |  | "materiál pažení + pomocný materiál" 1,0 |  | 1 | [12 empty] | VV | 1 | 2 | True | 0 | ROZPOCET
| VV |  | Součet |  | 1 | [12 empty] | VV | 1 | 4 | True | 1 | ROZPOCET
21 | K | 9902900100 | Naložení sypanin, drobného kusového materiálu, suti | t | 22.5 |  | 0 | Sborník UOŽI 01 2022 |  | základní |  | 0 | 0 | 0 | 0 | 0 | 512 | K | 1 |  |  |  | ROZPOCET | 0 | 0 | 0 | 0 | 0 | 1 | 0 | 512 | 46688561
| PP |  | Naložení sypanin, drobného kusového materiálu, suti Poznámka: 1. Ceny jsou určeny pro nakládání materiálu v případech, kdy není naložení součástí dodávky materiálu nebo není uvedeno v popisu cen a pro nakládání z meziskládky.2. Ceny se použijí i pro nakládání materiálu z vlastních zásob objednatele. | [14 empty] | PP | 1
| VV |  | 12,5*1,8 |  | 22.5 | [12 empty] | VV | 1 | 2 | True | 1 | ROZPOCET

## SO 03 - VRN + VON
{136149f5-9cfe-43b4-a859-51f44ba84339}
2
| KRYCÍ LIST SOUPISU PRACÍ | [7 empty] | v --- níže se nacházejí doplnkové a pomocné údaje k sestavám --- v | [8 empty] | False
Stavba:
Oprava mostu v km 107,986 v úseku Valašské Meziříčí - Frýdek - Místek
Objekt:
SO 03 - VRN + VON
| KSO: |  |  |  |  | CC-CZ:
| Místo: |  |  |  |  | Datum: | 0
| Zadavatel: |  |  |  |  | IČ: | 70994234
|  | Správa železnic s.o. OŘ Ostrava |  |  |  | DIČ: | CZ70994234
| Uchazeč: |  |  |  |  | IČ: | Vyplň údaj
|  | Vyplň údaj |  |  |  | DIČ: | Vyplň údaj
| Projektant: |  |  |  |  | IČ:
DIČ:
| Zpracovatel: |  |  |  |  | IČ:
DIČ:
Poznámka:
| Cena bez DPH | [5 empty] | 0
|  |  | Základ daně |  |  | Sazba daně | Výše daně
| DPH | základní | 0 |  |  | 21% | 0
|  | snížená | 0 |  |  | 15% | 0
|  | zákl. přenesená | 0 |  |  | 21% | 0
|  | sníž. přenesená | 0 |  |  | 15% | 0
|  | nulová | 0 |  |  | 0% | 0
| Cena s DPH |  |  | v | CZK |  | 0
REKAPITULACE ČLENĚNÍ SOUPISU PRACÍ
Stavba:
Oprava mostu v km 107,986 v úseku Valašské Meziříčí - Frýdek - Místek
Objekt:
SO 03 - VRN + VON
Místo: | [5 empty] | Datum: | 0
Zadavatel: |  |  | Správa železnic s.o. OŘ Ostrava |  |  | Projektant:
Uchazeč: |  |  | Vyplň údaj |  |  | Zpracovatel:
Kód dílu - Popis | [6 empty] | Cena celkem [CZK]
Náklady stavby celkem | [6 empty] | 0 | [11 empty] | -1
| VRN - Vedlejší rozpočtové náklady | [5 empty] | 0
| VRN1 - Průzkumné, geodetické a projektové práce | [5 empty] | 0
| VRN3 - Zařízení staveniště | [5 empty] | 0
| VRN4 - Inženýrská činnost | [5 empty] | 0
| VRN7 - Provozní vlivy | [5 empty] | 0
| VRN8 - Přesun stavebních kapacit | [5 empty] | 0
| VRN9 - Ostatní náklady | [5 empty] | 0
SOUPIS PRACÍ
Stavba:
Oprava mostu v km 107,986 v úseku Valašské Meziříčí - Frýdek - Místek
Objekt:
SO 03 - VRN + VON
Místo: | [5 empty] | Datum: | 0
Zadavatel: |  |  | Správa železnic s.o. OŘ Ostrava |  |  | Projektant:
Uchazeč: |  |  | Vyplň údaj |  |  | Zpracovatel:
PČ | Typ | Kód | Popis | MJ | Množství | J.cena [CZK] | Cena celkem [CZK] | Cenová soustava |  | DPH | J. Nh [h] | Nh celkem [h] | J. hmotnost [t] | Hmotnost celkem [t] | J. suť [t] | Suť Celkem [t]
Náklady soupisu celkem | [6 empty] | 0 |  |  |  |  | 0 |  | 0 |  | 0 |  | D | -1 | [10 empty] | 0
| D | VRN | Vedlejší rozpočtové náklady |  |  |  | 0 |  |  |  |  | 0 |  | 0 |  | 0 | 5 | D | 0 |  |  |  | ROZPOCET | [6 empty] | 0
1 | K | 033131001_R | Provozní vlivy Organizační zajištění prací při zřizování a udržování BK kolejí a výhybek | m | 373.556 |  | 0 |  |  | základní |  | 0 | 0 | 0 | 0 | 0 | 1024 | K | 1 |  |  |  | ROZPOCET | 0 | 0 | 0 | 0 | 0 | 1 | 0 | 1024 | 3256275
| PP |  | Provozní vlivy Organizační zajištění prací při zřizování a udržování BK kolejí a výhybek - Organizační zajištění prací při zřizování a udržování bezstykové koleje podle př. S3/2, zejména technologická příprava pořízení schématu a projednání postupu, kontrola připravenosti a řízení postupu prací, předání prací a dokladů objednateli. | [14 empty] | PP | 1
| VV |  | most km 107,986 | [14 empty] | VV | 1 | 1 | True | 0 | ROZPOCET
| VV |  | 193,941-(35,271-2,040)" v koleji č. 1 v km 107,91881 - 108,112751 (- délka výhybky v koleji č. 1) |  | 160.71 | [12 empty] | VV | 1 | 2 | True | 0 | ROZPOCET
| VV |  | (49,846+24+15+24)" v koleji č. 3 (včetně rozvinuté délky výhybky č. 6) |  | 112.846 | [12 empty] | VV | 1 | 2 | True | 0 | ROZPOCET
| VV |  | most km 109,622 | [14 empty] | VV | 1 | 1 | True | 0 | ROZPOCET
| VV |  | 100,0 |  | 100 | [12 empty] | VV | 1 | 2 | True | 0 | ROZPOCET
| VV |  | Součet |  | 373.556 | [12 empty] | VV | 1 | 4 | True | 1 | ROZPOCET
| D | VRN1 | Průzkumné, geodetické a projektové práce |  |  |  | 0 |  |  |  |  | 0 |  | 0 |  | 0 | 5 | D | 1 |  |  |  | ROZPOCET | [6 empty] | 0
2 | K | 012103000 | Geodetické práce před výstavbou | soubor | 2 |  | 0 | CS ÚRS 2022 02 |  | základní |  | 0 | 0 | 0 | 0 | 0 | 1024 | K | 2 |  |  |  | ROZPOCET | 0 | 0 | 0 | 0 | 0 | 1 | 0 | 1024 | -308234663
| PP |  | Geodetické práce před výstavbou | [14 empty] | PP | 2
| Online PSC |  | https://podminky.urs.cz/item/CS_URS_2022_02/012103000 | [14 empty] | Online PSC | 2
| VV |  | most km 107,986 | [14 empty] | VV | 2 | 1 | True | 0 | ROZPOCET
| VV |  | 1"Vytyčení hranic pozemku dráhy, výšková měřění v rozsahu stavby a zařízení staveniště |  | 1 | [12 empty] | VV | 2 | 2 | True | 0 | ROZPOCET
| VV |  | bude doloženo protokolem o vytýčení + vyznačení zajišťovacích bodů | [14 empty] | VV | 2 | 1 | True | 0 | ROZPOCET
| VV |  | most km 109,622 | [14 empty] | VV | 2 | 1 | True | 0 | ROZPOCET
| VV |  | 1"Vytyčení hranic pozemku dráhy, výšková měření v rozsahu stavby a zařízení staveniště |  | 1 | [12 empty] | VV | 2 | 2 | True | 0 | ROZPOCET
| VV |  | bude doloženo protokolem o vytýčení + vyznačení zajišťovacích bodů | [14 empty] | VV | 2 | 1 | True | 0 | ROZPOCET
| VV |  | Součet |  | 2 | [12 empty] | VV | 2 | 4 | True | 1 | ROZPOCET
3 | K | 012103000.1 | Geodetické práce před výstavbou | soubor | 4 |  | 0 |  |  | základní |  | 0 | 0 | 0 | 0 | 0 | 1024 | K | 2 |  |  |  | ROZPOCET | 0 | 0 | 0 | 0 | 0 | 1 | 0 | 1024 | 1705111598
| PP |  | Geodetické práce před výstavbou | [14 empty] | PP | 2
| VV |  | most v km 107,986 | [14 empty] | VV | 2 | 1 | True | 0 | ROZPOCET
| VV |  | Vytyčení stávajících inženýrských sítí v prostoru stavby a zařízení staveniště - bude doloženo protokolem o vytyčení | [14 empty] | VV | 2 | 1 | True | 0 | ROZPOCET
| VV |  | 1" trasa CTD (DOK 12vl. + TK 10XN0,8) a ČD Telematika (DOK 72 vl.) |  | 1 | [12 empty] | VV | 2 | 2 | True | 0 | ROZPOCET
| VV |  | 1" trasa SSZT |  | 1 | [12 empty] | VV | 2 | 2 | True | 0 | ROZPOCET
| VV |  | most km 109,622 | [14 empty] | VV | 2 | 1 | True | 0 | ROZPOCET
| VV |  | Vytyčení stávajících inženýrských sítí v prostoru stavby a zařízení staveniště - bude doloženo protokolem o vytyčení | [14 empty] | VV | 2 | 1 | True | 0 | ROZPOCET
| VV |  | 1" trasa CTD (DOK 12vl. + TK 10XN0,8) a ČD Telematika (DOK 72 vl.) |  | 1 | [12 empty] | VV | 2 | 2 | True | 0 | ROZPOCET
| VV |  | 1" trasa SSZT |  | 1 | [12 empty] | VV | 2 | 2 | True | 0 | ROZPOCET
| VV |  | Součet |  | 4 | [12 empty] | VV | 2 | 4 | True | 1 | ROZPOCET
4 | K | 012203000 | Geodetické práce při provádění stavby | soubor | 2 |  | 0 | CS ÚRS 2022 02 |  | základní |  | 0 | 0 | 0 | 0 | 0 | 1024 | K | 2 |  |  |  | ROZPOCET | 0 | 0 | 0 | 0 | 0 | 1 | 0 | 1024 | 1795586114
| PP |  | Geodetické práce při provádění stavby | [14 empty] | PP | 2
| Online PSC |  | https://podminky.urs.cz/item/CS_URS_2022_02/012203000 | [14 empty] | Online PSC | 2
| VV |  | most km 107,986 | [14 empty] | VV | 2 | 1 | True | 0 | ROZPOCET
| VV |  | 1" Výšková, polohopisná měření nutná pro zdárné provedení stavby |  | 1 | [12 empty] | VV | 2 | 2 | True | 0 | ROZPOCET
| VV |  | most km 109,622 | [14 empty] | VV | 2 | 1 | True | 0 | ROZPOCET
| VV |  | 1" Výšková, polohopisná měření nutná pro zdárné provedení stavby |  | 1 | [12 empty] | VV | 2 | 2 | True | 0 | ROZPOCET
| VV |  | Součet |  | 2 | [12 empty] | VV | 2 | 4 | True | 1 | ROZPOCET
5 | K | 012303000 | Geodetické práce po výstavbě | soubor | 1 |  | 0 | CS ÚRS 2022 02 |  | základní |  | 0 | 0 | 0 | 0 | 0 | 1024 | K | 2 |  |  |  | ROZPOCET | 0 | 0 | 0 | 0 | 0 | 1 | 0 | 1024 | -1163648829
| PP |  | Geodetické práce po výstavbě | [14 empty] | PP | 2
| Online PSC |  | https://podminky.urs.cz/item/CS_URS_2022_02/012303000 | [14 empty] | Online PSC | 2
| VV |  | most km 107,986 | [14 empty] | VV | 2 | 1 | True | 0 | ROZPOCET
| VV |  | 1" geodetické zaměření skutečného provedení stavby (SO 01.1 až SO 01.5 = tj. všech objektů), vyhotovení GEOMETRICKÉHO PLÁNU pro zřízení věcných břemen |  | 1 | [12 empty] | VV | 2 | 2 | True | 0 | ROZPOCET
| VV |  | Součet |  | 1 | [12 empty] | VV | 2 | 4 | True | 1 | ROZPOCET
6 | K | 013244000 | Dokumentace pro provádění stavby | soubor | 1 |  | 0 | CS ÚRS 2022 02 |  | základní |  | 0 | 0 | 0 | 0 | 0 | 1024 | K | 2 |  |  |  | ROZPOCET | 0 | 0 | 0 | 0 | 0 | 1 | 0 | 1024 | -1938525492
| PP |  | Dokumentace pro provádění stavby | [14 empty] | PP | 2
| Online PSC |  | https://podminky.urs.cz/item/CS_URS_2022_02/013244000 | [14 empty] | Online PSC | 2
| VV |  | 1" vypracování výrobní dokumentace pro opravu zábradlí na SS mostu v km 107,986 |  | 1 | [12 empty] | VV | 2 | 2 | True | 0 | ROZPOCET
| VV |  | Součet |  | 1 | [12 empty] | VV | 2 | 4 | True | 1 | ROZPOCET
7 | K | 013254000 | Dokumentace skutečného provedení stavby | soubor | 1 |  | 0 | CS ÚRS 2022 02 |  | základní |  | 0 | 0 | 0 | 0 | 0 | 1024 | K | 2 |  |  |  | ROZPOCET | 0 | 0 | 0 | 0 | 0 | 1 | 0 | 1024 | 2032740245
| PP |  | Dokumentace skutečného provedení stavby | [14 empty] | PP | 2
| Online PSC |  | https://podminky.urs.cz/item/CS_URS_2022_02/013254000 | [14 empty] | Online PSC | 2
| VV |  | most km 107,986 | [14 empty] | VV | 2 | 1 | True | 0 | ROZPOCET
| VV |  | Poznámka k položce: 2x DSPS, včetně digitální podoby + geodetické dokumentace (GEOMETRICKÉHO PLÁNU) ověřené SŽG. | [14 empty] | VV | 2 | 1 | True | 0 | ROZPOCET
| VV |  | 1" DSPS celé stavby (SO 01.1 - SO 01.5) |  | 1 | [12 empty] | VV | 2 | 2 | True | 0 | ROZPOCET
| VV |  | Součet |  | 1 | [12 empty] | VV | 2 | 4 | True | 1 | ROZPOCET
8 | K | 013254000.1 | Dokumentace skutečného provedení stavby | soubor | 1 |  | 0 |  |  | základní |  | 0 | 0 | 0 | 0 | 0 | 1024 | K | 2 |  |  |  | ROZPOCET | 0 | 0 | 0 | 0 | 0 | 1 | 0 | 1024 | -1267732903
| PP |  | Dokumentace skutečného provedení stavby | [14 empty] | PP | 2
| VV |  | most km 109,622 | [14 empty] | VV | 2 | 1 | True | 0 | ROZPOCET
| VV |  | Poznámka k položce: 2x DSPS, včetně digitální podoby + geodetické dokumentace ověřené SŽG. | [14 empty] | VV | 2 | 1 | True | 0 | ROZPOCET
| VV |  | 1" DSPS celé stavby (SO 02.1 - SO 02.5) |  | 1 | [12 empty] | VV | 2 | 2 | True | 0 | ROZPOCET
| VV |  | Součet |  | 1 | [12 empty] | VV | 2 | 4 | True | 1 | ROZPOCET
| D | VRN3 | Zařízení staveniště |  |  |  | 0 |  |  |  |  | 0 |  | 0 |  | 0 | 5 | D | 1 |  |  |  | ROZPOCET | [6 empty] | 0
9 | K | 032002000 | Vybavení staveniště | % |  |  | 0 | CS ÚRS 2022 02 |  | základní |  | 0 | 0 | 0 | 0 | 0 | 1024 | K | 2 |  |  |  | ROZPOCET | 0 | 0 | 0 | 0 | 0 | 1 | 0 | 1024 | 100905614
| PP |  | Vybavení staveniště | [14 empty] | PP | 2
| Online PSC |  | https://podminky.urs.cz/item/CS_URS_2022_02/032002000 | [14 empty] | Online PSC | 2
| P |  | Poznámka k položce: Náklady na zřízení, provoz a údržbu vybavení staveniště včetně nákladů na zrušení zařízení staveniště a uvedení pozemků do původního stavu (energie, úklid komunikací, zpevněné plochy, oplocení, ...). 1) jako množství do buňky H uvede uchazeč součet cen ze sloupce J (ΣHSV+ΣPSV-Σ997-Σ998) snížený o hodnotu položek materiálu. 2) jednotkovou cenu = výši procentní sazby volí uchazeč. maximální přípustná sazba je 2,0% (příklad 2,0% = 0,02 - do buňky I se vepíše hodnota 0,02. | [14 empty] | P | 2
| VV |  | "SO 01 | [14 empty] | VV | 2 | 1 | True | 0 | ROZPOCET
| VV |  | "SO 02 | [14 empty] | VV | 2 | 1 | True | 0 | ROZPOCET
| VV |  | Součet |  | 0 | [12 empty] | VV | 2 | 4 | True | 1 | ROZPOCET
10 | K | 034603000 | Alarm, strážní služba staveniště | hod | 636 |  | 0 | CS ÚRS 2022 02 |  | základní |  | 0 | 0 | 0 | 0 | 0 | 1024 | K | 2 |  |  |  | ROZPOCET | 0 | 0 | 0 | 0 | 0 | 1 | 0 | 1024 | -1919546715
| PP |  | Alarm, strážní služba staveniště | [14 empty] | PP | 2
| Online PSC |  | https://podminky.urs.cz/item/CS_URS_2022_02/034603000 | [14 empty] | Online PSC | 2
| VV |  | most km 107,986 | [14 empty] | VV | 2 | 1 | True | 0 | ROZPOCET
| VV |  | 12*(7 +16+7)"pro celou stavbu, 12 hodin, 7 dnů před +16 dnů +7 dní po výluce |  | 360 | [12 empty] | VV | 2 | 2 | True | 0 | ROZPOCET
| VV |  | most km 109,622 | [14 empty] | VV | 2 | 1 | True | 0 | ROZPOCET
| VV |  | 12*(7 +16)"pro celou stavbu, 12 hodin, 7 dnů před +16 dnů |  | 276 | [12 empty] | VV | 2 | 2 | True | 0 | ROZPOCET
| VV |  | Součet |  | 636 | [12 empty] | VV | 2 | 4 | True | 1 | ROZPOCET
| D | VRN4 | Inženýrská činnost |  |  |  | 0 |  |  |  |  | 0 |  | 0 |  | 0 | 5 | D | 1 |  |  |  | ROZPOCET | [6 empty] | 0
11 | K | 043134000 | Zkoušky zatěžovací | zkouška | 4 |  | 0 | CS ÚRS 2022 02 |  | základní |  | 0 | 0 | 0 | 0 | 0 | 1024 | K | 2 |  |  |  | ROZPOCET | 0 | 0 | 0 | 0 | 0 | 1 | 0 | 1024 | 552920405
| PP |  | Zkoušky zatěžovací | [14 empty] | PP | 2
| Online PSC |  | https://podminky.urs.cz/item/CS_URS_2022_02/043134000 | [14 empty] | Online PSC | 2
| VV |  | most km 107,986 | [14 empty] | VV | 2 | 1 | True | 0 | ROZPOCET
| VV |  | 1+1"SO 01 - přechodové oblasti za O 01 a O 02 |  | 2 | [12 empty] | VV | 2 | 2 | True | 0 | ROZPOCET
| VV |  | most km 109,622 | [14 empty] | VV | 2 | 1 | True | 0 | ROZPOCET
| VV |  | 1+1"SO 02 |  | 2 | [12 empty] | VV | 2 | 2 | True | 0 | ROZPOCET
| VV |  | Součet |  | 4 | [12 empty] | VV | 2 | 4 | True | 1 | ROZPOCET
12 | K | 043203003 | Rozbory celkem | soubor | 2 |  | 0 | CS ÚRS 2022 02 |  | základní |  | 0 | 0 | 0 | 0 | 0 | 1024 | K | 2 |  |  |  | ROZPOCET | 0 | 0 | 0 | 0 | 0 | 1 | 0 | 1024 | 1861368957
| PP |  | Rozbory celkem | [14 empty] | PP | 2
| Online PSC |  | https://podminky.urs.cz/item/CS_URS_2022_02/043203003 | [14 empty] | Online PSC | 2
| VV |  | most km 107,986 | [14 empty] | VV | 2 | 1 | True | 0 | ROZPOCET
| VV |  | 2" SO 01, rozbor směsi abraziva + barvy pro zatřídění odpadu |  | 2 | [12 empty] | VV | 2 | 2 | True | 0 | ROZPOCET
| VV |  | Součet |  | 2 | [12 empty] | VV | 2 | 4 | True | 1 | ROZPOCET
13 | K | 049203000 | Náklady stanovené zvláštními předpisy | soubor | 1 |  | 0 | CS ÚRS 2022 02 |  | základní |  | 0 | 0 | 0 | 0 | 0 | 1024 | K | 2 |  |  |  | ROZPOCET | 0 | 0 | 0 | 0 | 0 | 1 | 0 | 1024 | -436877165
| PP |  | Náklady stanovené zvláštními předpisy | [14 empty] | PP | 2
| Online PSC |  | https://podminky.urs.cz/item/CS_URS_2022_02/049203000 | [14 empty] | Online PSC | 2
| P |  | Poznámka k položce: Náklady spojené s vyhotovením a schválením havarijního a povodňového plánu stavby ( viz. vyjádření Povodí Odry ). | [14 empty] | P | 2
| VV |  | "SO 01"1 |  | 1 | [12 empty] | VV | 2 | 2 | True | 0 | ROZPOCET
| VV |  | Součet |  | 1 | [12 empty] | VV | 2 | 4 | True | 1 | ROZPOCET
| D | VRN7 | Provozní vlivy |  |  |  | 0 |  |  |  |  | 0 |  | 0 |  | 0 | 5 | D | 1 |  |  |  | ROZPOCET | [6 empty] | 0
14 | K | 074002000 | Železniční a městský kolejový provoz | % |  |  | 0 | CS ÚRS 2022 02 |  | základní |  | 0 | 0 | 0 | 0 | 0 | 1024 | K | 2 |  |  |  | ROZPOCET | 0 | 0 | 0 | 0 | 0 | 1 | 0 | 1024 | -979132505
| PP |  | Železniční a městský kolejový provoz | [14 empty] | PP | 2
| Online PSC |  | https://podminky.urs.cz/item/CS_URS_2022_02/074002000 | [14 empty] | Online PSC | 2
| P |  | Poznámka k položce: ""rušení průběhu stavebních prací, pokud práce nebo sovisející manipulačníí činnosti jsou vykonávány v prostoru: a) do 10 m od hrany kolejí železničního provozu ( hranou kolejí se rozumí osa provozované koleje ), náklady jsou stanoveny přirážkou k ceně práce, při kolejovém provozu ve výši 5% k základním rozpočtovým nákladům. Poznámka k položce: 1) jednotkovou cenou se rozumí procentní sazba. 2) Výši procentní sazby volí uchazeč. Maximální přípustná sazba je 5% ( příklad 5%=0,05 - do buňky se vepíše hodnota 0,05 ) Množství je orientační, při provádění prací na mostních objektech bude množství součtem položek činnosti,které jsou skutečně ovlivňovány železničním provozem.""" | [14 empty] | P | 2
| VV |  | most km 107,986 | [14 empty] | VV | 2 | 1 | True | 0 | ROZPOCET
| VV |  | " SO 01 | [14 empty] | VV | 2 | 1 | True | 0 | ROZPOCET
| VV |  | Součet |  | 0 | [12 empty] | VV | 2 | 4 | True | 1 | ROZPOCET
| D | VRN8 | Přesun stavebních kapacit |  |  |  | 0 |  |  |  |  | 0 |  | 0 |  | 0 | 5 | D | 1 |  |  |  | ROZPOCET | [6 empty] | 0
15 | K | 081002000 | Doprava zaměstnanců | km | 80 |  | 0 | CS ÚRS 2022 02 |  | základní |  | 0 | 0 | 0 | 0 | 0 | 1024 | K | 2 |  |  |  | ROZPOCET | 0 | 0 | 0 | 0 | 0 | 1 | 0 | 1024 | 1422007262
| PP |  | Doprava zaměstnanců | [14 empty] | PP | 2
| Online PSC |  | https://podminky.urs.cz/item/CS_URS_2022_02/081002000 | [14 empty] | Online PSC | 2
| VV |  | trasa Studénka - Baška ( rozbor směsi abraziva + barvy pro zatřídění odpadu ) | [14 empty] | VV | 2 | 1 | True | 0 | ROZPOCET
| VV |  | 40,0*2 |  | 80 | [12 empty] | VV | 2 | 2 | True | 0 | ROZPOCET
| VV |  | Součet |  | 80 | [12 empty] | VV | 2 | 4 | True | 1 | ROZPOCET
| D | VRN9 | Ostatní náklady |  |  |  | 0 |  |  |  |  | 0 |  | 0 |  | 0 | 5 | D | 1 |  |  |  | ROZPOCET | [6 empty] | 0
16 | K | 101030021100 | Kráčivé rypadlo výkon 104 kW | Sh | 160 |  | 0 |  |  | základní |  | 0 | 0 | 0 | 0 | 0 | 1024 | K | 2 |  |  |  | ROZPOCET | 0 | 0 | 0 | 0 | 0 | 1 | 0 | 1024 | -2081221736
| PP |  | Kráčivé rypadlo výkon 104 kW | [14 empty] | PP | 2
| VV |  | 8*10" SO 01 |  | 80 | [12 empty] | VV | 2 | 2 | True | 0 | ROZPOCET
| VV |  | 8*10"SO 02 |  | 80 | [12 empty] | VV | 2 | 2 | True | 0 | ROZPOCET
| VV |  | Součet |  | 160 | [12 empty] | VV | 2 | 4 | True | 1 | ROZPOCET
17 | K | 301010021200 | Nákladní automobil valník s rukou nosnost 8,4 t | Sh | 80 |  | 0 |  |  | základní |  | 0 | 0 | 0 | 0 | 0 | 1024 | K | 2 |  |  |  | ROZPOCET | 0 | 0 | 0 | 0 | 0 | 1 | 0 | 1024 | 1072061202
| PP |  | Nákladní automobil valník s rukou nosnost 8,4 t | [14 empty] | PP | 2
| VV |  | 10*8 "SO 01 |  | 80 | [12 empty] | VV | 2 | 2 | True | 0 | ROZPOCET
| VV |  | Součet |  | 80 | [12 empty] | VV | 2 | 4 | True | 1 | ROZPOCET
18 | K | R - položka 1 | přeprava kráčivého rypadla výkon 104 kW | km | 200 |  | 0 |  |  | základní |  | 0 | 0 | 0 | 0 | 0 | 1024 | K | 2 |  |  |  | ROZPOCET | 0 | 0 | 0 | 0 | 0 | 1 | 0 | 1024 | 2027392891
| PP |  | přeprava kráčivého rypadla výkon 104 kW | [14 empty] | PP | 2
| VV |  | 2*50" SO 01, do 50 km |  | 100 | [12 empty] | VV | 2 | 2 | True | 0 | ROZPOCET
| VV |  | 2*50" SO 02, do 50 km |  | 100 | [12 empty] | VV | 2 | 2 | True | 0 | ROZPOCET
| VV |  | Součet |  | 200 | [12 empty] | VV | 2 | 4 | True | 1 | ROZPOCET
19 | K | R - položka 2 | Dvoucestný bagr (MHS) | Sh | 160 |  | 0 |  |  | základní |  | 0 | 0 | 0 | 0 | 0 | 1024 | K | 2 |  |  |  | ROZPOCET | 0 | 0 | 0 | 0 | 0 | 1 | 0 | 1024 | -383176712
| PP |  | Dvoucestný bagr (MHS) | [14 empty] | PP | 2
| VV |  | 16*10" SO 01 |  | 160 | [12 empty] | VV | 2 | 2 | True | 0 | ROZPOCET
| VV |  | Součet |  | 160 | [12 empty] | VV | 2 | 4 | True | 1 | ROZPOCET
20 | K | R - položka 3 | přeprava dvoucestného bagru (MHS) | km | 100 |  | 0 |  |  | základní |  | 0 | 0 | 0 | 0 | 0 | 1024 | K | 2 |  |  |  | ROZPOCET | 0 | 0 | 0 | 0 | 0 | 1 | 0 | 1024 | -1115932831
| PP |  | přeprava dvoucestného bagru (MHS) | [14 empty] | PP | 2
| VV |  | 2*50" SO 01 |  | 100 | [12 empty] | VV | 2 | 2 | True | 0 | ROZPOCET
| VV |  | Součet |  | 100 | [12 empty] | VV | 2 | 4 | True | 1 | ROZPOCET
21 | K | R - položka 4 | Norná stěna a jiná opatření dle schváleného havarijního a povodňového plánu stavby | soubor | 1 |  | 0 |  |  | základní |  | 0 | 0 | 0 | 0 | 0 | 1024 | K | 2 |  |  |  | ROZPOCET | 0 | 0 | 0 | 0 | 0 | 1 | 0 | 1024 | -1442461211
| PP |  | Norná stěna a jiná opatření dle schváleného havarijního a povodňového plánu stavby | [14 empty] | PP | 2
| VV |  | 1" SO 01- K 01 (z důvodu tryskání kce) |  | 1 | [12 empty] | VV | 2 | 2 | True | 0 | ROZPOCET
| VV |  | Součet |  | 1 | [12 empty] | VV | 2 | 4 | True | 1 | ROZPOCET
22 | K | R - položka 5 | Koš na přepravu betonu ( bádie ) | den | 2 |  | 0 |  |  | základní |  | 0 | 0 | 0 | 0 | 0 | 1024 | K | 2 |  |  |  | ROZPOCET | 0 | 0 | 0 | 0 | 0 | 1 | 0 | 1024 | -890284970
| PP |  | Koš na přepravu betonu ( bádie ) | [14 empty] | PP | 2
| VV |  | SO 01 zářízení pro betonáž závěrné zídky a lože kamenného odláždění | [14 empty] | VV | 2 | 1 | True | 0 | ROZPOCET
| VV |  | 1*2 |  | 2 | [12 empty] | VV | 2 | 2 | True | 0 | ROZPOCET
| VV |  | Součet |  | 2 | [12 empty] | VV | 2 | 4 | True | 1 | ROZPOCET

## Seznam figur
SEZNAM FIGUR
Kód: | 635190019
Stavba: | Oprava mostu v km 107,986 v úseku Valašské Meziříčí - Frýdek - Místek
Datum: | 0
Kód | Popis | MJ | Výměra
SO 01/ SO 01.2 | Most v km 107,986 - most
celkováNátěrPlocha | celková nátěrová plocha |  | 508.804
| Tryskání ocel. částí NK SO 02, viz příloha 3 |  | 0
| 157,8" podélníky |  | 157.8
| 29,35" příčníky |  | 29.35
| 81,75" hlavní nosníky |  | 81.75
| 61,97" chodníky + zábradlí na NK |  | 61.97
| 87,16" podlahy |  | 87.16
| 8,96" zábradlí na opěrách |  | 8.96
| 15,84" dolní ztužidlo |  | 15.84
| 2,00" ložiska (odhad) |  | 2
| (2*0,83)*21,0"kabelový žlab |  | 34.86
| 12,0*0,370" profil tvaru U 120 - uložený kabel pod podlahou |  | 4.44
| 0,16*0,16*4*2+0,015*4*4" patní plechy k sloupkům zábradlí na spodní stavbě |  | 0.445
| 0,05*nátěrPlochaBezSpojPr" 5% přirážka na spojovací prostředky |  | 24.229
celkováNátěrPlocha | Součet |  | 508.804
Použití figury:
789212122 | Provedení otryskání zařízení členitých stupeň zarezavění B stupeň přípravy Sa 2 1/2 | m2 | 508.804
789323211 | Zhotovení nátěru ocelových konstrukcí třídy III dvousložkového základního tl do 80 µm | m2 | 508.804
789323216 | Zhotovení nátěru ocelových konstrukcí třídy III dvousložkového mezivrstvy tl do 80 µm | m2 | 1017.608
789323221 | Zhotovení nátěru ocelových konstrukcí třídy III dvousložkového krycího (vrchního) tl do 80 µm | m2 | 508.804
789351260 | Zhotovení nátěru pásového dvousložkového tl 50 µm na ocelových konstrukcích tř. III | m2 | 101.761
24629095_R | Materiál pro provedení schváleného nátěrového systému ONS - 14 | kg | 854.79
42118100_ R | abrazivo TRYMAT materiál určen pro otryskání ocel. konstrukcí, pytlovaný na paletách | t | 20.352
nátěrPlochaBezSpojPr | výpočet nátěrové plochy bez spojovacích prostředků |  | 484.575
| Tryskání ocel. částí NK SO 02, viz příloha 3 |  | 0
| 157,8" podélníky |  | 157.8
| 29,35" příčníky |  | 29.35
| 81,75" hlavní nosníky |  | 81.75
| 61,97" chodníky + zábradlí na NK |  | 61.97
| 87,16" podlahy |  | 87.16
| 8,96" zábradlí na opěrách |  | 8.96
| 15,84" dolní ztužidlo |  | 15.84
| 2,00" ložiska (odhad) |  | 2
| (2*0,83)*21,0"kabelový žlab |  | 34.86
| 12,0*0,370" profil tvaru U 120 - uložený kabel pod podlahou |  | 4.44
| 0,16*0,16*4*2+0,015*4*4" patní plechy k sloupkům zábradlí na spodní stavbě |  | 0.445
nátěrPlochaBezSpojPr | Mezisoučet |  | 484.575
Použití figury:
789212122 | Provedení otryskání zařízení členitých stupeň zarezavění B stupeň přípravy Sa 2 1/2 | m2 | 508.804
objemKoncovychPrahu | objem koncových prahů dlažby |  | 2.632
| 0,25*0,5*(1+2,6)" koncový práh dlažby na levé ValMez straně |  | 0.45
| 0,25*0,5*(3+3+1,2)" koncový práh dlažby na pravé ValMez straně |  | 0.9
| 0,25*0,5*(1+1,7+1)" koncový práh dlažby na levé F-M straně |  | 0.463
| 0,25*0,5*(1,55+3,8+1,2)" koncový práh dlažby na pravé F-M straně |  | 0.819
objemKoncovychPrahu | Součet |  | 2.632
Použití figury:
274311125 | Základové pasy, prahy, věnce a ostruhy z betonu prostého C 16/20 | m3 | 2.632
132112131 | Hloubení nezapažených rýh šířky do 800 mm v soudržných horninách třídy těžitelnosti I skupiny 1 a 2 ručně | m3 | 2.632
162751117 | Vodorovné přemístění přes 9 000 do 10000 m výkopku/sypaniny z horniny třídy těžitelnosti I skupiny 1 až 3 | m3 | 29.068
167151101 | Nakládání výkopku z hornin třídy těžitelnosti I skupiny 1 až 3 do 100 m3 | m3 | 51.818
997013655 | Poplatek za uložení na skládce (skládkovné) zeminy a kamení kód odpadu 17 05 04 | t | 59.726
plochaDlažby | celková plocha dlažby |  | 16.905
| Příl. 2.2, 2.4 |  | 0
| 1/2*(1,250+3,000)*(1,850+0,850)"pravá valašsko meziříčská strana |  | 5.738
| 1,12*2,800*1,000"levá valašsko meziříčská strana |  | 3.136
| 3,310*1,550+1,250*1,000"pravá frýdecko-místecká strana |  | 6.381
| 1,650*1,000"levá frýdecko-místecká strana |  | 1.65
plochaDlažby | Součet |  | 16.905
Použití figury:
465513156 | Dlažba svahu u opěr z upraveného lomového žulového kamene tl 200 mm do lože C 25/30 pl do 10 m2 | m2 | 16.905
122112512 | Odkopávky a prokopávky nezapažené pro železnice v nesoudržné hornině třídy těžitelnosti I skupiny 1 a 2 objem do 10 m3 ručně | m3 | 35.161
svisleIzolPlochy | svislé izolované plochy |  | 10.139
| 2*0,45*3,766" svislé izolované rubové plochy ZZ na O 01 + O 02 |  | 3.389
| 4*0,75*(0,75+1,50)" svislé rubové izolované plochy vodorovných křídel na O 01 + O 02 |  | 6.75
svisleIzolPlochy | Součet |  | 10.139
Použití figury:
711432101 | Provedení izolace proti tlakové vodě svislé na sucho pásem AIP nebo tkaninou | m2 | 10.139
711131821 | Odstranění izolace proti zemní vlhkosti svislé | m2 | 10.139
711491272 | Provedení doplňků izolace proti vodě na ploše svislé z textilií vrstva ochranná | m2 | 10.139
62853004_R | SVI - izolační pás asfaltový, modifikovaný s integrovanou měkkou ochranou, schválený pro použití u SŽ | m2 | 35.103
69311087 | geotextilie netkaná separační, ochranná, filtrační, drenážní PP 1200g/m2 | m2 | 35.103
vodorovneIzolPlochy | vodorovné izolované plochy |  | 20.385
| (1,25*3,766+1,1*(2,108+2,259)+2,5*0,4)" spádová plocha u O 01 |  | 10.511
| (1,25*3,766+1*(2,182+2,184)+2*0,4)" spádová plocha u O 02 |  | 9.874
vodorovneIzolPlochy | Součet |  | 20.385
Použití figury:
711431101 | Provedení izolace proti tlakové vodě vodorovné pásy na sucho AIP nebo tkaninou | m2 | 20.385
711131811 | Odstranění izolace proti zemní vlhkosti vodorovné | m2 | 20.385
711491172 | Provedení doplňků izolace proti vodě na vodorovné ploše z textilií vrstva ochranná | m2 | 20.385
62853004_R | SVI - izolační pás asfaltový, modifikovaný s integrovanou měkkou ochranou, schválený pro použití u SŽ | m2 | 35.103
69311087 | geotextilie netkaná separační, ochranná, filtrační, drenážní PP 1200g/m2 | m2 | 35.103
SO 02/ SO 02.2 | Most v km 109,622 - most
A | zásypy upraveným štěrkovým ložem | m3 | 36.863
| Jako materiál použít odtěžené kolejové lože - viz SO 02.1 M 109,622= 26,897m3 a SO 01.1.M 107,986 13,652m3 |  | 0
| "zásyp výkopu po mostě"5,3*0,65*7,13 |  | 24.563
| "zásypy řez 1 - na cca 5 m"(1,17+0,26)"m2"*5 |  | 7.15
| "zásypy řez 2 - na cca 5 m"1,03"m2"*5 |  | 5.15
A | Mezisoučet |  | 36.863
Použití figury:
174111311 | Zásyp sypaninou se zhutněním přes 3 m3 pro spodní stavbu železnic | m3 | 40.549

## Pokyny pro vyplnění
Struktura údajů, formát souboru a metodika pro zpracování
Struktura
Soubor je složen ze záložky Rekapitulace stavby a záložek s názvem soupisu prací pro jednotlivé objekty ve formátu XLSX. Každá ze záložek přitom obsahuje
ještě samostatné sestavy vymezené orámovaním a nadpisem sestavy.
Rekapitulace stavby obsahuje sestavu Rekapitulace stavby a Rekapitulace objektů stavby a soupisů prací.
V sestavě Rekapitulace stavby jsou uvedeny informace identifikující předmět veřejné zakázky na stavební práce, KSO, CC-CZ, CZ-CPV, CZ-CPA a rekapitulaci
celkové nabídkové ceny uchazeče.
Termínem "uchazeč" (resp. zhotovitel) se myslí "účastník zadávacího řízení" ve smyslu zákona o zadávání veřejných zakázek.
V sestavě Rekapitulace objektů stavby a soupisů prací je uvedena rekapitulace stavebních objektů, inženýrských objektů, provozních souborů,
vedlejších a ostatních nákladů a ostatních nákladů s rekapitulací nabídkové ceny za jednotlivé soupisy prací. Na základě údaje Typ je možné
identifikovat, zda se jedná o objekt nebo soupis prací pro daný objekt:
|  | STA | Stavební objekt pozemní
|  | ING | Stavební objekt inženýrský
|  | PRO | Provozní soubor
|  | VON | Vedlejší a ostatní náklady
|  | OST | Ostatní
|  | Soupis | Soupis prací pro daný typ objektu
Soupis prací pro jednotlivé objekty obsahuje sestavy Krycí list soupisu prací, Rekapitulace členění soupisu prací, Soupis prací. Za soupis prací může být považován
i objekt stavby v případě, že neobsahuje podřízenou zakázku.
Krycí list soupisu obsahuje rekapitulaci informací o předmětu veřejné zakázky ze sestavy Rekapitulace stavby, informaci o zařazení objektu do KSO,
CC-CZ, CZ-CPV, CZ-CPA a rekapitulaci celkové nabídkové ceny uchazeče za aktuální soupis prací.
Rekapitulace členění soupisu prací obsahuje rekapitulaci soupisu prací ve všech úrovních členění soupisu tak, jak byla tato členění použita (např.
stavební díly, funkční díly, případně jiné členění) s rekapitulací nabídkové ceny.
Soupis prací obsahuje položky veškerých stavebních nebo montážních prací, dodávek materiálů a služeb nezbytných pro zhotovení stavebního objektu,
inženýrského objektu, provozního souboru, vedlejších a ostatních nákladů.
Pro položky soupisu prací se zobrazují následující informace:
|  | PČ |  | Pořadové číslo položky v aktuálním soupisu
|  | TYP |  | Typ položky: K - konstrukce, M - materiál, PP - plný popis, PSC - poznámka k souboru cen, P - poznámka k položce, VV - výkaz výměr
|  | Kód |  | Kód položky
|  | Popis |  | Zkrácený popis položky
|  | MJ |  | Měrná jednotka položky
|  | Množství |  | Množství v měrné jednotce
|  | J.cena |  | Jednotková cena položky. Zadaní může obsahovat namísto J.ceny sloupce J.materiál a J.montáž, jejichž součet definuje
J.cenu položky.
|  | Cena celkem |  | Celková cena položky daná jako součin množství a j.ceny
|  | Cenová soustava |  | Příslušnost položky do cenové soustavy
Ke každé položce soupisu prací se na samostatných řádcích může zobrazovat:
Plný popis položky
Poznámka k souboru cen a poznámka zadavatele
Výkaz výměr
Pokud je k řádku výkazu výměr evidovaný údaj ve sloupci Kód, jedná se o definovaný odkaz, na který se může odvolávat výkaz výměr z jiné položky.
Metodika pro zpracování
Jednotlivé sestavy jsou v souboru provázány. Editovatelné pole jsou zvýrazněny žlutým podbarvením, ostatní pole neslouží k editaci a nesmí být jakkoliv
modifikovány.
Uchazeč je pro podání nabídky povinen vyplnit žlutě podbarvená pole:
Pole Uchazeč v sestavě Rekapitulace stavby - zde uchazeč vyplní svůj název (název subjektu)
Pole IČ a DIČ v sestavě Rekapitulace stavby - zde uchazeč vyplní svoje IČ a DIČ
Datum v sestavě Rekapitulace stavby - zde uchazeč vyplní datum vytvoření nabídky
J.cena = jednotková cena v sestavě Soupis prací o maximálním počtu desetinných míst uvedených v poli
- pokud sestavy soupisů prací obsahují pole J.cena, měla by být všechna tato pole vyplněna nenulovými
Poznámka - nepovinný údaj pro položku soupisu
V případě, že sestavy soupisů prací neobsahují pole J.cena, potom ve všech soupisech prací obsahují pole:
- J.materiál - jednotková cena materiálu
- J.montáž - jednotková cena montáže
Uchazeč v tomto případě by měl vyplnit všechna pole J.materiál a pole J.montáž nenulovými kladnými číslicemi. V případech, kdy položka
neobsahuje žádný materiál je přípustné, aby pole J.materiál bylo vyplněno nulou. V případech, kdy položka neobsahuje žádnou montáž je přípustné,
aby pole J.montáž bylo vyplněno nulou. Obě pole - J.materiál, J.Montáž u jedné položky by však neměly být vyplněny nulou.
Rekapitulace stavby
Název |  |  | Povinný |  | Popis | Typ | Max. počet
atributu |  |  | (A/N) |  |  |  | znaků
Kód |  |  | A |  | Kód stavby | String | 20
Stavba |  |  | A |  | Název stavby | String | 120
Místo |  |  | N |  | Místo stavby | String | 50
Datum |  |  | A |  | Datum vykonaného exportu | Date
KSO |  |  | N |  | Klasifikace stavebního objektu | String | 15
CC-CZ |  |  | N |  | Klasifikace stavbeních děl | String | 15
CZ-CPV |  |  | N |  | Společný slovník pro veřejné zakázky | String | 20
CZ-CPA |  |  | N |  | Klasifikace produkce podle činností | String | 20
Zadavatel |  |  | N |  | Zadavatel zadaní | String | 50
IČ |  |  | N |  | IČ zadavatele zadaní | String | 20
DIČ |  |  | N |  | DIČ zadavatele zadaní | String | 20
Uchazeč |  |  | N |  | Uchazeč veřejné zakázky | String | 50
Projektant |  |  | N |  | Projektant | String | 50
Poznámka |  |  | N |  | Poznámka k zadání | String | 255
Sazba DPH |  |  | A |  | Rekapitulace sazeb DPH u položek soupisů | eGSazbaDph
Základna DPH |  |  | A |  | Základna DPH určena součtem celkové ceny z položek soupisů | Double
Hodnota DPH |  |  | A |  | Hodnota DPH | Double
Cena bez DPH |  |  | A |  | Celková cena bez DPH za celou stavbu. Sčítává se ze všech listů. | Double
Cena s DPH |  |  | A |  | Celková cena s DPH za celou stavbu | Double
Rekapitulace objektů stavby a soupisů prací
Název |  |  | Povinný |  | Popis | Typ | Max. počet
atributu |  |  | (A/N) |  |  |  | znaků
Kód |  |  | A |  | Přebírá se z Rekapitulace stavby | String | 20
Stavba |  |  | A |  | Přebírá se z Rekapitulace stavby | String | 120
Místo |  |  | N |  | Přebírá se z Rekapitulace stavby | String | 50
Datum |  |  | A |  | Přebírá se z Rekapitulace stavby | Date
Zadavatel |  |  | N |  | Přebírá se z Rekapitulace stavby | String | 50
Projektant |  |  | N |  | Přebírá se z Rekapitulace stavby | String | 50
Uchazeč |  |  | N |  | Přebírá se z Rekapitulace stavby | String | 50
Kód |  |  | A |  | Kód objektu | String | 20
Objektu, Soupis prací |  |  | A |  | Název objektu | String | 120
Cena bez DPH |  |  | A |  | Cena bez DPH za daný objekt | Double
Cena s DPH |  |  | A |  | Cena spolu s DPH za daný objekt | Double
Typ |  |  | A |  | Typ zakázky | eGTypZakazky
Krycí list soupisu
Název |  |  | Povinný |  | Popis | Typ | Max. počet
atributu |  |  | (A/N) |  |  |  | znaků
Stavba |  |  | A |  | Přebírá se z Rekapitulace stavby | String | 120
Objekt |  |  | A |  | Kód a název objektu | String | 20 + 120
Soupis |  |  | A |  | Kód a název soupisu | String | 20 + 120
KSO |  |  | N |  | Klasifikace stavebního objektu | String | 15
CC-CZ |  |  | N |  | Klasifikace stavbeních děl | String | 15
CZ-CPV |  |  | N |  | Společný slovník pro veřejné zakázky | String | 20
CZ-CPA |  |  | N |  | Klasifikace produkce podle činností | String | 20
Místo |  |  | N |  | Přebírá se z Rekapitulace stavby | String | 50
Zadavatel |  |  | N |  | Přebírá se z Rekapitulace stavby | String | 50
Uchazeč |  |  | N |  | Přebírá se z Rekapitulace stavby | String | 50
Projektant |  |  | N |  | Přebírá se z Rekapitulace stavby | String | 50
Poznámka |  |  | N |  | Poznámka k soupisu prací | String | 255
Sazba DPH |  |  | A |  | Rekapitulace sazeb DPH na položkách aktuálního soupisu | eGSazbaDph
Základna DPH |  |  | A |  | Základna DPH určena součtem celkové ceny z položek aktuálního soupisu | Double
Hodnota DPH |  |  | A |  | Hodnota DPH | Double
Cena bez DPH |  |  | A |  | Cena bez DPH za daný soupis | Double
Cena s DPH |  |  | A |  | Cena s DPH za daný soupis | Double
Rekapitulace členění soupisu prací
Název |  |  | Povinný |  | Popis | Typ | Max. počet
atributu |  |  | (A/N) |  |  |  | znaků
Stavba |  |  | A |  | Přebírá se z Rekapitulace stavby | String | 120
Objekt |  |  | A |  | Kód a název objektu, přebírá se z Krycího listu soupisu | String | 20 + 120
Soupis |  |  | A |  | Kód a název objektu, přebírá se z Krycího listu soupisu | String | 20 + 120
Místo |  |  | N |  | Přebírá se z Rekapitulace stavby | String | 50
Datum |  |  | A |  | Přebírá se z Rekapitulace stavby | Date
Zadavatel |  |  | N |  | Přebírá se z Rekapitulace stavby | String | 50
Projektant |  |  | N |  | Přebírá se z Rekapitulace stavby | String | 50
Uchazeč |  |  | N |  | Přebírá se z Rekapitulace stavby | String | 50
Kód dílu - Popis |  |  | A |  | Kód a název dílu ze soupisu | String | 20 + 100
Cena celkem |  |  | A |  | Cena celkem za díl ze soupisu | Double
Soupis prací
Název |  |  | Povinný |  | Popis | Typ | Max. počet
atributu |  |  | (A/N) |  |  |  | znaků
Stavba |  |  | A |  | Přebírá se z Rekapitulace stavby | String | 120
Objekt |  |  | A |  | Kód a název objektu | String | 20 + 120
Soupis |  |  | A |  | Přebírá se z Krycího listu soupisu | String | 20 + 120
Místo |  |  | N |  | Přebírá se z Krycího listu soupisu | String | 50
Datum |  |  | A |  | Přebírá se z Krycího listu soupisu | Date
Zadavatel |  |  | N |  | Přebírá se z Krycího listu soupisu | String | 50
Projektant |  |  | N |  | Přebírá se z Krycího listu soupisu | String | 50
Uchazeč |  |  | N |  | Přebírá se z Krycího listu soupisu | String | 50
PČ |  |  | A |  | Pořadové číslo položky soupisu | Long
Typ |  |  | A |  | Typ položky soupisu | eGTypPolozky | 1
Kód |  |  | A |  | Kód položky ze soupisu | String | 20
Popis |  |  | A |  | Popis položky ze soupisu | String | 255
MJ |  |  | A |  | Měrná jednotka položky | String | 10
Množství |  |  | A |  | Množství položky soupisu | Double
J.Cena |  |  | A |  | Jednotková cena položky | Double
Cena celkem |  |  | A |  | Cena celkem vyčíslena jako J.Cena * Množství | Double
Cenová soustava |  |  | N |  | Zařazení položky do cenové soustavy | String | 50
p |  |  | N |  | Poznámka položky ze soupisu | Memo
psc |  |  | N |  | Poznámka k souboru cen ze soupisu | Memo
pp |  |  | N |  | Plný popis položky ze soupisu | Memo
vv |  |  | N |  | Výkaz výměr (figura, výraz, výměra) ze soupisu | Text,Text,Double | 20, 150
DPH |  |  | A |  | Sazba DPH pro položku | eGSazbaDPH
Hmotnost |  |  | A |  | Hmotnost položky ze soupisu | Double
Suť |  |  | A |  | Suť položky ze soupisu | Double
Nh |  |  | N |  | Normohodiny položky ze soupisu | Double
Datová věta
Typ věty |  |  | Hodnota |  | Význam
eGSazbaDPH |  |  | základní |  | Základní sazba DPH
|  |  | snížená |  | Snížená sazba DPH
|  |  | nulová |  | Nulová sazba DPH
|  |  | zákl. přenesená |  | Základní sazba DPH přenesená
|  |  | sníž. přenesená |  | Snížená sazba DPH přenesená
eGTypZakazky |  |  | STA |  | Stavební objekt
|  |  | PRO |  | Provozní soubor
|  |  | ING |  | Inženýrský objekt
|  |  | VON |  | Vedlejší a ostatní náklady
|  |  | OST |  | Ostatní náklady
eGTypPolozky |  |  | 1 |  | Položka typu HSV
|  |  | 2 |  | Položka typu PSV
|  |  | 3 |  | Položka typu M
|  |  | 4 |  | Položka typu OST