## Rekapitulace stavby
Export Komplet | [27 empty] | 2.0 | ZAMOK |  |  |  |  | False | False | {967b2edc-f0e8-495c-a27e-077e6e71e065}
[33 empty] | 0,01 | 21
[33 empty] | 0,01 | 15
|  | REKAPITULACE STAVBY | [17 empty] | v --- níže se nacházejí doplnkové a pomocné údaje k sestavám --- v | [11 empty] | Návod na vyplnění | 0,001
|  | Kód: |  |  |  |  | 2022-033O | [24 empty] | Měnit lze pouze buňky se žlutým podbarvením! 1) na prvním listu Rekapitulace stavby vyplňte v sestavě a) Souhrnný list - údaje o Uchazeči (přenesou se do ostatních sestav i v jiných listech) b) Rekapitulace objektů - potřebné Ostatní náklady 2) na vybraných listech vyplňte v sestavě a) Krycí list - údaje o Uchazeči, pokud se liší od údajů o Uchazeči na Souhrnném listu (údaje se přenesou do ostatních sestav v daném listu) b) Rekapitulace rozpočtu - potřebné Ostatní náklady c) Celkové náklady za stavbu - ceny u položek - množství, pokud má žluté podbarvení - a v případě potřeby poznámku (ta je ve skrytém sloupci) | 0,01
|  | Stavba: |  |  |  |  | Blansko SEE oprava | [25 empty] | 0,01
|  | KSO: | [13 empty] | CC-CZ: | [16 empty] | 0,01
|  | Místo: | [13 empty] | Datum: |  | 31. 5. 2022 | [14 empty] | 0,01
0,01
|  | Zadavatel: | [13 empty] | IČ: |  | 70994234 | [14 empty] | 0,01
|  |  | Správa železnic, státní organizace | [12 empty] | DIČ: |  | CZ70994234 | [14 empty] | 0,01
0,01
|  | Uchazeč: | [13 empty] | IČ: |  | Vyplň údaj | [14 empty] | 0,01
|  |  | Vyplň údaj | [12 empty] | DIČ: |  | Vyplň údaj | [14 empty] | 0,01
False
|  | Projektant: | [13 empty] | IČ: | [16 empty] | False
[16 empty] | DIČ: | [16 empty] | True
0,01
|  | Zpracovatel: | [13 empty] | IČ: | [16 empty] | 0,01
[16 empty] | DIČ: | [16 empty] | True
Poznámka:
|  | Cena bez DPH | [13 empty] | 0
[8 empty] | Sazba daně |  |  | Základ daně |  |  |  |  | Výše daně
|  | DPH |  | základní |  |  |  | 21% |  |  | 0 |  |  |  |  | 0
|  |  |  | snížená |  |  |  | 15% |  |  | 0 |  |  |  |  | 0
|  |  |  | zákl. přenesená |  |  |  | 21% |  |  | 0 |  |  |  |  | 0
|  |  |  | sníž. přenesená |  |  |  | 15% |  |  | 0 |  |  |  |  | 0
|  |  |  | nulová |  |  |  | 0% |  |  | 0 |  |  |  |  | 0
|  | Cena s DPH | [6 empty] | v |  |  | CZK |  |  |  | 0
|  | Projektant | [11 empty] | Zpracovatel
|  | Datum a podpis: | [7 empty] | Razítko |  |  |  | Datum a podpis: |  |  | Razítko
|  | Objednavatel | [11 empty] | Uchazeč
|  | Datum a podpis: | [7 empty] | Razítko |  |  |  | Datum a podpis: |  |  | Razítko
REKAPITULACE OBJEKTŮ STAVBY A SOUPISŮ PRACÍ
| Kód: | [6 empty] | 2022-033O
| Stavba: | [6 empty] | Blansko SEE oprava
| Místo: | [13 empty] | Datum: |  | 31. 5. 2022
| Zadavatel: | [6 empty] | Správa železnic, státní organizace | [6 empty] | Projektant: |  |  |  |  | Informatívní údaje z listů zakázek
| Uchazeč: | [13 empty] | Zpracovatel:
| Kód |  |  |  | Popis | [7 empty] | Cena bez DPH [CZK] |  |  |  |  | Cena s DPH [CZK] | Typ | z toho Ostat. náklady [CZK] | DPH [CZK] | Normohodiny [h] | DPH základní [CZK] | DPH snížená [CZK] | DPH základní přenesená [CZK] | DPH snížená přenesená [CZK] | Základna DPH základní | Základna DPH snížená | Základna DPH zákl. přenesená | Základna DPH sníž. přenesená | Základna DPH nulová
| Náklady z rozpočtů | [11 empty] | 0 |  |  |  |  | 0 |  | 0 | 0 | 0 | 0 | 0 | 0 | 0 | 0 | 0 | 0 | 0 | 0 |  | D | 0 | ###NOIMPORT### | IMPORT | {967b2edc-f0e8-495c-a27e-077e6e71e065} | {00000000-0000-0000-0000-000000000000}
|  | D.4 |  |  |  | Ostatní technologická zařízení | [6 empty] | 0 |  |  |  |  | 0 | STA | 0 | 0 | 0 | 0 | 0 | 0 | 0 | 0 | 0 | 0 | 0 | 0 |  | D | 1 | ###NOIMPORT### | IMPORT | {f460aabd-6d74-43eb-ba3c-85e4f8b96cbf} | {967b2edc-f0e8-495c-a27e-077e6e71e065} | 2
/ |  |  | SO 90-90 |  |  |  | Odpady | [5 empty] | 0 |  |  |  |  | 0 | Soupis | 0 | 0 | 0 | 0 | 0 | 0 | 0 | 0 | 0 | 0 | 0 | 0 |  |  | 2 |  | IMPORT | {68cf654c-e3a0-4e2f-9e31-9cdd87f51070} | {f460aabd-6d74-43eb-ba3c-85e4f8b96cbf}
/ |  |  | SO 98-98 |  |  |  | Všeobecný objekt | [5 empty] | 0 |  |  |  |  | 0 | Soupis | 0 | 0 | 0 | 0 | 0 | 0 | 0 | 0 | 0 | 0 | 0 | 0 |  |  | 2 |  | IMPORT | {a9317636-de08-4ac6-aee4-f406196d3492} | {f460aabd-6d74-43eb-ba3c-85e4f8b96cbf}
|  | E.2 |  |  |  | Pozemní stavební objekty | [6 empty] | 0 |  |  |  |  | 0 | STA | 0 | 0 | 0 | 0 | 0 | 0 | 0 | 0 | 0 | 0 | 0 | 0 |  | D | 1 | ###NOIMPORT### | IMPORT | {00084d4a-4e07-49db-ab1e-d50ad6b9dbd0} | {967b2edc-f0e8-495c-a27e-077e6e71e065} | 2
|  |  | SO 11-61-01 |  |  |  | Blansko SEE - oprava | [5 empty] | 0 |  |  |  |  | 0 | Soupis | 0 | 0 | 0 | 0 | 0 | 0 | 0 | 0 | 0 | 0 | 0 | 0 |  | D | 2 | ###NOIMPORT### | IMPORT | {fd912769-3e27-4fc2-8a17-3b82e25fac7c} | {00084d4a-4e07-49db-ab1e-d50ad6b9dbd0}
/ |  |  |  | 01 |  |  |  | Stavební část |  |  |  |  | 0 |  |  |  |  | 0 | Soupis | 0 | 0 | 0 | 0 | 0 | 0 | 0 | 0 | 0 | 0 | 0 | 0 |  |  | 3 |  | IMPORT | {6b949246-e059-4a4f-adc1-ce79371e5e07} | {fd912769-3e27-4fc2-8a17-3b82e25fac7c}
/ |  |  |  | 02 |  |  |  | ZTI - kanalizace, voda, zařizovací předměty, plyn |  |  |  |  | 0 |  |  |  |  | 0 | Soupis | 0 | 0 | 0 | 0 | 0 | 0 | 0 | 0 | 0 | 0 | 0 | 0 |  |  | 3 |  | IMPORT | {c2b74f36-4fd8-4f8e-86a7-66446ffaadbb} | {fd912769-3e27-4fc2-8a17-3b82e25fac7c}
/ |  |  |  | 03 |  |  |  | Ústřední topení |  |  |  |  | 0 |  |  |  |  | 0 | Soupis | 0 | 0 | 0 | 0 | 0 | 0 | 0 | 0 | 0 | 0 | 0 | 0 |  |  | 3 |  | IMPORT | {e2792ed6-dbc4-4f22-a3c5-2b21d7a5334d} | {fd912769-3e27-4fc2-8a17-3b82e25fac7c}
/ |  |  |  | 05 |  |  |  | Chlazení |  |  |  |  | 0 |  |  |  |  | 0 | Soupis | 0 | 0 | 0 | 0 | 0 | 0 | 0 | 0 | 0 | 0 | 0 | 0 |  |  | 3 |  | IMPORT | {68c6479f-9187-4f28-958a-8d89bcf402d1} | {fd912769-3e27-4fc2-8a17-3b82e25fac7c}
/ |  |  |  | 07 |  |  |  | Elektro - silnoproud |  |  |  |  | 0 |  |  |  |  | 0 | Soupis | 0 | 0 | 0 | 0 | 0 | 0 | 0 | 0 | 0 | 0 | 0 | 0 |  |  | 3 |  | IMPORT | {a47056a7-d3d0-4ced-8a6a-57f1f6e63eae} | {fd912769-3e27-4fc2-8a17-3b82e25fac7c}
/ |  |  |  | 08 |  |  |  | Elektro - slaboproud |  |  |  |  | 0 |  |  |  |  | 0 | Soupis | 0 | 0 | 0 | 0 | 0 | 0 | 0 | 0 | 0 | 0 | 0 | 0 |  |  | 3 |  | IMPORT | {2257e4a5-4895-4d84-8567-8ac47419eb51} | {fd912769-3e27-4fc2-8a17-3b82e25fac7c}
/ |  |  |  | 04 |  |  |  | Vzduchotechnika |  |  |  |  | 0 |  |  |  |  | 0 | Soupis | 0 | 0 | 0 | 0 | 0 | 0 | 0 | 0 | 0 | 0 | 0 | 0 |  |  | 3 |  | IMPORT | {3a71b470-40a1-402d-8a8d-f4f4388c556b} | {fd912769-3e27-4fc2-8a17-3b82e25fac7c}

## SO 90-90 - Odpady
{68cf654c-e3a0-4e2f-9e31-9cdd87f51070}
2
| KRYCÍ LIST SOUPISU PRACÍ | [7 empty] | v --- níže se nacházejí doplnkové a pomocné údaje k sestavám --- v | [8 empty] | False
Stavba:
Blansko SEE oprava
Objekt:
D.4 - Ostatní technologická zařízení
Soupis:
SO 90-90 - Odpady
| KSO: |  |  |  |  | CC-CZ:
| Místo: |  |  |  |  | Datum: | 31. 5. 2022
| Zadavatel: |  |  |  |  | IČ: | 70994234
|  | Správa železnic, státní organizace |  |  |  | DIČ: | CZ70994234
| Uchazeč: |  |  |  |  | IČ: | Vyplň údaj
|  | Vyplň údaj |  |  |  | DIČ: | Vyplň údaj
| Projektant: |  |  |  |  | IČ:
DIČ:
| Zpracovatel: |  |  |  |  | IČ:
DIČ:
Poznámka:
| Cena bez DPH | [5 empty] | 0
|  |  | Základ daně |  |  | Sazba daně | Výše daně
| DPH | základní | 0 |  |  | 21% | 0
|  | snížená | 0 |  |  | 15% | 0
|  | zákl. přenesená | 0 |  |  | 21% | 0
|  | sníž. přenesená | 0 |  |  | 15% | 0
|  | nulová | 0 |  |  | 0% | 0
| Cena s DPH |  |  | v | CZK |  | 0
| Projektant |  |  | Zpracovatel
| Datum a podpis: |  | Razítko | Datum a podpis: |  |  | Razítko
| Objednavatel |  |  | Uchazeč
| Datum a podpis: |  | Razítko | Datum a podpis: |  |  | Razítko
REKAPITULACE ČLENĚNÍ SOUPISU PRACÍ
Stavba:
Blansko SEE oprava
Objekt:
D.4 - Ostatní technologická zařízení
Soupis:
SO 90-90 - Odpady
Místo: | [5 empty] | Datum: | 31. 5. 2022
Zadavatel: |  |  | Správa železnic, státní organizace |  |  | Projektant:
Uchazeč: |  |  | Vyplň údaj |  |  | Zpracovatel:
Kód dílu - Popis | [6 empty] | Cena celkem [CZK]
Náklady ze soupisu prací | [6 empty] | 0 | [11 empty] | -1
| HSV - Práce a dodávky HSV | [5 empty] | 0
| 1 - Zemní práce | [5 empty] | 0
| 997 - Přesun sutě | [5 empty] | 0
SOUPIS PRACÍ
Stavba:
Blansko SEE oprava
Objekt:
D.4 - Ostatní technologická zařízení
Soupis:
SO 90-90 - Odpady
Místo: | [5 empty] | Datum: | 31. 5. 2022
Zadavatel: |  |  | Správa železnic, státní organizace |  |  | Projektant:
Uchazeč: |  |  | Vyplň údaj |  |  | Zpracovatel:
PČ | Typ | Kód | Popis | MJ | Množství | J.cena [CZK] | Cena celkem [CZK] | Cenová soustava |  | DPH | J. Nh [h] | Nh celkem [h] | J. hmotnost [t] | Hmotnost celkem [t] | J. suť [t] | Suť Celkem [t]
Náklady soupisu celkem | [6 empty] | 0 |  |  |  |  | 0 |  | 0 |  | 0 |  | D | -1 | [10 empty] | 0
| D | HSV | Práce a dodávky HSV |  |  |  | 0 |  |  |  |  | 0 |  | 0 |  | 0 | 1 | D | 0 |  |  |  | ROZPOCET | [6 empty] | 0
| D | 1 | Zemní práce |  |  |  | 0 |  |  |  |  | 0 |  | 0 |  | 0 | 1 | D | 1 |  |  |  | ROZPOCET | [6 empty] | 0
1 | K | 162751117 | Vodorovné přemístění do 10000 m výkopku/sypaniny z horniny třídy těžitelnosti I, skupiny 1 až 3 | m3 | 6.041 |  | 0 | CS ÚRS 2022 01 |  | základní |  | 0 | 0 | 0 | 0 | 0 | 4 | K | 2 |  |  |  | ROZPOCET | 0 | 0 | 0 | 0 | 0 | 1 | 0 | 4 | -743478080
| PP |  | Vodorovné přemístění výkopku nebo sypaniny po suchu na obvyklém dopravním prostředku, bez naložení výkopku, avšak se složením bez rozhrnutí z horniny třídy těžitelnosti I skupiny 1 až 3 na vzdálenost přes 9 000 do 10 000 m | [14 empty] | PP | 2
| VV |  | "výkop - stavební část"6,041 |  | 6.041 | [12 empty] | VV | 2 | 2 | True | 0 | ROZPOCET
| VV |  | Součet |  | 6.041 | [12 empty] | VV | 2 | 4 | True | 1 | ROZPOCET
2 | K | 162751119 | Příplatek k vodorovnému přemístění výkopku/sypaniny z horniny třídy těžitelnosti I, skupiny 1 až 3 ZKD 1000 m přes 10000 m | m3 | 30.205 |  | 0 | CS ÚRS 2022 01 |  | základní |  | 0 | 0 | 0 | 0 | 0 | 4 | K | 2 |  |  |  | ROZPOCET | 0 | 0 | 0 | 0 | 0 | 1 | 0 | 4 | 156797367
| PP |  | Vodorovné přemístění výkopku nebo sypaniny po suchu na obvyklém dopravním prostředku, bez naložení výkopku, avšak se složením bez rozhrnutí z horniny třídy těžitelnosti I skupiny 1 až 3 na vzdálenost Příplatek k ceně za každých dalších i započatých 1 000 m | [14 empty] | PP | 2
| VV |  | 6,041*5 "Přepočtené koeficientem množství |  | 30.205 | [12 empty] | VV | 2 | 2 | True | 0 | ROZPOCET
| VV |  | Součet |  | 30.205 | [12 empty] | VV | 2 | 4 | True | 1 | ROZPOCET
3 | K | 171201231 | Poplatek za uložení zeminy a kamení na recyklační skládce (skládkovné) kód odpadu 17 05 04 | t | 9.666 |  | 0 | CS ÚRS 2022 01 |  | základní |  | 0 | 0 | 0 | 0 | 0 | 4 | K | 2 |  |  |  | ROZPOCET | 0 | 0 | 0 | 0 | 0 | 1 | 0 | 4 | -1117576369
| PP |  | Poplatek za uložení stavebního odpadu na recyklační skládce (skládkovné) zeminy a kamení zatříděného do Katalogu odpadů pod kódem 17 05 04 | [14 empty] | PP | 2
| VV |  | 6,041*1,6 "Přepočtené koeficientem množství |  | 9.666 | [12 empty] | VV | 2 | 2 | True | 0 | ROZPOCET
| VV |  | Součet |  | 9.666 | [12 empty] | VV | 2 | 4 | True | 1 | ROZPOCET
| D | 997 | Přesun sutě |  |  |  | 0 |  |  |  |  | 0 |  | 0 |  | 0 | 1 | D | 1 |  |  |  | ROZPOCET | [6 empty] | 0
4 | K | 997013501 | Odvoz suti a vybouraných hmot na skládku nebo meziskládku do 1 km se složením | t | 146.623 |  | 0 | CS ÚRS 2022 01 |  | základní |  | 0 | 0 | 0 | 0 | 0 | 4 | K | 2 |  |  |  | ROZPOCET | 0 | 0 | 0 | 0 | 0 | 1 | 0 | 4 | -125535459
| PP |  | Odvoz suti a vybouraných hmot na skládku nebo meziskládku se složením, na vzdálenost do 1 km | [14 empty] | PP | 2
| VV |  | "SO 11-65-04"0,042 |  | 0.042 | [12 empty] | VV | 2 | 2 | True | 0 | ROZPOCET
| VV |  | "SO 11-65-03"3,441 |  | 3.441 | [12 empty] | VV | 2 | 2 | True | 0 | ROZPOCET
| VV |  | "SO 11-65-02"2,262+2,025 |  | 4.287 | [12 empty] | VV | 2 | 2 | True | 0 | ROZPOCET
| VV |  | "SO 11-65-01"131,837+7,016 |  | 138.853 | [12 empty] | VV | 2 | 2 | True | 0 | ROZPOCET
| VV |  | Součet |  | 146.623 | [12 empty] | VV | 2 | 4 | True | 1 | ROZPOCET
5 | K | 997013509 | Příplatek k odvozu suti a vybouraných hmot na skládku ZKD 1 km přes 1 km | t | 2052.722 |  | 0 | CS ÚRS 2022 01 |  | základní |  | 0 | 0 | 0 | 0 | 0 | 4 | K | 2 |  |  |  | ROZPOCET | 0 | 0 | 0 | 0 | 0 | 1 | 0 | 4 | -1648328671
| PP |  | Odvoz suti a vybouraných hmot na skládku nebo meziskládku se složením, na vzdálenost Příplatek k ceně za každý další i započatý 1 km přes 1 km | [14 empty] | PP | 2
| VV |  | 146,623*14 "Přepočtené koeficientem množství |  | 2052.722 | [12 empty] | VV | 2 | 2 | True | 0 | ROZPOCET
| VV |  | Součet |  | 2052.722 | [12 empty] | VV | 2 | 4 | True | 1 | ROZPOCET
6 | K | 997013631 | Poplatek za uložení na skládce (skládkovné) stavebního odpadu směsného kód odpadu 17 09 04 | t | 146.623 |  | 0 | CS ÚRS 2022 01 |  | základní |  | 0 | 0 | 0 | 0 | 0 | 4 | K | 2 |  |  |  | ROZPOCET | 0 | 0 | 0 | 0 | 0 | 1 | 0 | 4 | -1222055472
| PP |  | Poplatek za uložení stavebního odpadu na skládce (skládkovné) směsného stavebního a demoličního zatříděného do Katalogu odpadů pod kódem 17 09 04 | [14 empty] | PP | 2

## SO 98-98 - Všeobecný objekt
{a9317636-de08-4ac6-aee4-f406196d3492}
2
| KRYCÍ LIST SOUPISU PRACÍ | [7 empty] | v --- níže se nacházejí doplnkové a pomocné údaje k sestavám --- v | [8 empty] | False
Stavba:
Blansko SEE oprava
Objekt:
D.4 - Ostatní technologická zařízení
Soupis:
SO 98-98 - Všeobecný objekt
| KSO: |  |  |  |  | CC-CZ:
| Místo: |  |  |  |  | Datum: | 31. 5. 2022
| Zadavatel: |  |  |  |  | IČ: | 70994234
|  | Správa železnic, státní organizace |  |  |  | DIČ: | CZ70994234
| Uchazeč: |  |  |  |  | IČ: | Vyplň údaj
|  | Vyplň údaj |  |  |  | DIČ: | Vyplň údaj
| Projektant: |  |  |  |  | IČ:
DIČ:
| Zpracovatel: |  |  |  |  | IČ:
DIČ:
Poznámka:
| Cena bez DPH | [5 empty] | 0
|  |  | Základ daně |  |  | Sazba daně | Výše daně
| DPH | základní | 0 |  |  | 21% | 0
|  | snížená | 0 |  |  | 15% | 0
|  | zákl. přenesená | 0 |  |  | 21% | 0
|  | sníž. přenesená | 0 |  |  | 15% | 0
|  | nulová | 0 |  |  | 0% | 0
| Cena s DPH |  |  | v | CZK |  | 0
| Projektant |  |  | Zpracovatel
| Datum a podpis: |  | Razítko | Datum a podpis: |  |  | Razítko
| Objednavatel |  |  | Uchazeč
| Datum a podpis: |  | Razítko | Datum a podpis: |  |  | Razítko
REKAPITULACE ČLENĚNÍ SOUPISU PRACÍ
Stavba:
Blansko SEE oprava
Objekt:
D.4 - Ostatní technologická zařízení
Soupis:
SO 98-98 - Všeobecný objekt
Místo: | [5 empty] | Datum: | 31. 5. 2022
Zadavatel: |  |  | Správa železnic, státní organizace |  |  | Projektant:
Uchazeč: |  |  | Vyplň údaj |  |  | Zpracovatel:
Kód dílu - Popis | [6 empty] | Cena celkem [CZK]
Náklady ze soupisu prací | [6 empty] | 0 | [11 empty] | -1
| VRN - Vedlejší rozpočtové náklady | [5 empty] | 0
SOUPIS PRACÍ
Stavba:
Blansko SEE oprava
Objekt:
D.4 - Ostatní technologická zařízení
Soupis:
SO 98-98 - Všeobecný objekt
Místo: | [5 empty] | Datum: | 31. 5. 2022
Zadavatel: |  |  | Správa železnic, státní organizace |  |  | Projektant:
Uchazeč: |  |  | Vyplň údaj |  |  | Zpracovatel:
PČ | Typ | Kód | Popis | MJ | Množství | J.cena [CZK] | Cena celkem [CZK] | Cenová soustava |  | DPH | J. Nh [h] | Nh celkem [h] | J. hmotnost [t] | Hmotnost celkem [t] | J. suť [t] | Suť Celkem [t]
Náklady soupisu celkem | [6 empty] | 0 |  |  |  |  | 0 |  | 0 |  | 0 |  | D | -1 | [7 empty] | 0
| D | VRN | Vedlejší rozpočtové náklady |  |  |  | 0 |  |  |  |  | 0 |  | 0 |  | 0 | 5 | D | 0 | ROZPOCET | [6 empty] | 0
1 | K | 013254000 | Dokumentace skutečného provedení stavby - odborný odhad projektanta | kompl | 1 |  | 0 | CS ÚRS 2022 01 |  | základní |  | 0 | 0 | 0 | 0 | 0 | 4 | K | 1 | ROZPOCET | 0 | 0 | 0 | 0 | 0 | 1 | 0 | 4 | 260762000
| PP |  | Dokumentace skutečného provedení stavby - odborný odhad projektanta dle UNIKA čl.3.3.1 - soubor výkonů IČ + PČ, fáze.8 | [14 empty] | PP | 1
2 | K | 013294000 | Ostatní dokumentace | kompl | 1 |  | 0 | CS ÚRS 2022 01 |  | základní |  | 0 | 0 | 0 | 0 | 0 | 4 | K | 1 | ROZPOCET | 0 | 0 | 0 | 0 | 0 | 1 | 0 | 4 | -1572021847
| PP |  | Ostatní dokumentace - dílenská a výrobní - zámečnické výrobky, VZT apod. | [14 empty] | PP | 1
3 | K | 030001000 | Zařízení staveniště - viz . TZ ZOV - bod 1.1 | kompl | 1 |  | 0 | CS ÚRS 2022 01 |  | základní |  | 0 | 0 | 0 | 0 | 0 | 4 | K | 1 | ROZPOCET | 0 | 0 | 0 | 0 | 0 | 1 | 0 | 4 | 1194725621
| PP |  | Zařízení staveniště - viz . TZ ZOV - bod 1.1 vč.oplocení staveniště a buněk | [14 empty] | PP | 1
4 | K | 035002000 | Pronájmy ploch, objektů | kompl | 1 |  | 0 | CS ÚRS 2022 01 |  | základní |  | 0 | 0 | 0 | 0 | 0 | 4 | K | 1 | ROZPOCET | 0 | 0 | 0 | 0 | 0 | 1 | 0 | 4 | 301995552
| PP |  | Pronájmy ploch, objektů - dočasný zábor 316,00m2x 100Kč/rok x 16týdnů= 30,80Kč/m2 - cena dle podobných akcí v této lokalitě = 100Kč/rok | [14 empty] | PP | 1
5 | K | 044002000 | Revize - Celkovou prohlídku právnickou osobou a vydání průkazu určeného zařízení (průkaz UTZ) | kompl | 1 |  | 0 | CS ÚRS 2022 01 |  | základní |  | 0 | 0 | 0 | 0 | 0 | 4 | K | 1 | ROZPOCET | 0 | 0 | 0 | 0 | 0 | 1 | 0 | 4 | -1560595494
| PP |  | Revize - Celkovou prohlídku právnickou osobou a vydání průkazu určeného zařízení (průkaz UTZ) | [14 empty] | PP | 1
6 | K | 045303000 | Inženýrsko/kompletační činnost - 0,50 % z celkové ceny | kompl | 1 |  | 0 | CS ÚRS 2022 01 |  | základní |  | 0 | 0 | 0 | 0 | 0 | 4 | K | 1 | ROZPOCET | 0 | 0 | 0 | 0 | 0 | 1 | 0 | 4 | 266556101
| PP |  | Inženýrsko/kompletační činnost - 0,50 % z celkové ceny | [14 empty] | PP | 1

## 01 - Stavební část
{6b949246-e059-4a4f-adc1-ce79371e5e07}
2
| KRYCÍ LIST SOUPISU PRACÍ | [7 empty] | v --- níže se nacházejí doplnkové a pomocné údaje k sestavám --- v | [8 empty] | False
Stavba:
Blansko SEE oprava
Objekt:
E.2 - Pozemní stavební objekty
Soupis:
SO 11-61-01 - Blansko SEE - oprava
Úroveň 3:
01 - Stavební část
| KSO: |  |  |  |  | CC-CZ:
| Místo: |  |  |  |  | Datum: | 31. 5. 2022
| Zadavatel: |  |  |  |  | IČ: | 70994234
|  | Správa železnic, státní organizace |  |  |  | DIČ: | CZ70994234
| Uchazeč: |  |  |  |  | IČ: | Vyplň údaj
|  | Vyplň údaj |  |  |  | DIČ: | Vyplň údaj
| Projektant: |  |  |  |  | IČ:
DIČ:
| Zpracovatel: |  |  |  |  | IČ:
DIČ:
Poznámka:
| Cena bez DPH | [5 empty] | 0
|  |  | Základ daně |  |  | Sazba daně | Výše daně
| DPH | základní | 0 |  |  | 21% | 0
|  | snížená | 0 |  |  | 15% | 0
|  | zákl. přenesená | 0 |  |  | 21% | 0
|  | sníž. přenesená | 0 |  |  | 15% | 0
|  | nulová | 0 |  |  | 0% | 0
| Cena s DPH |  |  | v | CZK |  | 0
| Projektant |  |  | Zpracovatel
| Datum a podpis: |  | Razítko | Datum a podpis: |  |  | Razítko
| Objednavatel |  |  | Uchazeč
| Datum a podpis: |  | Razítko | Datum a podpis: |  |  | Razítko
REKAPITULACE ČLENĚNÍ SOUPISU PRACÍ
Stavba:
Blansko SEE oprava
Objekt:
E.2 - Pozemní stavební objekty
Soupis:
SO 11-61-01 - Blansko SEE - oprava
Úroveň 3:
01 - Stavební část
Místo: | [5 empty] | Datum: | 31. 5. 2022
Zadavatel: |  |  | Správa železnic, státní organizace |  |  | Projektant:
Uchazeč: |  |  | Vyplň údaj |  |  | Zpracovatel:
Kód dílu - Popis | [6 empty] | Cena celkem [CZK]
Náklady ze soupisu prací | [6 empty] | 0 | [11 empty] | -1
| HSV - Práce a dodávky HSV | [5 empty] | 0
| 1 - Zemní práce | [5 empty] | 0
| 3 - Svislé a kompletní konstrukce | [5 empty] | 0
| 4 - Vodorovné konstrukce | [5 empty] | 0
| 61 - Úprava povrchů vnitřních | [5 empty] | 0
| 62 - Úprava povrchů vnějších | [5 empty] | 0
| 63 - Podlahy a podlahové konstrukce | [5 empty] | 0
| 64 - Osazování výplní otvorů | [5 empty] | 0
| 94 - Lešení a stavební výtahy | [5 empty] | 0
| 95 - Různé dokončovací konstrukce a práce pozemních staveb | [5 empty] | 0
| 96 - Bourání konstrukcí | [5 empty] | 0
| 997 - Přesun sutě | [5 empty] | 0
| 998 - Přesun hmot | [5 empty] | 0
| PSV - Práce a dodávky PSV | [5 empty] | 0
| 711 - Izolace proti vodě, vlhkosti a plynům | [5 empty] | 0
| 713 - Izolace tepelné | [5 empty] | 0
| 762 - Konstrukce tesařské | [5 empty] | 0
| 763 - Konstrukce suché výstavby | [5 empty] | 0
| 764 - Konstrukce klempířské | [5 empty] | 0
| 766 - Konstrukce truhlářské | [5 empty] | 0
| 767 - Konstrukce zámečnické | [5 empty] | 0
| 771 - Podlahy z dlaždic | [5 empty] | 0
| 776 - Podlahy povlakové | [5 empty] | 0
| 777 - Podlahy lité | [5 empty] | 0
| 781 - Dokončovací práce - obklady | [5 empty] | 0
| 783 - Dokončovací práce - nátěry | [5 empty] | 0
| 784 - Dokončovací práce - malby a tapety | [5 empty] | 0
| 787 - Dokončovací práce - zasklívání | [5 empty] | 0
| M - Práce a dodávky M | [5 empty] | 0
| 46-M - Zemní práce při extr.mont.pracích | [5 empty] | 0
| HZS - Hodinové zúčtovací sazby | [5 empty] | 0
SOUPIS PRACÍ
Stavba:
Blansko SEE oprava
Objekt:
E.2 - Pozemní stavební objekty
Soupis:
SO 11-61-01 - Blansko SEE - oprava
Úroveň 3:
01 - Stavební část
Místo: | [5 empty] | Datum: | 31. 5. 2022
Zadavatel: |  |  | Správa železnic, státní organizace |  |  | Projektant:
Uchazeč: |  |  | Vyplň údaj |  |  | Zpracovatel:
PČ | Typ | Kód | Popis | MJ | Množství | J.cena [CZK] | Cena celkem [CZK] | Cenová soustava |  | DPH | J. Nh [h] | Nh celkem [h] | J. hmotnost [t] | Hmotnost celkem [t] | J. suť [t] | Suť Celkem [t]
Náklady soupisu celkem | [6 empty] | 0 |  |  |  |  | 0 |  | 171.5149 |  | 138.6815 |  | D | -1 | [10 empty] | 0
| D | HSV | Práce a dodávky HSV |  |  |  | 0 |  |  |  |  | 0 |  | 143.1241 |  | 131.666 | 1 | D | 0 |  |  |  | ROZPOCET | [6 empty] | 0
| D | 1 | Zemní práce |  |  |  | 0 |  |  |  |  | 0 |  | 20.0841 |  | 0 | 1 | D | 1 |  |  |  | ROZPOCET | [6 empty] | 0
1 | K | 132312221 | Hloubení zapažených rýh šířky do 2000 mm v soudržných horninách třídy těžitelnosti II skupiny 4 ručně | m3 | 18.576 |  | 0 | CS ÚRS 2022 01 |  | základní |  | 0 | 0 | 0 | 0 | 0 | 4 | K | 2 |  |  |  | ROZPOCET | 0 | 0 | 0 | 0 | 0 | 1 | 0 | 4 | 1551622659
| PP |  | Hloubení zapažených rýh šířky přes 800 do 2 000 mm ručně s urovnáním dna do předepsaného profilu a spádu v hornině třídy těžitelnosti II skupiny 4 soudržných | [14 empty] | PP | 2
| VV |  | "výkop v hale pro odvětrání jámy" | [14 empty] | VV | 2 | 1 | True | 0 | ROZPOCET
| VV |  | 21,85*0,65*1,23 |  | 17.469 | [12 empty] | VV | 2 | 2 | True | 0 | ROZPOCET
| VV |  | 1,50*0,60*1,23 |  | 1.107 | [12 empty] | VV | 2 | 2 | True | 0 | ROZPOCET
| VV |  | Součet |  | 18.576 | [12 empty] | VV | 2 | 4 | True | 1 | ROZPOCET
2 | K | 151101101 | Zřízení příložného pažení a rozepření stěn rýh hl do 2 m | m2 | 33.395 |  | 0 | CS ÚRS 2022 01 |  | základní |  | 0 | 0.00084 | 0.028052 | 0 | 0 | 4 | K | 2 |  |  |  | ROZPOCET | 0 | 0 | 0 | 0 | 0 | 1 | 0 | 4 | -1202617482
| PP |  | Zřízení pažení a rozepření stěn rýh pro podzemní vedení příložné pro jakoukoliv mezerovitost, hloubky do 2 m | [14 empty] | PP | 2
| VV |  | (1,50*2+1,15*2+21,85)*1,23 |  | 33.395 | [12 empty] | VV | 2 | 2 | True | 0 | ROZPOCET
| VV |  | Součet |  | 33.395 | [12 empty] | VV | 2 | 4 | True | 1 | ROZPOCET
3 | K | 151101111 | Odstranění příložného pažení a rozepření stěn rýh hl do 2 m | m2 | 33.395 |  | 0 | CS ÚRS 2022 01 |  | základní |  | 0 | 0 | 0 | 0 | 0 | 4 | K | 2 |  |  |  | ROZPOCET | 0 | 0 | 0 | 0 | 0 | 1 | 0 | 4 | 1859132115
| PP |  | Odstranění pažení a rozepření stěn rýh pro podzemní vedení s uložením materiálu na vzdálenost do 3 m od kraje výkopu příložné, hloubky do 2 m | [14 empty] | PP | 2
4 | K | 162211211 | Vodorovné přemístění do 10 m nošením výkopku z horniny třídy těžitelnosti II, skupiny 4 a 5 | m3 | 6.041 |  | 0 | CS ÚRS 2022 01 |  | základní |  | 0 | 0 | 0 | 0 | 0 | 4 | K | 2 |  |  |  | ROZPOCET | 0 | 0 | 0 | 0 | 0 | 1 | 0 | 4 | -775835401
| PP |  | Vodorovné přemístění výkopku nebo sypaniny nošením s vyprázdněním nádoby na hromady nebo do dopravního prostředku na vzdálenost do 10 m z horniny třídy těžitelnosti II, skupiny 4 a 5 | [14 empty] | PP | 2
| VV |  | "výkop - zásyp"18,576-12,535 |  | 6.041 | [12 empty] | VV | 2 | 2 | True | 0 | ROZPOCET
| VV |  | Součet |  | 6.041 | [12 empty] | VV | 2 | 4 | True | 1 | ROZPOCET
5 | K | 162211219 | Příplatek k vodorovnému přemístění nošením ZKD 10 m nošení výkopku z horniny třídy těžitelnosti II, skupiny 4 a 5 | m3 | 6.041 |  | 0 | CS ÚRS 2022 01 |  | základní |  | 0 | 0 | 0 | 0 | 0 | 4 | K | 2 |  |  |  | ROZPOCET | 0 | 0 | 0 | 0 | 0 | 1 | 0 | 4 | 1464083725
| PP |  | Vodorovné přemístění výkopku nebo sypaniny nošením s vyprázdněním nádoby na hromady nebo do dopravního prostředku na vzdálenost do 10 m Příplatek za každých dalších 10 m k ceně -1211 | [14 empty] | PP | 2
6 | K | 174111101 | Zásyp jam, šachet rýh nebo kolem objektů sypaninou se zhutněním ručně | m3 | 12.535 |  | 0 | CS ÚRS 2022 01 |  | základní |  | 0 | 0 | 0 | 0 | 0 | 4 | K | 2 |  |  |  | ROZPOCET | 0 | 0 | 0 | 0 | 0 | 1 | 0 | 4 | 1021810408
| PP |  | Zásyp sypaninou z jakékoliv horniny ručně s uložením výkopku ve vrstvách se zhutněním jam, šachet, rýh nebo kolem objektů v těchto vykopávkách | [14 empty] | PP | 2
| VV |  | 21,85*0,65*0,83 |  | 11.788 | [12 empty] | VV | 2 | 2 | True | 0 | ROZPOCET
| VV |  | 1,50*0,60*0,83 |  | 0.747 | [12 empty] | VV | 2 | 2 | True | 0 | ROZPOCET
| VV |  | Součet |  | 12.535 | [12 empty] | VV | 2 | 4 | True | 1 | ROZPOCET
7 | M | 58331200 | štěrkopísek netříděný zásypový | t | 14.039 |  | 0 | CS ÚRS 2022 01 |  | základní |  | 0 | 1 | 14.039 | 0 | 0 | 8 | M | 2 |  |  |  | ROZPOCET | 0 | 0 | 0 | 0 | 0 | 1 | 0 | 4 | -1896627551
| PP |  | štěrkopísek netříděný zásypový | [14 empty] | PP | 2
| VV |  | 12,535*1,60*0,70 |  | 14.039 | [12 empty] | VV | 2 | 2 | True | 0 | ROZPOCET
| VV |  | Součet |  | 14.039 | [12 empty] | VV | 2 | 4 | True | 1 | ROZPOCET
8 | M | 58591001 | pojivo hydraulické pro stabilizaci zeminy 30% vápna | t | 6.017 |  | 0 | CS ÚRS 2022 01 |  | základní |  | 0 | 1 | 6.017 | 0 | 0 | 8 | M | 2 |  |  |  | ROZPOCET | 0 | 0 | 0 | 0 | 0 | 1 | 0 | 4 | -1930314745
| PP |  | pojivo hydraulické pro stabilizaci zeminy 30% vápna | [14 empty] | PP | 2
| VV |  | 12,535*1,60*0,30 |  | 6.017 | [12 empty] | VV | 2 | 2 | True | 0 | ROZPOCET
| VV |  | Součet |  | 6.017 | [12 empty] | VV | 2 | 4 | True | 1 | ROZPOCET
| D | 3 | Svislé a kompletní konstrukce |  |  |  | 0 |  |  |  |  | 0 |  | 3.1471 |  | 0 | 1 | D | 1 |  |  |  | ROZPOCET | [6 empty] | 0
9 | K | 310238211 | Zazdívka otvorů pl do 1 m2 ve zdivu nadzákladovém cihlami pálenými na MVC | m3 | 0.708 |  | 0 | CS ÚRS 2022 01 |  | základní |  | 0 | 1.8775 | 1.3293 | 0 | 0 | 4 | K | 2 |  |  |  | ROZPOCET | 0 | 0 | 0 | 0 | 0 | 1 | 0 | 4 | -456182175
| PP |  | Zazdívka otvorů ve zdivu nadzákladovém cihlami pálenými plochy přes 0,25 m2 do 1 m2 na maltu vápenocementovou | [14 empty] | PP | 2
| VV |  | "1.NP" 1,475*0,30*0,40*4 |  | 0.708 | [12 empty] | VV | 2 | 2 | True | 0 | ROZPOCET
| VV |  | Součet |  | 0.708 | [12 empty] | VV | 2 | 4 | True | 1 | ROZPOCET
10 | K | 342272245 | Příčka z pórobetonových hladkých tvárnic na tenkovrstvou maltu tl 150 mm | m2 | 24.01 |  | 0 | CS ÚRS 2022 01 |  | základní |  | 0 | 0.07571 | 1.8178 | 0 | 0 | 4 | K | 2 |  |  |  | ROZPOCET | 0 | 0 | 0 | 0 | 0 | 1 | 0 | 4 | 1238943924
| PP |  | Příčky z pórobetonových tvárnic hladkých na tenké maltové lože objemová hmotnost do 500 kg/m3, tloušťka příčky 150 mm | [14 empty] | PP | 2
| VV |  | "1.NP - m.č.OP 07" | [14 empty] | VV | 2 | 1 | True | 0 | ROZPOCET
| VV |  | 5,00*3,55 |  | 17.75 | [12 empty] | VV | 2 | 2 | True | 0 | ROZPOCET
| VV |  | -3*0,40*0,40 |  | -0.48 | [12 empty] | VV | 2 | 2 | True | 0 | ROZPOCET
| VV |  | "2.NP - m.č.1P 09" | [14 empty] | VV | 2 | 1 | True | 0 | ROZPOCET
| VV |  | 2,30*3,00 |  | 6.9 | [12 empty] | VV | 2 | 2 | True | 0 | ROZPOCET
| VV |  | -1*0,40*0,40 |  | -0.16 | [12 empty] | VV | 2 | 2 | True | 0 | ROZPOCET
| VV |  | Součet |  | 24.01 | [12 empty] | VV | 2 | 4 | True | 1 | ROZPOCET
| D | 4 | Vodorovné konstrukce |  |  |  | 0 |  |  |  |  | 0 |  | 7.3456 |  | 0 | 1 | D | 1 |  |  |  | ROZPOCET | [6 empty] | 0
11 | K | 411386621-R.pol.01 | Zabetonování prostupů v instalačních šachtách ze suchých směsí pl přes1,00m2 ve stropech | m2 | 4.158 |  | 0 | R-položka |  | základní |  | 0 | 0 | 0 | 0 | 0 | 4 | K | 2 |  |  |  | ROZPOCET | 0 | 0 | 0 | 0 | 0 | 1 | 0 | 4 | -805881632
| PP |  | Zabetonování prostupů v instalačních šachtách ve stropech železobetonových ze suchých směsí, včetně bednění, odbednění, výztuže a zajištění potrubí skelnou vatou s folií (materiál v ceně), plochy přes1,00 m2 | [14 empty] | PP | 2
| VV |  | 2*3,30*0,63 |  | 4.158 | [12 empty] | VV | 2 | 2 | True | 0 | ROZPOCET
| VV |  | Součet |  | 4.158 | [12 empty] | VV | 2 | 4 | True | 1 | ROZPOCET
12 | K | 451573111 | Lože pod potrubí otevřený výkop ze štěrkopísku | m3 | 3.885 |  | 0 | CS ÚRS 2022 01 |  | základní |  | 0 | 1.8908 | 7.3456 | 0 | 0 | 4 | K | 2 |  |  |  | ROZPOCET | 0 | 0 | 0 | 0 | 0 | 1 | 0 | 4 | 2121927084
| PP |  | Lože pod potrubí, stoky a drobné objekty v otevřeném výkopu z písku a štěrkopísku do 63 mm | [14 empty] | PP | 2
| VV |  | 21,85*0,65*0,40 |  | 5.681 | [12 empty] | VV | 2 | 2 | True | 0 | ROZPOCET
| VV |  | 1,50*0,60*0,40 |  | 0.36 | [12 empty] | VV | 2 | 2 | True | 0 | ROZPOCET
| VV |  | -(21,85+2,10)*0,30*0,30 |  | -2.156 | [12 empty] | VV | 2 | 2 | True | 0 | ROZPOCET
| VV |  | Součet |  | 3.885 | [12 empty] | VV | 2 | 4 | True | 1 | ROZPOCET
| D | 61 | Úprava povrchů vnitřních |  |  |  | 0 |  |  |  |  | 0 |  | 38.6428 |  | 0 | 1 | D | 1 |  |  |  | ROZPOCET | [6 empty] | 0
13 | K | 612131100 | Vápenný postřik vnitřních stěn nanášený ručně | m2 | 18.95 |  | 0 | CS ÚRS 2022 01 |  | základní |  | 0 | 0.0065 | 0.12317 | 0 | 0 | 4 | K | 2 |  |  |  | ROZPOCET | 0 | 0 | 0 | 0 | 0 | 1 | 0 | 4 | -1531983004
| PP |  | Podkladní a spojovací vrstva vnitřních omítaných ploch vápenný postřik nanášený ručně celoplošně stěn | [14 empty] | PP | 2
| VV |  | "1.NP - m.č.OP 07" | [14 empty] | VV | 2 | 1 | True | 0 | ROZPOCET
| VV |  | 5,00*3,55 |  | 17.75 | [12 empty] | VV | 2 | 2 | True | 0 | ROZPOCET
| VV |  | -3*0,40*0,40 |  | -0.48 | [12 empty] | VV | 2 | 2 | True | 0 | ROZPOCET
| VV |  | "2.NP - m.č.1P 09" | [14 empty] | VV | 2 | 1 | True | 0 | ROZPOCET
| VV |  | 2,30*(3,00-2,20) |  | 1.84 | [12 empty] | VV | 2 | 2 | True | 0 | ROZPOCET
| VV |  | -1*0,40*0,40 |  | -0.16 | [12 empty] | VV | 2 | 2 | True | 0 | ROZPOCET
| VV |  | Součet |  | 18.95 | [12 empty] | VV | 2 | 4 | True | 1 | ROZPOCET
14 | K | 612142001 | Potažení vnitřních stěn sklovláknitým pletivem vtlačeným do tenkovrstvé hmoty | m2 | 24.01 |  | 0 | CS ÚRS 2022 01 |  | základní |  | 0 | 0.00438 | 0.10516 | 0 | 0 | 4 | K | 2 |  |  |  | ROZPOCET | 0 | 0 | 0 | 0 | 0 | 1 | 0 | 4 | 1837386809
| PP |  | Potažení vnitřních ploch pletivem v ploše nebo pruzích, na plném podkladu sklovláknitým vtlačením do tmelu stěn | [14 empty] | PP | 2
| VV |  | "1.NP - m.č.OP 07" | [14 empty] | VV | 2 | 1 | True | 0 | ROZPOCET
| VV |  | 5,00*3,55 |  | 17.75 | [12 empty] | VV | 2 | 2 | True | 0 | ROZPOCET
| VV |  | -3*0,40*0,40 |  | -0.48 | [12 empty] | VV | 2 | 2 | True | 0 | ROZPOCET
| VV |  | "2.NP - m.č.1P 09" | [14 empty] | VV | 2 | 1 | True | 0 | ROZPOCET
| VV |  | 2,30*3,00 |  | 6.9 | [12 empty] | VV | 2 | 2 | True | 0 | ROZPOCET
| VV |  | -1*0,40*0,40 |  | -0.16 | [12 empty] | VV | 2 | 2 | True | 0 | ROZPOCET
| VV |  | Součet |  | 24.01 | [12 empty] | VV | 2 | 4 | True | 1 | ROZPOCET
15 | K | 612322141 | Vápenocementová lehčená omítka štuková dvouvrstvá vnitřních stěn nanášená ručně | m2 | 18.95 |  | 0 | CS ÚRS 2022 01 |  | základní |  | 0 | 0.01313 | 0.24881 | 0 | 0 | 4 | K | 2 |  |  |  | ROZPOCET | 0 | 0 | 0 | 0 | 0 | 1 | 0 | 4 | -419044727
| PP |  | Omítka vápenocementová lehčená vnitřních ploch nanášená ručně dvouvrstvá, tloušťky jádrové omítky do 10 mm a tloušťky štuku do 3 mm štuková svislých konstrukcí stěn | [14 empty] | PP | 2
| VV |  | "1.NP - m.č.OP 07" | [14 empty] | VV | 2 | 1 | True | 0 | ROZPOCET
| VV |  | 5,00*3,55 |  | 17.75 | [12 empty] | VV | 2 | 2 | True | 0 | ROZPOCET
| VV |  | -3*0,40*0,40 |  | -0.48 | [12 empty] | VV | 2 | 2 | True | 0 | ROZPOCET
| VV |  | "2.NP - m.č.1P 09" | [14 empty] | VV | 2 | 1 | True | 0 | ROZPOCET
| VV |  | 2,30*(3,00-2,20) |  | 1.84 | [12 empty] | VV | 2 | 2 | True | 0 | ROZPOCET
| VV |  | -1*0,40*0,40 |  | -0.16 | [12 empty] | VV | 2 | 2 | True | 0 | ROZPOCET
| VV |  | Součet |  | 18.95 | [12 empty] | VV | 2 | 4 | True | 1 | ROZPOCET
16 | K | 611315422 | Oprava vnitřní vápenné štukové omítky stropů v rozsahu plochy do 30% | m2 | 509.15 |  | 0 | CS ÚRS 2022 01 |  | základní |  | 0 | 0.0174 | 8.8592 | 0 | 0 | 4 | K | 2 |  |  |  | ROZPOCET | 0 | 0 | 0 | 0 | 0 | 1 | 0 | 4 | -315491912
| PP |  | Oprava vápenné omítky vnitřních ploch štukové dvouvrstvé, tloušťky do 20 mm a tloušťky štuku do 3 mm stropů, v rozsahu opravované plochy přes 10 do 30% | [14 empty] | PP | 2
17 | K | 612315422 | Oprava vnitřní vápenné štukové omítky stěn v rozsahu plochy do 30% | m2 | 1655.517 |  | 0 | CS ÚRS 2022 01 |  | základní |  | 0 | 0.0174 | 28.806 | 0 | 0 | 4 | K | 2 |  |  |  | ROZPOCET | 0 | 0 | 0 | 0 | 0 | 1 | 0 | 4 | 1269279820
| PP |  | Oprava vápenné omítky vnitřních ploch štukové dvouvrstvé, tloušťky do 20 mm a tloušťky štuku do 3 mm stěn, v rozsahu opravované plochy přes 10 do 30% | [14 empty] | PP | 2
18 | K | 619995001 | Začištění omítek kolem oken, dveří, podlah nebo obkladů | m | 333.625 |  | 0 | CS ÚRS 2022 01 |  | základní |  | 0 | 0.0015 | 0.50044 | 0 | 0 | 4 | K | 2 |  |  |  | ROZPOCET | 0 | 0 | 0 | 0 | 0 | 1 | 0 | 4 | 218499062
| PP |  | Začištění omítek (s dodáním hmot) kolem oken, dveří, podlah, obkladů apod. | [14 empty] | PP | 2
| VV |  | po výměně výplní | [14 empty] | VV | 2 | 1 | True | 0 | ROZPOCET
| VV |  | "O 1" (1,475+2*1,80)*25 |  | 126.875 | [12 empty] | VV | 2 | 2 | True | 0 | ROZPOCET
| VV |  | "O 2" (0,88+2*1,80)*8 |  | 35.84 | [12 empty] | VV | 2 | 2 | True | 0 | ROZPOCET
| VV |  | "O 3" (1,475+2*0,60)*6 |  | 16.05 | [12 empty] | VV | 2 | 2 | True | 0 | ROZPOCET
| VV |  | "O 4"( 2,00+2*3,88)*9 |  | 87.84 | [12 empty] | VV | 2 | 2 | True | 0 | ROZPOCET
| VV |  | "O 5"1,475+2*2,735 |  | 6.945 | [12 empty] | VV | 2 | 2 | True | 0 | ROZPOCET
| VV |  | "O 6" 0,80+2*2,00 |  | 4.8 | [12 empty] | VV | 2 | 2 | True | 0 | ROZPOCET
| VV |  | "O 8" 2,98+2*2,10 |  | 7.18 | [12 empty] | VV | 2 | 2 | True | 0 | ROZPOCET
| VV |  | "O 9" (1,475+2*0,60)*3 |  | 8.025 | [12 empty] | VV | 2 | 2 | True | 0 | ROZPOCET
| VV |  | "06"1,67+2*2,57 |  | 6.81 | [12 empty] | VV | 2 | 2 | True | 0 | ROZPOCET
| VV |  | "07"(1,30+2*2,42)*2 |  | 12.28 | [12 empty] | VV | 2 | 2 | True | 0 | ROZPOCET
| VV |  | "08"1,50+2*2,48 |  | 6.46 | [12 empty] | VV | 2 | 2 | True | 0 | ROZPOCET
| VV |  | "09" (0,80+2*2,02)*2 |  | 9.68 | [12 empty] | VV | 2 | 2 | True | 0 | ROZPOCET
| VV |  | "10"0,80+2*2,02 |  | 4.84 | [12 empty] | VV | 2 | 2 | True | 0 | ROZPOCET
| VV |  | Součet |  | 333.625 | [12 empty] | VV | 2 | 4 | True | 1 | ROZPOCET
| D | 62 | Úprava povrchů vnějších |  |  |  | 0 |  |  |  |  | 0 |  | 17.632 |  | 0 | 1 | D | 1 |  |  |  | ROZPOCET | [6 empty] | 0
19 | K | 622143003 | Montáž omítkových plastových nebo pozinkovaných rohových profilů s tkaninou | m | 631.525 |  | 0 | CS ÚRS 2022 01 |  | základní |  | 0 | 0 | 0 | 0 | 0 | 4 | K | 2 |  |  |  | ROZPOCET | 0 | 0 | 0 | 0 | 0 | 1 | 0 | 4 | -821334995
| PP |  | Montáž omítkových profilů plastových, pozinkovaných nebo dřevěných upevněných vtlačením do podkladní vrstvy nebo přibitím rohových s tkaninou | [14 empty] | PP | 2
| VV |  | "rohy" | [14 empty] | VV | 2 | 1 | True | 0 | ROZPOCET
| VV |  | 7,95+9,02+7,30+0,76 |  | 25.03 | [12 empty] | VV | 2 | 2 | True | 0 | ROZPOCET
| VV |  | 8,05+8,10+8,95*3*2 |  | 69.85 | [12 empty] | VV | 2 | 2 | True | 0 | ROZPOCET
| VV |  | 8,10+7,30*10*2 |  | 154.1 | [12 empty] | VV | 2 | 2 | True | 0 | ROZPOCET
| VV |  | "výplně otvorů" | [14 empty] | VV | 2 | 1 | True | 0 | ROZPOCET
| VV |  | "O 1" (1,475+1,80)*2*25 |  | 163.75 | [12 empty] | VV | 2 | 2 | True | 0 | ROZPOCET
| VV |  | "O 2" (0,88+1,80)*2*8 |  | 42.88 | [12 empty] | VV | 2 | 2 | True | 0 | ROZPOCET
| VV |  | "O 3" (1,475+0,60)*2*6 |  | 24.9 | [12 empty] | VV | 2 | 2 | True | 0 | ROZPOCET
| VV |  | "O 4" (2,00+3,80)*2*9 |  | 104.4 | [12 empty] | VV | 2 | 2 | True | 0 | ROZPOCET
| VV |  | "O 5"(1,475+2*2,735) |  | 6.945 | [12 empty] | VV | 2 | 2 | True | 0 | ROZPOCET
| VV |  | "O 6"0,80+2*1,97 |  | 4.74 | [12 empty] | VV | 2 | 2 | True | 0 | ROZPOCET
| VV |  | "O 7"5,10+2*5,10 |  | 15.3 | [12 empty] | VV | 2 | 2 | True | 0 | ROZPOCET
| VV |  | "O 8"2,98+2*2,10 |  | 7.18 | [12 empty] | VV | 2 | 2 | True | 0 | ROZPOCET
| VV |  | "O 9" (1,475+0,60)*2*3 |  | 12.45 | [12 empty] | VV | 2 | 2 | True | 0 | ROZPOCET
| VV |  | Součet |  | 631.525 | [12 empty] | VV | 2 | 4 | True | 1 | ROZPOCET
20 | M | 63127464 | profil rohový Al 15x15mm s výztužnou tkaninou š 100mm pro ETICS | m | 663.101 |  | 0 | CS ÚRS 2022 01 |  | základní |  | 0 | 0.0001 | 0.06631 | 0 | 0 | 8 | M | 2 |  |  |  | ROZPOCET | 0 | 0 | 0 | 0 | 0 | 1 | 0 | 4 | 1179113635
| PP |  | profil rohový Al 15x15mm s výztužnou tkaninou š 100mm pro ETICS | [14 empty] | PP | 2
| VV |  | 631,525*1,05 "Přepočtené koeficientem množství |  | 663.101 | [12 empty] | VV | 2 | 2 | True | 0 | ROZPOCET
| VV |  | Součet |  | 663.101 | [12 empty] | VV | 2 | 4 | True | 1 | ROZPOCET
21 | K | 622325113 | Oprava vnější vápenné hladké omítky členitosti 1 stěn v rozsahu do 50% | m2 | 880.046 |  | 0 | CS ÚRS 2022 01 |  | základní |  | 0 | 0.01996 | 17.5657 | 0 | 0 | 4 | K | 2 |  |  |  | ROZPOCET | 0 | 0 | 0 | 0 | 0 | 1 | 0 | 4 | -1617537826
| PP |  | Oprava vápenné omítky vnějších ploch stupně členitosti 1 hladké stěn, v rozsahu opravované plochy přes 30 do 50% | [14 empty] | PP | 2
22 | K | 622531011 | Tenkovrstvá silikonová zrnitá omítka tl. 1,5 mm včetně penetrace vnějších stěn | m2 | 829.307 |  | 0 | R-položka |  | základní |  | 0 | 0 | 0 | 0 | 0 | 4 | K | 2 |  |  |  | ROZPOCET | 0 | 0 | 0 | 0 | 0 | 1 | 0 | 4 | -1263681531
| PP |  | Omítka tenkovrstvá silikonová vnějších ploch probarvená, včetně penetrace podkladu zrnitá, tloušťky 1,5 mm stěn | [14 empty] | PP | 2
23 | K | 622532011 | Tenkovrstvá silikonová hydrofilní zrnitá omítka tl. 1,5 mm včetně penetrace vnějších stěn | m2 | 50.739 |  | 0 | R-položka |  | základní |  | 0 | 0 | 0 | 0 | 0 | 4 | K | 2 |  |  |  | ROZPOCET | 0 | 0 | 0 | 0 | 0 | 1 | 0 | 4 | 721637718
| PP |  | Omítka tenkovrstvá silikonová vnějších ploch probarvená, včetně penetrace podkladu hydrofilní, s regulací vlhkosti na povrchu a se zvýšenou ochranou proti mikroorganismům zrnitá, tloušťky 1,5 mm stěn | [14 empty] | PP | 2
| VV |  | "sokl" | [14 empty] | VV | 2 | 1 | True | 0 | ROZPOCET
| VV |  | (45,44+14,70)*2*0,45 |  | 54.126 | [12 empty] | VV | 2 | 2 | True | 0 | ROZPOCET
| VV |  | -2,98*0,20 |  | -0.596 | [12 empty] | VV | 2 | 2 | True | 0 | ROZPOCET
| VV |  | -5,10*0,35 |  | -1.785 | [12 empty] | VV | 2 | 2 | True | 0 | ROZPOCET
| VV |  | -1,00*0,35 |  | -0.35 | [12 empty] | VV | 2 | 2 | True | 0 | ROZPOCET
| VV |  | -1,4575*0,45 |  | -0.656 | [12 empty] | VV | 2 | 2 | True | 0 | ROZPOCET
| VV |  | Součet |  | 50.739 | [12 empty] | VV | 2 | 4 | True | 1 | ROZPOCET
24 | K | 629991011 | Zakrytí výplní otvorů a svislých ploch fólií přilepenou lepící páskou | m2 | 205.29 |  | 0 | CS ÚRS 2022 01 |  | základní |  | 0 | 0 | 0 | 0 | 0 | 4 | K | 2 |  |  |  | ROZPOCET | 0 | 0 | 0 | 0 | 0 | 1 | 0 | 4 | -904608003
| PP |  | Zakrytí vnějších ploch před znečištěním včetně pozdějšího odkrytí výplní otvorů a svislých ploch fólií přilepenou lepící páskou | [14 empty] | PP | 2
| VV |  | "výplně otvorů" | [14 empty] | VV | 2 | 1 | True | 0 | ROZPOCET
| VV |  | "O 1" 1,475*1,80*25 |  | 66.375 | [12 empty] | VV | 2 | 2 | True | 0 | ROZPOCET
| VV |  | "O 2" 0,88*1,80*8 |  | 12.672 | [12 empty] | VV | 2 | 2 | True | 0 | ROZPOCET
| VV |  | "O 3" 1,475*0,60*6 |  | 5.31 | [12 empty] | VV | 2 | 2 | True | 0 | ROZPOCET
| VV |  | "O 4" 2,00*3,80*9 |  | 68.4 | [12 empty] | VV | 2 | 2 | True | 0 | ROZPOCET
| VV |  | "O 5"1,475*2,735 |  | 4.034 | [12 empty] | VV | 2 | 2 | True | 0 | ROZPOCET
| VV |  | "O 6"0,80*1,97 |  | 1.576 | [12 empty] | VV | 2 | 2 | True | 0 | ROZPOCET
| VV |  | "O 7"5,10*5,10 |  | 26.01 | [12 empty] | VV | 2 | 2 | True | 0 | ROZPOCET
| VV |  | "O 8"2,98*2,10 |  | 6.258 | [12 empty] | VV | 2 | 2 | True | 0 | ROZPOCET
| VV |  | "O 9" 1,475*0,60*3 |  | 2.655 | [12 empty] | VV | 2 | 2 | True | 0 | ROZPOCET
| VV |  | "nerezový komím"8,00*1,50 |  | 12 | [12 empty] | VV | 2 | 2 | True | 0 | ROZPOCET
| VV |  | Součet |  | 205.29 | [12 empty] | VV | 2 | 4 | True | 1 | ROZPOCET
| D | 63 | Podlahy a podlahové konstrukce |  |  |  | 0 |  |  |  |  | 0 |  | 51.7512 |  | 0 | 1 | D | 1 |  |  |  | ROZPOCET | [6 empty] | 0
25 | K | 631311115 | Mazanina tl do 80 mm z betonu prostého bez zvýšených nároků na prostředí tř. C 20/25 | m3 | 11.932 |  | 0 | CS ÚRS 2022 01 |  | základní |  | 0 | 2.5019 | 29.8523 | 0 | 0 | 4 | K | 2 |  |  |  | ROZPOCET | 0 | 0 | 0 | 0 | 0 | 1 | 0 | 4 | 702089539
| PP |  | Mazanina z betonu prostého bez zvýšených nároků na prostředí tl. přes 50 do 80 mm tř. C 20/25 | [14 empty] | PP | 2
26 | K | 631311125 | Mazanina tl do 120 mm z betonu prostého bez zvýšených nároků na prostředí tř. C 20/25 | m3 | 4.769 |  | 0 | CS ÚRS 2022 01 |  | základní |  | 0 | 2.5019 | 11.9314 | 0 | 0 | 4 | K | 2 |  |  |  | ROZPOCET | 0 | 0 | 0 | 0 | 0 | 1 | 0 | 4 | 1184476054
| PP |  | Mazanina z betonu prostého bez zvýšených nároků na prostředí tl. přes 80 do 120 mm tř. C 20/25 | [14 empty] | PP | 2
27 | K | 631319022 | Příplatek k mazanině tl do 120 mm za přehlazení s poprášením cementem | m3 | 2.384 |  | 0 | CS ÚRS 2022 01 |  | základní |  | 0 | 0.02 | 0.04768 | 0 | 0 | 4 | K | 2 |  |  |  | ROZPOCET | 0 | 0 | 0 | 0 | 0 | 1 | 0 | 4 | -1515214752
| PP |  | Příplatek k cenám mazanin za úpravu povrchu mazaniny přehlazením s poprášením cementem pro konečnou úpravu, mazanina tl. přes 80 do 120 mm (20 kg/m3) | [14 empty] | PP | 2
28 | K | 631319171 | Příplatek k mazanině tl do 80 mm za stržení povrchu spodní vrstvy před vložením výztuže | m3 | 11.932 |  | 0 | CS ÚRS 2022 01 |  | základní |  | 0 | 0 | 0 | 0 | 0 | 4 | K | 2 |  |  |  | ROZPOCET | 0 | 0 | 0 | 0 | 0 | 1 | 0 | 4 | 1757513153
| PP |  | Příplatek k cenám mazanin za stržení povrchu spodní vrstvy mazaniny latí před vložením výztuže nebo pletiva pro tl. obou vrstev mazaniny přes 50 do 80 mm | [14 empty] | PP | 2
29 | K | 631319173 | Příplatek k mazanině tl do 120 mm za stržení povrchu spodní vrstvy před vložením výztuže | m3 | 4.769 |  | 0 | CS ÚRS 2022 01 |  | základní |  | 0 | 0 | 0 | 0 | 0 | 4 | K | 2 |  |  |  | ROZPOCET | 0 | 0 | 0 | 0 | 0 | 1 | 0 | 4 | 474377229
| PP |  | Příplatek k cenám mazanin za stržení povrchu spodní vrstvy mazaniny latí před vložením výztuže nebo pletiva pro tl. obou vrstev mazaniny přes 80 do 120 mm | [14 empty] | PP | 2
30 | K | 631362021 | Výztuž mazanin svařovanými sítěmi Kari | t | 1.728 |  | 0 | CS ÚRS 2022 01 |  | základní |  | 0 | 1.0628 | 1.8365 | 0 | 0 | 4 | K | 2 |  |  |  | ROZPOCET | 0 | 0 | 0 | 0 | 0 | 1 | 0 | 4 | 466687369
| PP |  | Výztuž mazanin ze svařovaných sítí z drátů typu KARI | [14 empty] | PP | 2
31 | K | 631362021 | Výztuž mazanin svařovanými sítěmi Kari | t | 0.414 |  | 0 | CS ÚRS 2022 01 |  | základní |  | 0 | 1.0628 | 0.43999 | 0 | 0 | 4 | K | 2 |  |  |  | ROZPOCET | 0 | 0 | 0 | 0 | 0 | 1 | 0 | 4 | -594365633
| PP |  | Výztuž mazanin ze svařovaných sítí z drátů typu KARI | [14 empty] | PP | 2
32 | K | 632453472 | Potěr průmyslový samonivelační ze suchých směsí krycí pro těžký provoz tl 8 mm | m2 | 483.96 |  | 0 | CS ÚRS 2022 01 |  | základní |  | 0 | 0.01574 | 7.6175 | 0 | 0 | 4 | K | 2 |  |  |  | ROZPOCET | 0 | 0 | 0 | 0 | 0 | 1 | 0 | 4 | -1659224843
| PP |  | Potěr průmyslový samonivelační ze suchých směsí krycí pro těžký provoz, tl. přes 5 do 8 mm | [14 empty] | PP | 2
33 | K | 632481213 | Separační vrstva z PE fólie | m2 | 198.87 |  | 0 | CS ÚRS 2022 01 |  | základní |  | 0 | 0.00013 | 0.025853 | 0 | 0 | 4 | K | 2 |  |  |  | ROZPOCET | 0 | 0 | 0 | 0 | 0 | 1 | 0 | 4 | 1221751340
| PP |  | Separační vrstva k oddělení podlahových vrstev z polyetylénové fólie | [14 empty] | PP | 2
| D | 64 | Osazování výplní otvorů |  |  |  | 0 |  |  |  |  | 0 |  | 4.0075 |  | 0 | 1 | D | 1 |  |  |  | ROZPOCET | [6 empty] | 0
34 | K | 642945111 | Osazování protipožárních nebo protiplynových zárubní dveří jednokřídlových do 2,5 m2 | kus | 4 |  | 0 | CS ÚRS 2022 01 |  | základní |  | 0 | 0.4417 | 1.7668 | 0 | 0 | 4 | K | 2 |  |  |  | ROZPOCET | 0 | 0 | 0 | 0 | 0 | 1 | 0 | 4 | -1427298760
| PP |  | Osazování ocelových zárubní protipožárních nebo protiplynových dveří do vynechaného otvoru, s obetonováním, dveří jednokřídlových do 2,5 m2 | [14 empty] | PP | 2
| VV |  | "09"3 |  | 3 | [12 empty] | VV | 2 | 2 | True | 0 | ROZPOCET
| VV |  | "10"1 |  | 1 | [12 empty] | VV | 2 | 2 | True | 0 | ROZPOCET
| VV |  | Součet |  | 4 | [12 empty] | VV | 2 | 4 | True | 1 | ROZPOCET
35 | M | 55331557 | zárubeň jednokřídlá ocelová pro zdění s protipožární úpravou tl stěny 75-100mm rozměru 800/1970, 2100mm | kus | 4 |  | 0 | CS ÚRS 2022 01 |  | základní |  | 0 | 0.01249 | 0.04996 | 0 | 0 | 8 | M | 2 |  |  |  | ROZPOCET | 0 | 0 | 0 | 0 | 0 | 1 | 0 | 4 | 2058257859
| PP |  | zárubeň jednokřídlá ocelová pro zdění s protipožární úpravou tl stěny 75-100mm rozměru 800/1970, 2100mm | [14 empty] | PP | 2
| P |  | Poznámka k položce: Poznámka k položce: DLE SPECIIKACE PD | [14 empty] | P | 2
36 | K | 642945112 | Osazování protipožárních nebo protiplynových zárubní dveří dvoukřídlových do 6,5 m2 | kus | 4 |  | 0 | CS ÚRS 2022 01 |  | základní |  | 0 | 0.54769 | 2.1908 | 0 | 0 | 4 | K | 2 |  |  |  | ROZPOCET | 0 | 0 | 0 | 0 | 0 | 1 | 0 | 4 | -610275734
| PP |  | Osazování ocelových zárubní protipožárních nebo protiplynových dveří do vynechaného otvoru, s obetonováním, dveří dvoukřídlových přes 2,5 do 6,5 m2 | [14 empty] | PP | 2
| VV |  | "06 - součástí dveří"1 |  | 1 | [12 empty] | VV | 2 | 2 | True | 0 | ROZPOCET
| VV |  | "07"2 |  | 2 | [12 empty] | VV | 2 | 2 | True | 0 | ROZPOCET
| VV |  | "08 - součástí dveří"1 |  | 1 | [12 empty] | VV | 2 | 2 | True | 0 | ROZPOCET
| VV |  | Součet |  | 4 | [12 empty] | VV | 2 | 4 | True | 1 | ROZPOCET
37 | M | 553R.pol.11 | zárubeň jednokřídlá ocelová pro zdění s protipožární úpravou tl stěny 75-100mm rozměru 1300/2420mm | kus | 2 |  | 0 | R-položka |  | základní |  | 0 | 0 | 0 | 0 | 0 | 8 | M | 2 |  |  |  | ROZPOCET | 0 | 0 | 0 | 0 | 0 | 1 | 0 | 4 | 149176738
| PP |  | zárubeň jednokřídlá ocelová pro zdění s protipožární úpravou tl stěny 75-100mm rozměru 1300/2420mm | [14 empty] | PP | 2
| P |  | Poznámka k položce: Poznámka k položce: DLE SPECIIKACE PD | [14 empty] | P | 2
| D | 94 | Lešení a stavební výtahy |  |  |  | 0 |  |  |  |  | 0 |  | 0.084897 |  | 0 | 1 | D | 1 |  |  |  | ROZPOCET | [6 empty] | 0
38 | K | 949101112 | Lešení pomocné pro objekty pozemních staveb s lešeňovou podlahou v do 3,5 m zatížení do 150 kg/m2 | m2 | 404.27 |  | 0 | CS ÚRS 2022 01 |  | základní |  | 0 | 0.00021 | 0.084897 | 0 | 0 | 4 | K | 2 |  |  |  | ROZPOCET | 0 | 0 | 0 | 0 | 0 | 1 | 0 | 4 | 719944283
| PP |  | Lešení pomocné pracovní pro objekty pozemních staveb pro zatížení do 150 kg/m2, o výšce lešeňové podlahy přes 1,9 do 3,5 m | [14 empty] | PP | 2
| VV |  | "1.NP" 522,23-316,80 |  | 205.43 | [12 empty] | VV | 2 | 2 | True | 0 | ROZPOCET
| VV |  | "2.NP"198,84 |  | 198.84 | [12 empty] | VV | 2 | 2 | True | 0 | ROZPOCET
| VV |  | Součet |  | 404.27 | [12 empty] | VV | 2 | 4 | True | 1 | ROZPOCET
39 | K | 949111122 | Montáž lešení lehkého kozového trubkového ve schodišti v do 3,5 m | sada | 2 |  | 0 | CS ÚRS 2022 01 |  | základní |  | 0 | 0 | 0 | 0 | 0 | 4 | K | 2 |  |  |  | ROZPOCET | 0 | 0 | 0 | 0 | 0 | 1 | 0 | 4 | -1105396252
| PP |  | Montáž lešení lehkého kozového trubkového ve schodišti o výšce lešeňové podlahy přes 1,5 do 3,5 m | [14 empty] | PP | 2
40 | K | 949111822 | Demontáž lešení lehkého kozového trubkového ve schodišti v do 3,5 m | sada | 2 |  | 0 | CS ÚRS 2022 01 |  | základní |  | 0 | 0 | 0 | 0 | 0 | 4 | K | 2 |  |  |  | ROZPOCET | 0 | 0 | 0 | 0 | 0 | 1 | 0 | 4 | -1577009613
| PP |  | Demontáž lešení lehkého kozového trubkového ve schodišti o výšce lešeňové podlahy přes 1,5 do 3,5 m | [14 empty] | PP | 2
41 | K | 941111121 | Montáž lešení řadového trubkového lehkého s podlahami zatížení do 200 kg/m2 š do 1,2 m v do 10 m | m2 | 1010.905 |  | 0 | CS ÚRS 2022 01 |  | základní |  | 0 | 0 | 0 | 0 | 0 | 4 | K | 2 |  |  |  | ROZPOCET | 0 | 0 | 0 | 0 | 0 | 1 | 0 | 4 | -1829675783
| PP |  | Montáž lešení řadového trubkového lehkého pracovního s podlahami s provozním zatížením tř. 3 do 200 kg/m2 šířky tř. W09 přes 0,9 do 1,2 m, výšky do 10 m | [14 empty] | PP | 2
| VV |  | "pohled SZ" | [14 empty] | VV | 2 | 1 | True | 0 | ROZPOCET
| VV |  | 33,34*8,05 |  | 268.387 | [12 empty] | VV | 2 | 2 | True | 0 | ROZPOCET
| VV |  | 12,10*8,95 |  | 108.295 | [12 empty] | VV | 2 | 2 | True | 0 | ROZPOCET
| VV |  | "pohled JZ" | [14 empty] | VV | 2 | 1 | True | 0 | ROZPOCET
| VV |  | (14,70+2*1,20)*(8,05+9,85+8,10)/3 |  | 148.2 | [12 empty] | VV | 2 | 2 | True | 0 | ROZPOCET
| VV |  | "pohled JV" | [14 empty] | VV | 2 | 1 | True | 0 | ROZPOCET
| VV |  | (5,40+1,20)*(7,95+9,85)/2 |  | 58.74 | [12 empty] | VV | 2 | 2 | True | 0 | ROZPOCET
| VV |  | (9,30+1,20)*(7,30+9,05)/2 |  | 85.838 | [12 empty] | VV | 2 | 2 | True | 0 | ROZPOCET
| VV |  | 9,30*0,76 |  | 7.068 | [12 empty] | VV | 2 | 2 | True | 0 | ROZPOCET
| VV |  | "pohled SV" | [14 empty] | VV | 2 | 1 | True | 0 | ROZPOCET
| VV |  | 37,70*7,20 |  | 271.44 | [12 empty] | VV | 2 | 2 | True | 0 | ROZPOCET
| VV |  | 7,77*8,10 |  | 62.937 | [12 empty] | VV | 2 | 2 | True | 0 | ROZPOCET
| VV |  | Součet |  | 1010.905 | [12 empty] | VV | 2 | 4 | True | 1 | ROZPOCET
42 | K | 941111221 | Příplatek k lešení řadovému trubkovému lehkému s podlahami š 1,2 m v 10 m za první a ZKD den použití | m2 | 60654.3 |  | 0 | CS ÚRS 2022 01 |  | základní |  | 0 | 0 | 0 | 0 | 0 | 4 | K | 2 |  |  |  | ROZPOCET | 0 | 0 | 0 | 0 | 0 | 1 | 0 | 4 | -56458800
| PP |  | Montáž lešení řadového trubkového lehkého pracovního s podlahami s provozním zatížením tř. 3 do 200 kg/m2 Příplatek za první a každý další den použití lešení k ceně -1121 | [14 empty] | PP | 2
| VV |  | 1010,905*60 "Přepočtené koeficientem množství |  | 60654.3 | [12 empty] | VV | 2 | 2 | True | 0 | ROZPOCET
| VV |  | Součet |  | 60654.3 | [12 empty] | VV | 2 | 4 | True | 1 | ROZPOCET
43 | K | 941111821 | Demontáž lešení řadového trubkového lehkého s podlahami zatížení do 200 kg/m2 š do 1,2 m v do 10 m | m2 | 1010.905 |  | 0 | CS ÚRS 2022 01 |  | základní |  | 0 | 0 | 0 | 0 | 0 | 4 | K | 2 |  |  |  | ROZPOCET | 0 | 0 | 0 | 0 | 0 | 1 | 0 | 4 | 1289163563
| PP |  | Demontáž lešení řadového trubkového lehkého pracovního s podlahami s provozním zatížením tř. 3 do 200 kg/m2 šířky tř. W09 přes 0,9 do 1,2 m, výšky do 10 m | [14 empty] | PP | 2
44 | K | 944111121 | Montáž ochranného zábradlí trubkového vnitřního na lešeňových konstrukcích jednotyčového | m | 649.968 |  | 0 | CS ÚRS 2022 01 |  | základní |  | 0 | 0 | 0 | 0 | 0 | 4 | K | 2 |  |  |  | ROZPOCET | 0 | 0 | 0 | 0 | 0 | 1 | 0 | 4 | -1916881322
| PP |  | Montáž ochranného zábradlí trubkového vnitřního na lešeňových konstrukcích jednotyčového | [14 empty] | PP | 2
| VV |  | "pohled SZ" | [14 empty] | VV | 2 | 1 | True | 0 | ROZPOCET
| VV |  | 33,34*(8,05/1,90) |  | 141.256 | [12 empty] | VV | 2 | 2 | True | 0 | ROZPOCET
| VV |  | 12,10*(8,95/1,90) |  | 56.997 | [12 empty] | VV | 2 | 2 | True | 0 | ROZPOCET
| VV |  | "pohled JZ" | [14 empty] | VV | 2 | 1 | True | 0 | ROZPOCET
| VV |  | (14,70+2*1,20)*((8,05+9,85+8,10)/3)/1,90 |  | 78 | [12 empty] | VV | 2 | 2 | True | 0 | ROZPOCET
| VV |  | "pohled JV" | [14 empty] | VV | 2 | 1 | True | 0 | ROZPOCET
| VV |  | (5,40+1,20)*((7,95+9,85)/2)/1,90 |  | 30.916 | [12 empty] | VV | 2 | 2 | True | 0 | ROZPOCET
| VV |  | (9,30+1,20)*((7,30+9,05)/2)*1,90 |  | 163.091 | [12 empty] | VV | 2 | 2 | True | 0 | ROZPOCET
| VV |  | 9,30*(0,76/1,90) |  | 3.72 | [12 empty] | VV | 2 | 2 | True | 0 | ROZPOCET
| VV |  | "pohled SV" | [14 empty] | VV | 2 | 1 | True | 0 | ROZPOCET
| VV |  | 37,70*(7,20/1,90) |  | 142.863 | [12 empty] | VV | 2 | 2 | True | 0 | ROZPOCET
| VV |  | 7,77*(8,10/1,90) |  | 33.125 | [12 empty] | VV | 2 | 2 | True | 0 | ROZPOCET
| VV |  | Součet |  | 649.968 | [12 empty] | VV | 2 | 4 | True | 1 | ROZPOCET
45 | K | 944111221 | Příplatek k ochrannému zábradlí trubkovému vnitřnímu jednotyčovému za první a ZKD den použití | m | 38998.08 |  | 0 | CS ÚRS 2022 01 |  | základní |  | 0 | 0 | 0 | 0 | 0 | 4 | K | 2 |  |  |  | ROZPOCET | 0 | 0 | 0 | 0 | 0 | 1 | 0 | 4 | -893586630
| PP |  | Montáž ochranného zábradlí trubkového Příplatek za první a každý další den použití zábradlí k ceně -1121 | [14 empty] | PP | 2
| VV |  | 649,968*60 "Přepočtené koeficientem množství |  | 38998.08 | [12 empty] | VV | 2 | 2 | True | 0 | ROZPOCET
| VV |  | Součet |  | 38998.08 | [12 empty] | VV | 2 | 4 | True | 1 | ROZPOCET
46 | K | 944111821 | Demontáž ochranného zábradlí trubkového vnitřního na lešeňových konstrukcích jednotyčového | m | 649.968 |  | 0 | CS ÚRS 2022 01 |  | základní |  | 0 | 0 | 0 | 0 | 0 | 4 | K | 2 |  |  |  | ROZPOCET | 0 | 0 | 0 | 0 | 0 | 1 | 0 | 4 | 1420709806
| PP |  | Demontáž ochranného zábradlí trubkového vnitřního na lešeňových konstrukcích jednotyčového | [14 empty] | PP | 2
47 | K | 944511111 | Montáž ochranné sítě z textilie z umělých vláken | m2 | 1010.905 |  | 0 | CS ÚRS 2022 01 |  | základní |  | 0 | 0 | 0 | 0 | 0 | 4 | K | 2 |  |  |  | ROZPOCET | 0 | 0 | 0 | 0 | 0 | 1 | 0 | 4 | 1360455353
| PP |  | Montáž ochranné sítě zavěšené na konstrukci lešení z textilie z umělých vláken | [14 empty] | PP | 2
48 | K | 944511211 | Příplatek k ochranné síti za první a ZKD den použití | m2 | 60654.3 |  | 0 | CS ÚRS 2022 01 |  | základní |  | 0 | 0 | 0 | 0 | 0 | 4 | K | 2 |  |  |  | ROZPOCET | 0 | 0 | 0 | 0 | 0 | 1 | 0 | 4 | 978136010
| PP |  | Montáž ochranné sítě Příplatek za první a každý další den použití sítě k ceně -1111 | [14 empty] | PP | 2
| VV |  | 1010,905*60 "Přepočtené koeficientem množství |  | 60654.3 | [12 empty] | VV | 2 | 2 | True | 0 | ROZPOCET
| VV |  | Součet |  | 60654.3 | [12 empty] | VV | 2 | 4 | True | 1 | ROZPOCET
49 | K | 944511811 | Demontáž ochranné sítě z textilie z umělých vláken | m2 | 1010.905 |  | 0 | CS ÚRS 2022 01 |  | základní |  | 0 | 0 | 0 | 0 | 0 | 4 | K | 2 |  |  |  | ROZPOCET | 0 | 0 | 0 | 0 | 0 | 1 | 0 | 4 | 1115215197
| PP |  | Demontáž ochranné sítě zavěšené na konstrukci lešení z textilie z umělých vláken | [14 empty] | PP | 2
| D | 95 | Různé dokončovací konstrukce a práce pozemních staveb |  |  |  | 0 |  |  |  |  | 0 |  | 0.41826 |  | 11.4532 | 1 | D | 1 |  |  |  | ROZPOCET | [6 empty] | 0
50 | K | 919131121 | Vyztužení dilatačních spár kluznými trny D 25 mm dl 500 mm s vyvrtáním otvorů ve stávajícím CB krytu | kus | 132.75 |  | 0 | CS ÚRS 2022 01 |  | základní |  | 0 | 0.00204 | 0.27081 | 0 | 0 | 4 | K | 2 |  |  |  | ROZPOCET | 0 | 0 | 0 | 0 | 0 | 1 | 0 | 4 | -445309055
| PP |  | Vyztužení spár při vyspravení stávajícího cementobetonového krytu včetně vyvrtání otvorů do stávajícího krytu kluznými trny průměru 25 mm, délky 500 mm | [14 empty] | PP | 2
| VV |  | napojení stávající bet.mazanimy - DLE PD | [14 empty] | VV | 2 | 1 | True | 0 | ROZPOCET
| VV |  | (2*1,15+21,85-0,60+2*1,50)/0,20 |  | 132.75 | [12 empty] | VV | 2 | 2 | True | 0 | ROZPOCET
| VV |  | Součet |  | 132.75 | [12 empty] | VV | 2 | 4 | True | 1 | ROZPOCET
51 | K | 952901221 | Vyčištění budov průmyslových objektů při jakékoliv výšce podlaží | m2 | 854.925 |  | 0 | CS ÚRS 2022 01 |  | základní |  | 0 | 3e-05 | 0.025648 | 0 | 0 | 4 | K | 2 |  |  |  | ROZPOCET | 0 | 0 | 0 | 0 | 0 | 1 | 0 | 4 | -1287212831
| PP |  | Vyčištění budov nebo objektů před předáním do užívání průmyslových budov a objektů výrobních, skladovacích, garáží, dílen nebo hal apod. s nespalnou podlahou jakékoliv výšky podlaží | [14 empty] | PP | 2
| VV |  | (33,34*5,40+7,77*9,30)*2 |  | 504.594 | [12 empty] | VV | 2 | 2 | True | 0 | ROZPOCET
| VV |  | 37,67*9,30 |  | 350.331 | [12 empty] | VV | 2 | 2 | True | 0 | ROZPOCET
| VV |  | Součet |  | 854.925 | [12 empty] | VV | 2 | 4 | True | 1 | ROZPOCET
52 | K | 953943211 | Osazování hasicího přístroje | kus | 10 |  | 0 | CS ÚRS 2022 01 |  | základní |  | 0 | 0.00018 | 0.0018 | 0 | 0 | 4 | K | 2 |  |  |  | ROZPOCET | 0 | 0 | 0 | 0 | 0 | 1 | 0 | 4 | 1455672806
| PP |  | Osazování drobných kovových předmětů kotvených do stěny hasicího přístroje | [14 empty] | PP | 2
53 | M | 44932114.1 | přístroj hasicí ruční práškový PG 6 LE | kus | 3 |  | 0 | CS ÚRS 2022 01 |  | základní |  | 0 | 0.012 | 0.036 | 0 | 0 | 8 | M | 2 |  |  |  | ROZPOCET | 0 | 0 | 0 | 0 | 0 | 1 | 0 | 4 | -814016706
| PP |  | přístroj hasicí ruční práškový PG 6 LE | [14 empty] | PP | 2
| VV |  | " 21A" 3 |  | 3 | [12 empty] | VV | 2 | 2 | True | 0 | ROZPOCET
| VV |  | Součet |  | 3 | [12 empty] | VV | 2 | 4 | True | 1 | ROZPOCET
54 | M | 44932114.2 | přístroj hasicí ruční práškový PG 6 LE | kus | 7 |  | 0 | CS ÚRS 2022 01 |  | základní |  | 0 | 0.012 | 0.084 | 0 | 0 | 8 | M | 2 |  |  |  | ROZPOCET | 0 | 0 | 0 | 0 | 0 | 1 | 0 | 4 | 1625587757
| PP |  | přístroj hasicí ruční práškový PG 6 LE | [14 empty] | PP | 2
| VV |  | "183b" 7,00 |  | 7 | [12 empty] | VV | 2 | 2 | True | 0 | ROZPOCET
| VV |  | Součet |  | 7 | [12 empty] | VV | 2 | 4 | True | 1 | ROZPOCET
55 | K | 965042141 | Bourání podkladů pod dlažby nebo mazanin betonových nebo z litého asfaltu tl do 100 mm pl přes 4 m2 | m3 | 5.206 |  | 0 | CS ÚRS 2022 01 |  | základní |  | 0 | 0 | 0 | 2.2 | 11.4532 | 4 | K | 2 |  |  |  | ROZPOCET | 0 | 0 | 0 | 0 | 0 | 1 | 0 | 4 | -1668058837
| PP |  | Bourání mazanin betonových nebo z litého asfaltu tl. do 100 mm, plochy přes 4 m2 | [14 empty] | PP | 2
| D | 96 | Bourání konstrukcí |  |  |  | 0 |  |  |  |  | 0 |  | 0.01063 |  | 120.2128 | 1 | D | 1 |  |  |  | ROZPOCET | [6 empty] | 0
56 | K | 962031133 | Bourání příček z cihel pálených na MVC tl do 150 mm | m2 | 24.65 |  | 0 | CS ÚRS 2022 01 |  | základní |  | 0 | 0 | 0 | 0.261 | 6.4337 | 4 | K | 2 |  |  |  | ROZPOCET | 0 | 0 | 0 | 0 | 0 | 1 | 0 | 4 | -1772231844
| PP |  | Bourání příček z cihel, tvárnic nebo příčkovek z cihel pálených, plných nebo dutých na maltu vápennou nebo vápenocementovou, tl. do 150 mm | [14 empty] | PP | 2
| VV |  | "1.NP - m.č.OP 07" | [14 empty] | VV | 2 | 1 | True | 0 | ROZPOCET
| VV |  | 5,00*3,55 |  | 17.75 | [12 empty] | VV | 2 | 2 | True | 0 | ROZPOCET
| VV |  | "2.NP - m.č.1P 09" | [14 empty] | VV | 2 | 1 | True | 0 | ROZPOCET
| VV |  | 2,30*3,00 |  | 6.9 | [12 empty] | VV | 2 | 2 | True | 0 | ROZPOCET
| VV |  | Součet |  | 24.65 | [12 empty] | VV | 2 | 4 | True | 1 | ROZPOCET
57 | K | 962081131 | Bourání příček ze skleněných tvárnic tl do 100 mm | m2 | 5.31 |  | 0 | CS ÚRS 2022 01 |  | základní |  | 0 | 0 | 0 | 0.055 | 0.29205 | 4 | K | 2 |  |  |  | ROZPOCET | 0 | 0 | 0 | 0 | 0 | 1 | 0 | 4 | -671965158
| PP |  | Bourání zdiva příček nebo vybourání otvorů ze skleněných tvárnic, tl. do 100 mm | [14 empty] | PP | 2
| VV |  | "1.NP" 1,475*0,90*4 |  | 5.31 | [12 empty] | VV | 2 | 2 | True | 0 | ROZPOCET
| VV |  | Součet |  | 5.31 | [12 empty] | VV | 2 | 4 | True | 1 | ROZPOCET
58 | K | 965042231 | Bourání podkladů pod dlažby nebo mazanin betonových nebo z litého asfaltu tl přes 100 mm pl do 4 m2 | m3 | 1.277 |  | 0 | CS ÚRS 2022 01 |  | základní |  | 0 | 0 | 0 | 2.2 | 2.8094 | 4 | K | 2 |  |  |  | ROZPOCET | 0 | 0 | 0 | 0 | 0 | 1 | 0 | 4 | -997337062
| PP |  | Bourání mazanin betonových nebo z litého asfaltu tl. přes 100 mm, plochy do 4 m2 | [14 empty] | PP | 2
| VV |  | (2,31+1,29+1,33+3,58)*0,15 |  | 1.277 | [12 empty] | VV | 2 | 2 | True | 0 | ROZPOCET
| VV |  | Součet |  | 1.277 | [12 empty] | VV | 2 | 4 | True | 1 | ROZPOCET
59 | K | 965042241 | Bourání podkladů pod dlažby nebo mazanin betonových nebo z litého asfaltu tl přes 100 mm pl přes 4 m2 | m3 | 28.55 |  | 0 | CS ÚRS 2022 01 |  | základní |  | 0 | 0 | 0 | 2.2 | 62.81 | 4 | K | 2 |  |  |  | ROZPOCET | 0 | 0 | 0 | 0 | 0 | 1 | 0 | 4 | -3254326
| PP |  | Bourání mazanin betonových nebo z litého asfaltu tl. přes 100 mm, plochy přes 4 m2 | [14 empty] | PP | 2
| VV |  | (6,51+8,80+4,23+4,22+11,66+48,47+13,28+26,99+34,85+31,32)*0,15 |  | 28.55 | [12 empty] | VV | 2 | 2 | True | 0 | ROZPOCET
| VV |  | Součet |  | 28.55 | [12 empty] | VV | 2 | 4 | True | 1 | ROZPOCET
60 | K | 965046111 | Broušení stávajících betonových podlah úběr do 3 mm | m2 | 508.03 |  | 0 | CS ÚRS 2022 01 |  | základní |  | 0 | 0 | 0 | 0 | 0 | 4 | K | 2 |  |  |  | ROZPOCET | 0 | 0 | 0 | 0 | 0 | 1 | 0 | 4 | 245210295
| PP |  | Broušení stávajících betonových podlah úběr do 3 mm | [14 empty] | PP | 2
61 | K | 965081213 | Bourání podlah z dlaždic keramických nebo xylolitových tl do 10 mm plochy přes 1 m2 | m2 | 109.19 |  | 0 | CS ÚRS 2022 01 |  | základní |  | 0 | 0 | 0 | 0.035 | 3.8217 | 4 | K | 2 |  |  |  | ROZPOCET | 0 | 0 | 0 | 0 | 0 | 1 | 0 | 4 | -744857388
| PP |  | Bourání podlah z dlaždic bez podkladního lože nebo mazaniny, s jakoukoliv výplní spár keramických nebo xylolitových tl. do 10 mm, plochy přes 1 m2 | [14 empty] | PP | 2
| VV |  | "1.NP" | [14 empty] | VV | 2 | 1 | True | 0 | ROZPOCET
| VV |  | 14,21+7,03+1,35+1,35+3,36+10,98 |  | 38.28 | [12 empty] | VV | 2 | 2 | True | 0 | ROZPOCET
| VV |  | "2.NP" | [14 empty] | VV | 2 | 1 | True | 0 | ROZPOCET
| VV |  | 6,51+8,80+4,23+2,31+1,29+4,22+1,32+3,58 |  | 32.26 | [12 empty] | VV | 2 | 2 | True | 0 | ROZPOCET
| VV |  | 11,66+26,99 |  | 38.65 | [12 empty] | VV | 2 | 2 | True | 0 | ROZPOCET
| VV |  | Součet |  | 109.19 | [12 empty] | VV | 2 | 4 | True | 1 | ROZPOCET
62 | K | 965081601 | Odsekání soklíků schodišťových | m | 7.7 |  | 0 | CS ÚRS 2022 01 |  | základní |  | 0 | 0 | 0 | 0.009 | 0.0693 | 4 | K | 2 |  |  |  | ROZPOCET | 0 | 0 | 0 | 0 | 0 | 1 | 0 | 4 | -1013878578
| PP |  | Odsekání soklíků včetně otlučení podkladní omítky až na zdivo schodišťových | [14 empty] | PP | 2
| VV |  | 3,85*2 |  | 7.7 | [12 empty] | VV | 2 | 2 | True | 0 | ROZPOCET
| VV |  | Součet |  | 7.7 | [12 empty] | VV | 2 | 4 | True | 1 | ROZPOCET
63 | K | 965081611 | Odsekání soklíků rovných | m | 65.69 |  | 0 | CS ÚRS 2022 01 |  | základní |  | 0 | 0 | 0 | 0.009 | 0.59121 | 4 | K | 2 |  |  |  | ROZPOCET | 0 | 0 | 0 | 0 | 0 | 1 | 0 | 4 | 636637161
| PP |  | Odsekání soklíků včetně otlučení podkladní omítky až na zdivo rovných | [14 empty] | PP | 2
| VV |  | "1.NP" | [14 empty] | VV | 2 | 1 | True | 0 | ROZPOCET
| VV |  | 12,41+10,98 |  | 23.39 | [12 empty] | VV | 2 | 2 | True | 0 | ROZPOCET
| VV |  | "2.NP" | [14 empty] | VV | 2 | 1 | True | 0 | ROZPOCET
| VV |  | 6,51+8,80+26,99 |  | 42.3 | [12 empty] | VV | 2 | 2 | True | 0 | ROZPOCET
| VV |  | Součet |  | 65.69 | [12 empty] | VV | 2 | 4 | True | 1 | ROZPOCET
64 | K | 968072455 | Vybourání kovových dveřních zárubní pl do 2 m2 | m2 | 4.848 |  | 0 | CS ÚRS 2022 01 |  | základní |  | 0 | 0 | 0 | 0.076 | 0.36845 | 4 | K | 2 |  |  |  | ROZPOCET | 0 | 0 | 0 | 0 | 0 | 1 | 0 | 4 | -1770263496
| PP |  | Vybourání kovových rámů oken s křídly, dveřních zárubní, vrat, stěn, ostění nebo obkladů dveřních zárubní, plochy do 2 m2 | [14 empty] | PP | 2
| VV |  | "1.NP" | [14 empty] | VV | 2 | 1 | True | 0 | ROZPOCET
| VV |  | 0,80*2,02*3 |  | 4.848 | [12 empty] | VV | 2 | 2 | True | 0 | ROZPOCET
| VV |  | Součet |  | 4.848 | [12 empty] | VV | 2 | 4 | True | 1 | ROZPOCET
65 | K | 968072456 | Vybourání kovových dveřních zárubní pl přes 2 m2 | m2 | 14.304 |  | 0 | CS ÚRS 2022 01 |  | základní |  | 0 | 0 | 0 | 0.063 | 0.90115 | 4 | K | 2 |  |  |  | ROZPOCET | 0 | 0 | 0 | 0 | 0 | 1 | 0 | 4 | -1344478826
| PP |  | Vybourání kovových rámů oken s křídly, dveřních zárubní, vrat, stěn, ostění nebo obkladů dveřních zárubní, plochy přes 2 m2 | [14 empty] | PP | 2
| VV |  | "1.NP" | [14 empty] | VV | 2 | 1 | True | 0 | ROZPOCET
| VV |  | 1,30*2,42*2 |  | 6.292 | [12 empty] | VV | 2 | 2 | True | 0 | ROZPOCET
| VV |  | 1,50*2,48 |  | 3.72 | [12 empty] | VV | 2 | 2 | True | 0 | ROZPOCET
| VV |  | "2.NP" | [14 empty] | VV | 2 | 1 | True | 0 | ROZPOCET
| VV |  | 1,67*2,57 |  | 4.292 | [12 empty] | VV | 2 | 2 | True | 0 | ROZPOCET
| VV |  | Součet |  | 14.304 | [12 empty] | VV | 2 | 4 | True | 1 | ROZPOCET
66 | K | 968072559 | Vybourání kovových vrat pl přes 5 m2 | m2 | 6.258 |  | 0 | CS ÚRS 2022 01 |  | základní |  | 0 | 0 | 0 | 0.066 | 0.41303 | 4 | K | 2 |  |  |  | ROZPOCET | 0 | 0 | 0 | 0 | 0 | 1 | 0 | 4 | 528817515
| PP |  | Vybourání kovových rámů oken s křídly, dveřních zárubní, vrat, stěn, ostění nebo obkladů vrat, mimo posuvných a skládacích, plochy přes 5 m2 | [14 empty] | PP | 2
| VV |  | 2,98*2,10 |  | 6.258 | [12 empty] | VV | 2 | 2 | True | 0 | ROZPOCET
| VV |  | Součet |  | 6.258 | [12 empty] | VV | 2 | 4 | True | 1 | ROZPOCET
67 | K | 968072747 | Vybourání výkladních stěn kovových pevných nebo otevíratelných pl přes 4 m2 | m2 | 69.84 |  | 0 | CS ÚRS 2022 01 |  | základní |  | 0 | 0 | 0 | 0.019 | 1.327 | 4 | K | 2 |  |  |  | ROZPOCET | 0 | 0 | 0 | 0 | 0 | 1 | 0 | 4 | -148398215
| PP |  | Vybourání kovových rámů oken s křídly, dveřních zárubní, vrat, stěn, ostění nebo obkladů stěn výkladních pevných nebo otevíratelných, plochy přes 4 m2 | [14 empty] | PP | 2
| VV |  | "1.NP" | [14 empty] | VV | 2 | 1 | True | 0 | ROZPOCET
| VV |  | 2,00*3,88*9 |  | 69.84 | [12 empty] | VV | 2 | 2 | True | 0 | ROZPOCET
| VV |  | Součet |  | 69.84 | [12 empty] | VV | 2 | 4 | True | 1 | ROZPOCET
68 | K | 968082017 | Vybourání plastových rámů oken včetně křídel plochy přes 2 do 4 m2 | m2 | 84.818 |  | 0 | CS ÚRS 2022 01 |  | základní |  | 0 | 0 | 0 | 0.051 | 4.3257 | 4 | K | 2 |  |  |  | ROZPOCET | 0 | 0 | 0 | 0 | 0 | 1 | 0 | 4 | -1048720464
| PP |  | Vybourání plastových rámů oken s křídly, dveřních zárubní, vrat rámu oken s křídly, plochy přes 2 do 4 m2 | [14 empty] | PP | 2
| VV |  | "1.NP" | [14 empty] | VV | 2 | 1 | True | 0 | ROZPOCET
| VV |  | 0,88*1,80*4 |  | 6.336 | [12 empty] | VV | 2 | 2 | True | 0 | ROZPOCET
| VV |  | 1,475*1,80*8 |  | 21.24 | [12 empty] | VV | 2 | 2 | True | 0 | ROZPOCET
| VV |  | 1,475*0,60*2 |  | 1.77 | [12 empty] | VV | 2 | 2 | True | 0 | ROZPOCET
| VV |  | "2.NP" | [14 empty] | VV | 2 | 1 | True | 0 | ROZPOCET
| VV |  | 1,475*1,80*17 |  | 45.135 | [12 empty] | VV | 2 | 2 | True | 0 | ROZPOCET
| VV |  | 0,88*1,80*4 |  | 6.336 | [12 empty] | VV | 2 | 2 | True | 0 | ROZPOCET
| VV |  | 1,49*0,895*3 |  | 4.001 | [12 empty] | VV | 2 | 2 | True | 0 | ROZPOCET
| VV |  | Součet |  | 84.818 | [12 empty] | VV | 2 | 4 | True | 1 | ROZPOCET
69 | K | 968082018 | Vybourání plastových rámů oken včetně křídel plochy přes 4 m2 | m2 | 11.366 |  | 0 | CS ÚRS 2022 01 |  | základní |  | 0 | 0 | 0 | 0.043 | 0.48874 | 4 | K | 2 |  |  |  | ROZPOCET | 0 | 0 | 0 | 0 | 0 | 1 | 0 | 4 | 1548078051
| PP |  | Vybourání plastových rámů oken s křídly, dveřních zárubní, vrat rámu oken s křídly, plochy přes 4 m2 | [14 empty] | PP | 2
| VV |  | "1.NP" | [14 empty] | VV | 2 | 1 | True | 0 | ROZPOCET
| VV |  | 1,30*(1,98+0,60) |  | 3.354 | [12 empty] | VV | 2 | 2 | True | 0 | ROZPOCET
| VV |  | 1,50*2,48 |  | 3.72 | [12 empty] | VV | 2 | 2 | True | 0 | ROZPOCET
| VV |  | "2.NP" | [14 empty] | VV | 2 | 1 | True | 0 | ROZPOCET
| VV |  | 1,67*2,57 |  | 4.292 | [12 empty] | VV | 2 | 2 | True | 0 | ROZPOCET
| VV |  | Součet |  | 11.366 | [12 empty] | VV | 2 | 4 | True | 1 | ROZPOCET
70 | K | 969041113 | Vybourání vnitřního plastového potrubí do DN 200 | m | 3.81 |  | 0 | CS ÚRS 2022 01 |  | základní |  | 0 | 0 | 0 | 0.0065 | 0.024765 | 4 | K | 2 |  |  |  | ROZPOCET | 0 | 0 | 0 | 0 | 0 | 1 | 0 | 4 | -812916707
| PP |  | Vybourání vnitřního potrubí včetně vysekání drážky plastového přes DN 100 do DN 200 | [14 empty] | PP | 2
| VV |  | "V montážní jámě pr.125mm" | [14 empty] | VV | 2 | 1 | True | 0 | ROZPOCET
| VV |  | 6*0,525 |  | 3.15 | [12 empty] | VV | 2 | 2 | True | 0 | ROZPOCET
| VV |  | "Obvod. stěna"0,66*1 |  | 0.66 | [12 empty] | VV | 2 | 2 | True | 0 | ROZPOCET
| VV |  | Součet |  | 3.81 | [12 empty] | VV | 2 | 4 | True | 1 | ROZPOCET
71 | K | 978015351 | Otlučení (osekání) vnější vápenné nebo vápenocementové omítky stupně členitosti 1 a 2 rozsahu do 40% | m2 | 880.046 |  | 0 | CS ÚRS 2022 01 |  | základní |  | 0 | 0 | 0 | 0.023 | 20.2411 | 4 | K | 2 |  |  |  | ROZPOCET | 0 | 0 | 0 | 0 | 0 | 1 | 0 | 4 | -1101349238
| PP |  | Otlučení vápenných nebo vápenocementových omítek vnějších ploch s vyškrabáním spar a s očištěním zdiva stupně členitosti 1 a 2, v rozsahu přes 30 do 40 % | [14 empty] | PP | 2
72 | K | 978059641 | Odsekání a odebrání obkladů stěn z vnějších obkládaček plochy přes 1 m2 | m2 | 167.003 |  | 0 | CS ÚRS 2022 01 |  | základní |  | 0 | 0 | 0 | 0.089 | 14.8633 | 4 | K | 2 |  |  |  | ROZPOCET | 0 | 0 | 0 | 0 | 0 | 1 | 0 | 4 | -1577163381
| PP |  | Odsekání obkladů stěn včetně otlučení podkladní omítky až na zdivo z obkládaček vnějších, z jakýchkoliv materiálů, plochy přes 1 m2 | [14 empty] | PP | 2
| VV |  | "pohled SZ"1,836+1,854+1,908+1,854+1,836+1,854 |  | 11.142 | [12 empty] | VV | 2 | 2 | True | 0 | ROZPOCET
| VV |  | 41,55+19,13+1,845*2+1,80*2+1,836*2 |  | 71.642 | [12 empty] | VV | 2 | 2 | True | 0 | ROZPOCET
| VV |  | (7,30+4,42)*0,40 |  | 4.688 | [12 empty] | VV | 2 | 2 | True | 0 | ROZPOCET
| VV |  | "pohled JZ"36,57 |  | 36.57 | [12 empty] | VV | 2 | 2 | True | 0 | ROZPOCET
| VV |  | "pohled SZ"14,185+0,37+4,71+0,12 |  | 19.385 | [12 empty] | VV | 2 | 2 | True | 0 | ROZPOCET
| VV |  | "pohled JV"1,35*4+45,44*0,40 |  | 23.576 | [12 empty] | VV | 2 | 2 | True | 0 | ROZPOCET
| VV |  | Součet |  | 167.003 | [12 empty] | VV | 2 | 4 | True | 1 | ROZPOCET
73 | K | 977151124 | Jádrové vrty diamantovými korunkami do D 180 mm do stavebních materiálů | m | 3.81 |  | 0 | CS ÚRS 2022 01 |  | základní |  | 0 | 0.00279 | 0.01063 | 0.056 | 0.21336 | 4 | K | 2 |  |  |  | ROZPOCET | 0 | 0 | 0 | 0 | 0 | 1 | 0 | 4 | -1576382252
| PP |  | Jádrové vrty diamantovými korunkami do stavebních materiálů (železobetonu, betonu, cihel, obkladů, dlažeb, kamene) průměru přes 150 do 180 mm | [14 empty] | PP | 2
| VV |  | "ŽB stěn jámy tl.525mm"6*0,525 |  | 3.15 | [12 empty] | VV | 2 | 2 | True | 0 | ROZPOCET
| VV |  | "Obvod. stěna"0,66*1 |  | 0.66 | [12 empty] | VV | 2 | 2 | True | 0 | ROZPOCET
| VV |  | Součet |  | 3.81 | [12 empty] | VV | 2 | 4 | True | 1 | ROZPOCET
74 | K | 977312112 | Řezání stávajících betonových mazanin vyztužených hl do 100 mm | m | 54.3 |  | 0 | CS ÚRS 2022 01 |  | základní |  | 0 | 0 | 0 | 0 | 0 | 4 | K | 2 |  |  |  | ROZPOCET | 0 | 0 | 0 | 0 | 0 | 1 | 0 | 4 | -1260023584
| PP |  | Řezání stávajících betonových mazanin s vyztužením hloubky přes 50 do 100 mm | [14 empty] | PP | 2
| VV |  | (1,50*2+1,15*2+21,85)*2 |  | 54.3 | [12 empty] | VV | 2 | 2 | True | 0 | ROZPOCET
| VV |  | Součet |  | 54.3 | [12 empty] | VV | 2 | 4 | True | 1 | ROZPOCET
75 | K | 977-R.pol.01 | Demontáž stávající klimatizační jednotky okenní - viz. chlazení | kompl | 1 |  | 0 | R-položka |  | základní |  | 0 | 0 | 0 | 0 | 0 | 4 | K | 2 |  |  |  | ROZPOCET | 0 | 0 | 0 | 0 | 0 | 1 | 0 | 4 | 608836955
| PP |  | Demontáž stávající klimatizační jednotky okenní , vč.likvidace | [14 empty] | PP | 2
76 | K | 971033431 | Vybourání otvorů ve zdivu cihelném pl do 0,25 m2 na MVC nebo MV tl do 150 mm | kus | 1 |  | 0 | CS ÚRS 2022 01 |  | základní |  | 0 | 0 | 0 | 0.069 | 0.069 | 4 | K | 2 |  |  |  | ROZPOCET | 0 | 0 | 0 | 0 | 0 | 1 | 0 | 4 | -144250682
| PP |  | Vybourání otvorů ve zdivu základovém nebo nadzákladovém z cihel, tvárnic, příčkovek z cihel pálených na maltu vápennou nebo vápenocementovou plochy do 0,25 m2, tl. do 150 mm | [14 empty] | PP | 2
| VV |  | "1P06 - revizní dvířka 400/400" 1 |  | 1 | [12 empty] | VV | 2 | 2 | True | 0 | ROZPOCET
| VV |  | Součet |  | 1 | [12 empty] | VV | 2 | 4 | True | 1 | ROZPOCET
77 | K | 972055341 | Vybourání otvorů ve stropech z ŽB prefabrikátů pl do 0,25 m2 tl přes 120 mm | kus | 2 |  | 0 | CS ÚRS 2022 01 |  | základní |  | 0 | 0 | 0 | 0.075 | 0.15 | 4 | K | 2 |  |  |  | ROZPOCET | 0 | 0 | 0 | 0 | 0 | 1 | 0 | 4 | -335325611
| PP |  | Vybourání otvorů ve stropech nebo klenbách železobetonových ve stropech z dutých prefabrikátů, plochy do 0,25 m2, tl. přes 120 mm | [14 empty] | PP | 2
| VV |  | "pro VZT 4700/600mm "2 |  | 2 | [12 empty] | VV | 2 | 2 | True | 0 | ROZPOCET
| VV |  | Součet |  | 2 | [12 empty] | VV | 2 | 4 | True | 1 | ROZPOCET
| D | 997 | Přesun sutě |  |  |  | 0 |  |  |  |  | 0 |  | 0 |  | 0 | 1 | D | 1 |  |  |  | ROZPOCET | [6 empty] | 0
78 | K | 997013153 | Vnitrostaveništní doprava suti a vybouraných hmot pro budovy v do 12 m s omezením mechanizace | t | 138.853 |  | 0 | CS ÚRS 2022 01 |  | základní |  | 0 | 0 | 0 | 0 | 0 | 4 | K | 2 |  |  |  | ROZPOCET | 0 | 0 | 0 | 0 | 0 | 1 | 0 | 4 | -92332214
| PP |  | Vnitrostaveništní doprava suti a vybouraných hmot vodorovně do 50 m svisle s omezením mechanizace pro budovy a haly výšky přes 9 do 12 m | [14 empty] | PP | 2
| D | 998 | Přesun hmot |  |  |  | 0 |  |  |  |  | 0 |  | 0 |  | 0 | 1 | D | 1 |  |  |  | ROZPOCET | [6 empty] | 0
79 | K | 998017002 | Přesun hmot s omezením mechanizace pro budovy v do 12 m | t | 144.227 |  | 0 | CS ÚRS 2022 01 |  | základní |  | 0 | 0 | 0 | 0 | 0 | 4 | K | 2 |  |  |  | ROZPOCET | 0 | 0 | 0 | 0 | 0 | 1 | 0 | 4 | 53760724
| PP |  | Přesun hmot pro budovy občanské výstavby, bydlení, výrobu a služby s omezením mechanizace vodorovná dopravní vzdálenost do 100 m pro budovy s jakoukoliv nosnou konstrukcí výšky přes 6 do 12 m | [14 empty] | PP | 2
| D | PSV | Práce a dodávky PSV |  |  |  | 0 |  |  |  |  | 0 |  | 25.3731 |  | 7.0156 | 2 | D | 0 |  |  |  | ROZPOCET | [6 empty] | 0
| D | 711 | Izolace proti vodě, vlhkosti a plynům |  |  |  | 0 |  |  |  |  | 0 |  | 0.39969 |  | 0.2221 | 2 | D | 1 |  |  |  | ROZPOCET | [6 empty] | 0
80 | K | 711111001 | Provedení izolace proti zemní vlhkosti vodorovné za studena nátěrem penetračním | m2 | 198.87 |  | 0 | CS ÚRS 2022 01 |  | základní |  | 0 | 0 | 0 | 0 | 0 | 16 | K | 2 |  |  |  | ROZPOCET | 0 | 0 | 0 | 0 | 0 | 1 | 0 | 16 | -167899501
| PP |  | Provedení izolace proti zemní vlhkosti natěradly a tmely za studena na ploše vodorovné V nátěrem penetračním | [14 empty] | PP | 2
81 | M | 11163150 | lak penetrační asfaltový | t | 0.066 |  | 0 | CS ÚRS 2022 01 |  | základní |  | 0 | 1 | 0.066 | 0 | 0 | 32 | M | 2 |  |  |  | ROZPOCET | 0 | 0 | 0 | 0 | 0 | 1 | 0 | 16 | 57762143
| PP |  | lak penetrační asfaltový | [14 empty] | PP | 2
| VV |  | 198,87*0,00033 "Přepočtené koeficientem množství |  | 0.066 | [12 empty] | VV | 2 | 2 | True | 0 | ROZPOCET
| VV |  | Součet |  | 0.066 | [12 empty] | VV | 2 | 4 | True | 1 | ROZPOCET
82 | K | 711111001 | Provedení izolace proti zemní vlhkosti vodorovné za studena nátěrem penetračním | m2 | 23.843 |  | 0 | CS ÚRS 2022 01 |  | základní |  | 0 | 0 | 0 | 0 | 0 | 16 | K | 2 |  |  |  | ROZPOCET | 0 | 0 | 0 | 0 | 0 | 1 | 0 | 16 | -936902224
| PP |  | Provedení izolace proti zemní vlhkosti natěradly a tmely za studena na ploše vodorovné V nátěrem penetračním | [14 empty] | PP | 2
| VV |  | 21,85*1,05 |  | 22.943 | [12 empty] | VV | 2 | 2 | True | 0 | ROZPOCET
| VV |  | 1,50*0,60 |  | 0.9 | [12 empty] | VV | 2 | 2 | True | 0 | ROZPOCET
| VV |  | Součet |  | 23.843 | [12 empty] | VV | 2 | 4 | True | 1 | ROZPOCET
83 | M | 11163150 | lak penetrační asfaltový | t | 0.008 |  | 0 | CS ÚRS 2022 01 |  | základní |  | 0 | 1 | 0.008 | 0 | 0 | 32 | M | 2 |  |  |  | ROZPOCET | 0 | 0 | 0 | 0 | 0 | 1 | 0 | 16 | -454585315
| PP |  | lak penetrační asfaltový | [14 empty] | PP | 2
| VV |  | 23,843*0,00033 "Přepočtené koeficientem množství |  | 0.008 | [12 empty] | VV | 2 | 2 | True | 0 | ROZPOCET
| VV |  | Součet |  | 0.008 | [12 empty] | VV | 2 | 4 | True | 1 | ROZPOCET
84 | K | 711112001 | Provedení izolace proti zemní vlhkosti svislé za studena nátěrem penetračním | m2 | 26.22 |  | 0 | CS ÚRS 2022 01 |  | základní |  | 0 | 0 | 0 | 0 | 0 | 16 | K | 2 |  |  |  | ROZPOCET | 0 | 0 | 0 | 0 | 0 | 1 | 0 | 16 | -1303993252
| PP |  | Provedení izolace proti zemní vlhkosti natěradly a tmely za studena na ploše svislé S nátěrem penetračním | [14 empty] | PP | 2
| VV |  | 21,85*1,20 |  | 26.22 | [12 empty] | VV | 2 | 2 | True | 0 | ROZPOCET
| VV |  | Součet |  | 26.22 | [12 empty] | VV | 2 | 4 | True | 1 | ROZPOCET
85 | M | 11163150 | lak penetrační asfaltový | t | 0.009 |  | 0 | CS ÚRS 2022 01 |  | základní |  | 0 | 1 | 0.009 | 0 | 0 | 32 | M | 2 |  |  |  | ROZPOCET | 0 | 0 | 0 | 0 | 0 | 1 | 0 | 16 | 1066651815
| PP |  | lak penetrační asfaltový | [14 empty] | PP | 2
| VV |  | 26,22*0,00034 "Přepočtené koeficientem množství |  | 0.009 | [12 empty] | VV | 2 | 2 | True | 0 | ROZPOCET
| VV |  | Součet |  | 0.009 | [12 empty] | VV | 2 | 4 | True | 1 | ROZPOCET
86 | K | 711131811 | Odstranění izolace proti zemní vlhkosti vodorovné | m2 | 26.028 |  | 0 | CS ÚRS 2022 01 |  | základní |  | 0 | 0 | 0 | 0.004 | 0.10411 | 16 | K | 2 |  |  |  | ROZPOCET | 0 | 0 | 0 | 0 | 0 | 1 | 0 | 16 | -1455145677
| PP |  | Odstranění izolace proti zemní vlhkosti na ploše vodorovné V | [14 empty] | PP | 2
| VV |  | 21,85*1,15 |  | 25.128 | [12 empty] | VV | 2 | 2 | True | 0 | ROZPOCET
| VV |  | 1,50*0,60 |  | 0.9 | [12 empty] | VV | 2 | 2 | True | 0 | ROZPOCET
| VV |  | Součet |  | 26.028 | [12 empty] | VV | 2 | 4 | True | 1 | ROZPOCET
87 | K | 711131821 | Odstranění izolace proti zemní vlhkosti svislé | m2 | 26.22 |  | 0 | CS ÚRS 2022 01 |  | základní |  | 0 | 0 | 0 | 0.0045 | 0.11799 | 16 | K | 2 |  |  |  | ROZPOCET | 0 | 0 | 0 | 0 | 0 | 1 | 0 | 16 | -631919126
| PP |  | Odstranění izolace proti zemní vlhkosti na ploše svislé S | [14 empty] | PP | 2
| VV |  | "ŽB stěn jámy "1,20*21,85 |  | 26.22 | [12 empty] | VV | 2 | 2 | True | 0 | ROZPOCET
| VV |  | Součet |  | 26.22 | [12 empty] | VV | 2 | 4 | True | 1 | ROZPOCET
88 | K | 711132101 | Provedení izolace proti zemní vlhkosti pásy na sucho svislé AIP nebo tkaninou | m2 | 26.22 |  | 0 | CS ÚRS 2022 01 |  | základní |  | 0 | 0 | 0 | 0 | 0 | 16 | K | 2 |  |  |  | ROZPOCET | 0 | 0 | 0 | 0 | 0 | 1 | 0 | 16 | 1907153476
| PP |  | Provedení izolace proti zemní vlhkosti pásy na sucho AIP nebo tkaniny na ploše svislé S | [14 empty] | PP | 2
| VV |  | 21,85*1,20 |  | 26.22 | [12 empty] | VV | 2 | 2 | True | 0 | ROZPOCET
| VV |  | Součet |  | 26.22 | [12 empty] | VV | 2 | 4 | True | 1 | ROZPOCET
89 | M | 69311081 | geotextilie netkaná separační, ochranná, filtrační, drenážní PES 300g/m2 | m2 | 32.015 |  | 0 | CS ÚRS 2022 01 |  | základní |  | 0 | 0.0003 | 0.0096045 | 0 | 0 | 32 | M | 2 |  |  |  | ROZPOCET | 0 | 0 | 0 | 0 | 0 | 1 | 0 | 16 | -1286260883
| PP |  | geotextilie netkaná separační, ochranná, filtrační, drenážní PES 300g/m2 | [14 empty] | PP | 2
| VV |  | 26,22*1,221 "Přepočtené koeficientem množství |  | 32.015 | [12 empty] | VV | 2 | 2 | True | 0 | ROZPOCET
| VV |  | Součet |  | 32.015 | [12 empty] | VV | 2 | 4 | True | 1 | ROZPOCET
90 | K | 711141559 | Provedení izolace proti zemní vlhkosti pásy přitavením vodorovné NAIP | m2 | 23.843 |  | 0 | CS ÚRS 2022 01 |  | základní |  | 0 | 0.0004 | 0.0095372 | 0 | 0 | 16 | K | 2 |  |  |  | ROZPOCET | 0 | 0 | 0 | 0 | 0 | 1 | 0 | 16 | -1790643346
| PP |  | Provedení izolace proti zemní vlhkosti pásy přitavením NAIP na ploše vodorovné V | [14 empty] | PP | 2
| VV |  | 21,85*1,05 |  | 22.943 | [12 empty] | VV | 2 | 2 | True | 0 | ROZPOCET
| VV |  | 1,50*0,60 |  | 0.9 | [12 empty] | VV | 2 | 2 | True | 0 | ROZPOCET
| VV |  | Součet |  | 23.843 | [12 empty] | VV | 2 | 4 | True | 1 | ROZPOCET
91 | M | 62832001 | pás asfaltový natavitelný oxidovaný tl 3,5mm typu V60 S35 s vložkou ze skleněné rohože, s jemnozrnným minerálním posypem | m2 | 27.789 |  | 0 | CS ÚRS 2022 01 |  | základní |  | 0 | 0.0048 | 0.13339 | 0 | 0 | 32 | M | 2 |  |  |  | ROZPOCET | 0 | 0 | 0 | 0 | 0 | 1 | 0 | 16 | -1952505758
| PP |  | pás asfaltový natavitelný oxidovaný tl 3,5mm typu V60 S35 s vložkou ze skleněné rohože, s jemnozrnným minerálním posypem | [14 empty] | PP | 2
| VV |  | 23,843*1,1655 "Přepočtené koeficientem množství |  | 27.789 | [12 empty] | VV | 2 | 2 | True | 0 | ROZPOCET
| VV |  | Součet |  | 27.789 | [12 empty] | VV | 2 | 4 | True | 1 | ROZPOCET
92 | K | 711142559 | Provedení izolace proti zemní vlhkosti pásy přitavením svislé NAIP | m2 | 26.22 |  | 0 | CS ÚRS 2022 01 |  | základní |  | 0 | 0.0004 | 0.010488 | 0 | 0 | 16 | K | 2 |  |  |  | ROZPOCET | 0 | 0 | 0 | 0 | 0 | 1 | 0 | 16 | -523068798
| PP |  | Provedení izolace proti zemní vlhkosti pásy přitavením NAIP na ploše svislé S | [14 empty] | PP | 2
| VV |  | 21,85*1,20 |  | 26.22 | [12 empty] | VV | 2 | 2 | True | 0 | ROZPOCET
| VV |  | Součet |  | 26.22 | [12 empty] | VV | 2 | 4 | True | 1 | ROZPOCET
93 | M | 62832001 | pás asfaltový natavitelný oxidovaný tl 3,5mm typu V60 S35 s vložkou ze skleněné rohože, s jemnozrnným minerálním posypem | m2 | 32.015 |  | 0 | CS ÚRS 2022 01 |  | základní |  | 0 | 0.0048 | 0.15367 | 0 | 0 | 32 | M | 2 |  |  |  | ROZPOCET | 0 | 0 | 0 | 0 | 0 | 1 | 0 | 16 | 1537873196
| PP |  | pás asfaltový natavitelný oxidovaný tl 3,5mm typu V60 S35 s vložkou ze skleněné rohože, s jemnozrnným minerálním posypem | [14 empty] | PP | 2
| VV |  | 26,22*1,221 "Přepočtené koeficientem množství |  | 32.015 | [12 empty] | VV | 2 | 2 | True | 0 | ROZPOCET
| VV |  | Součet |  | 32.015 | [12 empty] | VV | 2 | 4 | True | 1 | ROZPOCET
94 | K | 998711102 | Přesun hmot tonážní pro izolace proti vodě, vlhkosti a plynům v objektech výšky do 12 m | t | 0.4 |  | 0 | CS ÚRS 2022 01 |  | základní |  | 0 | 0 | 0 | 0 | 0 | 16 | K | 2 |  |  |  | ROZPOCET | 0 | 0 | 0 | 0 | 0 | 1 | 0 | 16 | -1786125508
| PP |  | Přesun hmot pro izolace proti vodě, vlhkosti a plynům stanovený z hmotnosti přesunovaného materiálu vodorovná dopravní vzdálenost do 50 m v objektech výšky přes 6 do 12 m | [14 empty] | PP | 2
95 | K | 998711181 | Příplatek k přesunu hmot tonážní 711 prováděný bez použití mechanizace | t | 0.4 |  | 0 | CS ÚRS 2022 01 |  | základní |  | 0 | 0 | 0 | 0 | 0 | 16 | K | 2 |  |  |  | ROZPOCET | 0 | 0 | 0 | 0 | 0 | 1 | 0 | 16 | 673509691
| PP |  | Přesun hmot pro izolace proti vodě, vlhkosti a plynům stanovený z hmotnosti přesunovaného materiálu Příplatek k cenám za přesun prováděný bez použití mechanizace pro jakoukoliv výšku objektu | [14 empty] | PP | 2
| D | 713 | Izolace tepelné |  |  |  | 0 |  |  |  |  | 0 |  | 2.6554 |  | 0.024035 | 2 | D | 1 |  |  |  | ROZPOCET | [6 empty] | 0
96 | K | 713121121 | Montáž izolace tepelné podlah volně kladenými rohožemi, pásy, dílci, deskami 2 vrstvy | m2 | 198.87 |  | 0 | CS ÚRS 2022 01 |  | základní |  | 0 | 0 | 0 | 0 | 0 | 16 | K | 2 |  |  |  | ROZPOCET | 0 | 0 | 0 | 0 | 0 | 1 | 0 | 16 | -1031150714
| PP |  | Montáž tepelné izolace podlah rohožemi, pásy, deskami, dílci, bloky (izolační materiál ve specifikaci) kladenými volně dvouvrstvá | [14 empty] | PP | 2
97 | M | 63231203 | deska čedičová minerální pro snížení kročejového hluku (max. zatížení 5 kN/m2) tl 40mm | m2 | 405.695 |  | 0 | CS ÚRS 2022 01 |  | základní |  | 0 | 0.00592 | 2.4017 | 0 | 0 | 32 | M | 2 |  |  |  | ROZPOCET | 0 | 0 | 0 | 0 | 0 | 1 | 0 | 16 | -242302141
| PP |  | deska čedičová minerální pro snížení kročejového hluku (max. zatížení 5 kN/m2) tl 40mm | [14 empty] | PP | 2
| P |  | Poznámka k položce: Poznámka k položce: DLE SPECIIKACE PD | [14 empty] | P | 2
| VV |  | 198,87*2,04 "Přepočtené koeficientem množství |  | 405.695 | [12 empty] | VV | 2 | 2 | True | 0 | ROZPOCET
| VV |  | Součet |  | 405.695 | [12 empty] | VV | 2 | 4 | True | 1 | ROZPOCET
98 | K | 713130821 | Odstranění tepelné izolace stěn volně kladené z polystyrenu tl do 100 mm | m2 | 24.035 |  | 0 | CS ÚRS 2022 01 |  | základní |  | 0 | 0 | 0 | 0.001 | 0.024035 | 16 | K | 2 |  |  |  | ROZPOCET | 0 | 0 | 0 | 0 | 0 | 1 | 0 | 16 | -1670753782
| PP |  | Odstranění tepelné izolace stěn a příček z rohoží, pásů, dílců, desek, bloků volně kladených z polystyrenu, tloušťka izolace do 100 mm | [14 empty] | PP | 2
| VV |  | "ŽB stěn jámy "1,10*21,85 |  | 24.035 | [12 empty] | VV | 2 | 2 | True | 0 | ROZPOCET
| VV |  | Součet |  | 24.035 | [12 empty] | VV | 2 | 4 | True | 1 | ROZPOCET
99 | K | 713131141 | Montáž izolace tepelné stěn a základů lepením celoplošně rohoží, pásů, dílců, desek | m2 | 26.22 |  | 0 | CS ÚRS 2022 01 |  | základní |  | 0 | 0.006 | 0.15732 | 0 | 0 | 16 | K | 2 |  |  |  | ROZPOCET | 0 | 0 | 0 | 0 | 0 | 1 | 0 | 16 | -999864745
| PP |  | Montáž tepelné izolace stěn rohožemi, pásy, deskami, dílci, bloky (izolační materiál ve specifikaci) lepením celoplošně | [14 empty] | PP | 2
| VV |  | 21,85*1,20 |  | 26.22 | [12 empty] | VV | 2 | 2 | True | 0 | ROZPOCET
| VV |  | Součet |  | 26.22 | [12 empty] | VV | 2 | 4 | True | 1 | ROZPOCET
100 | M | 28376354 | deska perimetrická spodních staveb, podlah a plochých střech 200kPa λ=0,034 tl 100mm | m2 | 27.531 |  | 0 | CS ÚRS 2022 01 |  | základní |  | 0 | 0.0035 | 0.096358 | 0 | 0 | 32 | M | 2 |  |  |  | ROZPOCET | 0 | 0 | 0 | 0 | 0 | 1 | 0 | 16 | -1150853307
| PP |  | deska perimetrická spodních staveb, podlah a plochých střech 200kPa λ=0,034 tl 100mm | [14 empty] | PP | 2
| VV |  | 26,22*1,05 "Přepočtené koeficientem množství |  | 27.531 | [12 empty] | VV | 2 | 2 | True | 0 | ROZPOCET
| VV |  | Součet |  | 27.531 | [12 empty] | VV | 2 | 4 | True | 1 | ROZPOCET
101 | K | 998713102 | Přesun hmot tonážní pro izolace tepelné v objektech v do 12 m | t | 7.556 |  | 0 | CS ÚRS 2022 01 |  | základní |  | 0 | 0 | 0 | 0 | 0 | 16 | K | 2 |  |  |  | ROZPOCET | 0 | 0 | 0 | 0 | 0 | 1 | 0 | 16 | 979897669
| PP |  | Přesun hmot pro izolace tepelné stanovený z hmotnosti přesunovaného materiálu vodorovná dopravní vzdálenost do 50 m v objektech výšky přes 6 m do 12 m | [14 empty] | PP | 2
102 | K | 998713181 | Příplatek k přesunu hmot tonážní 713 prováděný bez použití mechanizace | t | 7.556 |  | 0 | CS ÚRS 2022 01 |  | základní |  | 0 | 0 | 0 | 0 | 0 | 16 | K | 2 |  |  |  | ROZPOCET | 0 | 0 | 0 | 0 | 0 | 1 | 0 | 16 | 2112343985
| PP |  | Přesun hmot pro izolace tepelné stanovený z hmotnosti přesunovaného materiálu Příplatek k cenám za přesun prováděný bez použití mechanizace pro jakoukoliv výšku objektu | [14 empty] | PP | 2
| D | 762 | Konstrukce tesařské |  |  |  | 0 |  |  |  |  | 0 |  | 3.8899 |  | 0 | 2 | D | 1 |  |  |  | ROZPOCET | [6 empty] | 0
103 | K | 762511223 | Podlahové kce podkladové z desek OSB tl 15 mm nebroušených na pero a drážku lepených | m2 | 397.74 |  | 0 | CS ÚRS 2022 01 |  | základní |  | 0 | 0.00978 | 3.8899 | 0 | 0 | 16 | K | 2 |  |  |  | ROZPOCET | 0 | 0 | 0 | 0 | 0 | 1 | 0 | 16 | -1683300398
| PP |  | Podlahové konstrukce podkladové z dřevoštěpkových desek OSB jednovrstvých lepených na pero a drážku nebroušených, tloušťky desky 15 mm | [14 empty] | PP | 2
104 | K | 998762102 | Přesun hmot tonážní pro kce tesařské v objektech v do 12 m | t | 3.889 |  | 0 | CS ÚRS 2022 01 |  | základní |  | 0 | 0 | 0 | 0 | 0 | 16 | K | 2 |  |  |  | ROZPOCET | 0 | 0 | 0 | 0 | 0 | 1 | 0 | 16 | -768172580
| PP |  | Přesun hmot pro konstrukce tesařské stanovený z hmotnosti přesunovaného materiálu vodorovná dopravní vzdálenost do 50 m v objektech výšky přes 6 do 12 m | [14 empty] | PP | 2
105 | K | 998762181 | Příplatek k přesunu hmot tonážní 762 prováděný bez použití mechanizace | t | 3.889 |  | 0 | CS ÚRS 2022 01 |  | základní |  | 0 | 0 | 0 | 0 | 0 | 16 | K | 2 |  |  |  | ROZPOCET | 0 | 0 | 0 | 0 | 0 | 1 | 0 | 16 | -657979827
| PP |  | Přesun hmot pro konstrukce tesařské stanovený z hmotnosti přesunovaného materiálu Příplatek k cenám za přesun prováděný bez použití mechanizace pro jakoukoliv výšku objektu | [14 empty] | PP | 2
| D | 763 | Konstrukce suché výstavby |  |  |  | 0 |  |  |  |  | 0 |  | 1.1797 |  | 0 | 2 | D | 1 |  |  |  | ROZPOCET | [6 empty] | 0
106 | K | 763121423 | SDK stěna předsazená tl 87,5 mm profil CW+UW 75 deska 1xDF 12,5 s izolací EI 30 Rw do 12 dB | m2 | 2.4 |  | 0 | CS ÚRS 2022 01 |  | základní |  | 0 | 0.01556 | 0.037344 | 0 | 0 | 16 | K | 2 |  |  |  | ROZPOCET | 0 | 0 | 0 | 0 | 0 | 1 | 0 | 16 | -2008329838
| PP |  | Stěna předsazená ze sádrokartonových desek s nosnou konstrukcí z ocelových profilů CW, UW jednoduše opláštěná deskou protipožární DF tl. 12,5 mm s izolací, EI 30, stěna tl. 87,5 mm, profil 75, Rw do 12 dB | [14 empty] | PP | 2
| VV |  | "1.P03 -zakrytí VZT" 0,80*3,00 |  | 2.4 | [12 empty] | VV | 2 | 2 | True | 0 | ROZPOCET
| VV |  | Součet |  | 2.4 | [12 empty] | VV | 2 | 4 | True | 1 | ROZPOCET
107 | K | 763121590 | SDK stěna předsazená pro osazení závěsného WC tl 150 - 250 mm profil CW+UW 50 desky 2xH2 12,5 bez TI | m2 | 4.308 |  | 0 | CS ÚRS 2022 01 |  | základní |  | 0 | 0.02963 | 0.12765 | 0 | 0 | 16 | K | 2 |  |  |  | ROZPOCET | 0 | 0 | 0 | 0 | 0 | 1 | 0 | 16 | 1645024246
| PP |  | Stěna předsazená ze sádrokartonových desek pro osazení závěsného WC s nosnou konstrukcí z ocelových profilů CW, UW dvojitě opláštěná deskami impregnovanými H2 tl. 2x12,5 mm bez izolace, stěna tl. 150 - 250 mm, profil 50 | [14 empty] | PP | 2
| VV |  | "0P04"0,90*1,20 |  | 1.08 | [12 empty] | VV | 2 | 2 | True | 0 | ROZPOCET
| VV |  | "0P05"0,90*1,20 |  | 1.08 | [12 empty] | VV | 2 | 2 | True | 0 | ROZPOCET
| VV |  | "1P05"0,89*1,20 |  | 1.068 | [12 empty] | VV | 2 | 2 | True | 0 | ROZPOCET
| VV |  | "1P07"0,90*1,20 |  | 1.08 | [12 empty] | VV | 2 | 2 | True | 0 | ROZPOCET
| VV |  | Součet |  | 4.308 | [12 empty] | VV | 2 | 4 | True | 1 | ROZPOCET
108 | K | 763131451 | SDK podhled deska 1xH2 12,5 bez izolace dvouvrstvá spodní kce profil CD+UD | m2 | 41.71 |  | 0 | CS ÚRS 2022 01 |  | základní |  | 0 | 0.01259 | 0.52513 | 0 | 0 | 16 | K | 2 |  |  |  | ROZPOCET | 0 | 0 | 0 | 0 | 0 | 1 | 0 | 16 | 1456660673
| PP |  | Podhled ze sádrokartonových desek dvouvrstvá zavěšená spodní konstrukce z ocelových profilů CD, UD jednoduše opláštěná deskou impregnovanou H2, tl. 12,5 mm, bez izolace | [14 empty] | PP | 2
109 | K | 763131751 | Montáž parotěsné zábrany do SDK podhledu | m2 | 41.71 |  | 0 | CS ÚRS 2022 01 |  | základní |  | 0 | 0 | 0 | 0 | 0 | 16 | K | 2 |  |  |  | ROZPOCET | 0 | 0 | 0 | 0 | 0 | 1 | 0 | 16 | 1113544889
| PP |  | Podhled ze sádrokartonových desek ostatní práce a konstrukce na podhledech ze sádrokartonových desek montáž parotěsné zábrany | [14 empty] | PP | 2
110 | M | 28329274 | fólie PE vyztužená pro parotěsnou vrstvu (reakce na oheň - třída E) 110g/m2 | m2 | 46.861 |  | 0 | CS ÚRS 2022 01 |  | základní |  | 0 | 0.00011 | 0.0051547 | 0 | 0 | 32 | M | 2 |  |  |  | ROZPOCET | 0 | 0 | 0 | 0 | 0 | 1 | 0 | 16 | 1077907298
| PP |  | fólie PE vyztužená pro parotěsnou vrstvu (reakce na oheň - třída E) 110g/m2 | [14 empty] | PP | 2
| VV |  | 41,71*1,1235 "Přepočtené koeficientem množství |  | 46.861 | [12 empty] | VV | 2 | 2 | True | 0 | ROZPOCET
| VV |  | Součet |  | 46.861 | [12 empty] | VV | 2 | 4 | True | 1 | ROZPOCET
111 | K | 763131771 | Příplatek k SDK podhledu za rovinnost kvality Q3 | m2 | 41.71 |  | 0 | CS ÚRS 2022 01 |  | základní |  | 0 | 0.0007 | 0.029197 | 0 | 0 | 16 | K | 2 |  |  |  | ROZPOCET | 0 | 0 | 0 | 0 | 0 | 1 | 0 | 16 | -431349466
| PP |  | Podhled ze sádrokartonových desek Příplatek k cenám za rovinnost kvality speciální tmelení kvality Q3 | [14 empty] | PP | 2
112 | K | 763172413 | Montáž dvířek revizních protipožárních SDK kcí vel. 400 x 400 mm pro příčky a předsazené stěny | kus | 6 |  | 0 | CS ÚRS 2022 01 |  | základní |  | 0 | 0.00044 | 0.00264 | 0 | 0 | 16 | K | 2 |  |  |  | ROZPOCET | 0 | 0 | 0 | 0 | 0 | 1 | 0 | 16 | 148767318
| PP |  | Montáž dvířek pro konstrukce ze sádrokartonových desek revizních protipožárních pro příčky a předsazené stěny velikost (šxv) 400 x 400 mm | [14 empty] | PP | 2
113 | M | 59030761 | dvířka revizní protipožární pro stěny a podhledy EI 60 400x400 mm | kus | 6 |  | 0 | CS ÚRS 2022 01 |  | základní |  | 0 | 0.0062 | 0.0372 | 0 | 0 | 32 | M | 2 |  |  |  | ROZPOCET | 0 | 0 | 0 | 0 | 0 | 1 | 0 | 16 | 1507419903
| PP |  | dvířka revizní protipožární pro stěny a podhledy EI 60 400x400 mm | [14 empty] | PP | 2
114 | K | 763431001 | Montáž minerálního podhledu s vyjímatelnými panely vel. do 0,36 m2 na zavěšený viditelný rošt | m2 | 170.22 |  | 0 | CS ÚRS 2022 01 |  | základní |  | 0 | 0.00117 | 0.19916 | 0 | 0 | 16 | K | 2 |  |  |  | ROZPOCET | 0 | 0 | 0 | 0 | 0 | 1 | 0 | 16 | 1741192379
| PP |  | Montáž podhledu minerálního včetně zavěšeného roštu viditelného s panely vyjímatelnými, velikosti panelů do 0,36 m2 | [14 empty] | PP | 2
115 | M | 59036010 | panel akustický nebarvená hrana viditelný rošt bílá rastr š 24mm tl 20mm | m2 | 178.731 |  | 0 | CS ÚRS 2022 01 |  | základní |  | 0 | 0.00121 | 0.21626 | 0 | 0 | 32 | M | 2 |  |  |  | ROZPOCET | 0 | 0 | 0 | 0 | 0 | 1 | 0 | 16 | 470595557
| PP |  | panel akustický nebarvená hrana viditelný rošt bílá rastr š 24mm tl 20mm | [14 empty] | PP | 2
| P |  | Poznámka k položce: Poznámka k položce: DLE SPECIIKACE PD | [14 empty] | P | 2
| VV |  | 170,22*1,05 "Přepočtené koeficientem množství |  | 178.731 | [12 empty] | VV | 2 | 2 | True | 0 | ROZPOCET
| VV |  | Součet |  | 178.731 | [12 empty] | VV | 2 | 4 | True | 1 | ROZPOCET
116 | K | 998763302 | Přesun hmot tonážní pro sádrokartonové konstrukce v objektech v do 12 m | t | 1.176 |  | 0 | CS ÚRS 2022 01 |  | základní |  | 0 | 0 | 0 | 0 | 0 | 16 | K | 2 |  |  |  | ROZPOCET | 0 | 0 | 0 | 0 | 0 | 1 | 0 | 16 | 1387583829
| PP |  | Přesun hmot pro konstrukce montované z desek sádrokartonových, sádrovláknitých, cementovláknitých nebo cementových stanovený z hmotnosti přesunovaného materiálu vodorovná dopravní vzdálenost do 50 m v objektech výšky přes 6 do 12 m | [14 empty] | PP | 2
117 | K | 998763381 | Příplatek k přesunu hmot tonážní 763 SDK prováděný bez použití mechanizace | t | 1.176 |  | 0 | CS ÚRS 2022 01 |  | základní |  | 0 | 0 | 0 | 0 | 0 | 16 | K | 2 |  |  |  | ROZPOCET | 0 | 0 | 0 | 0 | 0 | 1 | 0 | 16 | 2104992720
| PP |  | Přesun hmot pro konstrukce montované z desek sádrokartonových, sádrovláknitých, cementovláknitých nebo cementových Příplatek k cenám za přesun prováděný bez použití mechanizace pro jakoukoliv výšku objektu | [14 empty] | PP | 2
| D | 764 | Konstrukce klempířské |  |  |  | 0 |  |  |  |  | 0 |  | 0.1625 |  | 0.32673 | 2 | D | 1 |  |  |  | ROZPOCET | [6 empty] | 0
118 | K | 764002851 | Demontáž oplechování parapetů do suti | m | 73.2 |  | 0 | CS ÚRS 2022 01 |  | základní |  | 0 | 0 | 0 | 0.00167 | 0.12224 | 16 | K | 2 |  |  |  | ROZPOCET | 0 | 0 | 0 | 0 | 0 | 1 | 0 | 16 | -644370335
| PP |  | Demontáž klempířských konstrukcí oplechování parapetů do suti | [14 empty] | PP | 2
| VV |  | Parapety | [14 empty] | VV | 2 | 1 | True | 0 | ROZPOCET
| VV |  | "1.NP" | [14 empty] | VV | 2 | 1 | True | 0 | ROZPOCET
| VV |  | 0,90*4 |  | 3.6 | [12 empty] | VV | 2 | 2 | True | 0 | ROZPOCET
| VV |  | 1,50*15 |  | 22.5 | [12 empty] | VV | 2 | 2 | True | 0 | ROZPOCET
| VV |  | 2,00*9 |  | 18 | [12 empty] | VV | 2 | 2 | True | 0 | ROZPOCET
| VV |  | "2.NP" | [14 empty] | VV | 2 | 1 | True | 0 | ROZPOCET
| VV |  | 1,50*17 |  | 25.5 | [12 empty] | VV | 2 | 2 | True | 0 | ROZPOCET
| VV |  | 0,90*4 |  | 3.6 | [12 empty] | VV | 2 | 2 | True | 0 | ROZPOCET
| VV |  | Součet |  | 73.2 | [12 empty] | VV | 2 | 4 | True | 1 | ROZPOCET
119 | K | 764004863 | Demontáž svodu k dalšímu použití | m | 51.9 |  | 0 | CS ÚRS 2022 01 |  | základní |  | 0 | 0 | 0 | 0.00394 | 0.20449 | 16 | K | 2 |  |  |  | ROZPOCET | 0 | 0 | 0 | 0 | 0 | 1 | 0 | 16 | 1812186580
| PP |  | Demontáž klempířských konstrukcí svodu k dalšímu použití | [14 empty] | PP | 2
| VV |  | 7,80+7,00*3 |  | 28.8 | [12 empty] | VV | 2 | 2 | True | 0 | ROZPOCET
| VV |  | 7,70*3 |  | 23.1 | [12 empty] | VV | 2 | 2 | True | 0 | ROZPOCET
| VV |  | Součet |  | 51.9 | [12 empty] | VV | 2 | 4 | True | 1 | ROZPOCET
120 | K | 764216603 | Oplechování rovných parapetů mechanicky kotvené z Pz s povrchovou úpravou rš 250 mm | m | 73.2 |  | 0 | CS ÚRS 2022 01 |  | základní |  | 0 | 0.00222 | 0.1625 | 0 | 0 | 16 | K | 2 |  |  |  | ROZPOCET | 0 | 0 | 0 | 0 | 0 | 1 | 0 | 16 | -2124342792
| PP |  | Oplechování parapetů z pozinkovaného plechu s povrchovou úpravou rovných mechanicky kotvené, bez rohů rš 250 mm | [14 empty] | PP | 2
| VV |  | Parapety | [14 empty] | VV | 2 | 1 | True | 0 | ROZPOCET
| VV |  | "1.NP" | [14 empty] | VV | 2 | 1 | True | 0 | ROZPOCET
| VV |  | 0,90*4 |  | 3.6 | [12 empty] | VV | 2 | 2 | True | 0 | ROZPOCET
| VV |  | 1,50*15 |  | 22.5 | [12 empty] | VV | 2 | 2 | True | 0 | ROZPOCET
| VV |  | 2,00*9 |  | 18 | [12 empty] | VV | 2 | 2 | True | 0 | ROZPOCET
| VV |  | "2.NP" | [14 empty] | VV | 2 | 1 | True | 0 | ROZPOCET
| VV |  | 1,50*17 |  | 25.5 | [12 empty] | VV | 2 | 2 | True | 0 | ROZPOCET
| VV |  | 0,90*4 |  | 3.6 | [12 empty] | VV | 2 | 2 | True | 0 | ROZPOCET
| VV |  | Součet |  | 73.2 | [12 empty] | VV | 2 | 4 | True | 1 | ROZPOCET
121 | K | 764216665 | Příplatek za zvýšenou pracnost oplechování rohů rovných parapetů z PZ s povrch úpravou rš do 400 mm | kus | 49 |  | 0 | CS ÚRS 2022 01 |  | základní |  | 0 | 0 | 0 | 0 | 0 | 16 | K | 2 |  |  |  | ROZPOCET | 0 | 0 | 0 | 0 | 0 | 1 | 0 | 16 | -1374277237
| PP |  | Oplechování parapetů z pozinkovaného plechu s povrchovou úpravou rovných celoplošně lepené, bez rohů Příplatek k cenám za zvýšenou pracnost při provedení rohu nebo koutu do rš 400 mm | [14 empty] | PP | 2
| VV |  | Parapety | [14 empty] | VV | 2 | 1 | True | 0 | ROZPOCET
| VV |  | "1.NP" | [14 empty] | VV | 2 | 1 | True | 0 | ROZPOCET
| VV |  | 4 |  | 4 | [12 empty] | VV | 2 | 2 | True | 0 | ROZPOCET
| VV |  | 15 |  | 15 | [12 empty] | VV | 2 | 2 | True | 0 | ROZPOCET
| VV |  | 9 |  | 9 | [12 empty] | VV | 2 | 2 | True | 0 | ROZPOCET
| VV |  | "2.NP" | [14 empty] | VV | 2 | 1 | True | 0 | ROZPOCET
| VV |  | 17 |  | 17 | [12 empty] | VV | 2 | 2 | True | 0 | ROZPOCET
| VV |  | 4 |  | 4 | [12 empty] | VV | 2 | 2 | True | 0 | ROZPOCET
| VV |  | Součet |  | 49 | [12 empty] | VV | 2 | 4 | True | 1 | ROZPOCET
122 | K | 764508131 | Montáž kruhového svodu | m | 51.9 |  | 0 | CS ÚRS 2022 01 |  | základní |  | 0 | 0 | 0 | 0 | 0 | 16 | K | 2 |  |  |  | ROZPOCET | 0 | 0 | 0 | 0 | 0 | 1 | 0 | 16 | -1006239841
| PP |  | Montáž svodu kruhového, průměru svodu | [14 empty] | PP | 2
| VV |  | "původní" | [14 empty] | VV | 2 | 1 | True | 0 | ROZPOCET
| VV |  | 7,80+7,00*3 |  | 28.8 | [12 empty] | VV | 2 | 2 | True | 0 | ROZPOCET
| VV |  | 7,70*3 |  | 23.1 | [12 empty] | VV | 2 | 2 | True | 0 | ROZPOCET
| VV |  | Součet |  | 51.9 | [12 empty] | VV | 2 | 4 | True | 1 | ROZPOCET
123 | K | 764508136 | Montáž odskoku kruhového svodu | kus | 7 |  | 0 | CS ÚRS 2022 01 |  | základní |  | 0 | 0 | 0 | 0 | 0 | 16 | K | 2 |  |  |  | ROZPOCET | 0 | 0 | 0 | 0 | 0 | 1 | 0 | 16 | 1562474113
| PP |  | Montáž svodu kruhového, průměru odskoků | [14 empty] | PP | 2
124 | K | 998764102 | Přesun hmot tonážní pro konstrukce klempířské v objektech v do 12 m | t | 0.163 |  | 0 | CS ÚRS 2022 01 |  | základní |  | 0 | 0 | 0 | 0 | 0 | 16 | K | 2 |  |  |  | ROZPOCET | 0 | 0 | 0 | 0 | 0 | 1 | 0 | 16 | -1138639721
| PP |  | Přesun hmot pro konstrukce klempířské stanovený z hmotnosti přesunovaného materiálu vodorovná dopravní vzdálenost do 50 m v objektech výšky přes 6 do 12 m | [14 empty] | PP | 2
125 | K | 998764181 | Příplatek k přesunu hmot tonážní 764 prováděný bez použití mechanizace | t | 0.163 |  | 0 | CS ÚRS 2022 01 |  | základní |  | 0 | 0 | 0 | 0 | 0 | 16 | K | 2 |  |  |  | ROZPOCET | 0 | 0 | 0 | 0 | 0 | 1 | 0 | 16 | 1515614524
| PP |  | Přesun hmot pro konstrukce klempířské stanovený z hmotnosti přesunovaného materiálu Příplatek k cenám za přesun prováděný bez použití mechanizace pro jakoukoliv výšku objektu | [14 empty] | PP | 2
| D | 766 | Konstrukce truhlářské |  |  |  | 0 |  |  |  |  | 0 |  | 3.0933 |  | 0.337 | 2 | D | 1 |  |  |  | ROZPOCET | [6 empty] | 0
126 | K | 766441821 | Demontáž parapetních desek dřevěných nebo plastových šířky do 30 cm délky přes 1,0 m | kus | 15 |  | 0 | CS ÚRS 2022 01 |  | základní |  | 0 | 0 | 0 | 0.005 | 0.075 | 16 | K | 2 |  |  |  | ROZPOCET | 0 | 0 | 0 | 0 | 0 | 1 | 0 | 16 | -1948347894
| PP |  | Demontáž parapetních desek dřevěných nebo plastových šířky do 300 mm délky přes 1 m | [14 empty] | PP | 2
| VV |  | "2.NP" | [14 empty] | VV | 2 | 1 | True | 0 | ROZPOCET
| VV |  | 1,50*10 |  | 15 | [12 empty] | VV | 2 | 2 | True | 0 | ROZPOCET
| VV |  | Součet |  | 15 | [12 empty] | VV | 2 | 4 | True | 1 | ROZPOCET
127 | K | 766622131 | Montáž plastových oken plochy přes 1 m2 otevíravých výšky do 1,5 m s rámem do zdiva | m2 | 5.31 |  | 0 | CS ÚRS 2022 01 |  | základní |  | 0 | 0.00027 | 0.0014337 | 0 | 0 | 16 | K | 2 |  |  |  | ROZPOCET | 0 | 0 | 0 | 0 | 0 | 1 | 0 | 16 | 190156849
| PP |  | Montáž oken plastových včetně montáže rámu plochy přes 1 m2 otevíravých do zdiva, výšky do 1,5 m | [14 empty] | PP | 2
| VV |  | "O 3" 1,475*0,60*6 |  | 5.31 | [12 empty] | VV | 2 | 2 | True | 0 | ROZPOCET
| VV |  | Součet |  | 5.31 | [12 empty] | VV | 2 | 4 | True | 1 | ROZPOCET
128 | M | 61140051 | okno plastové otevíravé/sklopné dvojsklo přes plochu 1m2 do v 1,5m | m2 | 5.31 |  | 0 | CS ÚRS 2022 01 |  | základní |  | 0 | 0.03056 | 0.16227 | 0 | 0 | 32 | M | 2 |  |  |  | ROZPOCET | 0 | 0 | 0 | 0 | 0 | 1 | 0 | 16 | -88991437
| PP |  | okno plastové otevíravé/sklopné dvojsklo přes plochu 1m2 do v 1,5m | [14 empty] | PP | 2
| P |  | Poznámka k položce: Poznámka k položce: DLE SPECIIKACE PD | [14 empty] | P | 2
131 | K | 766622132 | Montáž plastových oken plochy přes 1 m2 otevíravých výšky do 2,5 m s rámem do zdiva | m2 | 79.047 |  | 0 | CS ÚRS 2022 01 |  | základní |  | 0 | 0.00026 | 0.020552 | 0 | 0 | 16 | K | 2 |  |  |  | ROZPOCET | 0 | 0 | 0 | 0 | 0 | 1 | 0 | 16 | 37715622
| PP |  | Montáž oken plastových včetně montáže rámu plochy přes 1 m2 otevíravých do zdiva, výšky přes 1,5 do 2,5 m | [14 empty] | PP | 2
| VV |  | "O 1" 1,475*1,80*25 |  | 66.375 | [12 empty] | VV | 2 | 2 | True | 0 | ROZPOCET
| VV |  | "O 2" 0,88*1,80*8 |  | 12.672 | [12 empty] | VV | 2 | 2 | True | 0 | ROZPOCET
| VV |  | Součet |  | 79.047 | [12 empty] | VV | 2 | 4 | True | 1 | ROZPOCET
132 | M | R-611400 | okno plastové otevíravé/sklopné dvojsklo přes plochu 1m2 v 1,5-2,5m | m2 | 79.047 |  | 0 | CS ÚRS 2022 01 |  | základní |  | 0 | 0.0287 | 2.2686 | 0 | 0 | 32 | M | 2 |  |  |  | ROZPOCET | 0 | 0 | 0 | 0 | 0 | 1 | 0 | 16 | 1431245441
| PP |  | okno plastové otevíravé/sklopné dvojsklo přes plochu 1m2 v 1,5-2,5m | [14 empty] | PP | 2
| P |  | Poznámka k položce: Poznámka k položce: DLE SPECIIKACE PD | [14 empty] | P | 2
133 | K | 766660001 | Montáž dveřních křídel otvíravých jednokřídlových š do 0,8 m do ocelové zárubně | kus | 12 |  | 0 | CS ÚRS 2022 01 |  | základní |  | 0 | 0 | 0 | 0 | 0 | 16 | K | 2 |  |  |  | ROZPOCET | 0 | 0 | 0 | 0 | 0 | 1 | 0 | 16 | 1049994560
| PP |  | Montáž dveřních křídel dřevěných nebo plastových otevíravých do ocelové zárubně povrchově upravených jednokřídlových, šířky do 800 mm | [14 empty] | PP | 2
| VV |  | "02"3 |  | 3 | [12 empty] | VV | 2 | 2 | True | 0 | ROZPOCET
| VV |  | "04"3 |  | 3 | [12 empty] | VV | 2 | 2 | True | 0 | ROZPOCET
| VV |  | "05"6 |  | 6 | [12 empty] | VV | 2 | 2 | True | 0 | ROZPOCET
| VV |  | Součet |  | 12 | [12 empty] | VV | 2 | 4 | True | 1 | ROZPOCET
134 | M | 61162084 | dveře jednokřídlé dřevotřískové povrch laminátový plné 600x1970-2100mm | kus | 6 |  | 0 | CS ÚRS 2022 01 |  | základní |  | 0 | 0.016 | 0.096 | 0 | 0 | 32 | M | 2 |  |  |  | ROZPOCET | 0 | 0 | 0 | 0 | 0 | 1 | 0 | 16 | 776349539
| PP |  | dveře jednokřídlé dřevotřískové povrch laminátový plné 600x1970-2100mm | [14 empty] | PP | 2
| VV |  | "05"6 |  | 6 | [12 empty] | VV | 2 | 2 | True | 0 | ROZPOCET
| VV |  | Součet |  | 6 | [12 empty] | VV | 2 | 4 | True | 1 | ROZPOCET
135 | M | 61162085 | dveře jednokřídlé dřevotřískové povrch laminátový plné 700x1970-2100mm | kus | 3 |  | 0 | CS ÚRS 2022 01 |  | základní |  | 0 | 0.0175 | 0.0525 | 0 | 0 | 32 | M | 2 |  |  |  | ROZPOCET | 0 | 0 | 0 | 0 | 0 | 1 | 0 | 16 | -483219158
| PP |  | dveře jednokřídlé dřevotřískové povrch laminátový plné 700x1970-2100mm | [14 empty] | PP | 2
| VV |  | "04"3 |  | 3 | [12 empty] | VV | 2 | 2 | True | 0 | ROZPOCET
| VV |  | Součet |  | 3 | [12 empty] | VV | 2 | 4 | True | 1 | ROZPOCET
136 | M | 61162086 | dveře jednokřídlé dřevotřískové povrch laminátový plné 800x1970-2100mm | kus | 3 |  | 0 | CS ÚRS 2022 01 |  | základní |  | 0 | 0.0195 | 0.0585 | 0 | 0 | 32 | M | 2 |  |  |  | ROZPOCET | 0 | 0 | 0 | 0 | 0 | 1 | 0 | 16 | 1317575311
| PP |  | dveře jednokřídlé dřevotřískové povrch laminátový plné 800x1970-2100mm | [14 empty] | PP | 2
| VV |  | "02"3 |  | 3 | [12 empty] | VV | 2 | 2 | True | 0 | ROZPOCET
| VV |  | Součet |  | 3 | [12 empty] | VV | 2 | 4 | True | 1 | ROZPOCET
137 | K | 766660002 | Montáž dveřních křídel otvíravých jednokřídlových š přes 0,8 m do ocelové zárubně | kus | 3 |  | 0 | CS ÚRS 2022 01 |  | základní |  | 0 | 0 | 0 | 0 | 0 | 16 | K | 2 |  |  |  | ROZPOCET | 0 | 0 | 0 | 0 | 0 | 1 | 0 | 16 | 1039349598
| PP |  | Montáž dveřních křídel dřevěných nebo plastových otevíravých do ocelové zárubně povrchově upravených jednokřídlových, šířky přes 800 mm | [14 empty] | PP | 2
| VV |  | "01"1 |  | 1 | [12 empty] | VV | 2 | 2 | True | 0 | ROZPOCET
| VV |  | "03"2 |  | 2 | [12 empty] | VV | 2 | 2 | True | 0 | ROZPOCET
| VV |  | Součet |  | 3 | [12 empty] | VV | 2 | 4 | True | 1 | ROZPOCET
138 | M | 61162087 | dveře jednokřídlé dřevotřískové povrch laminátový plné 900x1970-2100mm | kus | 1 |  | 0 | CS ÚRS 2022 01 |  | základní |  | 0 | 0.0205 | 0.0205 | 0 | 0 | 32 | M | 2 |  |  |  | ROZPOCET | 0 | 0 | 0 | 0 | 0 | 1 | 0 | 16 | 1128040306
| PP |  | dveře jednokřídlé dřevotřískové povrch laminátový plné 900x1970-2100mm | [14 empty] | PP | 2
| VV |  | "01"1 |  | 1 | [12 empty] | VV | 2 | 2 | True | 0 | ROZPOCET
| VV |  | Součet |  | 1 | [12 empty] | VV | 2 | 4 | True | 1 | ROZPOCET
139 | M | 61162R.pol.01 | dveře jednokřídlé dřevotřískové povrch laminátový plné 850x1970-2100mm - atyp | kus | 2 |  | 0 | R-položka |  | základní |  | 0 | 0 | 0 | 0 | 0 | 32 | M | 2 |  |  |  | ROZPOCET | 0 | 0 | 0 | 0 | 0 | 1 | 0 | 16 | -1320718618
| PP |  | dveře jednokřídlé dřevotřískové povrch laminátový plné 850x1970-2100mm - atyp | [14 empty] | PP | 2
| VV |  | "03"2 |  | 2 | [12 empty] | VV | 2 | 2 | True | 0 | ROZPOCET
| VV |  | Součet |  | 2 | [12 empty] | VV | 2 | 4 | True | 1 | ROZPOCET
140 | K | 766660411 | Montáž vchodových dveří jednokřídlových bez nadsvětlíku do zdiva | kus | 1 |  | 0 | CS ÚRS 2022 01 |  | základní |  | 0 | 0.00092 | 0.00092 | 0 | 0 | 16 | K | 2 |  |  |  | ROZPOCET | 0 | 0 | 0 | 0 | 0 | 1 | 0 | 16 | -297778118
| PP |  | Montáž dveřních křídel dřevěných nebo plastových vchodových dveří včetně rámu do zdiva jednokřídlových bez nadsvětlíku | [14 empty] | PP | 2
141 | M | R-61140 | dveře jednokřídlé plastové bílé plné max rozměru otvoru 2,42m2 bezpečnostní třídy RC2 | m2 | 1.576 |  | 0 | CS ÚRS 2022 01 |  | základní |  | 0 | 0.02544 | 0.040093 | 0 | 0 | 32 | M | 2 |  |  |  | ROZPOCET | 0 | 0 | 0 | 0 | 0 | 1 | 0 | 16 | 1169612986
| PP |  | dveře jednokřídlé plastové bílé plné max rozměru otvoru 2,42m2 bezpečnostní třídy RC2 | [14 empty] | PP | 2
| VV |  | "06"0,80*1,97 |  | 1.576 | [12 empty] | VV | 2 | 2 | True | 0 | ROZPOCET
| VV |  | Součet |  | 1.576 | [12 empty] | VV | 2 | 4 | True | 1 | ROZPOCET
142 | K | 766660461 | Montáž vchodových dveří dvoukřídlových s nadsvětlíkem do zdiva | kus | 1 |  | 0 | CS ÚRS 2022 01 |  | základní |  | 0 | 0.00086 | 0.00086 | 0 | 0 | 16 | K | 2 |  |  |  | ROZPOCET | 0 | 0 | 0 | 0 | 0 | 1 | 0 | 16 | 618794315
| PP |  | Montáž dveřních křídel dřevěných nebo plastových vchodových dveří včetně rámu do zdiva dvoukřídlových s nadsvětlíkem | [14 empty] | PP | 2
143 | M | 61140510 | dveře dvoukřídlé plastové bílé prosklené max rozměru otvoru 4,84m2 bezpečnostní třídy RC2 | m2 | 4.034 |  | 0 | CS ÚRS 2022 01 |  | základní |  | 0 | 0.04021 | 0.16221 | 0 | 0 | 32 | M | 2 |  |  |  | ROZPOCET | 0 | 0 | 0 | 0 | 0 | 1 | 0 | 16 | -1179048971
| PP |  | dveře dvoukřídlé plastové bílé prosklené max rozměru otvoru 4,84m2 bezpečnostní třídy RC2 | [14 empty] | PP | 2
| VV |  | "05"1,475*2,735 |  | 4.034 | [12 empty] | VV | 2 | 2 | True | 0 | ROZPOCET
| VV |  | Součet |  | 4.034 | [12 empty] | VV | 2 | 4 | True | 1 | ROZPOCET
144 | K | 766660720 | Osazení větrací mřížky s vyříznutím otvoru | kus | 3 |  | 0 | CS ÚRS 2022 01 |  | základní |  | 0 | 0 | 0 | 0 | 0 | 16 | K | 2 |  |  |  | ROZPOCET | 0 | 0 | 0 | 0 | 0 | 1 | 0 | 16 | 77390046
| PP |  | Montáž dveřních doplňků větrací mřížky s vyříznutím otvoru | [14 empty] | PP | 2
145 | M | 562-R.pol.01 | mřížka větrací hranatá plast se žaluzií425/225mm | kus | 2 |  | 0 | R-položka |  | základní |  | 0 | 0 | 0 | 0 | 0 | 32 | M | 2 |  |  |  | ROZPOCET | 0 | 0 | 0 | 0 | 0 | 1 | 0 | 16 | 1324827509
| PP |  | mřížka větrací hranatá plast 425/225mm | [14 empty] | PP | 2
| P |  | Poznámka k položce: Poznámka k položce: DLE SPECIIKACE PD | [14 empty] | P | 2
146 | M | 562-R.pol.02 | mřížka větrací hranatá plast se žaluzií425/225mm | kus | 1 |  | 0 | R-položka |  | základní |  | 0 | 0 | 0 | 0 | 0 | 32 | M | 2 |  |  |  | ROZPOCET | 0 | 0 | 0 | 0 | 0 | 1 | 0 | 16 | -788257954
| PP |  | mřížka větrací hranatá plast 425/125mm | [14 empty] | PP | 2
| P |  | Poznámka k položce: Poznámka k položce: DLE SPECIIKACE PD | [14 empty] | P | 2
147 | K | 766660728 | Montáž dveřního interiérového kování - zámku | kus | 14 |  | 0 | CS ÚRS 2022 01 |  | základní |  | 0 | 0 | 0 | 0 | 0 | 16 | K | 2 |  |  |  | ROZPOCET | 0 | 0 | 0 | 0 | 0 | 1 | 0 | 16 | -847971259
| PP |  | Montáž dveřních doplňků dveřního kování interiérového zámku | [14 empty] | PP | 2
| VV |  | "01"1 |  | 1 | [12 empty] | VV | 2 | 2 | True | 0 | ROZPOCET
| VV |  | "02"3 |  | 3 | [12 empty] | VV | 2 | 2 | True | 0 | ROZPOCET
| VV |  | "03"2 |  | 2 | [12 empty] | VV | 2 | 2 | True | 0 | ROZPOCET
| VV |  | "04"3 |  | 3 | [12 empty] | VV | 2 | 2 | True | 0 | ROZPOCET
| VV |  | "05"1 |  | 1 | [12 empty] | VV | 2 | 2 | True | 0 | ROZPOCET
| VV |  | "05b"1 |  | 1 | [12 empty] | VV | 2 | 2 | True | 0 | ROZPOCET
| VV |  | "09B"2 |  | 2 | [12 empty] | VV | 2 | 2 | True | 0 | ROZPOCET
| VV |  | "11"1 |  | 1 | [12 empty] | VV | 2 | 2 | True | 0 | ROZPOCET
| VV |  | Součet |  | 14 | [12 empty] | VV | 2 | 4 | True | 1 | ROZPOCET
148 | M | 54924014 | zámek zadlabací 5200N 1/2 | kus | 14 |  | 0 | CS ÚRS 2022 01 |  | základní |  | 0 | 0.00015 | 0.0021 | 0 | 0 | 32 | M | 2 |  |  |  | ROZPOCET | 0 | 0 | 0 | 0 | 0 | 1 | 0 | 16 | -1477007152
| PP |  | zámek zadlabací 5200N 1/2 | [14 empty] | PP | 2
149 | K | 766660728 | Montáž dveřního interiérového kování - zámku | kus | 4 |  | 0 | CS ÚRS 2022 01 |  | základní |  | 0 | 0 | 0 | 0 | 0 | 16 | K | 2 |  |  |  | ROZPOCET | 0 | 0 | 0 | 0 | 0 | 1 | 0 | 16 | 759159689
| PP |  | Montáž dveřních doplňků dveřního kování interiérového zámku | [14 empty] | PP | 2
| VV |  | "05a"4 |  | 4 | [12 empty] | VV | 2 | 2 | True | 0 | ROZPOCET
| VV |  | Součet |  | 4 | [12 empty] | VV | 2 | 4 | True | 1 | ROZPOCET
150 | M | 54924019 | zámek zadlabací 8 WC L+P (72,90) | kus | 4 |  | 0 | CS ÚRS 2022 01 |  | základní |  | 0 | 0.00015 | 0.0006 | 0 | 0 | 32 | M | 2 |  |  |  | ROZPOCET | 0 | 0 | 0 | 0 | 0 | 1 | 0 | 16 | 441901280
| PP |  | zámek zadlabací 8 WC L+P (72,90) | [14 empty] | PP | 2
151 | K | 766660728 | Montáž dveřního interiérového kování - zámku | kus | 2 |  | 0 | CS ÚRS 2022 01 |  | základní |  | 0 | 0 | 0 | 0 | 0 | 16 | K | 2 |  |  |  | ROZPOCET | 0 | 0 | 0 | 0 | 0 | 1 | 0 | 16 | 1008968811
| PP |  | Montáž dveřních doplňků dveřního kování interiérového zámku | [14 empty] | PP | 2
| VV |  | "09a"2 |  | 2 | [12 empty] | VV | 2 | 2 | True | 0 | ROZPOCET
| VV |  | Součet |  | 2 | [12 empty] | VV | 2 | 4 | True | 1 | ROZPOCET
152 | M | 54964150 | vložka zámková cylindrická oboustranná+4 klíče | kus | 2 |  | 0 | CS ÚRS 2022 01 |  | základní |  | 0 | 0.00015 | 0.0003 | 0 | 0 | 32 | M | 2 |  |  |  | ROZPOCET | 0 | 0 | 0 | 0 | 0 | 1 | 0 | 16 | 432766495
| PP |  | vložka zámková cylindrická oboustranná+4 klíče | [14 empty] | PP | 2
153 | K | 766660729 | Montáž dveřního interiérového kování - štítku s klikou | kus | 18 |  | 0 | CS ÚRS 2022 01 |  | základní |  | 0 | 0 | 0 | 0 | 0 | 16 | K | 2 |  |  |  | ROZPOCET | 0 | 0 | 0 | 0 | 0 | 1 | 0 | 16 | -1201253626
| PP |  | Montáž dveřních doplňků dveřního kování interiérového štítku s klikou | [14 empty] | PP | 2
| VV |  | "01"1 |  | 1 | [12 empty] | VV | 2 | 2 | True | 0 | ROZPOCET
| VV |  | "02"3 |  | 3 | [12 empty] | VV | 2 | 2 | True | 0 | ROZPOCET
| VV |  | "03"2 |  | 2 | [12 empty] | VV | 2 | 2 | True | 0 | ROZPOCET
| VV |  | "04"3 |  | 3 | [12 empty] | VV | 2 | 2 | True | 0 | ROZPOCET
| VV |  | "05"6 |  | 6 | [12 empty] | VV | 2 | 2 | True | 0 | ROZPOCET
| VV |  | "09B"2 |  | 2 | [12 empty] | VV | 2 | 2 | True | 0 | ROZPOCET
| VV |  | "11"1 |  | 1 | [12 empty] | VV | 2 | 2 | True | 0 | ROZPOCET
| VV |  | Součet |  | 18 | [12 empty] | VV | 2 | 4 | True | 1 | ROZPOCET
154 | M | 54914620 | kování dveřní vrchní klika včetně rozet a montážního materiálu R PZ nerez PK | kus | 18 |  | 0 | CS ÚRS 2022 01 |  | základní |  | 0 | 0.0012 | 0.0216 | 0 | 0 | 32 | M | 2 |  |  |  | ROZPOCET | 0 | 0 | 0 | 0 | 0 | 1 | 0 | 16 | -1755237091
| PP |  | kování dveřní vrchní klika včetně rozet a montážního materiálu R PZ nerez PK | [14 empty] | PP | 2
| P |  | Poznámka k položce: Poznámka k položce: DLE SPECIIKACE PD | [14 empty] | P | 2
155 | K | 766660734 | Montáž dveřního bezpečnostního kování - panikového | kus | 8 |  | 0 | CS ÚRS 2022 01 |  | základní |  | 0 | 0 | 0 | 0 | 0 | 16 | K | 2 |  |  |  | ROZPOCET | 0 | 0 | 0 | 0 | 0 | 1 | 0 | 16 | 1259572190
| PP |  | Montáž dveřních doplňků dveřního kování bezpečnostního panikového kování | [14 empty] | PP | 2
| VV |  | "06"1 |  | 1 | [12 empty] | VV | 2 | 2 | True | 0 | ROZPOCET
| VV |  | "07"2 |  | 2 | [12 empty] | VV | 2 | 2 | True | 0 | ROZPOCET
| VV |  | "08"1 |  | 1 | [12 empty] | VV | 2 | 2 | True | 0 | ROZPOCET
| VV |  | "09"3 |  | 3 | [12 empty] | VV | 2 | 2 | True | 0 | ROZPOCET
| VV |  | "10"1 |  | 1 | [12 empty] | VV | 2 | 2 | True | 0 | ROZPOCET
| VV |  | Součet |  | 8 | [12 empty] | VV | 2 | 4 | True | 1 | ROZPOCET
156 | M | 549-R.pol.01 | Panikové kování - sada pro dveře, klika/klika + zámek | 100 kus | 8 |  | 0 | R-položka |  | základní |  | 0 | 0 | 0 | 0 | 0 | 32 | M | 2 |  |  |  | ROZPOCET | 0 | 0 | 0 | 0 | 0 | 1 | 0 | 16 | -12902395
| PP |  | Panikové kování - sada pro dveře, klika/klika + zámek | [14 empty] | PP | 2
| P |  | Poznámka k položce: Poznámka k položce: DLE SPECIFIKACE PD | [14 empty] | P | 2
157 | K | 766694111 | Montáž parapetních desek dřevěných nebo plastových šířky do 30 cm délky do 1,0 m | kus | 2 |  | 0 | CS ÚRS 2022 01 |  | základní |  | 0 | 0 | 0 | 0 | 0 | 16 | K | 2 |  |  |  | ROZPOCET | 0 | 0 | 0 | 0 | 0 | 1 | 0 | 16 | -1516553289
| PP |  | Montáž ostatních truhlářských konstrukcí parapetních desek dřevěných nebo plastových šířky do 300 mm, délky do 1000 mm | [14 empty] | PP | 2
| VV |  | "0 02"2 |  | 2 | [12 empty] | VV | 2 | 2 | True | 0 | ROZPOCET
| VV |  | Součet |  | 2 | [12 empty] | VV | 2 | 4 | True | 1 | ROZPOCET
158 | M | 60794102 | parapet dřevotřískový vnitřní povrch laminátový š 260mm | m | 1.8 |  | 0 | CS ÚRS 2022 01 |  | základní |  | 0 | 0.004 | 0.0072 | 0 | 0 | 32 | M | 2 |  |  |  | ROZPOCET | 0 | 0 | 0 | 0 | 0 | 1 | 0 | 16 | -2099423359
| PP |  | parapet dřevotřískový vnitřní povrch laminátový š 260mm | [14 empty] | PP | 2
| VV |  | "0 02"2*0,90 |  | 1.8 | [12 empty] | VV | 2 | 2 | True | 0 | ROZPOCET
| VV |  | Součet |  | 1.8 | [12 empty] | VV | 2 | 4 | True | 1 | ROZPOCET
159 | K | 766694112 | Montáž parapetních desek dřevěných nebo plastových šířky do 30 cm délky do 1,6 m | kus | 30 |  | 0 | CS ÚRS 2022 01 |  | základní |  | 0 | 0 | 0 | 0 | 0 | 16 | K | 2 |  |  |  | ROZPOCET | 0 | 0 | 0 | 0 | 0 | 1 | 0 | 16 | -1520163745
| PP |  | Montáž ostatních truhlářských konstrukcí parapetních desek dřevěných nebo plastových šířky do 300 mm, délky přes 1000 do 1600 mm | [14 empty] | PP | 2
| VV |  | "O 01"16+2+6 |  | 24 | [12 empty] | VV | 2 | 2 | True | 0 | ROZPOCET
| VV |  | "O 03"4+2 |  | 6 | [12 empty] | VV | 2 | 2 | True | 0 | ROZPOCET
| VV |  | Součet |  | 30 | [12 empty] | VV | 2 | 4 | True | 1 | ROZPOCET
160 | M | 60794102 | parapet dřevotřískový vnitřní povrch laminátový š 260mm | m | 44.25 |  | 0 | CS ÚRS 2022 01 |  | základní |  | 0 | 0.004 | 0.177 | 0 | 0 | 32 | M | 2 |  |  |  | ROZPOCET | 0 | 0 | 0 | 0 | 0 | 1 | 0 | 16 | -641880413
| PP |  | parapet dřevotřískový vnitřní povrch laminátový š 260mm | [14 empty] | PP | 2
| VV |  | "O 01"(16+2+6)*1,475 |  | 35.4 | [12 empty] | VV | 2 | 2 | True | 0 | ROZPOCET
| VV |  | "O 03"(4+2)*1,475 |  | 8.85 | [12 empty] | VV | 2 | 2 | True | 0 | ROZPOCET
| VV |  | Součet |  | 44.25 | [12 empty] | VV | 2 | 4 | True | 1 | ROZPOCET
162 | K | 766812820 | Demontáž kuchyňských linek dřevěných nebo kovových délky do 1,5 m | kus | 2 |  | 0 | CS ÚRS 2022 01 |  | základní |  | 0 | 0 | 0 | 0.131 | 0.262 | 16 | K | 2 |  |  |  | ROZPOCET | 0 | 0 | 0 | 0 | 0 | 1 | 0 | 16 | 463569720
| PP |  | Demontáž kuchyňských linek dřevěných nebo kovových včetně skříněk uchycených na stěně, délky do 1500 mm | [14 empty] | PP | 2
| VV |  | "2.NP"2 |  | 2 | [12 empty] | VV | 2 | 2 | True | 0 | ROZPOCET
| VV |  | Součet |  | 2 | [12 empty] | VV | 2 | 4 | True | 1 | ROZPOCET
161 | K | 766-R.pol.01 | Kuchyňská linka dl.4,00 - DLE VÝBĚRU INVESTORA - D+M | kompl | 1 |  | 0 | R-položka |  | základní |  | 0 | 0 | 0 | 0 | 0 | 16 | K | 2 |  |  |  | ROZPOCET | 0 | 0 | 0 | 0 | 0 | 1 | 0 | 16 | 497096940
| PP |  | Kuchyňská linka dl.4,00 - DLE VÝBĚRU INVESTORA - D+M | [14 empty] | PP | 2
163 | K | 998766102 | Přesun hmot tonážní pro konstrukce truhlářské v objektech v do 12 m | t | 3.189 |  | 0 | CS ÚRS 2022 01 |  | základní |  | 0 | 0 | 0 | 0 | 0 | 16 | K | 2 |  |  |  | ROZPOCET | 0 | 0 | 0 | 0 | 0 | 1 | 0 | 16 | -1439995059
| PP |  | Přesun hmot pro konstrukce truhlářské stanovený z hmotnosti přesunovaného materiálu vodorovná dopravní vzdálenost do 50 m v objektech výšky přes 6 do 12 m | [14 empty] | PP | 2
164 | K | 998766181 | Příplatek k přesunu hmot tonážní 766 prováděný bez použití mechanizace | t | 3.189 |  | 0 | CS ÚRS 2022 01 |  | základní |  | 0 | 0 | 0 | 0 | 0 | 16 | K | 2 |  |  |  | ROZPOCET | 0 | 0 | 0 | 0 | 0 | 1 | 0 | 16 | 1304487084
| PP |  | Přesun hmot pro konstrukce truhlářské stanovený z hmotnosti přesunovaného materiálu Příplatek k ceně za přesun prováděný bez použití mechanizace pro jakoukoliv výšku objektu | [14 empty] | PP | 2
| D | 767 | Konstrukce zámečnické |  |  |  | 0 |  |  |  |  | 0 |  | 1.7978 |  | 0.63792 | 2 | D | 1 |  |  |  | ROZPOCET | [6 empty] | 0
270 | K | 767620116 | Montáž oken kovových zdvojených pevných do zdiva pl přes 0,6 do 1,5 m2 | m2 | 4.001 |  | 0 | CS ÚRS 2022 01 |  | základní |  | 0 | 0.00037 | 0.0014804 | 0 | 0 | 16 | K | 2 |  |  |  | ROZPOCET | 0 | 0 | 0 | 0 | 0 | 1 | 0 | 16 | 1219980048
| PP |  | Montáž oken zdvojených z hliníkových nebo ocelových profilů na polyuretanovou pěnu pevných do zdiva, plochy přes 0,6 do 1,5 m2 | [14 empty] | PP | 2
| VV |  | "O 9" 1,49*0,895*3 |  | 4.001 | [12 empty] | VV | 2 | 2 | True | 0 | ROZPOCET
| VV |  | Součet |  | 4.001 | [12 empty] | VV | 2 | 4 | True | 1 | ROZPOCET
130 | M | 611R-pol.01 | Protipožární okno Al s fixním zasklením přes plochu 1m2 do v 1,5m - PO EW 15 DP1 | m2 | 4.016 |  | 0 | R-položka |  | základní |  | 0 | 0.02743 | 0.11016 | 0 | 0 | 32 | M | 2 |  |  |  | ROZPOCET | 0 | 0 | 0 | 0 | 0 | 1 | 0 | 16 | 772986178
| PP |  | Protipožární okno Al s fixním zasklením přes plochu 1m2 do v 1,5m - PO EW 15 DP1 | [14 empty] | PP | 2
| P |  | Poznámka k položce: Poznámka k položce: DLE SPECIIKACE PD | [14 empty] | P | 2
165 | K | 767620128 | Montáž oken kovových zdvojených otevíravých do zdiva plochy přes 2,5 m2 | m2 | 69.84 |  | 0 | CS ÚRS 2022 01 |  | základní |  | 0 | 0.00027 | 0.018857 | 0 | 0 | 16 | K | 2 |  |  |  | ROZPOCET | 0 | 0 | 0 | 0 | 0 | 1 | 0 | 16 | -1634765107
| PP |  | Montáž oken zdvojených z hliníkových nebo ocelových profilů na polyuretanovou pěnu otevíravých do zdiva, plochy přes 2,5 m2 | [14 empty] | PP | 2
| VV |  | "O 4" 2,00*3,88*9 |  | 69.84 | [12 empty] | VV | 2 | 2 | True | 0 | ROZPOCET
| VV |  | Součet |  | 69.84 | [12 empty] | VV | 2 | 4 | True | 1 | ROZPOCET
166 | M | 55341014 | okno Al otevíravé/sklopné dvojsklo přes plochu 1m2 přes v 2,5m | m2 | 69.84 |  | 0 | CS ÚRS 2022 01 |  | základní |  | 0 | 0.02019 | 1.4101 | 0 | 0 | 32 | M | 2 |  |  |  | ROZPOCET | 0 | 0 | 0 | 0 | 0 | 1 | 0 | 16 | -1722784561
| PP |  | okno Al otevíravé/sklopné dvojsklo přes plochu 1m2 přes v 2,5m | [14 empty] | PP | 2
167 | K | 767640311 | Montáž dveří ocelových vnitřních jednokřídlových | kus | 2 |  | 0 | CS ÚRS 2022 01 |  | základní |  | 0 | 0 | 0 | 0 | 0 | 16 | K | 2 |  |  |  | ROZPOCET | 0 | 0 | 0 | 0 | 0 | 1 | 0 | 16 | 21414037
| PP |  | Montáž dveří ocelových vnitřních jednokřídlových | [14 empty] | PP | 2
168 | M | 55341321 | dveře jednokřídlé ocelové interierové plné 700x1970mm | kus | 2 |  | 0 | CS ÚRS 2022 01 |  | základní |  | 0 | 0.042 | 0.084 | 0 | 0 | 32 | M | 2 |  |  |  | ROZPOCET | 0 | 0 | 0 | 0 | 0 | 1 | 0 | 16 | 148209841
| PP |  | dveře jednokřídlé ocelové interierové plné 700x1970mm | [14 empty] | PP | 2
| P |  | Poznámka k položce: Poznámka k položce: DLE SPECIIKACE PD | [14 empty] | P | 2
| VV |  | "09b"2 |  | 2 | [12 empty] | VV | 2 | 2 | True | 0 | ROZPOCET
| VV |  | Součet |  | 2 | [12 empty] | VV | 2 | 4 | True | 1 | ROZPOCET
169 | K | 767640322 | Montáž dveří ocelových vnitřních dvoukřídlových | kus | 1 |  | 0 | CS ÚRS 2022 01 |  | základní |  | 0 | 0 | 0 | 0 | 0 | 16 | K | 2 |  |  |  | ROZPOCET | 0 | 0 | 0 | 0 | 0 | 1 | 0 | 16 | -362319317
| PP |  | Montáž dveří ocelových vnitřních dvoukřídlových | [14 empty] | PP | 2
170 | M | 553-R.pol.23 | dveře dvoukřídlé ocelové interierové plné 1500/2480mm | kus | 1 |  | 0 | R-položka |  | základní |  | 0 | 0 | 0 | 0 | 0 | 32 | M | 2 |  |  |  | ROZPOCET | 0 | 0 | 0 | 0 | 0 | 1 | 0 | 16 | -1211324373
| PP |  | dveře dvoukřídlé ocelové interierové plné 1500/2480mm | [14 empty] | PP | 2
| P |  | Poznámka k položce: Poznámka k položce: DLE SPECIIKACE PD | [14 empty] | P | 2
| VV |  | "11"1 |  | 1 | [12 empty] | VV | 2 | 2 | True | 0 | ROZPOCET
| VV |  | Součet |  | 1 | [12 empty] | VV | 2 | 4 | True | 1 | ROZPOCET
171 | K | 767646510 | Montáž dveří protipožárního uzávěru jednokřídlového | kus | 4 |  | 0 | CS ÚRS 2022 01 |  | základní |  | 0 | 0.00033 | 0.00132 | 0 | 0 | 16 | K | 2 |  |  |  | ROZPOCET | 0 | 0 | 0 | 0 | 0 | 1 | 0 | 16 | 920388628
| PP |  | Montáž dveří ocelových protipožárních uzávěrů jednokřídlových | [14 empty] | PP | 2
172 | M | 553-R.pol.21 | dveře jednokřídlé ocelové interierové protipožární EW 15 DP3 C 800x1970mm | kus | 4 |  | 0 | R-položka |  | základní |  | 0 | 0 | 0 | 0 | 0 | 32 | M | 2 |  |  |  | ROZPOCET | 0 | 0 | 0 | 0 | 0 | 1 | 0 | 16 | -306329765
| PP |  | dveře jednokřídlé ocelové interierové protipožární EW 15 DP3 C 800x1970mm | [14 empty] | PP | 2
| P |  | Poznámka k položce: Poznámka k položce: DLE SPECIIKACE PD | [14 empty] | P | 2
| VV |  | "09+09a"3 |  | 3 | [12 empty] | VV | 2 | 2 | True | 0 | ROZPOCET
| VV |  | "10"1 |  | 1 | [12 empty] | VV | 2 | 2 | True | 0 | ROZPOCET
| VV |  | Součet |  | 4 | [12 empty] | VV | 2 | 4 | True | 1 | ROZPOCET
173 | K | 767646523 | Montáž dveří protipožárního uzávěru dvoukřídlového výšky do 2400 mm | kus | 1 |  | 0 | CS ÚRS 2022 01 |  | základní |  | 0 | 0.00066 | 0.00066 | 0 | 0 | 16 | K | 2 |  |  |  | ROZPOCET | 0 | 0 | 0 | 0 | 0 | 1 | 0 | 16 | 69700250
| PP |  | Montáž dveří ocelových protipožárních uzávěrů dvoukřídlových, výšky přes 2200 do 2400 mm | [14 empty] | PP | 2
174 | M | 553-R.pol.22 | dveře dvoukřídlé ocelové interierové protipožární EW 15 DP3 C 1300x2420mm | kus | 2 |  | 0 | R-položka |  | základní |  | 0 | 0 | 0 | 0 | 0 | 32 | M | 2 |  |  |  | ROZPOCET | 0 | 0 | 0 | 0 | 0 | 1 | 0 | 16 | 338259842
| PP |  | dveře dvoukřídlé ocelové interierové protipožární EW 15 DP3 C 1300x2420mm | [14 empty] | PP | 2
| P |  | Poznámka k položce: Poznámka k položce: DLE SPECIIKACE PD | [14 empty] | P | 2
| VV |  | "07"2 |  | 2 | [12 empty] | VV | 2 | 2 | True | 0 | ROZPOCET
| VV |  | Součet |  | 2 | [12 empty] | VV | 2 | 4 | True | 1 | ROZPOCET
175 | K | 767646523 | Montáž dveří protipožárního uzávěru dvoukřídlového výšky do 2400 mm | kus | 2 |  | 0 | CS ÚRS 2022 01 |  | základní |  | 0 | 0.00066 | 0.00132 | 0 | 0 | 16 | K | 2 |  |  |  | ROZPOCET | 0 | 0 | 0 | 0 | 0 | 1 | 0 | 16 | 1878942800
| PP |  | Montáž dveří ocelových protipožárních uzávěrů dvoukřídlových, výšky přes 2200 do 2400 mm | [14 empty] | PP | 2
| VV |  | "06"1 |  | 1 | [12 empty] | VV | 2 | 2 | True | 0 | ROZPOCET
| VV |  | "08"1 |  | 1 | [12 empty] | VV | 2 | 2 | True | 0 | ROZPOCET
| VV |  | Součet |  | 2 | [12 empty] | VV | 2 | 4 | True | 1 | ROZPOCET
176 | M | 553-R.pol.31 | dveře dvoukřídlé Al prosklené PO EW15 DP3 1670/2570mm - ozn.06, vč.zárubně | kus | 1 |  | 0 | R-položka |  | základní |  | 0 | 0 | 0 | 0 | 0 | 32 | M | 2 |  |  |  | ROZPOCET | 0 | 0 | 0 | 0 | 0 | 1 | 0 | 16 | -8479787
| PP |  | dveře dvoukřídlé Al prosklené PO EW15 DP3 1670/2570mm - ozn.06, vč.zárubně | [14 empty] | PP | 2
| P |  | Poznámka k položce: Poznámka k položce: DLE SPECIFIKACE PD | [14 empty] | P | 2
177 | M | 553-R.pol.32 | dveře dvoukřídlé Al prosklené PO EW15 DP3 1500/2480mm - ozn.08, vč.zárubně | kus | 1 |  | 0 | R-položka |  | základní |  | 0 | 0 | 0 | 0 | 0 | 32 | M | 2 |  |  |  | ROZPOCET | 0 | 0 | 0 | 0 | 0 | 1 | 0 | 16 | -1384777189
| PP |  | dveře dvoukřídlé Al prosklené PO EW15 DP3 1500/2480mm - ozn.08, vč.zárubně | [14 empty] | PP | 2
| P |  | Poznámka k položce: Poznámka k položce: DLE SPECIFIKACE PD | [14 empty] | P | 2
178 | K | 767648511 | Montáž ocelového prahu dveře jednokřídlové | kus | 6 |  | 0 | CS ÚRS 2022 01 |  | základní |  | 0 | 0 | 0 | 0 | 0 | 16 | K | 2 |  |  |  | ROZPOCET | 0 | 0 | 0 | 0 | 0 | 1 | 0 | 16 | 2096626502
| PP |  | Montáž dveří ocelových ocelového prahu dveří jednokřídlových | [14 empty] | PP | 2
179 | K | 767648512 | Montáž ocelového prahu dveře dvoukřídlové | kus | 3 |  | 0 | CS ÚRS 2022 01 |  | základní |  | 0 | 0 | 0 | 0 | 0 | 16 | K | 2 |  |  |  | ROZPOCET | 0 | 0 | 0 | 0 | 0 | 1 | 0 | 16 | 550030159
| PP |  | Montáž dveří ocelových ocelového prahu dveří dvoukřídlových | [14 empty] | PP | 2
180 | M | 590R.pol.01 | lišta Al vymezovací pro tepelněizolační obklad fasády z betonových tvarovek | m | 8.88 |  | 0 | CS ÚRS 2022 01 |  | základní |  | 0 | 0.0001 | 0.000888 | 0 | 0 | 32 | M | 2 |  |  |  | ROZPOCET | 0 | 0 | 0 | 0 | 0 | 1 | 0 | 16 | -1673709533
| PP |  | Práh dveřní AL | [14 empty] | PP | 2
| P |  | Poznámka k položce: Poznámka k položce: DLE SPECIIKACE PD | [14 empty] | P | 2
| VV |  | 1,32*2 |  | 2.64 | [12 empty] | VV | 2 | 2 | True | 0 | ROZPOCET
| VV |  | 0,82*4 |  | 3.28 | [12 empty] | VV | 2 | 2 | True | 0 | ROZPOCET
| VV |  | 0,72*2 |  | 1.44 | [12 empty] | VV | 2 | 2 | True | 0 | ROZPOCET
| VV |  | 1,52 |  | 1.52 | [12 empty] | VV | 2 | 2 | True | 0 | ROZPOCET
| VV |  | Součet |  | 8.88 | [12 empty] | VV | 2 | 4 | True | 1 | ROZPOCET
181 | K | 767649191 | Montáž dveří - samozavírače hydraulického | kus | 6 |  | 0 | CS ÚRS 2022 01 |  | základní |  | 0 | 0 | 0 | 0 | 0 | 16 | K | 2 |  |  |  | ROZPOCET | 0 | 0 | 0 | 0 | 0 | 1 | 0 | 16 | -1577747288
| PP |  | Montáž dveří ocelových doplňků dveří samozavírače hydraulického | [14 empty] | PP | 2
182 | M | 54917260 | samozavírač dveří hydraulický K214 č.13 zlatá bronz | kus | 6 |  | 0 | CS ÚRS 2022 01 |  | základní |  | 0 | 0.0038 | 0.0228 | 0 | 0 | 32 | M | 2 |  |  |  | ROZPOCET | 0 | 0 | 0 | 0 | 0 | 1 | 0 | 16 | -2105978063
| PP |  | samozavírač dveří hydraulický K214 č.13 zlatá bronz | [14 empty] | PP | 2
| P |  | Poznámka k položce: Poznámka k položce: DLE SPECIIKACE PD | [14 empty] | P | 2
183 | K | 767651112 | Montáž vrat garážových sekčních zajížděcích pod strop plochy do 9 m2 | kus | 1 |  | 0 | CS ÚRS 2022 01 |  | základní |  | 0 | 0 | 0 | 0 | 0 | 16 | K | 2 |  |  |  | ROZPOCET | 0 | 0 | 0 | 0 | 0 | 1 | 0 | 16 | 588221489
| PP |  | Montáž vrat garážových nebo průmyslových sekčních zajížděcích pod strop, plochy přes 6 do 9 m2 | [14 empty] | PP | 2
184 | M | 553R.pol.01 | vrata garážová sekční z ocelových lamel, zateplená PUR tl 42mm 3,0x2,25m | kus | 1 |  | 0 | CS ÚRS 2022 01 |  | základní |  | 0 | 0.0912 | 0.0912 | 0 | 0 | 32 | M | 2 |  |  |  | ROZPOCET | 0 | 0 | 0 | 0 | 0 | 1 | 0 | 16 | 1921721946
| PP |  | vrata garážová sekční z ocelových lamel, 2980/2100mm RC3 - DLE SPECIFIKACE PD - ozn.O 8 | [14 empty] | PP | 2
| P |  | Poznámka k položce: Poznámka k položce: DLE SPECIIKACE PD | [14 empty] | P | 2
185 | K | 767651126 | Montáž vrat garážových sekčních elektrického stropního pohonu | kus | 1 |  | 0 | CS ÚRS 2022 01 |  | základní |  | 0 | 0 | 0 | 0 | 0 | 16 | K | 2 |  |  |  | ROZPOCET | 0 | 0 | 0 | 0 | 0 | 1 | 0 | 16 | -1122710786
| PP |  | Montáž vrat garážových nebo průmyslových příslušenství sekčních vrat elektrického pohonu | [14 empty] | PP | 2
186 | M | 55345877 | pohon garážových sekčních a výklopných vrat o síle 800N max. 25 cyklů denně | kus | 1 |  | 0 | CS ÚRS 2022 01 |  | základní |  | 0 | 0.012 | 0.012 | 0 | 0 | 32 | M | 2 |  |  |  | ROZPOCET | 0 | 0 | 0 | 0 | 0 | 1 | 0 | 16 | 1652865195
| PP |  | pohon garážových sekčních a výklopných vrat o síle 800N max. 25 cyklů denně | [14 empty] | PP | 2
| P |  | Poznámka k položce: Poznámka k položce: DLE SPECIIKACE PD | [14 empty] | P | 2
187 | K | 767661811 | Demontáž mříží pevných nebo otevíravých | m2 | 29.346 |  | 0 | CS ÚRS 2022 01 |  | základní |  | 0 | 0 | 0 | 0.02 | 0.58692 | 16 | K | 2 |  |  |  | ROZPOCET | 0 | 0 | 0 | 0 | 0 | 1 | 0 | 16 | -335315773
| PP |  | Demontáž mříží pevných nebo otevíravých | [14 empty] | PP | 2
| VV |  | 1,475*1,80*8 |  | 21.24 | [12 empty] | VV | 2 | 2 | True | 0 | ROZPOCET
| VV |  | 1,475*0,60*2 |  | 1.77 | [12 empty] | VV | 2 | 2 | True | 0 | ROZPOCET
| VV |  | 0,88*1,80*4 |  | 6.336 | [12 empty] | VV | 2 | 2 | True | 0 | ROZPOCET
| VV |  | Součet |  | 29.346 | [12 empty] | VV | 2 | 4 | True | 1 | ROZPOCET
188 | K | 767893116 | Montáž stříšek nad vstupy kotvených pomocí závěsů rovných, výplň skleněná hmot šířky do 2,00 m | kus | 1 |  | 0 | CS ÚRS 2022 01 |  | základní |  | 0 | 5e-05 | 5e-05 | 0 | 0 | 16 | K | 2 |  |  |  | ROZPOCET | 0 | 0 | 0 | 0 | 0 | 1 | 0 | 16 | -1761935856
| PP |  | Montáž stříšek nad venkovními vstupy z kovových profilů kotvených k nosné konstrukci pomocí závěsů, výplň ze skla rovná, šířky přes 1,50 do 2,00 m | [14 empty] | PP | 2
189 | M | 63437001 | stříška vchodová rovná, kotvená pomocí konzol, nerezový rám, výplň vrstvené bezpečnostní sklo 1600x900mm | kus | 1 |  | 0 | CS ÚRS 2022 01 |  | základní |  | 0 | 0.043 | 0.043 | 0 | 0 | 32 | M | 2 |  |  |  | ROZPOCET | 0 | 0 | 0 | 0 | 0 | 1 | 0 | 16 | 1852895301
| PP |  | stříška vchodová rovná, kotvená pomocí konzol, nerezový rám, výplň vrstvené bezpečnostní sklo 1600x900mm | [14 empty] | PP | 2
| P |  | Poznámka k položce: Poznámka k položce: DLE SPECIIKACE PD | [14 empty] | P | 2
190 | K | 767893816 | Demontáž stříšek nad vstupy s výplní z plechu | m | 1.7 |  | 0 | CS ÚRS 2022 01 |  | základní |  | 0 | 0 | 0 | 0.03 | 0.051 | 16 | K | 2 |  |  |  | ROZPOCET | 0 | 0 | 0 | 0 | 0 | 1 | 0 | 16 | 413415365
| PP |  | Demontáž stříšek nad venkovními vstupy z kovových profilů, výplň z plechu | [14 empty] | PP | 2
191 | K | 998767102 | Přesun hmot tonážní pro zámečnické konstrukce v objektech v do 12 m | t | 2.462 |  | 0 | CS ÚRS 2022 01 |  | základní |  | 0 | 0 | 0 | 0 | 0 | 16 | K | 2 |  |  |  | ROZPOCET | 0 | 0 | 0 | 0 | 0 | 1 | 0 | 16 | -1803977046
| PP |  | Přesun hmot pro zámečnické konstrukce stanovený z hmotnosti přesunovaného materiálu vodorovná dopravní vzdálenost do 50 m v objektech výšky přes 6 do 12 m | [14 empty] | PP | 2
192 | K | 998767181 | Příplatek k přesunu hmot tonážní 767 prováděný bez použití mechanizace | t | 2.462 |  | 0 | CS ÚRS 2022 01 |  | základní |  | 0 | 0 | 0 | 0 | 0 | 16 | K | 2 |  |  |  | ROZPOCET | 0 | 0 | 0 | 0 | 0 | 1 | 0 | 16 | 1959500475
| PP |  | Přesun hmot pro zámečnické konstrukce stanovený z hmotnosti přesunovaného materiálu Příplatek k cenám za přesun prováděný bez použití mechanizace pro jakoukoliv výšku objektu | [14 empty] | PP | 2
| D | 771 | Podlahy z dlaždic |  |  |  | 0 |  |  |  |  | 0 |  | 3.7586 |  | 0 | 2 | D | 1 |  |  |  | ROZPOCET | [6 empty] | 0
193 | K | 771111011 | Vysátí podkladu před pokládkou dlažby | m2 | 95.02 |  | 0 | CS ÚRS 2022 01 |  | základní |  | 0 | 0 | 0 | 0 | 0 | 16 | K | 2 |  |  |  | ROZPOCET | 0 | 0 | 0 | 0 | 0 | 1 | 0 | 16 | -686315850
| PP |  | Příprava podkladu před provedením dlažby vysátí podlah | [14 empty] | PP | 2
194 | K | 771121011 | Nátěr penetrační na podlahu | m2 | 42.33 |  | 0 | CS ÚRS 2022 01 |  | základní |  | 0 | 0.0003 | 0.012699 | 0 | 0 | 16 | K | 2 |  |  |  | ROZPOCET | 0 | 0 | 0 | 0 | 0 | 1 | 0 | 16 | 1821031447
| PP |  | Příprava podkladu před provedením dlažby nátěr penetrační na podlahu | [14 empty] | PP | 2
195 | K | 771151011 | Samonivelační stěrka podlah pevnosti 20 MPa tl 3 mm | m2 | 24.07 |  | 0 | CS ÚRS 2022 01 |  | základní |  | 0 | 0.00455 | 0.10952 | 0 | 0 | 16 | K | 2 |  |  |  | ROZPOCET | 0 | 0 | 0 | 0 | 0 | 1 | 0 | 16 | -336240212
| PP |  | Příprava podkladu před provedením dlažby samonivelační stěrka min.pevnosti 20 MPa, tloušťky do 3 mm | [14 empty] | PP | 2
196 | K | 771474112 | Montáž soklů z dlaždic keramických rovných flexibilní lepidlo v do 90 mm | m | 60.1 |  | 0 | CS ÚRS 2022 01 |  | základní |  | 0 | 0.00043 | 0.025843 | 0 | 0 | 16 | K | 2 |  |  |  | ROZPOCET | 0 | 0 | 0 | 0 | 0 | 1 | 0 | 16 | -1034384857
| PP |  | Montáž soklů z dlaždic keramických lepených flexibilním lepidlem rovných, výšky přes 65 do 90 mm | [14 empty] | PP | 2
| VV |  | "0P13"2,50+2*0,20+1,45+2*0,20+1,73+2,25+1,28 |  | 10.01 | [12 empty] | VV | 2 | 2 | True | 0 | ROZPOCET
| VV |  | "1P01"1,695+3,45+1,20+2*0,20 |  | 6.745 | [12 empty] | VV | 2 | 2 | True | 0 | ROZPOCET
| VV |  | "1P02"(3,45+2,55)*2-(0,60+0,805) |  | 10.595 | [12 empty] | VV | 2 | 2 | True | 0 | ROZPOCET
| VV |  | "1P12"(12,66+1,80+5,15)*2 |  | 39.22 | [12 empty] | VV | 2 | 2 | True | 0 | ROZPOCET
| VV |  | -(1,67+0,90*2+0,80*2+0,70*2) |  | -6.47 | [12 empty] | VV | 2 | 2 | True | 0 | ROZPOCET
| VV |  | Součet |  | 60.1 | [12 empty] | VV | 2 | 4 | True | 1 | ROZPOCET
197 | K | 771474132 | Montáž soklů z dlaždic keramických schodišťových stupňovitých flexibilní lepidlo v do 90 mm | m | 11.6 |  | 0 | CS ÚRS 2022 01 |  | základní |  | 0 | 0.00043 | 0.004988 | 0 | 0 | 16 | K | 2 |  |  |  | ROZPOCET | 0 | 0 | 0 | 0 | 0 | 1 | 0 | 16 | -891374220
| PP |  | Montáž soklů z dlaždic keramických lepených flexibilním lepidlem schodišťových stupňovitých, výšky přes 65 do 90 mm | [14 empty] | PP | 2
| VV |  | 2*5,80 |  | 11.6 | [12 empty] | VV | 2 | 2 | True | 0 | ROZPOCET
| VV |  | Součet |  | 11.6 | [12 empty] | VV | 2 | 4 | True | 1 | ROZPOCET
198 | M | 59761338 | sokl-dlažba keramická slinutá hladká do interiéru i exteriéru 445x85mm | kus | 179.25 |  | 0 | CS ÚRS 2022 01 |  | základní |  | 0 | 0.0009 | 0.16132 | 0 | 0 | 32 | M | 2 |  |  |  | ROZPOCET | 0 | 0 | 0 | 0 | 0 | 1 | 0 | 16 | 784185733
| PP |  | sokl-dlažba keramická slinutá hladká do interiéru i exteriéru 445x85mm | [14 empty] | PP | 2
| P |  | Poznámka k položce: Poznámka k položce: DLE SPECIIKACE PD | [14 empty] | P | 2
| VV |  | (60,10+11,60)/0,44*1,10 |  | 179.25 | [12 empty] | VV | 2 | 2 | True | 0 | ROZPOCET
| VV |  | Součet |  | 179.25 | [12 empty] | VV | 2 | 4 | True | 1 | ROZPOCET
199 | K | 771574154 | Montáž podlah keramických velkoformátových hladkých lepených flexibilním lepidlem do 6 ks/m2 | m2 | 95.02 |  | 0 | CS ÚRS 2022 01 |  | základní |  | 0 | 0.009 | 0.85518 | 0 | 0 | 16 | K | 2 |  |  |  | ROZPOCET | 0 | 0 | 0 | 0 | 0 | 1 | 0 | 16 | 259163661
| PP |  | Montáž podlah z dlaždic keramických lepených flexibilním lepidlem velkoformátových hladkých přes 4 do 6 ks/m2 | [14 empty] | PP | 2
200 | M | 59761004 | dlažba velkoformátová keramická slinutá reliéfní do interiéru i exteriéru přes 4 do 6 ks/m2 | m2 | 109.273 |  | 0 | CS ÚRS 2022 01 |  | základní |  | 0 | 0.0225 | 2.4586 | 0 | 0 | 32 | M | 2 |  |  |  | ROZPOCET | 0 | 0 | 0 | 0 | 0 | 1 | 0 | 16 | 894239310
| PP |  | dlažba velkoformátová keramická slinutá reliéfní do interiéru i exteriéru přes 4 do 6 ks/m2 | [14 empty] | PP | 2
| VV |  | 95,02*1,15 "Přepočtené koeficientem množství |  | 109.273 | [12 empty] | VV | 2 | 2 | True | 0 | ROZPOCET
| VV |  | Součet |  | 109.273 | [12 empty] | VV | 2 | 4 | True | 1 | ROZPOCET
201 | K | 771591112 | Izolace pod dlažbu nátěrem nebo stěrkou ve dvou vrstvách | m2 | 52.69 |  | 0 | CS ÚRS 2022 01 |  | základní |  | 0 | 0.0015 | 0.079035 | 0 | 0 | 16 | K | 2 |  |  |  | ROZPOCET | 0 | 0 | 0 | 0 | 0 | 1 | 0 | 16 | -1242364230
| PP |  | Izolace podlahy pod dlažbu nátěrem nebo stěrkou ve dvou vrstvách | [14 empty] | PP | 2
202 | K | 771591241 | Izolace těsnícími pásy vnitřní kout | kus | 60 |  | 0 | CS ÚRS 2022 01 |  | základní |  | 0 | 0.00021 | 0.0126 | 0 | 0 | 16 | K | 2 |  |  |  | ROZPOCET | 0 | 0 | 0 | 0 | 0 | 1 | 0 | 16 | 1005693742
| PP |  | Izolace podlahy pod dlažbu těsnícími izolačními pásy vnitřní kout | [14 empty] | PP | 2
| VV |  | "0P03"5 |  | 5 | [12 empty] | VV | 2 | 2 | True | 0 | ROZPOCET
| VV |  | "0P04"4 |  | 4 | [12 empty] | VV | 2 | 2 | True | 0 | ROZPOCET
| VV |  | "0P05"4 |  | 4 | [12 empty] | VV | 2 | 2 | True | 0 | ROZPOCET
| VV |  | "0P06"4 |  | 4 | [12 empty] | VV | 2 | 2 | True | 0 | ROZPOCET
| VV |  | "1P03"5+4 |  | 9 | [12 empty] | VV | 2 | 2 | True | 0 | ROZPOCET
| VV |  | "1P04"4 |  | 4 | [12 empty] | VV | 2 | 2 | True | 0 | ROZPOCET
| VV |  | "1P05"4 |  | 4 | [12 empty] | VV | 2 | 2 | True | 0 | ROZPOCET
| VV |  | "1P06"5 |  | 5 | [12 empty] | VV | 2 | 2 | True | 0 | ROZPOCET
| VV |  | "1P07"4 |  | 4 | [12 empty] | VV | 2 | 2 | True | 0 | ROZPOCET
| VV |  | "1P08"4 |  | 4 | [12 empty] | VV | 2 | 2 | True | 0 | ROZPOCET
| VV |  | "1P09"5+2*4 |  | 13 | [12 empty] | VV | 2 | 2 | True | 0 | ROZPOCET
| VV |  | Součet |  | 60 | [12 empty] | VV | 2 | 4 | True | 1 | ROZPOCET
203 | K | 771591242 | Izolace těsnícími pásy vnější roh | kus | 38 |  | 0 | CS ÚRS 2022 01 |  | základní |  | 0 | 0.0002 | 0.0076 | 0 | 0 | 16 | K | 2 |  |  |  | ROZPOCET | 0 | 0 | 0 | 0 | 0 | 1 | 0 | 16 | -6403134
| PP |  | Izolace podlahy pod dlažbu těsnícími izolačními pásy vnější roh | [14 empty] | PP | 2
| VV |  | "0P03"7 |  | 7 | [12 empty] | VV | 2 | 2 | True | 0 | ROZPOCET
| VV |  | "0P04"2 |  | 2 | [12 empty] | VV | 2 | 2 | True | 0 | ROZPOCET
| VV |  | "0P05"2 |  | 2 | [12 empty] | VV | 2 | 2 | True | 0 | ROZPOCET
| VV |  | "0P06"4 |  | 4 | [12 empty] | VV | 2 | 2 | True | 0 | ROZPOCET
| VV |  | "1P03"3 |  | 3 | [12 empty] | VV | 2 | 2 | True | 0 | ROZPOCET
| VV |  | "1P04"4 |  | 4 | [12 empty] | VV | 2 | 2 | True | 0 | ROZPOCET
| VV |  | "1P05"2 |  | 2 | [12 empty] | VV | 2 | 2 | True | 0 | ROZPOCET
| VV |  | "1P06"5 |  | 5 | [12 empty] | VV | 2 | 2 | True | 0 | ROZPOCET
| VV |  | "1P07"2 |  | 2 | [12 empty] | VV | 2 | 2 | True | 0 | ROZPOCET
| VV |  | "1P08"4 |  | 4 | [12 empty] | VV | 2 | 2 | True | 0 | ROZPOCET
| VV |  | "1P09"3 |  | 3 | [12 empty] | VV | 2 | 2 | True | 0 | ROZPOCET
| VV |  | Součet |  | 38 | [12 empty] | VV | 2 | 4 | True | 1 | ROZPOCET
204 | K | 771591264 | Izolace těsnícími pásy mezi podlahou a stěnou | m | 97.3 |  | 0 | CS ÚRS 2022 01 |  | základní |  | 0 | 0.00032 | 0.031136 | 0 | 0 | 16 | K | 2 |  |  |  | ROZPOCET | 0 | 0 | 0 | 0 | 0 | 1 | 0 | 16 | 1436772805
| PP |  | Izolace podlahy pod dlažbu těsnícími izolačními pásy mezi podlahou a stěnu | [14 empty] | PP | 2
| VV |  | "0P03"(2,80+3,625)*2 |  | 12.85 | [12 empty] | VV | 2 | 2 | True | 0 | ROZPOCET
| VV |  | "0P04"(1,495+0,90)*2 |  | 4.79 | [12 empty] | VV | 2 | 2 | True | 0 | ROZPOCET
| VV |  | "0P05"(1,495+0,90)*2 |  | 4.79 | [12 empty] | VV | 2 | 2 | True | 0 | ROZPOCET
| VV |  | "0P06"(2,80+1,20)*2 |  | 8 | [12 empty] | VV | 2 | 2 | True | 0 | ROZPOCET
| VV |  | "1P03"(2,58+1,85)*2+0,95*4 |  | 12.66 | [12 empty] | VV | 2 | 2 | True | 0 | ROZPOCET
| VV |  | "1P04"(1,59+1,45)*2 |  | 6.08 | [12 empty] | VV | 2 | 2 | True | 0 | ROZPOCET
| VV |  | "1P05"(0,89+1,45)*2 |  | 4.68 | [12 empty] | VV | 2 | 2 | True | 0 | ROZPOCET
| VV |  | "1P06"(2,80+2,07)*2 |  | 9.74 | [12 empty] | VV | 2 | 2 | True | 0 | ROZPOCET
| VV |  | "1P07"(1,425+0,90)*2 |  | 4.65 | [12 empty] | VV | 2 | 2 | True | 0 | ROZPOCET
| VV |  | "1P08"(2,80+1,28)*2 |  | 8.16 | [12 empty] | VV | 2 | 2 | True | 0 | ROZPOCET
| VV |  | "1P09"(3,45+3,40)*2 |  | 13.7 | [12 empty] | VV | 2 | 2 | True | 0 | ROZPOCET
| VV |  | 2*0,90*4 |  | 7.2 | [12 empty] | VV | 2 | 2 | True | 0 | ROZPOCET
| VV |  | Součet |  | 97.3 | [12 empty] | VV | 2 | 4 | True | 1 | ROZPOCET
205 | K | 998771102 | Přesun hmot tonážní pro podlahy z dlaždic v objektech v do 12 m | t | 3.758 |  | 0 | CS ÚRS 2022 01 |  | základní |  | 0 | 0 | 0 | 0 | 0 | 16 | K | 2 |  |  |  | ROZPOCET | 0 | 0 | 0 | 0 | 0 | 1 | 0 | 16 | -1121534206
| PP |  | Přesun hmot pro podlahy z dlaždic stanovený z hmotnosti přesunovaného materiálu vodorovná dopravní vzdálenost do 50 m v objektech výšky přes 6 do 12 m | [14 empty] | PP | 2
206 | K | 998771181 | Příplatek k přesunu hmot tonážní 771 prováděný bez použití mechanizace | t | 3.758 |  | 0 | CS ÚRS 2022 01 |  | základní |  | 0 | 0 | 0 | 0 | 0 | 16 | K | 2 |  |  |  | ROZPOCET | 0 | 0 | 0 | 0 | 0 | 1 | 0 | 16 | -177711320
| PP |  | Přesun hmot pro podlahy z dlaždic stanovený z hmotnosti přesunovaného materiálu Příplatek k ceně za přesun prováděný bez použití mechanizace pro jakoukoliv výšku objektu | [14 empty] | PP | 2
| D | 776 | Podlahy povlakové |  |  |  | 0 |  |  |  |  | 0 |  | 0.46162 |  | 0.35893 | 2 | D | 1 |  |  |  | ROZPOCET | [6 empty] | 0
207 | K | 776111311 | Vysátí podkladu povlakových podlah | m2 | 127.92 |  | 0 | CS ÚRS 2022 01 |  | základní |  | 0 | 0 | 0 | 0 | 0 | 16 | K | 2 |  |  |  | ROZPOCET | 0 | 0 | 0 | 0 | 0 | 1 | 0 | 16 | -333226374
| PP |  | Příprava podkladu vysátí podlah | [14 empty] | PP | 2
208 | K | 776201811 | Demontáž lepených povlakových podlah bez podložky ručně | m2 | 128.19 |  | 0 | CS ÚRS 2022 01 |  | základní |  | 0 | 0 | 0 | 0.0025 | 0.32048 | 16 | K | 2 |  |  |  | ROZPOCET | 0 | 0 | 0 | 0 | 0 | 1 | 0 | 16 | -142937994
| PP |  | Demontáž povlakových podlahovin lepených ručně bez podložky | [14 empty] | PP | 2
| VV |  | "2.NP" | [14 empty] | VV | 2 | 1 | True | 0 | ROZPOCET
| VV |  | 48,74+13,28+34,85+31,32 |  | 128.19 | [12 empty] | VV | 2 | 2 | True | 0 | ROZPOCET
| VV |  | Součet |  | 128.19 | [12 empty] | VV | 2 | 4 | True | 1 | ROZPOCET
209 | K | 776231111 | Lepení lamel a čtverců z vinylu standardním lepidlem | m2 | 127.92 |  | 0 | CS ÚRS 2022 01 |  | základní |  | 0 | 0.0003 | 0.038376 | 0 | 0 | 16 | K | 2 |  |  |  | ROZPOCET | 0 | 0 | 0 | 0 | 0 | 1 | 0 | 16 | 279218593
| PP |  | Montáž podlahovin z vinylu lepením lamel nebo čtverců standardním lepidlem | [14 empty] | PP | 2
210 | M | 28411106 | PVC vinyl heterogenní zátěžový tl 3.35mm, nášlapná vrstva 0.7mm, hořlavost Bfl-s1, smykové tření µ ≥0.5, třída zátěže 34/42, útlum 15dB, otlak 0.05 | m2 | 140.712 |  | 0 | CS ÚRS 2022 01 |  | základní |  | 0 | 0.00279 | 0.39259 | 0 | 0 | 32 | M | 2 |  |  |  | ROZPOCET | 0 | 0 | 0 | 0 | 0 | 1 | 0 | 16 | 1222882750
| PP |  | PVC vinyl heterogenní zátěžový tl 3.35mm, nášlapná vrstva 0.7mm, hořlavost Bfl-s1, smykové tření µ ≥0.5, třída zátěže 34/42, útlum 15dB, otlak 0.05 | [14 empty] | PP | 2
| VV |  | 127,92*1,1 "Přepočtené koeficientem množství |  | 140.712 | [12 empty] | VV | 2 | 2 | True | 0 | ROZPOCET
| VV |  | Součet |  | 140.712 | [12 empty] | VV | 2 | 4 | True | 1 | ROZPOCET
211 | K | 776410811 | Odstranění soklíků a lišt pryžových nebo plastových | m | 128.19 |  | 0 | CS ÚRS 2022 01 |  | základní |  | 0 | 0 | 0 | 0.0003 | 0.038457 | 16 | K | 2 |  |  |  | ROZPOCET | 0 | 0 | 0 | 0 | 0 | 1 | 0 | 16 | -672314514
| PP |  | Demontáž soklíků nebo lišt pryžových nebo plastových | [14 empty] | PP | 2
| VV |  | "2.NP" | [14 empty] | VV | 2 | 1 | True | 0 | ROZPOCET
| VV |  | 48,74+13,28+34,85+31,32 |  | 128.19 | [12 empty] | VV | 2 | 2 | True | 0 | ROZPOCET
| VV |  | Součet |  | 128.19 | [12 empty] | VV | 2 | 4 | True | 1 | ROZPOCET
212 | K | 776411111 | Montáž obvodových soklíků výšky do 80 mm | m | 127.92 |  | 0 | CS ÚRS 2022 01 |  | základní |  | 0 | 1e-05 | 0.0012792 | 0 | 0 | 16 | K | 2 |  |  |  | ROZPOCET | 0 | 0 | 0 | 0 | 0 | 1 | 0 | 16 | -796131371
| PP |  | Montáž soklíků lepením obvodových, výšky do 80 mm | [14 empty] | PP | 2
213 | M | 28411003 | lišta soklová PVC 30x30mm | m | 130.478 |  | 0 | CS ÚRS 2022 01 |  | základní |  | 0 | 0.00022 | 0.028705 | 0 | 0 | 32 | M | 2 |  |  |  | ROZPOCET | 0 | 0 | 0 | 0 | 0 | 1 | 0 | 16 | -58556376
| PP |  | lišta soklová PVC 30x30mm | [14 empty] | PP | 2
| P |  | Poznámka k položce: Poznámka k položce: DLE SPECIIKACE PD | [14 empty] | P | 2
| VV |  | 127,92*1,02 "Přepočtené koeficientem množství |  | 130.478 | [12 empty] | VV | 2 | 2 | True | 0 | ROZPOCET
| VV |  | Součet |  | 130.478 | [12 empty] | VV | 2 | 4 | True | 1 | ROZPOCET
214 | K | 776421312 | Montáž přechodových šroubovaných lišt | m | 4.15 |  | 0 | CS ÚRS 2022 01 |  | základní |  | 0 | 0 | 0 | 0 | 0 | 16 | K | 2 |  |  |  | ROZPOCET | 0 | 0 | 0 | 0 | 0 | 1 | 0 | 16 | -1580910117
| PP |  | Montáž lišt přechodových šroubovaných | [14 empty] | PP | 2
| VV |  | 0,90+0,80+0,80*2+0,85 |  | 4.15 | [12 empty] | VV | 2 | 2 | True | 0 | ROZPOCET
| VV |  | Součet |  | 4.15 | [12 empty] | VV | 2 | 4 | True | 1 | ROZPOCET
215 | M | 55343120 | profil přechodový Al vrtaný 30mm stříbro | m | 4.233 |  | 0 | CS ÚRS 2022 01 |  | základní |  | 0 | 0.00016 | 0.00067728 | 0 | 0 | 32 | M | 2 |  |  |  | ROZPOCET | 0 | 0 | 0 | 0 | 0 | 1 | 0 | 16 | -800559554
| PP |  | profil přechodový Al vrtaný 30mm stříbro | [14 empty] | PP | 2
| P |  | Poznámka k položce: Poznámka k položce: DLE SPECIIKACE PD | [14 empty] | P | 2
| VV |  | 4,15*1,02 "Přepočtené koeficientem množství |  | 4.233 | [12 empty] | VV | 2 | 2 | True | 0 | ROZPOCET
| VV |  | Součet |  | 4.233 | [12 empty] | VV | 2 | 4 | True | 1 | ROZPOCET
216 | K | 776991121 | Základní čištění nově položených podlahovin vysátím a setřením vlhkým mopem | m2 | 127.92 |  | 0 | CS ÚRS 2022 01 |  | základní |  | 0 | 0 | 0 | 0 | 0 | 16 | K | 2 |  |  |  | ROZPOCET | 0 | 0 | 0 | 0 | 0 | 1 | 0 | 16 | -1569081378
| PP |  | Ostatní práce údržba nových podlahovin po pokládce čištění základní | [14 empty] | PP | 2
217 | K | 998776102 | Přesun hmot tonážní pro podlahy povlakové v objektech v do 12 m | t | 0.462 |  | 0 | CS ÚRS 2022 01 |  | základní |  | 0 | 0 | 0 | 0 | 0 | 16 | K | 2 |  |  |  | ROZPOCET | 0 | 0 | 0 | 0 | 0 | 1 | 0 | 16 | -305018307
| PP |  | Přesun hmot pro podlahy povlakové stanovený z hmotnosti přesunovaného materiálu vodorovná dopravní vzdálenost do 50 m v objektech výšky přes 6 do 12 m | [14 empty] | PP | 2
218 | K | 998776181 | Příplatek k přesunu hmot tonážní 776 prováděný bez použití mechanizace | t | 0.462 |  | 0 | CS ÚRS 2022 01 |  | základní |  | 0 | 0 | 0 | 0 | 0 | 16 | K | 2 |  |  |  | ROZPOCET | 0 | 0 | 0 | 0 | 0 | 1 | 0 | 16 | -1330004021
| PP |  | Přesun hmot pro podlahy povlakové stanovený z hmotnosti přesunovaného materiálu Příplatek k cenám za přesun prováděný bez použití mechanizace pro jakoukoliv výšku objektu | [14 empty] | PP | 2
| D | 777 | Podlahy lité |  |  |  | 0 |  |  |  |  | 0 |  | 0.79943 |  | 0 | 2 | D | 1 |  |  |  | ROZPOCET | [6 empty] | 0
219 | K | 777111111 | Vysátí podkladu před provedením lité podlahy | m2 | 483.96 |  | 0 | CS ÚRS 2022 01 |  | základní |  | 0 | 0 | 0 | 0 | 0 | 16 | K | 2 |  |  |  | ROZPOCET | 0 | 0 | 0 | 0 | 0 | 1 | 0 | 16 | -979085466
| PP |  | Příprava podkladu před provedením litých podlah vysátí | [14 empty] | PP | 2
220 | K | 777131111 | Penetrační epoxidový nátěr podlahy plněný pískem | m2 | 483.96 |  | 0 | CS ÚRS 2022 01 |  | základní |  | 0 | 0.00055 | 0.26618 | 0 | 0 | 16 | K | 2 |  |  |  | ROZPOCET | 0 | 0 | 0 | 0 | 0 | 1 | 0 | 16 | -476758650
| PP |  | Penetrační nátěr podlahy epoxidový předem plněný pískem | [14 empty] | PP | 2
221 | K | 777511181 | Příplatek k cenám krycí stěrky za zvýšenou pracnost provádění podlahových soklíků | m2 | 484.96 |  | 0 | CS ÚRS 2022 01 |  | základní |  | 0 | 0 | 0 | 0 | 0 | 16 | K | 2 |  |  |  | ROZPOCET | 0 | 0 | 0 | 0 | 0 | 1 | 0 | 16 | 2096043722
| PP |  | Krycí stěrka Příplatek k cenám za zvýšenou pracnost provádění soklíků na svislé ploše podlahových | [14 empty] | PP | 2
222 | K | 777611143 | Krycí epoxidový chemicky odolný nátěr podlahy | m2 | 484.96 |  | 0 | CS ÚRS 2022 01 |  | základní |  | 0 | 0.0009 | 0.43646 | 0 | 0 | 16 | K | 2 |  |  |  | ROZPOCET | 0 | 0 | 0 | 0 | 0 | 1 | 0 | 16 | -752062048
| PP |  | Krycí nátěr podlahy chemicky odolný epoxidový | [14 empty] | PP | 2
223 | K | 777612109 | Uzavírací epoxidový protiskluzný nátěr podlahy | m2 | 483.96 |  | 0 | CS ÚRS 2022 01 |  | základní |  | 0 | 0.0002 | 0.096792 | 0 | 0 | 16 | K | 2 |  |  |  | ROZPOCET | 0 | 0 | 0 | 0 | 0 | 1 | 0 | 16 | -968712654
| PP |  | Uzavírací nátěr podlahy epoxidový protiskluzný | [14 empty] | PP | 2
224 | K | 998777102 | Přesun hmot tonážní pro podlahy lité v objektech v do 12 m | t | 0.799 |  | 0 | CS ÚRS 2022 01 |  | základní |  | 0 | 0 | 0 | 0 | 0 | 16 | K | 2 |  |  |  | ROZPOCET | 0 | 0 | 0 | 0 | 0 | 1 | 0 | 16 | 1078723660
| PP |  | Přesun hmot pro podlahy lité stanovený z hmotnosti přesunovaného materiálu vodorovná dopravní vzdálenost do 50 m v objektech výšky přes 6 do 12 m | [14 empty] | PP | 2
225 | K | 998777181 | Příplatek k přesunu hmot tonážní 777 prováděný bez použití mechanizace | t | 0.799 |  | 0 | CS ÚRS 2022 01 |  | základní |  | 0 | 0 | 0 | 0 | 0 | 16 | K | 2 |  |  |  | ROZPOCET | 0 | 0 | 0 | 0 | 0 | 1 | 0 | 16 | -1669027109
| PP |  | Přesun hmot pro podlahy lité stanovený z hmotnosti přesunovaného materiálu Příplatek k cenám za přesun prováděný bez použití mechanizace pro jakoukoliv výšku objektu | [14 empty] | PP | 2
| D | 781 | Dokončovací práce - obklady |  |  |  | 0 |  |  |  |  | 0 |  | 3.707 |  | 4.3365 | 2 | D | 1 |  |  |  | ROZPOCET | [6 empty] | 0
226 | K | 781111011 | Ometení (oprášení) stěny při přípravě podkladu | m2 | 143.006 |  | 0 | CS ÚRS 2022 01 |  | základní |  | 0 | 0 | 0 | 0 | 0 | 16 | K | 2 |  |  |  | ROZPOCET | 0 | 0 | 0 | 0 | 0 | 1 | 0 | 16 | -474809955
| PP |  | Příprava podkladu před provedením obkladu oprášení (ometení) stěny | [14 empty] | PP | 2
| VV |  | "0P03"(3,90+0,60+0,40+3,50+0,80)*2,20 |  | 20.24 | [12 empty] | VV | 2 | 2 | True | 0 | ROZPOCET
| VV |  | 2*0,88*0,90 |  | 1.584 | [12 empty] | VV | 2 | 2 | True | 0 | ROZPOCET
| VV |  | "0P04"3,80*1,20 |  | 4.56 | [12 empty] | VV | 2 | 2 | True | 0 | ROZPOCET
| VV |  | "0P05"3,80*1,20 |  | 4.56 | [12 empty] | VV | 2 | 2 | True | 0 | ROZPOCET
| VV |  | "0P06"(5,10+1,30)*1,50 |  | 9.6 | [12 empty] | VV | 2 | 2 | True | 0 | ROZPOCET
| VV |  | "1P03"(8,85+0,45)*2,20 |  | 20.46 | [12 empty] | VV | 2 | 2 | True | 0 | ROZPOCET
| VV |  | 1,475*0,90 |  | 1.328 | [12 empty] | VV | 2 | 2 | True | 0 | ROZPOCET
| VV |  | "1P04"(4,00+0,65)*1,50 |  | 6.975 | [12 empty] | VV | 2 | 2 | True | 0 | ROZPOCET
| VV |  | "1P05"3,65*1,20 |  | 4.38 | [12 empty] | VV | 2 | 2 | True | 0 | ROZPOCET
| VV |  | "1P06"(2,90+0,80+2,40+0,50)*2,20 |  | 14.52 | [12 empty] | VV | 2 | 2 | True | 0 | ROZPOCET
| VV |  | 2*0,88*0,90 |  | 1.584 | [12 empty] | VV | 2 | 2 | True | 0 | ROZPOCET
| VV |  | "1P07"3,70*1,20 |  | 4.44 | [12 empty] | VV | 2 | 2 | True | 0 | ROZPOCET
| VV |  | "1P08"(4,25+2,35)*1,50 |  | 9.9 | [12 empty] | VV | 2 | 2 | True | 0 | ROZPOCET
| VV |  | "1P09"(13,55+0,80+1,65)*2,20 |  | 35.2 | [12 empty] | VV | 2 | 2 | True | 0 | ROZPOCET
| VV |  | "1P14"1,45*1,50 |  | 2.175 | [12 empty] | VV | 2 | 2 | True | 0 | ROZPOCET
| VV |  | "1P15"3,00*0,50 |  | 1.5 | [12 empty] | VV | 2 | 2 | True | 0 | ROZPOCET
| VV |  | Součet |  | 143.006 | [12 empty] | VV | 2 | 4 | True | 1 | ROZPOCET
227 | K | 781131112 | Izolace pod obklad nátěrem nebo stěrkou ve dvou vrstvách | m2 | 38.295 |  | 0 | CS ÚRS 2022 01 |  | základní |  | 0 | 0.0015 | 0.057443 | 0 | 0 | 16 | K | 2 |  |  |  | ROZPOCET | 0 | 0 | 0 | 0 | 0 | 1 | 0 | 16 | -1658291831
| PP |  | Izolace stěny pod obklad izolace nátěrem nebo stěrkou ve dvou vrstvách | [14 empty] | PP | 2
| VV |  | sprchy | [14 empty] | VV | 2 | 1 | True | 0 | ROZPOCET
| VV |  | "1P03"3,30*2,20 |  | 7.26 | [12 empty] | VV | 2 | 2 | True | 0 | ROZPOCET
| VV |  | "1P09"2*3,15*2,20 |  | 13.86 | [12 empty] | VV | 2 | 2 | True | 0 | ROZPOCET
| VV |  | ostaní stěny | [14 empty] | VV | 2 | 1 | True | 0 | ROZPOCET
| VV |  | "1P03"7,26*0,25 |  | 1.815 | [12 empty] | VV | 2 | 2 | True | 0 | ROZPOCET
| VV |  | "0P04"3,80*0,25 |  | 0.95 | [12 empty] | VV | 2 | 2 | True | 0 | ROZPOCET
| VV |  | "0P05"3,80*0,25 |  | 0.95 | [12 empty] | VV | 2 | 2 | True | 0 | ROZPOCET
| VV |  | "0P06"(5,10+1,30)*0,25 |  | 1.6 | [12 empty] | VV | 2 | 2 | True | 0 | ROZPOCET
| VV |  | "1P03"(8,85+0,45)*0,25 |  | 2.325 | [12 empty] | VV | 2 | 2 | True | 0 | ROZPOCET
| VV |  | 1,475*0,25 |  | 0.369 | [12 empty] | VV | 2 | 2 | True | 0 | ROZPOCET
| VV |  | "1P04"(4,00+0,65)*0,25 |  | 1.163 | [12 empty] | VV | 2 | 2 | True | 0 | ROZPOCET
| VV |  | "1P05"3,65*0,25 |  | 0.913 | [12 empty] | VV | 2 | 2 | True | 0 | ROZPOCET
| VV |  | "1P06"(2,90+0,80+2,40+0,50)*0,25 |  | 1.65 | [12 empty] | VV | 2 | 2 | True | 0 | ROZPOCET
| VV |  | 2*0,88*0,25 |  | 0.44 | [12 empty] | VV | 2 | 2 | True | 0 | ROZPOCET
| VV |  | "1P07"3,70*0,25 |  | 0.925 | [12 empty] | VV | 2 | 2 | True | 0 | ROZPOCET
| VV |  | "1P08"(4,25+2,35)*0,25 |  | 1.65 | [12 empty] | VV | 2 | 2 | True | 0 | ROZPOCET
| VV |  | "1P09"(13,55+0,80+1,65-2*3,15)*0,25 |  | 2.425 | [12 empty] | VV | 2 | 2 | True | 0 | ROZPOCET
| VV |  | Součet |  | 38.295 | [12 empty] | VV | 2 | 4 | True | 1 | ROZPOCET
228 | K | 781131232 | Izolace pod obklad těsnícími pásy pro styčné nebo dilatační spáry | m | 60.35 |  | 0 | CS ÚRS 2022 01 |  | základní |  | 0 | 0.00028 | 0.016898 | 0 | 0 | 16 | K | 2 |  |  |  | ROZPOCET | 0 | 0 | 0 | 0 | 0 | 1 | 0 | 16 | -2099093390
| PP |  | Izolace stěny pod obklad izolace těsnícími izolačními pásy pro styčné nebo dilatační spáry | [14 empty] | PP | 2
| VV |  | sprchy | [14 empty] | VV | 2 | 1 | True | 0 | ROZPOCET
| VV |  | "1P03"6*2,20 |  | 13.2 | [12 empty] | VV | 2 | 2 | True | 0 | ROZPOCET
| VV |  | "1P09"2*6*2,20 |  | 26.4 | [12 empty] | VV | 2 | 2 | True | 0 | ROZPOCET
| VV |  | ostaní stěny | [14 empty] | VV | 2 | 1 | True | 0 | ROZPOCET
| VV |  | "1P03"12*0,25 |  | 3 | [12 empty] | VV | 2 | 2 | True | 0 | ROZPOCET
| VV |  | "0P04"6*0,25 |  | 1.5 | [12 empty] | VV | 2 | 2 | True | 0 | ROZPOCET
| VV |  | "0P05"6*0,25 |  | 1.5 | [12 empty] | VV | 2 | 2 | True | 0 | ROZPOCET
| VV |  | "0P06"7*0,25 |  | 1.75 | [12 empty] | VV | 2 | 2 | True | 0 | ROZPOCET
| VV |  | "1P03"8*0,25 |  | 2 | [12 empty] | VV | 2 | 2 | True | 0 | ROZPOCET
| VV |  | "1P04"6*0,25 |  | 1.5 | [12 empty] | VV | 2 | 2 | True | 0 | ROZPOCET
| VV |  | "1P05"6*0,25 |  | 1.5 | [12 empty] | VV | 2 | 2 | True | 0 | ROZPOCET
| VV |  | "1P06"10*0,25 |  | 2.5 | [12 empty] | VV | 2 | 2 | True | 0 | ROZPOCET
| VV |  | "1P07"6*0,25 |  | 1.5 | [12 empty] | VV | 2 | 2 | True | 0 | ROZPOCET
| VV |  | "1P08"8*0,25 |  | 2 | [12 empty] | VV | 2 | 2 | True | 0 | ROZPOCET
| VV |  | "1P09"8*0,25 |  | 2 | [12 empty] | VV | 2 | 2 | True | 0 | ROZPOCET
| VV |  | Součet |  | 60.35 | [12 empty] | VV | 2 | 4 | True | 1 | ROZPOCET
229 | K | 781151031 | Celoplošné vyrovnání podkladu stěrkou tl 3 mm | m2 | 143.006 |  | 0 | CS ÚRS 2022 01 |  | základní |  | 0 | 0.0045 | 0.64353 | 0 | 0 | 16 | K | 2 |  |  |  | ROZPOCET | 0 | 0 | 0 | 0 | 0 | 1 | 0 | 16 | 1934744346
| PP |  | Příprava podkladu před provedením obkladu celoplošné vyrovnání podkladu stěrkou, tloušťky 3 mm | [14 empty] | PP | 2
230 | K | 781473810 | Demontáž obkladů z obkladaček keramických lepených | m2 | 159.43 |  | 0 | CS ÚRS 2022 01 |  | základní |  | 0 | 0 | 0 | 0.0272 | 4.3365 | 16 | K | 2 |  |  |  | ROZPOCET | 0 | 0 | 0 | 0 | 0 | 1 | 0 | 16 | -1007642241
| PP |  | Demontáž obkladů z dlaždic keramických lepených | [14 empty] | PP | 2
| VV |  | Parapety vnitřní | [14 empty] | VV | 2 | 1 | True | 0 | ROZPOCET
| VV |  | "1.NP" | [14 empty] | VV | 2 | 1 | True | 0 | ROZPOCET
| VV |  | 0,90*4*0,20 |  | 0.72 | [12 empty] | VV | 2 | 2 | True | 0 | ROZPOCET
| VV |  | 1,50*15*0,20 |  | 4.5 | [12 empty] | VV | 2 | 2 | True | 0 | ROZPOCET
| VV |  | 2,00*9*0,20 |  | 3.6 | [12 empty] | VV | 2 | 2 | True | 0 | ROZPOCET
| VV |  | "2.NP" | [14 empty] | VV | 2 | 1 | True | 0 | ROZPOCET
| VV |  | 1,50*7*0,20 |  | 2.1 | [12 empty] | VV | 2 | 2 | True | 0 | ROZPOCET
| VV |  | 0,90*4*0,20 |  | 0.72 | [12 empty] | VV | 2 | 2 | True | 0 | ROZPOCET
| VV |  | 1,50*3*(0,19+0,15) |  | 1.53 | [12 empty] | VV | 2 | 2 | True | 0 | ROZPOCET
| VV |  | Mezisoučet |  | 13.17 | [12 empty] | VV | 2 | 3 | True | 0 | ROZPOCET
| VV |  | "1.NP | [14 empty] | VV | 2 | 1 | True | 0 | ROZPOCET
| VV |  | "OP03" (3,65+2,80)*2,00 |  | 12.9 | [12 empty] | VV | 2 | 2 | True | 0 | ROZPOCET
| VV |  | -2*0,88*1,10 |  | -1.936 | [12 empty] | VV | 2 | 2 | True | 0 | ROZPOCET
| VV |  | 2*2*1,10*0,20 |  | 0.88 | [12 empty] | VV | 2 | 2 | True | 0 | ROZPOCET
| VV |  | (1,205+2,00+1,595+1,60)*1,80 |  | 11.52 | [12 empty] | VV | 2 | 2 | True | 0 | ROZPOCET
| VV |  | -0,60*2,00*3 |  | -3.6 | [12 empty] | VV | 2 | 2 | True | 0 | ROZPOCET
| VV |  | 2*(1,495+0,90)*2*1,80 |  | 17.244 | [12 empty] | VV | 2 | 2 | True | 0 | ROZPOCET
| VV |  | -0,60*1,80*2 |  | -2.16 | [12 empty] | VV | 2 | 2 | True | 0 | ROZPOCET
| VV |  | "OP06" | [14 empty] | VV | 2 | 1 | True | 0 | ROZPOCET
| VV |  | (2,80+1,20)*2*1,50 |  | 12 | [12 empty] | VV | 2 | 2 | True | 0 | ROZPOCET
| VV |  | -0,80*1,50 |  | -1.2 | [12 empty] | VV | 2 | 2 | True | 0 | ROZPOCET
| VV |  | -0,60*1,50 |  | -0.9 | [12 empty] | VV | 2 | 2 | True | 0 | ROZPOCET
| VV |  | "OP11" | [14 empty] | VV | 2 | 1 | True | 0 | ROZPOCET
| VV |  | 1,60*1,60 |  | 2.56 | [12 empty] | VV | 2 | 2 | True | 0 | ROZPOCET
| VV |  | "2.NP" | [14 empty] | VV | 2 | 1 | True | 0 | ROZPOCET
| VV |  | "1P03" | [14 empty] | VV | 2 | 1 | True | 0 | ROZPOCET
| VV |  | (2,85+1,85)*2*1,50 |  | 14.1 | [12 empty] | VV | 2 | 2 | True | 0 | ROZPOCET
| VV |  | -0,60*1,50 |  | -0.9 | [12 empty] | VV | 2 | 2 | True | 0 | ROZPOCET
| VV |  | -1,475*0,60*2 |  | -1.77 | [12 empty] | VV | 2 | 2 | True | 0 | ROZPOCET
| VV |  | 4*0,60*0,20 |  | 0.48 | [12 empty] | VV | 2 | 2 | True | 0 | ROZPOCET
| VV |  | -0,70*1,50 |  | -1.05 | [12 empty] | VV | 2 | 2 | True | 0 | ROZPOCET
| VV |  | 4*0,95*2,20 |  | 8.36 | [12 empty] | VV | 2 | 2 | True | 0 | ROZPOCET
| VV |  | -0,70*2,00 |  | -1.4 | [12 empty] | VV | 2 | 2 | True | 0 | ROZPOCET
| VV |  | "1P04+1P05" | [14 empty] | VV | 2 | 1 | True | 0 | ROZPOCET
| VV |  | (1,45+1,59+0,89+1,45)*2*1,50 |  | 16.14 | [12 empty] | VV | 2 | 2 | True | 0 | ROZPOCET
| VV |  | -0,60*1,50*2 |  | -1.8 | [12 empty] | VV | 2 | 2 | True | 0 | ROZPOCET
| VV |  | -0,70*1,50 |  | -1.05 | [12 empty] | VV | 2 | 2 | True | 0 | ROZPOCET
| VV |  | "1P06" | [14 empty] | VV | 2 | 1 | True | 0 | ROZPOCET
| VV |  | (2,80+2,07)*2*1,80 |  | 17.532 | [12 empty] | VV | 2 | 2 | True | 0 | ROZPOCET
| VV |  | -0,70*1,80 |  | -1.26 | [12 empty] | VV | 2 | 2 | True | 0 | ROZPOCET
| VV |  | -0,60*1,80 |  | -1.08 | [12 empty] | VV | 2 | 2 | True | 0 | ROZPOCET
| VV |  | -0,88*0,90*2 |  | -1.584 | [12 empty] | VV | 2 | 2 | True | 0 | ROZPOCET
| VV |  | 4*0,90*0,20 |  | 0.72 | [12 empty] | VV | 2 | 2 | True | 0 | ROZPOCET
| VV |  | "1P07" | [14 empty] | VV | 2 | 1 | True | 0 | ROZPOCET
| VV |  | (0,90+1,48)*2*1,80 |  | 8.568 | [12 empty] | VV | 2 | 2 | True | 0 | ROZPOCET
| VV |  | -0,60*1,80 |  | -1.08 | [12 empty] | VV | 2 | 2 | True | 0 | ROZPOCET
| VV |  | "1P08" | [14 empty] | VV | 2 | 1 | True | 0 | ROZPOCET
| VV |  | (2,80+1,28)*2*1,50 |  | 12.24 | [12 empty] | VV | 2 | 2 | True | 0 | ROZPOCET
| VV |  | -0,80*1,50*2 |  | -2.4 | [12 empty] | VV | 2 | 2 | True | 0 | ROZPOCET
| VV |  | "1P09" | [14 empty] | VV | 2 | 1 | True | 0 | ROZPOCET
| VV |  | (3,45+3,45)*2*1,80 |  | 24.84 | [12 empty] | VV | 2 | 2 | True | 0 | ROZPOCET
| VV |  | -0,80*1,80 |  | -1.44 | [12 empty] | VV | 2 | 2 | True | 0 | ROZPOCET
| VV |  | -2*0,88*0,90 |  | -1.584 | [12 empty] | VV | 2 | 2 | True | 0 | ROZPOCET
| VV |  | 4*0,90*0,20 |  | 0.72 | [12 empty] | VV | 2 | 2 | True | 0 | ROZPOCET
| VV |  | -2*0,60*1,70 |  | -2.04 | [12 empty] | VV | 2 | 2 | True | 0 | ROZPOCET
| VV |  | 2*4*0,90*2,20 |  | 15.84 | [12 empty] | VV | 2 | 2 | True | 0 | ROZPOCET
| VV |  | -0,60*2,00*2 |  | -2.4 | [12 empty] | VV | 2 | 2 | True | 0 | ROZPOCET
| VV |  | "1P14" | [14 empty] | VV | 2 | 1 | True | 0 | ROZPOCET
| VV |  | 1,50*1,50 |  | 2.25 | [12 empty] | VV | 2 | 2 | True | 0 | ROZPOCET
| VV |  | Součet |  | 159.43 | [12 empty] | VV | 2 | 4 | True | 1 | ROZPOCET
231 | K | 781474113 | Montáž obkladů vnitřních keramických hladkých do 19 ks/m2 lepených flexibilním lepidlem | m2 | 143.006 |  | 0 | CS ÚRS 2022 01 |  | základní |  | 0 | 0.00605 | 0.86519 | 0 | 0 | 16 | K | 2 |  |  |  | ROZPOCET | 0 | 0 | 0 | 0 | 0 | 1 | 0 | 16 | -1097171190
| PP |  | Montáž obkladů vnitřních stěn z dlaždic keramických lepených flexibilním lepidlem maloformátových hladkých přes 12 do 19 ks/m2 | [14 empty] | PP | 2
| VV |  | "0P03"(3,90+0,60+0,40+3,50+0,80)*2,20 |  | 20.24 | [12 empty] | VV | 2 | 2 | True | 0 | ROZPOCET
| VV |  | 2*0,88*0,90 |  | 1.584 | [12 empty] | VV | 2 | 2 | True | 0 | ROZPOCET
| VV |  | "0P04"3,80*1,20 |  | 4.56 | [12 empty] | VV | 2 | 2 | True | 0 | ROZPOCET
| VV |  | "0P05"3,80*1,20 |  | 4.56 | [12 empty] | VV | 2 | 2 | True | 0 | ROZPOCET
| VV |  | "0P06"(5,10+1,30)*1,50 |  | 9.6 | [12 empty] | VV | 2 | 2 | True | 0 | ROZPOCET
| VV |  | "1P03"(8,85+0,45)*2,20 |  | 20.46 | [12 empty] | VV | 2 | 2 | True | 0 | ROZPOCET
| VV |  | 1,475*0,90 |  | 1.328 | [12 empty] | VV | 2 | 2 | True | 0 | ROZPOCET
| VV |  | "1P04"(4,00+0,65)*1,50 |  | 6.975 | [12 empty] | VV | 2 | 2 | True | 0 | ROZPOCET
| VV |  | "1P05"3,65*1,20 |  | 4.38 | [12 empty] | VV | 2 | 2 | True | 0 | ROZPOCET
| VV |  | "1P06"(2,90+0,80+2,40+0,50)*2,20 |  | 14.52 | [12 empty] | VV | 2 | 2 | True | 0 | ROZPOCET
| VV |  | 2*0,88*0,90 |  | 1.584 | [12 empty] | VV | 2 | 2 | True | 0 | ROZPOCET
| VV |  | "1P07"3,70*1,20 |  | 4.44 | [12 empty] | VV | 2 | 2 | True | 0 | ROZPOCET
| VV |  | "1P08"(4,25+2,35)*1,50 |  | 9.9 | [12 empty] | VV | 2 | 2 | True | 0 | ROZPOCET
| VV |  | "1P09"(13,55+0,80+1,65)*2,20 |  | 35.2 | [12 empty] | VV | 2 | 2 | True | 0 | ROZPOCET
| VV |  | "1P14"1,45*1,50 |  | 2.175 | [12 empty] | VV | 2 | 2 | True | 0 | ROZPOCET
| VV |  | "1P15"3,00*0,50 |  | 1.5 | [12 empty] | VV | 2 | 2 | True | 0 | ROZPOCET
| VV |  | Součet |  | 143.006 | [12 empty] | VV | 2 | 4 | True | 1 | ROZPOCET
232 | M | 59761071 | obklad keramický hladký přes 12 do 19ks/m2 | m2 | 157.307 |  | 0 | CS ÚRS 2022 01 |  | základní |  | 0 | 0.0129 | 2.0293 | 0 | 0 | 32 | M | 2 |  |  |  | ROZPOCET | 0 | 0 | 0 | 0 | 0 | 1 | 0 | 16 | -620583406
| PP |  | obklad keramický hladký přes 12 do 19ks/m2 | [14 empty] | PP | 2
| VV |  | 143,006*1,1 "Přepočtené koeficientem množství |  | 157.307 | [12 empty] | VV | 2 | 2 | True | 0 | ROZPOCET
| VV |  | Součet |  | 157.307 | [12 empty] | VV | 2 | 4 | True | 1 | ROZPOCET
233 | K | 781571131 | Montáž obkladů ostění šířky do 200 mm lepenými flexibilním lepidlem | m | 18.2 |  | 0 | CS ÚRS 2022 01 |  | základní |  | 0 | 0.00095 | 0.01729 | 0 | 0 | 16 | K | 2 |  |  |  | ROZPOCET | 0 | 0 | 0 | 0 | 0 | 1 | 0 | 16 | 1652457730
| PP |  | Montáž obkladů ostění z obkladaček keramických lepených flexibilním lepidlem šířky ostění do 200 mm | [14 empty] | PP | 2
| VV |  | "0P03" | [14 empty] | VV | 2 | 1 | True | 0 | ROZPOCET
| VV |  | 2*1,30*2 |  | 5.2 | [12 empty] | VV | 2 | 2 | True | 0 | ROZPOCET
| VV |  | "1P03" | [14 empty] | VV | 2 | 1 | True | 0 | ROZPOCET
| VV |  | 2*1,30 |  | 2.6 | [12 empty] | VV | 2 | 2 | True | 0 | ROZPOCET
| VV |  | "1P06" | [14 empty] | VV | 2 | 1 | True | 0 | ROZPOCET
| VV |  | 2*1,30*2 |  | 5.2 | [12 empty] | VV | 2 | 2 | True | 0 | ROZPOCET
| VV |  | "1P09" | [14 empty] | VV | 2 | 1 | True | 0 | ROZPOCET
| VV |  | 2*1,30*2 |  | 5.2 | [12 empty] | VV | 2 | 2 | True | 0 | ROZPOCET
| VV |  | Součet |  | 18.2 | [12 empty] | VV | 2 | 4 | True | 1 | ROZPOCET
234 | M | 59761071 | obklad keramický hladký přes 12 do 19ks/m2 | m2 | 4.004 |  | 0 | CS ÚRS 2022 01 |  | základní |  | 0 | 0.0129 | 0.051652 | 0 | 0 | 32 | M | 2 |  |  |  | ROZPOCET | 0 | 0 | 0 | 0 | 0 | 1 | 0 | 16 | 447429001
| PP |  | obklad keramický hladký přes 12 do 19ks/m2 | [14 empty] | PP | 2
| VV |  | 18,2*0,22 "Přepočtené koeficientem množství |  | 4.004 | [12 empty] | VV | 2 | 2 | True | 0 | ROZPOCET
| VV |  | Součet |  | 4.004 | [12 empty] | VV | 2 | 4 | True | 1 | ROZPOCET
235 | K | 781674113 | Montáž obkladů parapetů šířky do 200 mm z dlaždic keramických lepených flexibilním lepidlem | m | 6.755 |  | 0 | CS ÚRS 2022 01 |  | základní |  | 0 | 0.00098 | 0.0066199 | 0 | 0 | 16 | K | 2 |  |  |  | ROZPOCET | 0 | 0 | 0 | 0 | 0 | 1 | 0 | 16 | 1111692287
| PP |  | Montáž obkladů parapetů z dlaždic keramických lepených flexibilním lepidlem, šířky parapetu přes 150 do 200 mm | [14 empty] | PP | 2
| VV |  | "0P03" | [14 empty] | VV | 2 | 1 | True | 0 | ROZPOCET
| VV |  | 2*0,88 |  | 1.76 | [12 empty] | VV | 2 | 2 | True | 0 | ROZPOCET
| VV |  | "1P03" | [14 empty] | VV | 2 | 1 | True | 0 | ROZPOCET
| VV |  | 1,475 |  | 1.475 | [12 empty] | VV | 2 | 2 | True | 0 | ROZPOCET
| VV |  | "1P06" | [14 empty] | VV | 2 | 1 | True | 0 | ROZPOCET
| VV |  | 2*0,88 |  | 1.76 | [12 empty] | VV | 2 | 2 | True | 0 | ROZPOCET
| VV |  | "1P09" | [14 empty] | VV | 2 | 1 | True | 0 | ROZPOCET
| VV |  | 2*0,88 |  | 1.76 | [12 empty] | VV | 2 | 2 | True | 0 | ROZPOCET
| VV |  | Součet |  | 6.755 | [12 empty] | VV | 2 | 4 | True | 1 | ROZPOCET
236 | M | 59761071 | obklad keramický hladký přes 12 do 19ks/m2 | m2 | 1.486 |  | 0 | CS ÚRS 2022 01 |  | základní |  | 0 | 0.0129 | 0.019169 | 0 | 0 | 32 | M | 2 |  |  |  | ROZPOCET | 0 | 0 | 0 | 0 | 0 | 1 | 0 | 16 | 1125911499
| PP |  | obklad keramický hladký přes 12 do 19ks/m2 | [14 empty] | PP | 2
| VV |  | 6,755*0,22 "Přepočtené koeficientem množství |  | 1.486 | [12 empty] | VV | 2 | 2 | True | 0 | ROZPOCET
| VV |  | Součet |  | 1.486 | [12 empty] | VV | 2 | 4 | True | 1 | ROZPOCET
237 | K | 998781102 | Přesun hmot tonážní pro obklady keramické v objektech v do 12 m | t | 3.707 |  | 0 | CS ÚRS 2022 01 |  | základní |  | 0 | 0 | 0 | 0 | 0 | 16 | K | 2 |  |  |  | ROZPOCET | 0 | 0 | 0 | 0 | 0 | 1 | 0 | 16 | -1014113501
| PP |  | Přesun hmot pro obklady keramické stanovený z hmotnosti přesunovaného materiálu vodorovná dopravní vzdálenost do 50 m v objektech výšky přes 6 do 12 m | [14 empty] | PP | 2
238 | K | 998781181 | Příplatek k přesunu hmot tonážní 781 prováděný bez použití mechanizace | t | 3.707 |  | 0 | CS ÚRS 2022 01 |  | základní |  | 0 | 0 | 0 | 0 | 0 | 16 | K | 2 |  |  |  | ROZPOCET | 0 | 0 | 0 | 0 | 0 | 1 | 0 | 16 | 1067647327
| PP |  | Přesun hmot pro obklady keramické stanovený z hmotnosti přesunovaného materiálu Příplatek k cenám za přesun prováděný bez použití mechanizace pro jakoukoliv výšku objektu | [14 empty] | PP | 2
| D | 783 | Dokončovací práce - nátěry |  |  |  | 0 |  |  |  |  | 0 |  | 0.023689 |  | 0 | 2 | D | 1 |  |  |  | ROZPOCET | [6 empty] | 0
239 | K | 783000225 | Příplatek k přemístění ZKD vyvěšení a zavěšení dveřních nebo okenních jednoduchých křídel | m2 | 56.106 |  | 0 | CS ÚRS 2022 01 |  | základní |  | 0 | 0 | 0 | 0 | 0 | 16 | K | 2 |  |  |  | ROZPOCET | 0 | 0 | 0 | 0 | 0 | 1 | 0 | 16 | -362447166
| PP |  | Ostatní práce Příplatek k cenám za každé další vyvěšení a zavěšení křídel dveřních nebo okenních jednoduchých | [14 empty] | PP | 2
| VV |  | "1.NP: | [14 empty] | VV | 2 | 1 | True | 0 | ROZPOCET
| VV |  | "O5"1,475*2,735 |  | 4.034 | [12 empty] | VV | 2 | 2 | True | 0 | ROZPOCET
| VV |  | "O6"0,80*1,97 |  | 1.576 | [12 empty] | VV | 2 | 2 | True | 0 | ROZPOCET
| VV |  | "01"0,90*1,97 |  | 1.773 | [12 empty] | VV | 2 | 2 | True | 0 | ROZPOCET
| VV |  | "05"0,60*2,00*3 |  | 3.6 | [12 empty] | VV | 2 | 2 | True | 0 | ROZPOCET
| VV |  | "09"0,80*2,02*3 |  | 4.848 | [12 empty] | VV | 2 | 2 | True | 0 | ROZPOCET
| VV |  | "09"0,70*2,02*2 |  | 2.828 | [12 empty] | VV | 2 | 2 | True | 0 | ROZPOCET
| VV |  | "08"1,50*2,48 |  | 3.72 | [12 empty] | VV | 2 | 2 | True | 0 | ROZPOCET
| VV |  | "07"1,30*2,42*2 |  | 6.292 | [12 empty] | VV | 2 | 2 | True | 0 | ROZPOCET
| VV |  | "10"0,80*2,02 |  | 1.616 | [12 empty] | VV | 2 | 2 | True | 0 | ROZPOCET
| VV |  | "11"1,50*2,48 |  | 3.72 | [12 empty] | VV | 2 | 2 | True | 0 | ROZPOCET
| VV |  | "2.NP" | [14 empty] | VV | 2 | 1 | True | 0 | ROZPOCET
| VV |  | "05"0,60*2,00*3 |  | 3.6 | [12 empty] | VV | 2 | 2 | True | 0 | ROZPOCET
| VV |  | "04"0,70*2,00*3 |  | 4.2 | [12 empty] | VV | 2 | 2 | True | 0 | ROZPOCET
| VV |  | "02"0,80*2,00*3 |  | 4.8 | [12 empty] | VV | 2 | 2 | True | 0 | ROZPOCET
| VV |  | "03"0,85*2,02*2 |  | 3.434 | [12 empty] | VV | 2 | 2 | True | 0 | ROZPOCET
| VV |  | "01"0,90*1,97 |  | 1.773 | [12 empty] | VV | 2 | 2 | True | 0 | ROZPOCET
| VV |  | "06"1,67*2,57 |  | 4.292 | [12 empty] | VV | 2 | 2 | True | 0 | ROZPOCET
| VV |  | Součet |  | 56.106 | [12 empty] | VV | 2 | 4 | True | 1 | ROZPOCET
240 | K | 783301311 | Odmaštění zámečnických konstrukcí vodou ředitelným odmašťovačem | m2 | 42.644 |  | 0 | CS ÚRS 2022 01 |  | základní |  | 0 | 8e-05 | 0.0034115 | 0 | 0 | 16 | K | 2 |  |  |  | ROZPOCET | 0 | 0 | 0 | 0 | 0 | 1 | 0 | 16 | 455331814
| PP |  | Příprava podkladu zámečnických konstrukcí před provedením nátěru odmaštění odmašťovačem vodou ředitelným | [14 empty] | PP | 2
| VV |  | "1.NP: | [14 empty] | VV | 2 | 1 | True | 0 | ROZPOCET
| VV |  | "O5"(1,475+2*2,735)*(0,15+2*0,05) |  | 1.736 | [12 empty] | VV | 2 | 2 | True | 0 | ROZPOCET
| VV |  | "O6"(0,80+2*1,97)*(0,15+2*0,05) |  | 1.185 | [12 empty] | VV | 2 | 2 | True | 0 | ROZPOCET
| VV |  | "O7"(5,10+2*5,10)*(0,15+2*0,05) |  | 3.825 | [12 empty] | VV | 2 | 2 | True | 0 | ROZPOCET
| VV |  | "O8"(2,98+2*2,10)*(0,15+2*0,05) |  | 1.795 | [12 empty] | VV | 2 | 2 | True | 0 | ROZPOCET
| VV |  | "01"(0,90+2*1,97)*(0,15+2*0,05) |  | 1.21 | [12 empty] | VV | 2 | 2 | True | 0 | ROZPOCET
| VV |  | "05"(0,60+2*2,00)*(0,15+2*0,05)*3 |  | 3.45 | [12 empty] | VV | 2 | 2 | True | 0 | ROZPOCET
| VV |  | "09"(0,80+2*2,02)*(0,15+2*0,05)*3 |  | 3.63 | [12 empty] | VV | 2 | 2 | True | 0 | ROZPOCET
| VV |  | "09"(0,70+2*2,02)*(0,15+2*0,05)*2 |  | 2.37 | [12 empty] | VV | 2 | 2 | True | 0 | ROZPOCET
| VV |  | "08"(1,50+2*2,48)*(0,15+2*0,05) |  | 1.615 | [12 empty] | VV | 2 | 2 | True | 0 | ROZPOCET
| VV |  | "07"(1,30+2*2,42)*(0,15+2*0,05)*2 |  | 3.07 | [12 empty] | VV | 2 | 2 | True | 0 | ROZPOCET
| VV |  | "10"(0,80+2*2,02)*(0,15+2*0,05) |  | 1.21 | [12 empty] | VV | 2 | 2 | True | 0 | ROZPOCET
| VV |  | "11"(1,50+2*2,48)*(0,15+2*0,05) |  | 1.615 | [12 empty] | VV | 2 | 2 | True | 0 | ROZPOCET
| VV |  | "2.NP" | [14 empty] | VV | 2 | 1 | True | 0 | ROZPOCET
| VV |  | "05"(0,60+2*2,00)*(0,15+2*0,05)*3 |  | 3.45 | [12 empty] | VV | 2 | 2 | True | 0 | ROZPOCET
| VV |  | "04"(0,70+2*2,00)*(0,15+2*0,05)*3 |  | 3.525 | [12 empty] | VV | 2 | 2 | True | 0 | ROZPOCET
| VV |  | "02"(0,80+2*2,00)*(0,15+2*0,05)*3 |  | 3.6 | [12 empty] | VV | 2 | 2 | True | 0 | ROZPOCET
| VV |  | "03"(0,85+2*2,02)*(0,15+2*0,05)*2 |  | 2.445 | [12 empty] | VV | 2 | 2 | True | 0 | ROZPOCET
| VV |  | "01"(0,90+2*1,97)*(0,15+2*0,05) |  | 1.21 | [12 empty] | VV | 2 | 2 | True | 0 | ROZPOCET
| VV |  | "06"(1,67+2*2,57)*(0,15+2*0,05) |  | 1.703 | [12 empty] | VV | 2 | 2 | True | 0 | ROZPOCET
| VV |  | Součet |  | 42.644 | [12 empty] | VV | 2 | 4 | True | 1 | ROZPOCET
241 | K | 783301401 | Ometení zámečnických konstrukcí | m2 | 42.644 |  | 0 | CS ÚRS 2022 01 |  | základní |  | 0 | 0 | 0 | 0 | 0 | 16 | K | 2 |  |  |  | ROZPOCET | 0 | 0 | 0 | 0 | 0 | 1 | 0 | 16 | -523642300
| PP |  | Příprava podkladu zámečnických konstrukcí před provedením nátěru ometení | [14 empty] | PP | 2
242 | K | 783306807 | Odstranění nátěru ze zámečnických konstrukcí odstraňovačem nátěrů | m2 | 37.024 |  | 0 | CS ÚRS 2022 01 |  | základní |  | 0 | 0.00011 | 0.0040726 | 0 | 0 | 16 | K | 2 |  |  |  | ROZPOCET | 0 | 0 | 0 | 0 | 0 | 1 | 0 | 16 | -309081622
| PP |  | Odstranění nátěrů ze zámečnických konstrukcí odstraňovačem nátěrů s obroušením | [14 empty] | PP | 2
| VV |  | "1.NP: | [14 empty] | VV | 2 | 1 | True | 0 | ROZPOCET
| VV |  | "O5"(1,475+2*2,735)*(0,15+2*0,05) |  | 1.736 | [12 empty] | VV | 2 | 2 | True | 0 | ROZPOCET
| VV |  | "O6"(0,80+2*1,97)*(0,15+2*0,05) |  | 1.185 | [12 empty] | VV | 2 | 2 | True | 0 | ROZPOCET
| VV |  | "01"(0,90+2*1,97)*(0,15+2*0,05) |  | 1.21 | [12 empty] | VV | 2 | 2 | True | 0 | ROZPOCET
| VV |  | "05"(0,60+2*2,00)*(0,15+2*0,05)*3 |  | 3.45 | [12 empty] | VV | 2 | 2 | True | 0 | ROZPOCET
| VV |  | "09"(0,80+2*2,02)*(0,15+2*0,05)*3 |  | 3.63 | [12 empty] | VV | 2 | 2 | True | 0 | ROZPOCET
| VV |  | "09"(0,70+2*2,02)*(0,15+2*0,05)*2 |  | 2.37 | [12 empty] | VV | 2 | 2 | True | 0 | ROZPOCET
| VV |  | "08"(1,50+2*2,48)*(0,15+2*0,05) |  | 1.615 | [12 empty] | VV | 2 | 2 | True | 0 | ROZPOCET
| VV |  | "07"(1,30+2*2,42)*(0,15+2*0,05)*2 |  | 3.07 | [12 empty] | VV | 2 | 2 | True | 0 | ROZPOCET
| VV |  | "10"(0,80+2*2,02)*(0,15+2*0,05) |  | 1.21 | [12 empty] | VV | 2 | 2 | True | 0 | ROZPOCET
| VV |  | "11"(1,50+2*2,48)*(0,15+2*0,05) |  | 1.615 | [12 empty] | VV | 2 | 2 | True | 0 | ROZPOCET
| VV |  | "2.NP" | [14 empty] | VV | 2 | 1 | True | 0 | ROZPOCET
| VV |  | "05"(0,60+2*2,00)*(0,15+2*0,05)*3 |  | 3.45 | [12 empty] | VV | 2 | 2 | True | 0 | ROZPOCET
| VV |  | "04"(0,70+2*2,00)*(0,15+2*0,05)*3 |  | 3.525 | [12 empty] | VV | 2 | 2 | True | 0 | ROZPOCET
| VV |  | "02"(0,80+2*2,00)*(0,15+2*0,05)*3 |  | 3.6 | [12 empty] | VV | 2 | 2 | True | 0 | ROZPOCET
| VV |  | "03"(0,85+2*2,02)*(0,15+2*0,05)*2 |  | 2.445 | [12 empty] | VV | 2 | 2 | True | 0 | ROZPOCET
| VV |  | "01"(0,90+2*1,97)*(0,15+2*0,05) |  | 1.21 | [12 empty] | VV | 2 | 2 | True | 0 | ROZPOCET
| VV |  | "06"(1,67+2*2,57)*(0,15+2*0,05) |  | 1.703 | [12 empty] | VV | 2 | 2 | True | 0 | ROZPOCET
| VV |  | Součet |  | 37.024 | [12 empty] | VV | 2 | 4 | True | 1 | ROZPOCET
243 | K | 783314101 | Základní jednonásobný syntetický nátěr zámečnických konstrukcí | m2 | 42.644 |  | 0 | CS ÚRS 2022 01 |  | základní |  | 0 | 0.00014 | 0.0059702 | 0 | 0 | 16 | K | 2 |  |  |  | ROZPOCET | 0 | 0 | 0 | 0 | 0 | 1 | 0 | 16 | -291884006
| PP |  | Základní nátěr zámečnických konstrukcí jednonásobný syntetický | [14 empty] | PP | 2
244 | K | 783315101 | Mezinátěr jednonásobný syntetický standardní zámečnických konstrukcí | m2 | 42.644 |  | 0 | CS ÚRS 2022 01 |  | základní |  | 0 | 0.00012 | 0.0051173 | 0 | 0 | 16 | K | 2 |  |  |  | ROZPOCET | 0 | 0 | 0 | 0 | 0 | 1 | 0 | 16 | -309529310
| PP |  | Mezinátěr zámečnických konstrukcí jednonásobný syntetický standardní | [14 empty] | PP | 2
245 | K | 783317101 | Krycí jednonásobný syntetický standardní nátěr zámečnických konstrukcí | m2 | 42.644 |  | 0 | CS ÚRS 2022 01 |  | základní |  | 0 | 0.00012 | 0.0051173 | 0 | 0 | 16 | K | 2 |  |  |  | ROZPOCET | 0 | 0 | 0 | 0 | 0 | 1 | 0 | 16 | 1078608344
| PP |  | Krycí nátěr (email) zámečnických konstrukcí jednonásobný syntetický standardní | [14 empty] | PP | 2
| D | 784 | Dokončovací práce - malby a tapety |  |  |  | 0 |  |  |  |  | 0 |  | 3.4406 |  | 0.77235 | 2 | D | 1 |  |  |  | ROZPOCET | [6 empty] | 0
246 | K | 784111001 | Oprášení (ometení ) podkladu v místnostech výšky do 3,80 m | m2 | 1185.716 |  | 0 | CS ÚRS 2022 01 |  | základní |  | 0 | 0 | 0 | 0 | 0 | 16 | K | 2 |  |  |  | ROZPOCET | 0 | 0 | 0 | 0 | 0 | 1 | 0 | 16 | 1265203716
| PP |  | Oprášení (ometení) podkladu v místnostech výšky do 3,80 m | [14 empty] | PP | 2
247 | K | 784111005 | Oprášení (ometení ) podkladu v místnostech výšky přes 5,00 m | m2 | 788.739 |  | 0 | CS ÚRS 2022 01 |  | základní |  | 0 | 0 | 0 | 0 | 0 | 16 | K | 2 |  |  |  | ROZPOCET | 0 | 0 | 0 | 0 | 0 | 1 | 0 | 16 | -9147162
| PP |  | Oprášení (ometení) podkladu v místnostech výšky přes 5,00 m | [14 empty] | PP | 2
| VV |  | "OP10"316,80 |  | 316.8 | [12 empty] | VV | 2 | 2 | True | 0 | ROZPOCET
| VV |  | (37,27+8,50)*2*6,10 |  | 558.394 | [12 empty] | VV | 2 | 2 | True | 0 | ROZPOCET
| VV |  | -9*2,00*3,88 |  | -69.84 | [12 empty] | VV | 2 | 2 | True | 0 | ROZPOCET
| VV |  | "ostění"9*(2,00+2*3,88)*0,20 |  | 17.568 | [12 empty] | VV | 2 | 2 | True | 0 | ROZPOCET
| VV |  | -5,10*5,10 |  | -26.01 | [12 empty] | VV | 2 | 2 | True | 0 | ROZPOCET
| VV |  | "ostění"5,10*0,30*3 |  | 4.59 | [12 empty] | VV | 2 | 2 | True | 0 | ROZPOCET
| VV |  | -0,80*2,00 |  | -1.6 | [12 empty] | VV | 2 | 2 | True | 0 | ROZPOCET
| VV |  | -3*0,90*2,00 |  | -5.4 | [12 empty] | VV | 2 | 2 | True | 0 | ROZPOCET
| VV |  | "ostění"3*(1,10+2*2,10)*0,25 |  | 3.975 | [12 empty] | VV | 2 | 2 | True | 0 | ROZPOCET
| VV |  | -3*1,30*2,42 |  | -9.438 | [12 empty] | VV | 2 | 2 | True | 0 | ROZPOCET
| VV |  | -0,80*2,00 |  | -1.6 | [12 empty] | VV | 2 | 2 | True | 0 | ROZPOCET
| VV |  | "ostění"(1,00+2*2,10)*0,25 |  | 1.3 | [12 empty] | VV | 2 | 2 | True | 0 | ROZPOCET
| VV |  | Součet |  | 788.739 | [12 empty] | VV | 2 | 4 | True | 1 | ROZPOCET
248 | K | 784111007 | Oprášení (ometení ) podkladu na schodišti o výšce podlaží do 3,80 m | m2 | 88.916 |  | 0 | CS ÚRS 2022 01 |  | základní |  | 0 | 0 | 0 | 0 | 0 | 16 | K | 2 |  |  |  | ROZPOCET | 0 | 0 | 0 | 0 | 0 | 1 | 0 | 16 | -1432854886
| PP |  | Oprášení (ometení) podkladu na schodišti o výšce podlaží přes 3,80 do 5,00 m | [14 empty] | PP | 2
| VV |  | "0P01 - SCHODIŠTĚ"3,90*2,25 |  | 8.775 | [12 empty] | VV | 2 | 2 | True | 0 | ROZPOCET
| VV |  | (2,25+2*1,73)*4,95 |  | 28.265 | [12 empty] | VV | 2 | 2 | True | 0 | ROZPOCET
| VV |  | 5,24*(4,95+6,90)/2 |  | 31.047 | [12 empty] | VV | 2 | 2 | True | 0 | ROZPOCET
| VV |  | 5,24*(4,95+3,00)/2 |  | 20.829 | [12 empty] | VV | 2 | 2 | True | 0 | ROZPOCET
| VV |  | Součet |  | 88.916 | [12 empty] | VV | 2 | 4 | True | 1 | ROZPOCET
249 | K | 784121001 | Oškrabání malby v mísnostech výšky do 3,80 m | m2 | 1520.436 |  | 0 | CS ÚRS 2022 01 |  | základní |  | 0 | 0.001 | 1.5204 | 0.00031 | 0.47134 | 16 | K | 2 |  |  |  | ROZPOCET | 0 | 0 | 0 | 0 | 0 | 1 | 0 | 16 | 1847885844
| PP |  | Oškrabání malby v místnostech výšky do 3,80 m | [14 empty] | PP | 2
| VV |  | "OP01"1,80*2,50 |  | 4.5 | [12 empty] | VV | 2 | 2 | True | 0 | ROZPOCET
| VV |  | (1,80+2,50)*2*3,58 |  | 30.788 | [12 empty] | VV | 2 | 2 | True | 0 | ROZPOCET
| VV |  | "OP02"5,23*5,00 |  | 26.15 | [12 empty] | VV | 2 | 2 | True | 0 | ROZPOCET
| VV |  | (5,23+5,00+0,39)*2*3,58 |  | 76.039 | [12 empty] | VV | 2 | 2 | True | 0 | ROZPOCET
| VV |  | "OP03"2,80*1,65+2,00*1,205 |  | 7.03 | [12 empty] | VV | 2 | 2 | True | 0 | ROZPOCET
| VV |  | (3,65+2,80)*2*(3,58-1,80) |  | 22.962 | [12 empty] | VV | 2 | 2 | True | 0 | ROZPOCET
| VV |  | "OP04"0,90*1,495 |  | 1.346 | [12 empty] | VV | 2 | 2 | True | 0 | ROZPOCET
| VV |  | (0,90+1,495)*2*(3,58-1,80) |  | 8.526 | [12 empty] | VV | 2 | 2 | True | 0 | ROZPOCET
| VV |  | "OP05"0,90*1,495 |  | 1.346 | [12 empty] | VV | 2 | 2 | True | 0 | ROZPOCET
| VV |  | (0,90+1,495)*2*(3,58-1,80) |  | 8.526 | [12 empty] | VV | 2 | 2 | True | 0 | ROZPOCET
| VV |  | "OP06"1,80*2,80 |  | 5.04 | [12 empty] | VV | 2 | 2 | True | 0 | ROZPOCET
| VV |  | (2,80+1,20)*2*(3,58-1,50) |  | 16.64 | [12 empty] | VV | 2 | 2 | True | 0 | ROZPOCET
| VV |  | "OP07"3,45*5,00 |  | 17.25 | [12 empty] | VV | 2 | 2 | True | 0 | ROZPOCET
| VV |  | (5,00+3,45)*2*3,58 |  | 60.502 | [12 empty] | VV | 2 | 2 | True | 0 | ROZPOCET
| VV |  | "OP08"5,95*5,00 |  | 29.75 | [12 empty] | VV | 2 | 2 | True | 0 | ROZPOCET
| VV |  | (5,95+5,00+0,70)*2*3,85 |  | 89.705 | [12 empty] | VV | 2 | 2 | True | 0 | ROZPOCET
| VV |  | "OP09"6,51*5,00 |  | 32.55 | [12 empty] | VV | 2 | 2 | True | 0 | ROZPOCET
| VV |  | (6,51+5,00)*2*3,58 |  | 82.412 | [12 empty] | VV | 2 | 2 | True | 0 | ROZPOCET
| VV |  | "OP11"5,00*6,97 |  | 34.85 | [12 empty] | VV | 2 | 2 | True | 0 | ROZPOCET
| VV |  | (5,00+6,97)*2*3,58 |  | 85.705 | [12 empty] | VV | 2 | 2 | True | 0 | ROZPOCET
| VV |  | "OP12"3,20*5,02 |  | 16.064 | [12 empty] | VV | 2 | 2 | True | 0 | ROZPOCET
| VV |  | (3,20+5,02)*2*3,58 |  | 58.855 | [12 empty] | VV | 2 | 2 | True | 0 | ROZPOCET
| VV |  | "OP13"6,10*1,80 |  | 10.98 | [12 empty] | VV | 2 | 2 | True | 0 | ROZPOCET
| VV |  | (6,10+1,80)*2*3,58 |  | 56.564 | [12 empty] | VV | 2 | 2 | True | 0 | ROZPOCET
| VV |  | "OP14"5,02*2,35 |  | 11.797 | [12 empty] | VV | 2 | 2 | True | 0 | ROZPOCET
| VV |  | (5,02+2,35)*2*3,58 |  | 52.769 | [12 empty] | VV | 2 | 2 | True | 0 | ROZPOCET
| VV |  | "1P01"1,80*3,45 |  | 6.21 | [12 empty] | VV | 2 | 2 | True | 0 | ROZPOCET
| VV |  | (1,80*2+3,45+1,20)*3,00 |  | 24.75 | [12 empty] | VV | 2 | 2 | True | 0 | ROZPOCET
| VV |  | "1P02"2,55*3,45 |  | 8.798 | [12 empty] | VV | 2 | 2 | True | 0 | ROZPOCET
| VV |  | (2,55+3,45)*2*2,985 |  | 35.82 | [12 empty] | VV | 2 | 2 | True | 0 | ROZPOCET
| VV |  | "1P03"1,85*2,58-0,40*1,05 |  | 4.353 | [12 empty] | VV | 2 | 2 | True | 0 | ROZPOCET
| VV |  | (1,85+2,58)*2*(2,985-1,50) |  | 13.157 | [12 empty] | VV | 2 | 2 | True | 0 | ROZPOCET
| VV |  | 0,95*4*(2,985-2,20) |  | 2.983 | [12 empty] | VV | 2 | 2 | True | 0 | ROZPOCET
| VV |  | "1P04"1,59*1,45 |  | 2.306 | [12 empty] | VV | 2 | 2 | True | 0 | ROZPOCET
| VV |  | (1,59+1,45)*2*(2,985-1,50) |  | 9.029 | [12 empty] | VV | 2 | 2 | True | 0 | ROZPOCET
| VV |  | "1P05"0,89*1,45 |  | 1.291 | [12 empty] | VV | 2 | 2 | True | 0 | ROZPOCET
| VV |  | (0,89+1,45)*2*(2,985-1,80) |  | 5.546 | [12 empty] | VV | 2 | 2 | True | 0 | ROZPOCET
| VV |  | "1P06"2,80*1,07+1,00*1,22 |  | 4.216 | [12 empty] | VV | 2 | 2 | True | 0 | ROZPOCET
| VV |  | (2,80+2,07)*2*(2,985-1,80) |  | 11.542 | [12 empty] | VV | 2 | 2 | True | 0 | ROZPOCET
| VV |  | "1P07"0,90*1,48 |  | 1.332 | [12 empty] | VV | 2 | 2 | True | 0 | ROZPOCET
| VV |  | (0,90+1,48)*2*(2,985-1,80) |  | 5.641 | [12 empty] | VV | 2 | 2 | True | 0 | ROZPOCET
| VV |  | "1P08"2,80*1,28 |  | 3.584 | [12 empty] | VV | 2 | 2 | True | 0 | ROZPOCET
| VV |  | (2,80+1,28)*2*(2,985-1,50) |  | 12.118 | [12 empty] | VV | 2 | 2 | True | 0 | ROZPOCET
| VV |  | "1P09"3,45*3,45 |  | 11.903 | [12 empty] | VV | 2 | 2 | True | 0 | ROZPOCET
| VV |  | (3,45+3,45)*2*(2,985-1,80) |  | 16.353 | [12 empty] | VV | 2 | 2 | True | 0 | ROZPOCET
| VV |  | 2*0,90*4*(2,985-2,20) |  | 5.652 | [12 empty] | VV | 2 | 2 | True | 0 | ROZPOCET
| VV |  | "1P10"9,85*5,00 |  | 49.25 | [12 empty] | VV | 2 | 2 | True | 0 | ROZPOCET
| VV |  | (5,00+5,00+0,70)*2*2,985 |  | 63.879 | [12 empty] | VV | 2 | 2 | True | 0 | ROZPOCET
| VV |  | "1P11"4,985*2,66 |  | 13.26 | [12 empty] | VV | 2 | 2 | True | 0 | ROZPOCET
| VV |  | (4,958+2,66)*2*2,635 |  | 40.147 | [12 empty] | VV | 2 | 2 | True | 0 | ROZPOCET
| VV |  | "1P12"12,66*1,40+5,15*1,80 |  | 26.994 | [12 empty] | VV | 2 | 2 | True | 0 | ROZPOCET
| VV |  | (1,40+12,66)*2,985 |  | 41.969 | [12 empty] | VV | 2 | 2 | True | 0 | ROZPOCET
| VV |  | (1,80*2+5,15+3,75)*3,00 |  | 37.5 | [12 empty] | VV | 2 | 2 | True | 0 | ROZPOCET
| VV |  | "1P13"6,97*5,00 |  | 34.85 | [12 empty] | VV | 2 | 2 | True | 0 | ROZPOCET
| VV |  | (6,97+5,00)*2*3,00 |  | 71.82 | [12 empty] | VV | 2 | 2 | True | 0 | ROZPOCET
| VV |  | "1P14"3,62*0,40+(2,60+3,35)*5,02 |  | 31.317 | [12 empty] | VV | 2 | 2 | True | 0 | ROZPOCET
| VV |  | (5,02+3,35+2,60+0,64+0,76)*2*3,00 |  | 74.22 | [12 empty] | VV | 2 | 2 | True | 0 | ROZPOCET
| VV |  | Součet |  | 1520.436 | [12 empty] | VV | 2 | 4 | True | 1 | ROZPOCET
250 | K | 784121005 | Oškrabání malby v mísnostech výšky přes 5,00 m | m2 | 875.189 |  | 0 | CS ÚRS 2022 01 |  | základní |  | 0 | 0.001 | 0.87519 | 0.00031 | 0.27131 | 16 | K | 2 |  |  |  | ROZPOCET | 0 | 0 | 0 | 0 | 0 | 1 | 0 | 16 | -1114885708
| PP |  | Oškrabání malby v místnostech výšky přes 5,00 m | [14 empty] | PP | 2
| VV |  | "OP10"37,27*8,50 |  | 316.795 | [12 empty] | VV | 2 | 2 | True | 0 | ROZPOCET
| VV |  | (37,27+8,50)*2*6,10 |  | 558.394 | [12 empty] | VV | 2 | 2 | True | 0 | ROZPOCET
| VV |  | Součet |  | 875.189 | [12 empty] | VV | 2 | 4 | True | 1 | ROZPOCET
251 | K | 784121009 | Oškrabání malby na schodišti o výšce podlaží do 5,00 m | m2 | 95.824 |  | 0 | CS ÚRS 2022 01 |  | základní |  | 0 | 0.001 | 0.095824 | 0.00031 | 0.029705 | 16 | K | 2 |  |  |  | ROZPOCET | 0 | 0 | 0 | 0 | 0 | 1 | 0 | 16 | 302917334
| PP |  | Oškrabání malby na schodišti o výšce podlaží přes 3,80 do 5,00 m | [14 empty] | PP | 2
| VV |  | "0P01 - SCHODIŠTĚ"6,97*2,25 |  | 15.683 | [12 empty] | VV | 2 | 2 | True | 0 | ROZPOCET
| VV |  | (2,25+2*1,73)*4,95 |  | 28.265 | [12 empty] | VV | 2 | 2 | True | 0 | ROZPOCET
| VV |  | 5,24*(4,95+6,90)/2 |  | 31.047 | [12 empty] | VV | 2 | 2 | True | 0 | ROZPOCET
| VV |  | 5,24*(4,95+3,00)/2 |  | 20.829 | [12 empty] | VV | 2 | 2 | True | 0 | ROZPOCET
| VV |  | Součet |  | 95.824 | [12 empty] | VV | 2 | 4 | True | 1 | ROZPOCET
252 | K | 784171111 | Zakrytí vnitřních ploch stěn v místnostech výšky do 3,80 m | m2 | 98.88 |  | 0 | CS ÚRS 2022 01 |  | základní |  | 0 | 0 | 0 | 0 | 0 | 16 | K | 2 |  |  |  | ROZPOCET | 0 | 0 | 0 | 0 | 0 | 1 | 0 | 16 | -380473631
| PP |  | Zakrytí nemalovaných ploch (materiál ve specifikaci) včetně pozdějšího odkrytí svislých ploch např. stěn, oken, dveří v místnostech výšky do 3,80 | [14 empty] | PP | 2
| VV |  | "výplně otvorů" | [14 empty] | VV | 2 | 1 | True | 0 | ROZPOCET
| VV |  | "O 1" 1,475*1,80*25 |  | 66.375 | [12 empty] | VV | 2 | 2 | True | 0 | ROZPOCET
| VV |  | "O 2" 0,88*1,80*8 |  | 12.672 | [12 empty] | VV | 2 | 2 | True | 0 | ROZPOCET
| VV |  | "O 3" 1,475*0,60*6 |  | 5.31 | [12 empty] | VV | 2 | 2 | True | 0 | ROZPOCET
| VV |  | "O 5"1,475*2,735 |  | 4.034 | [12 empty] | VV | 2 | 2 | True | 0 | ROZPOCET
| VV |  | "O 6"0,80*1,97 |  | 1.576 | [12 empty] | VV | 2 | 2 | True | 0 | ROZPOCET
| VV |  | "O 8"2,98*2,10 |  | 6.258 | [12 empty] | VV | 2 | 2 | True | 0 | ROZPOCET
| VV |  | "O 9" 1,475*0,60*3 |  | 2.655 | [12 empty] | VV | 2 | 2 | True | 0 | ROZPOCET
| VV |  | Součet |  | 98.88 | [12 empty] | VV | 2 | 4 | True | 1 | ROZPOCET
253 | M | 58124850 | fólie s papírovou páskou pro malířské potřeby 210mmx20m | m | 103.824 |  | 0 | CS ÚRS 2022 01 |  | základní |  | 0 | 0 | 0 | 0 | 0 | 32 | M | 2 |  |  |  | ROZPOCET | 0 | 0 | 0 | 0 | 0 | 1 | 0 | 16 | -1031606546
| PP |  | fólie s papírovou páskou pro malířské potřeby 210mmx20m | [14 empty] | PP | 2
| VV |  | 98,88*1,05 "Přepočtené koeficientem množství |  | 103.824 | [12 empty] | VV | 2 | 2 | True | 0 | ROZPOCET
| VV |  | Součet |  | 103.824 | [12 empty] | VV | 2 | 4 | True | 1 | ROZPOCET
254 | K | 784171115 | Zakrytí vnitřních ploch stěn v místnostech výšky přes 5,00 m | m2 | 94.41 |  | 0 | CS ÚRS 2022 01 |  | základní |  | 0 | 0 | 0 | 0 | 0 | 16 | K | 2 |  |  |  | ROZPOCET | 0 | 0 | 0 | 0 | 0 | 1 | 0 | 16 | 1081149630
| PP |  | Zakrytí nemalovaných ploch (materiál ve specifikaci) včetně pozdějšího odkrytí svislých ploch např. stěn, oken, dveří v místnostech výšky přes 5,00 | [14 empty] | PP | 2
| VV |  | "výplně otvorů" | [14 empty] | VV | 2 | 1 | True | 0 | ROZPOCET
| VV |  | "O 4" 2,00*3,80*9 |  | 68.4 | [12 empty] | VV | 2 | 2 | True | 0 | ROZPOCET
| VV |  | "O 7"5,10*5,10 |  | 26.01 | [12 empty] | VV | 2 | 2 | True | 0 | ROZPOCET
| VV |  | Součet |  | 94.41 | [12 empty] | VV | 2 | 4 | True | 1 | ROZPOCET
255 | M | 58124850 | fólie s papírovou páskou pro malířské potřeby 210mmx20m | m | 99.131 |  | 0 | CS ÚRS 2022 01 |  | základní |  | 0 | 0 | 0 | 0 | 0 | 32 | M | 2 |  |  |  | ROZPOCET | 0 | 0 | 0 | 0 | 0 | 1 | 0 | 16 | 48434954
| PP |  | fólie s papírovou páskou pro malířské potřeby 210mmx20m | [14 empty] | PP | 2
| VV |  | 94,41*1,05 "Přepočtené koeficientem množství |  | 99.131 | [12 empty] | VV | 2 | 2 | True | 0 | ROZPOCET
| VV |  | Součet |  | 99.131 | [12 empty] | VV | 2 | 4 | True | 1 | ROZPOCET
256 | K | 784181101 | Základní akrylátová jednonásobná bezbarvá penetrace podkladu v místnostech výšky do 3,80 m | m2 | 1185.716 |  | 0 | CS ÚRS 2022 01 |  | základní |  | 0 | 0.0002 | 0.23714 | 0 | 0 | 16 | K | 2 |  |  |  | ROZPOCET | 0 | 0 | 0 | 0 | 0 | 1 | 0 | 16 | 731665310
| PP |  | Penetrace podkladu jednonásobná základní akrylátová bezbarvá v místnostech výšky do 3,80 m | [14 empty] | PP | 2
257 | K | 784181105 | Základní akrylátová jednonásobná bezbarvá penetrace podkladu v místnostech výšky přes 5,00 m | m2 | 788.739 |  | 0 | CS ÚRS 2022 01 |  | základní |  | 0 | 0.0002 | 0.15775 | 0 | 0 | 16 | K | 2 |  |  |  | ROZPOCET | 0 | 0 | 0 | 0 | 0 | 1 | 0 | 16 | 424826689
| PP |  | Penetrace podkladu jednonásobná základní akrylátová bezbarvá v místnostech výšky přes 5,00 m | [14 empty] | PP | 2
258 | K | 784181109 | Základní akrylátová jednonásobná bezbarvá penetrace podkladu na schodišti o výšce podlaží do 5,00 m | m2 | 88.916 |  | 0 | CS ÚRS 2022 01 |  | základní |  | 0 | 0.0002 | 0.017783 | 0 | 0 | 16 | K | 2 |  |  |  | ROZPOCET | 0 | 0 | 0 | 0 | 0 | 1 | 0 | 16 | -420572363
| PP |  | Penetrace podkladu jednonásobná základní akrylátová bezbarvá na schodišti o výšce podlaží přes 3,80 do 5,00 m | [14 empty] | PP | 2
259 | K | 784211101 | Dvojnásobné bílé malby ze směsí za mokra výborně otěruvzdorných v místnostech výšky do 3,80 m | m2 | 1185.716 |  | 0 | CS ÚRS 2022 01 |  | základní |  | 0 | 0.00026 | 0.30829 | 0 | 0 | 16 | K | 2 |  |  |  | ROZPOCET | 0 | 0 | 0 | 0 | 0 | 1 | 0 | 16 | 329748980
| PP |  | Malby z malířských směsí otěruvzdorných za mokra dvojnásobné, bílé za mokra otěruvzdorné výborně v místnostech výšky do 3,80 m | [14 empty] | PP | 2
260 | K | 784211105 | Dvojnásobné bílé malby ze směsí za mokra výborně otěruvzdorných v místnostech výšky přes 5,00 m | m2 | 788.739 |  | 0 | CS ÚRS 2022 01 |  | základní |  | 0 | 0.00026 | 0.20507 | 0 | 0 | 16 | K | 2 |  |  |  | ROZPOCET | 0 | 0 | 0 | 0 | 0 | 1 | 0 | 16 | -1600130468
| PP |  | Malby z malířských směsí otěruvzdorných za mokra dvojnásobné, bílé za mokra otěruvzdorné výborně v místnostech výšky přes 5,00 m | [14 empty] | PP | 2
261 | K | 784211109 | Dvojnásobné bílé malby ze směsí za mokra výborně otěruvzdorných na schodišti výšky do 5,00 m | m2 | 88.916 |  | 0 | CS ÚRS 2022 01 |  | základní |  | 0 | 0.00026 | 0.023118 | 0 | 0 | 16 | K | 2 |  |  |  | ROZPOCET | 0 | 0 | 0 | 0 | 0 | 1 | 0 | 16 | 655681362
| PP |  | Malby z malířských směsí otěruvzdorných za mokra dvojnásobné, bílé za mokra otěruvzdorné výborně na schodišti o výšce podlaží přes 3,80 do 5,00 m | [14 empty] | PP | 2
| D | 787 | Dokončovací práce - zasklívání |  |  |  | 0 |  |  |  |  | 0 |  | 0.0038286 |  | 0 | 2 | D | 1 |  |  |  | ROZPOCET | [6 empty] | 0
262 | K | 787911111 | Montáž bezpečnostní fólie na sklo | m2 | 6.195 |  | 0 | CS ÚRS 2022 01 |  | základní |  | 0 | 0 | 0 | 0 | 0 | 16 | K | 2 |  |  |  | ROZPOCET | 0 | 0 | 0 | 0 | 0 | 1 | 0 | 16 | 2414414
| PP |  | Zasklívání – ostatní práce montáž fólie na sklo bezpečnostní | [14 empty] | PP | 2
| VV |  | "OP14"1,475*0,60*1 |  | 0.885 | [12 empty] | VV | 2 | 2 | True | 0 | ROZPOCET
| VV |  | "1P14"1,475*1,80*2 |  | 5.31 | [12 empty] | VV | 2 | 2 | True | 0 | ROZPOCET
| VV |  | Součet |  | 6.195 | [12 empty] | VV | 2 | 4 | True | 1 | ROZPOCET
263 | M | 63479019 | fólie na sklo ochranné a bezpečnostní čirá 82% | m2 | 6.381 |  | 0 | CS ÚRS 2022 01 |  | základní |  | 0 | 0.0006 | 0.0038286 | 0 | 0 | 32 | M | 2 |  |  |  | ROZPOCET | 0 | 0 | 0 | 0 | 0 | 1 | 0 | 16 | 187741051
| PP |  | fólie na sklo ochranné a bezpečnostní čirá 82% | [14 empty] | PP | 2
| VV |  | 6,195*1,03 "Přepočtené koeficientem množství |  | 6.381 | [12 empty] | VV | 2 | 2 | True | 0 | ROZPOCET
| VV |  | Součet |  | 6.381 | [12 empty] | VV | 2 | 4 | True | 1 | ROZPOCET
264 | K | 998787102 | Přesun hmot tonážní pro zasklívání v objektech v do 12 m | t | 0.004 |  | 0 | CS ÚRS 2022 01 |  | základní |  | 0 | 0 | 0 | 0 | 0 | 16 | K | 2 |  |  |  | ROZPOCET | 0 | 0 | 0 | 0 | 0 | 1 | 0 | 16 | -710524672
| PP |  | Přesun hmot pro zasklívání stanovený z hmotnosti přesunovaného materiálu vodorovná dopravní vzdálenost do 50 m v objektech výšky přes 6 do 12 m | [14 empty] | PP | 2
265 | K | 998787181 | Příplatek k přesunu hmot tonážní 787 prováděný bez použití mechanizace | t | 0.004 |  | 0 | CS ÚRS 2022 01 |  | základní |  | 0 | 0 | 0 | 0 | 0 | 16 | K | 2 |  |  |  | ROZPOCET | 0 | 0 | 0 | 0 | 0 | 1 | 0 | 16 | 217148183
| PP |  | Přesun hmot pro zasklívání stanovený z hmotnosti přesunovaného materiálu Příplatek k cenám za přesun prováděný bez použití mechanizace pro jakoukoliv výšku objektu | [14 empty] | PP | 2
| D | M | Práce a dodávky M |  |  |  | 0 |  |  |  |  | 0 |  | 3.0177 |  | 0 | 3 | D | 0 |  |  |  | ROZPOCET | [6 empty] | 0
| D | 46-M | Zemní práce při extr.mont.pracích |  |  |  | 0 |  |  |  |  | 0 |  | 3.0177 |  | 0 | 3 | D | 1 |  |  |  | ROZPOCET | [6 empty] | 0
266 | K | 460751113 | Osazení kabelových kanálů do rýhy z prefabrikovaných betonových žlabů vnější šířky do 35 cm | m | 23.95 |  | 0 | CS ÚRS 2022 01 |  | základní |  | 0 | 0 | 0 | 0 | 0 | 64 | K | 2 |  |  |  | ROZPOCET | 0 | 0 | 0 | 0 | 0 | 1 | 0 | 64 | 668528051
| PP |  | Osazení kabelových kanálů včetně utěsnění, vyspárování a zakrytí víkem z prefabrikovaných betonových žlabů do rýhy, bez výkopových prací vnější šířky přes 25 do 35 cm | [14 empty] | PP | 2
| VV |  | 21,85+2,10 |  | 23.95 | [12 empty] | VV | 2 | 2 | True | 0 | ROZPOCET
| VV |  | Součet |  | 23.95 | [12 empty] | VV | 2 | 4 | True | 1 | ROZPOCET
267 | M | 59213003 | žlab kabelový betonový 50x33/20x22cm | m | 23.95 |  | 0 | CS ÚRS 2022 01 |  | základní |  | 0 | 0.094 | 2.2513 | 0 | 0 | 256 | M | 2 |  |  |  | ROZPOCET | 0 | 0 | 0 | 0 | 0 | 1 | 0 | 64 | 1825480091
| PP |  | žlab kabelový betonový 50x33/20x22cm | [14 empty] | PP | 2
268 | M | 59213355 | poklop kabelového žlabu betonový 500x310x55mm | kus | 47.9 |  | 0 | CS ÚRS 2022 01 |  | základní |  | 0 | 0.016 | 0.7664 | 0 | 0 | 256 | M | 2 |  |  |  | ROZPOCET | 0 | 0 | 0 | 0 | 0 | 1 | 0 | 64 | 1689478058
| PP |  | poklop kabelového žlabu betonový 500x310x55mm | [14 empty] | PP | 2
| VV |  | 23,95*2 "Přepočtené koeficientem množství |  | 47.9 | [12 empty] | VV | 2 | 2 | True | 0 | ROZPOCET
| VV |  | Součet |  | 47.9 | [12 empty] | VV | 2 | 4 | True | 1 | ROZPOCET
| D | HZS | Hodinové zúčtovací sazby |  |  |  | 0 |  |  |  |  | 0 |  | 0 |  | 0 | 4 | D | 0 |  |  |  | ROZPOCET | [6 empty] | 0
269 | K | HZS2231 | Hodinová zúčtovací sazba elektrikář | hod | 24 |  | 0 | CS ÚRS 2022 01 |  | základní |  | 0 | 0 | 0 | 0 | 0 | 262144 | K | 1 |  |  |  | ROZPOCET | 0 | 0 | 0 | 0 | 0 | 1 | 0 | 262144 | 206906422
| PP |  | Hodinové zúčtovací sazby profesí PSV provádění stavebních instalací elektrikář | [14 empty] | PP | 1
| VV |  | "demontáž osvětlení na fasádě - 10kusů" 4,00 |  | 4 | [12 empty] | VV | 1 | 2 | True | 0 | ROZPOCET
| VV |  | "demontáž svodů hromosvodu a zpětná montáž"20,00 |  | 20 | [12 empty] | VV | 1 | 2 | True | 0 | ROZPOCET
| VV |  | Součet |  | 24 | [12 empty] | VV | 1 | 4 | True | 1 | ROZPOCET

## 02 - ZTI - kanalizace, vo...
{c2b74f36-4fd8-4f8e-86a7-66446ffaadbb}
2
| KRYCÍ LIST SOUPISU PRACÍ | [7 empty] | v --- níže se nacházejí doplnkové a pomocné údaje k sestavám --- v | [8 empty] | False
Stavba:
Blansko SEE oprava
Objekt:
E.2 - Pozemní stavební objekty
Soupis:
SO 11-61-01 - Blansko SEE - oprava
Úroveň 3:
02 - ZTI - kanalizace, voda, zařizovací předměty, plyn
| KSO: |  |  |  |  | CC-CZ:
| Místo: |  |  |  |  | Datum: | 31. 5. 2022
| Zadavatel: |  |  |  |  | IČ: | 70994234
|  | Správa železnic, státní organizace |  |  |  | DIČ: | CZ70994234
| Uchazeč: |  |  |  |  | IČ: | Vyplň údaj
|  | Vyplň údaj |  |  |  | DIČ: | Vyplň údaj
| Projektant: |  |  |  |  | IČ:
DIČ:
| Zpracovatel: |  |  |  |  | IČ:
DIČ:
Poznámka:
| Cena bez DPH | [5 empty] | 0
|  |  | Základ daně |  |  | Sazba daně | Výše daně
| DPH | základní | 0 |  |  | 21% | 0
|  | snížená | 0 |  |  | 15% | 0
|  | zákl. přenesená | 0 |  |  | 21% | 0
|  | sníž. přenesená | 0 |  |  | 15% | 0
|  | nulová | 0 |  |  | 0% | 0
| Cena s DPH |  |  | v | CZK |  | 0
| Projektant |  |  | Zpracovatel
| Datum a podpis: |  | Razítko | Datum a podpis: |  |  | Razítko
| Objednavatel |  |  | Uchazeč
| Datum a podpis: |  | Razítko | Datum a podpis: |  |  | Razítko
REKAPITULACE ČLENĚNÍ SOUPISU PRACÍ
Stavba:
Blansko SEE oprava
Objekt:
E.2 - Pozemní stavební objekty
Soupis:
SO 11-61-01 - Blansko SEE - oprava
Úroveň 3:
02 - ZTI - kanalizace, voda, zařizovací předměty, plyn
Místo: | [5 empty] | Datum: | 31. 5. 2022
Zadavatel: |  |  | Správa železnic, státní organizace |  |  | Projektant:
Uchazeč: |  |  | Vyplň údaj |  |  | Zpracovatel:
Kód dílu - Popis | [6 empty] | Cena celkem [CZK]
Náklady ze soupisu prací | [6 empty] | 0 | [11 empty] | -1
| HSV - Práce a dodávky HSV | [5 empty] | 0
| 61 - Úprava povrchů vnitřních | [5 empty] | 0
| 63 - Podlahy a podlahové konstrukce | [5 empty] | 0
| 94 - Lešení a stavební výtahy | [5 empty] | 0
| 96 - Bourání konstrukcí | [5 empty] | 0
| 97 - Prorážení otvorů a ostatní bourací práce | [5 empty] | 0
| 997 - Přesun sutě | [5 empty] | 0
| 998 - Přesun hmot | [5 empty] | 0
| PSV - Práce a dodávky PSV | [5 empty] | 0
| 721 - Zdravotechnika - vnitřní kanalizace | [5 empty] | 0
| 722 - Zdravotechnika - vnitřní vodovod | [5 empty] | 0
| 723 - Zdravotechnika - vnitřní plynovod | [5 empty] | 0
| 725 - Zdravotechnika - zařizovací předměty | [5 empty] | 0
| 726 - Zdravotechnika - předstěnové instalace | [5 empty] | 0
| 767 - Konstrukce zámečnické | [5 empty] | 0
SOUPIS PRACÍ
Stavba:
Blansko SEE oprava
Objekt:
E.2 - Pozemní stavební objekty
Soupis:
SO 11-61-01 - Blansko SEE - oprava
Úroveň 3:
02 - ZTI - kanalizace, voda, zařizovací předměty, plyn
Místo: | [5 empty] | Datum: | 31. 5. 2022
Zadavatel: |  |  | Správa železnic, státní organizace |  |  | Projektant:
Uchazeč: |  |  | Vyplň údaj |  |  | Zpracovatel:
PČ | Typ | Kód | Popis | MJ | Množství | J.cena [CZK] | Cena celkem [CZK] | Cenová soustava |  | DPH | J. Nh [h] | Nh celkem [h] | J. hmotnost [t] | Hmotnost celkem [t] | J. suť [t] | Suť Celkem [t]
Náklady soupisu celkem | [6 empty] | 0 |  |  |  |  | 0 |  | 2.8218 |  | 4.2871 |  | D | -1 | [10 empty] | 0
| D | HSV | Práce a dodávky HSV |  |  |  | 0 |  |  |  |  | 0 |  | 1.8903 |  | 2.262 | 1 | D | 0 |  |  |  | ROZPOCET | [6 empty] | 0
| D | 61 | Úprava povrchů vnitřních |  |  |  | 0 |  |  |  |  | 0 |  | 1.2 |  | 0 | 1 | D | 1 |  |  |  | ROZPOCET | [6 empty] | 0
1 | K | 612135101 | Hrubá výplň rýh ve stěnách maltou jakékoli šířky rýhy | m2 | 30 |  | 0 | CS ÚRS 2022 01 |  | základní |  | 0 | 0.04 | 1.2 | 0 | 0 | 4 | K | 2 |  |  |  | ROZPOCET | 0 | 0 | 0 | 0 | 0 | 1 | 0 | 4 | -1924912252
| PP |  | Hrubá výplň rýh maltou jakékoli šířky rýhy ve stěnách | [14 empty] | PP | 2
| D | 63 | Podlahy a podlahové konstrukce |  |  |  | 0 |  |  |  |  | 0 |  | 0.69031 |  | 0 | 1 | D | 1 |  |  |  | ROZPOCET | [6 empty] | 0
2 | K | 631311124 | Mazanina tl přes 80 do 120 mm z betonu prostého bez zvýšených nároků na prostředí tř. C 16/20 | m3 | 0.3 |  | 0 | CS ÚRS 2022 01 |  | základní |  | 0 | 2.301 | 0.69031 | 0 | 0 | 4 | K | 2 |  |  |  | ROZPOCET | 0 | 0 | 0 | 0 | 0 | 1 | 0 | 4 | 58667690
| PP |  | Mazanina z betonu prostého bez zvýšených nároků na prostředí tl. přes 80 do 120 mm tř. C 16/20 | [14 empty] | PP | 2
| D | 94 | Lešení a stavební výtahy |  |  |  | 0 |  |  |  |  | 0 |  | 0 |  | 0 | 1 | D | 1 |  |  |  | ROZPOCET | [6 empty] | 0
3 | K | 946112115 | Montáž pojízdných věží trubkových/dílcových š do 1,6 m dl do 3,2 m vpřes 4,5 do 5,5 m | kus | 1 |  | 0 | CS ÚRS 2022 01 |  | základní |  | 0 | 0 | 0 | 0 | 0 | 4 | K | 2 |  |  |  | ROZPOCET | 0 | 0 | 0 | 0 | 0 | 1 | 0 | 4 | 687469254
| PP |  | Montáž pojízdných věží trubkových nebo dílcových s maximálním zatížením podlahy do 200 kg/m2 šířky přes 0,9 do 1,6 m, délky do 3,2 m, výšky přes 4,5 m do 5,5 m | [14 empty] | PP | 2
4 | K | 946112215 | Příplatek k pojízdným věžím š do 1,6 m dl do 3,2 m v do 5,5 m za první a ZKD den použití | kus | 2 |  | 0 | CS ÚRS 2022 01 |  | základní |  | 0 | 0 | 0 | 0 | 0 | 4 | K | 2 |  |  |  | ROZPOCET | 0 | 0 | 0 | 0 | 0 | 1 | 0 | 4 | -2006920368
| PP |  | Montáž pojízdných věží trubkových nebo dílcových s maximálním zatížením podlahy do 200 kg/m2 Příplatek za první a každý další den použití pojízdného lešení k ceně -2115 | [14 empty] | PP | 2
5 | K | 946112815 | Demontáž pojízdných věží trubkových/dílcových š přes 0,9 do 1,6 m dl do 3,2 m v přes 4,5 do 5,5 m | kus | 1 |  | 0 | CS ÚRS 2022 01 |  | základní |  | 0 | 0 | 0 | 0 | 0 | 4 | K | 2 |  |  |  | ROZPOCET | 0 | 0 | 0 | 0 | 0 | 1 | 0 | 4 | -1304753860
| PP |  | Demontáž pojízdných věží trubkových nebo dílcových s maximálním zatížením podlahy do 200 kg/m2 šířky přes 0,9 do 1,6 m, délky do 3,2 m, výšky přes 4,5 m do 5,5 m | [14 empty] | PP | 2
| D | 96 | Bourání konstrukcí |  |  |  | 0 |  |  |  |  | 0 |  | 0 |  | 0.66 | 1 | D | 1 |  |  |  | ROZPOCET | [6 empty] | 0
6 | K | 965042121 | Bourání podkladů pod dlažby nebo mazanin betonových nebo z litého asfaltu tl do 100 mm pl do 1 m2 | m3 | 0.3 |  | 0 | CS ÚRS 2022 01 |  | základní |  | 0 | 0 | 0 | 2.2 | 0.66 | 4 | K | 2 |  |  |  | ROZPOCET | 0 | 0 | 0 | 0 | 0 | 1 | 0 | 4 | 859791089
| PP |  | Bourání mazanin betonových nebo z litého asfaltu tl. do 100 mm, plochy do 1 m2 | [14 empty] | PP | 2
| D | 97 | Prorážení otvorů a ostatní bourací práce |  |  |  | 0 |  |  |  |  | 0 |  | 0 |  | 1.602 | 1 | D | 1 |  |  |  | ROZPOCET | [6 empty] | 0
7 | K | 974031153 | Vysekání rýh ve zdivu cihelném hl do 100 mm š do 100 mm | m | 89 |  | 0 | CS ÚRS 2022 01 |  | základní |  | 0 | 0 | 0 | 0.018 | 1.602 | 4 | K | 2 |  |  |  | ROZPOCET | 0 | 0 | 0 | 0 | 0 | 1 | 0 | 4 | -551894698
| PP |  | Vysekání rýh ve zdivu cihelném na maltu vápennou nebo vápenocementovou do hl. 100 mm a šířky do 100 mm | [14 empty] | PP | 2
| D | 997 | Přesun sutě |  |  |  | 0 |  |  |  |  | 0 |  | 0 |  | 0 | 1 | D | 1 |  |  |  | ROZPOCET | [6 empty] | 0
8 | K | 997013153 | Vnitrostaveništní doprava suti a vybouraných hmot pro budovy v přes 9 do 12 m s omezením mechanizace | t | 2.262 |  | 0 | CS ÚRS 2022 01 |  | základní |  | 0 | 0 | 0 | 0 | 0 | 4 | K | 2 |  |  |  | ROZPOCET | 0 | 0 | 0 | 0 | 0 | 1 | 0 | 4 | -1564911926
| PP |  | Vnitrostaveništní doprava suti a vybouraných hmot vodorovně do 50 m svisle s omezením mechanizace pro budovy a haly výšky přes 9 do 12 m | [14 empty] | PP | 2
| D | 998 | Přesun hmot |  |  |  | 0 |  |  |  |  | 0 |  | 0 |  | 0 | 1 | D | 1 |  |  |  | ROZPOCET | [6 empty] | 0
9 | K | 998017002 | Přesun hmot s omezením mechanizace pro budovy v přes 6 do 12 m | t | 1.882 |  | 0 | CS ÚRS 2022 01 |  | základní |  | 0 | 0 | 0 | 0 | 0 | 4 | K | 2 |  |  |  | ROZPOCET | 0 | 0 | 0 | 0 | 0 | 1 | 0 | 4 | 1608683581
| PP |  | Přesun hmot pro budovy občanské výstavby, bydlení, výrobu a služby s omezením mechanizace vodorovná dopravní vzdálenost do 100 m pro budovy s jakoukoliv nosnou konstrukcí výšky přes 6 do 12 m | [14 empty] | PP | 2
| D | PSV | Práce a dodávky PSV |  |  |  | 0 |  |  |  |  | 0 |  | 0.93147 |  | 2.0251 | 2 | D | 0 |  |  |  | ROZPOCET | [6 empty] | 0
| D | 721 | Zdravotechnika - vnitřní kanalizace |  |  |  | 0 |  |  |  |  | 0 |  | 0.09069 |  | 0.23407 | 2 | D | 1 |  |  |  | ROZPOCET | [6 empty] | 0
10 | K | 721171809 | Demontáž potrubí z PVC D přes 114 do 160 | m | 89 |  | 0 | CS ÚRS 2022 01 |  | základní |  | 0 | 0 | 0 | 0.00263 | 0.23407 | 16 | K | 2 |  |  |  | ROZPOCET | 0 | 0 | 0 | 0 | 0 | 1 | 0 | 16 | -1159851494
| PP |  | Demontáž potrubí z novodurových trub odpadních nebo připojovacích přes 114 do D 160 | [14 empty] | PP | 2
11 | K | 721171914 | Potrubí z PP propojení potrubí DN 75 | kus | 3 |  | 0 | CS ÚRS 2022 01 |  | základní |  | 0 | 0.00052 | 0.00156 | 0 | 0 | 16 | K | 2 |  |  |  | ROZPOCET | 0 | 0 | 0 | 0 | 0 | 1 | 0 | 16 | -502216602
| PP |  | Opravy odpadního potrubí plastového propojení dosavadního potrubí DN 75 | [14 empty] | PP | 2
12 | K | 721171915 | Potrubí z PP propojení potrubí DN 110 | kus | 2 |  | 0 | CS ÚRS 2022 01 |  | základní |  | 0 | 0.001 | 0.002 | 0 | 0 | 16 | K | 2 |  |  |  | ROZPOCET | 0 | 0 | 0 | 0 | 0 | 1 | 0 | 16 | -721711698
| PP |  | Opravy odpadního potrubí plastového propojení dosavadního potrubí DN 110 | [14 empty] | PP | 2
13 | K | 721174004 | Potrubí kanalizační z PP svodné DN 75 | m | 6 |  | 0 | CS ÚRS 2022 01 |  | základní |  | 0 | 0.00071 | 0.00426 | 0 | 0 | 16 | K | 2 |  |  |  | ROZPOCET | 0 | 0 | 0 | 0 | 0 | 1 | 0 | 16 | -1896478395
| PP |  | Potrubí z trub polypropylenových svodné (ležaté) DN 75 | [14 empty] | PP | 2
14 | K | 721174024 | Potrubí kanalizační z PP odpadní DN 75 | m | 20 |  | 0 | CS ÚRS 2022 01 |  | základní |  | 0 | 0.00059 | 0.0118 | 0 | 0 | 16 | K | 2 |  |  |  | ROZPOCET | 0 | 0 | 0 | 0 | 0 | 1 | 0 | 16 | 1042655904
| PP |  | Potrubí z trub polypropylenových odpadní (svislé) DN 75 | [14 empty] | PP | 2
15 | K | 721174025 | Potrubí kanalizační z PP odpadní DN 110 | m | 20 |  | 0 | CS ÚRS 2022 01 |  | základní |  | 0 | 0.00201 | 0.0402 | 0 | 0 | 16 | K | 2 |  |  |  | ROZPOCET | 0 | 0 | 0 | 0 | 0 | 1 | 0 | 16 | 479016042
| PP |  | Potrubí z trub polypropylenových odpadní (svislé) DN 110 | [14 empty] | PP | 2
16 | K | 721174042 | Potrubí kanalizační z PP připojovací DN 40 | m | 12 |  | 0 | CS ÚRS 2022 01 |  | základní |  | 0 | 0.00041 | 0.00492 | 0 | 0 | 16 | K | 2 |  |  |  | ROZPOCET | 0 | 0 | 0 | 0 | 0 | 1 | 0 | 16 | -255542375
| PP |  | Potrubí z trub polypropylenových připojovací DN 40 | [14 empty] | PP | 2
17 | K | 721174043 | Potrubí kanalizační z PP připojovací DN 50 | m | 10 |  | 0 | CS ÚRS 2022 01 |  | základní |  | 0 | 0.00048 | 0.0048 | 0 | 0 | 16 | K | 2 |  |  |  | ROZPOCET | 0 | 0 | 0 | 0 | 0 | 1 | 0 | 16 | -1136112819
| PP |  | Potrubí z trub polypropylenových připojovací DN 50 | [14 empty] | PP | 2
18 | K | 721174044 | Potrubí kanalizační z PP připojovací DN 75 | m | 4 |  | 0 | CS ÚRS 2022 01 |  | základní |  | 0 | 0.00071 | 0.00284 | 0 | 0 | 16 | K | 2 |  |  |  | ROZPOCET | 0 | 0 | 0 | 0 | 0 | 1 | 0 | 16 | 1809710582
| PP |  | Potrubí z trub polypropylenových připojovací DN 75 | [14 empty] | PP | 2
19 | K | 721174045 | Potrubí kanalizační z PP připojovací DN 110 | m | 6 |  | 0 | CS ÚRS 2022 01 |  | základní |  | 0 | 0.00224 | 0.01344 | 0 | 0 | 16 | K | 2 |  |  |  | ROZPOCET | 0 | 0 | 0 | 0 | 0 | 1 | 0 | 16 | 80174343
| PP |  | Potrubí z trub polypropylenových připojovací DN 110 | [14 empty] | PP | 2
20 | K | 721194104 | Vyvedení a upevnění odpadních výpustek DN 40 | kus | 7 |  | 0 | CS ÚRS 2022 01 |  | základní |  | 0 | 0 | 0 | 0 | 0 | 16 | K | 2 |  |  |  | ROZPOCET | 0 | 0 | 0 | 0 | 0 | 1 | 0 | 16 | 118139029
| PP |  | Vyměření přípojek na potrubí vyvedení a upevnění odpadních výpustek DN 40 | [14 empty] | PP | 2
21 | K | 721194105 | Vyvedení a upevnění odpadních výpustek DN 50 | kus | 9 |  | 0 | CS ÚRS 2022 01 |  | základní |  | 0 | 0 | 0 | 0 | 0 | 16 | K | 2 |  |  |  | ROZPOCET | 0 | 0 | 0 | 0 | 0 | 1 | 0 | 16 | 1120835613
| PP |  | Vyměření přípojek na potrubí vyvedení a upevnění odpadních výpustek DN 50 | [14 empty] | PP | 2
22 | K | 721194109 | Vyvedení a upevnění odpadních výpustek DN 110 | kus | 4 |  | 0 | CS ÚRS 2022 01 |  | základní |  | 0 | 0 | 0 | 0 | 0 | 16 | K | 2 |  |  |  | ROZPOCET | 0 | 0 | 0 | 0 | 0 | 1 | 0 | 16 | 1427224940
| PP |  | Vyměření přípojek na potrubí vyvedení a upevnění odpadních výpustek DN 110 | [14 empty] | PP | 2
23 | K | 721211421 | Vpusť podlahová se svislým odtokem DN 50/75/110 mřížka nerez 115x115 | kus | 3 |  | 0 | CS ÚRS 2022 01 |  | základní |  | 0 | 0.00101 | 0.00303 | 0 | 0 | 16 | K | 2 |  |  |  | ROZPOCET | 0 | 0 | 0 | 0 | 0 | 1 | 0 | 16 | 1968120974
| PP |  | Podlahové vpusti se svislým odtokem DN 50/75/110 mřížka nerez 115x115 | [14 empty] | PP | 2
| VV |  | "DN 50" 3,00 |  | 3 | [12 empty] | VV | 2 | 2 | True | 0 | ROZPOCET
| VV |  | Součet |  | 3 | [12 empty] | VV | 2 | 4 | True | 1 | ROZPOCET
24 | K | 721211422 | Vpusť podlahová se svislým odtokem DN 50/75/110 mřížka nerez 138x138 | kus | 1 |  | 0 | CS ÚRS 2022 01 |  | základní |  | 0 | 0.00148 | 0.00148 | 0 | 0 | 16 | K | 2 |  |  |  | ROZPOCET | 0 | 0 | 0 | 0 | 0 | 1 | 0 | 16 | 2121458529
| PP |  | Podlahové vpusti se svislým odtokem DN 50/75/110 mřížka nerez 138x138 | [14 empty] | PP | 2
| VV |  | "DN 110" 1 |  | 1 | [12 empty] | VV | 2 | 2 | True | 0 | ROZPOCET
| VV |  | Součet |  | 1 | [12 empty] | VV | 2 | 4 | True | 1 | ROZPOCET
25 | K | 721229111 | Montáž zápachové uzávěrky pro pračku a myčku do DN 50 ostatní typ | kus | 2 |  | 0 | CS ÚRS 2022 01 |  | základní |  | 0 | 6e-05 | 0.00012 | 0 | 0 | 16 | K | 2 |  |  |  | ROZPOCET | 0 | 0 | 0 | 0 | 0 | 1 | 0 | 16 | 1764414604
| PP |  | Zápachové uzávěrky montáž zápachových uzávěrek ostatních typů do DN 50 | [14 empty] | PP | 2
26 | M | 48481003 | sifon pro odvod kondenzátu | kus | 2 |  | 0 | CS ÚRS 2022 01 |  | základní |  | 0 | 0.00012 | 0.00024 | 0 | 0 | 32 | M | 2 |  |  |  | ROZPOCET | 0 | 0 | 0 | 0 | 0 | 1 | 0 | 16 | 482553950
| PP |  | sifon pro odvod kondenzátu | [14 empty] | PP | 2
27 | K | 721290111 | Zkouška těsnosti potrubí kanalizace vodou DN do 125 | m | 80 |  | 0 | CS ÚRS 2022 01 |  | základní |  | 0 | 0 | 0 | 0 | 0 | 16 | K | 2 |  |  |  | ROZPOCET | 0 | 0 | 0 | 0 | 0 | 1 | 0 | 16 | 1465221478
| PP |  | Zkouška těsnosti kanalizace v objektech vodou do DN 125 | [14 empty] | PP | 2
28 | K | 721290822 | Přemístění vnitrostaveništní demontovaných hmot vnitřní kanalizace v objektech v přes 6 do 12 m | t | 0.234 |  | 0 | CS ÚRS 2022 01 |  | základní |  | 0 | 0 | 0 | 0 | 0 | 16 | K | 2 |  |  |  | ROZPOCET | 0 | 0 | 0 | 0 | 0 | 1 | 0 | 16 | -17932960
| PP |  | Vnitrostaveništní přemístění vybouraných (demontovaných) hmot vnitřní kanalizace vodorovně do 100 m v objektech výšky přes 6 do 12 m | [14 empty] | PP | 2
29 | K | 721300912 | Pročištění odpadů svislých v jednom podlaží DN do 200 | kus | 5 |  | 0 | CS ÚRS 2022 01 |  | základní |  | 0 | 0 | 0 | 0 | 0 | 16 | K | 2 |  |  |  | ROZPOCET | 0 | 0 | 0 | 0 | 0 | 1 | 0 | 16 | -326020857
| PP |  | Pročištění svislých odpadů v jednom podlaží do DN 200 | [14 empty] | PP | 2
30 | K | 998721101 | Přesun hmot tonážní pro vnitřní kanalizace v objektech v do 6 m | t | 0.09 |  | 0 | CS ÚRS 2022 01 |  | základní |  | 0 | 0 | 0 | 0 | 0 | 16 | K | 2 |  |  |  | ROZPOCET | 0 | 0 | 0 | 0 | 0 | 1 | 0 | 16 | -745208000
| PP |  | Přesun hmot pro vnitřní kanalizace stanovený z hmotnosti přesunovaného materiálu vodorovná dopravní vzdálenost do 50 m v objektech výšky do 6 m | [14 empty] | PP | 2
31 | K | 998721193 | Příplatek k přesunu hmot tonážní 721 za zvětšený přesun do 500 m | t | 0.09 |  | 0 | CS ÚRS 2022 01 |  | základní |  | 0 | 0 | 0 | 0 | 0 | 16 | K | 2 |  |  |  | ROZPOCET | 0 | 0 | 0 | 0 | 0 | 1 | 0 | 16 | 1331038261
| PP |  | Přesun hmot pro vnitřní kanalizace stanovený z hmotnosti přesunovaného materiálu Příplatek k ceně za zvětšený přesun přes vymezenou největší dopravní vzdálenost do 500 m | [14 empty] | PP | 2
| D | 722 | Zdravotechnika - vnitřní vodovod |  |  |  | 0 |  |  |  |  | 0 |  | 0.17312 |  | 0.1917 | 2 | D | 1 |  |  |  | ROZPOCET | [6 empty] | 0
32 | K | 722130801 | Demontáž potrubí ocelové pozinkované závitové DN do 25 | m | 90 |  | 0 | CS ÚRS 2022 01 |  | základní |  | 0 | 0 | 0 | 0.00213 | 0.1917 | 16 | K | 2 |  |  |  | ROZPOCET | 0 | 0 | 0 | 0 | 0 | 1 | 0 | 16 | -412821687
| PP |  | Demontáž potrubí z ocelových trubek pozinkovaných závitových do DN 25 | [14 empty] | PP | 2
33 | K | 722130995 | Potrubí pozinkované závitové vsazení odbočky do potrubí oboustranná svěrná spojka DN 50 / G 6/4 | kus | 1 |  | 0 | CS ÚRS 2022 01 |  | základní |  | 0 | 0.0008 | 0.0008 | 0 | 0 | 16 | K | 2 |  |  |  | ROZPOCET | 0 | 0 | 0 | 0 | 0 | 1 | 0 | 16 | -1627891011
| PP |  | Opravy vodovodního potrubí z ocelových trubek pozinkovaných závitových vsazení odbočky do potrubí oboustrannými svěrnými spojkami DN potrubí / G odbočky DN 50 / G 6/4 | [14 empty] | PP | 2
34 | K | 722131916 | Potrubí pozinkované závitové vsazení odbočky do potrubí DN 50 | soubor | 1 |  | 0 | CS ÚRS 2022 01 |  | základní |  | 0 | 0.00854 | 0.00854 | 0 | 0 | 16 | K | 2 |  |  |  | ROZPOCET | 0 | 0 | 0 | 0 | 0 | 1 | 0 | 16 | -141354228
| PP |  | Opravy vodovodního potrubí z ocelových trubek pozinkovaných závitových vsazení odbočky do potrubí DN 50 | [14 empty] | PP | 2
35 | K | 722175001 | Potrubí vodovodní plastové PP-RCT svar polyfúze D 16x2,2 mm | m | 36 |  | 0 | CS ÚRS 2022 01 |  | základní |  | 0 | 0.00044 | 0.01584 | 0 | 0 | 16 | K | 2 |  |  |  | ROZPOCET | 0 | 0 | 0 | 0 | 0 | 1 | 0 | 16 | -479176038
| PP |  | Potrubí z plastových trubek z polypropylenu PP-RCT svařovaných polyfúzně D 16 x 2,2 | [14 empty] | PP | 2
36 | K | 722175002 | Potrubí vodovodní plastové PP-RCT svar polyfúze D 20x2,8 mm | m | 18 |  | 0 | CS ÚRS 2022 01 |  | základní |  | 0 | 0.00073 | 0.01314 | 0 | 0 | 16 | K | 2 |  |  |  | ROZPOCET | 0 | 0 | 0 | 0 | 0 | 1 | 0 | 16 | -1256902883
| PP |  | Potrubí z plastových trubek z polypropylenu PP-RCT svařovaných polyfúzně D 20 x 2,8 | [14 empty] | PP | 2
37 | K | 722175003 | Potrubí vodovodní plastové PP-RCT svar polyfúze D 25x3,5 mm | m | 39 |  | 0 | CS ÚRS 2022 01 |  | základní |  | 0 | 0.00098 | 0.03822 | 0 | 0 | 16 | K | 2 |  |  |  | ROZPOCET | 0 | 0 | 0 | 0 | 0 | 1 | 0 | 16 | -567343971
| PP |  | Potrubí z plastových trubek z polypropylenu PP-RCT svařovaných polyfúzně D 25 x 3,5 | [14 empty] | PP | 2
38 | K | 722175004 | Potrubí vodovodní plastové PP-RCT svar polyfúze D 32x4,4 mm | m | 7 |  | 0 | CS ÚRS 2022 01 |  | základní |  | 0 | 0.0013 | 0.0091 | 0 | 0 | 16 | K | 2 |  |  |  | ROZPOCET | 0 | 0 | 0 | 0 | 0 | 1 | 0 | 16 | 759567986
| PP |  | Potrubí z plastových trubek z polypropylenu PP-RCT svařovaných polyfúzně D 32 x 4,4 | [14 empty] | PP | 2
39 | K | 722175005 | Potrubí vodovodní plastové PP-RCT svar polyfúze D 40x5,5 mm | m | 7 |  | 0 | CS ÚRS 2022 01 |  | základní |  | 0 | 0.00263 | 0.01841 | 0 | 0 | 16 | K | 2 |  |  |  | ROZPOCET | 0 | 0 | 0 | 0 | 0 | 1 | 0 | 16 | -1504167378
| PP |  | Potrubí z plastových trubek z polypropylenu PP-RCT svařovaných polyfúzně D 40 x 5,5 | [14 empty] | PP | 2
40 | K | 722175007 | Potrubí vodovodní plastové PP-RCT svar polyfúze D 63x8,6 mm | m | 5 |  | 0 | CS ÚRS 2022 01 |  | základní |  | 0 | 0.00601 | 0.03005 | 0 | 0 | 16 | K | 2 |  |  |  | ROZPOCET | 0 | 0 | 0 | 0 | 0 | 1 | 0 | 16 | -2062908061
| PP |  | Potrubí z plastových trubek z polypropylenu PP-RCT svařovaných polyfúzně D 63 x 8,6 | [14 empty] | PP | 2
41 | K | 722181241 | Ochrana vodovodního potrubí přilepenými termoizolačními trubicemi z PE tl přes 13 do 20 mm DN do 22 mm | m | 47 |  | 0 | CS ÚRS 2022 01 |  | základní |  | 0 | 0.00012 | 0.00564 | 0 | 0 | 16 | K | 2 |  |  |  | ROZPOCET | 0 | 0 | 0 | 0 | 0 | 1 | 0 | 16 | 1503989023
| PP |  | Ochrana potrubí termoizolačními trubicemi z pěnového polyetylenu PE přilepenými v příčných a podélných spojích, tloušťky izolace přes 13 do 20 mm, vnitřního průměru izolace DN do 22 mm | [14 empty] | PP | 2
| VV |  | "DN 16" 26,00 |  | 26 | [12 empty] | VV | 2 | 2 | True | 0 | ROZPOCET
| VV |  | "DN 20" 21,00 |  | 21 | [12 empty] | VV | 2 | 2 | True | 0 | ROZPOCET
| VV |  | Součet |  | 47 | [12 empty] | VV | 2 | 4 | True | 1 | ROZPOCET
42 | K | 722181242 | Ochrana vodovodního potrubí přilepenými termoizolačními trubicemi z PE tl přes 13 do 20 mm DN přes 22 do 45 mm | m | 16 |  | 0 | CS ÚRS 2022 01 |  | základní |  | 0 | 0.00016 | 0.00256 | 0 | 0 | 16 | K | 2 |  |  |  | ROZPOCET | 0 | 0 | 0 | 0 | 0 | 1 | 0 | 16 | 105176957
| PP |  | Ochrana potrubí termoizolačními trubicemi z pěnového polyetylenu PE přilepenými v příčných a podélných spojích, tloušťky izolace přes 13 do 20 mm, vnitřního průměru izolace DN přes 22 do 45 mm | [14 empty] | PP | 2
| VV |  | "DN 25" 16,00 |  | 16 | [12 empty] | VV | 2 | 2 | True | 0 | ROZPOCET
| VV |  | Součet |  | 16 | [12 empty] | VV | 2 | 4 | True | 1 | ROZPOCET
43 | K | 722190401 | Vyvedení a upevnění výpustku DN do 25 | kus | 45 |  | 0 | CS ÚRS 2022 01 |  | základní |  | 0 | 0 | 0 | 0 | 0 | 16 | K | 2 |  |  |  | ROZPOCET | 0 | 0 | 0 | 0 | 0 | 1 | 0 | 16 | -1640636666
| PP |  | Zřízení přípojek na potrubí vyvedení a upevnění výpustek do DN 25 | [14 empty] | PP | 2
| VV |  | "DN 15" 45,00 |  | 45 | [12 empty] | VV | 2 | 2 | True | 0 | ROZPOCET
| VV |  | Součet |  | 45 | [12 empty] | VV | 2 | 4 | True | 1 | ROZPOCET
44 | K | 722190901 | Uzavření nebo otevření vodovodního potrubí při opravách | kus | 1 |  | 0 | CS ÚRS 2022 01 |  | základní |  | 0 | 0 | 0 | 0 | 0 | 16 | K | 2 |  |  |  | ROZPOCET | 0 | 0 | 0 | 0 | 0 | 1 | 0 | 16 | 721011193
| PP |  | Opravy ostatní uzavření nebo otevření vodovodního potrubí při opravách včetně vypuštění a napuštění | [14 empty] | PP | 2
45 | K | 722220152 | Nástěnka závitová plastová PPR PN 20 DN 20 x G 1/2" | kus | 7 |  | 0 | CS ÚRS 2022 01 |  | základní |  | 0 | 0.00017 | 0.00119 | 0 | 0 | 16 | K | 2 |  |  |  | ROZPOCET | 0 | 0 | 0 | 0 | 0 | 1 | 0 | 16 | -496369702
| PP |  | Armatury s jedním závitem plastové (PPR) PN 20 (SDR 6) DN 20 x G 1/2" | [14 empty] | PP | 2
| VV |  | "nástěnka"7 |  | 7 | [12 empty] | VV | 2 | 2 | True | 0 | ROZPOCET
| VV |  | Součet |  | 7 | [12 empty] | VV | 2 | 4 | True | 1 | ROZPOCET
46 | K | 722220161 | Nástěnný komplet plastový PPR PN 20 DN 20 x G 1/2" | soubor | 20 |  | 0 | CS ÚRS 2022 01 |  | základní |  | 0 | 0.00021 | 0.0042 | 0 | 0 | 16 | K | 2 |  |  |  | ROZPOCET | 0 | 0 | 0 | 0 | 0 | 1 | 0 | 16 | -2078696898
| PP |  | Armatury s jedním závitem plastové (PPR) PN 20 (SDR 6) DN 20 x G 1/2" (nástěnný komplet) | [14 empty] | PP | 2
47 | K | 722224121 | Ventil odvodňovací G 1/4" s jedním závitem | kus | 3 |  | 0 | CS ÚRS 2022 01 |  | základní |  | 0 | 5e-05 | 0.00015 | 0 | 0 | 16 | K | 2 |  |  |  | ROZPOCET | 0 | 0 | 0 | 0 | 0 | 1 | 0 | 16 | -1595715542
| PP |  | Armatury s jedním závitem ventily odvodňovací G 1/4" | [14 empty] | PP | 2
48 | K | 722232012 | Kohout kulový podomítkový G 3/4" PN 16 do 120°C vnitřní závit | kus | 1 |  | 0 | CS ÚRS 2022 01 |  | základní |  | 0 | 0.00077 | 0.00077 | 0 | 0 | 16 | K | 2 |  |  |  | ROZPOCET | 0 | 0 | 0 | 0 | 0 | 1 | 0 | 16 | -1611290614
| PP |  | Armatury se dvěma závity kulové kohouty PN 16 do 120°C podomítkové vnitřní závit G 3/4" | [14 empty] | PP | 2
49 | K | 722232503 | Potrubní oddělovač G 1" PN 10 do 65°C vnější závit | kus | 2 |  | 0 | CS ÚRS 2022 01 |  | základní |  | 0 | 0.00232 | 0.00464 | 0 | 0 | 16 | K | 2 |  |  |  | ROZPOCET | 0 | 0 | 0 | 0 | 0 | 1 | 0 | 16 | 2036844043
| PP |  | Armatury se dvěma závity potrubní oddělovače vnější závit PN 10 do 65 °C G 1" | [14 empty] | PP | 2
50 | K | 722239102 | Montáž armatur vodovodních se dvěma závity G 3/4" | kus | 4 |  | 0 | CS ÚRS 2022 01 |  | základní |  | 0 | 2e-05 | 8e-05 | 0 | 0 | 16 | K | 2 |  |  |  | ROZPOCET | 0 | 0 | 0 | 0 | 0 | 1 | 0 | 16 | 452188609
| PP |  | Armatury se dvěma závity montáž vodovodních armatur se dvěma závity ostatních typů G 3/4" | [14 empty] | PP | 2
51 | M | 55111228 | ventil přímý průchozí mosazný 3/4" | kus | 4 |  | 0 | CS ÚRS 2022 01 |  | základní |  | 0 | 0.00055 | 0.0022 | 0 | 0 | 32 | M | 2 |  |  |  | ROZPOCET | 0 | 0 | 0 | 0 | 0 | 1 | 0 | 16 | 1992481442
| PP |  | ventil přímý průchozí mosazný 3/4" | [14 empty] | PP | 2
52 | K | 722250101 | Hydrantový ventil s hadicovou přípojkou G 1" | kus | 2 |  | 0 | CS ÚRS 2022 01 |  | základní |  | 0 | 0.00069 | 0.00138 | 0 | 0 | 16 | K | 2 |  |  |  | ROZPOCET | 0 | 0 | 0 | 0 | 0 | 1 | 0 | 16 | 232745745
| PP |  | Požární příslušenství a armatury hydrantové ventily s hadicovou přípojkou G 1" | [14 empty] | PP | 2
53 | K | 722259104 | Armatura požární ostatní přetlakový ventil | kus | 2 |  | 0 | CS ÚRS 2022 01 |  | základní |  | 0 | 0.00525 | 0.0105 | 0 | 0 | 16 | K | 2 |  |  |  | ROZPOCET | 0 | 0 | 0 | 0 | 0 | 1 | 0 | 16 | -754426871
| PP |  | Požární příslušenství a armatury hydrantové skříně ostatní příslušenství přetlakový ventil | [14 empty] | PP | 2
54 | K | 722262212 | Vodoměr závitový jednovtokový suchoběžný do 40°C G 1/2"x 110 mm Qn 1,5 m3/h horizontální | kus | 4 |  | 0 | CS ÚRS 2022 01 |  | základní |  | 0 | 0.00127 | 0.00508 | 0 | 0 | 16 | K | 2 |  |  |  | ROZPOCET | 0 | 0 | 0 | 0 | 0 | 1 | 0 | 16 | 1590627083
| PP |  | Vodoměry pro vodu do 40°C závitové horizontální jednovtokové suchoběžné G 1/2" x 110 mm Qn 1,5 | [14 empty] | PP | 2
55 | K | 722290234 | Proplach a dezinfekce vodovodního potrubí DN do 80 | m | 63 |  | 0 | CS ÚRS 2022 01 |  | základní |  | 0 | 1e-05 | 0.00063 | 0 | 0 | 16 | K | 2 |  |  |  | ROZPOCET | 0 | 0 | 0 | 0 | 0 | 1 | 0 | 16 | -1699099874
| PP |  | Zkoušky, proplach a desinfekce vodovodního potrubí proplach a desinfekce vodovodního potrubí do DN 80 | [14 empty] | PP | 2
56 | K | 725813111 | Ventil rohový bez připojovací trubičky nebo flexi hadičky G 1/2" | soubor | 0 |  | 0 | CS ÚRS 2022 01 |  | základní |  | 0 | 0.00024 | 0 | 0 | 0 | 16 | K | 2 |  |  |  | ROZPOCET | 0 | 0 | 0 | 0 | 0 | 1 | 0 | 16 | -803337353
| PP |  | Ventily rohové bez připojovací trubičky nebo flexi hadičky G 1/2" | [14 empty] | PP | 2
57 | M | 55190003 | flexi hadice ohebná sanitární D 9x13mm FF 1/2" 500mm | m | 0 |  | 0 | CS ÚRS 2022 01 |  | základní |  | 0 | 0.00022 | 0 | 0 | 0 | 32 | M | 2 |  |  |  | ROZPOCET | 0 | 0 | 0 | 0 | 0 | 1 | 0 | 16 | 310959877
| PP |  | flexi hadice ohebná sanitární D 9x13mm FF 1/2" 500mm | [14 empty] | PP | 2
| VV |  | 0*0,5 "Přepočtené koeficientem množství |  | 0 | [12 empty] | VV | 2 | 2 | True | 0 | ROZPOCET
| VV |  | Součet |  | 0 | [12 empty] | VV | 2 | 4 | True | 1 | ROZPOCET
58 | K | 892241111 | Tlaková zkouška vodou potrubí DN do 80 | m | 63 |  | 0 | CS ÚRS 2022 01 |  | základní |  | 0 | 0 | 0 | 0 | 0 | 16 | K | 2 |  |  |  | ROZPOCET | 0 | 0 | 0 | 0 | 0 | 1 | 0 | 16 | 247885912
| PP |  | Tlakové zkoušky vodou na potrubí DN do 80 | [14 empty] | PP | 2
59 | K | 998722102 | Přesun hmot tonážní pro vnitřní vodovod v objektech v přes 6 do 12 m | t | 0.168 |  | 0 | CS ÚRS 2022 01 |  | základní |  | 0 | 0 | 0 | 0 | 0 | 16 | K | 2 |  |  |  | ROZPOCET | 0 | 0 | 0 | 0 | 0 | 1 | 0 | 16 | -571069636
| PP |  | Přesun hmot pro vnitřní vodovod stanovený z hmotnosti přesunovaného materiálu vodorovná dopravní vzdálenost do 50 m v objektech výšky přes 6 do 12 m | [14 empty] | PP | 2
60 | K | 998722181 | Příplatek k přesunu hmot tonážní 722 prováděný bez použití mechanizace | t | 0.168 |  | 0 | CS ÚRS 2022 01 |  | základní |  | 0 | 0 | 0 | 0 | 0 | 16 | K | 2 |  |  |  | ROZPOCET | 0 | 0 | 0 | 0 | 0 | 1 | 0 | 16 | 1417724173
| PP |  | Přesun hmot pro vnitřní vodovod stanovený z hmotnosti přesunovaného materiálu Příplatek k ceně za přesun prováděný bez použití mechanizace pro jakoukoliv výšku objektu | [14 empty] | PP | 2
| D | 723 | Zdravotechnika - vnitřní plynovod |  |  |  | 0 |  |  |  |  | 0 |  | 0.00023 |  | 0 | 2 | D | 1 |  |  |  | ROZPOCET | [6 empty] | 0
61 | K | 723190252 | Výpustky plynovodní vedení a upevnění DN 20 | kus | 1 |  | 0 | CS ÚRS 2022 01 |  | základní |  | 0 | 0.00023 | 0.00023 | 0 | 0 | 16 | K | 2 |  |  |  | ROZPOCET | 0 | 0 | 0 | 0 | 0 | 1 | 0 | 16 | -1758060159
| PP |  | Přípojky plynovodní ke strojům a zařízením z trubek vyvedení a upevnění plynovodních výpustek na potrubí DN 20 | [14 empty] | PP | 2
62 | K | 723190909 | Zkouška těsnosti potrubí plynovodního | kus | 1 |  | 0 | CS ÚRS 2022 01 |  | základní |  | 0 | 0 | 0 | 0 | 0 | 16 | K | 2 |  |  |  | ROZPOCET | 0 | 0 | 0 | 0 | 0 | 1 | 0 | 16 | -1209651089
| PP |  | Opravy plynovodního potrubí neúřední zkouška těsnosti dosavadního potrubí | [14 empty] | PP | 2
| D | 725 | Zdravotechnika - zařizovací předměty |  |  |  | 0 |  |  |  |  | 0 |  | 0.60083 |  | 1.5944 | 2 | D | 1 |  |  |  | ROZPOCET | [6 empty] | 0
63 | K | 725110814 | Demontáž klozetu Kombi, odsávací | soubor | 4 |  | 0 | CS ÚRS 2022 01 |  | základní |  | 0 | 0 | 0 | 0.0342 | 0.1368 | 16 | K | 2 |  |  |  | ROZPOCET | 0 | 0 | 0 | 0 | 0 | 1 | 0 | 16 | 2055584725
| PP |  | Demontáž klozetů odsávacích nebo kombinačních | [14 empty] | PP | 2
64 | K | 725119125 | Montáž klozetových mís závěsných na nosné stěny | kus | 4 |  | 0 | CS ÚRS 2022 01 |  | základní |  | 0 | 0.00247 | 0.00988 | 0 | 0 | 16 | K | 2 |  |  |  | ROZPOCET | 0 | 0 | 0 | 0 | 0 | 1 | 0 | 16 | -1209067088
| PP |  | Zařízení záchodů montáž klozetových mís závěsných na nosné stěny | [14 empty] | PP | 2
65 | M | 64234201 | mísa keramická ke kombiklozetu bílá hluboké splachování odpad svislý 360x670x480mm | kus | 4 |  | 0 | CS ÚRS 2022 01 |  | základní |  | 0 | 0.0227 | 0.0908 | 0 | 0 | 32 | M | 2 |  |  |  | ROZPOCET | 0 | 0 | 0 | 0 | 0 | 1 | 0 | 16 | -181954665
| PP |  | mísa keramická ke kombiklozetu bílá hluboké splachování odpad svislý 360x670x480mm | [14 empty] | PP | 2
66 | K | 725122817 | Demontáž pisoárových stání bez nádrže a jedním záchodkem | soubor | 3 |  | 0 | CS ÚRS 2022 01 |  | základní |  | 0 | 0 | 0 | 0.01107 | 0.03321 | 16 | K | 2 |  |  |  | ROZPOCET | 0 | 0 | 0 | 0 | 0 | 1 | 0 | 16 | 1096357296
| PP |  | Demontáž pisoárů bez nádrže s rohovým ventilem s 1 záchodkem | [14 empty] | PP | 2
67 | K | 725129102 | Montáž pisoáru s automatickým splachováním | kus | 3 |  | 0 | CS ÚRS 2022 01 |  | základní |  | 0 | 8e-05 | 0.00024 | 0 | 0 | 16 | K | 2 |  |  |  | ROZPOCET | 0 | 0 | 0 | 0 | 0 | 1 | 0 | 16 | 600794003
| PP |  | Pisoárové záchodky montáž ostatních typů automatických | [14 empty] | PP | 2
68 | M | 64251329 | pisoár automatický kapacitní bateriové napájení | kus | 3 |  | 0 | CS ÚRS 2022 01 |  | základní |  | 0 | 0.011 | 0.033 | 0 | 0 | 32 | M | 2 |  |  |  | ROZPOCET | 0 | 0 | 0 | 0 | 0 | 1 | 0 | 16 | 1930167451
| PP |  | pisoár automatický kapacitní bateriové napájení | [14 empty] | PP | 2
69 | K | 725210821 | Demontáž umyvadel bez výtokových armatur | soubor | 7 |  | 0 | CS ÚRS 2022 01 |  | základní |  | 0 | 0 | 0 | 0.01946 | 0.13622 | 16 | K | 2 |  |  |  | ROZPOCET | 0 | 0 | 0 | 0 | 0 | 1 | 0 | 16 | -1971169337
| PP |  | Demontáž umyvadel bez výtokových armatur umyvadel | [14 empty] | PP | 2
70 | K | 725219102 | Montáž umyvadla připevněného na šrouby do zdiva | soubor | 7 |  | 0 | CS ÚRS 2022 01 |  | základní |  | 0 | 0.00173 | 0.01211 | 0 | 0 | 16 | K | 2 |  |  |  | ROZPOCET | 0 | 0 | 0 | 0 | 0 | 1 | 0 | 16 | -1831105358
| PP |  | Umyvadla montáž umyvadel ostatních typů na šrouby | [14 empty] | PP | 2
71 | M | 64211005 | umyvadlo keramické závěsné bílé 550x420mm | kus | 7 |  | 0 | CS ÚRS 2022 01 |  | základní |  | 0 | 0.012 | 0.084 | 0 | 0 | 32 | M | 2 |  |  |  | ROZPOCET | 0 | 0 | 0 | 0 | 0 | 1 | 0 | 16 | 1635682311
| PP |  | umyvadlo keramické závěsné bílé 550x420mm | [14 empty] | PP | 2
72 | K | 725240811 | Demontáž kabin sprchových bez výtokových armatur | soubor | 3 |  | 0 | CS ÚRS 2022 01 |  | základní |  | 0 | 0 | 0 | 0.088 | 0.264 | 16 | K | 2 |  |  |  | ROZPOCET | 0 | 0 | 0 | 0 | 0 | 1 | 0 | 16 | 1578529055
| PP |  | Demontáž sprchových kabin a vaniček bez výtokových armatur kabin | [14 empty] | PP | 2
73 | K | 725310823 | Demontáž dřez jednoduchý vestavěný v kuchyňských sestavách bez výtokových armatur | soubor | 2 |  | 0 | CS ÚRS 2022 01 |  | základní |  | 0 | 0 | 0 | 0.0092 | 0.0184 | 16 | K | 2 |  |  |  | ROZPOCET | 0 | 0 | 0 | 0 | 0 | 1 | 0 | 16 | -943151258
| PP |  | Demontáž dřezů jednodílných bez výtokových armatur vestavěných v kuchyňských sestavách | [14 empty] | PP | 2
74 | K | 725330820 | Demontáž výlevka diturvitová | soubor | 1 |  | 0 | CS ÚRS 2022 01 |  | základní |  | 0 | 0 | 0 | 0.0347 | 0.0347 | 16 | K | 2 |  |  |  | ROZPOCET | 0 | 0 | 0 | 0 | 0 | 1 | 0 | 16 | 1421686690
| PP |  | Demontáž výlevek bez výtokových armatur a bez nádrže a splachovacího potrubí diturvitových | [14 empty] | PP | 2
75 | K | 725339111 | Montáž výlevky | soubor | 1 |  | 0 | CS ÚRS 2022 01 |  | základní |  | 0 | 0.00064 | 0.00064 | 0 | 0 | 16 | K | 2 |  |  |  | ROZPOCET | 0 | 0 | 0 | 0 | 0 | 1 | 0 | 16 | -1552917672
| PP |  | Výlevky montáž výlevky | [14 empty] | PP | 2
76 | M | 64271101 | výlevka keramická bílá | kus | 1 |  | 0 | CS ÚRS 2022 01 |  | základní |  | 0 | 0.014 | 0.014 | 0 | 0 | 32 | M | 2 |  |  |  | ROZPOCET | 0 | 0 | 0 | 0 | 0 | 1 | 0 | 16 | 178571310
| PP |  | výlevka keramická bílá | [14 empty] | PP | 2
77 | K | 725530823 | Demontáž ohřívač elektrický tlakový přes 50 do 200 l | soubor | 6 |  | 0 | CS ÚRS 2022 01 |  | základní |  | 0 | 0 | 0 | 0.155 | 0.93 | 16 | K | 2 |  |  |  | ROZPOCET | 0 | 0 | 0 | 0 | 0 | 1 | 0 | 16 | -1635232688
| PP |  | Demontáž elektrických zásobníkových ohřívačů vody tlakových od 50 do 200 l | [14 empty] | PP | 2
78 | K | 725531102 | Elektrický ohřívač zásobníkový přepadový beztlakový 10 l / 2 kW | soubor | 4 |  | 0 | CS ÚRS 2022 01 |  | základní |  | 0 | 0.01066 | 0.04264 | 0 | 0 | 16 | K | 2 |  |  |  | ROZPOCET | 0 | 0 | 0 | 0 | 0 | 1 | 0 | 16 | -1319834806
| PP |  | Elektrické ohřívače zásobníkové beztlakové přepadové objem nádrže (příkon) 10 l (2,0 kW) | [14 empty] | PP | 2
79 | K | 725532116 | Elektrický ohřívač zásobníkový akumulační závěsný svislý 100 l / 2 kW | soubor | 2 |  | 0 | CS ÚRS 2022 01 |  | základní |  | 0 | 0.05534 | 0.11068 | 0 | 0 | 16 | K | 2 |  |  |  | ROZPOCET | 0 | 0 | 0 | 0 | 0 | 1 | 0 | 16 | -1466281711
| PP |  | Elektrické ohřívače zásobníkové beztlakové přepadové akumulační s pojistným ventilem závěsné svislé objem nádrže (příkon) 100 l (2,0 kW) | [14 empty] | PP | 2
80 | K | 725590812 | Přemístění vnitrostaveništní demontovaných zařizovacích předmětů v objektech v přes 6 do 12 m | t | 1.594 |  | 0 | CS ÚRS 2022 01 |  | základní |  | 0 | 0 | 0 | 0 | 0 | 16 | K | 2 |  |  |  | ROZPOCET | 0 | 0 | 0 | 0 | 0 | 1 | 0 | 16 | 498788709
| PP |  | Vnitrostaveništní přemístění vybouraných (demontovaných) hmot zařizovacích předmětů vodorovně do 100 m v objektech výšky přes 6 do 12 m | [14 empty] | PP | 2
93 | K | 725659102 | Montáž otopných těles plynových s odtahem souosým obvodovou stěnou | soubor | 1 |  | 0 | CS ÚRS 2022 01 |  | základní |  | 0 | 0.00664 | 0.00664 | 0 | 0 | 16 | K | 2 |  |  |  | ROZPOCET | 0 | 0 | 0 | 0 | 0 | 1 | 0 | 16 | 1124489123
| PP |  | Otopná tělesa plynová montáž těles s odtahem obvodovou stěnou souosým | [14 empty] | PP | 2
94 | M | 54151501 | infrazářič tmavý plynový dl 6m 34,5kW | kus | 1 |  | 0 | CS ÚRS 2022 01 |  | základní |  | 0 | 0.15 | 0.15 | 0 | 0 | 32 | M | 2 |  |  |  | ROZPOCET | 0 | 0 | 0 | 0 | 0 | 1 | 0 | 16 | -1113620961
| PP |  | infrazářič tmavý plynový dl 6m 34,5kW | [14 empty] | PP | 2
95 | K | 725662800 | Demontáž infrazářičů plynových | soubor | 1 |  | 0 | CS ÚRS 2022 01 |  | základní |  | 0 | 0 | 0 | 0.0193 | 0.0193 | 16 | K | 2 |  |  |  | ROZPOCET | 0 | 0 | 0 | 0 | 0 | 1 | 0 | 16 | 695751340
| PP |  | Demontáž infrazářičů plynových | [14 empty] | PP | 2
81 | K | 725819201 | Montáž ventilů nástěnných G 1/2" | soubor | 3 |  | 0 | CS ÚRS 2022 01 |  | základní |  | 0 | 9e-05 | 0.00027 | 0 | 0 | 16 | K | 2 |  |  |  | ROZPOCET | 0 | 0 | 0 | 0 | 0 | 1 | 0 | 16 | 745502228
| PP |  | Ventily montáž ventilů ostatních typů nástěnných G 1/2" | [14 empty] | PP | 2
82 | M | 55145626 | ventil výtokový nástěnný s pevným výtokem G 1/2x80mm | kus | 3 |  | 0 | CS ÚRS 2022 01 |  | základní |  | 0 | 0.0018 | 0.0054 | 0 | 0 | 32 | M | 2 |  |  |  | ROZPOCET | 0 | 0 | 0 | 0 | 0 | 1 | 0 | 16 | -344318070
| PP |  | ventil výtokový nástěnný s pevným výtokem G 1/2x80mm | [14 empty] | PP | 2
83 | K | 725819402 | Montáž ventilů rohových G 1/2" bez připojovací trubičky | soubor | 18 |  | 0 | CS ÚRS 2022 01 |  | základní |  | 0 | 9e-05 | 0.00162 | 0 | 0 | 16 | K | 2 |  |  |  | ROZPOCET | 0 | 0 | 0 | 0 | 0 | 1 | 0 | 16 | -1655895758
| PP |  | Ventily montáž ventilů ostatních typů rohových bez připojovací trubičky G 1/2" | [14 empty] | PP | 2
84 | M | 55141002 | ventil kulový rohový s filtrem 1/2"x3/8" s celokovovým kulatým designem | kus | 18 |  | 0 | CS ÚRS 2022 01 |  | základní |  | 0 | 0.00031 | 0.00558 | 0 | 0 | 32 | M | 2 |  |  |  | ROZPOCET | 0 | 0 | 0 | 0 | 0 | 1 | 0 | 16 | 1473186076
| PP |  | ventil kulový rohový s filtrem 1/2"x3/8" s celokovovým kulatým designem | [14 empty] | PP | 2
85 | K | 725820801 | Demontáž baterie nástěnné do G 3 / 4 | soubor | 3 |  | 0 | CS ÚRS 2022 01 |  | základní |  | 0 | 0 | 0 | 0.00156 | 0.00468 | 16 | K | 2 |  |  |  | ROZPOCET | 0 | 0 | 0 | 0 | 0 | 1 | 0 | 16 | 1518470538
| PP |  | Demontáž baterií nástěnných do G 3/4 | [14 empty] | PP | 2
86 | K | 725820802 | Demontáž baterie stojánkové do jednoho otvoru | soubor | 5 |  | 0 | CS ÚRS 2022 01 |  | základní |  | 0 | 0 | 0 | 0.00086 | 0.0043 | 16 | K | 2 |  |  |  | ROZPOCET | 0 | 0 | 0 | 0 | 0 | 1 | 0 | 16 | 52859942
| PP |  | Demontáž baterií stojánkových do 1 otvoru | [14 empty] | PP | 2
87 | K | 725821325 | Baterie dřezová stojánková páková s otáčivým kulatým ústím a délkou ramínka 220 mm | soubor | 2 |  | 0 | CS ÚRS 2022 01 |  | základní |  | 0 | 0.0018 | 0.0036 | 0 | 0 | 16 | K | 2 |  |  |  | ROZPOCET | 0 | 0 | 0 | 0 | 0 | 1 | 0 | 16 | 1641210772
| PP |  | Baterie dřezové stojánkové pákové s otáčivým ústím a délkou ramínka 220 mm | [14 empty] | PP | 2
88 | K | 725822613 | Baterie umyvadlová stojánková páková s výpustí | soubor | 7 |  | 0 | CS ÚRS 2022 01 |  | základní |  | 0 | 0.00184 | 0.01288 | 0 | 0 | 16 | K | 2 |  |  |  | ROZPOCET | 0 | 0 | 0 | 0 | 0 | 1 | 0 | 16 | -462192127
| PP |  | Baterie umyvadlové stojánkové pákové s výpustí | [14 empty] | PP | 2
89 | K | 725849411 | Montáž baterie sprchové nástěnná s nastavitelnou výškou sprchy | kus | 3 |  | 0 | CS ÚRS 2022 01 |  | základní |  | 0 | 0.00012 | 0.00036 | 0 | 0 | 16 | K | 2 |  |  |  | ROZPOCET | 0 | 0 | 0 | 0 | 0 | 1 | 0 | 16 | -237984784
| PP |  | Baterie sprchové montáž nástěnných baterií s nastavitelnou výškou sprchy | [14 empty] | PP | 2
90 | M | 55145590 | baterie sprchová páková včetně sprchové soupravy 150mm chrom | kus | 3 |  | 0 | CS ÚRS 2022 01 |  | základní |  | 0 | 0.00538 | 0.01614 | 0 | 0 | 32 | M | 2 |  |  |  | ROZPOCET | 0 | 0 | 0 | 0 | 0 | 1 | 0 | 16 | -328567234
| PP |  | baterie sprchová páková včetně sprchové soupravy 150mm chrom | [14 empty] | PP | 2
91 | K | 725860811 | Demontáž uzávěrů zápachu jednoduchých | kus | 15 |  | 0 | CS ÚRS 2022 01 |  | základní |  | 0 | 0 | 0 | 0.00085 | 0.01275 | 16 | K | 2 |  |  |  | ROZPOCET | 0 | 0 | 0 | 0 | 0 | 1 | 0 | 16 | -2044460669
| PP |  | Demontáž zápachových uzávěrek pro zařizovací předměty jednoduchých | [14 empty] | PP | 2
92 | K | 725980121 | Dvířka 15/15 | kus | 5 |  | 0 | CS ÚRS 2022 01 |  | základní |  | 0 | 7e-05 | 0.00035 | 0 | 0 | 16 | K | 2 |  |  |  | ROZPOCET | 0 | 0 | 0 | 0 | 0 | 1 | 0 | 16 | -173084525
| PP |  | Dvířka 15/15 | [14 empty] | PP | 2
96 | K | 998725102 | Přesun hmot tonážní pro zařizovací předměty v objektech v přes 6 do 12 m | t | 0.601 |  | 0 | CS ÚRS 2022 01 |  | základní |  | 0 | 0 | 0 | 0 | 0 | 16 | K | 2 |  |  |  | ROZPOCET | 0 | 0 | 0 | 0 | 0 | 1 | 0 | 16 | 122592881
| PP |  | Přesun hmot pro zařizovací předměty stanovený z hmotnosti přesunovaného materiálu vodorovná dopravní vzdálenost do 50 m v objektech výšky přes 6 do 12 m | [14 empty] | PP | 2
97 | K | 998725181 | Příplatek k přesunu hmot tonážní 725 prováděný bez použití mechanizace | t | 0.601 |  | 0 | CS ÚRS 2022 01 |  | základní |  | 0 | 0 | 0 | 0 | 0 | 16 | K | 2 |  |  |  | ROZPOCET | 0 | 0 | 0 | 0 | 0 | 1 | 0 | 16 | -1641073950
| PP |  | Přesun hmot pro zařizovací předměty stanovený z hmotnosti přesunovaného materiálu Příplatek k cenám za přesun prováděný bez použití mechanizace pro jakoukoliv výšku objektu | [14 empty] | PP | 2
| D | 726 | Zdravotechnika - předstěnové instalace |  |  |  | 0 |  |  |  |  | 0 |  | 0.0666 |  | 0 | 2 | D | 1 |  |  |  | ROZPOCET | [6 empty] | 0
98 | K | 726131041 | Instalační předstěna - klozet závěsný v 1120 mm s ovládáním zepředu do lehkých stěn s kovovou kcí | soubor | 4 |  | 0 | CS ÚRS 2022 01 |  | základní |  | 0 | 0.01665 | 0.0666 | 0 | 0 | 16 | K | 2 |  |  |  | ROZPOCET | 0 | 0 | 0 | 0 | 0 | 1 | 0 | 16 | 1959909966
| PP |  | Předstěnové instalační systémy do lehkých stěn s kovovou konstrukcí pro závěsné klozety ovládání zepředu, stavební výšky 1120 mm | [14 empty] | PP | 2
99 | K | 998726112 | Přesun hmot tonážní pro instalační prefabrikáty v objektech v přes 6 do 12 m | t | 0.067 |  | 0 | CS ÚRS 2022 01 |  | základní |  | 0 | 0 | 0 | 0 | 0 | 16 | K | 2 |  |  |  | ROZPOCET | 0 | 0 | 0 | 0 | 0 | 1 | 0 | 16 | -69785573
| PP |  | Přesun hmot pro instalační prefabrikáty stanovený z hmotnosti přesunovaného materiálu vodorovná dopravní vzdálenost do 50 m v objektech výšky přes 6 m do 12 m | [14 empty] | PP | 2
100 | K | 998726181 | Příplatek k přesunu hmot tonážní 726 prováděný bez použití mechanizace | t | 0.067 |  | 0 | CS ÚRS 2022 01 |  | základní |  | 0 | 0 | 0 | 0 | 0 | 16 | K | 2 |  |  |  | ROZPOCET | 0 | 0 | 0 | 0 | 0 | 1 | 0 | 16 | 1229816263
| PP |  | Přesun hmot pro instalační prefabrikáty stanovený z hmotnosti přesunovaného materiálu Příplatek k cenám za přesun prováděný bez použití mechanizace pro jakoukoliv výšku objektu | [14 empty] | PP | 2
| D | 767 | Konstrukce zámečnické |  |  |  | 0 |  |  |  |  | 0 |  | 0 |  | 0.005 | 2 | D | 1 |  |  |  | ROZPOCET | [6 empty] | 0
101 | K | 767646401 | Montáž revizních dvířek jednokřídlových s rámem v do 1000 mm | kus | 1 |  | 0 | CS ÚRS 2022 01 |  | základní |  | 0 | 0 | 0 | 0 | 0 | 16 | K | 2 |  |  |  | ROZPOCET | 0 | 0 | 0 | 0 | 0 | 1 | 0 | 16 | 1720431405
| PP |  | Montáž dveří ocelových revizních dvířek s rámem jednokřídlových, výšky do 1000 mm | [14 empty] | PP | 2
| VV |  | "dvířka k plynoměru"1 |  | 1 | [12 empty] | VV | 2 | 2 | True | 0 | ROZPOCET
| VV |  | Součet |  | 1 | [12 empty] | VV | 2 | 4 | True | 1 | ROZPOCET
102 | M | 553R.pol. | dvířka revizní nerezová s otvorem pro elektroměřidla 500/500mm | kus | 1 |  | 0 | R-položka |  | základní |  | 0 | 0 | 0 | 0 | 0 | 32 | M | 2 |  |  |  | ROZPOCET | 0 | 0 | 0 | 0 | 0 | 1 | 0 | 16 | 1761454526
| PP |  | dvířka revizní nerezová s otvorem pro elektroměřidla 500/500mm | [14 empty] | PP | 2
| VV |  | "dvířka k plynoměru se zámkem 500/500"1 |  | 1 | [12 empty] | VV | 2 | 2 | True | 0 | ROZPOCET
| VV |  | Součet |  | 1 | [12 empty] | VV | 2 | 4 | True | 1 | ROZPOCET
103 | K | 767996801 | Demontáž atypických zámečnických konstrukcí rozebráním hm jednotlivých dílů do 50 kg | kg | 5 |  | 0 | CS ÚRS 2022 01 |  | základní |  | 0 | 0 | 0 | 0.001 | 0.005 | 16 | K | 2 |  |  |  | ROZPOCET | 0 | 0 | 0 | 0 | 0 | 1 | 0 | 16 | 1515391728
| PP |  | Demontáž ostatních zámečnických konstrukcí o hmotnosti jednotlivých dílů rozebráním do 50 kg | [14 empty] | PP | 2
104 | K | 998767102 | Přesun hmot tonážní pro zámečnické konstrukce v objektech v přes 6 do 12 m | t | 0.003 |  | 0 | CS ÚRS 2022 01 |  | základní |  | 0 | 0 | 0 | 0 | 0 | 16 | K | 2 |  |  |  | ROZPOCET | 0 | 0 | 0 | 0 | 0 | 1 | 0 | 16 | -607064513
| PP |  | Přesun hmot pro zámečnické konstrukce stanovený z hmotnosti přesunovaného materiálu vodorovná dopravní vzdálenost do 50 m v objektech výšky přes 6 do 12 m | [14 empty] | PP | 2
105 | K | 998767181 | Příplatek k přesunu hmot tonážní 767 prováděný bez použití mechanizace | t | 0.003 |  | 0 | CS ÚRS 2022 01 |  | základní |  | 0 | 0 | 0 | 0 | 0 | 16 | K | 2 |  |  |  | ROZPOCET | 0 | 0 | 0 | 0 | 0 | 1 | 0 | 16 | 1207233518
| PP |  | Přesun hmot pro zámečnické konstrukce stanovený z hmotnosti přesunovaného materiálu Příplatek k cenám za přesun prováděný bez použití mechanizace pro jakoukoliv výšku objektu | [14 empty] | PP | 2

## 03 - Ústřední topení
{e2792ed6-dbc4-4f22-a3c5-2b21d7a5334d}
2
| KRYCÍ LIST SOUPISU PRACÍ | [7 empty] | v --- níže se nacházejí doplnkové a pomocné údaje k sestavám --- v | [8 empty] | False
Stavba:
Blansko SEE oprava
Objekt:
E.2 - Pozemní stavební objekty
Soupis:
SO 11-61-01 - Blansko SEE - oprava
Úroveň 3:
03 - Ústřední topení
| KSO: |  |  |  |  | CC-CZ:
| Místo: |  |  |  |  | Datum: | 31. 5. 2022
| Zadavatel: |  |  |  |  | IČ: | 70994234
|  | Správa železnic, státní organizace |  |  |  | DIČ: | CZ70994234
| Uchazeč: |  |  |  |  | IČ: | Vyplň údaj
|  | Vyplň údaj |  |  |  | DIČ: | Vyplň údaj
| Projektant: |  |  |  |  | IČ:
DIČ:
| Zpracovatel: |  |  |  |  | IČ:
DIČ:
Poznámka:
| Cena bez DPH | [5 empty] | 0
|  |  | Základ daně |  |  | Sazba daně | Výše daně
| DPH | základní | 0 |  |  | 21% | 0
|  | snížená | 0 |  |  | 15% | 0
|  | zákl. přenesená | 0 |  |  | 21% | 0
|  | sníž. přenesená | 0 |  |  | 15% | 0
|  | nulová | 0 |  |  | 0% | 0
| Cena s DPH |  |  | v | CZK |  | 0
| Projektant |  |  | Zpracovatel
| Datum a podpis: |  | Razítko | Datum a podpis: |  |  | Razítko
| Objednavatel |  |  | Uchazeč
| Datum a podpis: |  | Razítko | Datum a podpis: |  |  | Razítko
REKAPITULACE ČLENĚNÍ SOUPISU PRACÍ
Stavba:
Blansko SEE oprava
Objekt:
E.2 - Pozemní stavební objekty
Soupis:
SO 11-61-01 - Blansko SEE - oprava
Úroveň 3:
03 - Ústřední topení
Místo: | [5 empty] | Datum: | 31. 5. 2022
Zadavatel: |  |  | Správa železnic, státní organizace |  |  | Projektant:
Uchazeč: |  |  | Vyplň údaj |  |  | Zpracovatel:
Kód dílu - Popis | [6 empty] | Cena celkem [CZK]
Náklady ze soupisu prací | [6 empty] | 0 | [11 empty] | -1
| PSV - Práce a dodávky PSV | [5 empty] | 0
| 732 - Ústřední vytápění - strojovny | [5 empty] | 0
| 733 - Ústřední vytápění - rozvodné potrubí | [5 empty] | 0
| 734 - Ústřední vytápění - armatury | [5 empty] | 0
| 735 - Ústřední vytápění - otopná tělesa | [5 empty] | 0
| HZS - Hodinové zúčtovací sazby | [5 empty] | 0
| VRN - Vedlejší rozpočtové náklady | [5 empty] | 0
SOUPIS PRACÍ
Stavba:
Blansko SEE oprava
Objekt:
E.2 - Pozemní stavební objekty
Soupis:
SO 11-61-01 - Blansko SEE - oprava
Úroveň 3:
03 - Ústřední topení
Místo: | [5 empty] | Datum: | 31. 5. 2022
Zadavatel: |  |  | Správa železnic, státní organizace |  |  | Projektant:
Uchazeč: |  |  | Vyplň údaj |  |  | Zpracovatel:
PČ | Typ | Kód | Popis | MJ | Množství | J.cena [CZK] | Cena celkem [CZK] | Cenová soustava |  | DPH | J. Nh [h] | Nh celkem [h] | J. hmotnost [t] | Hmotnost celkem [t] | J. suť [t] | Suť Celkem [t]
Náklady soupisu celkem | [6 empty] | 0 |  |  |  |  | 0 |  | 1.8373 |  | 3.4406 |  | D | -1 | [10 empty] | 0
| D | PSV | Práce a dodávky PSV |  |  |  | 0 |  |  |  |  | 0 |  | 1.8373 |  | 3.4406 | 2 | D | 0 |  |  |  | ROZPOCET | [6 empty] | 0
| D | 732 | Ústřední vytápění - strojovny |  |  |  | 0 |  |  |  |  | 0 |  | 0.02615 |  | 0 | 2 | D | 1 |  |  |  | ROZPOCET | [6 empty] | 0
1 | K | 732331615 | Nádoba tlaková expanzní pro topnou a chladicí soustavu s membránou závitové připojení PN 0,6 o objemu 35 l | soubor | 1 |  | 0 | CS ÚRS 2022 01 |  | základní |  | 0 | 0.00547 | 0.00547 | 0 | 0 | 16 | K | 2 |  |  |  | ROZPOCET | 0 | 0 | 0 | 0 | 0 | 1 | 0 | 16 | -61809193
| PP |  | Nádoby expanzní tlakové pro topné a chladicí soustavy s membránou bez pojistného ventilu se závitovým připojením PN 0,6 o objemu 35 l | [14 empty] | PP | 2
2 | K | 732331777 | Příslušenství k expanzním nádobám bezpečnostní uzávěr G 3/4 k měření tlaku | kus | 1 |  | 0 | CS ÚRS 2022 01 |  | základní |  | 0 | 0.00068 | 0.00068 | 0 | 0 | 16 | K | 2 |  |  |  | ROZPOCET | 0 | 0 | 0 | 0 | 0 | 1 | 0 | 16 | -418881815
| PP |  | Příslušenství k expanzním nádobám bezpečnostní uzávěr G 3/4 k měření tlaku | [14 empty] | PP | 2
3 | K | 732421482 | Čerpadlo oběhové teplovodní mokroběžné závitové DN 40 rozteč 180 mm průtok do 3 m3/h výtlak 6 m | soubor | 1 |  | 0 | R-položka |  | základní |  | 0 | 0 | 0 | 0 | 0 | 16 | K | 2 |  |  |  | ROZPOCET | 0 | 0 | 0 | 0 | 0 | 1 | 0 | 16 | 800924495
| PP |  | Čerpadlo oběhové teplovodní mokroběžné závitové DN 40 rozteč 180 mm průtok do 3 m3/h výtlak 6 m | [14 empty] | PP | 2
4 | K | 732429112 | Montáž čerpadla oběhového DN 40 do potrubí | soubor | 1 |  | 0 | R-položka |  | základní |  | 0 | 0 | 0 | 0 | 0 | 16 | K | 2 |  |  |  | ROZPOCET | 0 | 0 | 0 | 0 | 0 | 1 | 0 | 16 | 1028190756
| PP |  | Montáž čerpadla oběhového DN 40 do potrubí | [14 empty] | PP | 2
5 | M | 48487730 | vyrovnávač dynamických tlaků hydraulický přírubový DN 50 PN6 průtok 4m3/hod | kus | 1 |  | 0 | CS ÚRS 2022 01 |  | základní |  | 0 | 0.02 | 0.02 | 0 | 0 | 32 | M | 2 |  |  |  | ROZPOCET | 0 | 0 | 0 | 0 | 0 | 1 | 0 | 16 | -797548992
| PP |  | vyrovnávač dynamických tlaků hydraulický přírubový DN 50 PN6 průtok 4m3/hod | [14 empty] | PP | 2
| VV |  | Hydraulický vyrovnávač tlaků 2.5 m3/hod | [14 empty] | VV | 2 | 1 | True | 0 | ROZPOCET
| VV |  | 1 |  | 1 | [12 empty] | VV | 2 | 2 | True | 0 | ROZPOCET
| VV |  | Součet |  | 1 | [12 empty] | VV | 2 | 4 | True | 1 | ROZPOCET
6 | K | 732-R.pol.01 | Tepelná izolace HVDT - izolační pouzdro | kus | 1 |  | 0 | R-položka |  | základní |  | 0 | 0 | 0 | 0 | 0 | 16 | K | 2 |  |  |  | ROZPOCET | 0 | 0 | 0 | 0 | 0 | 1 | 0 | 16 | 2037357784
| PP |  | Tepelná izolace HVDT - izolační pouzdro | [14 empty] | PP | 2
7 | K | 998732102 | Přesun hmot tonážní pro strojovny v objektech v přes 6 do 12 m | t | 0.031 |  | 0 | CS ÚRS 2022 01 |  | základní |  | 0 | 0 | 0 | 0 | 0 | 16 | K | 2 |  |  |  | ROZPOCET | 0 | 0 | 0 | 0 | 0 | 1 | 0 | 16 | 341030780
| PP |  | Přesun hmot pro strojovny stanovený z hmotnosti přesunovaného materiálu vodorovná dopravní vzdálenost do 50 m v objektech výšky přes 6 do 12 m | [14 empty] | PP | 2
8 | K | 998732181 | Příplatek k přesunu hmot tonážní 732 prováděný bez použití mechanizace | t | 0.031 |  | 0 | CS ÚRS 2022 01 |  | základní |  | 0 | 0 | 0 | 0 | 0 | 16 | K | 2 |  |  |  | ROZPOCET | 0 | 0 | 0 | 0 | 0 | 1 | 0 | 16 | 425278559
| PP |  | Přesun hmot pro strojovny stanovený z hmotnosti přesunovaného materiálu Příplatek k cenám za přesun prováděný bez použití mechanizace pro jakoukoliv výšku objektu | [14 empty] | PP | 2
| D | 733 | Ústřední vytápění - rozvodné potrubí |  |  |  | 0 |  |  |  |  | 0 |  | 0.38854 |  | 1.0465 | 2 | D | 1 |  |  |  | ROZPOCET | [6 empty] | 0
9 | K | 733120815 | Demontáž potrubí ocelového hladkého D do 38 | m | 412 |  | 0 | CS ÚRS 2022 01 |  | základní |  | 0 | 4e-05 | 0.01648 | 0.00254 | 1.0465 | 16 | K | 2 |  |  |  | ROZPOCET | 0 | 0 | 0 | 0 | 0 | 1 | 0 | 16 | 1443622758
| PP |  | Demontáž potrubí z trubek ocelových hladkých Ø do 38 | [14 empty] | PP | 2
10 | K | 733222102 | Potrubí měděné polotvrdé spojované měkkým pájením D 15x1 mm | m | 210 |  | 0 | CS ÚRS 2022 01 |  | základní |  | 0 | 0.00047 | 0.0987 | 0 | 0 | 16 | K | 2 |  |  |  | ROZPOCET | 0 | 0 | 0 | 0 | 0 | 1 | 0 | 16 | 914364644
| PP |  | Potrubí z trubek měděných polotvrdých spojovaných měkkým pájením Ø 15/1 | [14 empty] | PP | 2
11 | K | 733222103 | Potrubí měděné polotvrdé spojované měkkým pájením D 18x1 mm | m | 38 |  | 0 | CS ÚRS 2022 01 |  | základní |  | 0 | 0.00058 | 0.02204 | 0 | 0 | 16 | K | 2 |  |  |  | ROZPOCET | 0 | 0 | 0 | 0 | 0 | 1 | 0 | 16 | 415070520
| PP |  | Potrubí z trubek měděných polotvrdých spojovaných měkkým pájením Ø 18/1 | [14 empty] | PP | 2
12 | K | 733222104 | Potrubí měděné polotvrdé spojované měkkým pájením D 22x1 mm | m | 40 |  | 0 | CS ÚRS 2022 01 |  | základní |  | 0 | 0.00073 | 0.0292 | 0 | 0 | 16 | K | 2 |  |  |  | ROZPOCET | 0 | 0 | 0 | 0 | 0 | 1 | 0 | 16 | -24292609
| PP |  | Potrubí z trubek měděných polotvrdých spojovaných měkkým pájením Ø 22/1 | [14 empty] | PP | 2
13 | K | 733223105 | Potrubí měděné polotvrdé spojované měkkým pájením D 28x1,5 | m | 40 |  | 0 | CS ÚRS 2022 01 |  | základní |  | 0 | 0.00127 | 0.0508 | 0 | 0 | 16 | K | 2 |  |  |  | ROZPOCET | 0 | 0 | 0 | 0 | 0 | 1 | 0 | 16 | 1447253892
| PP |  | Potrubí měděné polotvrdé spojované měkkým pájením D 28x1,5 | [14 empty] | PP | 2
14 | K | 733223106 | Potrubí měděné tvrdé spojované měkkým pájením D 35x1,5 mm | m | 84 |  | 0 | CS ÚRS 2022 01 |  | základní |  | 0 | 0.00159 | 0.13356 | 0 | 0 | 16 | K | 2 |  |  |  | ROZPOCET | 0 | 0 | 0 | 0 | 0 | 1 | 0 | 16 | 6298353
| PP |  | Potrubí z trubek měděných tvrdých spojovaných měkkým pájením Ø 35/1,5 | [14 empty] | PP | 2
15 | K | 733291101 | Zkouška těsnosti potrubí měděné D do 35x1,5 | m | 412 |  | 0 | CS ÚRS 2022 01 |  | základní |  | 0 | 0 | 0 | 0 | 0 | 16 | K | 2 |  |  |  | ROZPOCET | 0 | 0 | 0 | 0 | 0 | 1 | 0 | 16 | 315490732
| PP |  | Zkoušky těsnosti potrubí z trubek měděných Ø do 35/1,5 | [14 empty] | PP | 2
16 | K | 733811241 | Ochrana potrubí ústředního vytápění termoizolačními trubicemi z PE tl přes 13 do 20 mm DN do 22 mm | m | 248 |  | 0 | CS ÚRS 2022 01 |  | základní |  | 0 | 0.00012 | 0.02976 | 0 | 0 | 16 | K | 2 |  |  |  | ROZPOCET | 0 | 0 | 0 | 0 | 0 | 1 | 0 | 16 | -78822922
| PP |  | Ochrana potrubí termoizolačními trubicemi z pěnového polyetylenu PE přilepenými v příčných a podélných spojích, tloušťky izolace přes 13 do 20 mm, vnitřního průměru izolace DN do 22 mm | [14 empty] | PP | 2
| VV |  | "DN 15 "210,00 |  | 210 | [12 empty] | VV | 2 | 2 | True | 0 | ROZPOCET
| VV |  | "DN 18" 38,00 |  | 38 | [12 empty] | VV | 2 | 2 | True | 0 | ROZPOCET
| VV |  | Součet |  | 248 | [12 empty] | VV | 2 | 4 | True | 1 | ROZPOCET
17 | K | 733811251 | Ochrana potrubí ústředního vytápění termoizolačními trubicemi z PE tl přes 20 do 25 mm DN do 22 mm | m | 40 |  | 0 | CS ÚRS 2022 01 |  | základní |  | 0 | 0.0002 | 0.008 | 0 | 0 | 16 | K | 2 |  |  |  | ROZPOCET | 0 | 0 | 0 | 0 | 0 | 1 | 0 | 16 | 1978432534
| PP |  | Ochrana potrubí termoizolačními trubicemi z pěnového polyetylenu PE přilepenými v příčných a podélných spojích, tloušťky izolace přes 20 do 25 mm, vnitřního průměru izolace DN do 22 mm | [14 empty] | PP | 2
| VV |  | tl.30mm | [14 empty] | VV | 2 | 1 | True | 0 | ROZPOCET
| VV |  | "DN 22"40,00 |  | 40 | [12 empty] | VV | 2 | 2 | True | 0 | ROZPOCET
| VV |  | Součet |  | 40 | [12 empty] | VV | 2 | 4 | True | 1 | ROZPOCET
18 | K | 733890803 | Přemístění potrubí demontovaného vodorovně do 100 m v objektech v přes 6 do 24 m | t | 1.046 |  | 0 | CS ÚRS 2022 01 |  | základní |  | 0 | 0 | 0 | 0 | 0 | 16 | K | 2 |  |  |  | ROZPOCET | 0 | 0 | 0 | 0 | 0 | 1 | 0 | 16 | -2021834301
| PP |  | Vnitrostaveništní přemístění vybouraných (demontovaných) hmot rozvodů potrubí vodorovně do 100 m v objektech výšky přes 6 do 24 m | [14 empty] | PP | 2
19 | K | 733-R.pol.01 | Ochrana potrubí ústředního vytápění termoizolačními trubicemi z PE tl 30 mm DN do 45 mm | m | 40 |  | 0 | R-položka |  | základní |  | 0 | 0 | 0 | 0 | 0 | 16 | K | 2 |  |  |  | ROZPOCET | 0 | 0 | 0 | 0 | 0 | 1 | 0 | 16 | 870220404
| PP |  | Ochrana potrubí termoizolačními trubicemi z pěnového polyetylenu PE přilepenými v příčných a podélných spojích, tloušťky izolace do 30 mm, vnitřního průměru izolace DN přes 22 do 45 mm | [14 empty] | PP | 2
| VV |  | "DN 28 - tl.30mm" 40,00 |  | 40 | [12 empty] | VV | 2 | 2 | True | 0 | ROZPOCET
| VV |  | Součet |  | 40 | [12 empty] | VV | 2 | 4 | True | 1 | ROZPOCET
20 | K | 733-R.pol.02 | Ochrana potrubí ústředního vytápění termoizolačními trubicemi z PE tl 40 mm | m | 84 |  | 0 | R-položka |  | základní |  | 0 | 0 | 0 | 0 | 0 | 16 | K | 2 |  |  |  | ROZPOCET | 0 | 0 | 0 | 0 | 0 | 1 | 0 | 16 | 1262918440
| PP |  | Ochrana potrubí termoizolačními trubicemi z pěnového polyetylenu PE přilepenými v příčných a podélných spojích, tloušťky izolace do 40 mm, vnitřního průměru izolace | [14 empty] | PP | 2
| VV |  | "DN35 - tl.40mm" 84,00 |  | 84 | [12 empty] | VV | 2 | 2 | True | 0 | ROZPOCET
| VV |  | Součet |  | 84 | [12 empty] | VV | 2 | 4 | True | 1 | ROZPOCET
21 | K | 998733102 | Přesun hmot tonážní pro rozvody potrubí v objektech v přes 6 do 12 m | t | 0.395 |  | 0 | CS ÚRS 2022 01 |  | základní |  | 0 | 0 | 0 | 0 | 0 | 16 | K | 2 |  |  |  | ROZPOCET | 0 | 0 | 0 | 0 | 0 | 1 | 0 | 16 | -411261430
| PP |  | Přesun hmot pro rozvody potrubí stanovený z hmotnosti přesunovaného materiálu vodorovná dopravní vzdálenost do 50 m v objektech výšky přes 6 do 12 m | [14 empty] | PP | 2
22 | K | 998733181 | Příplatek k přesunu hmot tonážní 733 prováděný bez použití mechanizace | t | 0.395 |  | 0 | CS ÚRS 2022 01 |  | základní |  | 0 | 0 | 0 | 0 | 0 | 16 | K | 2 |  |  |  | ROZPOCET | 0 | 0 | 0 | 0 | 0 | 1 | 0 | 16 | -1462007740
| PP |  | Přesun hmot pro rozvody potrubí stanovený z hmotnosti přesunovaného materiálu Příplatek k cenám za přesun prováděný bez použití mechanizace pro jakoukoliv výšku objektu | [14 empty] | PP | 2
| D | 734 | Ústřední vytápění - armatury |  |  |  | 0 |  |  |  |  | 0 |  | 0.09216 |  | 0.06365 | 2 | D | 1 |  |  |  | ROZPOCET | [6 empty] | 0
23 | K | 734200811 | Demontáž armatury závitové s jedním závitem přes G 1/2 do G 1/2 | kus | 53 |  | 0 | CS ÚRS 2022 01 |  | základní |  | 0 | 4e-05 | 0.00212 | 0.00045 | 0.02385 | 16 | K | 2 |  |  |  | ROZPOCET | 0 | 0 | 0 | 0 | 0 | 1 | 0 | 16 | -461912890
| PP |  | Demontáž armatur závitových s jedním závitem do G 1/2 | [14 empty] | PP | 2
24 | K | 734200833 | Demontáž armatury závitové se třemi závity přes G 1 přes G 1 do G 6/4 | kus | 10 |  | 0 | CS ÚRS 2022 01 |  | základní |  | 0 | 0.00013 | 0.0013 | 0.00398 | 0.0398 | 16 | K | 2 |  |  |  | ROZPOCET | 0 | 0 | 0 | 0 | 0 | 1 | 0 | 16 | -1023094218
| PP |  | Demontáž armatur závitových se třemi závity přes 1 do G 6/4 | [14 empty] | PP | 2
25 | K | 734209103 | Montáž armatury závitové s jedním závitem G 1/2 | kus | 53 |  | 0 | CS ÚRS 2022 01 |  | základní |  | 0 | 3e-05 | 0.00159 | 0 | 0 | 16 | K | 2 |  |  |  | ROZPOCET | 0 | 0 | 0 | 0 | 0 | 1 | 0 | 16 | -1258345610
| PP |  | Montáž závitových armatur s 1 závitem G 1/2 (DN 15) | [14 empty] | PP | 2
26 | K | 734209116 | Montáž armatury závitové s dvěma závity G 5/4 | kus | 10 |  | 0 | CS ÚRS 2022 01 |  | základní |  | 0 | 0.00021 | 0.0021 | 0 | 0 | 16 | K | 2 |  |  |  | ROZPOCET | 0 | 0 | 0 | 0 | 0 | 1 | 0 | 16 | 1729966212
| PP |  | Montáž závitových armatur se 2 závity G 5/4 (DN 32) | [14 empty] | PP | 2
27 | K | 734221682 | Termostatická hlavice kapalinová PN 10 do 110°C otopných těles VK | kus | 43 |  | 0 | CS ÚRS 2022 01 |  | základní |  | 0 | 0.00014 | 0.00602 | 0 | 0 | 16 | K | 2 |  |  |  | ROZPOCET | 0 | 0 | 0 | 0 | 0 | 1 | 0 | 16 | -963376368
| PP |  | Ventily regulační závitové hlavice termostatické, pro ovládání ventilů PN 10 do 110°C kapalinové otopných těles VK | [14 empty] | PP | 2
28 | K | 734242415 | Ventil závitový zpětný přímý G 5/4 PN 16 do 110°C | kus | 1 |  | 0 | CS ÚRS 2022 01 |  | základní |  | 0 | 0.00084 | 0.00084 | 0 | 0 | 16 | K | 2 |  |  |  | ROZPOCET | 0 | 0 | 0 | 0 | 0 | 1 | 0 | 16 | -466790784
| PP |  | Ventily zpětné závitové PN 16 do 110°C přímé G 5/4 | [14 empty] | PP | 2
29 | K | 734261233 | Šroubení topenářské přímé G 1/2 PN 16 do 120°C | kus | 86 |  | 0 | CS ÚRS 2022 01 |  | základní |  | 0 | 0.00025 | 0.0215 | 0 | 0 | 16 | K | 2 |  |  |  | ROZPOCET | 0 | 0 | 0 | 0 | 0 | 1 | 0 | 16 | 1671270212
| PP |  | Šroubení topenářské PN 16 do 120°C přímé G 1/2 | [14 empty] | PP | 2
30 | K | 734261402 | Armatura připojovací rohová G 1/2x18 PN 10 do 110°C radiátorů typu VK | kus | 20 |  | 0 | CS ÚRS 2022 01 |  | základní |  | 0 | 0.0007 | 0.014 | 0 | 0 | 16 | K | 2 |  |  |  | ROZPOCET | 0 | 0 | 0 | 0 | 0 | 1 | 0 | 16 | -917769258
| PP |  | Šroubení připojovací armatury radiátorů VK PN 10 do 110°C, regulační uzavíratelné rohové G 1/2 x 18 | [14 empty] | PP | 2
31 | K | 734261406 | Armatura připojovací přímá G 1/2x18 PN 10 do 110°C radiátorů typu VK | kus | 23 |  | 0 | CS ÚRS 2022 01 |  | základní |  | 0 | 0.00086 | 0.01978 | 0 | 0 | 16 | K | 2 |  |  |  | ROZPOCET | 0 | 0 | 0 | 0 | 0 | 1 | 0 | 16 | -990437119
| PP |  | Šroubení připojovací armatury radiátorů VK PN 10 do 110°C, regulační uzavíratelné přímé G 1/2 x 18 | [14 empty] | PP | 2
32 | K | 734291123 | Kohout plnící a vypouštěcí G 1/2 PN 10 do 90°C závitový | kus | 27 |  | 0 | CS ÚRS 2022 01 |  | základní |  | 0 | 0.00022 | 0.00594 | 0 | 0 | 16 | K | 2 |  |  |  | ROZPOCET | 0 | 0 | 0 | 0 | 0 | 1 | 0 | 16 | -371454366
| PP |  | Ostatní armatury kohouty plnicí a vypouštěcí PN 10 do 90°C G 1/2 | [14 empty] | PP | 2
33 | K | 734291245 | Filtr závitový přímý G 1 1/4 PN 16 do 130°C s vnitřními závity | kus | 2 |  | 0 | R-položka |  | základní |  | 0 | 0 | 0 | 0 | 0 | 16 | K | 2 |  |  |  | ROZPOCET | 0 | 0 | 0 | 0 | 0 | 1 | 0 | 16 | 485883595
| PP |  | Filtr závitový přímý G 1 1/4 PN 16 do 130°C s vnitřními závity | [14 empty] | PP | 2
35 | K | 734292716 | Kohout kulový přímý G 1 1/4 PN 42 do 185°C vnitřní závit | kus | 7 |  | 0 | CS ÚRS 2022 01 |  | základní |  | 0 | 0.0007 | 0.0049 | 0 | 0 | 16 | K | 2 |  |  |  | ROZPOCET | 0 | 0 | 0 | 0 | 0 | 1 | 0 | 16 | -1525293033
| PP |  | Ostatní armatury kulové kohouty PN 42 do 185°C přímé vnitřní závit G 1 1/4 | [14 empty] | PP | 2
36 | K | 734411103 | Teploměr technický s pevným stonkem a jímkou zadní připojení průměr 63 mm délky 100 mm | kus | 2 |  | 0 | CS ÚRS 2022 01 |  | základní |  | 0 | 0.00053 | 0.00106 | 0 | 0 | 16 | K | 2 |  |  |  | ROZPOCET | 0 | 0 | 0 | 0 | 0 | 1 | 0 | 16 | 884758033
| PP |  | Teploměry technické s pevným stonkem a jímkou zadní připojení (axiální) průměr 63 mm délka stonku 100 mm | [14 empty] | PP | 2
37 | K | 734421102 | Tlakoměr s pevným stonkem a zpětnou klapkou tlak 0-16 bar průměr 63 mm spodní připojení | kus | 3 |  | 0 | CS ÚRS 2022 01 |  | základní |  | 0 | 0.00147 | 0.00441 | 0 | 0 | 16 | K | 2 |  |  |  | ROZPOCET | 0 | 0 | 0 | 0 | 0 | 1 | 0 | 16 | 1672249032
| PP |  | Tlakoměry s pevným stonkem a zpětnou klapkou spodní připojení (radiální) tlaku 0–16 bar průměru 63 mm | [14 empty] | PP | 2
38 | K | 734424102 | Kondenzační smyčka k přivaření stočená PN 250 do 300°C | kus | 3 |  | 0 | CS ÚRS 2022 01 |  | základní |  | 0 | 0.00085 | 0.00255 | 0 | 0 | 16 | K | 2 |  |  |  | ROZPOCET | 0 | 0 | 0 | 0 | 0 | 1 | 0 | 16 | 725813058
| PP |  | Tlakoměry kondenzační smyčky k přivaření, PN 250 do 300°C stočené | [14 empty] | PP | 2
39 | K | 734424912 | Příslušenství tlakoměrů kohout čepový PN 25 do 50°C s nátrubkovou přípojkou M 20x1,5 mm | kus | 3 |  | 0 | CS ÚRS 2022 01 |  | základní |  | 0 | 0.0005 | 0.0015 | 0 | 0 | 16 | K | 2 |  |  |  | ROZPOCET | 0 | 0 | 0 | 0 | 0 | 1 | 0 | 16 | 1311929385
| PP |  | Příslušenství tlakoměrů kohouty čepové s nátrubkovou přípojkou PN 25 do 50°C M 20 x 1,5 | [14 empty] | PP | 2
40 | K | 734494121 | Návarek s metrickým závitem M 20x1,5 délky do 220 mm | kus | 5 |  | 0 | CS ÚRS 2022 01 |  | základní |  | 0 | 0.00051 | 0.00255 | 0 | 0 | 16 | K | 2 |  |  |  | ROZPOCET | 0 | 0 | 0 | 0 | 0 | 1 | 0 | 16 | -31662949
| PP |  | Měřicí armatury návarky s metrickým závitem M 20x1,5 délky do 220 mm | [14 empty] | PP | 2
34 | K | 734890803 | Přemístění demontovaných armatur vodorovně do 100 m v objektech v přes 6 do 24 m | t | 0.064 |  | 0 | CS ÚRS 2022 01 |  | základní |  | 0 | 0 | 0 | 0 | 0 | 16 | K | 2 |  |  |  | ROZPOCET | 0 | 0 | 0 | 0 | 0 | 1 | 0 | 16 | 1473364893
| PP |  | Vnitrostaveništní přemístění vybouraných (demontovaných) hmot armatur vodorovně do 100 m v objektech výšky přes 6 do 24 m | [14 empty] | PP | 2
41 | K | 734-R.pol.01 | Redukce DN 18/15 | soubor | 86 |  | 0 | R-položka |  | základní |  | 0 | 0 | 0 | 0 | 0 | 16 | K | 2 |  |  |  | ROZPOCET | 0 | 0 | 0 | 0 | 0 | 1 | 0 | 16 | 1289658360
| PP |  | Redukce DN 18/15 | [14 empty] | PP | 2
42 | K | 734-R.pol.02 | Kompenzační vsuvka ø15 | kus | 2 |  | 0 | R-položka |  | základní |  | 0 | 0 | 0 | 0 | 0 | 16 | K | 2 |  |  |  | ROZPOCET | 0 | 0 | 0 | 0 | 0 | 1 | 0 | 16 | 1670357984
| PP |  | Kompenzační vsuvka ø15 | [14 empty] | PP | 2
43 | K | 734-R.pol.03 | Kompenzační vsuvka ø18 | kus | 4 |  | 0 | R-položka |  | základní |  | 0 | 0 | 0 | 0 | 0 | 16 | K | 2 |  |  |  | ROZPOCET | 0 | 0 | 0 | 0 | 0 | 1 | 0 | 16 | 972725756
| PP |  | Kompenzační vsuvka ø18 | [14 empty] | PP | 2
44 | K | 734-R.pol.04 | Kompenzační vsuvka ø22 | kus | 4 |  | 0 | R-položka |  | základní |  | 0 | 0 | 0 | 0 | 0 | 16 | K | 2 |  |  |  | ROZPOCET | 0 | 0 | 0 | 0 | 0 | 1 | 0 | 16 | -338788572
| PP |  | Kompenzační vsuvka ø22 | [14 empty] | PP | 2
45 | K | 734-R.pol.05 | Kompenzační vsuvka ø28 | kus | 2 |  | 0 | R-položka |  | základní |  | 0 | 0 | 0 | 0 | 0 | 16 | K | 2 |  |  |  | ROZPOCET | 0 | 0 | 0 | 0 | 0 | 1 | 0 | 16 | -1226817808
| PP |  | Kompenzační vsuvka ø28 | [14 empty] | PP | 2
46 | K | 734-R.pol.06 | Kompenzační vsuvka ø35 | kus | 4 |  | 0 | R-položka |  | základní |  | 0 | 0 | 0 | 0 | 0 | 16 | K | 2 |  |  |  | ROZPOCET | 0 | 0 | 0 | 0 | 0 | 1 | 0 | 16 | 790914802
| PP |  | Kompenzační vsuvka ø35 | [14 empty] | PP | 2
47 | K | 998734102 | Přesun hmot tonážní pro armatury v objektech v přes 6 do 12 m | t | 0.092 |  | 0 | CS ÚRS 2022 01 |  | základní |  | 0 | 0 | 0 | 0 | 0 | 16 | K | 2 |  |  |  | ROZPOCET | 0 | 0 | 0 | 0 | 0 | 1 | 0 | 16 | 454580037
| PP |  | Přesun hmot pro armatury stanovený z hmotnosti přesunovaného materiálu vodorovná dopravní vzdálenost do 50 m v objektech výšky přes 6 do 12 m | [14 empty] | PP | 2
48 | K | 998734181 | Příplatek k přesunu hmot tonážní 734 prováděný bez použití mechanizace | t | 0.092 |  | 0 | CS ÚRS 2022 01 |  | základní |  | 0 | 0 | 0 | 0 | 0 | 16 | K | 2 |  |  |  | ROZPOCET | 0 | 0 | 0 | 0 | 0 | 1 | 0 | 16 | 1798370081
| PP |  | Přesun hmot pro armatury stanovený z hmotnosti přesunovaného materiálu Příplatek k cenám za přesun prováděný bez použití mechanizace pro jakoukoliv výšku objektu | [14 empty] | PP | 2
| D | 735 | Ústřední vytápění - otopná tělesa |  |  |  | 0 |  |  |  |  | 0 |  | 1.3304 |  | 2.3305 | 2 | D | 1 |  |  |  | ROZPOCET | [6 empty] | 0
49 | K | 735111810 | Demontáž otopného tělesa litinového článkového | m2 | 97.92 |  | 0 | CS ÚRS 2022 01 |  | základní |  | 0 | 0 | 0 | 0.0238 | 2.3305 | 16 | K | 2 |  |  |  | ROZPOCET | 0 | 0 | 0 | 0 | 0 | 1 | 0 | 16 | -1019893266
| PP |  | Demontáž otopných těles litinových článkových | [14 empty] | PP | 2
50 | K | 735152275 | Otopné těleso panelové VK jednodeskové 1 přídavná přestupní plocha výška/délka 600/800 mm výkon 802 W | kus | 1 |  | 0 | CS ÚRS 2022 01 |  | základní |  | 0 | 0.0186 | 0.0186 | 0 | 0 | 16 | K | 2 |  |  |  | ROZPOCET | 0 | 0 | 0 | 0 | 0 | 1 | 0 | 16 | -2117192861
| PP |  | Otopná tělesa panelová VK jednodesková PN 1,0 MPa, T do 110°C s jednou přídavnou přestupní plochou výšky tělesa 600 mm stavební délky / výkonu 800 mm / 802 W | [14 empty] | PP | 2
51 | K | 735152276 | Otopné těleso panelové VK jednodeskové 1 přídavná přestupní plocha výška/délka 600/900 mm výkon 902 W | kus | 5 |  | 0 | CS ÚRS 2022 01 |  | základní |  | 0 | 0.02065 | 0.10325 | 0 | 0 | 16 | K | 2 |  |  |  | ROZPOCET | 0 | 0 | 0 | 0 | 0 | 1 | 0 | 16 | 212823380
| PP |  | Otopná tělesa panelová VK jednodesková PN 1,0 MPa, T do 110°C s jednou přídavnou přestupní plochou výšky tělesa 600 mm stavební délky / výkonu 900 mm / 902 W | [14 empty] | PP | 2
52 | K | 735152277 | Otopné těleso panel VK jednodeskové 1 přídavná přestupní plocha výška/délka 600/1000 mm výkon 1002 W | kus | 5 |  | 0 | CS ÚRS 2022 01 |  | základní |  | 0 | 0.0227 | 0.1135 | 0 | 0 | 16 | K | 2 |  |  |  | ROZPOCET | 0 | 0 | 0 | 0 | 0 | 1 | 0 | 16 | -1220602097
| PP |  | Otopná tělesa panelová VK jednodesková PN 1,0 MPa, T do 110°C s jednou přídavnou přestupní plochou výšky tělesa 600 mm stavební délky / výkonu 1000 mm / 1002 W | [14 empty] | PP | 2
53 | K | 735152278 | Otopné těleso panel VK jednodeskové 1 přídavná přestupní plocha výška/délka 600/1100 mm výkon 1102 W | kus | 3 |  | 0 | CS ÚRS 2022 01 |  | základní |  | 0 | 0.0247 | 0.0741 | 0 | 0 | 16 | K | 2 |  |  |  | ROZPOCET | 0 | 0 | 0 | 0 | 0 | 1 | 0 | 16 | 1648168590
| PP |  | Otopná tělesa panelová VK jednodesková PN 1,0 MPa, T do 110°C s jednou přídavnou přestupní plochou výšky tělesa 600 mm stavební délky / výkonu 1100 mm / 1102 W | [14 empty] | PP | 2
54 | K | 735152472 | Otopné těleso panelové VK dvoudeskové 1 přídavná přestupní plocha výška/délka 600/500 mm výkon 644 W | kus | 2 |  | 0 | CS ÚRS 2022 01 |  | základní |  | 0 | 0.01655 | 0.0331 | 0 | 0 | 16 | K | 2 |  |  |  | ROZPOCET | 0 | 0 | 0 | 0 | 0 | 1 | 0 | 16 | 1995236266
| PP |  | Otopná tělesa panelová VK dvoudesková PN 1,0 MPa, T do 110°C s jednou přídavnou přestupní plochou výšky tělesa 600 mm stavební délky / výkonu 500 mm / 644 W | [14 empty] | PP | 2
55 | K | 735152473 | Otopné těleso panelové VK dvoudeskové 1 přídavná přestupní plocha výška/délka 600/600 mm výkon 773 W | kus | 2 |  | 0 | CS ÚRS 2022 01 |  | základní |  | 0 | 0.01942 | 0.03884 | 0 | 0 | 16 | K | 2 |  |  |  | ROZPOCET | 0 | 0 | 0 | 0 | 0 | 1 | 0 | 16 | -1747978318
| PP |  | Otopná tělesa panelová VK dvoudesková PN 1,0 MPa, T do 110°C s jednou přídavnou přestupní plochou výšky tělesa 600 mm stavební délky / výkonu 600 mm / 773 W | [14 empty] | PP | 2
56 | K | 735152475 | Otopné těleso panelové VK dvoudeskové 1 přídavná přestupní plocha výška/délka 600/800 mm výkon 1030 W | kus | 2 |  | 0 | CS ÚRS 2022 01 |  | základní |  | 0 | 0.02516 | 0.05032 | 0 | 0 | 16 | K | 2 |  |  |  | ROZPOCET | 0 | 0 | 0 | 0 | 0 | 1 | 0 | 16 | 899916414
| PP |  | Otopná tělesa panelová VK dvoudesková PN 1,0 MPa, T do 110°C s jednou přídavnou přestupní plochou výšky tělesa 600 mm stavební délky / výkonu 800 mm / 1030 W | [14 empty] | PP | 2
57 | K | 735152477 | Otopné těleso panelové VK dvoudeskové 1 přídavná přestupní plocha výška/délka 600/1000 mm výkon 1288 W | kus | 2 |  | 0 | CS ÚRS 2022 01 |  | základní |  | 0 | 0.0309 | 0.0618 | 0 | 0 | 16 | K | 2 |  |  |  | ROZPOCET | 0 | 0 | 0 | 0 | 0 | 1 | 0 | 16 | -583726535
| PP |  | Otopná tělesa panelová VK dvoudesková PN 1,0 MPa, T do 110°C s jednou přídavnou přestupní plochou výšky tělesa 600 mm stavební délky / výkonu 1000 mm / 1288 W | [14 empty] | PP | 2
58 | K | 735152478 | Otopné těleso panelové VK dvoudeskové 1 přídavná přestupní plocha výška/délka 600/1100 mm výkon 1417 W | kus | 4 |  | 0 | CS ÚRS 2022 01 |  | základní |  | 0 | 0.0332 | 0.1328 | 0 | 0 | 16 | K | 2 |  |  |  | ROZPOCET | 0 | 0 | 0 | 0 | 0 | 1 | 0 | 16 | 505727931
| PP |  | Otopná tělesa panelová VK dvoudesková PN 1,0 MPa, T do 110°C s jednou přídavnou přestupní plochou výšky tělesa 600 mm stavební délky / výkonu 1100 mm / 1417 W | [14 empty] | PP | 2
59 | K | 735152479 | Otopné těleso panelové VK dvoudeskové 1 přídavná přestupní plocha výška/délka 600/1200 mm výkon 1546 W | kus | 10 |  | 0 | CS ÚRS 2022 01 |  | základní |  | 0 | 0.03664 | 0.3664 | 0 | 0 | 16 | K | 2 |  |  |  | ROZPOCET | 0 | 0 | 0 | 0 | 0 | 1 | 0 | 16 | -1795016098
| PP |  | Otopná tělesa panelová VK dvoudesková PN 1,0 MPa, T do 110°C s jednou přídavnou přestupní plochou výšky tělesa 600 mm stavební délky / výkonu 1200 mm / 1546 W | [14 empty] | PP | 2
60 | K | 735152480 | Otopné těleso panelové VK dvoudeskové 1 přídavná přestupní plocha výška/délka 600/1400 mm výkon 1803 W | kus | 1 |  | 0 | CS ÚRS 2022 01 |  | základní |  | 0 | 0.04238 | 0.04238 | 0 | 0 | 16 | K | 2 |  |  |  | ROZPOCET | 0 | 0 | 0 | 0 | 0 | 1 | 0 | 16 | 187163866
| PP |  | Otopná tělesa panelová VK dvoudesková PN 1,0 MPa, T do 110°C s jednou přídavnou přestupní plochou výšky tělesa 600 mm stavební délky / výkonu 1400 mm / 1803 W | [14 empty] | PP | 2
61 | K | 735152579 | Otopné těleso panelové VK dvoudeskové 2 přídavné přestupní plochy výška/délka 600/1200 mm výkon 2015 W | kus | 2 |  | 0 | CS ÚRS 2022 01 |  | základní |  | 0 | 0.04132 | 0.08264 | 0 | 0 | 16 | K | 2 |  |  |  | ROZPOCET | 0 | 0 | 0 | 0 | 0 | 1 | 0 | 16 | -1563803750
| PP |  | Otopná tělesa panelová VK dvoudesková PN 1,0 MPa, T do 110°C se dvěma přídavnými přestupními plochami výšky tělesa 600 mm stavební délky / výkonu 1200 mm / 2015 W | [14 empty] | PP | 2
62 | K | 735152580 | Otopné těleso panelové VK dvoudeskové 2 přídavné přestupní plochy výška/délka 600/1400 mm výkon 2351 W | kus | 3 |  | 0 | CS ÚRS 2022 01 |  | základní |  | 0 | 0.04784 | 0.14352 | 0 | 0 | 16 | K | 2 |  |  |  | ROZPOCET | 0 | 0 | 0 | 0 | 0 | 1 | 0 | 16 | 2048016783
| PP |  | Otopná tělesa panelová VK dvoudesková PN 1,0 MPa, T do 110°C se dvěma přídavnými přestupními plochami výšky tělesa 600 mm stavební délky / výkonu 1400 mm / 2351 W | [14 empty] | PP | 2
63 | K | 735152679 | Otopné těleso panelové VK třídeskové 3 přídavné přestupní plochy výška/délka 600/1200 mm výkon 2887 W | kus | 1 |  | 0 | CS ÚRS 2022 01 |  | základní |  | 0 | 0.06916 | 0.06916 | 0 | 0 | 16 | K | 2 |  |  |  | ROZPOCET | 0 | 0 | 0 | 0 | 0 | 1 | 0 | 16 | 1352199867
| PP |  | Otopná tělesa panelová VK třídesková PN 1,0 MPa, T do 110°C se třemi přídavnými přestupními plochami výšky tělesa 600 mm stavební délky / výkonu 1200 mm / 2887 W | [14 empty] | PP | 2
64 | K | 735890802 | Přemístění demontovaného otopného tělesa vodorovně 100 m v objektech výšky přes 6 do 12 m | t | 2.33 |  | 0 | CS ÚRS 2022 01 |  | základní |  | 0 | 0 | 0 | 0 | 0 | 16 | K | 2 |  |  |  | ROZPOCET | 0 | 0 | 0 | 0 | 0 | 1 | 0 | 16 | 1791776290
| PP |  | Vnitrostaveništní přemístění vybouraných (demontovaných) hmot otopných těles vodorovně do 100 m v objektech výšky přes 6 do 12 m | [14 empty] | PP | 2
65 | K | 998735102 | Přesun hmot tonážní pro otopná tělesa v objektech v přes 6 do 12 m | t | 1.285 |  | 0 | CS ÚRS 2022 01 |  | základní |  | 0 | 0 | 0 | 0 | 0 | 16 | K | 2 |  |  |  | ROZPOCET | 0 | 0 | 0 | 0 | 0 | 1 | 0 | 16 | -1190036666
| PP |  | Přesun hmot pro otopná tělesa stanovený z hmotnosti přesunovaného materiálu vodorovná dopravní vzdálenost do 50 m v objektech výšky přes 6 do 12 m | [14 empty] | PP | 2
66 | K | 998735181 | Příplatek k přesunu hmot tonážní 735 prováděný bez použití mechanizace | t | 1.285 |  | 0 | CS ÚRS 2022 01 |  | základní |  | 0 | 0 | 0 | 0 | 0 | 16 | K | 2 |  |  |  | ROZPOCET | 0 | 0 | 0 | 0 | 0 | 1 | 0 | 16 | 865615137
| PP |  | Přesun hmot pro otopná tělesa stanovený z hmotnosti přesunovaného materiálu Příplatek k cenám za přesun prováděný bez použití mechanizace pro jakoukoliv výšku objektu | [14 empty] | PP | 2
| D | HZS | Hodinové zúčtovací sazby |  |  |  | 0 |  |  |  |  | 0 |  | 0 |  | 0 | 4 | D | 0 |  |  |  | ROZPOCET | [6 empty] | 0
67 | K | HZS2221 | Hodinová zúčtovací sazba topenář | hod | 50 |  | 0 | CS ÚRS 2022 01 |  | základní |  | 0 | 0 | 0 | 0 | 0 | 262144 | K | 1 |  |  |  | ROZPOCET | 0 | 0 | 0 | 0 | 0 | 1 | 0 | 262144 | 142551932
| PP |  | Hodinové zúčtovací sazby profesí PSV provádění stavebních instalací topenář | [14 empty] | PP | 1
| VV |  | "Kompletace a montáž prvků MaR a EI" 30,00 |  | 30 | [12 empty] | VV | 1 | 2 | True | 0 | ROZPOCET
| VV |  | "Uvedení do provozu - zprovoznění sytému, vyregulování"20,00 |  | 20 | [12 empty] | VV | 1 | 2 | True | 0 | ROZPOCET
| VV |  | Součet |  | 50 | [12 empty] | VV | 1 | 4 | True | 1 | ROZPOCET
68 | K | HZS2491 | Hodinová zúčtovací sazba dělník zednických výpomocí | hod | 30 |  | 0 | CS ÚRS 2022 01 |  | základní |  | 0 | 0 | 0 | 0 | 0 | 262144 | K | 1 |  |  |  | ROZPOCET | 0 | 0 | 0 | 0 | 0 | 1 | 0 | 262144 | 711337486
| PP |  | Hodinové zúčtovací sazby profesí PSV zednické výpomoci a pomocné práce PSV dělník zednických výpomocí | [14 empty] | PP | 1
| D | VRN | Vedlejší rozpočtové náklady |  |  |  | 0 |  |  |  |  | 0 |  | 0 |  | 0 | 5 | D | 0 |  |  |  | ROZPOCET | [6 empty] | 0
69 | K | 043002000 | Zkoušky a ostatní měření | hod | 24 |  | 0 | R-položka |  | základní |  | 0 | 0 | 0 | 0 | 0 | 4 | K | 1 |  |  |  | ROZPOCET | 0 | 0 | 0 | 0 | 0 | 1 | 0 | 4 | 1098726316
| PP |  | Zkoušky a ostatní měření | [14 empty] | PP | 1
| VV |  | "topná a funkční zkoušky" 24,00 |  | 24 | [12 empty] | VV | 1 | 2 | True | 0 | ROZPOCET
| VV |  | Součet |  | 24 | [12 empty] | VV | 1 | 4 | True | 1 | ROZPOCET

## 05 - Chlazení
{68c6479f-9187-4f28-958a-8d89bcf402d1}
2
| KRYCÍ LIST SOUPISU PRACÍ | [7 empty] | v --- níže se nacházejí doplnkové a pomocné údaje k sestavám --- v | [8 empty] | False
Stavba:
Blansko SEE oprava
Objekt:
E.2 - Pozemní stavební objekty
Soupis:
SO 11-61-01 - Blansko SEE - oprava
Úroveň 3:
05 - Chlazení
| KSO: |  |  |  |  | CC-CZ:
| Místo: |  |  |  |  | Datum: | 31. 5. 2022
| Zadavatel: |  |  |  |  | IČ: | 70994234
|  | Správa železnic, státní organizace |  |  |  | DIČ: | CZ70994234
| Uchazeč: |  |  |  |  | IČ: | Vyplň údaj
|  | Vyplň údaj |  |  |  | DIČ: | Vyplň údaj
| Projektant: |  |  |  |  | IČ:
DIČ:
| Zpracovatel: |  |  |  |  | IČ:
DIČ:
Poznámka:
| Cena bez DPH | [5 empty] | 0
|  |  | Základ daně |  |  | Sazba daně | Výše daně
| DPH | základní | 0 |  |  | 21% | 0
|  | snížená | 0 |  |  | 15% | 0
|  | zákl. přenesená | 0 |  |  | 21% | 0
|  | sníž. přenesená | 0 |  |  | 15% | 0
|  | nulová | 0 |  |  | 0% | 0
| Cena s DPH |  |  | v | CZK |  | 0
| Projektant |  |  | Zpracovatel
| Datum a podpis: |  | Razítko | Datum a podpis: |  |  | Razítko
| Objednavatel |  |  | Uchazeč
| Datum a podpis: |  | Razítko | Datum a podpis: |  |  | Razítko
REKAPITULACE ČLENĚNÍ SOUPISU PRACÍ
Stavba:
Blansko SEE oprava
Objekt:
E.2 - Pozemní stavební objekty
Soupis:
SO 11-61-01 - Blansko SEE - oprava
Úroveň 3:
05 - Chlazení
Místo: | [5 empty] | Datum: | 31. 5. 2022
Zadavatel: |  |  | Správa železnic, státní organizace |  |  | Projektant:
Uchazeč: |  |  | Vyplň údaj |  |  | Zpracovatel:
Kód dílu - Popis | [6 empty] | Cena celkem [CZK]
Náklady ze soupisu prací | [6 empty] | 0 | [11 empty] | -1
| HSV - Práce a dodávky HSV | [5 empty] | 0
| 997 - Přesun sutě | [5 empty] | 0
| PSV - Práce a dodávky PSV | [5 empty] | 0
| 724 - Zdravotechnika - strojní vybavení | [5 empty] | 0
| 741 - Elektroinstalace - silnoproud | [5 empty] | 0
| 751 - Vzduchotechnika | [5 empty] | 0
| 767 - Konstrukce zámečnické | [5 empty] | 0
| M - Práce a dodávky M | [5 empty] | 0
| 23-M - Montáže potrubí | [5 empty] | 0
| VRN - Vedlejší rozpočtové náklady | [5 empty] | 0
SOUPIS PRACÍ
Stavba:
Blansko SEE oprava
Objekt:
E.2 - Pozemní stavební objekty
Soupis:
SO 11-61-01 - Blansko SEE - oprava
Úroveň 3:
05 - Chlazení
Místo: | [5 empty] | Datum: | 31. 5. 2022
Zadavatel: |  |  | Správa železnic, státní organizace |  |  | Projektant:
Uchazeč: |  |  | Vyplň údaj |  |  | Zpracovatel:
PČ | Typ | Kód | Popis | MJ | Množství | J.cena [CZK] | Cena celkem [CZK] | Cenová soustava |  | DPH | J. Nh [h] | Nh celkem [h] | J. hmotnost [t] | Hmotnost celkem [t] | J. suť [t] | Suť Celkem [t]
Náklady soupisu celkem | [6 empty] | 0 |  |  |  |  | 0 |  | 0.15243 |  | 0.042 |  | D | -1 | [10 empty] | 0
| D | HSV | Práce a dodávky HSV |  |  |  | 0 |  |  |  |  | 0 |  | 0 |  | 0 | 1 | D | 0 |  |  |  | ROZPOCET | [6 empty] | 0
| D | 997 | Přesun sutě |  |  |  | 0 |  |  |  |  | 0 |  | 0 |  | 0 | 1 | D | 1 |  |  |  | ROZPOCET | [6 empty] | 0
1 | K | 997013153 | Vnitrostaveništní doprava suti a vybouraných hmot pro budovy v přes 9 do 12 m s omezením mechanizace | t | 0.042 |  | 0 | CS ÚRS 2022 01 |  | základní |  | 0 | 0 | 0 | 0 | 0 | 4 | K | 2 |  |  |  | ROZPOCET | 0 | 0 | 0 | 0 | 0 | 1 | 0 | 4 | 2083921015
| PP |  | Vnitrostaveništní doprava suti a vybouraných hmot vodorovně do 50 m svisle s omezením mechanizace pro budovy a haly výšky přes 9 do 12 m | [14 empty] | PP | 2
| D | PSV | Práce a dodávky PSV |  |  |  | 0 |  |  |  |  | 0 |  | 0.15243 |  | 0.042 | 2 | D | 0 |  |  |  | ROZPOCET | [6 empty] | 0
| D | 724 | Zdravotechnika - strojní vybavení |  |  |  | 0 |  |  |  |  | 0 |  | 0.00131 |  | 0 | 2 | D | 1 |  |  |  | ROZPOCET | [6 empty] | 0
2 | K | 724249025 | Montáž filtr domácí na studenou nebo teplou vodu do G 2" ostatní typ | soubor | 1 |  | 0 | CS ÚRS 2022 01 |  | základní |  | 0 | 3e-05 | 3e-05 | 0 | 0 | 16 | K | 2 |  |  |  | ROZPOCET | 0 | 0 | 0 | 0 | 0 | 1 | 0 | 16 | 577265466
| PP |  | Zařízení pro úpravu vody montáž čerpadel dávkovacích proporcionálních ostatních typů od 3/4" do G 2" | [14 empty] | PP | 2
3 | M | 48481002 | přečerpávač kondenzátu | kus | 1 |  | 0 | CS ÚRS 2022 01 |  | základní |  | 0 | 0.00128 | 0.00128 | 0 | 0 | 32 | M | 2 |  |  |  | ROZPOCET | 0 | 0 | 0 | 0 | 0 | 1 | 0 | 16 | -138259766
| PP |  | přečerpávač kondenzátu | [14 empty] | PP | 2
4 | K | 998724102 | Přesun hmot tonážní pro strojní vybavení v objektech v přes 6 do 12 m | t | 0.001 |  | 0 | CS ÚRS 2022 01 |  | základní |  | 0 | 0 | 0 | 0 | 0 | 16 | K | 2 |  |  |  | ROZPOCET | 0 | 0 | 0 | 0 | 0 | 1 | 0 | 16 | 557695520
| PP |  | Přesun hmot pro strojní vybavení stanovený z hmotnosti přesunovaného materiálu vodorovná dopravní vzdálenost do 50 m v objektech výšky přes 6 do 12 m | [14 empty] | PP | 2
5 | K | 998724181 | Příplatek k přesunu hmot tonážní 724 prováděný bez použití mechanizace | t | 0.001 |  | 0 | CS ÚRS 2022 01 |  | základní |  | 0 | 0 | 0 | 0 | 0 | 16 | K | 2 |  |  |  | ROZPOCET | 0 | 0 | 0 | 0 | 0 | 1 | 0 | 16 | -483519531
| PP |  | Přesun hmot pro strojní vybavení stanovený z hmotnosti přesunovaného materiálu Příplatek k ceně za přesun prováděný bez použití mechanizace pro jakoukoliv výšku objektu | [14 empty] | PP | 2
| D | 741 | Elektroinstalace - silnoproud |  |  |  | 0 |  |  |  |  | 0 |  | 0.004025 |  | 0 | 2 | D | 1 |  |  |  | ROZPOCET | [6 empty] | 0
6 | K | 741124706 | Montáž kabel Cu stíněný ovládací žíly 2 až 10x1,5 mm2 uložený volně (např. JYTY) | m | 25 |  | 0 | CS ÚRS 2022 01 |  | základní |  | 0 | 0 | 0 | 0 | 0 | 16 | K | 2 |  |  |  | ROZPOCET | 0 | 0 | 0 | 0 | 0 | 1 | 0 | 16 | 1655426591
| PP |  | Montáž kabelů měděných ovládacích bez ukončení uložených volně stíněných ovládacích s plným jádrem (např. JYTY) počtu a průměru žil 2 až 10x1,5 mm2 | [14 empty] | PP | 2
7 | M | 34143306 | kabel ovládací flexibilní jádro Cu lanovené izolace PVC plášť PVC 300/500V (CMSM) 5x1,50mm2 | m | 28.75 |  | 0 | CS ÚRS 2022 01 |  | základní |  | 0 | 0.00014 | 0.004025 | 0 | 0 | 32 | M | 2 |  |  |  | ROZPOCET | 0 | 0 | 0 | 0 | 0 | 1 | 0 | 16 | 375754091
| PP |  | kabel ovládací flexibilní jádro Cu lanovené izolace PVC plášť PVC 300/500V (CMSM) 5x1,50mm2 | [14 empty] | PP | 2
| VV |  | 25*1,15 "Přepočtené koeficientem množství |  | 28.75 | [12 empty] | VV | 2 | 2 | True | 0 | ROZPOCET
| VV |  | Součet |  | 28.75 | [12 empty] | VV | 2 | 4 | True | 1 | ROZPOCET
8 | K | 998741103 | Přesun hmot tonážní pro silnoproud v objektech v přes 12 do 24 m | t | 0.004 |  | 0 | CS ÚRS 2022 01 |  | základní |  | 0 | 0 | 0 | 0 | 0 | 16 | K | 2 |  |  |  | ROZPOCET | 0 | 0 | 0 | 0 | 0 | 1 | 0 | 16 | 1941807435
| PP |  | Přesun hmot pro silnoproud stanovený z hmotnosti přesunovaného materiálu vodorovná dopravní vzdálenost do 50 m v objektech výšky přes 12 do 24 m | [14 empty] | PP | 2
9 | K | 998741181 | Příplatek k přesunu hmot tonážní 741 prováděný bez použití mechanizace | t | 0.004 |  | 0 | CS ÚRS 2022 01 |  | základní |  | 0 | 0 | 0 | 0 | 0 | 16 | K | 2 |  |  |  | ROZPOCET | 0 | 0 | 0 | 0 | 0 | 1 | 0 | 16 | 189520732
| PP |  | Přesun hmot pro silnoproud stanovený z hmotnosti přesunovaného materiálu Příplatek k ceně za přesun prováděný bez použití mechanizace pro jakoukoliv výšku objektu | [14 empty] | PP | 2
| D | 751 | Vzduchotechnika |  |  |  | 0 |  |  |  |  | 0 |  | 0.14653 |  | 0.042 | 2 | D | 1 |  |  |  | ROZPOCET | [6 empty] | 0
10 | K | 751711112 | Montáž klimatizační jednotky vnitřní nástěnné o výkonu přes 3,5 do 5 kW | kus | 2 |  | 0 | CS ÚRS 2022 01 |  | základní |  | 0 | 0 | 0 | 0 | 0 | 16 | K | 2 |  |  |  | ROZPOCET | 0 | 0 | 0 | 0 | 0 | 1 | 0 | 16 | 1677480675
| PP |  | Montáž klimatizační jednotky vnitřní nástěnné o výkonu (pro objem místnosti) přes 3,5 do 5 kW (přes 35 do 50 m3) | [14 empty] | PP | 2
11 | M | 42952002 | jednotka klimatizační nástěnná o výkonu do 5,0kW | kus | 2 |  | 0 | CS ÚRS 2022 01 |  | základní |  | 0 | 0.034 | 0.068 | 0 | 0 | 32 | M | 2 |  |  |  | ROZPOCET | 0 | 0 | 0 | 0 | 0 | 1 | 0 | 16 | -771518861
| PP |  | jednotka klimatizační nástěnná o výkonu do 5,0kW | [14 empty] | PP | 2
12 | K | 751711861 | Demontáž klimatizační jednotky vnitřní parapetní o výkonu do 9 kW | kus | 1 |  | 0 | CS ÚRS 2022 01 |  | základní |  | 0 | 0 | 0 | 0.042 | 0.042 | 16 | K | 2 |  |  |  | ROZPOCET | 0 | 0 | 0 | 0 | 0 | 1 | 0 | 16 | -573629011
| PP |  | Demontáž klimatizační jednotky vnitřní parapetní o výkonu (pro objem místnosti) do 9 kW (do 90 m3) | [14 empty] | PP | 2
13 | K | 751721111 | Montáž klimatizační jednotky venkovní s jednofázovým napájením do 2 vnitřních jednotek | kus | 1 |  | 0 | CS ÚRS 2022 01 |  | základní |  | 0 | 0 | 0 | 0 | 0 | 16 | K | 2 |  |  |  | ROZPOCET | 0 | 0 | 0 | 0 | 0 | 1 | 0 | 16 | -1006697811
| PP |  | Montáž klimatizační jednotky venkovní jednofázové napájení do 2 vnitřních jednotek | [14 empty] | PP | 2
14 | M | 42952015 | jednotka klimatizační venkovní jednofázové napájení do 2 vnitřních jednotek o výkonu do 5,5kW | kus | 1 |  | 0 | CS ÚRS 2022 01 |  | základní |  | 0 | 0.05 | 0.05 | 0 | 0 | 32 | M | 2 |  |  |  | ROZPOCET | 0 | 0 | 0 | 0 | 0 | 1 | 0 | 16 | -997775762
| PP |  | jednotka klimatizační venkovní jednofázové napájení do 2 vnitřních jednotek o výkonu do 5,5kW | [14 empty] | PP | 2
15 | K | 751791111 | Montáž napojovacího měděného potrubí předizolovaného 6 (1/4" x 0,8) | m | 23 |  | 0 | CS ÚRS 2022 01 |  | základní |  | 0 | 0 | 0 | 0 | 0 | 16 | K | 2 |  |  |  | ROZPOCET | 0 | 0 | 0 | 0 | 0 | 1 | 0 | 16 | 74389903
| PP |  | Montáž napojovacího potrubí měděného předizolovaného, D mm (" x tl. stěny) 6 (1/4" x 0,8) | [14 empty] | PP | 2
16 | M | 42981907 | trubka předizolovaná Cu 1/4" (6 mm), stěna tl. 0,8 mm, izolace 9 mm | m | 23.69 |  | 0 | CS ÚRS 2022 01 |  | základní |  | 0 | 0.0004 | 0.009476 | 0 | 0 | 32 | M | 2 |  |  |  | ROZPOCET | 0 | 0 | 0 | 0 | 0 | 1 | 0 | 16 | -1295569196
| PP |  | trubka předizolovaná Cu 1/4" (6 mm), stěna tl. 0,8 mm, izolace 9 mm | [14 empty] | PP | 2
| VV |  | 23*1,03 "Přepočtené koeficientem množství |  | 23.69 | [12 empty] | VV | 2 | 2 | True | 0 | ROZPOCET
| VV |  | Součet |  | 23.69 | [12 empty] | VV | 2 | 4 | True | 1 | ROZPOCET
17 | K | 751791112 | Montáž napojovacího měděného potrubí předizolovaného 10 (3/8" x 0,8) | m | 15 |  | 0 | CS ÚRS 2022 01 |  | základní |  | 0 | 0 | 0 | 0 | 0 | 16 | K | 2 |  |  |  | ROZPOCET | 0 | 0 | 0 | 0 | 0 | 1 | 0 | 16 | -482316224
| PP |  | Montáž napojovacího potrubí měděného předizolovaného, D mm (" x tl. stěny) 10 (3/8" x 0,8) | [14 empty] | PP | 2
18 | M | 42981908 | trubka předizolovaná Cu 3/8" (10 mm), stěna tl. 0,8 mm, izolace 9 mm | m | 15.45 |  | 0 | CS ÚRS 2022 01 |  | základní |  | 0 | 0.0007 | 0.010815 | 0 | 0 | 32 | M | 2 |  |  |  | ROZPOCET | 0 | 0 | 0 | 0 | 0 | 1 | 0 | 16 | -2145595722
| PP |  | trubka předizolovaná Cu 3/8" (10 mm), stěna tl. 0,8 mm, izolace 9 mm | [14 empty] | PP | 2
| VV |  | 15*1,03 "Přepočtené koeficientem množství |  | 15.45 | [12 empty] | VV | 2 | 2 | True | 0 | ROZPOCET
| VV |  | Součet |  | 15.45 | [12 empty] | VV | 2 | 4 | True | 1 | ROZPOCET
19 | K | 751791113 | Montáž napojovacího měděného potrubí předizolovaného 12 (1/2" x 0,8) | m | 8 |  | 0 | CS ÚRS 2022 01 |  | základní |  | 0 | 0 | 0 | 0 | 0 | 16 | K | 2 |  |  |  | ROZPOCET | 0 | 0 | 0 | 0 | 0 | 1 | 0 | 16 | -1251941535
| PP |  | Montáž napojovacího potrubí měděného předizolovaného, D mm (" x tl. stěny) 12 (1/2" x 0,8) | [14 empty] | PP | 2
20 | M | 42981909 | trubka předizolovaná Cu 1/2" (12 mm), stěna tl. 0,8 mm, izolace 9 mm | m | 8.24 |  | 0 | CS ÚRS 2022 01 |  | základní |  | 0 | 0.001 | 0.00824 | 0 | 0 | 32 | M | 2 |  |  |  | ROZPOCET | 0 | 0 | 0 | 0 | 0 | 1 | 0 | 16 | 1502605354
| PP |  | trubka předizolovaná Cu 1/2" (12 mm), stěna tl. 0,8 mm, izolace 9 mm | [14 empty] | PP | 2
| VV |  | 8*1,03 "Přepočtené koeficientem množství |  | 8.24 | [12 empty] | VV | 2 | 2 | True | 0 | ROZPOCET
| VV |  | Součet |  | 8.24 | [12 empty] | VV | 2 | 4 | True | 1 | ROZPOCET
21 | K | 751-R.pol.01 | Doplnění chladiva R32 | kompl | 1 |  | 0 | R-položka |  | základní |  | 0 | 0 | 0 | 0 | 0 | 16 | K | 2 |  |  |  | ROZPOCET | 0 | 0 | 0 | 0 | 0 | 1 | 0 | 16 | -1995743905
| PP |  | Doplnění chladiva R32 | [14 empty] | PP | 2
22 | K | 998751102 | Přesun hmot tonážní pro vzduchotechniku v objektech výšky přes 12 do 24 m | t | 0.147 |  | 0 | CS ÚRS 2022 01 |  | základní |  | 0 | 0 | 0 | 0 | 0 | 16 | K | 2 |  |  |  | ROZPOCET | 0 | 0 | 0 | 0 | 0 | 1 | 0 | 16 | -7852641
| PP |  | Přesun hmot pro vzduchotechniku stanovený z hmotnosti přesunovaného materiálu vodorovná dopravní vzdálenost do 100 m v objektech výšky přes 12 do 24 m | [14 empty] | PP | 2
23 | K | 998751181 | Příplatek k přesunu hmot tonážní 751 prováděný bez použití mechanizace pro jakoukoliv výšku objektu | t | 0.147 |  | 0 | CS ÚRS 2022 01 |  | základní |  | 0 | 0 | 0 | 0 | 0 | 16 | K | 2 |  |  |  | ROZPOCET | 0 | 0 | 0 | 0 | 0 | 1 | 0 | 16 | -1226393016
| PP |  | Přesun hmot pro vzduchotechniku stanovený z hmotnosti přesunovaného materiálu Příplatek k cenám za přesun prováděný bez použití mechanizace pro jakoukoliv výšku objektu | [14 empty] | PP | 2
| D | 767 | Konstrukce zámečnické |  |  |  | 0 |  |  |  |  | 0 |  | 0.00056 |  | 0 | 2 | D | 1 |  |  |  | ROZPOCET | [6 empty] | 0
24 | K | 767995111 | Montáž atypických zámečnických konstrukcí hm do 5 kg | kg | 8 |  | 0 | CS ÚRS 2022 01 |  | základní |  | 0 | 7e-05 | 0.00056 | 0 | 0 | 16 | K | 2 |  |  |  | ROZPOCET | 0 | 0 | 0 | 0 | 0 | 1 | 0 | 16 | 991315201
| PP |  | Montáž ostatních atypických zámečnických konstrukcí hmotnosti do 5 kg | [14 empty] | PP | 2
25 | M | 314R.pol.01 | pomocné ocel.konstrukce | kg | 8 |  | 0 | R-položka |  | základní |  | 0 | 0 | 0 | 0 | 0 | 32 | M | 2 |  |  |  | ROZPOCET | 0 | 0 | 0 | 0 | 0 | 1 | 0 | 16 | 1948057620
| PP |  | Spojovací materiál | [14 empty] | PP | 2
| D | M | Práce a dodávky M |  |  |  | 0 |  |  |  |  | 0 |  | 0 |  | 0 | 3 | D | 0 |  |  |  | ROZPOCET | [6 empty] | 0
| D | 23-M | Montáže potrubí |  |  |  | 0 |  |  |  |  | 0 |  | 0 |  | 0 | 3 | D | 1 |  |  |  | ROZPOCET | [6 empty] | 0
26 | K | 230120071 | Značení potrubí smaltovým štítkem nerezovým drátem D 0,5 mm | kus | 5 |  | 0 | CS ÚRS 2022 01 |  | základní |  | 0 | 0 | 0 | 0 | 0 | 64 | K | 2 |  |  |  | ROZPOCET | 0 | 0 | 0 | 0 | 0 | 1 | 0 | 64 | 221327819
| PP |  | Značení potrubí smaltovaným štítkem upevněným nerezovým drátem Ø 0,5 mm | [14 empty] | PP | 2
27 | M | 35442114 | štítek plastový - bez označení | kus | 5 |  | 0 | CS ÚRS 2022 01 |  | základní |  | 0 | 0 | 0 | 0 | 0 | 256 | M | 2 |  |  |  | ROZPOCET | 0 | 0 | 0 | 0 | 0 | 1 | 0 | 64 | -882062771
| PP |  | štítek plastový - bez označení | [14 empty] | PP | 2
| D | VRN | Vedlejší rozpočtové náklady |  |  |  | 0 |  |  |  |  | 0 |  | 0 |  | 0 | 5 | D | 0 |  |  |  | ROZPOCET | [6 empty] | 0
28 | K | 092203000 | Náklady na zaškolení | kompl | 1 |  | 0 | R-položka |  | základní |  | 0 | 0 | 0 | 0 | 0 | 4 | K | 1 |  |  |  | ROZPOCET | 0 | 0 | 0 | 0 | 0 | 1 | 0 | 4 | 1700285750
| PP |  | Náklady na zaškolení | [14 empty] | PP | 1

## 07 - Elektro - silnoproud
{a47056a7-d3d0-4ced-8a6a-57f1f6e63eae}
2
| KRYCÍ LIST SOUPISU PRACÍ | [7 empty] | v --- níže se nacházejí doplnkové a pomocné údaje k sestavám --- v | [8 empty] | False
Stavba:
Blansko SEE oprava
Objekt:
E.2 - Pozemní stavební objekty
Soupis:
SO 11-61-01 - Blansko SEE - oprava
Úroveň 3:
07 - Elektro - silnoproud
| KSO: |  |  |  |  | CC-CZ:
| Místo: |  |  |  |  | Datum: | 31. 5. 2022
| Zadavatel: |  |  |  |  | IČ: | 70994234
|  | Správa železnic, státní organizace |  |  |  | DIČ: | CZ70994234
| Uchazeč: |  |  |  |  | IČ: | Vyplň údaj
|  | Vyplň údaj |  |  |  | DIČ: | Vyplň údaj
| Projektant: |  |  |  |  | IČ:
DIČ:
| Zpracovatel: |  |  |  |  | IČ:
DIČ:
Poznámka:
| Cena bez DPH | [5 empty] | 0
|  |  | Základ daně |  |  | Sazba daně | Výše daně
| DPH | základní | 0 |  |  | 21% | 0
|  | snížená | 0 |  |  | 15% | 0
|  | zákl. přenesená | 0 |  |  | 21% | 0
|  | sníž. přenesená | 0 |  |  | 15% | 0
|  | nulová | 0 |  |  | 0% | 0
| Cena s DPH |  |  | v | CZK |  | 0
| Projektant |  |  | Zpracovatel
| Datum a podpis: |  | Razítko | Datum a podpis: |  |  | Razítko
| Objednavatel |  |  | Uchazeč
| Datum a podpis: |  | Razítko | Datum a podpis: |  |  | Razítko
REKAPITULACE ČLENĚNÍ SOUPISU PRACÍ
Stavba:
Blansko SEE oprava
Objekt:
E.2 - Pozemní stavební objekty
Soupis:
SO 11-61-01 - Blansko SEE - oprava
Úroveň 3:
07 - Elektro - silnoproud
Místo: | [5 empty] | Datum: | 31. 5. 2022
Zadavatel: |  |  | Správa železnic, státní organizace |  |  | Projektant:
Uchazeč: |  |  | Vyplň údaj |  |  | Zpracovatel:
Kód dílu - Popis | [6 empty] | Cena celkem [CZK]
Náklady ze soupisu prací | [6 empty] | 0 | [11 empty] | -1
| PSV - Práce a dodávky PSV | [5 empty] | 0
| 741 - Elektroinstalace - silnoproud | [5 empty] | 0
| 22-M - Montáže technologických zařízení pro dopravní stavby | [5 empty] | 0
| HZS - Hodinové zúčtovací sazby | [5 empty] | 0
SOUPIS PRACÍ
Stavba:
Blansko SEE oprava
Objekt:
E.2 - Pozemní stavební objekty
Soupis:
SO 11-61-01 - Blansko SEE - oprava
Úroveň 3:
07 - Elektro - silnoproud
Místo: | [5 empty] | Datum: | 31. 5. 2022
Zadavatel: |  |  | Správa železnic, státní organizace |  |  | Projektant:
Uchazeč: |  |  | Vyplň údaj |  |  | Zpracovatel:
PČ | Typ | Kód | Popis | MJ | Množství | J.cena [CZK] | Cena celkem [CZK] | Cenová soustava |  | DPH | J. Nh [h] | Nh celkem [h] | J. hmotnost [t] | Hmotnost celkem [t] | J. suť [t] | Suť Celkem [t]
Náklady soupisu celkem | [6 empty] | 0 |  |  |  |  | 0 |  | 0.39354 |  | 0 |  | D | -1 | [10 empty] | 0
| D | PSV | Práce a dodávky PSV |  |  |  | 0 |  |  |  |  | 0 |  | 0.39354 |  | 0 | 2 | D | 0 |  |  |  | ROZPOCET | [6 empty] | 0
| D | 741 | Elektroinstalace - silnoproud |  |  |  | 0 |  |  |  |  | 0 |  | 0.37354 |  | 0 | 2 | D | 1 |  |  |  | ROZPOCET | [6 empty] | 0
1 | K | 741 - R - 001 | Rozvaděč RH pole1, pole2 (viz.výkres č. 7) - D+M | kus | 1 |  | 0 | R-položka |  | základní |  | 0 | 0 | 0 | 0 | 0 | 16 | K | 2 |  |  |  | ROZPOCET | 0 | 0 | 0 | 0 | 0 | 1 | 0 | 16 | -1647170494
| PP |  | Rozvaděč RH pole1, pole2 (viz.výkres č. 7) - D+M | [14 empty] | PP | 2
2 | K | 741 - R - 002 | Hlavní ochranná přípojnice HOP, pomocná POP - D+M | kus | 3 |  | 0 | R-položka |  | základní |  | 0 | 0 | 0 | 0 | 0 | 16 | K | 2 |  |  |  | ROZPOCET | 0 | 0 | 0 | 0 | 0 | 1 | 0 | 16 | -976179146
| PP |  | Hlavní ochranná přípojnice HOP, pomocná POP - D+M | [14 empty] | PP | 2
3 | K | 741 - R - 004 | Montáž spínač třífázový, 16A, se zapojením vodičů | kus | 1 |  | 0 | R-položka |  | základní |  | 0 | 0 | 0 | 0 | 0 | 16 | K | 2 |  |  |  | ROZPOCET | 0 | 0 | 0 | 0 | 0 | 1 | 0 | 16 | 455101260
| PP |  | Montáž spínač třífázový, 16A, se zapojením vodičů | [14 empty] | PP | 2
4 | M | 345 - R - 005 | Přístroj vypínače třífázového nástěnného, 16A | kus | 1 |  | 0 | R-položka |  | základní |  | 0 | 0 | 0 | 0 | 0 | 32 | M | 2 |  |  |  | ROZPOCET | 0 | 0 | 0 | 0 | 0 | 1 | 0 | 16 | 571798657
| PP |  | Přístroj vypínače třífázového nástěnného, 16A | [14 empty] | PP | 2
5 | K | 741 - R - 008 | Montáž zasuvky 24V se zapojením vodičů | kus | 6 |  | 0 | R-položka |  | základní |  | 0 | 0 | 0 | 0 | 0 | 16 | K | 2 |  |  |  | ROZPOCET | 0 | 0 | 0 | 0 | 0 | 1 | 0 | 16 | 1007517948
| PP |  | Montáž zasuvky 24V se zapojením vodičů | [14 empty] | PP | 2
6 | M | 345 -R - 009 | Přístroj zásuvky 24V zapuštěné | kus | 6 |  | 0 | R-položka |  | základní |  | 0 | 0 | 0 | 0 | 0 | 32 | M | 2 |  |  |  | ROZPOCET | 0 | 0 | 0 | 0 | 0 | 1 | 0 | 16 | 1028409481
| PP |  | Přístroj zásuvky 24V zapuštěné | [14 empty] | PP | 2
7 | K | 741112001 | Montáž krabice zapuštěná plastová kruhová | kus | 35 |  | 0 | CS ÚRS 2022 01 |  | základní |  | 0 | 0 | 0 | 0 | 0 | 16 | K | 2 |  |  |  | ROZPOCET | 0 | 0 | 0 | 0 | 0 | 1 | 0 | 16 | 1773859284
| PP |  | Montáž krabic elektroinstalačních bez napojení na trubky a lišty, demontáže a montáže víčka a přístroje protahovacích nebo odbočných zapuštěných plastových kruhových | [14 empty] | PP | 2
8 | M | 34571519 | krabice univerzální odbočná z PH s víčkem, D 73,5mmx43mm | kus | 35 |  | 0 | R-položka |  | základní |  | 0 | 0 | 0 | 0 | 0 | 32 | M | 2 |  |  |  | ROZPOCET | 0 | 0 | 0 | 0 | 0 | 1 | 0 | 16 | 595072874
| PP |  | krabice univerzální odbočná z PH s víčkem, D 73,5mmx43mm | [14 empty] | PP | 2
9 | K | 741112003 | Montáž krabice zapuštěná plastová čtyřhranná | kus | 150 |  | 0 | CS ÚRS 2022 01 |  | základní |  | 0 | 0 | 0 | 0 | 0 | 16 | K | 2 |  |  |  | ROZPOCET | 0 | 0 | 0 | 0 | 0 | 1 | 0 | 16 | -709734335
| PP |  | Montáž krabic elektroinstalačních bez napojení na trubky a lišty, demontáže a montáže víčka a přístroje protahovacích nebo odbočných zapuštěných plastových čtyřhranných | [14 empty] | PP | 2
10 | M | 34571512 | krabice přístrojová instalační 500V, 71x71x42mm | kus | 150 |  | 0 | R-položka |  | základní |  | 0 | 0 | 0 | 0 | 0 | 32 | M | 2 |  |  |  | ROZPOCET | 0 | 0 | 0 | 0 | 0 | 1 | 0 | 16 | 247370293
| PP |  | krabice přístrojová instalační 500V, 71x71x42mm | [14 empty] | PP | 2
11 | K | 741122011 | Montáž kabel Cu bez ukončení uložený pod omítku plný kulatý 2x1,5 až 2,5 mm2 (např. CYKY) | m | 250 |  | 0 | CS ÚRS 2022 01 |  | základní |  | 0 | 0 | 0 | 0 | 0 | 16 | K | 2 |  |  |  | ROZPOCET | 0 | 0 | 0 | 0 | 0 | 1 | 0 | 16 | -1786769852
| PP |  | Montáž kabelů měděných bez ukončení uložených pod omítku plných kulatých (např. CYKY), počtu a průřezu žil 2x1,5 až 2,5 mm2 | [14 empty] | PP | 2
12 | M | 34111005 | kabel instalační jádro Cu plné izolace PVC plášť PVC 450/750V (CYKY) 2x1,5mm2 | m | 287.5 |  | 0 | CS ÚRS 2022 01 |  | základní |  | 0 | 0.0001 | 0.02875 | 0 | 0 | 32 | M | 2 |  |  |  | ROZPOCET | 0 | 0 | 0 | 0 | 0 | 1 | 0 | 16 | 334908991
| PP |  | kabel instalační jádro Cu plné izolace PVC plášť PVC 450/750V (CYKY) 2x1,5mm2 | [14 empty] | PP | 2
| VV |  | 250*1,15 "Přepočtené koeficientem množství |  | 287.5 | [12 empty] | VV | 2 | 2 | True | 0 | ROZPOCET
| VV |  | Součet |  | 287.5 | [12 empty] | VV | 2 | 4 | True | 1 | ROZPOCET
13 | K | 741122611 | Montáž kabel Cu plný kulatý žíla 3x1,5 až 6 mm2 uložený pevně (např. CYKY) | m | 1360 |  | 0 | CS ÚRS 2022 01 |  | základní |  | 0 | 0 | 0 | 0 | 0 | 16 | K | 2 |  |  |  | ROZPOCET | 0 | 0 | 0 | 0 | 0 | 1 | 0 | 16 | -409623276
| PP |  | Montáž kabelů měděných bez ukončení uložených pevně plných kulatých nebo bezhalogenových (např. CYKY) počtu a průřezu žil 3x1,5 až 6 mm2 | [14 empty] | PP | 2
| VV |  | 930+430 |  | 1360 | [12 empty] | VV | 2 | 2 | True | 0 | ROZPOCET
| VV |  | Součet |  | 1360 | [12 empty] | VV | 2 | 4 | True | 1 | ROZPOCET
14 | M | 34111030 | kabel instalační jádro Cu plné izolace PVC plášť PVC 450/750V (CYKY) 3x1,5mm2 | m | 494.5 |  | 0 | CS ÚRS 2022 01 |  | základní |  | 0 | 0.00012 | 0.05934 | 0 | 0 | 32 | M | 2 |  |  |  | ROZPOCET | 0 | 0 | 0 | 0 | 0 | 1 | 0 | 16 | -1032074226
| PP |  | kabel instalační jádro Cu plné izolace PVC plášť PVC 450/750V (CYKY) 3x1,5mm2 | [14 empty] | PP | 2
| VV |  | 430*1,15 "Přepočtené koeficientem množství |  | 494.5 | [12 empty] | VV | 2 | 2 | True | 0 | ROZPOCET
| VV |  | Součet |  | 494.5 | [12 empty] | VV | 2 | 4 | True | 1 | ROZPOCET
15 | K | 741122641 | Montáž kabel Cu plný kulatý žíla 5x1,5 až 2,5 mm2 uložený pevně (např. CYKY) | m | 80 |  | 0 | CS ÚRS 2022 01 |  | základní |  | 0 | 0 | 0 | 0 | 0 | 16 | K | 2 |  |  |  | ROZPOCET | 0 | 0 | 0 | 0 | 0 | 1 | 0 | 16 | 795894080
| PP |  | Montáž kabelů měděných bez ukončení uložených pevně plných kulatých nebo bezhalogenových (např. CYKY) počtu a průřezu žil 5x1,5 až 2,5 mm2 | [14 empty] | PP | 2
16 | M | 34111094 | kabel instalační jádro Cu plné izolace PVC plášť PVC 450/750V (CYKY) 5x2,5mm2 | m | 92 |  | 0 | CS ÚRS 2022 01 |  | základní |  | 0 | 0.00025 | 0.023 | 0 | 0 | 32 | M | 2 |  |  |  | ROZPOCET | 0 | 0 | 0 | 0 | 0 | 1 | 0 | 16 | -1207830379
| PP |  | kabel instalační jádro Cu plné izolace PVC plášť PVC 450/750V (CYKY) 5x2,5mm2 | [14 empty] | PP | 2
| VV |  | 80*1,15 "Přepočtené koeficientem množství |  | 92 | [12 empty] | VV | 2 | 2 | True | 0 | ROZPOCET
| VV |  | Součet |  | 92 | [12 empty] | VV | 2 | 4 | True | 1 | ROZPOCET
17 | K | 741122642 | Montáž kabel Cu plný kulatý žíla 5x4 až 6 mm2 uložený pevně (např. CYKY) | m | 130 |  | 0 | CS ÚRS 2022 01 |  | základní |  | 0 | 0 | 0 | 0 | 0 | 16 | K | 2 |  |  |  | ROZPOCET | 0 | 0 | 0 | 0 | 0 | 1 | 0 | 16 | 365815195
| PP |  | Montáž kabelů měděných bez ukončení uložených pevně plných kulatých nebo bezhalogenových (např. CYKY) počtu a průřezu žil 5x4 až 6 mm2 | [14 empty] | PP | 2
18 | M | 34111098 | kabel instalační jádro Cu plné izolace PVC plášť PVC 450/750V (CYKY) 5x4mm2 | m | 149.5 |  | 0 | CS ÚRS 2022 01 |  | základní |  | 0 | 0.00034 | 0.05083 | 0 | 0 | 32 | M | 2 |  |  |  | ROZPOCET | 0 | 0 | 0 | 0 | 0 | 1 | 0 | 16 | -726491206
| PP |  | kabel instalační jádro Cu plné izolace PVC plášť PVC 450/750V (CYKY) 5x4mm2 | [14 empty] | PP | 2
| VV |  | 130*1,15 "Přepočtené koeficientem množství |  | 149.5 | [12 empty] | VV | 2 | 2 | True | 0 | ROZPOCET
| VV |  | Součet |  | 149.5 | [12 empty] | VV | 2 | 4 | True | 1 | ROZPOCET
19 | K | 741122743 | Montáž kabel Cu plný kulatý pancéřovaný žíla 5x6 až 10 mm2 uložený pevně (např. CYKYDY) | m | 340 |  | 0 | CS ÚRS 2022 01 |  | základní |  | 0 | 0 | 0 | 0 | 0 | 16 | K | 2 |  |  |  | ROZPOCET | 0 | 0 | 0 | 0 | 0 | 1 | 0 | 16 | 915966237
| PP |  | Montáž kabelů měděných bez ukončení uložených pevně plných kulatých pancéřovaných (např. CYKYDY) počtu a průřezu žil 5x6 až 10 mm2 | [14 empty] | PP | 2
20 | M | 34111100 | kabel instalační jádro Cu plné izolace PVC plášť PVC 450/750V (CYKY) 5x6mm2 | m | 391 |  | 0 | CS ÚRS 2022 01 |  | základní |  | 0 | 0.00053 | 0.20723 | 0 | 0 | 32 | M | 2 |  |  |  | ROZPOCET | 0 | 0 | 0 | 0 | 0 | 1 | 0 | 16 | 1175132934
| PP |  | kabel instalační jádro Cu plné izolace PVC plášť PVC 450/750V (CYKY) 5x6mm2 | [14 empty] | PP | 2
| VV |  | 340*1,15 "Přepočtené koeficientem množství |  | 391 | [12 empty] | VV | 2 | 2 | True | 0 | ROZPOCET
| VV |  | Součet |  | 391 | [12 empty] | VV | 2 | 4 | True | 1 | ROZPOCET
21 | K | 741310001 | Montáž vypínač nástěnný 1-jednopólový prostředí normální se zapojením vodičů | kus | 18 |  | 0 | CS ÚRS 2022 01 |  | základní |  | 0 | 0 | 0 | 0 | 0 | 16 | K | 2 |  |  |  | ROZPOCET | 0 | 0 | 0 | 0 | 0 | 1 | 0 | 16 | -1572005308
| PP |  | Montáž spínačů jedno nebo dvoupólových nástěnných se zapojením vodičů, pro prostředí normální vypínačů, řazení 1-jednopólových | [14 empty] | PP | 2
22 | M | 34535512 | spínač jednopólový 10A bílý | kus | 18 |  | 0 | R-položka |  | základní |  | 0 | 0 | 0 | 0 | 0 | 32 | M | 2 |  |  |  | ROZPOCET | 0 | 0 | 0 | 0 | 0 | 1 | 0 | 16 | -167668547
| PP |  | spínač jednopólový 10A bílý | [14 empty] | PP | 2
23 | K | 741310001.1 | Montáž vypínač nástěnný 1-jednopólový prostředí normální se zapojením vodičů | kus | 1 |  | 0 | R-položka |  | základní |  | 0 | 0 | 0 | 0 | 0 | 16 | K | 2 |  |  |  | ROZPOCET | 0 | 0 | 0 | 0 | 0 | 1 | 0 | 16 | 326628710
| PP |  | Montáž spínačů jedno nebo dvoupólových nástěnných se zapojením vodičů, pro prostředí normální vypínačů, řazení 1-jednopólových | [14 empty] | PP | 2
24 | M | 345 - R - 006 | spínač řazení 1 16A bílý | kus | 1 |  | 0 | R-položka |  | základní |  | 0 | 0 | 0 | 0 | 0 | 32 | M | 2 |  |  |  | ROZPOCET | 0 | 0 | 0 | 0 | 0 | 1 | 0 | 16 | 1202069017
| PP |  | spínač řazení 1 16A bílý | [14 empty] | PP | 2
25 | K | 741310021 | Montáž přepínač nástěnný 5-sériový prostředí normální se zapojením vodičů | kus | 4 |  | 0 | CS ÚRS 2022 01 |  | základní |  | 0 | 0 | 0 | 0 | 0 | 16 | K | 2 |  |  |  | ROZPOCET | 0 | 0 | 0 | 0 | 0 | 1 | 0 | 16 | 115263897
| PP |  | Montáž spínačů jedno nebo dvoupólových nástěnných se zapojením vodičů, pro prostředí normální přepínačů, řazení 5-sériových | [14 empty] | PP | 2
26 | M | 34535573 | spínač řazení 5 10A bílý | kus | 4 |  | 0 | CS ÚRS 2022 01 |  | základní |  | 0 | 0 | 0 | 0 | 0 | 32 | M | 2 |  |  |  | ROZPOCET | 0 | 0 | 0 | 0 | 0 | 1 | 0 | 16 | 956492441
| PP |  | spínač řazení 5 10A bílý | [14 empty] | PP | 2
27 | K | 741310022 | Montáž přepínač nástěnný 6-střídavý prostředí normální se zapojením vodičů | kus | 6 |  | 0 | CS ÚRS 2022 01 |  | základní |  | 0 | 0 | 0 | 0 | 0 | 16 | K | 2 |  |  |  | ROZPOCET | 0 | 0 | 0 | 0 | 0 | 1 | 0 | 16 | 1623148993
| PP |  | Montáž spínačů jedno nebo dvoupólových nástěnných se zapojením vodičů, pro prostředí normální přepínačů, řazení 6-střídavých | [14 empty] | PP | 2
28 | M | 34535552 | přepínač střídavý řazení 6 10A 3553-01289 bílý | kus | 6 |  | 0 | R-položka |  | základní |  | 0 | 0 | 0 | 0 | 0 | 32 | M | 2 |  |  |  | ROZPOCET | 0 | 0 | 0 | 0 | 0 | 1 | 0 | 16 | -1659775841
| PP |  | přepínač střídavý řazení 6 10A 3553-01289 bílý | [14 empty] | PP | 2
29 | K | 741310025 | Montáž přepínač nástěnný 7-křížový prostředí normální se zapojením vodičů | kus | 1 |  | 0 | CS ÚRS 2022 01 |  | základní |  | 0 | 0 | 0 | 0 | 0 | 16 | K | 2 |  |  |  | ROZPOCET | 0 | 0 | 0 | 0 | 0 | 1 | 0 | 16 | -596340572
| PP |  | Montáž spínačů jedno nebo dvoupólových nástěnných se zapojením vodičů, pro prostředí normální přepínačů, řazení 7-křížových | [14 empty] | PP | 2
30 | M | 34536490 | kryt spínače jednopáčkový jednoduchý pro spínače řazení 1,2,6,7,1/0 3558A-A651 | kus | 1 |  | 0 | R-položka |  | základní |  | 0 | 0 | 0 | 0 | 0 | 32 | M | 2 |  |  |  | ROZPOCET | 0 | 0 | 0 | 0 | 0 | 1 | 0 | 16 | -5307892
| PP |  | kryt spínače jednopáčkový jednoduchý pro spínače řazení 1,2,6,7,1/0 3558A-A651 | [14 empty] | PP | 2
31 | K | 741310031 | Montáž vypínač nástěnný 1-jednopólový prostředí venkovní/mokré se zapojením vodičů | kus | 9 |  | 0 | CS ÚRS 2022 01 |  | základní |  | 0 | 0 | 0 | 0 | 0 | 16 | K | 2 |  |  |  | ROZPOCET | 0 | 0 | 0 | 0 | 0 | 1 | 0 | 16 | 93020922
| PP |  | Montáž spínačů jedno nebo dvoupólových nástěnných se zapojením vodičů, pro prostředí venkovní nebo mokré vypínačů, řazení 1-jednopólových | [14 empty] | PP | 2
32 | M | 34535515 | spínač jednopólový 10A bílý, slonová kost | kus | 9 |  | 0 | R-položka |  | základní |  | 0 | 0 | 0 | 0 | 0 | 32 | M | 2 |  |  |  | ROZPOCET | 0 | 0 | 0 | 0 | 0 | 1 | 0 | 16 | 1745747915
| PP |  | spínač jednopólový 10A bílý, slonová kost | [14 empty] | PP | 2
33 | K | 741310041 | Montáž přepínač nástěnný 5-sériový prostředí venkovní/mokré se zapojením vodičů | kus | 1 |  | 0 | CS ÚRS 2022 01 |  | základní |  | 0 | 0 | 0 | 0 | 0 | 16 | K | 2 |  |  |  | ROZPOCET | 0 | 0 | 0 | 0 | 0 | 1 | 0 | 16 | 1653292666
| PP |  | Montáž spínačů jedno nebo dvoupólových nástěnných se zapojením vodičů, pro prostředí venkovní nebo mokré přepínačů, řazení 5-sériových | [14 empty] | PP | 2
34 | M | 34539002 | přístroj přepínače sériového, řazení 5 šroubové svorky | kus | 1 |  | 0 | CS ÚRS 2022 01 |  | základní |  | 0 | 5e-05 | 5e-05 | 0 | 0 | 32 | M | 2 |  |  |  | ROZPOCET | 0 | 0 | 0 | 0 | 0 | 1 | 0 | 16 | -1521672442
| PP |  | přístroj přepínače sériového, řazení 5 šroubové svorky | [14 empty] | PP | 2
35 | K | 741310042 | Montáž přepínač nástěnný 6-střídavý prostředí venkovní/mokré se zapojením vodičů | kus | 2 |  | 0 | CS ÚRS 2022 01 |  | základní |  | 0 | 0 | 0 | 0 | 0 | 16 | K | 2 |  |  |  | ROZPOCET | 0 | 0 | 0 | 0 | 0 | 1 | 0 | 16 | 1961180286
| PP |  | Montáž spínačů jedno nebo dvoupólových nástěnných se zapojením vodičů, pro prostředí venkovní nebo mokré přepínačů, řazení 6-střídavých | [14 empty] | PP | 2
36 | M | 34535553 | přepínač střídavý řazení 6 10A bílý | kus | 2 |  | 0 | R-položka |  | základní |  | 0 | 0 | 0 | 0 | 0 | 32 | M | 2 |  |  |  | ROZPOCET | 0 | 0 | 0 | 0 | 0 | 1 | 0 | 16 | -1053455628
| PP |  | přepínač střídavý řazení 6 10A bílý | [14 empty] | PP | 2
37 | K | 741310112 | Montáž ovladač (polo)zapuštěný bezšroubové připojení 1/0-tlačítkový zapínací se zapojením vodičů | kus | 9 |  | 0 | CS ÚRS 2022 01 |  | základní |  | 0 | 0 | 0 | 0 | 0 | 16 | K | 2 |  |  |  | ROZPOCET | 0 | 0 | 0 | 0 | 0 | 1 | 0 | 16 | 1126239948
| PP |  | Montáž spínačů jedno nebo dvoupólových polozapuštěných nebo zapuštěných se zapojením vodičů bezšroubové připojení ovladačů, řazení 1/0-tlačítkových zapínacích | [14 empty] | PP | 2
38 | M | 34536490 | kryt spínače jednopáčkový jednoduchý pro spínače řazení 1,2,6,7,1/0 3558A-A651 | kus | 9 |  | 0 | R-položka |  | základní |  | 0 | 0 | 0 | 0 | 0 | 32 | M | 2 |  |  |  | ROZPOCET | 0 | 0 | 0 | 0 | 0 | 1 | 0 | 16 | 610152745
| PP |  | kryt spínače jednopáčkový jednoduchý pro spínače řazení 1,2,6,7,1/0 3558A-A651 | [14 empty] | PP | 2
39 | K | 741310237 | Montáž přepínač (polo)zapuštěný šroubové připojení 6+1-sériový střídavý se zapojením vodičů | kus | 2 |  | 0 | CS ÚRS 2022 01 |  | základní |  | 0 | 0 | 0 | 0 | 0 | 16 | K | 2 |  |  |  | ROZPOCET | 0 | 0 | 0 | 0 | 0 | 1 | 0 | 16 | 7409070
| PP |  | Montáž spínačů jedno nebo dvoupólových polozapuštěných nebo zapuštěných se zapojením vodičů šroubové připojení, pro prostředí normální přepínačů, řazení 6+1-sériových střídavých | [14 empty] | PP | 2
40 | M | 34539007 | přístroj přepínače dvojitého střídavého, řazení 6+6(6+1) šroubové svorky | kus | 2 |  | 0 | CS ÚRS 2022 01 |  | základní |  | 0 | 6e-05 | 0.00012 | 0 | 0 | 32 | M | 2 |  |  |  | ROZPOCET | 0 | 0 | 0 | 0 | 0 | 1 | 0 | 16 | -100203850
| PP |  | přístroj přepínače dvojitého střídavého, řazení 6+6(6+1) šroubové svorky | [14 empty] | PP | 2
41 | K | 741311002 | Montáž spínač soumrakový se zapojením vodičů | kus | 1 |  | 0 | CS ÚRS 2022 01 |  | základní |  | 0 | 0 | 0 | 0 | 0 | 16 | K | 2 |  |  |  | ROZPOCET | 0 | 0 | 0 | 0 | 0 | 1 | 0 | 16 | 375193610
| PP |  | Montáž spínačů speciálních se zapojením vodičů soumrakových | [14 empty] | PP | 2
42 | M | 345 - R - 003 | Soumrakový spínač pro instalaci na fasádu | kus | 1 |  | 0 | R-položka |  | základní |  | 0 | 0 | 0 | 0 | 0 | 32 | M | 2 |  |  |  | ROZPOCET | 0 | 0 | 0 | 0 | 0 | 1 | 0 | 16 | 979174945
| PP |  | Soumrakový spínač pro instalaci na fasádu | [14 empty] | PP | 2
43 | K | 741311004 | Montáž čidlo pohybu nástěnné se zapojením vodičů | kus | 2 |  | 0 | CS ÚRS 2022 01 |  | základní |  | 0 | 0 | 0 | 0 | 0 | 16 | K | 2 |  |  |  | ROZPOCET | 0 | 0 | 0 | 0 | 0 | 1 | 0 | 16 | -1496353199
| PP |  | Montáž spínačů speciálních se zapojením vodičů čidla pohybu nástěnného | [14 empty] | PP | 2
44 | M | 345 - R - 007 | Pohybové čidlo pro ovládání svítdiel, 180°, IP20 | kus | 2 |  | 0 | R-položka |  | základní |  | 0 | 0 | 0 | 0 | 0 | 32 | M | 2 |  |  |  | ROZPOCET | 0 | 0 | 0 | 0 | 0 | 1 | 0 | 16 | -484409922
| PP |  | Pohybové čidlo pro ovládání svítdiel, 180°, IP20 | [14 empty] | PP | 2
45 | K | 741313003 | Montáž zásuvka (polo)zapuštěná bezšroubové připojení 2x(2P+PE) dvojnásobná se zapojením vodičů | kus | 3 |  | 0 | CS ÚRS 2022 01 |  | základní |  | 0 | 0 | 0 | 0 | 0 | 16 | K | 2 |  |  |  | ROZPOCET | 0 | 0 | 0 | 0 | 0 | 1 | 0 | 16 | -1063369227
| PP |  | Montáž zásuvek domovních se zapojením vodičů bezšroubové připojení polozapuštěných nebo zapuštěných 10/16 A, provedení 2x (2P + PE) dvojnásobná | [14 empty] | PP | 2
46 | M | 34555242 | zásuvka zápustná dvojnásobná, šikmá, s clonkami, bezšroubové svorky | kus | 3 |  | 0 | CS ÚRS 2022 01 |  | základní |  | 0 | 0.0001 | 0.0003 | 0 | 0 | 32 | M | 2 |  |  |  | ROZPOCET | 0 | 0 | 0 | 0 | 0 | 1 | 0 | 16 | -916351431
| PP |  | zásuvka zápustná dvojnásobná, šikmá, s clonkami, bezšroubové svorky | [14 empty] | PP | 2
47 | K | 741313005 | Montáž zásuvka (polo)zapuštěná bezšroubové připojení 2P + PE s přepěťovou ochranou se zapojením vodičů | kus | 11 |  | 0 | CS ÚRS 2022 01 |  | základní |  | 0 | 0 | 0 | 0 | 0 | 16 | K | 2 |  |  |  | ROZPOCET | 0 | 0 | 0 | 0 | 0 | 1 | 0 | 16 | -1363832542
| PP |  | Montáž zásuvek domovních se zapojením vodičů bezšroubové připojení polozapuštěných nebo zapuštěných 10/16 A, provedení 2P + PE s ochrannými clonkami a přepěťovou ochranou | [14 empty] | PP | 2
48 | M | 34555244 | přístroj zásuvky zápustné jednonásobné s optickou přepěťovou ochranou, krytka s clonkami, bezšroubové svorky | kus | 11 |  | 0 | CS ÚRS 2022 01 |  | základní |  | 0 | 7e-05 | 0.00077 | 0 | 0 | 32 | M | 2 |  |  |  | ROZPOCET | 0 | 0 | 0 | 0 | 0 | 1 | 0 | 16 | 735216067
| PP |  | přístroj zásuvky zápustné jednonásobné s optickou přepěťovou ochranou, krytka s clonkami, bezšroubové svorky | [14 empty] | PP | 2
49 | K | 741313031 | Montáž zásuvka vestavná šroubové připojení 1P zdířka se zapojením vodičů | kus | 48 |  | 0 | CS ÚRS 2022 01 |  | základní |  | 0 | 0 | 0 | 0 | 0 | 16 | K | 2 |  |  |  | ROZPOCET | 0 | 0 | 0 | 0 | 0 | 1 | 0 | 16 | 1407319440
| PP |  | Montáž zásuvek domovních se zapojením vodičů šroubové připojení vestavných 10 popř. 16 A bez odvrtání profilovaného otvoru, provedení 1P zdířka | [14 empty] | PP | 2
50 | M | 34555101 | zásuvka 1násobná 16A bílý | kus | 48 |  | 0 | R-položka |  | základní |  | 0 | 0 | 0 | 0 | 0 | 32 | M | 2 |  |  |  | ROZPOCET | 0 | 0 | 0 | 0 | 0 | 1 | 0 | 16 | 94182974
| PP |  | zásuvka 1násobná 16A bílý | [14 empty] | PP | 2
51 | K | 741313081 | Montáž zásuvka chráněná v krabici šroubové připojení 2P prostředí venkovní, mokré se zapojením vodičů | kus | 9 |  | 0 | CS ÚRS 2022 01 |  | základní |  | 0 | 0 | 0 | 0 | 0 | 16 | K | 2 |  |  |  | ROZPOCET | 0 | 0 | 0 | 0 | 0 | 1 | 0 | 16 | 1552972737
| PP |  | Montáž zásuvek domovních se zapojením vodičů šroubové připojení venkovní nebo mokré, provedení 2P | [14 empty] | PP | 2
52 | M | 34555229 | zásuvka nástěnná jednonásobná s víčkem, IP44, šroubové svorky | kus | 9 |  | 0 | CS ÚRS 2022 01 |  | základní |  | 0 | 0.0001 | 0.0009 | 0 | 0 | 32 | M | 2 |  |  |  | ROZPOCET | 0 | 0 | 0 | 0 | 0 | 1 | 0 | 16 | -1689736914
| PP |  | zásuvka nástěnná jednonásobná s víčkem, IP44, šroubové svorky | [14 empty] | PP | 2
53 | K | 741313251 | Montáž zásuvek průmyslových nástěnných provedení IP 44 3P+N+PE 16 A se zapojením vodičů | kus | 2 |  | 0 | CS ÚRS 2022 01 |  | základní |  | 0 | 0 | 0 | 0 | 0 | 16 | K | 2 |  |  |  | ROZPOCET | 0 | 0 | 0 | 0 | 0 | 1 | 0 | 16 | -1600088645
| PP |  | Montáž zásuvek průmyslových se zapojením vodičů nástěnných, provedení IP 44 3P+N+PE 16 A | [14 empty] | PP | 2
54 | M | 35811477 | zásuvka nástěnná 16A - 5pól, řazení 3P+N+PE IP44, šroubové svorky | kus | 2 |  | 0 | CS ÚRS 2022 01 |  | základní |  | 0 | 0.00025 | 0.0005 | 0 | 0 | 32 | M | 2 |  |  |  | ROZPOCET | 0 | 0 | 0 | 0 | 0 | 1 | 0 | 16 | -2140215059
| PP |  | zásuvka nástěnná 16A - 5pól, řazení 3P+N+PE IP44, šroubové svorky | [14 empty] | PP | 2
55 | K | 741313252 | Montáž zásuvek průmyslových nástěnných provedení IP 44 3P+N+PE 32 A se zapojením vodičů | kus | 5 |  | 0 | CS ÚRS 2022 01 |  | základní |  | 0 | 0 | 0 | 0 | 0 | 16 | K | 2 |  |  |  | ROZPOCET | 0 | 0 | 0 | 0 | 0 | 1 | 0 | 16 | -1365414061
| PP |  | Montáž zásuvek průmyslových se zapojením vodičů nástěnných, provedení IP 44 3P+N+PE 32 A | [14 empty] | PP | 2
56 | M | 35811480 | zásuvka nástěnná 32A - 5pól, řazení 3P+N+PE IP44, šroubové svorky | kus | 5 |  | 0 | CS ÚRS 2022 01 |  | základní |  | 0 | 0.00035 | 0.00175 | 0 | 0 | 32 | M | 2 |  |  |  | ROZPOCET | 0 | 0 | 0 | 0 | 0 | 1 | 0 | 16 | -972715588
| PP |  | zásuvka nástěnná 32A - 5pól, řazení 3P+N+PE IP44, šroubové svorky | [14 empty] | PP | 2
57 | K | 741370034 | Montáž svítidlo žárovkové bytové nástěnné přisazené 2 zdroje nouzové | kus | 2 |  | 0 | CS ÚRS 2022 01 |  | základní |  | 0 | 0 | 0 | 0 | 0 | 16 | K | 2 |  |  |  | ROZPOCET | 0 | 0 | 0 | 0 | 0 | 1 | 0 | 16 | -25978399
| PP |  | Montáž svítidel žárovkových se zapojením vodičů bytových nebo společenských místností nástěnných přisazených 2 zdroje nouzové | [14 empty] | PP | 2
58 | M | 345 - R - 010 | svítidlo dočasné nouzové osvětlení, IP44 1x8W, 1h | kus | 2 |  | 0 | R-položka |  | základní |  | 0 | 0 | 0 | 0 | 0 | 32 | M | 2 |  |  |  | ROZPOCET | 0 | 0 | 0 | 0 | 0 | 1 | 0 | 16 | 1534614966
| PP |  | svítidlo dočasné nouzové osvětlení, IP44 1x8W, 1h | [14 empty] | PP | 2
59 | K | 741372012 | Montáž svítidlo LED interiérové přisazené nástěnné reflektorové bez pohybového čidla se zapojením vodičů | kus | 16 |  | 0 | CS ÚRS 2022 01 |  | základní |  | 0 | 0 | 0 | 0 | 0 | 16 | K | 2 |  |  |  | ROZPOCET | 0 | 0 | 0 | 0 | 0 | 1 | 0 | 16 | -1170639265
| PP |  | Montáž svítidel s integrovaným zdrojem LED se zapojením vodičů interiérových přisazených nástěnných reflektorových bez pohybového čidla | [14 empty] | PP | 2
60 | M | 345 - R - 018 | "A" Svítidlo průmyslové refloktorové, 142W | kus | 16 |  | 0 | R-položka |  | základní |  | 0 | 0 | 0 | 0 | 0 | 32 | M | 2 |  |  |  | ROZPOCET | 0 | 0 | 0 | 0 | 0 | 1 | 0 | 16 | 584349107
| PP |  | "A" Svítidlo průmyslové refloktorové, 142W | [14 empty] | PP | 2
61 | K | 741372041 | Montáž svítidlo LED bytové přisazené stropní páskové samolepící | kus | 1 |  | 0 | CS ÚRS 2022 01 |  | základní |  | 0 | 0 | 0 | 0 | 0 | 16 | K | 2 |  |  |  | ROZPOCET | 0 | 0 | 0 | 0 | 0 | 1 | 0 | 16 | 700954309
| PP |  | Montáž svítidlo LED bytové přisazené stropní páskové samolepící | [14 empty] | PP | 2
62 | M | 345 - R - 011 | LED pásek samolepící, včetně příslušenství | kus | 1 |  | 0 | R-položka |  | základní |  | 0 | 0 | 0 | 0 | 0 | 32 | M | 2 |  |  |  | ROZPOCET | 0 | 0 | 0 | 0 | 0 | 1 | 0 | 16 | 1614156119
| PP |  | LED pásek samolepící, včetně příslušenství | [14 empty] | PP | 2
63 | K | 741372062 | Montáž svítidlo LED interiérové přisazené stropní hranaté nebo kruhové přes 0,09 do 0,36 m2 se zapojením vodičů | kus | 24 |  | 0 | CS ÚRS 2022 01 |  | základní |  | 0 | 0 | 0 | 0 | 0 | 16 | K | 2 |  |  |  | ROZPOCET | 0 | 0 | 0 | 0 | 0 | 1 | 0 | 16 | -825159112
| PP |  | Montáž svítidel s integrovaným zdrojem LED se zapojením vodičů interiérových přisazených stropních hranatých nebo kruhových, plochy přes 0,09 do 0,36 m2 | [14 empty] | PP | 2
64 | M | 345 - R - 012 | "B" Kruhové LED přisazené svítidlo, mikroprizmatický kryt, D=550mm, 40W | kus | 1 |  | 0 | R-položka |  | základní |  | 0 | 0 | 0 | 0 | 0 | 32 | M | 2 |  |  |  | ROZPOCET | 0 | 0 | 0 | 0 | 0 | 1 | 0 | 16 | 1408526282
| PP |  | "B" Kruhové LED přisazené svítidlo, mikroprizmatický kryt, D=550mm, 40W | [14 empty] | PP | 2
65 | M | 345 - R - 013 | "C" Kruhové LED přisazené svítidlo, mikroprizmatický kryt, D=370mm, 36W | kus | 8 |  | 0 | R-položka |  | základní |  | 0 | 0 | 0 | 0 | 0 | 32 | M | 2 |  |  |  | ROZPOCET | 0 | 0 | 0 | 0 | 0 | 1 | 0 | 16 | -598315078
| PP |  | "C" Kruhové LED přisazené svítidlo, mikroprizmatický kryt, D=370mm, 36W | [14 empty] | PP | 2
66 | M | 345 - R - 014 | "D" Interiérové LED přisazené nebo zavěšené svítidlo, 4x11,5W | kus | 7 |  | 0 | R-položka |  | základní |  | 0 | 0 | 0 | 0 | 0 | 32 | M | 2 |  |  |  | ROZPOCET | 0 | 0 | 0 | 0 | 0 | 1 | 0 | 16 | -2014526065
| PP |  | "D" Interiérové LED přisazené nebo zavěšené svítidlo, 4x11,5W | [14 empty] | PP | 2
67 | M | 345 - R - 012.1 | "E" Líniové průmyslové svítidlo do nebezpečného prostředí, přisazené, 53W | kus | 12 |  | 0 | R-položka |  | základní |  | 0 | 0 | 0 | 0 | 0 | 32 | M | 2 |  |  |  | ROZPOCET | 0 | 0 | 0 | 0 | 0 | 1 | 0 | 16 | -1030195250
| PP |  | "E" Líniové průmyslové svítidlo do nebezpečného prostředí, přisazené, 53W | [14 empty] | PP | 2
68 | M | 345 - R - 013.1 | "F" Interiérové LED přisazené nebo zavěšené svítidlo, 2x13,5W | kus | 2 |  | 0 | R-položka |  | základní |  | 0 | 0 | 0 | 0 | 0 | 32 | M | 2 |  |  |  | ROZPOCET | 0 | 0 | 0 | 0 | 0 | 1 | 0 | 16 | -1835374466
| PP |  | "F" Interiérové LED přisazené nebo zavěšené svítidlo, 2x13,5W | [14 empty] | PP | 2
69 | M | 345 - R - 014.1 | "G" Interiérové LED přisazené nebo závěsné svítidlo, 17W | kus | 2 |  | 0 | R-položka |  | základní |  | 0 | 0 | 0 | 0 | 0 | 32 | M | 2 |  |  |  | ROZPOCET | 0 | 0 | 0 | 0 | 0 | 1 | 0 | 16 | -901147966
| PP |  | "G" Interiérové LED přisazené nebo závěsné svítidlo, 17W | [14 empty] | PP | 2
70 | M | 345 - R - 012.2 | "J" LED downlight hliníkový, 28W | kus | 2 |  | 0 | R-položka |  | základní |  | 0 | 0 | 0 | 0 | 0 | 32 | M | 2 |  |  |  | ROZPOCET | 0 | 0 | 0 | 0 | 0 | 1 | 0 | 16 | 1285535118
| PP |  | "J" LED downlight hliníkový, 28W | [14 empty] | PP | 2
71 | M | 345 - R - 013.2 | Přisazené kruhové LED svítidlo, 26W | kus | 7 |  | 0 | R-položka |  | základní |  | 0 | 0 | 0 | 0 | 0 | 32 | M | 2 |  |  |  | ROZPOCET | 0 | 0 | 0 | 0 | 0 | 1 | 0 | 16 | 605100038
| PP |  | Přisazené kruhové LED svítidlo, 26W | [14 empty] | PP | 2
72 | M | 345 - R - 014.2 | Přisazené průmyslové LED svítidlo (želva), 26W | kus | 6 |  | 0 | R-položka |  | základní |  | 0 | 0 | 0 | 0 | 0 | 32 | M | 2 |  |  |  | ROZPOCET | 0 | 0 | 0 | 0 | 0 | 1 | 0 | 16 | -749566245
| PP |  | Přisazené průmyslové LED svítidlo (želva), 26W | [14 empty] | PP | 2
73 | K | 741372112 | Montáž svítidlo LED interiérové vestavné panelové hranaté nebo kruhové přes 0,09 do 0,36 m2 se zapojením vodičů | kus | 29 |  | 0 | CS ÚRS 2022 01 |  | základní |  | 0 | 0 | 0 | 0 | 0 | 16 | K | 2 |  |  |  | ROZPOCET | 0 | 0 | 0 | 0 | 0 | 1 | 0 | 16 | -1415084911
| PP |  | Montáž svítidel s integrovaným zdrojem LED se zapojením vodičů interiérových vestavných stropních panelových hranatých nebo kruhových, plochy přes 0,09 do 0,36 m2 | [14 empty] | PP | 2
74 | M | 345 - R - 015 | "I" Vestavné LED svítidlo s optikou, 600x600, 28W | kus | 2 |  | 0 | R-položka |  | základní |  | 0 | 0 | 0 | 0 | 0 | 32 | M | 2 |  |  |  | ROZPOCET | 0 | 0 | 0 | 0 | 0 | 1 | 0 | 16 | -1143125444
| PP |  | "I" Vestavné LED svítidlo s optikou, 600x600, 28W | [14 empty] | PP | 2
75 | M | 345 - R - 016 | "H" Vestavné LED svítidlo s optikou 600x600, 22W | kus | 6 |  | 0 | R-položka |  | základní |  | 0 | 0 | 0 | 0 | 0 | 32 | M | 2 |  |  |  | ROZPOCET | 0 | 0 | 0 | 0 | 0 | 1 | 0 | 16 | 527127235
| PP |  | "H" Vestavné LED svítidlo s optikou 600x600, 22W | [14 empty] | PP | 2
76 | M | 345 - R - 017 | "K" Vestavné LED svítidlo s optikou 600x600, 18W | kus | 15 |  | 0 | R-položka |  | základní |  | 0 | 0 | 0 | 0 | 0 | 32 | M | 2 |  |  |  | ROZPOCET | 0 | 0 | 0 | 0 | 0 | 1 | 0 | 16 | 2001336239
| PP |  | "K" Vestavné LED svítidlo s optikou 600x600, 18W | [14 empty] | PP | 2
77 | K | 998741102 | Přesun hmot tonážní pro silnoproud v objektech v přes 6 do 12 m | t | 0.374 |  | 0 | CS ÚRS 2022 01 |  | základní |  | 0 | 0 | 0 | 0 | 0 | 16 | K | 2 |  |  |  | ROZPOCET | 0 | 0 | 0 | 0 | 0 | 1 | 0 | 16 | -226573873
| PP |  | Přesun hmot pro silnoproud stanovený z hmotnosti přesunovaného materiálu vodorovná dopravní vzdálenost do 50 m v objektech výšky přes 6 do 12 m | [14 empty] | PP | 2
78 | K | 998741181 | Příplatek k přesunu hmot tonážní 741 prováděný bez použití mechanizace | t | 0.374 |  | 0 | CS ÚRS 2022 01 |  | základní |  | 0 | 0 | 0 | 0 | 0 | 16 | K | 2 |  |  |  | ROZPOCET | 0 | 0 | 0 | 0 | 0 | 1 | 0 | 16 | 2120272683
| PP |  | Přesun hmot pro silnoproud stanovený z hmotnosti přesunovaného materiálu Příplatek k ceně za přesun prováděný bez použití mechanizace pro jakoukoliv výšku objektu | [14 empty] | PP | 2
| D | 22-M | Montáže technologických zařízení pro dopravní stavby |  |  |  | 0 |  |  |  |  | 0 |  | 0.02 |  | 0 | 3 | D | 1 |  |  |  | ROZPOCET | [6 empty] | 0
79 | K | 741410071 | Montáž pospojování ochranné konstrukce ostatní vodičem do 16 mm2 uloženým volně nebo pod omítku | m | 400 |  | 0 | CS ÚRS 2022 01 |  | základní |  | 0 | 0 | 0 | 0 | 0 | 64 | K | 2 |  |  |  | ROZPOCET | 0 | 0 | 0 | 0 | 0 | 1 | 0 | 64 | -2092271967
| PP |  | Montáž pospojování ochranné konstrukce ostatní vodičem do 16 mm2 uloženým volně nebo pod omítku | [14 empty] | PP | 2
80 | M | 34140825 | vodič propojovací jádro Cu plné izolace PVC 450/750V (H07V-U) 1x4mm2 | m | 400 |  | 0 | CS ÚRS 2022 01 |  | základní |  | 0 | 5e-05 | 0.02 | 0 | 0 | 256 | M | 2 |  |  |  | ROZPOCET | 0 | 0 | 0 | 0 | 0 | 1 | 0 | 64 | 1025038283
| PP |  | vodič propojovací jádro Cu plné izolace PVC 450/750V (H07V-U) 1x4mm2 | [14 empty] | PP | 2
| D | HZS | Hodinové zúčtovací sazby |  |  |  | 0 |  |  |  |  | 0 |  | 0 |  | 0 | 4 | D | 0 |  |  |  | ROZPOCET | [6 empty] | 0
81 | K | HZS2491 | Hodinová zúčtovací sazba dělník zednických výpomocí | hod | 140 |  | 0 | CS ÚRS 2022 01 |  | základní |  | 0 | 0 | 0 | 0 | 0 | 262144 | K | 1 |  |  |  | ROZPOCET | 0 | 0 | 0 | 0 | 0 | 1 | 0 | 262144 | 1189648755
| PP |  | Hodinové zúčtovací sazby profesí PSV zednické výpomoci a pomocné práce PSV dělník zednických výpomocí | [14 empty] | PP | 1
82 | K | HZS3222 | Hodinová zúčtovací sazba montér slaboproudých zařízení odborný | hod | 28 |  | 0 | CS ÚRS 2022 01 |  | základní |  | 0 | 0 | 0 | 0 | 0 | 262144 | K | 1 |  |  |  | ROZPOCET | 0 | 0 | 0 | 0 | 0 | 1 | 0 | 262144 | 1013900343
| PP |  | Hodinové zúčtovací sazby montáží technologických zařízení na stavebních objektech montér slaboproudých zařízení odborný | [14 empty] | PP | 1
83 | K | HZS4211 | Hodinová zúčtovací sazba revizní technik | hod | 20 |  | 0 | CS ÚRS 2022 01 |  | základní |  | 0 | 0 | 0 | 0 | 0 | 262144 | K | 1 |  |  |  | ROZPOCET | 0 | 0 | 0 | 0 | 0 | 1 | 0 | 262144 | 1784139563
| PP |  | Hodinové zúčtovací sazby ostatních profesí revizní a kontrolní činnost revizní technik | [14 empty] | PP | 1

## 08 - Elektro - slaboproud
{2257e4a5-4895-4d84-8567-8ac47419eb51}
2
| KRYCÍ LIST SOUPISU PRACÍ | [7 empty] | v --- níže se nacházejí doplnkové a pomocné údaje k sestavám --- v | [8 empty] | False
Stavba:
Blansko SEE oprava
Objekt:
E.2 - Pozemní stavební objekty
Soupis:
SO 11-61-01 - Blansko SEE - oprava
Úroveň 3:
08 - Elektro - slaboproud
| KSO: |  |  |  |  | CC-CZ:
| Místo: |  |  |  |  | Datum: | 31. 5. 2022
| Zadavatel: |  |  |  |  | IČ: | 70994234
|  | Správa železnic, státní organizace |  |  |  | DIČ: | CZ70994234
| Uchazeč: |  |  |  |  | IČ: | Vyplň údaj
|  | Vyplň údaj |  |  |  | DIČ: | Vyplň údaj
| Projektant: |  |  |  |  | IČ:
DIČ:
| Zpracovatel: |  |  |  |  | IČ:
DIČ:
Poznámka:
| Cena bez DPH | [5 empty] | 0
|  |  | Základ daně |  |  | Sazba daně | Výše daně
| DPH | základní | 0 |  |  | 21% | 0
|  | snížená | 0 |  |  | 15% | 0
|  | zákl. přenesená | 0 |  |  | 21% | 0
|  | sníž. přenesená | 0 |  |  | 15% | 0
|  | nulová | 0 |  |  | 0% | 0
| Cena s DPH |  |  | v | CZK |  | 0
| Projektant |  |  | Zpracovatel
| Datum a podpis: |  | Razítko | Datum a podpis: |  |  | Razítko
| Objednavatel |  |  | Uchazeč
| Datum a podpis: |  | Razítko | Datum a podpis: |  |  | Razítko
REKAPITULACE ČLENĚNÍ SOUPISU PRACÍ
Stavba:
Blansko SEE oprava
Objekt:
E.2 - Pozemní stavební objekty
Soupis:
SO 11-61-01 - Blansko SEE - oprava
Úroveň 3:
08 - Elektro - slaboproud
Místo: | [5 empty] | Datum: | 31. 5. 2022
Zadavatel: |  |  | Správa železnic, státní organizace |  |  | Projektant:
Uchazeč: |  |  | Vyplň údaj |  |  | Zpracovatel:
Kód dílu - Popis | [6 empty] | Cena celkem [CZK]
Náklady ze soupisu prací | [6 empty] | 0 | [11 empty] | -1
| PSV - Práce a dodávky PSV | [5 empty] | 0
| 741 - Elektroinstalace - silnoproud | [5 empty] | 0
| M - Práce a dodávky M | [5 empty] | 0
| 22-M - Montáže technologických zařízení pro dopravní stavby | [5 empty] | 0
| VRN - Vedlejší rozpočtové náklady | [5 empty] | 0
SOUPIS PRACÍ
Stavba:
Blansko SEE oprava
Objekt:
E.2 - Pozemní stavební objekty
Soupis:
SO 11-61-01 - Blansko SEE - oprava
Úroveň 3:
08 - Elektro - slaboproud
Místo: | [5 empty] | Datum: | 31. 5. 2022
Zadavatel: |  |  | Správa železnic, státní organizace |  |  | Projektant:
Uchazeč: |  |  | Vyplň údaj |  |  | Zpracovatel:
PČ | Typ | Kód | Popis | MJ | Množství | J.cena [CZK] | Cena celkem [CZK] | Cenová soustava |  | DPH | J. Nh [h] | Nh celkem [h] | J. hmotnost [t] | Hmotnost celkem [t] | J. suť [t] | Suť Celkem [t]
Náklady soupisu celkem | [6 empty] | 0 |  |  |  |  | 0 |  | 0.10806 |  | 0.0009 |  | D | -1 | [7 empty] | 0
| D | PSV | Práce a dodávky PSV |  |  |  | 0 |  |  |  |  | 0 |  | 0.00216 |  | 0.0009 | 2 | D | 0 | ROZPOCET | [6 empty] | 0
| D | 741 | Elektroinstalace - silnoproud |  |  |  | 0 |  |  |  |  | 0 |  | 0.00216 |  | 0.0009 | 2 | D | 1 | ROZPOCET | [6 empty] | 0
1 | K | 742110001 | Montáž trubek pro slaboproud plastových ohebných uložených pod omítku se zasekáním | m | 400 |  | 0 | R-položka |  | základní |  | 0 | 0 | 0 | 0 | 0 | 16 | K | 2 | ROZPOCET | 0 | 0 | 0 | 0 | 0 | 1 | 0 | 16 | 2140157858
| PP |  | Montáž trubek elektroinstalačních plastových ohebných uložených pod omítku včetně zasekání | [14 empty] | PP | 2
2 | K | 742330011 | Montáž zařízení do rozvaděče (switch, UPS, DVR, server) bez nastavení | kus | 1 |  | 0 | CS ÚRS 2022 01 |  | základní |  | 0 | 0 | 0 | 0 | 0 | 16 | K | 2 | ROZPOCET | 0 | 0 | 0 | 0 | 0 | 1 | 0 | 16 | -986105456
| PP |  | Montáž strukturované kabeláže zařízení do rozvaděče switche, UPS, DVR, server bez nastavení | [14 empty] | PP | 2
3 | K | 742330021 | Montáž police do rozvaděče | kus | 1 |  | 0 | CS ÚRS 2022 01 |  | základní |  | 0 | 0 | 0 | 0 | 0 | 16 | K | 2 | ROZPOCET | 0 | 0 | 0 | 0 | 0 | 1 | 0 | 16 | -870705220
| PP |  | Montáž strukturované kabeláže příslušenství a ostatní práce k rozvaděčům police | [14 empty] | PP | 2
4 | K | 742330024 | Montáž patch panelu 24 portů UTP/FTP | kus | 2 |  | 0 | CS ÚRS 2022 01 |  | základní |  | 0 | 0 | 0 | 0 | 0 | 16 | K | 2 | ROZPOCET | 0 | 0 | 0 | 0 | 0 | 1 | 0 | 16 | -322907026
| PP |  | Montáž strukturované kabeláže příslušenství a ostatní práce k rozvaděčům patch panelu 24 portů UTP/FTP | [14 empty] | PP | 2
5 | K | 742330042 | Montáž datové dvouzásuvky | kus | 17 |  | 0 | CS ÚRS 2022 01 |  | základní |  | 0 | 0 | 0 | 0 | 0 | 16 | K | 2 | ROZPOCET | 0 | 0 | 0 | 0 | 0 | 1 | 0 | 16 | 1100121031
| PP |  | Montáž strukturované kabeláže zásuvek datových pod omítku, do nábytku, do parapetního žlabu nebo podlahové krabice dvouzásuvky | [14 empty] | PP | 2
6 | K | 742330101 | Měření metalického segmentu s vyhotovením protokolu | kus | 36 |  | 0 | CS ÚRS 2022 01 |  | základní |  | 0 | 0 | 0 | 0 | 0 | 16 | K | 2 | ROZPOCET | 0 | 0 | 0 | 0 | 0 | 1 | 0 | 16 | -1645546467
| PP |  | Montáž strukturované kabeláže měření segmentu metalického s vyhotovením protokolu | [14 empty] | PP | 2
7 | K | 742330811 | Demontáž zařízení do rozvaděče (switch, UPS, DVR, server) | kus | 1 |  | 0 | CS ÚRS 2022 01 |  | základní |  | 0 | 0 | 0 | 0.0009 | 0.0009 | 16 | K | 2 | ROZPOCET | 0 | 0 | 0 | 0 | 0 | 1 | 0 | 16 | 1788391182
| PP |  | Demontáž strukturované kabeláže zařízení do rozvaděče switche, UPS, DVR, server | [14 empty] | PP | 2
8 | M | 34121050 | kabel sdělovací stíněný laminovanou Al fólií s příložným Cu drátem jádro Cu plné izolace PVC plášť PVC 100V (SYKFY) 5x2x0,5mm2 | m | 36 |  | 0 | CS ÚRS 2022 01 |  | základní |  | 0 | 6e-05 | 0.00216 | 0 | 0 | 32 | M | 2 | ROZPOCET | 0 | 0 | 0 | 0 | 0 | 1 | 0 | 16 | 610535552
| PP |  | kabel sdělovací stíněný laminovanou Al fólií s příložným Cu drátem jádro Cu plné izolace PVC plášť PVC 100V (SYKFY) 5x2x0,5mm2 | [14 empty] | PP | 2
9 | M | R04 | Zásuvkový panel 230V do 19" skříně - 8x zásuvka 230V dodávka včetně montáže | kus | 1 |  | 0 | R-položka |  | základní |  | 0 | 0 | 0 | 0 | 0 | 32 | M | 2 | ROZPOCET | 0 | 0 | 0 | 0 | 0 | 1 | 0 | 16 | 504511584
| PP |  | Zásuvkový panel 230V do 19" skříně - 8x zásuvka 230V dodávka včetně montáže | [14 empty] | PP | 2
10 | K | R01 | Montáž - optické Adaptéry E2000/APC (H+S), with flange, na šroubky | kus | 10 |  | 0 | R-položka |  | základní |  | 0 | 0 | 0 | 0 | 0 | 16 | K | 2 | ROZPOCET | 0 | 0 | 0 | 0 | 0 | 1 | 0 | 16 | 1968053191
| PP |  | Montáž - optické Adaptéry E2000/APC (H+S), with flange, na šroubky | [14 empty] | PP | 2
11 | K | R02 | Montáž patchpanelu 24 p do 19" skříně včetně ukončení kabeláže | kus | 2 |  | 0 | R-položka |  | základní |  | 0 | 0 | 0 | 0 | 0 | 16 | K | 2 | ROZPOCET | 0 | 0 | 0 | 0 | 0 | 1 | 0 | 16 | -1560902312
| PP |  | Montáž patchpanelu 24 p do 19" skříně včetně ukončení kabeláže | [14 empty] | PP | 2
12 | M | R03 | Doplnění 1GB portu SFP do stávajícího switche. (materiál včetně instalace a nastavení) | kus | 2 |  | 0 | R-položka |  | základní |  | 0 | 0 | 0 | 0 | 0 | 32 | M | 2 | ROZPOCET | 0 | 0 | 0 | 0 | 0 | 1 | 0 | 16 | -608149400
| PP |  | Doplnění 1GB portu SFP do stávajícího switche. (materiál včetně instalace a nastavení) | [14 empty] | PP | 2
13 | K | R05 | Demontáž stávajícího nástěnného racku včetně zařízení | kus | 1 |  | 0 | R-položka |  | základní |  | 0 | 0 | 0 | 0 | 0 | 16 | K | 2 | ROZPOCET | 0 | 0 | 0 | 0 | 0 | 1 | 0 | 16 | -1149132323
| PP |  | Demontáž stávajícího nástěnného racku včetně zařízení | [14 empty] | PP | 2
14 | M | R06 | L3 switch typově Cisco C2960C-8TC-L TDS | kus | 1 |  | 0 | R-položka |  | základní |  | 0 | 0 | 0 | 0 | 0 | 32 | M | 2 | ROZPOCET | 0 | 0 | 0 | 0 | 0 | 1 | 0 | 16 | 1112870368
| PP |  | L3 switch typově Cisco C2960C-8TC-L TDS | [14 empty] | PP | 2
15 | K | R07 | Domácí telefon- instalace kompletního systému - dle tech. požadavků v dokumentaci - včetně zprovoznění a zaškolení obsluhy | kus | 1 |  | 0 | R-položka |  | základní |  | 0 | 0 | 0 | 0 | 0 | 16 | K | 2 | ROZPOCET | 0 | 0 | 0 | 0 | 0 | 1 | 0 | 16 | -319302735
| PP |  | Domácí telefon- instalace kompletního systému - dle tech. požadavků v dokumentaci - včetně zprovoznění a zaškolení obsluhy | [14 empty] | PP | 2
16 | M | R08 | Hlasitá signalizace domovního telefonu (siréna min 60 dB) | kus | 1 |  | 0 | R-položka |  | základní |  | 0 | 0 | 0 | 0 | 0 | 32 | M | 2 | ROZPOCET | 0 | 0 | 0 | 0 | 0 | 1 | 0 | 16 | -2111768660
| PP |  | Hlasitá signalizace domovního telefonu (siréna min 60 dB) | [14 empty] | PP | 2
17 | M | R09 | El zámek do dveří pro DT - včetně drobných úprav dveří | kus | 1 |  | 0 | R-položka |  | základní |  | 0 | 0 | 0 | 0 | 0 | 32 | M | 2 | ROZPOCET | 0 | 0 | 0 | 0 | 0 | 1 | 0 | 16 | 1174506438
| PP |  | El zámek do dveří pro DT - včetně drobných úprav dveří | [14 empty] | PP | 2
18 | M | R10 | Domácí telefon - audio (bez videohovoru) možnost ovládání dveřního zámku | kus | 2 |  | 0 | R-položka |  | základní |  | 0 | 0 | 0 | 0 | 0 | 32 | M | 2 | ROZPOCET | 0 | 0 | 0 | 0 | 0 | 1 | 0 | 16 | 1449305680
| PP |  | Domácí telefon - audio (bez videohovoru) možnost ovládání dveřního zámku | [14 empty] | PP | 2
19 | M | R11 | Zdroj pro napájení DT ( umístění do rozvaděče nn na DIN lištu) včetně montáže | kus | 1 |  | 0 | R-položka |  | základní |  | 0 | 0 | 0 | 0 | 0 | 32 | M | 2 | ROZPOCET | 0 | 0 | 0 | 0 | 0 | 1 | 0 | 16 | -667871466
| PP |  | Zdroj pro napájení DT ( umístění do rozvaděče nn na DIN lištu) včetně montáže | [14 empty] | PP | 2
20 | M | R12 | DT - kabeláž a potřebný materiál pro montáž systému DT (specifikace dle zvoleného dodávaného zařízení) | případ | 1 |  | 0 | R-položka |  | základní |  | 0 | 0 | 0 | 0 | 0 | 32 | M | 2 | ROZPOCET | 0 | 0 | 0 | 0 | 0 | 1 | 0 | 16 | -1770960032
| PP |  | DT - kabeláž a potřebný materiál pro montáž systému DT (specifikace dle zvoleného dodávaného zařízení) | [14 empty] | PP | 2
21 | M | R13 | Krabice elektroinstalační pro spojování vodičů pro EZS | kus | 36 |  | 0 | R-položka |  | základní |  | 0 | 0 | 0 | 0 | 0 | 32 | M | 2 | ROZPOCET | 0 | 0 | 0 | 0 | 0 | 1 | 0 | 16 | 1503103524
| PP |  | Krabice elektroinstalační pro spojování vodičů pro EZS | [14 empty] | PP | 2
22 | K | R14 | Montáž elektroinstalačních krabic | kus | 36 |  | 0 | R-položka |  | základní |  | 0 | 0 | 0 | 0 | 0 | 16 | K | 2 | ROZPOCET | 0 | 0 | 0 | 0 | 0 | 1 | 0 | 16 | -1477672351
| PP |  | Montáž elektroinstalačních krabic | [14 empty] | PP | 2
23 | M | R16 | EZS Duální detektor s dosahem 15m a funkcí antimasking | kus | 19 |  | 0 | R-položka |  | základní |  | 0 | 0 | 0 | 0 | 0 | 32 | M | 2 | ROZPOCET | 0 | 0 | 0 | 0 | 0 | 1 | 0 | 16 | -1647769895
| PP |  | EZS Duální detektor s dosahem 15m a funkcí antimasking | [14 empty] | PP | 2
24 | M | R17 | Hlásiče Konvenční hlásiče Hlásič kouře optický konvenční napěťový | kus | 16 |  | 0 | R-položka |  | základní |  | 0 | 0 | 0 | 0 | 0 | 32 | M | 2 | ROZPOCET | 0 | 0 | 0 | 0 | 0 | 1 | 0 | 16 | 1919618638
| PP |  | Hlásiče Konvenční hlásiče Hlásič kouře optický konvenční napěťový | [14 empty] | PP | 2
25 | M | R18 | EZS klávesnice pro ústředny GD | kus | 1 |  | 0 | R-položka |  | základní |  | 0 | 0 | 0 | 0 | 0 | 32 | M | 2 | ROZPOCET | 0 | 0 | 0 | 0 | 0 | 1 | 0 | 16 | 1459956386
| PP |  | EZS klávesnice pro ústředny GD | [14 empty] | PP | 2
26 | M | R19 | EZS Koncentrátor v plastovém krytu pro 8 zón a 4 PGM výstupy | kus | 5 |  | 0 | R-položka |  | základní |  | 0 | 0 | 0 | 0 | 0 | 32 | M | 2 | ROZPOCET | 0 | 0 | 0 | 0 | 0 | 1 | 0 | 16 | 1359848376
| PP |  | EZS Koncentrátor v plastovém krytu pro 8 zón a 4 PGM výstupy | [14 empty] | PP | 2
27 | M | R20 | EZS Systémový Ethernet (TCP/IP) komunikátor bez krytu, nové HW provedení | kus | 1 |  | 0 | R-položka |  | základní |  | 0 | 0 | 0 | 0 | 0 | 32 | M | 2 | ROZPOCET | 0 | 0 | 0 | 0 | 0 | 1 | 0 | 16 | 441100200
| PP |  | EZS Systémový Ethernet (TCP/IP) komunikátor bez krytu, nové HW provedení | [14 empty] | PP | 2
28 | M | R21 | EZS MG kontakt čtyřdrátový s pracovní mezerou 20 mm | kus | 52 |  | 0 | R-položka |  | základní |  | 0 | 0 | 0 | 0 | 0 | 32 | M | 2 | ROZPOCET | 0 | 0 | 0 | 0 | 0 | 1 | 0 | 16 | 576454409
| PP |  | EZS MG kontakt čtyřdrátový s pracovní mezerou 20 mm | [14 empty] | PP | 2
29 | M | R22 | EZS Zálohovaná plastová siréna venkovní 110dB/1m s majákem a akumulátorem | kus | 1 |  | 0 | R-položka |  | základní |  | 0 | 0 | 0 | 0 | 0 | 32 | M | 2 | ROZPOCET | 0 | 0 | 0 | 0 | 0 | 1 | 0 | 16 | -60156815
| PP |  | EZS Zálohovaná plastová siréna venkovní 110dB/1m s majákem a akumulátorem | [14 empty] | PP | 2
30 | M | R23 | EZS Dveřní / okenní kontakt pro montáž z vnitřní strany dveří / oken | kus | 2 |  | 0 | R-položka |  | základní |  | 0 | 0 | 0 | 0 | 0 | 32 | M | 2 | ROZPOCET | 0 | 0 | 0 | 0 | 0 | 1 | 0 | 16 | -1412576327
| PP |  | EZS Dveřní / okenní kontakt pro montáž z vnitřní strany dveří / oken | [14 empty] | PP | 2
31 | K | R24 | Demontáž ODF do stojanu | kus | 1 |  | 0 | R-položka |  | základní |  | 0 | 0 | 0 | 0 | 0 | 16 | K | 2 | ROZPOCET | 0 | 0 | 0 | 0 | 0 | 1 | 0 | 16 | -591538712
| PP |  | Demontáž ODF do stojanu | [14 empty] | PP | 2
32 | K | R25 | Demontáž skříně 19" | kus | 1 |  | 0 | R-položka |  | základní |  | 0 | 0 | 0 | 0 | 0 | 16 | K | 2 | ROZPOCET | 0 | 0 | 0 | 0 | 0 | 1 | 0 | 16 | 1031548911
| PP |  | Demontáž skříně 19" | [14 empty] | PP | 2
33 | M | R26 | Forma kabelová, drátová a doplňky vnitřní instalace Montážní rám pro LSA lišty Profilový nosič konstrukčních skupin LSA do 19“ skříní | kus | 1 |  | 0 | R-položka |  | základní |  | 0 | 0 | 0 | 0 | 0 | 32 | M | 2 | ROZPOCET | 0 | 0 | 0 | 0 | 0 | 1 | 0 | 16 | 1728795511
| PP |  | Forma kabelová, drátová a doplňky vnitřní instalace Montážní rám pro LSA lišty Profilový nosič konstrukčních skupin LSA do 19“ skříní | [14 empty] | PP | 2
34 | M | R27 | Forma kabelová, drátová a doplňky vnitřní instalace LSA lišty LSA-PLUS lišta rozpojovací 2/10 včetně montáže na nosič v 19" skříni | kus | 2 |  | 0 | R-položka |  | základní |  | 0 | 0 | 0 | 0 | 0 | 32 | M | 2 | ROZPOCET | 0 | 0 | 0 | 0 | 0 | 1 | 0 | 16 | 272629131
| PP |  | Forma kabelová, drátová a doplňky vnitřní instalace LSA lišty LSA-PLUS lišta rozpojovací 2/10 včetně montáže na nosič v 19" skříni | [14 empty] | PP | 2
35 | M | R28 | Optické kabely Spojky a příslušenství pro optické sítě Ostatní Patch panel 24 portů CAT 5E | kus | 2 |  | 0 | R-položka |  | základní |  | 0 | 0 | 0 | 0 | 0 | 32 | M | 2 | ROZPOCET | 0 | 0 | 0 | 0 | 0 | 1 | 0 | 16 | 586629986
| PP |  | Optické kabely Spojky a příslušenství pro optické sítě Ostatní Patch panel 24 portů CAT 5E | [14 empty] | PP | 2
36 | M | R29 | Optické kabely Spojky a příslušenství pro optické sítě Ostatní Optický pigtail do 2 m | kus | 10 |  | 0 | R-položka |  | základní |  | 0 | 0 | 0 | 0 | 0 | 32 | M | 2 | ROZPOCET | 0 | 0 | 0 | 0 | 0 | 1 | 0 | 16 | 1917214746
| PP |  | Optické kabely Spojky a příslušenství pro optické sítě Ostatní Optický pigtail do 2 m | [14 empty] | PP | 2
37 | M | R30 | Optické kabely Spojky a příslušenství pro optické sítě Ostatní Kazeta pro uložení svárů | kus | 2 |  | 0 | R-položka |  | základní |  | 0 | 0 | 0 | 0 | 0 | 32 | M | 2 | ROZPOCET | 0 | 0 | 0 | 0 | 0 | 1 | 0 | 16 | 1958766161
| PP |  | Optické kabely Spojky a příslušenství pro optické sítě Ostatní Kazeta pro uložení svárů | [14 empty] | PP | 2
38 | M | R31 | Optické kabely Spojky a příslušenství pro optické sítě Optické Adaptéry E2000/APC (H+S), with flange, na šroubky | kus | 10 |  | 0 | R-položka |  | základní |  | 0 | 0 | 0 | 0 | 0 | 32 | M | 2 | ROZPOCET | 0 | 0 | 0 | 0 | 0 | 1 | 0 | 16 | 449407906
| PP |  | Optické kabely Spojky a příslušenství pro optické sítě Optické Adaptéry E2000/APC (H+S), with flange, na šroubky | [14 empty] | PP | 2
39 | M | R32 | Elektroinstalační materiál Kabelové stojiny a výložníky pozinkované 19" pevná police 1U hl.250, montáž na 2 stojiny | kus | 1 |  | 0 | R-položka |  | základní |  | 0 | 0 | 0 | 0 | 0 | 32 | M | 2 | ROZPOCET | 0 | 0 | 0 | 0 | 0 | 1 | 0 | 16 | -1821355603
| PP |  | Elektroinstalační materiál Kabelové stojiny a výložníky pozinkované 19" pevná police 1U hl.250, montáž na 2 stojiny | [14 empty] | PP | 2
40 | M | R33 | Datová dvojzásuvka LAN kompletní (modulární provedení minijack včetně montáže a zapojení) | kus | 17 |  | 0 | R-položka |  | základní |  | 0 | 0 | 0 | 0 | 0 | 32 | M | 2 | ROZPOCET | 0 | 0 | 0 | 0 | 0 | 1 | 0 | 16 | -1338731717
| PP |  | Datová dvojzásuvka LAN kompletní (modulární provedení minijack včetně montáže a zapojení) | [14 empty] | PP | 2
41 | M | R34 | Zdroj UPS do 3KVA - 230V | kus | 1 |  | 0 | R-položka |  | základní |  | 0 | 0 | 0 | 0 | 0 | 32 | M | 2 | ROZPOCET | 0 | 0 | 0 | 0 | 0 | 1 | 0 | 16 | -577750724
| PP |  | Zdroj UPS do 3KVA - 230V | [14 empty] | PP | 2
42 | K | R35 | Montáž vodiče sdělovacího izolovaného v drážce pod omítkou | m | 600 |  | 0 | R-položka |  | základní |  | 0 | 0 | 0 | 0 | 0 | 16 | K | 2 | ROZPOCET | 0 | 0 | 0 | 0 | 0 | 1 | 0 | 16 | 1180826896
| PP |  | Montáž vodiče sdělovacího izolovaného v drážce pod omítkou | [14 empty] | PP | 2
43 | K | R36 | Montáž vodiče sdělovacího izolovaného v trubce nebo liště/ v podhledu | m | 320 |  | 0 | R-položka |  | základní |  | 0 | 0 | 0 | 0 | 0 | 16 | K | 2 | ROZPOCET | 0 | 0 | 0 | 0 | 0 | 1 | 0 | 16 | -421016932
| PP |  | Montáž vodiče sdělovacího izolovaného v trubce nebo liště/ v podhledu | [14 empty] | PP | 2
44 | K | R37 | 1U organizer do 19" skříně včetně montáže | kus | 1 |  | 0 | R-položka |  | základní |  | 0 | 0 | 0 | 0 | 0 | 16 | K | 2 | ROZPOCET | 0 | 0 | 0 | 0 | 0 | 1 | 0 | 16 | 720907265
| PP |  | 1U organizer do 19" skříně včetně montáže | [14 empty] | PP | 2
| D | M | Práce a dodávky M |  |  |  | 0 |  |  |  |  | 0 |  | 0.1059 |  | 0 | 3 | D | 0 | ROZPOCET | [6 empty] | 0
| D | 22-M | Montáže technologických zařízení pro dopravní stavby |  |  |  | 0 |  |  |  |  | 0 |  | 0.1059 |  | 0 | 3 | D | 1 | ROZPOCET | [6 empty] | 0
46 | K | 220110186 | Montáž svorkovnice LSA-PLUS | kus | 2 |  | 0 | CS ÚRS 2022 01 |  | základní |  | 0 | 0 | 0 | 0 | 0 | 64 | K | 2 | ROZPOCET | 0 | 0 | 0 | 0 | 0 | 1 | 0 | 64 | -219870208
| PP |  | Montáž prvků pro zařízení svorkovnice | [14 empty] | PP | 2
45 | K | 220182302 | Ukončení optického kabelu v optickém rozvaděči pro 12 vláken | kus | 2 |  | 0 | CS ÚRS 2022 01 |  | základní |  | 0 | 0 | 0 | 0 | 0 | 64 | K | 2 | ROZPOCET | 0 | 0 | 0 | 0 | 0 | 1 | 0 | 64 | -124785132
| PP |  | Ukončení optického kabelu v optickém rozvaděči pro 12 vláken | [14 empty] | PP | 2
48 | K | 220182522 | Měření útlumu optického kabelu na dopravních stavbách na 3 vlnových délkách s 12 vlákny při montáži | kus | 1 |  | 0 | CS ÚRS 2022 01 |  | základní |  | 0 | 0 | 0 | 0 | 0 | 64 | K | 2 | ROZPOCET | 0 | 0 | 0 | 0 | 0 | 1 | 0 | 64 | 1252222263
| PP |  | Měření útlumu optického kabelu na dopravních stavbách na třech vlnových délkách při montáži (po položení) s 12 vlákny | [14 empty] | PP | 2
49 | K | 220280221 | Montáž kabely bytové uložené v trubkách nebo lištách SYKFY 5 x 2 x 0,5 mm | m | 36 |  | 0 | CS ÚRS 2022 01 |  | základní |  | 0 | 0 | 0 | 0 | 0 | 64 | K | 2 | ROZPOCET | 0 | 0 | 0 | 0 | 0 | 1 | 0 | 64 | 777500096
| PP |  | Montáž kabelu uloženého v trubkách nebo v lištách včetně odvinutí kabelu z bubnu, natáhnutí, odříznutí, zaizolování a zatažení do trubek nebo lišt, pročištění trubky, prozvonění a označení kabelu SYKFY 5 x 2 x 0,5 mm | [14 empty] | PP | 2
50 | K | 220322001 | Montáž zabezpečovací ústředny EZS | kus | 1 |  | 0 | CS ÚRS 2022 01 |  | základní |  | 0 | 0 | 0 | 0 | 0 | 64 | K | 2 | ROZPOCET | 0 | 0 | 0 | 0 | 0 | 1 | 0 | 64 | -534305915
| PP |  | Montáž zabezpečovací ústředny EZS | [14 empty] | PP | 2
51 | K | 220322002 | Montáž čidla, snímače nebo sirény pro EZS | kus | 36 |  | 0 | CS ÚRS 2022 01 |  | základní |  | 0 | 0 | 0 | 0 | 0 | 64 | K | 2 | ROZPOCET | 0 | 0 | 0 | 0 | 0 | 1 | 0 | 64 | -564943908
| PP |  | Montáž součástí EZS čidla, snímače nebo sirény | [14 empty] | PP | 2
52 | K | 220322003 | Montáž klávesnice nebo tabla pro EZS | kus | 1 |  | 0 | CS ÚRS 2022 01 |  | základní |  | 0 | 0 | 0 | 0 | 0 | 64 | K | 2 | ROZPOCET | 0 | 0 | 0 | 0 | 0 | 1 | 0 | 64 | 717176217
| PP |  | Montáž součástí EZS klávesnice nebo tabla | [14 empty] | PP | 2
47 | K | 220110187 | Montáž montážního rámu LSA-PLUS | kus | 1 |  | 0 | CS ÚRS 2022 01 |  | základní |  | 0 | 0 | 0 | 0 | 0 | 64 | K | 2 | ROZPOCET | 0 | 0 | 0 | 0 | 0 | 1 | 0 | 64 | 2039249557
| PP |  | Montáž prvků pro zařízení montážního rámu | [14 empty] | PP | 2
53 | K | 220322005 | Montáž koncentrátoru RIO bez napáječe | kus | 3 |  | 0 | CS ÚRS 2022 01 |  | základní |  | 0 | 0 | 0 | 0 | 0 | 64 | K | 2 | ROZPOCET | 0 | 0 | 0 | 0 | 0 | 1 | 0 | 64 | 1633418630
| PP |  | Montáž součástí EZS koncentrátoru bez napáječe | [14 empty] | PP | 2
54 | K | 220322006 | Montáž koncentrátoru RIO s napáječem | kus | 2 |  | 0 | CS ÚRS 2022 01 |  | základní |  | 0 | 0 | 0 | 0 | 0 | 64 | K | 2 | ROZPOCET | 0 | 0 | 0 | 0 | 0 | 1 | 0 | 64 | 1391185301
| PP |  | Montáž součástí EZS koncentrátoru s napáječem | [14 empty] | PP | 2
55 | K | 220322009 | Oživení a nastavení systému EZS | kus | 1 |  | 0 | CS ÚRS 2022 01 |  | základní |  | 0 | 0 | 0 | 0 | 0 | 64 | K | 2 | ROZPOCET | 0 | 0 | 0 | 0 | 0 | 1 | 0 | 64 | -282798127
| PP |  | Uvedení do provozu systém pro EZS oživení a nastavení | [14 empty] | PP | 2
56 | K | 220322010 | Naprogramování ústředny EZS | kus | 1 |  | 0 | CS ÚRS 2022 01 |  | základní |  | 0 | 0 | 0 | 0 | 0 | 64 | K | 2 | ROZPOCET | 0 | 0 | 0 | 0 | 0 | 1 | 0 | 64 | -1634956644
| PP |  | Uvedení do provozu systém pro EZS naprogramování ústředny EZS | [14 empty] | PP | 2
57 | K | 220322011 | Zaškolení obsluhy pro systém EZS | kus | 1 |  | 0 | CS ÚRS 2022 01 |  | základní |  | 0 | 0 | 0 | 0 | 0 | 64 | K | 2 | ROZPOCET | 0 | 0 | 0 | 0 | 0 | 1 | 0 | 64 | -15503183
| PP |  | Uvedení do provozu systém pro EZS zaškolení obsluhy pro systém EZS | [14 empty] | PP | 2
58 | K | 220322012 | Vyhotovení protokolu o funkční zkoušce EZS | kus | 1 |  | 0 | CS ÚRS 2022 01 |  | základní |  | 0 | 0 | 0 | 0 | 0 | 64 | K | 2 | ROZPOCET | 0 | 0 | 0 | 0 | 0 | 1 | 0 | 64 | -1343505566
| PP |  | Uvedení do provozu systém pro EZS vyhotovení protokolu o funkční zkoušce EZS | [14 empty] | PP | 2
59 | K | 220450002 | Montáž switche | kus | 1 |  | 0 | CS ÚRS 2022 01 |  | základní |  | 0 | 0 | 0 | 0 | 0 | 64 | K | 2 | ROZPOCET | 0 | 0 | 0 | 0 | 0 | 1 | 0 | 64 | -1281281271
| PP |  | Montáž switche datového | [14 empty] | PP | 2
60 | K | 220450007 | Montáž datové skříně rack | kus | 1 |  | 0 | CS ÚRS 2022 01 |  | základní |  | 0 | 0 | 0 | 0 | 0 | 64 | K | 2 | ROZPOCET | 0 | 0 | 0 | 0 | 0 | 1 | 0 | 64 | -1996594
| PP |  | Montáž datové skříně rack | [14 empty] | PP | 2
67 | M | R38 | Rack skříň 18U | ks | 1 |  | 0 | R-položka |  | základní |  | 0 | 0.03 | 0.03 | 0 | 0 | 256 | M | 2 | ROZPOCET | 0 | 0 | 0 | 0 | 0 | 1 | 0 | 64 | 650999727
| PP |  | Rack skříň 18U | [14 empty] | PP | 2
61 | M | 34121274 | kabel datový celkově stíněný Al fólií jádro Cu plné plášť PVC (F/UTP) kategorie 5e | m | 920 |  | 0 | CS ÚRS 2022 01 |  | základní |  | 0 | 4e-05 | 0.0368 | 0 | 0 | 256 | M | 2 | ROZPOCET | 0 | 0 | 0 | 0 | 0 | 1 | 0 | 64 | -568210598
| PP |  | kabel datový celkově stíněný Al fólií jádro Cu plné plášť PVC (F/UTP) kategorie 5e | [14 empty] | PP | 2
62 | M | 34571050 | trubka elektroinstalační ohebná EN 500 86-1141 (chránička) D 16/21,2mm | m | 220 |  | 0 | CS ÚRS 2022 01 |  | základní |  | 0 | 6e-05 | 0.0132 | 0 | 0 | 256 | M | 2 | ROZPOCET | 0 | 0 | 0 | 0 | 0 | 1 | 0 | 64 | -2000161265
| PP |  | trubka elektroinstalační ohebná EN 500 86-1141 (chránička) D 16/21,2mm | [14 empty] | PP | 2
63 | M | 34571051 | trubka elektroinstalační ohebná EN 500 86-1141 (chránička) D 22,9/28,5mm | m | 220 |  | 0 | CS ÚRS 2022 01 |  | základní |  | 0 | 6e-05 | 0.0132 | 0 | 0 | 256 | M | 2 | ROZPOCET | 0 | 0 | 0 | 0 | 0 | 1 | 0 | 64 | -672331680
| PP |  | trubka elektroinstalační ohebná EN 500 86-1141 (chránička) D 22,9/28,5mm | [14 empty] | PP | 2
64 | M | 40462001 | ústředna zabezpečovacího systému s přepěťovou ochranou | sada | 1 |  | 0 | CS ÚRS 2022 01 |  | základní |  | 0 | 0.0037 | 0.0037 | 0 | 0 | 256 | M | 2 | ROZPOCET | 0 | 0 | 0 | 0 | 0 | 1 | 0 | 64 | 1773921679
| PP |  | ústředna zabezpečovacího systému s přepěťovou ochranou | [14 empty] | PP | 2
65 | M | 40466002 | box se systémovým zdrojem 5A/12V a spínaným zdrojem 75W/15VDC | kus | 3 |  | 0 | CS ÚRS 2022 01 |  | základní |  | 0 | 0.003 | 0.009 | 0 | 0 | 256 | M | 2 | ROZPOCET | 0 | 0 | 0 | 0 | 0 | 1 | 0 | 64 | 1656406026
| PP |  | box se systémovým zdrojem 5A/12V a spínaným zdrojem 75W/15VDC | [14 empty] | PP | 2
| D | VRN | Vedlejší rozpočtové náklady |  |  |  | 0 |  |  |  |  | 0 |  | 0 |  | 0 | 5 | D | 0 | ROZPOCET | [6 empty] | 0
66 | K | 041903000 | Dozor jiné osoby | hod | 5 |  | 0 | R-položka |  | základní |  | 0 | 0 | 0 | 0 | 0 | 4 | K | 1 | ROZPOCET | 0 | 0 | 0 | 0 | 0 | 1 | 0 | 4 | 580300610
| PP |  | Dozor jiné osoby | [14 empty] | PP | 1

## 04 - Vzduchotechnika
{3a71b470-40a1-402d-8a8d-f4f4388c556b}
2
| KRYCÍ LIST SOUPISU PRACÍ | [7 empty] | v --- níže se nacházejí doplnkové a pomocné údaje k sestavám --- v | [8 empty] | False
Stavba:
Blansko SEE oprava
Objekt:
E.2 - Pozemní stavební objekty
Soupis:
SO 11-61-01 - Blansko SEE - oprava
Úroveň 3:
04 - Vzduchotechnika
| KSO: |  |  |  |  | CC-CZ:
| Místo: |  |  |  |  | Datum: | 31. 5. 2022
| Zadavatel: |  |  |  |  | IČ: | 70994234
|  | Správa železnic, státní organizace |  |  |  | DIČ: | CZ70994234
| Uchazeč: |  |  |  |  | IČ: | Vyplň údaj
|  | Vyplň údaj |  |  |  | DIČ: | Vyplň údaj
| Projektant: |  |  |  |  | IČ:
DIČ:
| Zpracovatel: |  |  |  |  | IČ:
DIČ:
Poznámka:
| Cena bez DPH | [5 empty] | 0
|  |  | Základ daně |  |  | Sazba daně | Výše daně
| DPH | základní | 0 |  |  | 21% | 0
|  | snížená | 0 |  |  | 15% | 0
|  | zákl. přenesená | 0 |  |  | 21% | 0
|  | sníž. přenesená | 0 |  |  | 15% | 0
|  | nulová | 0 |  |  | 0% | 0
| Cena s DPH |  |  | v | CZK |  | 0
| Projektant |  |  | Zpracovatel
| Datum a podpis: |  | Razítko | Datum a podpis: |  |  | Razítko
| Objednavatel |  |  | Uchazeč
| Datum a podpis: |  | Razítko | Datum a podpis: |  |  | Razítko
REKAPITULACE ČLENĚNÍ SOUPISU PRACÍ
Stavba:
Blansko SEE oprava
Objekt:
E.2 - Pozemní stavební objekty
Soupis:
SO 11-61-01 - Blansko SEE - oprava
Úroveň 3:
04 - Vzduchotechnika
Místo: | [5 empty] | Datum: | 31. 5. 2022
Zadavatel: |  |  | Správa železnic, státní organizace |  |  | Projektant:
Uchazeč: |  |  | Vyplň údaj |  |  | Zpracovatel:
Kód dílu - Popis | [6 empty] | Cena celkem [CZK]
Náklady ze soupisu prací | [6 empty] | 0 | [11 empty] | -1
| PSV - Práce a dodávky PSV | [5 empty] | 0
| 713 - Izolace tepelné | [5 empty] | 0
| 751 - Vzduchotechnika | [5 empty] | 0
| 751-01 - Větrání montážní jámy | [5 empty] | 0
| 751-02 - Odvětrání soc. zázemí zaměstnanců | [5 empty] | 0
| 751-3 - Odsávání výfukových plynů | [5 empty] | 0
| 751-4 - Odvětrání svařovny | [5 empty] | 0
| HZS - Hodinové zúčtovací sazby | [5 empty] | 0
| VRN - Vedlejší rozpočtové náklady | [5 empty] | 0
SOUPIS PRACÍ
Stavba:
Blansko SEE oprava
Objekt:
E.2 - Pozemní stavební objekty
Soupis:
SO 11-61-01 - Blansko SEE - oprava
Úroveň 3:
04 - Vzduchotechnika
Místo: | [5 empty] | Datum: | 31. 5. 2022
Zadavatel: |  |  | Správa železnic, státní organizace |  |  | Projektant:
Uchazeč: |  |  | Vyplň údaj |  |  | Zpracovatel:
PČ | Typ | Kód | Popis | MJ | Množství | J.cena [CZK] | Cena celkem [CZK] | Cenová soustava |  | DPH | J. Nh [h] | Nh celkem [h] | J. hmotnost [t] | Hmotnost celkem [t] | J. suť [t] | Suť Celkem [t]
Náklady soupisu celkem | [6 empty] | 0 |  |  |  |  | 0 |  | 0.44612 |  | 0 |  | D | -1 | [10 empty] | 0
| D | PSV | Práce a dodávky PSV |  |  |  | 0 |  |  |  |  | 0 |  | 0.44612 |  | 0 | 2 | D | 0 |  |  |  | ROZPOCET | [6 empty] | 0
| D | 713 | Izolace tepelné |  |  |  | 0 |  |  |  |  | 0 |  | 0.04341 |  | 0 | 2 | D | 1 |  |  |  | ROZPOCET | [6 empty] | 0
1 | K | 713411121 | Montáž izolace tepelné potrubí pásy nebo rohožemi s Al fólií staženými drátem 1x | m2 | 15 |  | 0 | CS ÚRS 2022 01 |  | základní |  | 0 | 0.00022 | 0.0033 | 0 | 0 | 16 | K | 2 |  |  |  | ROZPOCET | 0 | 0 | 0 | 0 | 0 | 1 | 0 | 16 | -1845364059
| PP |  | Montáž izolace tepelné potrubí a ohybů pásy nebo rohožemi s povrchovou úpravou hliníkovou fólií připevněnými ocelovým drátem potrubí jednovrstvá | [14 empty] | PP | 2
2 | M | 63150980 | rohož izolační z minerální vlny lamelová s Al fólií 25-40kg/m3 tl 20mm | m2 | 15.75 |  | 0 | CS ÚRS 2022 01 |  | základní |  | 0 | 0.002 | 0.0315 | 0 | 0 | 32 | M | 2 |  |  |  | ROZPOCET | 0 | 0 | 0 | 0 | 0 | 1 | 0 | 16 | 720974705
| PP |  | rohož izolační z minerální vlny lamelová s Al fólií 25-40kg/m3 tl 20mm | [14 empty] | PP | 2
| VV |  | 15*1,05 "Přepočtené koeficientem množství |  | 15.75 | [12 empty] | VV | 2 | 2 | True | 0 | ROZPOCET
| VV |  | Součet |  | 15.75 | [12 empty] | VV | 2 | 4 | True | 1 | ROZPOCET
3 | K | 713492522 | Montáž tepelné izolace parotěsná zábrana potrubí Al fólií obalovou | m2 | 5 |  | 0 | CS ÚRS 2022 01 |  | základní |  | 0 | 0.00026 | 0.0013 | 0 | 0 | 16 | K | 2 |  |  |  | ROZPOCET | 0 | 0 | 0 | 0 | 0 | 1 | 0 | 16 | -1961889366
| PP |  | Montáž izolace tepelné potrubí a ohybů - doplňky a konstrukční součástí parotěsná zábrana hliníkovou fólií obalovou potrubí | [14 empty] | PP | 2
4 | M | 19451230 | folie Al hladká měkká technická š 500mm tl 0,03mm | kg | 0.43 |  | 0 | CS ÚRS 2022 01 |  | základní |  | 0 | 0.001 | 0.00043 | 0 | 0 | 32 | M | 2 |  |  |  | ROZPOCET | 0 | 0 | 0 | 0 | 0 | 1 | 0 | 16 | 905696334
| PP |  | folie Al hladká měkká technická š 500mm tl 0,03mm | [14 empty] | PP | 2
5 | K | 998713102 | Přesun hmot tonážní pro izolace tepelné v objektech v přes 6 do 12 m | t | 0.037 |  | 0 | CS ÚRS 2022 01 |  | základní |  | 0 | 0 | 0 | 0 | 0 | 16 | K | 2 |  |  |  | ROZPOCET | 0 | 0 | 0 | 0 | 0 | 1 | 0 | 16 | -1791495474
| PP |  | Přesun hmot pro izolace tepelné stanovený z hmotnosti přesunovaného materiálu vodorovná dopravní vzdálenost do 50 m v objektech výšky přes 6 m do 12 m | [14 empty] | PP | 2
6 | K | 998713181 | Příplatek k přesunu hmot tonážní 713 prováděný bez použití mechanizace | t | 0.037 |  | 0 | CS ÚRS 2022 01 |  | základní |  | 0 | 0 | 0 | 0 | 0 | 16 | K | 2 |  |  |  | ROZPOCET | 0 | 0 | 0 | 0 | 0 | 1 | 0 | 16 | 239559017
| PP |  | Přesun hmot pro izolace tepelné stanovený z hmotnosti přesunovaného materiálu Příplatek k cenám za přesun prováděný bez použití mechanizace pro jakoukoliv výšku objektu | [14 empty] | PP | 2
| D | 751 | Vzduchotechnika |  |  |  | 0 |  |  |  |  | 0 |  | 0.00688 |  | 0 | 2 | D | 2 |  |  |  | ROZPOCET | [6 empty] | 0
7 | K | 751510042 | Vzduchotechnické potrubí z pozinkovaného plechu kruhové spirálně vinutá trouba bez příruby D přes 100 do 200 mm | m | 2 |  | 0 | CS ÚRS 2022 01 |  | základní |  | 0 | 0.00344 | 0.00688 | 0 | 0 | 16 | K | 3 |  |  |  | ROZPOCET | 0 | 0 | 0 | 0 | 0 | 1 | 0 | 16 | 778144064
| PP |  | Vzduchotechnické potrubí z pozinkovaného plechu kruhové, trouba spirálně vinutá bez příruby, průměru přes 100 do 200 mm Provozní předpisy a řády Štítky a označení potrubí | [14 empty] | PP | 3
| VV |  | "DN33 - ozn.200" 2,00 |  | 2 | [12 empty] | VV | 3 | 2 | True | 0 | ROZPOCET
| VV |  | Součet |  | 2 | [12 empty] | VV | 3 | 4 | True | 1 | ROZPOCET
8 | K | 751-R.pol.91 | Provozní předpisy a řády | kus | 1 |  | 0 | R-položka |  | základní |  | 0 | 0 | 0 | 0 | 0 | 16 | K | 3 |  |  |  | ROZPOCET | 0 | 0 | 0 | 0 | 0 | 1 | 0 | 16 | 263627297
| PP |  | Provozní předpisy a řády | [14 empty] | PP | 3
9 | K | 751-R.pol.92 | Štítky a označení potrubí | soubor | 1 |  | 0 | R-položka |  | základní |  | 0 | 0 | 0 | 0 | 0 | 16 | K | 3 |  |  |  | ROZPOCET | 0 | 0 | 0 | 0 | 0 | 1 | 0 | 16 | 1509014433
| PP |  | Štítky a označení potrubí | [14 empty] | PP | 3
10 | K | 751-R.pol.93 | Zaškolení obsluhy | kompl | 1 |  | 0 | R-položka |  | základní |  | 0 | 0 | 0 | 0 | 0 | 16 | K | 3 |  |  |  | ROZPOCET | 0 | 0 | 0 | 0 | 0 | 1 | 0 | 16 | -1558608139
| PP |  | Zaškolení obsluhy | [14 empty] | PP | 3
11 | K | 751-R.pol.94 | Jemné zaregulování | kompl | 1 |  | 0 | R-položka |  | základní |  | 0 | 0 | 0 | 0 | 0 | 16 | K | 3 |  |  |  | ROZPOCET | 0 | 0 | 0 | 0 | 0 | 1 | 0 | 16 | -1887503996
| PP |  | Jemné zaregulování | [14 empty] | PP | 3
12 | K | 998751102 | Přesun hmot tonážní pro vzduchotechniku v objektech výšky přes 12 do 24 m | t | 0.542 |  | 0 | CS ÚRS 2022 01 |  | základní |  | 0 | 0 | 0 | 0 | 0 | 16 | K | 3 |  |  |  | ROZPOCET | 0 | 0 | 0 | 0 | 0 | 1 | 0 | 16 | 2121391615
| PP |  | Přesun hmot pro vzduchotechniku stanovený z hmotnosti přesunovaného materiálu vodorovná dopravní vzdálenost do 100 m v objektech výšky přes 12 do 24 m | [14 empty] | PP | 3
13 | K | 998751181 | Příplatek k přesunu hmot tonážní 751 prováděný bez použití mechanizace pro jakoukoliv výšku objektu | t | 0.542 |  | 0 | CS ÚRS 2022 01 |  | základní |  | 0 | 0 | 0 | 0 | 0 | 16 | K | 3 |  |  |  | ROZPOCET | 0 | 0 | 0 | 0 | 0 | 1 | 0 | 16 | 888894972
| PP |  | Přesun hmot pro vzduchotechniku stanovený z hmotnosti přesunovaného materiálu Příplatek k cenám za přesun prováděný bez použití mechanizace pro jakoukoliv výšku objektu | [14 empty] | PP | 3
| D | 751-01 | Větrání montážní jámy |  |  |  | 0 |  |  |  |  | 0 |  | 0.1282 |  | 0 | 1 | D | 1 |  |  |  | ROZPOCET | [6 empty] | 0
14 | K | 751111012 | Montáž ventilátoru axiálního nízkotlakého nástěnného základního D přes 100 do 200 mm | kus | 1 |  | 0 | CS ÚRS 2022 01 |  | základní |  | 0 | 0 | 0 | 0 | 0 | 4 | K | 2 |  |  |  | ROZPOCET | 0 | 0 | 0 | 0 | 0 | 1 | 0 | 4 | 1283425440
| PP |  | Montáž ventilátoru axiálního nízkotlakého nástěnného základního, průměru přes 100 do 200 mm | [14 empty] | PP | 2
15 | M | 429R.pol.01 | Radiální ventilátor do kruhového potrubí pr. 160, 300 m3/h, 350 Pa Včetně pružných manžet a montážního materiálu | kus | 1 |  | 0 | R-položka |  | základní |  | 0 | 0 | 0 | 0 | 0 | 8 | M | 2 |  |  |  | ROZPOCET | 0 | 0 | 0 | 0 | 0 | 1 | 0 | 4 | 1404185673
| PP |  | Radiální ventilátor do kruhového potrubí pr. 160, 300 m3/h, 350 Pa Včetně pružných manžet a montážního materiálu | [14 empty] | PP | 2
| VV |  | "poz.1.01b" 1 |  | 1 | [12 empty] | VV | 2 | 2 | True | 0 | ROZPOCET
| VV |  | Součet |  | 1 | [12 empty] | VV | 2 | 4 | True | 1 | ROZPOCET
16 | K | 751322012 | Montáž talířového ventilátoru D přes 100 do 200 mm | kus | 6 |  | 0 | CS ÚRS 2022 01 |  | základní |  | 0 | 0 | 0 | 0 | 0 | 4 | K | 2 |  |  |  | ROZPOCET | 0 | 0 | 0 | 0 | 0 | 1 | 0 | 4 | -1953601804
| PP |  | Montáž talířových ventilů, anemostatů, dýz talířového ventilu, průměru přes 100 do 200 mm | [14 empty] | PP | 2
| VV |  | "poz.1.07a"6 |  | 6 | [12 empty] | VV | 2 | 2 | True | 0 | ROZPOCET
| VV |  | Součet |  | 6 | [12 empty] | VV | 2 | 4 | True | 1 | ROZPOCET
17 | M | 42972207 | talířový ventil pro přívod vzduchu kovový D 125mm | kus | 6 |  | 0 | CS ÚRS 2022 01 |  | základní |  | 0 | 0.0005 | 0.003 | 0 | 0 | 8 | M | 2 |  |  |  | ROZPOCET | 0 | 0 | 0 | 0 | 0 | 1 | 0 | 4 | 1392099469
| PP |  | talířový ventil pro přívod vzduchu kovový D 125mm | [14 empty] | PP | 2
18 | K | 751510042.1 | Vzduchotechnické potrubí z pozinkovaného plechu kruhové spirálně vinutá trouba bez příruby D přes 100 do 200 mm | m | 35 |  | 0 | CS ÚRS 2022 01 |  | základní |  | 0 | 0.00344 | 0.1204 | 0 | 0 | 4 | K | 2 |  |  |  | ROZPOCET | 0 | 0 | 0 | 0 | 0 | 1 | 0 | 4 | 1434212187
| PP |  | Vzduchotechnické potrubí z pozinkovaného plechu kruhové, trouba spirálně vinutá bez příruby, průměru přes 100 do 200 mm Nasávací žaluzie na potrubí pr. 160 Elektrický ohřívač do potrubí pr. 160 regulovatelný, P = 2.1 kW Včetně teplotního čidla a kabeláže | [14 empty] | PP | 2
19 | K | 751-R.pol.02 | Nasávací žaluzie na potrubí pr. 160 | kus | 1 |  | 0 | R-položka |  | základní |  | 0 | 0 | 0 | 0 | 0 | 4 | K | 2 |  |  |  | ROZPOCET | 0 | 0 | 0 | 0 | 0 | 1 | 0 | 4 | 1537817896
| PP |  | Nasávací žaluzie na potrubí pr. 160 | [14 empty] | PP | 2
20 | K | 751-R.pol.03 | Elektrický ohřívač do potrubí pr. 160 regulovatelný, P=2,1 kW | kus | 1 |  | 0 | R-položka |  | základní |  | 0 | 0 | 0 | 0 | 0 | 4 | K | 2 |  |  |  | ROZPOCET | 0 | 0 | 0 | 0 | 0 | 1 | 0 | 4 | 1726998933
| PP |  | Elektrický ohřívač do potrubí pr. 160 regulovatelný, P=2,1 kW | [14 empty] | PP | 2
| VV |  | vč. teplotního čidla a kabeláže | [14 empty] | VV | 2 | 1 | True | 0 | ROZPOCET
| VV |  | "poz. 1.09a" 1 |  | 1 | [12 empty] | VV | 2 | 2 | True | 1 | ROZPOCET
21 | K | 751344112 | Montáž tlumiče hluku pro kruhové potrubí D přes 100 do 200 mm | kus | 2 |  | 0 | CS ÚRS 2022 01 |  | základní |  | 0 | 0 | 0 | 0 | 0 | 4 | K | 2 |  |  |  | ROZPOCET | 0 | 0 | 0 | 0 | 0 | 1 | 0 | 4 | -1774632862
| PP |  | Montáž tlumičů hluku pro kruhové potrubí, průměru přes 100 do 200 mm | [14 empty] | PP | 2
| VV |  | "poz.1.10a l=600mm"2 |  | 2 | [12 empty] | VV | 2 | 2 | True | 0 | ROZPOCET
| VV |  | Součet |  | 2 | [12 empty] | VV | 2 | 4 | True | 1 | ROZPOCET
22 | M | 42976004 | tlumič hluku kruhový Pz, D 160mm, l=1000mm | kus | 2 |  | 0 | CS ÚRS 2022 01 |  | základní |  | 0 | 0.0024 | 0.0048 | 0 | 0 | 8 | M | 2 |  |  |  | ROZPOCET | 0 | 0 | 0 | 0 | 0 | 1 | 0 | 4 | -28387913
| PP |  | tlumič hluku kruhový Pz, D 160mm, l=1000mm Filtrační kazeta G3 do kruhového potrubí pr. 160 | [14 empty] | PP | 2
23 | K | 751-R.pol. 05 | Filtrační kazeta G3 do kruhového potrubí pr. 160 | kus | 1 |  | 0 | R-položka |  | základní |  | 0 | 0 | 0 | 0 | 0 | 4 | K | 2 |  |  |  | ROZPOCET | 0 | 0 | 0 | 0 | 0 | 1 | 0 | 4 | 1469805693
| PP |  | Filtrační kazeta G3 do kruhového potrubí pr. 160 | [14 empty] | PP | 2
| VV |  | "poz.1.12a" 1 |  | 1 | [12 empty] | VV | 2 | 2 | True | 1 | ROZPOCET
| D | 751-02 | Odvětrání soc. zázemí zaměstnanců |  |  |  | 0 |  |  |  |  | 0 |  | 0.21127 |  | 0 | 2 | D | 1 |  |  |  | ROZPOCET | [6 empty] | 0
24 | K | 751111013 | Montáž ventilátoru axiálního nízkotlakého nástěnného základního D přes 200 do 300 mm | kus | 1 |  | 0 | CS ÚRS 2022 01 |  | základní |  | 0 | 0 | 0 | 0 | 0 | 4 | K | 2 |  |  |  | ROZPOCET | 0 | 0 | 0 | 0 | 0 | 1 | 0 | 4 | 2077982033
| PP |  | Montáž ventilátoru axiálního nízkotlakého nástěnného základního, průměru přes 200 do 300 mm | [14 empty] | PP | 2
| VV |  | "poz.2.01a" 1 |  | 1 | [12 empty] | VV | 2 | 2 | True | 0 | ROZPOCET
| VV |  | Součet |  | 1 | [12 empty] | VV | 2 | 4 | True | 1 | ROZPOCET
25 | M | 429R.pol.2.01a | ventilátor axiální stěnový skříň z plastu zpožděný doběh průtok 180m3/h D 120-125mm 25W IP44 | kus | 1 |  | 0 | R-položka |  | základní |  | 0 | 0.0009 | 0.0009 | 0 | 0 | 8 | M | 2 |  |  |  | ROZPOCET | 0 | 0 | 0 | 0 | 0 | 1 | 0 | 4 | -1337972081
| PP |  | Malý odvodní ventilátor do kruhového potrubí, 180 m3/h, 120 Pa Včetně pružných manžet, doběhové relé a montážního materiálu | [14 empty] | PP | 2
| VV |  | "poz.2.01a" 1 |  | 1 | [12 empty] | VV | 2 | 2 | True | 0 | ROZPOCET
| VV |  | Součet |  | 1 | [12 empty] | VV | 2 | 4 | True | 1 | ROZPOCET
26 | K | 751111013 | Montáž ventilátoru axiálního nízkotlakého nástěnného základního D přes 200 do 300 mm | kus | 1 |  | 0 | CS ÚRS 2022 01 |  | základní |  | 0 | 0 | 0 | 0 | 0 | 4 | K | 2 |  |  |  | ROZPOCET | 0 | 0 | 0 | 0 | 0 | 1 | 0 | 4 | 1012152144
| PP |  | Montáž ventilátoru axiálního nízkotlakého nástěnného základního, průměru přes 200 do 300 mm | [14 empty] | PP | 2
| VV |  | "poz.2.01b" 1 |  | 1 | [12 empty] | VV | 2 | 2 | True | 0 | ROZPOCET
| VV |  | Součet |  | 1 | [12 empty] | VV | 2 | 4 | True | 1 | ROZPOCET
27 | M | 429R.pol.2.01b | Malý odvodní ventilátor do kruhového potrubí, 290 m3/h, 100 Pa | kus | 1 |  | 0 | R-položka |  | základní |  | 0 | 0 | 0 | 0 | 0 | 8 | M | 2 |  |  |  | ROZPOCET | 0 | 0 | 0 | 0 | 0 | 1 | 0 | 4 | 457887371
| PP |  | Malý odvodní ventilátor do kruhového potrubí, 290 m3/h, 100 Pa Včetně pružných manžet, doběhové relé a montážního materiálu | [14 empty] | PP | 2
| VV |  | "poz.2.01b" 1 |  | 1 | [12 empty] | VV | 2 | 2 | True | 0 | ROZPOCET
| VV |  | Součet |  | 1 | [12 empty] | VV | 2 | 4 | True | 1 | ROZPOCET
28 | K | 751111052 | Montáž ventilátoru axiálního nízkotlakého podhledového D přes 100 do 200 mm | kus | 1 |  | 0 | CS ÚRS 2022 01 |  | základní |  | 0 | 0 | 0 | 0 | 0 | 4 | K | 2 |  |  |  | ROZPOCET | 0 | 0 | 0 | 0 | 0 | 1 | 0 | 4 | 1003460612
| PP |  | Montáž ventilátoru axiálního nízkotlakého podhledového, průměru přes 100 do 200 mm | [14 empty] | PP | 2
| VV |  | "2.1c"1 |  | 1 | [12 empty] | VV | 2 | 2 | True | 0 | ROZPOCET
| VV |  | Součet |  | 1 | [12 empty] | VV | 2 | 4 | True | 1 | ROZPOCET
29 | M | 429R.pol.2.1c | ventilátor axiální tichý malý plastový IP45 výkon 15-20W D 200mm | kus | 1 |  | 0 | CS ÚRS 2022 01 |  | základní |  | 0 | 0.00077 | 0.00077 | 0 | 0 | 8 | M | 2 |  |  |  | ROZPOCET | 0 | 0 | 0 | 0 | 0 | 1 | 0 | 4 | -374164272
| PP |  | Malý nástěnný ventilátor pro osazení do podhledu, 105 m3/h, 80 Pa Včetně pružných manžet, doběhové relé a montážního materiálu | [14 empty] | PP | 2
30 | K | 751111052 | Montáž ventilátoru axiálního nízkotlakého podhledového D přes 100 do 200 mm | kus | 1 |  | 0 | CS ÚRS 2022 01 |  | základní |  | 0 | 0 | 0 | 0 | 0 | 4 | K | 2 |  |  |  | ROZPOCET | 0 | 0 | 0 | 0 | 0 | 1 | 0 | 4 | -1105510225
| PP |  | Montáž ventilátoru axiálního nízkotlakého podhledového, průměru přes 100 do 200 mm | [14 empty] | PP | 2
| VV |  | "2.1d"1 |  | 1 | [12 empty] | VV | 2 | 2 | True | 0 | ROZPOCET
| VV |  | Součet |  | 1 | [12 empty] | VV | 2 | 4 | True | 1 | ROZPOCET
31 | M | 429R.pol.2.1d | Malý odvodní ventilátor do kruhového potrubí, 360 m3/h, 100 Pa | kus | 1 |  | 0 | R-položka |  | základní |  | 0 | 0 | 0 | 0 | 0 | 8 | M | 2 |  |  |  | ROZPOCET | 0 | 0 | 0 | 0 | 0 | 1 | 0 | 4 | -1738464164
| PP |  | Malý odvodní ventilátor do kruhového potrubí, 360 m3/h, 100 Pa Včetně pružných manžet, doběhové relé a montážního materiálu | [14 empty] | PP | 2
| VV |  | "2.1d"1 |  | 1 | [12 empty] | VV | 2 | 2 | True | 0 | ROZPOCET
| VV |  | Součet |  | 1 | [12 empty] | VV | 2 | 4 | True | 1 | ROZPOCET
32 | K | 751322012 | Montáž talířového ventilátoru D přes 100 do 200 mm | kus | 3 |  | 0 | CS ÚRS 2022 01 |  | základní |  | 0 | 0 | 0 | 0 | 0 | 4 | K | 2 |  |  |  | ROZPOCET | 0 | 0 | 0 | 0 | 0 | 1 | 0 | 4 | -2106845138
| PP |  | Montáž talířových ventilů, anemostatů, dýz talířového ventilu, průměru přes 100 do 200 mm | [14 empty] | PP | 2
| VV |  | "DN 160 poz.2.07a"3 |  | 3 | [12 empty] | VV | 2 | 2 | True | 0 | ROZPOCET
| VV |  | Součet |  | 3 | [12 empty] | VV | 2 | 4 | True | 1 | ROZPOCET
33 | M | 42972215 | talířový ventil pro odvod vzduchu kovový D 160mm | kus | 3 |  | 0 | CS ÚRS 2022 01 |  | základní |  | 0 | 0.0006 | 0.0018 | 0 | 0 | 8 | M | 2 |  |  |  | ROZPOCET | 0 | 0 | 0 | 0 | 0 | 1 | 0 | 4 | -52986194
| PP |  | talířový ventil pro odvod vzduchu kovový D 160mm | [14 empty] | PP | 2
34 | K | 751322012 | Montáž talířového ventilátoru D přes 100 do 200 mm | kus | 11 |  | 0 | CS ÚRS 2022 01 |  | základní |  | 0 | 0 | 0 | 0 | 0 | 4 | K | 2 |  |  |  | ROZPOCET | 0 | 0 | 0 | 0 | 0 | 1 | 0 | 4 | 668388074
| PP |  | Montáž talířových ventilů, anemostatů, dýz talířového ventilu, průměru přes 100 do 200 mm | [14 empty] | PP | 2
| VV |  | "DN 125poz.2.07b"11 |  | 11 | [12 empty] | VV | 2 | 2 | True | 0 | ROZPOCET
| VV |  | Součet |  | 11 | [12 empty] | VV | 2 | 4 | True | 1 | ROZPOCET
35 | M | 42972213 | talířový ventil pro odvod vzduchu kovový D 125mm | kus | 11 |  | 0 | CS ÚRS 2022 01 |  | základní |  | 0 | 0.0005 | 0.0055 | 0 | 0 | 8 | M | 2 |  |  |  | ROZPOCET | 0 | 0 | 0 | 0 | 0 | 1 | 0 | 4 | -1816600733
| PP |  | talířový ventil pro odvod vzduchu kovový D 125mm | [14 empty] | PP | 2
36 | K | 751344112 | Montáž tlumiče hluku pro kruhové potrubí D přes 100 do 200 mm | kus | 1 |  | 0 | CS ÚRS 2022 01 |  | základní |  | 0 | 0 | 0 | 0 | 0 | 4 | K | 2 |  |  |  | ROZPOCET | 0 | 0 | 0 | 0 | 0 | 1 | 0 | 4 | -1907768111
| PP |  | Montáž tlumičů hluku pro kruhové potrubí, průměru přes 100 do 200 mm | [14 empty] | PP | 2
| VV |  | "DN125 poz.2.10b l=600mm" 1 |  | 1 | [12 empty] | VV | 2 | 2 | True | 0 | ROZPOCET
| VV |  | Součet |  | 1 | [12 empty] | VV | 2 | 4 | True | 1 | ROZPOCET
37 | M | 42976002 | tlumič hluku kruhový Pz, D 125mm, l=1000mm | kus | 1 |  | 0 | CS ÚRS 2022 01 |  | základní |  | 0 | 0.0028 | 0.0028 | 0 | 0 | 8 | M | 2 |  |  |  | ROZPOCET | 0 | 0 | 0 | 0 | 0 | 1 | 0 | 4 | -1124467271
| PP |  | tlumič hluku kruhový Pz, D 125mm, l=1000mm | [14 empty] | PP | 2
38 | K | 751344112 | Montáž tlumiče hluku pro kruhové potrubí D přes 100 do 200 mm | kus | 3 |  | 0 | CS ÚRS 2022 01 |  | základní |  | 0 | 0 | 0 | 0 | 0 | 4 | K | 2 |  |  |  | ROZPOCET | 0 | 0 | 0 | 0 | 0 | 1 | 0 | 4 | -671984049
| PP |  | Montáž tlumičů hluku pro kruhové potrubí, průměru přes 100 do 200 mm | [14 empty] | PP | 2
| VV |  | "DN160 poz.2.10a l=600mm" 3 |  | 3 | [12 empty] | VV | 2 | 2 | True | 0 | ROZPOCET
| VV |  | Součet |  | 3 | [12 empty] | VV | 2 | 4 | True | 1 | ROZPOCET
39 | M | 42976004.1 | tlumič hluku kruhový Pz, D 160mm, l=1000mm | kus | 3 |  | 0 | CS ÚRS 2022 01 |  | základní |  | 0 | 0.0024 | 0.0072 | 0 | 0 | 8 | M | 2 |  |  |  | ROZPOCET | 0 | 0 | 0 | 0 | 0 | 1 | 0 | 4 | 2126222773
| PP |  | tlumič hluku kruhový Pz, D 160mm, l=1000mm | [14 empty] | PP | 2
40 | K | 751510042.2 | Vzduchotechnické potrubí z pozinkovaného plechu kruhové spirálně vinutá trouba bez příruby D přes 100 do 200 mm | m | 55 |  | 0 | CS ÚRS 2022 01 |  | základní |  | 0 | 0.00344 | 0.1892 | 0 | 0 | 4 | K | 2 |  |  |  | ROZPOCET | 0 | 0 | 0 | 0 | 0 | 1 | 0 | 4 | 2093628994
| PP |  | Vzduchotechnické potrubí z pozinkovaného plechu kruhové, trouba spirálně vinutá bez příruby, průměru přes 100 do 200 mm | [14 empty] | PP | 2
| VV |  | "DN 125"25,00 |  | 25 | [12 empty] | VV | 2 | 2 | True | 0 | ROZPOCET
| VV |  | "DN 160"30,00 |  | 30 | [12 empty] | VV | 2 | 2 | True | 0 | ROZPOCET
| VV |  | Součet |  | 55 | [12 empty] | VV | 2 | 4 | True | 1 | ROZPOCET
41 | K | 751514762 | Montáž protidešťové stříšky nebo výfukové hlavice do plechového potrubí kruhové s přírubou D přes 100 do 200 mm | kus | 1 |  | 0 | CS ÚRS 2022 01 |  | základní |  | 0 | 0 | 0 | 0 | 0 | 4 | K | 2 |  |  |  | ROZPOCET | 0 | 0 | 0 | 0 | 0 | 1 | 0 | 4 | 1491917102
| PP |  | Montáž protidešťové stříšky nebo výfukové hlavice do plechového potrubí kruhové s přírubou, průměru přes 100 do 200 mm | [14 empty] | PP | 2
| VV |  | "DN 125 poz.2.08b"1 |  | 1 | [12 empty] | VV | 2 | 2 | True | 0 | ROZPOCET
| VV |  | Součet |  | 1 | [12 empty] | VV | 2 | 4 | True | 1 | ROZPOCET
42 | M | 42981021 | výfuková hlavice Pz D 125mm | kus | 1 |  | 0 | CS ÚRS 2022 01 |  | základní |  | 0 | 0.0004 | 0.0004 | 0 | 0 | 8 | M | 2 |  |  |  | ROZPOCET | 0 | 0 | 0 | 0 | 0 | 1 | 0 | 4 | -8974464
| PP |  | výfuková hlavice Pz D 125mm | [14 empty] | PP | 2
43 | K | 751514762 | Montáž protidešťové stříšky nebo výfukové hlavice do plechového potrubí kruhové s přírubou D přes 100 do 200 mm | kus | 3 |  | 0 | CS ÚRS 2022 01 |  | základní |  | 0 | 0 | 0 | 0 | 0 | 4 | K | 2 |  |  |  | ROZPOCET | 0 | 0 | 0 | 0 | 0 | 1 | 0 | 4 | -119531054
| PP |  | Montáž protidešťové stříšky nebo výfukové hlavice do plechového potrubí kruhové s přírubou, průměru přes 100 do 200 mm | [14 empty] | PP | 2
| VV |  | "DN 160 poz.2.08a"3 |  | 3 | [12 empty] | VV | 2 | 2 | True | 0 | ROZPOCET
| VV |  | Součet |  | 3 | [12 empty] | VV | 2 | 4 | True | 1 | ROZPOCET
44 | M | 42981025 | výfuková hlavice Pz D 160mm | kus | 3 |  | 0 | CS ÚRS 2022 01 |  | základní |  | 0 | 0.0009 | 0.0027 | 0 | 0 | 8 | M | 2 |  |  |  | ROZPOCET | 0 | 0 | 0 | 0 | 0 | 1 | 0 | 4 | -1544362457
| PP |  | výfuková hlavice Pz D 160mm Flexo potrubí s útlumem hluku DN 125 Flexo potrubí s útlumem hluku DN 160 | [14 empty] | PP | 2
45 | K | 751-R.pol.11 | Flexo potrubí s útlumem hluku DN 125 | m | 15 |  | 0 | R-položka |  | základní |  | 0 | 0 | 0 | 0 | 0 | 4 | K | 2 |  |  |  | ROZPOCET | 0 | 0 | 0 | 0 | 0 | 1 | 0 | 4 | -822110919
| PP |  | Flexo potrubí s útlumem DN 125 | [14 empty] | PP | 2
46 | K | 751-R.pol.12 | Flexo potrubí s útlumem hluku DN 160 | m | 5 |  | 0 | R-položka |  | základní |  | 0 | 0 | 0 | 0 | 0 | 4 | K | 2 |  |  |  | ROZPOCET | 0 | 0 | 0 | 0 | 0 | 1 | 0 | 4 | -1843702821
| PP |  | Flexo potrubí s útlumem hluku DN 160 | [14 empty] | PP | 2
47 | K | 727111427 | Prostup kovového potrubí D 125 mm stropem tl 15 cm včetně dodatečné izolace požární odolnost EI 120 - ozn.2.04a | kus | 1 |  | 0 | R-položka |  | základní |  | 0 | 0 | 0 | 0 | 0 | 4 | K | 2 |  |  |  | ROZPOCET | 0 | 0 | 0 | 0 | 0 | 1 | 0 | 4 | -858518142
| PP |  | Protipožární trubní ucpávky kovové potrubí včetně dodatečné izolace prostup stropem tloušťky 150 mm požární odolnost EI 120 D 125 - ozn.2.04a | [14 empty] | PP | 2
48 | K | 727111428 | Prostup kovového potrubí D 150 mm stropem tl 15 cm včetně dodatečné izolace požární odolnost EI 120 | kus | 3 |  | 0 | R-položka |  | základní |  | 0 | 0 | 0 | 0 | 0 | 4 | K | 2 |  |  |  | ROZPOCET | 0 | 0 | 0 | 0 | 0 | 1 | 0 | 4 | 1051877018
| PP |  | Protipožární trubní ucpávky kovové potrubí včetně dodatečné izolace prostup stropem tloušťky 150 mm požární odolnost EI 120 D 150 - ozn.2.04a | [14 empty] | PP | 2
49 | K | 727111429 | Prostup kovového potrubí D 200 mm stropem tl 15 cm včetně dodatečné izolace požární odolnost EI 120 | kus | 1 |  | 0 | R-položka |  | základní |  | 0 | 0 | 0 | 0 | 0 | 4 | K | 2 |  |  |  | ROZPOCET | 0 | 0 | 0 | 0 | 0 | 1 | 0 | 4 | -68270686
| PP |  | Protipožární trubní ucpávky kovové potrubí včetně dodatečné izolace prostup stropem tloušťky 150 mm požární odolnost EI 120 D 200 - ozn.2.04a | [14 empty] | PP | 2
| D | 751-3 | Odsávání výfukových plynů |  |  |  | 0 |  |  |  |  | 0 |  | 0.00407 |  | 0 | 2 | D | 1 |  |  |  | ROZPOCET | [6 empty] | 0
50 | K | 751-3.01a | Odvodní ventilátor pro odsávání výfukových plynů, max. výkon 3000 m3/h, | kus | 1 |  | 0 | R-položka |  | základní |  | 0 | 0 | 0 | 0 | 0 | 4 | K | 2 |  |  |  | ROZPOCET | 0 | 0 | 0 | 0 | 0 | 1 | 0 | 4 | 1724708235
| PP |  | Odvodní ventilátor pro odsávání výfukových plynů, max. výkon 3000 m3/h, Včetně držáku na zeď, bubnu pro hadici a 10m pružné hadice s odolností do 200 °C Včetně odsávací koncovky/sacího trychtýře v pozinku | [14 empty] | PP | 2
| VV |  | "ozn.3.01a" 1 |  | 1 | [12 empty] | VV | 2 | 2 | True | 0 | ROZPOCET
| VV |  | Součet |  | 1 | [12 empty] | VV | 2 | 4 | True | 1 | ROZPOCET
51 | K | 751-3.01b | Odvodní ventilátor pro odsávání výfukových plynů, max. výkon 3000 m3/h, | kus | 1 |  | 0 | R-položka |  | základní |  | 0 | 0 | 0 | 0 | 0 | 4 | K | 2 |  |  |  | ROZPOCET | 0 | 0 | 0 | 0 | 0 | 1 | 0 | 4 | -1255035669
| PP |  | Odvodní ventilátor pro odsávání výfukových plynů, max. výkon 3000 m3/h, Včetně držáku na zeď, bubnu pro hadici a 10m pružné hadice s odolností do 200 °C Včetně odsávací koncovky/sacího trychtýře v pozinku | [14 empty] | PP | 2
| VV |  | "ozn.3.01b" 1 |  | 1 | [12 empty] | VV | 2 | 2 | True | 0 | ROZPOCET
| VV |  | Součet |  | 1 | [12 empty] | VV | 2 | 4 | True | 1 | ROZPOCET
52 | K | 751398012 | Montáž větrací mřížky na kruhové potrubí D přes 100 do 200 mm | kus | 2 |  | 0 | CS ÚRS 2022 01 |  | základní |  | 0 | 0 | 0 | 0 | 0 | 4 | K | 2 |  |  |  | ROZPOCET | 0 | 0 | 0 | 0 | 0 | 1 | 0 | 4 | 1280452756
| PP |  | Montáž ostatních zařízení větrací mřížky na kruhové potrubí, průměru přes 100 do 200 mm | [14 empty] | PP | 2
| VV |  | "ozn.3.08a"2 |  | 2 | [12 empty] | VV | 2 | 2 | True | 0 | ROZPOCET
| VV |  | Součet |  | 2 | [12 empty] | VV | 2 | 4 | True | 1 | ROZPOCET
53 | M | 429728-R.pol | mřížka větrací kruhová nerezová se síťkou D 200mm | kus | 2 |  | 0 | R-položka |  | základní |  | 0 | 0 | 0 | 0 | 0 | 8 | M | 2 |  |  |  | ROZPOCET | 0 | 0 | 0 | 0 | 0 | 1 | 0 | 4 | -994022478
| PP |  | mřížka větrací kruhová nerezová se síťkou D 200mm | [14 empty] | PP | 2
54 | K | 751122011 | Montáž ventilátoru radiálního nízkotlakého nástěnného základního D do 100 mm | kus | 1 |  | 0 | CS ÚRS 2022 01 |  | základní |  | 0 | 0 | 0 | 0 | 0 | 4 | K | 2 |  |  |  | ROZPOCET | 0 | 0 | 0 | 0 | 0 | 1 | 0 | 4 | 1227555483
| PP |  | Montáž ventilátoru radiálního nízkotlakého nástěnného základního, průměru do 100 mm | [14 empty] | PP | 2
| VV |  | "ozn.4.01a" 1 |  | 1 | [12 empty] | VV | 2 | 2 | True | 0 | ROZPOCET
| VV |  | Součet |  | 1 | [12 empty] | VV | 2 | 4 | True | 1 | ROZPOCET
55 | M | 54233103 | ventilátor radiální malý plastový CB 100 H snímač vlhkosti a časový | kus | 1 |  | 0 | CS ÚRS 2022 01 |  | základní |  | 0 | 0.0016 | 0.0016 | 0 | 0 | 8 | M | 2 |  |  |  | ROZPOCET | 0 | 0 | 0 | 0 | 0 | 1 | 0 | 4 | -135753358
| PP |  | ventilátor radiální malý plastový CB 100 H snímač vlhkosti a časový | [14 empty] | PP | 2
56 | K | 751398041 | Montáž protidešťové žaluzie nebo žaluziové klapky na kruhové potrubí D do 300 mm | kus | 1 |  | 0 | CS ÚRS 2022 01 |  | základní |  | 0 | 0 | 0 | 0 | 0 | 4 | K | 2 |  |  |  | ROZPOCET | 0 | 0 | 0 | 0 | 0 | 1 | 0 | 4 | 817998376
| PP |  | Montáž ostatních zařízení protidešťové žaluzie nebo žaluziové klapky na kruhové potrubí, průměru do 300 mm | [14 empty] | PP | 2
| VV |  | "4.08a" 1 |  | 1 | [12 empty] | VV | 2 | 2 | True | 0 | ROZPOCET
| VV |  | Součet |  | 1 | [12 empty] | VV | 2 | 4 | True | 1 | ROZPOCET
57 | M | 42972901 | žaluzie protidešťová plastová s pevnými lamelami, pro potrubí D 160mm | kus | 1 |  | 0 | CS ÚRS 2022 01 |  | základní |  | 0 | 0.0008 | 0.0008 | 0 | 0 | 8 | M | 2 |  |  |  | ROZPOCET | 0 | 0 | 0 | 0 | 0 | 1 | 0 | 4 | -118397567
| PP |  | žaluzie protidešťová plastová s pevnými lamelami, pro potrubí D 160mm | [14 empty] | PP | 2
| VV |  | "DN 100" 1,00 |  | 1 | [12 empty] | VV | 2 | 2 | True | 0 | ROZPOCET
| VV |  | Součet |  | 1 | [12 empty] | VV | 2 | 4 | True | 1 | ROZPOCET
58 | K | 751510041 | Vzduchotechnické potrubí z pozinkovaného plechu kruhové spirálně vinutá trouba bez příruby D do 100 mm | m | 1 |  | 0 | CS ÚRS 2022 01 |  | základní |  | 0 | 0.00167 | 0.00167 | 0 | 0 | 4 | K | 2 |  |  |  | ROZPOCET | 0 | 0 | 0 | 0 | 0 | 1 | 0 | 4 | 1057118302
| PP |  | Vzduchotechnické potrubí z pozinkovaného plechu kruhové, trouba spirálně vinutá bez příruby, průměru do 100 mm | [14 empty] | PP | 2
| VV |  | "ozn.4.16 - DN 100" 1,00 |  | 1 | [12 empty] | VV | 2 | 2 | True | 0 | ROZPOCET
| VV |  | Součet |  | 1 | [12 empty] | VV | 2 | 4 | True | 1 | ROZPOCET
| D | 751-4 | Odvětrání svařovny |  |  |  | 0 |  |  |  |  | 0 |  | 0.05917 |  | 0 | 2 | D | 1 |  |  |  | ROZPOCET | [6 empty] | 0
59 | K | 751111014 | Montáž ventilátoru axiálního nízkotlakého nástěnného základního D přes 300 do 400 mm | kus | 1 |  | 0 | CS ÚRS 2022 01 |  | základní |  | 0 | 0 | 0 | 0 | 0 | 4 | K | 2 |  |  |  | ROZPOCET | 0 | 0 | 0 | 0 | 0 | 1 | 0 | 4 | -1817757565
| PP |  | Montáž ventilátoru axiálního nízkotlakého nástěnného základního, průměru přes 300 do 400 mm | [14 empty] | PP | 2
| VV |  | "ozn..01a" 1 |  | 1 | [12 empty] | VV | 2 | 2 | True | 0 | ROZPOCET
| VV |  | Součet |  | 1 | [12 empty] | VV | 2 | 4 | True | 1 | ROZPOCET
60 | M | 42917104 | ventilátor radiální potrubní izolovaný skříň z Pz plechu průtok 1950m3/h IP44 D 315mm 334W | kus | 1 |  | 0 | CS ÚRS 2022 01 |  | základní |  | 0 | 0.04 | 0.04 | 0 | 0 | 8 | M | 2 |  |  |  | ROZPOCET | 0 | 0 | 0 | 0 | 0 | 1 | 0 | 4 | 1507783802
| PP |  | ventilátor radiální potrubní izolovaný skříň z Pz plechu průtok 1950m3/h IP44 D 315mm 334W | [14 empty] | PP | 2
| VV |  | "Radiální ventilátor do kruhového potrubí, 1500 m3/h, 150 Pa | [14 empty] | VV | 2 | 1 | True | 0 | ROZPOCET
| VV |  | "ozn.5.01a" 1,00 |  | 1 | [12 empty] | VV | 2 | 2 | True | 0 | ROZPOCET
| VV |  | Součet |  | 1 | [12 empty] | VV | 2 | 4 | True | 1 | ROZPOCET
61 | K | 751-R.pol.5.04a | Vzduchotechnické potrubí čtyřhranné přímé z protipožárních desek 400/200 | kus | 2 |  | 0 | R-položka |  | základní |  | 0 | 0 | 0 | 0 | 0 | 4 | K | 2 |  |  |  | ROZPOCET | 0 | 0 | 0 | 0 | 0 | 1 | 0 | 4 | 831704265
| PP |  | Protipožární ochrana vzduchotechnického potrubí přímé potrubí z protipožárních desek čtyřhranné požární odolnost 400/200 | [14 empty] | PP | 2
62 | K | 751514613 | Montáž škrtící klapky nebo zpětné klapky do plechového potrubí čtyřhranné s přírubou přes 0,070 do 0,140 m2 | kus | 1 |  | 0 | CS ÚRS 2022 01 |  | základní |  | 0 | 0 | 0 | 0 | 0 | 4 | K | 2 |  |  |  | ROZPOCET | 0 | 0 | 0 | 0 | 0 | 1 | 0 | 4 | -1428115525
| PP |  | Montáž škrtící klapky nebo zpětné klapky do plechového potrubí čtyřhranné s přírubou, průřezu přes 0,070 do 0,140 m2 | [14 empty] | PP | 2
| VV |  | "ozn.5.06a" 1 |  | 1 | [12 empty] | VV | 2 | 2 | True | 0 | ROZPOCET
| VV |  | Součet |  | 1 | [12 empty] | VV | 2 | 4 | True | 1 | ROZPOCET
63 | M | 42982405 | klapka čtyřhranná regulační Pz 400x315mm | kus | 1 |  | 0 | CS ÚRS 2022 01 |  | základní |  | 0 | 0.0073 | 0.0073 | 0 | 0 | 8 | M | 2 |  |  |  | ROZPOCET | 0 | 0 | 0 | 0 | 0 | 1 | 0 | 4 | 1383665994
| PP |  | klapka čtyřhranná regulační Pz 400x315mm | [14 empty] | PP | 2
| VV |  | "Zpětná klapka samotížná rozměr 315x315" | [14 empty] | VV | 2 | 1 | True | 0 | ROZPOCET
| VV |  | "ozn.5.06a"1 |  | 1 | [12 empty] | VV | 2 | 2 | True | 0 | ROZPOCET
| VV |  | Součet |  | 1 | [12 empty] | VV | 2 | 4 | True | 1 | ROZPOCET
64 | K | 751398014 | Montáž větrací mřížky na kruhové potrubí D přes 300 do 400 mm | kus | 1 |  | 0 | CS ÚRS 2022 01 |  | základní |  | 0 | 0 | 0 | 0 | 0 | 4 | K | 2 |  |  |  | ROZPOCET | 0 | 0 | 0 | 0 | 0 | 1 | 0 | 4 | -503957250
| PP |  | Montáž ostatních zařízení větrací mřížky na kruhové potrubí, průměru přes 300 do 400 mm | [14 empty] | PP | 2
| VV |  | "ozn.07a" 1 |  | 1 | [12 empty] | VV | 2 | 2 | True | 0 | ROZPOCET
| VV |  | Součet |  | 1 | [12 empty] | VV | 2 | 4 | True | 1 | ROZPOCET
65 | M | 42972571 | mřížka větrací plastová na kruhové potrubí D 400mm | kus | 1 |  | 0 | CS ÚRS 2022 01 |  | základní |  | 0 | 0.0009 | 0.0009 | 0 | 0 | 8 | M | 2 |  |  |  | ROZPOCET | 0 | 0 | 0 | 0 | 0 | 1 | 0 | 4 | -642414584
| PP |  | mřížka větrací plastová na kruhové potrubí D 400mm | [14 empty] | PP | 2
| VV |  | "Krycí mřížka na potrubí pr. 400" | [14 empty] | VV | 2 | 1 | True | 0 | ROZPOCET
| VV |  | "ozn.07a" 1 |  | 1 | [12 empty] | VV | 2 | 2 | True | 0 | ROZPOCET
| VV |  | Součet |  | 1 | [12 empty] | VV | 2 | 4 | True | 1 | ROZPOCET
66 | K | 751514713 | Montáž protidešťové stříšky nebo výfukové hlavice do plechového potrubí čtyřhranné s přírubou přes 0,070 do 0,140 m2 | kus | 1 |  | 0 | CS ÚRS 2022 01 |  | základní |  | 0 | 0 | 0 | 0 | 0 | 4 | K | 2 |  |  |  | ROZPOCET | 0 | 0 | 0 | 0 | 0 | 1 | 0 | 4 | -779578996
| PP |  | Montáž protidešťové stříšky nebo výfukové hlavice do plechového potrubí čtyřhranné s přírubou, průřezu přes 0,070 do 0,140 m2 | [14 empty] | PP | 2
| VV |  | "ozn.5.08a" 1 |  | 1 | [12 empty] | VV | 2 | 2 | True | 0 | ROZPOCET
| VV |  | Součet |  | 1 | [12 empty] | VV | 2 | 4 | True | 1 | ROZPOCET
67 | M | 42981274 | výfuková hlavice Pz D 400mm | kus | 1 |  | 0 | R-položka |  | základní |  | 0 | 0.0028 | 0.0028 | 0 | 0 | 8 | M | 2 |  |  |  | ROZPOCET | 0 | 0 | 0 | 0 | 0 | 1 | 0 | 4 | -382127703
| PP |  | výfuková hlavice Pz D 400mm | [14 empty] | PP | 2
| VV |  | "ozn.5.08a" 1 |  | 1 | [12 empty] | VV | 2 | 2 | True | 0 | ROZPOCET
| VV |  | Součet |  | 1 | [12 empty] | VV | 2 | 4 | True | 1 | ROZPOCET
68 | K | 751-R.pol.5.10a | Kulisový tlumič hluku 400x400-1000 | kus | 1 |  | 0 | R-položka |  | základní |  | 0 | 0 | 0 | 0 | 0 | 4 | K | 2 |  |  |  | ROZPOCET | 0 | 0 | 0 | 0 | 0 | 1 | 0 | 4 | -75131302
| PP |  | Kulisový tlumič hluku 400x400-1000 Včetně 2ks kulis 100x400-1000 | [14 empty] | PP | 2
| VV |  | "5.10a" 1 |  | 1 | [12 empty] | VV | 2 | 2 | True | 0 | ROZPOCET
| VV |  | Součet |  | 1 | [12 empty] | VV | 2 | 4 | True | 1 | ROZPOCET
69 | K | 751510044 | Vzduchotechnické potrubí z pozinkovaného plechu kruhové spirálně vinutá trouba bez příruby D přes 300 do 400 mm | m | 1 |  | 0 | CS ÚRS 2022 01 |  | základní |  | 0 | 0.00817 | 0.00817 | 0 | 0 | 4 | K | 2 |  |  |  | ROZPOCET | 0 | 0 | 0 | 0 | 0 | 1 | 0 | 4 | 222170873
| PP |  | Vzduchotechnické potrubí z pozinkovaného plechu kruhové, trouba spirálně vinutá bez příruby, průměru přes 300 do 400 mm | [14 empty] | PP | 2
| VV |  | "ozn. 5.16 DN 400" 1 |  | 1 | [12 empty] | VV | 2 | 2 | True | 0 | ROZPOCET
| VV |  | Součet |  | 1 | [12 empty] | VV | 2 | 4 | True | 1 | ROZPOCET
70 | K | 751-R.pol.5.17 | Čtyřhranné potrubí z ocel. pozink. plechu spojovaného přírubami do vnitřního prostředí, včetně závěsů a podpěr a spojovacího materiálu | m2 | 15 |  | 0 | R-položka |  | základní |  | 0 | 0 | 0 | 0 | 0 | 4 | K | 2 |  |  |  | ROZPOCET | 0 | 0 | 0 | 0 | 0 | 1 | 0 | 4 | 1083473147
| PP |  | Čtyřhranné potrubí z ocel. pozink. plechu spojovaného přírubami do vnitřního prostředí, včetně závěsů a podpěr a spojovacího materiálu | [14 empty] | PP | 2
| VV |  | "ozn.5.17" 15,00 |  | 15 | [12 empty] | VV | 2 | 2 | True | 0 | ROZPOCET
| VV |  | Součet |  | 15 | [12 empty] | VV | 2 | 4 | True | 1 | ROZPOCET
71 | K | 751-5.20 | Požární izolace oboustranná s odolností 45 minut - na potrubí v šachtě | m2 | 15 |  | 0 | R-položka |  | základní |  | 0 | 0 | 0 | 0 | 0 | 4 | K | 2 |  |  |  | ROZPOCET | 0 | 0 | 0 | 0 | 0 | 1 | 0 | 4 | 1972608273
| PP |  | Požární izolace oboustranná s odolností 45 minut - na potrubí v šachtě | [14 empty] | PP | 2
| VV |  | "ozn.5.20" 15,00 |  | 15 | [12 empty] | VV | 2 | 2 | True | 0 | ROZPOCET
| VV |  | Součet |  | 15 | [12 empty] | VV | 2 | 4 | True | 1 | ROZPOCET
| D | HZS | Hodinové zúčtovací sazby |  |  |  | 0 |  |  |  |  | 0 |  | 0 |  | 0 | 4 | D | 2 |  |  |  | ROZPOCET | [6 empty] | 0
72 | K | HZS2491 | Hodinová zúčtovací sazba dělník zednických výpomocí | hod | 30 |  | 0 | CS ÚRS 2022 01 |  | základní |  | 0 | 0 | 0 | 0 | 0 | 512 | K | 3 |  |  |  | ROZPOCET | 0 | 0 | 0 | 0 | 0 | 1 | 0 | 512 | 47680822
| PP |  | Hodinové zúčtovací sazby profesí PSV zednické výpomoci a pomocné práce PSV dělník zednických výpomocí | [14 empty] | PP | 3
| D | VRN | Vedlejší rozpočtové náklady |  |  |  | 0 |  |  |  |  | 0 |  | 0 |  | 0 | 5 | D | 0 |  |  |  | ROZPOCET | [6 empty] | 0
73 | K | 043002000 | Zkoušky a ostatní měření | hod | 19 |  | 0 | R-položka |  | základní |  | 0 | 0 | 0 | 0 | 0 | 4 | K | 1 |  |  |  | ROZPOCET | 0 | 0 | 0 | 0 | 0 | 1 | 0 | 4 | 1790631410
| PP |  | Zkoušky a ostatní měření | [14 empty] | PP | 1
| VV |  | "Provozní a komplexní zkoušky, revize"8,00 |  | 8 | [12 empty] | VV | 1 | 2 | True | 0 | ROZPOCET
| VV |  | "Jemné zaregulování"8,00 |  | 8 | [12 empty] | VV | 1 | 2 | True | 0 | ROZPOCET
| VV |  | "Zaškolení obsluhy"3,00 |  | 3 | [12 empty] | VV | 1 | 2 | True | 0 | ROZPOCET
| VV |  | Součet |  | 19 | [12 empty] | VV | 1 | 4 | True | 1 | ROZPOCET