## Rekapitulace
Rekapitulace ceny
Zm01_5423520038 | REKONSTRUKCE VÝPRAVNÍ BUDOVY V ŽST BÍLINA |  |  |  | Aspe
var. 1
Celková cena bez DPH:
Celková cena s DPH:
Objekt | Popis | Cena bez DPH | DPH | Cena s DPH | Počet neoceněných položek
90-90 | LIKVIDACE ODPADŮ VČETNĚ DOPRAVY
SO 90-90 | LIKVIDACE ODPADŮ VČETNĚ DOPRAVY
98-98 | VŠEOBECNÝ OBJEKT
SO 98-98 | VŠEOBECNÝ OBJEKT
D.1.4 | OSTATNÍ TECHNOLOGICKÁ ZAŘÍZENÍ
PS 81-02-11 | Místní kabelizace
PS 81-02-41 | Elektronická požární signalizace
PS 81-02-61 | Informační systém
PS 81-02-71 | Jiná sdělovací zařízení
PS 81-04-11 | Osobní výtahy
D.2.1.8 | Pozemní komunikace
SO 81-52-01 | Opravy venkovních zpevněných ploch
D.2.2 | Pozemní stavební objekty
SO 81-77-01 | Oreintační systém
SO81-71.010401 | ZTI - VNITŘNÍ PLYNOVOD, POŽÁRNÍ VODOVD, KANALIZACE DEŠŤOVÁ A SPLAŠKOVÁ
SO81-71-010123 | ARCHITEKTONICKO-STAVEBNÍ, STAVEBNĚ-KONSTRUKČNÍ A POŽÁRNĚ-BEZPEČNOSTNÍŘEŠENÍ
SO81-71-0101a | Výměna oken
SO81-71-010402 | Vytápění
SO81-71-010403 | Chlazení
SO81-71-010404 | Vzduchotechnická zařízení
SO81-71-010410 | Vnitřní vybavení
D.2.3.7 | UKOLEJNĚNÍ KOVOVÝCH KONSTRUKCÍ
SO81-71-01045 | Umělé osvětlení a vnitřní silnoproudé
OST | OSTATNÍ NÁKLADY
OST | OSTATNÍ NÁKLADY

## SO 90-90
SŽDC05 |  |  |  | Soupis prací objektu | [10 empty] | 3
6
S | Stavba: | Zm01_5423520038 |  | REKONSTRUKCE VÝPRAVNÍ BUDOVY V ŽST BÍLINA | [6 empty] | 90-90 |  | Aspe | 0,00 | 2
O | Objekt: | 90-90 |  | LIKVIDACE ODPADŮ VČETNĚ DOPRAVY | [9 empty] | 15,00 | 2
Typ | Poř. číslo | Kód položky | Varianta | Název položky | MJ | Množství | Jednotková hmotnost | Celková hmotnost |  |  | Jednotková cena |  | Cenové soustavy | 21,00 | 2
Dodávka
[9 empty] | Jednotková | Celkem | Jednotková | Celkem |  |  |  | Počet položek s nulovou cenou
O1 |  | SO 90-90 |  | LIKVIDACE ODPADŮ VČETNĚ DOPRAVY
SD |  | 997 |  | Přesun sutě
P | 1 | R997221873.901. | 901 | Poplatek za uložení stavebního odpadu na recyklační skládce (skládkovné) zeminy a kamení zatříděného do Katalogu odpadů pod kódem 17 05 04 - VČETNĚ DOPRAVY | T | 117.54 | 0 |  |  |  | 0 |  | R POLOŽKA |  | 2
PP |  |  |  | Poplatek za uložení stavebního odpadu na recyklační skládce (skládkovné) zeminy a kamení zatříděného do Katalogu odpadů pod kódem 17 05 04 - VČETNĚ DOPRAVY
VV |  |  |  | SO 81-82-01 - ZPEVNENE PLOCHY '/sterkove loze komunikaci/ 72.50=72.500 [A] 'SO 81-71-01.01-03 - STAVEBNÍ CAST '/prebytecna zemina z vykopu pro vytah/ 45.040=45.040 [B] Celkem: A+B=117.540 [C]
TS
P | 2 | R997221615.902. | 902 | Poplatek za uložení stavebního odpadu na skládce (skládkovné) z prostého betonu zatříděného do Katalogu odpadů pod kódem 17 01 01 - VČETNĚ DOPRAVY | T | 118.058 | 0 |  |  |  | 0 |  | R POLOŽKA |  | 2
PP |  |  |  | Poplatek za uložení stavebního odpadu na skládce (skládkovné) z prostého betonu zatříděného do Katalogu odpadů pod kódem 17 01 01 - VČETNĚ DOPRAVY
VV |  |  |  | SO 81-52-01 - ZPEVNENE PLOCHY '/dlazba, obrubniky, chodník/ 65.00+3.021+50.037=118.058 [A] Celkem: A=118.058 [B]
TS
P | 3 | R997013631.903. | 903 | Poplatek za uložení stavebního odpadu na skládce (skládkovné) směsného stavebního a demoličního zatříděného do Katalogu odpadů pod kódem 17 09 04, včetně doprav | T | 628.263 | 0 |  |  |  | 0 |  | R POLOŽKA |  | 2
PP |  |  |  | Poplatek za uložení stavebního odpadu na skládce (skládkovné) směsného stavebního a demoličního zatříděného do Katalogu odpadů pod kódem 17 09 04, včetně dopravy
VV
TS
P | 4 | R997013R02.904. | 904 | Poplatek za uložení stavebního odpadu na skládce (skládkovné) směsných kovů zatříděného do Katalogu odpadů pod kódem 17 04 07 - VČETNĚ DOPRAVY | T | 21.826 | 0 |  |  |  | 0 |  | R POLOŽKA |  | 2
PP |  |  |  | Poplatek za uložení stavebního odpadu na skládce (skládkovné) směsných kovů zatříděného do Katalogu odpadů pod kódem 17 04 07 - VČETNĚ DOPRAVY
VV |  |  |  | OCELOVY SROT 'SO 81-52-01 - ZPEVNENE PLOCHY '/cistici zona, zabradli/ 0.200+0.050=0.250 [A] 'Mezisoučet: A4' 'SO 81-71-01.01-03 - STAVEBNI CAST '/poklopy stresnich vylezu, klempirske konstrukce/ 0.300+0.984=1.284 [B] '/ramy proskl.sten, podhledy, mrize, zabradli, nosna kce znaku atd./ 8.309=8.309 [C] Mezisoučet: A+B+C=9.843 [D] 'SO 81-71-01.01A - DODATEK C.1 VYMENA OKEN '/zarubne/ 0.433=0.433 [E] Mezisoučet: E=0.433 [F] 'SO 81-71-01.04.02 - VYTAPENI '/otopna telesa, armatury, potrubí atd./ 11.400=11.400 [G] Mezisoučet: G=11.400 [H] 'SO 81-71-01.04.04 - VZDUCHOTECHNICKA ZARIZENI '/vetraci mrizky/ 0.150=0.150 [I] Mezisoučet: I=0.150 [J] Celkem: A+B+C+E+G+I=21.826 [K]
TS
P | 5 | R997013814.905. | 905 | Poplatek za uložení stavebního odpadu na skládce (skládkovné) z izolačních materiálů zatříděného do Katalogu odpadů pod kódem 17 06 04 - VČETNĚ DOPRAVY | T | 18.421 | 0 |  |  |  | 0 |  | R POLOŽKA |  | 2
PP |  |  |  | Poplatek za uložení stavebního odpadu na skládce (skládkovné) z izolačních materiálů zatříděného do Katalogu odpadů pod kódem 17 06 04 - VČETNĚ DOPRAVY
VV |  |  |  | SO 81-52-01 - ZPEVNENE PLOCHY '/izolace v chodniku/ 0.616=0.616 [A] Mezisoučet: A=0.616 [B] 'SO 81-71-01.01-03 - STAVEBNI CAST '/zivicna krytina strechy/ 15.971=15.971 [C] '/tepelna izolace strechy/ 1.834=1.834 [D] Mezisoučet: C+D=17.805 [E] Celkem: A+C+D=18.421 [F]
TS
P | 6 | R997013812.906. | 906 | Poplatek za uložení stavebního odpadu na skládce (skládkovné) z materiálů na bázi sádry zatříděného do Katalogu odpadů pod kódem 17 08 02 - VČETNĚ DOPRAVY | T | 0.277 | 0 |  |  |  | 0 |  | R POLOŽKA |  | 2
PP |  |  |  | Poplatek za uložení stavebního odpadu na skládce (skládkovné) z materiálů na bázi sádry zatříděného do Katalogu odpadů pod kódem 17 08 02 - VČETNĚ DOPRAVY
VV |  |  |  | SO 81-71-01.01-03 - STAVEBNI CAST '/SDK rastrovy podhled v hale/ 0.277=0.277 [A] Celkem: A=0.277 [B]
TS
P | 7 | R997013804.907. | 907 | Poplatek za uložení stavebního odpadu na skládce (skládkovné) ze skla zatříděného do Katalogu odpadů pod kódem 17 02 02 - VČETNĚ DOPRAVY | T | 12.211 | 0 |  |  |  | 0 |  | R POLOŽKA |  | 2
PP |  |  |  | Poplatek za uložení stavebního odpadu na skládce (skládkovné) ze skla zatříděného do Katalogu odpadů pod kódem 17 02 02 - VČETNĚ DOPRAVY
VV |  |  |  | SO 81-71-01.01-03 - STAVEBNI CAST '/okna, dvere mimo smesny odpad/ 1.356=1.356 [A] '/prosklene steny/ 4.396=4.396 [B] '/osvetlovaci rimsa, vyplne zdobne konstrukce/ 6.123=6.123 [C] 'Mezisoučet: A7+B7+C7' 'SO 81-71-01.01A - DODATEK C.1 VYMENA OKEN '/okna,dvere/ 0.336=0.336 [D] Celkem: A+B+C+D=12.211 [E]
TS
P | 8 | R997013811.908. | 908 | Poplatek za uložení stavebního odpadu na skládce (skládkovné) dřevěného zatříděného do Katalogu odpadů pod kódem 17 02 01 - VČETNĚ DOPRAVY | T | 5.676 | 0 |  |  |  | 0 |  | R POLOŽKA |  | 2
PP |  |  |  | Poplatek za uložení stavebního odpadu na skládce (skládkovné) dřevěného zatříděného do Katalogu odpadů pod kódem 17 02 01 - VČETNĚ DOPRAVY
VV |  |  |  | SO 81-71-01.01-03 - STAVEBNI CAST '/okna, dvere mimo smesny odpad/ 1.356=1.356 [A] 'Mezisoučet: A8' 'SO 81-71-01.01A - DODATEK C.1 VYMENA OKEN '/okna, dvere/ 3.984+0.336=4.320 [B] Celkem: A+B=5.676 [C]
TS
P | 9 | R997013601.909. | 909 | Poplatek za uložení stavebního odpadu na skládce (skládkovné) z kamene zatříděného do Katalogu odpadů pod kódem 17 01 01.1 - VČETNĚ DOPRAVY | T | 5.416 | 0 |  |  |  | 0 |  | R POLOŽKA |  | 2
PP |  |  |  | Poplatek za uložení stavebního odpadu na skládce (skládkovné) z kamene zatříděného do Katalogu odpadů pod kódem 17 01 01.1 - VČETNĚ DOPRAVY
VV |  |  |  | SO 81-71-01.01-03 - STAVEBNI CAST '/kamenna dlazba/ 5.416=5.416 [A] Celkem: A=5.416 [B]
TS
P | 10 | R997013635.910. | 910 | Poplatek za uložení stavebního odpadu na skládce (skládkovné) komunálního zatříděného do Katalogu odpadů pod kódem 20 03 01 - VČETNĚ DOPRAVY | T | 2.367 | 0 |  |  |  | 0 |  | R POLOŽKA |  | 2
PP |  |  |  | Poplatek za uložení stavebního odpadu na skládce (skládkovné) komunálního zatříděného do Katalogu odpadů pod kódem 20 03 01 - VČETNĚ DOPRAVY
VV |  |  |  | SO 81-71-01.01-03 - STAVEBNI CAST '/povlakove krytiny podlah/ 2.367=2.367 [A] Celkem: A=2.367 [B]
TS
P | 11 | R997013841.911. | 911 | Poplatek za uložení stavebního odpadu na skládce (skládkovné) odpadního materiálu po otryskávání bez obsahu nebezpečných látek zatříděného do Katalogu odpadů po | T | 1.111 | 0 |  |  |  | 0 |  | R POLOŽKA |  | 2
PP |  |  |  | Poplatek za uložení stavebního odpadu na skládce (skládkovné) odpadního materiálu po otryskávání bez obsahu nebezpečných látek zatříděného do Katalogu odpadů pod kódem 12 01 17 - VČETNĚ DOPRAVY
VV |  |  |  | SO 81-71-01.01-03 - STAVEBNI CAST '/otryskání ocel.konstrukci - rampa, schody, zabradli/ 1.111=1.111 [A] Celkem: A=1.111 [B]
TS
P | 12 | R99701363R.912. | 912 | Poplatek za uložení stavebního odpadu na skládce (skládkovné) elektrošrotu a zbytků kabelů zatříděného do Katalogu odpadů pod kódem 16 02 14 a 17 04 11 VČETNĚ D | T | 4.45 | 0 |  |  |  | 0 |  | R POLOŽKA |  | 2
PP |  |  |  | Poplatek za uložení stavebního odpadu na skládce (skládkovné) elektrošrotu a zbytků kabelů zatříděného do Katalogu odpadů pod kódem 16 02 14 a 17 04 11 VČETNĚ DOPRAVY
VV |  |  |  | PS 81-02-11 - MISTNI KABELIZACE '/rozvadece, kabely a ostat.elektromaterial/ 2.050=2.050 [A] 'Mezisoučet: A12' 'PS 81-02-71 - JINA SDELOVACI ZARIZENI '/kamery, kabely a ostat.elektromaterial/ 0.500=0.500 [B] Mezisoučet: A+B=2.550 [C] 'SO 81-71-01.04.05 - UM.OSVETLENI A VNITR.SILNOPROUDE ROZVODY+HROMOSVOD '/rozvadece, kabely a ostat.elektromaterial/ 1.900=1.900 [D] Mezisoučet: D=1.900 [E] Celkem: A+B+D=4.450 [F]
TS

## SO 98-98
SŽDC05 |  |  |  | Soupis prací objektu | [10 empty] | 3
6
S | Stavba: | Zm01_5423520038 |  | REKONSTRUKCE VÝPRAVNÍ BUDOVY V ŽST BÍLINA | [6 empty] | 98-98 |  | Aspe | 0,00 | 2
O | Objekt: | 98-98 |  | VŠEOBECNÝ OBJEKT | [9 empty] | 15,00 | 2
Typ | Poř. číslo | Kód položky | Varianta | Název položky | MJ | Množství | Jednotková hmotnost | Celková hmotnost |  |  | Jednotková cena |  | Cenové soustavy | 21,00 | 2
Dodávka
[9 empty] | Jednotková | Celkem | Jednotková | Celkem |  |  |  | Počet položek s nulovou cenou
O1 |  | SO 98-98 |  | VŠEOBECNÝ OBJEKT
SD |  | 0 |  | realizační, dílenská a průvodně technická dok.
P | 11 | RVSEOB2 |  | Dokumentace - Dílenská, Realizační, Průvodně technická | KPL | 1 | 0 |  |  |  | 0 |  | [bez vazby na CS] |  | 0
PP |  |  |  | Dokumentace - Dílenská, Realizační, Průvodně technická včetně PDPS
VV |  |  |  | Vypracování dokumentace v nezbytném rozsahu stavby. Kompletní zpracování dle požadavků.
TS
SD |  | D1 |  | Dokumentace
P | 1 | VSEOB001 |  | Geodetická dokumentace skutečného provedení stavby | KPL | 1 | 0 |  |  |  | 0 |  | R POLOŽKA |  | 2
PP |  |  |  | Geodetická dokumentace skutečného provedení stavby
VV |  |  |  | Položka zahrnuje veškeré činnosti nezbytné k vypracování dokumentace skutečného provedení dle SOD na zhotovení stavby a v rozsahu vyhlášky č. 499/2 'stavby, která mimo jiné zahrnuje geodetické měření, zapracování všech změn během výstavby, geometrické plány pro zápis vlastnických a jiných věcnýc 'práv do katastru nemovitostí, výsledné měřící protokoly, aktuální údaje apod. 1=1.000 [A] Celkem: A=1.000 [B]
TS
P | 2 | VSEOB002 |  | Dokumentace skutečného provedení stavby v listinné formě | KPL | 1 | 0 |  |  |  | 0 |  | R POLOŽKA |  | 2
PP |  |  |  | Dokumentace skutečného provedení stavby v listinné formě
VV |  |  |  | Položka zahrnuje veškeré činnosti nezbytné k vypracování dokumentace skutečného provedení dle SOD na zhotovení stavby a v rozsahu vyhlášky č. 499/2 1=1.000 [A] Celkem: A=1.000 [B]
TS
P | 3 | VSEOB003 |  | Dokumentace skutečného provedení stavby v elektronické formě | KPL | 1 | 0 |  |  |  | 0 |  | R POLOŽKA |  | 2
PP |  |  |  | Dokumentace skutečného provedení stavby v elektronické formě
VV |  |  |  | Položka zahrnuje veškeré činnosti nezbytné k vypracování kompletní elketroniké dokumentace skutečného provedení dle SOD na zhotovení stavby 'v rozsahu vyhlášky č. 499/2006 1=1.000 [A] Celkem: A=1.000 [B]
TS
SD |  | D2 |  | Ostatní
P | 5 | RVO001 |  | Osvědčení o shodě notifikovanou osobou | KPL | 1 | 0 |  |  |  | 0 |  | R POLOŽKA |  | 2
PP |  |  |  | Osvědčení o shodě notifikovanou osobou
VV |  |  |  | 'Položka zahrnuje veškeré činnosti nezbytné k zajištění vydání platného prohlášení o ověření subsystému notifikovanou osobou 've stádiu realizace podle Směrnice Evropského parlamentu a Rady 2008/57/ES ze dne 17. června 2008 o interoperabilitě železničního systému, ve znění 'Položka zahrnuje všechny nezbytné práce, náklady a zařízení včetně všech doprav a pomocného materiálu nutných pro uskutečnění dané činnosti. 1=1.000 [A] Celkem: A=1.000 [B]
TS
P | 6 | RVO002 |  | Osvědčení o bezpečnosti před uvedením do provozu | KPL | 1 | 0 |  |  |  | 0 |  | R POLOŽKA |  | 2
PP |  |  |  | Osvědčení o bezpečnosti před uvedením do provozu
VV |  |  |  | Položka zahrnuje veškeré činnosti nezbytné k zajištění vydání zprávy o posouzení bezpečnosti dle prováděcího nařízení Komise (EU) č. 402/2013 ze dn ' 30. dubna 2013 o společné bezpečnostní metodě pro hodnocení a posuzování rizik a požadavky Drážního úřadu. 1=1.000 [A] Celkem: A=1.000 [B]
TS
P | 7 | RVO003 |  | Pronájem ploch - zábor veřejného prostranství | KPL | 1 | 0 |  |  |  | 0 |  | R POLOŽKA |  | 2
PP |  |  |  | Pronájem ploch - zábor veřejného prostranství
VV |  |  |  | Položka zahrnuje náklady na zábor veřejného prostranství 'u kolejiště na nezbytnou dobu při provádění stacvebních prací '/viz PD - situace/ 1=1.000 [A] Celkem: A=1.000 [B]
TS
P | 8 | RVO004 |  | Stavebně-statický průzkum - průzkumné vrty, sondy atd. | KPL | 1 | 0 |  |  |  | 0 |  | R POLOŽKA |  | 2
PP |  |  |  | Stavebně-statický průzkum - průzkumné vrty, sondy atd.
VV |  |  |  | Položka zahrnuje stavební průzkum stavajících konstrukcí 'v průběhu stavebních prací 1=1.000 [A] Celkem: A=1.000 [B]
TS
P | 9 | RVO005 |  | Geodetické práce při provádění stavby | KPL | 1 | 0 |  |  |  | 0 |  | R POLOŽKA |  | 2
PP |  |  |  | Geodetické práce při provádění stavby
VV |  |  |  | Položka je stanovena procentní sazbou ze ZRN stavby a bude obsahovat zejména náklady na: '-geodetické práce nezbytné k vyměření prostorové polohy stavebních objektů '-geodetické práce nezbytné k vyměření trasy vedení technické infrastruktury '-geodetické zaměření podzemních liniových objektů 1=1.000 [A] Celkem: A=1.000 [B]
TS
P | 10 | RVO003.1 |  | Publicita, zajištění exkurze | KPL | 1 | 0 |  |  |  | 0 |  | R POLOŽKA |  | 2
PP |  |  |  | Publicita, zajištění exkurze
VV |  |  |  | Zajištění propagace stavby dle podmínek poskytovatele dotace 'v předepsaném rozsahu a počtu dle ZTP 'Položka zahrnuje veškeré činnosti nezbytné pro zajištění publicity stavby.Veškerá požadavky na rozsah publicity určují podmínky příslušného 'poskytovatele dotačního programu. Součástí položky je zřízení dočasného billboardu, jeho instalace, přelep a deinstalace v průběhu realizace stavby ' a osazení stále pamětní desky po ukončení stavby. Součastí položky jsou také veškeré nezbytné práce, doprava 'a pomocný materiál, nezbytný pro uskutečnění dané činnosti. 'Položka zahrnuje náklady na kompletní zajištění exkurze 1=1.000 [A] Celkem: A=1.000 [B]
TS

## PS 81-02-11
SŽDC05 |  |  |  | Soupis prací objektu | [10 empty] | 3
6
S | Stavba: | Zm01_5423520038 |  | REKONSTRUKCE VÝPRAVNÍ BUDOVY V ŽST BÍLINA | [6 empty] | D.1.4 |  | Aspe | 0,00 | 2
O | Objekt: | D.1.4 |  | OSTATNÍ TECHNOLOGICKÁ ZAŘÍZENÍ | [9 empty] | 15,00 | 2
Typ | Poř. číslo | Kód položky | Varianta | Název položky | MJ | Množství | Jednotková hmotnost | Celková hmotnost |  |  | Jednotková cena |  | Cenové soustavy | 21,00 | 2
Dodávka
[9 empty] | Jednotková | Celkem | Jednotková | Celkem |  |  |  | Počet položek s nulovou cenou
O1 |  | PS 81-02-11 |  | Místní kabelizace
SD |  | D1 |  | DATOVÉ ROZVODY
P | 1 | Pol40 |  | Rozvaděč RACK 19" 16U 600x860x450 | KS | 4 | 0 |  |  |  | 0 |  | R POLOŽKA |  | 2
PP |  |  |  | Rozvaděč RACK 19" 16U 600x860x450
VV
TS
P | 2 | Pol41 |  | Police 19" hl.350 | KS | 4 | 0 |  |  |  | 0 |  | R POLOŽKA |  | 2
PP |  |  |  | Police 19" hl.350
VV
TS
P | 3 | Pol42 |  | Ventilační jednotka s termostatem 4 ventilátory | KS | 4 | 0 |  |  |  | 0 |  | R POLOŽKA |  | 2
PP |  |  |  | Ventilační jednotka s termostatem 4 ventilátory
VV
TS
P | 4 | Pol43 |  | Zásuvkový panel 19" 6x230V/16A s přepěťovou ochr. | KS | 4 | 0 |  |  |  | 0 |  | R POLOŽKA |  | 2
PP |  |  |  | Zásuvkový panel 19" 6x230V/16A s přepěťovou ochr.
VV
TS
P | 5 | Pol44 |  | Horizontální organizér 1U | KS | 16 | 0 |  |  |  | 0 |  | R POLOŽKA |  | 2
PP |  |  |  | Horizontální organizér 1U
VV
TS
P | 6 | Pol45 |  | Vertikální organizér (oka sada 5ks) | KS | 8 | 0 |  |  |  | 0 |  | R POLOŽKA |  | 2
PP |  |  |  | Vertikální organizér (oka sada 5ks)
VV
TS
P | 7 | Pol46 |  | Držák pro vertikální kanál (2ks) | KS | 16 | 0 |  |  |  | 0 |  | R POLOŽKA |  | 2
PP |  |  |  | Držák pro vertikální kanál (2ks)
VV
TS
P | 8 | Pol47 |  | Patch panel 19" 2U 24x RJ45 kat. 6a | KS | 7 | 0 |  |  |  | 0 |  | R POLOŽKA |  | 2
PP |  |  |  | Patch panel 19" 2U 24x RJ45 kat. 6a
VV
TS
P | 9 | Pol82 |  | Switch (4xSFP+,48x1000Base,L2/L3) , Automatická volba rychlosti portu a automatická detekce přímého/kříženého kabelu (MDIX), odpora agregace portů (LACP) Požada | KS | 7 | 0 |  |  |  | 0 |  | R POLOŽKA |  | 2
PP |  |  |  | Switch (4xSFP+,48x1000Base,L2/L3) , Automatická volba rychlosti portu a automatická detekce přímého/kříženého kabelu (MDIX), odpora agregace portů (LACP) Požadavek na plnou kompatibilitu s VTP (VLAN Trunk Protocol) a STP (spanning tree protocol) v režimu rapid-pvst (IEEE 802.1s/w Rapid Spanning Tree Podpora Port Fast pro možnost vypnutí čekání na Spanning Tree pro jednotlivé porty Switch-port Autorecovery - automatická aktivace portu po návratu z chybového stavu Podpora klasifikace a prioritizace provozu – QoS Hierarchický QoS Podpora minimálně 4 front na port Podpora 802.1p (CoS) Podpora minimálně 255 VLAN Management přes http, SSH (version 2), SNMPv3 Ochrana před neautorizovaným přístupem přepínačům Podpora funkce Port Security (nastavení max. počtu MAC na port) Podpora ochrany podvržení DHCP serveru - DHCP Snooping Podpora ochrany Dynamic ARP Inspection (DAI) Podpora 802.1X (RADIUS ověřování) Podpora ACL na základě portů Podpora TACACS+(autentizace,autorizace, accounting) Podpora ochrany Bridge Protocol Data Unit (BPDU Guard) Podpora Spanning Tree Root Guard (STRG) Podpora IP Source Guard pro funkci Port security
VV
TS
P | 10 | Pol49 |  | SFP+optický přepínač 8xSFP+, 8x1000Base L2/L3 | KS | 1 | 0 |  |  |  | 0 |  | R POLOŽKA |  | 2
PP |  |  |  | SFP+optický přepínač 8xSFP+, 8x1000Base L2/L3
VV
TS
P | 11 | Pol50 |  | Switch 8port, 2xFTP | KS | 2 | 0 |  |  |  | 0 |  | R POLOŽKA |  | 2
PP |  |  |  | Switch 8port, 2xFTP
VV
TS
P | 12 | Pol51 |  | SFP+ modul | KS | 12 | 0 |  |  |  | 0 |  | R POLOŽKA |  | 2
PP |  |  |  | SFP+ modul
VV
TS
P | 13 | Pol52 |  | Optický rozváděč do skříně RACK pro kabel SM 6 vláken (1xkazeta 6 vláken, 6xkonektor, pigtail, patchcord, sváry a pod), bez podpory managmentu, vč.zakončení kab | KS | 2 | 0 |  |  |  | 0 |  | R POLOŽKA |  | 2
PP |  |  |  | Optický rozváděč do skříně RACK pro kabel SM 6 vláken (1xkazeta 6 vláken, 6xkonektor, pigtail, patchcord, sváry a pod), bez podpory managmentu, vč.zakončení kabelu
VV
TS
P | 14 | Pol53 |  | Optický rozváděč do skříně RACK pro kabel SM 8 vláken (1xkazeta 8 vláken, 8xkonektor, pigtail, patchcord, sváry a pod), bez podpory managmentu, vč.zakončení kab | KS | 8 | 0 |  |  |  | 0 |  | R POLOŽKA |  | 2
PP |  |  |  | Optický rozváděč do skříně RACK pro kabel SM 8 vláken (1xkazeta 8 vláken, 8xkonektor, pigtail, patchcord, sváry a pod), bez podpory managmentu, vč.zakončení kabelu
VV
TS
P | 15 | Pol54 |  | PATCH cord 9/125um, do 3m, broušení + konektory | KS | 28 | 0 |  |  |  | 0 |  | R POLOŽKA |  | 2
PP |  |  |  | PATCH cord 9/125um, do 3m, broušení + konektory
VV
TS
P | 16 | Pol55 |  | UPS smart do RACK 19" 1500VA podpora SMTP, SNMP, CLI interface, SSH, HTTPS připojení a konfigurace | KS | 4 | 0 |  |  |  | 0 |  | R POLOŽKA |  | 2
PP |  |  |  | UPS smart do RACK 19" 1500VA podpora SMTP, SNMP, CLI interface, SSH, HTTPS připojení a konfigurace
VV
TS
P | 17 | Pol83 |  | Mikrotrubička MT10/5,5 viz. odměření pater z projektové dokumentace S-04.1, S-04.2, S-04.3, S-04.4 | M | 600 | 0 |  |  |  | 0 |  | R POLOŽKA |  | 2
PP |  |  |  | Mikrotrubička MT10/5,5 viz. odměření pater z projektové dokumentace S-04.1, S-04.2, S-04.3, S-04.4
VV
TS
P | 18 | Pol84 |  | Optický kabel 8 vláken SM vč. zakončení pigtail - viz. odměření pater z projektové dokumentace S-04.1, S-04.2, S-04.3, S-04.4 | M | 450 | 0 |  |  |  | 0 |  | R POLOŽKA |  | 2
PP |  |  |  | Optický kabel 8 vláken SM vč. zakončení pigtail - viz. odměření pater z projektové dokumentace S-04.1, S-04.2, S-04.3, S-04.4
VV
TS
P | 19 | Pol85 |  | Optický kabel 6 vláken SM vč. zakončení pigtail - viz. odměření pater z projektové dokumentace S-04.1, S-04.2, S-04.3, S-04.4 | M | 120 | 0 |  |  |  | 0 |  | R POLOŽKA |  | 2
PP |  |  |  | Optický kabel 6 vláken SM vč. zakončení pigtail - viz. odměření pater z projektové dokumentace S-04.1, S-04.2, S-04.3, S-04.4
VV
TS
P | 20 | Pol86 |  | Přemístění stávajícího RACK do nové místnosti technologie | KS | 1 | 0 |  |  |  | 0 |  | R POLOŽKA |  | 2
PP |  |  |  | Přemístění stávajícího RACK do nové místnosti technologie
VV
TS
P | 21 | Pol60 |  | Vymístění informačního systému v 0P01 nad vstup do podchodu | KS | 1 | 0 |  |  |  | 0 |  | R POLOŽKA |  | 2
PP |  |  |  | Vymístění informačního systému v 0P01 nad vstup do podchodu
VV
TS
P | 22 | Pol61 |  | Patch kabel UTP kat. 6a - 1m šedý | KS | 120 | 0 |  |  |  | 0 |  | R POLOŽKA |  | 2
PP |  |  |  | Patch kabel UTP kat. 6a - 1m šedý
VV
TS
P | 23 | Pol62 |  | Patch kabel UTP kat. 6a - 2m modrý | KS | 120 | 0 |  |  |  | 0 |  | R POLOŽKA |  | 2
PP |  |  |  | Patch kabel UTP kat. 6a - 2m modrý
VV
TS
P | 24 | Pol63 |  | Patch kabel UTP kat. 6a - 3m šedý | KS | 100 | 0 |  |  |  | 0 |  | R POLOŽKA |  | 2
PP |  |  |  | Patch kabel UTP kat. 6a - 3m šedý
VV
TS
P | 25 | Pol87 |  | Kabel CYSY 3Cx2,5 - viz. odměření pater z projektové dokumentace S-04.1, S-04.2, S-04.3, S-04.4 | M | 50 | 0 |  |  |  | 0 |  | R POLOŽKA |  | 2
PP |  |  |  | Kabel CYSY 3Cx2,5 - viz. odměření pater z projektové dokumentace S-04.1, S-04.2, S-04.3, S-04.4
VV
TS
P | 26 | Pol88 |  | Vodič CYA 10 zelenožlutý - viz. odměření pater z projektové dokumentace S-04.1, S-04.2, S-04.3, S-04.4 | M | 20 | 0 |  |  |  | 0 |  | R POLOŽKA |  | 2
PP |  |  |  | Vodič CYA 10 zelenožlutý - viz. odměření pater z projektové dokumentace S-04.1, S-04.2, S-04.3, S-04.4
VV
TS
P | 27 | Pol66 |  | Krabice ACIDUR | KS | 50 | 0 |  |  |  | 0 |  | R POLOŽKA |  | 2
PP |  |  |  | Krabice ACIDUR
VV
TS
P | 28 | Pol89 |  | Kabel UTP 4x2x0,5 kat. 6a s1d1a1 - viz. odměření pater z projektové dokumentace S-04.1, S-04.2, S-04.3, S-04.4 | M | 7950 | 0 |  |  |  | 0 |  | R POLOŽKA |  | 2
PP |  |  |  | Kabel UTP 4x2x0,5 kat. 6a s1d1a1 - viz. odměření pater z projektové dokumentace S-04.1, S-04.2, S-04.3, S-04.4
VV
TS
P | 29 | Pol67 |  | Vnitřní jednotka WIFI pásmo 2,4 GHz, podpora standartů 802.11a/b/g/n/ac, integrované šesměrové antény, POE/adaptéru 230V, vč. injektoru 230V, žádné poplatky, mo | KS | 5 | 0 |  |  |  | 0 |  | R POLOŽKA |  | 2
PP |  |  |  | Vnitřní jednotka WIFI pásmo 2,4 GHz, podpora standartů 802.11a/b/g/n/ac, integrované šesměrové antény, POE/adaptéru 230V, vč. injektoru 230V, žádné poplatky, možnost rozšíření systému
VV
TS
P | 30 | Pol90 |  | IP dveřní stanice vybavená jedním tlačítkem na zvonek a 2 MPix dveřní CMOS kamerou s velikosti snímače 1/2.8" a s úhlem záběru 140°. Používá kodek H.264 pro pře | KS | 1 | 0 |  |  |  | 0 |  | R POLOŽKA |  | 2
PP |  |  |  | IP dveřní stanice vybavená jedním tlačítkem na zvonek a 2 MPix dveřní CMOS kamerou s velikosti snímače 1/2.8" a s úhlem záběru 140°. Používá kodek H.264 pro přenos obrazu a pro zvuk G.711. Samozřejmostí je integrovaný mikrofon a čtečka přístupových karet. Připojení je realizováno skrze RJ-45 konektor s rychlostí 10/100 Mbps na protokolu TCP/IP.
VV
TS
P | 31 | Pol91 |  | Komfortní barevný TFT 7" bytový monitor s dotykovou obrazovkou a dotykovými tlačítky. Rozlišení 1024x600, interkom, vnitřní paměť pro nahrávání obrázků a videa | KS | 3 | 0 |  |  |  | 0 |  | R POLOŽKA |  | 2
PP |  |  |  | Komfortní barevný TFT 7" bytový monitor s dotykovou obrazovkou a dotykovými tlačítky. Rozlišení 1024x600, interkom, vnitřní paměť pro nahrávání obrázků a videa (microSD není součástí). Rozvod po běžné datové TCP/IP síti, Wi-Fi client, šifrovaná komunikace. České menu. Možnost napájení pomocí 802.3af PoE
VV
TS
P | 32 | Pol92 |  | Kabel SYKFY 10x2x0,5 - viz. odměření pater z projektové dokumentace S-04.1, S-04.2, S-04.3, S-04.4 | M | 50 | 0 |  |  |  | 0 |  | R POLOŽKA |  | 2
PP |  |  |  | Kabel SYKFY 10x2x0,5 - viz. odměření pater z projektové dokumentace S-04.1, S-04.2, S-04.3, S-04.4
VV
TS
P | 33 | Pol71 |  | Datová zásuvka 2xRJ45 kat. 6a design TANGO | KS | 80 | 0 |  |  |  | 0 |  | R POLOŽKA |  | 2
PP |  |  |  | Datová zásuvka 2xRJ45 kat. 6a design TANGO
VV
TS
P | 34 | Pol93 |  | Kabel CYKY 3x1 - viz. odměření pater z projektové dokumentace S-04.1, S-04.2, S-04.3, S-04.4 | M | 250 | 0 |  |  |  | 0 |  | R POLOŽKA |  | 2
PP |  |  |  | Kabel CYKY 3x1 - viz. odměření pater z projektové dokumentace S-04.1, S-04.2, S-04.3, S-04.4
VV
TS
P | 35 | Pol19 |  | Konektor RJ 45 | KS | 168 | 0 |  |  |  | 0 |  | R POLOŽKA |  | 2
PP |  |  |  | Konektor RJ 45
VV
TS
P | 36 | Pol73 |  | Rámeček pro 2-zásuvky design TANGO | KS | 73 | 0 |  |  |  | 0 |  | R POLOŽKA |  | 2
PP |  |  |  | Rámeček pro 2-zásuvky design TANGO
VV
TS
P | 37 | Pol74 |  | Krabice pod zásuvku design TANGO | KS | 73 | 0 |  |  |  | 0 |  | R POLOŽKA |  | 2
PP |  |  |  | Krabice pod zásuvku design TANGO
VV
TS
P | 38 | Pol75 |  | Popisný štítek datových zásuvek a panelů | KS | 154 | 0 |  |  |  | 0 |  | R POLOŽKA |  | 2
PP |  |  |  | Popisný štítek datových zásuvek a panelů
VV
TS
P | 39 | Pol21 |  | Popisný štítek datových kabelů | KS | 336 | 0 |  |  |  | 0 |  | R POLOŽKA |  | 2
PP |  |  |  | Popisný štítek datových kabelů
VV
TS
P | 40 | Pol22 |  | Ukončení kabelu UTP | KS | 336 | 0 |  |  |  | 0 |  | R POLOŽKA |  | 2
PP |  |  |  | Ukončení kabelu UTP
VV
TS
P | 41 | Pol23 |  | Měření segmentu UTP včetně protokolu | KS | 102 | 0 |  |  |  | 0 |  | R POLOŽKA |  | 2
PP |  |  |  | Měření segmentu UTP včetně protokolu
VV
TS
P | 42 | Pol24 |  | Konfigulace sítě | HOD | 32 | 0 |  |  |  | 0 |  | R POLOŽKA |  | 2
PP |  |  |  | Konfigulace sítě
VV
TS
P | 43 | Pol76 |  | Revize napájení RACK | KS | 5 | 0 |  |  |  | 0 |  | R POLOŽKA |  | 2
PP |  |  |  | Revize napájení RACK
VV
TS
P | 44 | Pol77 |  | Drobný instalační materiál - cca 1% | KPL | 1 | 0 |  |  |  | 0 |  | R POLOŽKA |  | 2
PP |  |  |  | Drobný instalační materiál - cca 1%
VV
TS
SD |  | D2 |  | KABELOVÉ TRASY
P | 45 | Pol94 |  | Lišta PVC 40/20 - viz. odměření pater z projektové dokumentace S-04.1, S-04.2, S-04.3, S-04.4 | M | 300 | 0 |  |  |  | 0 |  | R POLOŽKA |  | 2
PP |  |  |  | Lišta PVC 40/20 - viz. odměření pater z projektové dokumentace S-04.1, S-04.2, S-04.3, S-04.4
VV
TS
P | 46 | Pol95 |  | Trubka ohebná 32mm - viz. odměření pater z projektové dokumentace S-04.1, S-04.2, S-04.3, S-04.4 | M | 1200 | 0 |  |  |  | 0 |  | R POLOŽKA |  | 2
PP |  |  |  | Trubka ohebná 32mm - viz. odměření pater z projektové dokumentace S-04.1, S-04.2, S-04.3, S-04.4
VV
TS
P | 47 | Pol96 |  | Trubka ohebná 23mm - viz. odměření pater z projektové dokumentace S-04.1, S-04.2, S-04.3, S-04.4 | M | 600 | 0 |  |  |  | 0 |  | R POLOŽKA |  | 2
PP |  |  |  | Trubka ohebná 23mm - viz. odměření pater z projektové dokumentace S-04.1, S-04.2, S-04.3, S-04.4
VV
TS
P | 48 | Pol97 |  | Trubka ohebná 16mm - viz. odměření pater z projektové dokumentace S-04.1, S-04.2, S-04.3, S-04.4 | M | 300 | 0 |  |  |  | 0 |  | R POLOŽKA |  | 2
PP |  |  |  | Trubka ohebná 16mm - viz. odměření pater z projektové dokumentace S-04.1, S-04.2, S-04.3, S-04.4
VV
TS
P | 49 | Pol9 |  | Hmožděnka 8mm | KS | 2500 | 0 |  |  |  | 0 |  | R POLOŽKA |  | 2
PP |  |  |  | Hmožděnka 8mm
VV
TS
P | 50 | Pol29 |  | Drátožlab 50/100 | M | 250 | 0 |  |  |  | 0 |  | R POLOŽKA |  | 2
PP |  |  |  | Drátožlab 50/100
VV
TS
P | 51 | Pol98 |  | Konzole pro uchycení drátěného žlabu - viz. odměření pater z projektové dokumentace S-04.1, S-04.2, S-04.3, S-04.4 | KS | 250 | 0 |  |  |  | 0 |  | R POLOŽKA |  | 2
PP |  |  |  | Konzole pro uchycení drátěného žlabu - viz. odměření pater z projektové dokumentace S-04.1, S-04.2, S-04.3, S-04.4
VV
TS
P | 52 | Pol99 |  | Spojka drátěného žlabu - viz. odměření pater z projektové dokumentace S-04.1, S-04.2, S-04.3, S-04.4 | KS | 200 | 0 |  |  |  | 0 |  | R POLOŽKA |  | 2
PP |  |  |  | Spojka drátěného žlabu - viz. odměření pater z projektové dokumentace S-04.1, S-04.2, S-04.3, S-04.4
VV
TS
P | 53 | Pol10 |  | Vrut 4x50 | KS | 1200 | 0 |  |  |  | 0 |  | R POLOŽKA |  | 2
PP |  |  |  | Vrut 4x50
VV
TS
P | 54 | Pol11 |  | Podložka 4/15 | KS | 1200 | 0 |  |  |  | 0 |  | R POLOŽKA |  | 2
PP |  |  |  | Podložka 4/15
VV
TS
P | 55 | Pol34 |  | Vázací pásek 295x3,5 | KS | 250 | 0 |  |  |  | 0 |  | R POLOŽKA |  | 2
PP |  |  |  | Vázací pásek 295x3,5
VV
TS
P | 56 | Pol35 |  | Vázací pásek 205x3,5 | KS | 250 | 0 |  |  |  | 0 |  | R POLOŽKA |  | 2
PP |  |  |  | Vázací pásek 205x3,5
VV
TS
P | 57 | Pol36 |  | Sekání drážek pro trubku do d-32 | M | 1200 | 0 |  |  |  | 0 |  | R POLOŽKA |  | 2
PP |  |  |  | Sekání drážek pro trubku do d-32
VV
TS
P | 58 | Pol100 |  | Sekání drážek pro kabely - viz. odměření pater z projektové dokumentace S-04.1, S-04.2, S-04.3, S-04.4 | M | 850 | 0 |  |  |  | 0 |  | R POLOŽKA |  | 2
PP |  |  |  | Sekání drážek pro kabely - viz. odměření pater z projektové dokumentace S-04.1, S-04.2, S-04.3, S-04.4
VV
TS
P | 59 | Pol37 |  | Průraz stěnou do 45 cm | KS | 160 | 0 |  |  |  | 0 |  | R POLOŽKA |  | 2
PP |  |  |  | Průraz stěnou do 45 cm
VV
TS
P | 60 | R997013631.903. | 903 | Poplatek za uložení stavebního odpadu na skládce (skládkovné) směsného stavebního a demoličního zatříděného do Katalogu odpadů pod kódem 17 09 04 VČETNĚ DOPRAVY | T | 29.6 | 0 |  |  |  | 0 |  | EVIDENČNÍ POL. |  | 2
PP |  |  |  | Poplatek za uložení stavebního odpadu na skládce (skládkovné) směsného stavebního a demoličního zatříděného do Katalogu odpadů pod kódem 17 09 04 VČETNĚ DOPRAVY - EVIDENČNÍ POLOŽKA. NEOCEŇOVAT v objektu SO/PS, položka se oceňuje pouze v objektu SO 90-90
VV |  |  |  | 29.60=29.600 [A] Celkem: A=29.600 [B]
TS
P | 61 | Pol38 |  | Vázací pásky 105x2,5 | KS | 250 | 0 |  |  |  | 0 |  | R POLOŽKA |  | 2
PP |  |  |  | Vázací pásky 105x2,5
VV
TS
P | 62 | Pol81 |  | Drobný instalační materiál - cca 6% z materiálu | KPL | 1 | 0 |  |  |  | 0 |  | R POLOŽKA |  | 2
PP |  |  |  | Drobný instalační materiál - cca 6% z materiálu
VV
TS
SD |  | D3 |  | DEMONTÁŽE
P | 63 | Pol199 |  | Demontáž stávající strukturované kabeláže a kabel.žlabů | KPL | 1 | 0 |  |  |  | 0 |  | R POLOŽKA |  | 2
PP |  |  |  | Demontáž stávající strukturované kabeláže a kabel.žlabů
VV
TS
P | 64 | R99701363R.912. | 912 | Poplatek za uložení stavebního odpadu na skládce (skládkovné) elektrošrotu a zbytků kabelů zatříděného do Katalogu odpadů pod kódem 16 02 14 a 17 04 11 VČETNĚ D | T | 2.05 | 0 |  |  |  | 0 |  | EVIDENČNÍ POL. |  | 2
PP |  |  |  | Poplatek za uložení stavebního odpadu na skládce (skládkovné) elektrošrotu a zbytků kabelů zatříděného do Katalogu odpadů pod kódem 16 02 14 a 17 04 11 VČETNĚ DOPRAVY - EVIDENČNÍ POLOŽKA. NEOCEŇOVAT v objektu SO/PS, položka se oceňuje pouze v objektu SO 90-90
VV |  |  |  | 2.050=2.050 [A] Celkem: A=2.050 [B]
TS

## PS 81-02-41
SŽDC05 |  |  |  | Soupis prací objektu | [10 empty] | 3
6
S | Stavba: | Zm01_5423520038 |  | REKONSTRUKCE VÝPRAVNÍ BUDOVY V ŽST BÍLINA | [6 empty] | D.1.4 |  | Aspe | 0,00 | 2
O | Objekt: | D.1.4 |  | OSTATNÍ TECHNOLOGICKÁ ZAŘÍZENÍ | [9 empty] | 15,00 | 2
Typ | Poř. číslo | Kód položky | Varianta | Název položky | MJ | Množství | Jednotková hmotnost | Celková hmotnost |  |  | Jednotková cena |  | Cenové soustavy | 21,00 | 2
Dodávka
[9 empty] | Jednotková | Celkem | Jednotková | Celkem |  |  |  | Počet položek s nulovou cenou
O1 |  | PS 81-02-41 |  | Elektronická požární signalizace
SD |  | D1 |  | EPS
P | 1 | Pol1 |  | Hlásič kouře optický adresovatelný | KS | 2 | 0 |  |  |  | 0 |  | R POLOŽKA |  | 2
PP |  |  |  | Hlásič kouře optický adresovatelný
VV
TS
P | 2 | Pol2 |  | Kabel JH(st)H 2x2x0,8-červený - v 1.NP | M | 45 | 0 |  |  |  | 0 |  | R POLOŽKA |  | 2
PP |  |  |  | Kabel JH(st)H 2x2x0,8-červený - v 1.NP
VV
TS
P | 3 | Pol3 |  | Nastavení a oživení systému EPS | KPL | 1 | 0 |  |  |  | 0 |  | R POLOŽKA |  | 2
PP |  |  |  | Nastavení a oživení systému EPS
VV
TS
P | 4 | Pol4 |  | Revize napájení | KS | 1 | 0 |  |  |  | 0 |  | R POLOŽKA |  | 2
PP |  |  |  | Revize napájení
VV
TS
P | 5 | Pol5 |  | Propojovací kabely - dle systému | KPL | 1 | 0 |  |  |  | 0 |  | R POLOŽKA |  | 2
PP |  |  |  | Propojovací kabely - dle systému
VV
TS
P | 6 | Pol6 |  | Drobný instalační materiál - cca 6% z materiálu | KPL | 1 | 0 |  |  |  | 0 |  | R POLOŽKA |  | 2
PP |  |  |  | Drobný instalační materiál - cca 6% z materiálu
VV
TS
SD |  | D2 |  | KABELOVÉ TRASY
P | 7 | Pol7 |  | Příchytky s požárni odolností | KS | 50 | 0 |  |  |  | 0 |  | R POLOŽKA |  | 2
PP |  |  |  | Příchytky s požárni odolností
VV
TS
P | 8 | Pol8 |  | Trubka ohebná do 23mm | M | 60 | 0 |  |  |  | 0 |  | R POLOŽKA |  | 2
PP |  |  |  | Trubka ohebná do 23mm
VV
TS
P | 9 | Pol9 |  | Hmožděnka 8mm | KS | 50 | 0 |  |  |  | 0 |  | R POLOŽKA |  | 2
PP |  |  |  | Hmožděnka 8mm
VV
TS
P | 10 | Pol10 |  | Vrut 4x50 | KS | 50 | 0 |  |  |  | 0 |  | R POLOŽKA |  | 2
PP |  |  |  | Vrut 4x50
VV
TS
P | 11 | Pol11 |  | Podložka 4/15 | KS | 50 | 0 |  |  |  | 0 |  | R POLOŽKA |  | 2
PP |  |  |  | Podložka 4/15
VV
TS
P | 12 | Pol12 |  | Průraz zdi | KS | 5 | 0 |  |  |  | 0 |  | R POLOŽKA |  | 2
PP |  |  |  | Průraz zdi
VV
TS
P | 13 | Pol13 |  | Sekání drážky | M | 45 | 0 |  |  |  | 0 |  | R POLOŽKA |  | 2
PP |  |  |  | Sekání drážky
VV
TS
P | 14 | R997013631.903. | 903 | Poplatek za uložení stavebního odpadu na skládce (skládkovné) směsného stavebního a demoličního zatříděného do Katalogu odpadů pod kódem 17 09 04 VČETNĚ DOPRAVY | T | 0.81 | 0 |  |  |  | 0 |  | EVIDENČNÍ POL. |  | 2
PP |  |  |  | Poplatek za uložení stavebního odpadu na skládce (skládkovné) směsného stavebního a demoličního zatříděného do Katalogu odpadů pod kódem 17 09 04 VČETNĚ DOPRAVY - EVIDENČNÍ POLOŽKA. NEOCEŇOVAT v objektu SO/PS, položka se oceňuje pouze v objektu SO 90-90
VV |  |  |  | 0.810=0.810 [A] Celkem: A=0.810 [B]
TS
P | 15 | Pol14 |  | Drobný instalační materiál - cca 6% z materiálu | KPL | 1 | 0 |  |  |  | 0 |  | R POLOŽKA |  | 2
PP |  |  |  | Drobný instalační materiál - cca 6% z materiálu
VV
TS

## PS 81-02-61
SŽDC05 |  |  |  | Soupis prací objektu | [10 empty] | 3
6
S | Stavba: | Zm01_5423520038 |  | REKONSTRUKCE VÝPRAVNÍ BUDOVY V ŽST BÍLINA | [6 empty] | D.1.4 |  | Aspe | 0,00 | 2
O | Objekt: | D.1.4 |  | OSTATNÍ TECHNOLOGICKÁ ZAŘÍZENÍ | [9 empty] | 15,00 | 2
Typ | Poř. číslo | Kód položky | Varianta | Název položky | MJ | Množství | Jednotková hmotnost | Celková hmotnost |  |  | Jednotková cena |  | Cenové soustavy | 21,00 | 2
Dodávka
[9 empty] | Jednotková | Celkem | Jednotková | Celkem |  |  |  | Počet položek s nulovou cenou
O1 |  | PS 81-02-61 |  | Informační systém
SD |  | 38 |  | Různé kompletní konstrukce
P | 1 | R POL 1 |  | ODJEZDOVÝ MONITOR - kovová schránka s protiprachovou úpravou, barva rámu černá s kompletními informacemi a hlasovým výstupem, dohlednost 0-16m - kompletní D+ M | KUS | 1 | 0 |  |  |  | 0 |  | R POLOŽKA |  | 2
PP |  |  |  | ODJEZDOVÝ MONITOR - kovová schránka s protiprachovou úpravou, barva rámu černá s kompletními informacemi a hlasovým výstupem, dohlednost 0-16m - kompletní D+ M dle požadavku PD (viz TZ str.3-kompletní techn.specifikace)
VV |  |  |  | ODJEZDOVY MONITOR '/viz TZ a vykres c.02/ 1=1.000 [A] Celkem: A=1.000 [B]
TS
P | 2 | R POL 2 |  | ANALOGOVÉ HODINY JEDNOSTRANNÉ - s jednotným časem, řízené řídícím systémem, osvětlené - kompletní D+ M dle požadavku PD (viz TZ str.3-kompletní techn.specifikac | KUS | 2 | 0 |  |  |  | 0 |  | R POLOŽKA |  | 2
PP |  |  |  | ANALOGOVÉ HODINY JEDNOSTRANNÉ - s jednotným časem, řízené řídícím systémem, osvětlené - kompletní D+ M dle požadavku PD (viz TZ str.3-kompletní techn.specifikace)
VV |  |  |  | ANALOGOVE HODINY '/viz TZ a vykres c.02/ 2=2.000 [A] Celkem: A=2.000 [B]
TS
P | 3 | R POL 3 |  | STANIČNÍ ROZHLAS - akustický inform.systém dle směrnice SŽDC č.100 s archivací, umožňující mimořádná hlášení, index přenosu řeči STIPA 0,45 dle ČSN EN 60268-16 | KUS | 4 | 0 |  |  |  | 0 |  | R POLOŽKA |  | 2
PP |  |  |  | STANIČNÍ ROZHLAS - akustický inform.systém dle směrnice SŽDC č.100 s archivací, umožňující mimořádná hlášení, index přenosu řeči STIPA 0,45 dle ČSN EN 60268-16 - kompletní D+ M dle požadavku PD (viz TZ str.3-kompletní techn.specifikace)
VV |  |  |  | STANICNI ROZHLAS '/viz TZ a vykres c.02/ 4=4.000 [A] Celkem: A=4.000 [B]
TS
P | 4 | R POL 4 |  | INFORMAČNÍ LED PANEL - autonomní panel 724x1920x64 mm, rozlišení 300x240, jas nad 2800cd/m2 - kompletní D+ M dle požadavku PD (viz TZ str.3-kompletní techn.spec | KUS | 4 | 0 |  |  |  | 0 |  | R POLOŽKA |  | 2
PP |  |  |  | INFORMAČNÍ LED PANEL - autonomní panel 724x1920x64 mm, rozlišení 300x240, jas nad 2800cd/m2 - kompletní D+ M dle požadavku PD (viz TZ str.3-kompletní techn.specifikace)
VV |  |  |  | LED PANEL '/viz TZ a vykres c.01/ 4=4.000 [A] Celkem: A=4.000 [B]
TS

## PS 81-02-71
SŽDC05 |  |  |  | Soupis prací objektu | [10 empty] | 3
6
S | Stavba: | Zm01_5423520038 |  | REKONSTRUKCE VÝPRAVNÍ BUDOVY V ŽST BÍLINA | [6 empty] | D.1.4 |  | Aspe | 0,00 | 2
O | Objekt: | D.1.4 |  | OSTATNÍ TECHNOLOGICKÁ ZAŘÍZENÍ | [9 empty] | 15,00 | 2
Typ | Poř. číslo | Kód položky | Varianta | Název položky | MJ | Množství | Jednotková hmotnost | Celková hmotnost |  |  | Jednotková cena |  | Cenové soustavy | 21,00 | 2
Dodávka
[9 empty] | Jednotková | Celkem | Jednotková | Celkem |  |  |  | Počet položek s nulovou cenou
O1 |  | PS 81-02-71 |  | Jiná sdělovací zařízení
SD |  | D1 |  | DATOVÉ ROZVODY
P | 1 | Pol15 |  | Kabel UTP 4x2x0,5 kat. 6a s1d1a1 - viz odměření pater z PD S 11.1, S 11.2, S 11.3 | M | 1400 | 0 |  |  |  | 0 |  | R POLOŽKA |  | 2
PP |  |  |  | Kabel UTP 4x2x0,5 kat. 6a s1d1a1 - viz odměření pater z PD S 11.1, S 11.2, S 11.3
VV
TS
P | 2 | Pol16 |  | IP kamera 1/3" Progressive CMOS, ICR, 0lux s IR, 1920x1080:25fps(P)/30fps(N), 2.8~12mm VF objektiv, IP66, H.264/MJPEG, dual-stream, IP66, DC12V PoE, DWDR, 3D DN | KS | 12 | 0 |  |  |  | 0 |  | R POLOŽKA |  | 2
PP |  |  |  | IP kamera 1/3" Progressive CMOS, ICR, 0lux s IR, 1920x1080:25fps(P)/30fps(N), 2.8~12mm VF objektiv, IP66, H.264/MJPEG, dual-stream, IP66, DC12V PoE, DWDR, 3D DNR, BLC, IR: do 30m, slot paměťových karet, ONVIF, PoE 802.3af, MicroSD/SDHC/SDXC, RTSP
VV
TS
P | 3 | Pol17 |  | Venkovní IP kamera 1/3" Progressive CMOS, ICR, 0lux s IR, 1920x1080:25fps(P)/30fps(N), 2.8~12mm VF objektiv, IP66, H.264/MJPEG, dual-stream, IP66, DC12V PoE, DW | KS | 2 | 0 |  |  |  | 0 |  | R POLOŽKA |  | 2
PP |  |  |  | Venkovní IP kamera 1/3" Progressive CMOS, ICR, 0lux s IR, 1920x1080:25fps(P)/30fps(N), 2.8~12mm VF objektiv, IP66, H.264/MJPEG, dual-stream, IP66, DC12V PoE, DWDR, 3D DNR, BLC, IR: do 30m, slot paměťových karet, ONVIF, PoE 802.3af, MicroSD/SDHC/SDXC, RTSP
VV
TS
P | 4 | Pol18 |  | Síťový video rekordér 16 kanálů, 1 pozice pro SATA disky vč.disku 1TB), Gigabit LAN, Live View, M-JPEG + MPEG4, H.264, HDMI, 2x USB 2.0, mydlink | KS | 1 | 0 |  |  |  | 0 |  | R POLOŽKA |  | 2
PP |  |  |  | Síťový video rekordér 16 kanálů, 1 pozice pro SATA disky vč.disku 1TB), Gigabit LAN, Live View, M-JPEG + MPEG4, H.264, HDMI, 2x USB 2.0, mydlink
VV
TS
P | 5 | Pol19 |  | Konektor RJ 45 | KS | 28 | 0 |  |  |  | 0 |  | R POLOŽKA |  | 2
PP |  |  |  | Konektor RJ 45
VV
TS
P | 6 | Pol20 |  | Popisný štítek kamer | KS | 14 | 0 |  |  |  | 0 |  | R POLOŽKA |  | 2
PP |  |  |  | Popisný štítek kamer
VV
TS
P | 7 | Pol21 |  | Popisný štítek datových kabelů | KS | 28 | 0 |  |  |  | 0 |  | R POLOŽKA |  | 2
PP |  |  |  | Popisný štítek datových kabelů
VV
TS
P | 8 | Pol22 |  | Ukončení kabelu UTP | KS | 28 | 0 |  |  |  | 0 |  | R POLOŽKA |  | 2
PP |  |  |  | Ukončení kabelu UTP
VV
TS
P | 9 | Pol23 |  | Měření segmentu UTP včetně protokolu | KS | 28 | 0 |  |  |  | 0 |  | R POLOŽKA |  | 2
PP |  |  |  | Měření segmentu UTP včetně protokolu
VV
TS
P | 10 | Pol24 |  | Konfigulace sítě | HOD | 8 | 0 |  |  |  | 0 |  | R POLOŽKA |  | 2
PP |  |  |  | Konfigulace sítě
VV
TS
P | 11 | Pol25 |  | Drobný instalační materiál - cca 1% z materiálu | KPL | 1 | 0 |  |  |  | 0 |  | R POLOŽKA |  | 2
PP |  |  |  | Drobný instalační materiál - cca 1% z materiálu
VV
TS
SD |  | D2 |  | KABELOVÉ TRASY
P | 12 | Pol26 |  | Lišta PVC 40/20 | M | 100 | 0 |  |  |  | 0 |  | R POLOŽKA |  | 2
PP |  |  |  | Lišta PVC 40/20
VV
TS
P | 13 | Pol27 |  | Trubka ohebná 16mm | M | 100 | 0 |  |  |  | 0 |  | R POLOŽKA |  | 2
PP |  |  |  | Trubka ohebná 16mm
VV
TS
P | 14 | Pol28 |  | Hmožděnka 8mm | KS | 500 | 0 |  |  |  | 0 |  | R POLOŽKA |  | 2
PP |  |  |  | Hmožděnka 8mm
VV
TS
P | 15 | Pol29 |  | Drátožlab 50/100 | M | 150 | 0 |  |  |  | 0 |  | R POLOŽKA |  | 2
PP |  |  |  | Drátožlab 50/100
VV
TS
P | 16 | Pol30 |  | Konzole pro uchycení drátěného žlabu | KS | 150 | 0 |  |  |  | 0 |  | R POLOŽKA |  | 2
PP |  |  |  | Konzole pro uchycení drátěného žlabu
VV
TS
P | 17 | Pol31 |  | Spojka drátěného žlabu | KS | 150 | 0 |  |  |  | 0 |  | R POLOŽKA |  | 2
PP |  |  |  | Spojka drátěného žlabu
VV
TS
P | 18 | Pol32 |  | Vrut 4x50 | KS | 200 | 0 |  |  |  | 0 |  | R POLOŽKA |  | 2
PP |  |  |  | Vrut 4x50
VV
TS
P | 19 | Pol33 |  | Podložka 4/15 | KS | 200 | 0 |  |  |  | 0 |  | R POLOŽKA |  | 2
PP |  |  |  | Podložka 4/15
VV
TS
P | 20 | Pol34 |  | Vázací pásek 295x3,5 | KS | 200 | 0 |  |  |  | 0 |  | R POLOŽKA |  | 2
PP |  |  |  | Vázací pásek 295x3,5
VV
TS
P | 21 | Pol35 |  | Vázací pásek 205x3,5 | KS | 200 | 0 |  |  |  | 0 |  | R POLOŽKA |  | 2
PP |  |  |  | Vázací pásek 205x3,5
VV
TS
P | 22 | Pol36 |  | Sekání drážek pro trubku do d-32 | M | 50 | 0 |  |  |  | 0 |  | R POLOŽKA |  | 2
PP |  |  |  | Sekání drážek pro trubku do d-32
VV
TS
P | 23 | Pol37 |  | Průraz stěnou do 45 cm | KS | 10 | 0 |  |  |  | 0 |  | R POLOŽKA |  | 2
PP |  |  |  | Průraz stěnou do 45 cm
VV
TS
P | 24 | R997013631.903. | 903 | Poplatek za uložení stavebního odpadu na skládce (skládkovné) směsného stavebního a demoličního zatříděného do Katalogu odpadů pod kódem 17 09 04 VČETNĚ DOPRAVY | T | 0.63 | 0 |  |  |  | 0 |  | EVIDENČNÍ POL. |  | 2
PP |  |  |  | Poplatek za uložení stavebního odpadu na skládce (skládkovné) směsného stavebního a demoličního zatříděného do Katalogu odpadů pod kódem 17 09 04 VČETNĚ DOPRAVY - EVIDENČNÍ POLOŽKA. NEOCEŇOVAT v objektu SO/PS, položka se oceňuje pouze v objektu SO 90-90
VV |  |  |  | 0.630=0.630 [A] Celkem: A=0.630 [B]
TS
P | 25 | Pol38 |  | Vázací pásky 105x2,5 | KS | 100 | 0 |  |  |  | 0 |  | R POLOŽKA |  | 2
PP |  |  |  | Vázací pásky 105x2,5
VV
TS
P | 26 | Pol39 |  | Drobný instalační materiál - cca 6% z materiálu | KPL | 1 | 0 |  |  |  | 0 |  | R POLOŽKA |  | 2
PP |  |  |  | Drobný instalační materiál - cca 6% z materiálu
VV
TS
SD |  | N00 |  | Nepojmenované práce
P | 27 | R POL 1 |  | Demontáže stávajícího kamerového systému a kabeláže | KPL | 1 | 0 |  |  |  | 0 |  | R POLOŽKA |  | 2
PP |  |  |  | Demontáže stávajícího kamerového systému a kabeláže
VV
TS
P | 28 | R99701363R.912. | 912 | Poplatek za uložení stavebního odpadu na skládce (skládkovné) elektrošrotu a zbytků kabelů zatříděného do Katalogu odpadů pod kódem 16 02 14 a 17 04 11 VČETNĚ D | T | 0.5 | 0 |  |  |  | 0 |  | [bez vazby na CS] |  | 2
PP |  |  |  | Poplatek za uložení stavebního odpadu na skládce (skládkovné) elektrošrotu a zbytků kabelů zatříděného do Katalogu odpadů pod kódem 16 02 14 a 17 04 11 VČETNĚ DOPRAVY - EVIDENČNÍ POLOŽKA. NEOCEŇOVAT v objektu SO/PS, položka se oceňuje pouze v objektu SO 90-90
VV |  |  |  | 0.500=0.500 [A] Celkem: A=0.500 [B]
TS

## PS 81-04-11
SŽDC05 |  |  |  | Soupis prací objektu | [10 empty] | 3
6
S | Stavba: | Zm01_5423520038 |  | REKONSTRUKCE VÝPRAVNÍ BUDOVY V ŽST BÍLINA | [6 empty] | D.1.4 |  | Aspe | 0,00 | 2
O | Objekt: | D.1.4 |  | OSTATNÍ TECHNOLOGICKÁ ZAŘÍZENÍ | [9 empty] | 15,00 | 2
Typ | Poř. číslo | Kód položky | Varianta | Název položky | MJ | Množství | Jednotková hmotnost | Celková hmotnost |  |  | Jednotková cena |  | Cenové soustavy | 21,00 | 2
Dodávka
[9 empty] | Jednotková | Celkem | Jednotková | Celkem |  |  |  | Počet položek s nulovou cenou
O1 |  | PS 81-04-11 |  | Osobní výtahy
SD |  | 33-M |  | Montáže dopr.zaříz.,sklad. zař. a váh
P | 68 | R POL 1 |  | Technologie evakuačního výtahu 1100x1400mm kompletní D+ M vč. vybavení - váha 680 kg, počet osob 8, zdvih 10100 mm, počet stanic 4, počet vstupů 2, pohon KDL 16 | KUS | 2 | 0 |  |  |  | 0 |  | R POLOŽKA |  | 2
PP |  |  |  | Technologie evakuačního výtahu 1100x1400mm kompletní D+ M vč. vybavení - váha 680 kg, počet osob 8, zdvih 10100 mm, počet stanic 4, počet vstupů 2, pohon KDL 165
VV |  |  |  | EVAKUACNI VYTAH PRAVY A LEVY '/kompletni parametry viz cast výtahy TZ str.5-7/ 1+1=2.000 [A] Celkem: A=2.000 [B]
TS

## SO 81-52-01
SŽDC05 |  |  |  | Soupis prací objektu | [10 empty] | 3
6
S | Stavba: | Zm01_5423520038 |  | REKONSTRUKCE VÝPRAVNÍ BUDOVY V ŽST BÍLINA | [6 empty] | D.2.1.8 |  | Aspe | 0,00 | 2
O | Objekt: | D.2.1.8 |  | Pozemní komunikace | [9 empty] | 15,00 | 2
Typ | Poř. číslo | Kód položky | Varianta | Název položky | MJ | Množství | Jednotková hmotnost | Celková hmotnost |  |  | Jednotková cena |  | Cenové soustavy | 21,00 | 2
Dodávka
[9 empty] | Jednotková | Celkem | Jednotková | Celkem |  |  |  | Počet položek s nulovou cenou
O1 |  | SO 81-52-01 |  | Opravy venkovních zpevněných ploch
SD |  | 1 |  | Zemní práce
P | 1 | 181951112 |  | Úprava pláně vyrovnáním výškových rozdílů strojně v hornině třídy těžitelnosti I, skupiny 1 až 3 se zhutněním | M2 | 403.777 | 0 |  |  |  | 0 |  | CS ÚRS 2022 01 |  | 2
PP |  |  |  | Úprava pláně vyrovnáním výškových rozdílů strojně v hornině třídy těžitelnosti I, skupiny 1 až 3 se zhutněním
VV |  |  |  | POD NOVE ZPEV.PLOCHY 'PRED BUDOVOU '/viz vykres c.03 - vykaz plochy/ 'SK03 250.00=250.000 [A] 'CISTICI ZONA 4.20*1.10=4.620 [B] 'U KOLEJISTE 'SK01 149.157=149.157 [C] Celkem: A+B+C=403.777 [D]
TS
P | 2 | 129001101 |  | Příplatek k cenám vykopávek za ztížení vykopávky v blízkosti podzemního vedení nebo výbušnin v horninách jakékoliv třídy | M3 | 15 | 0 |  |  |  | 0 |  | CS ÚRS 2022 01 |  | 2
PP |  |  |  | Příplatek k cenám vykopávek za ztížení vykopávky v blízkosti podzemního vedení nebo výbušnin v horninách jakékoliv třídy
VV |  |  |  | PRIPADNE PODZEMNI SITE '/predb.odhad/ 15.00=15.000 [A] Celkem: A=15.000 [B]
TS
P | 3 | 132212131 |  | Hloubení nezapažených rýh šířky do 800 mm ručně s urovnáním dna do předepsaného profilu a spádu v hornině třídy těžitelnosti I skupiny 3 soudržných | M3 | 2.688 | 0 |  |  |  | 0 |  | CS ÚRS 2022 01 |  | 2
PP |  |  |  | Hloubení nezapažených rýh šířky do 800 mm ručně s urovnáním dna do předepsaného profilu a spádu v hornině třídy těžitelnosti I skupiny 3 soudržných
VV |  |  |  | RYHY PRO CHRANICKY '/viz vykres c.02 - odhad hl./ 0.60*2.80*0.80*2=2.688 [A] Celkem: A=2.688 [B]
TS
P | 4 | 175111101 |  | Obsypání potrubí ručně sypaninou z vhodných hornin třídy těžitelnosti I a II, skupiny 1 až 4 nebo materiálem připraveným podél výkopu ve vzdálenosti do 3 m od j | M3 | 1.344 | 0 |  |  |  | 0 |  | CS ÚRS 2022 01 |  | 2
PP |  |  |  | Obsypání potrubí ručně sypaninou z vhodných hornin třídy těžitelnosti I a II, skupiny 1 až 4 nebo materiálem připraveným podél výkopu ve vzdálenosti do 3 m od jeho kraje pro jakoukoliv hloubku výkopu a míru zhutnění bez prohození sypaniny
VV |  |  |  | OBSYP A LOZE CHRANICEK 0.60*2.80*0.40*2=1.344 [A] Celkem: A=1.344 [B]
TS
P | 5 | 58337303 |  | štěrkopísek frakce 0/8 | T | 2.688 | 0 |  |  |  | 0 |  | CS ÚRS 2022 01 |  | 2
PP |  |  |  | štěrkopísek frakce 0/8
VV |  |  |  | 1.344*2 Přepočtené koeficientem množství=2.688 [A] Celkem: A=2.688 [B]
TS
P | 6 | 174111101 |  | Zásyp sypaninou z jakékoliv horniny ručně s uložením výkopku ve vrstvách se zhutněním jam, šachet, rýh nebo kolem objektů v těchto vykopávkách | M3 | 1.344 | 0 |  |  |  | 0 |  | CS ÚRS 2022 01 |  | 2
PP |  |  |  | Zásyp sypaninou z jakékoliv horniny ručně s uložením výkopku ve vrstvách se zhutněním jam, šachet, rýh nebo kolem objektů v těchto vykopávkách
VV |  |  |  | ZPETNY ZASYP RYHY 2.688=2.688 [A] 'Odpocet obsypu a loze -1.344=-1.344 [B] Celkem: A+B=1.344 [C]
TS
P | 7 | 162211311 |  | Vodorovné přemístění výkopku nebo sypaniny stavebním kolečkem s vyprázdněním kolečka na hromady nebo do dopravního prostředku na vzdálenost do 10 m z horniny tř | M3 | 1.344 | 0 |  |  |  | 0 |  | CS ÚRS 2022 01 |  | 2
PP |  |  |  | Vodorovné přemístění výkopku nebo sypaniny stavebním kolečkem s vyprázdněním kolečka na hromady nebo do dopravního prostředku na vzdálenost do 10 m z horniny třídy těžitelnosti I, skupiny 1 až 3
VV |  |  |  | PREMISTENI V MISTE STAVBY 'ZEMINA NENI URCENA NA SKLADKU 2.688=2.688 [A] -1.344=-1.344 [B] Celkem: A+B=1.344 [C]
TS
P | 8 | 171111103 |  | Uložení sypanin do násypů ručně s rozprostřením sypaniny ve vrstvách a s hrubým urovnáním zhutněných z hornin soudržných jakékoliv třídy těžitelnosti | M3 | 1.344 | 0 |  |  |  | 0 |  | CS ÚRS 2022 01 |  | 2
PP |  |  |  | Uložení sypanin do násypů ručně s rozprostřením sypaniny ve vrstvách a s hrubým urovnáním zhutněných z hornin soudržných jakékoliv třídy těžitelnosti
VV |  |  |  | ULOZENI V MISTE STAVBY K TEREN.UPRAVAM 'ZEMINA NENI URCENA NA SKLADKU 1.344=1.344 [A] Celkem: A=1.344 [B]
TS
P | 9 | 181912112 |  | Úprava pláně vyrovnáním výškových rozdílů ručně v hornině třídy těžitelnosti I skupiny 3 se zhutněním | M2 | 5 | 0 |  |  |  | 0 |  | CS ÚRS 2022 01 |  | 2
PP |  |  |  | Úprava pláně vyrovnáním výškových rozdílů ručně v hornině třídy těžitelnosti I skupiny 3 se zhutněním
VV |  |  |  | 5.00=5.000 [A] Celkem: A=5.000 [B]
TS
SD |  | 10 |  | Přípravné a bourací práce
P | 10 | 113106144 |  | Rozebrání dlažeb komunikací pro pěší s přemístěním hmot na skládku na vzdálenost do 3 m nebo s naložením na dopravní prostředek s ložem z kameniva nebo živice a | M2 | 250 | 0 |  |  |  | 0 |  | CS ÚRS 2022 01 |  | 2
PP |  |  |  | Rozebrání dlažeb komunikací pro pěší s přemístěním hmot na skládku na vzdálenost do 3 m nebo s naložením na dopravní prostředek s ložem z kameniva nebo živice a s jakoukoliv výplní spár strojně plochy jednotlivě přes 50 m2 ze zámkové dlažby
VV |  |  |  | STAVAJICI ZAMKOVA DLAZBA K LIKVIDACI '/viz vykres c.03 - vykaz plochy/ 'BP04 250.00=250.000 [A] Celkem: A=250.000 [B]
TS
P | 11 | 113107222 |  | Odstranění podkladů nebo krytů strojně plochy jednotlivě přes 200 m2 s přemístěním hmot na skládku na vzdálenost do 20 m nebo s naložením na dopravní prostředek | M2 | 250 | 0 |  |  |  | 0 |  | CS ÚRS 2022 01 |  | 2
PP |  |  |  | Odstranění podkladů nebo krytů strojně plochy jednotlivě přes 200 m2 s přemístěním hmot na skládku na vzdálenost do 20 m nebo s naložením na dopravní prostředek z kameniva hrubého drceného, o tl. vrstvy přes 100 do 200 mm
VV |  |  |  | STERKOVY PODSYP K LIKVIDACI '/viz vykres c.03 + udaj projektanta/ 'BP04 250.00=250.000 [A] Celkem: A=250.000 [B]
TS
P | 12 | 113202111 |  | Vytrhání obrub s vybouráním lože, s přemístěním hmot na skládku na vzdálenost do 3 m nebo s naložením na dopravní prostředek z krajníků nebo obrubníků stojatých | M | 14.736 | 0 |  |  |  | 0 |  | CS ÚRS 2022 01 |  | 2
PP |  |  |  | Vytrhání obrub s vybouráním lože, s přemístěním hmot na skládku na vzdálenost do 3 m nebo s naložením na dopravní prostředek z krajníků nebo obrubníků stojatých
VV |  |  |  | STAVAJICI OBRUBNIK - CCA 30% '/viz vykres c.03/ 'BP04 (1.034+24.516+3.706)/3=9.752 [A] (6.372+8.58)/3=4.984 [B] Celkem: A+B=14.736 [C]
TS
P | 13 | 113107171 |  | Odstranění podkladů nebo krytů strojně plochy jednotlivě přes 50 m2 do 200 m2 s přemístěním hmot na skládku na vzdálenost do 20 m nebo s naložením na dopravní p | M2 | 153.96 | 0 |  |  |  | 0 |  | CS ÚRS 2022 01 |  | 2
PP |  |  |  | Odstranění podkladů nebo krytů strojně plochy jednotlivě přes 50 m2 do 200 m2 s přemístěním hmot na skládku na vzdálenost do 20 m nebo s naložením na dopravní prostředek z betonu prostého, o tl. vrstvy přes 100 do 150 mm
VV |  |  |  | VYBOURANI CHODNIKU - ZADNI CAST '/viz vykres c.02/ 'BP01 (68.70-35.84)*2.40=78.864 [A] 35.84*2.57=92.109 [B] 'Odpocet plochy angl.dvorku -1.90*1.65*3=-9.405 [C] -3.17*2.40=-7.608 [D] Celkem: A+B+C+D=153.960 [E]
TS
P | 14 | R997221873.901. | 901 | Poplatek za uložení stavebního odpadu na recyklační skládce (skládkovné) zeminy a kamení zatříděného do Katalogu odpadů pod kódem 17 05 04 VČETNĚ DOPRAVY - EVID | T | 72.5 | 0 |  |  |  | 0 |  | EVIDENČNÍ POL. |  | 2
PP |  |  |  | Poplatek za uložení stavebního odpadu na recyklační skládce (skládkovné) zeminy a kamení zatříděného do Katalogu odpadů pod kódem 17 05 04 VČETNĚ DOPRAVY - EVIDENČNÍ POLOŽKA. NEOCEŇOVAT v objektu SO/PS, položka se oceňuje pouze v objektu SO 90-90
VV |  |  |  | STERKOVY PODSYP ZPEV.PLOCH 72.50=72.500 [A] Celkem: A=72.500 [B]
TS
P | 15 | R997221615.902. | 902 | Poplatek za uložení stavebního odpadu na skládce (skládkovné) z prostého betonu zatříděného do Katalogu odpadů pod kódem 17 01 01 VČETNĚ DOPRAVY - EVIDENČNÍ POL | T | 118.058 | 0 |  |  |  | 0 |  | EVIDENČNÍ POL. |  | 2
PP |  |  |  | Poplatek za uložení stavebního odpadu na skládce (skládkovné) z prostého betonu zatříděného do Katalogu odpadů pod kódem 17 01 01 VČETNĚ DOPRAVY - EVIDENČNÍ POLOŽKA. NEOCEŇOVAT v objektu SO/PS, položka se oceňuje pouze v objektu SO 90-90
VV |  |  |  | DLAZBA, OBRUBNIKY, CHODNIK 65.00+3.021+50.037=118.058 [A] Celkem: A=118.058 [B]
TS
SD |  | 4 |  | Vodorovné konstrukce
P | 16 | 41135424R |  | Bednění stropů ztracené ocelové žebrované ze širokých tenkostěnných ohýbaných profilů (hraněných trapézových vln), bez úpravy povrchu otevřeného podhledu, bez p | M2 | 20.5 | 0 |  |  |  | 0 |  | R POLOŽKA |  | 2
PP |  |  |  | Bednění stropů ztracené ocelové žebrované ze širokých tenkostěnných ohýbaných profilů (hraněných trapézových vln), bez úpravy povrchu otevřeného podhledu, bez podpěrné konstrukce, s osazením nasucho na zdech do připravených ozubů, popř. na rovných zdech, trámech, průvlacích, do traverz s povrchem pozinkovaným, výšky vln 70 mm, tl. plechu 1,00 mm
VV |  |  |  | NOVY STROP ANGL.DVORKU U KOLEJISTE '/viz vykres c.02/ 'SK02 1.90*1.65*3=9.405 [A] 3.17*3.50=11.095 [B] Celkem: A+B=20.500 [C]
TS
P | 17 | 411354271 |  | Bednění stropů ztracené ocelové žebrované Příplatek k cenám za lože na rovných zdech, trámech, průvlacích, do traverz nebo do připravených ozubů na zdech s vypl | M2 | 20.5 | 0 |  |  |  | 0 |  | CS ÚRS 2022 01 |  | 2
PP |  |  |  | Bednění stropů ztracené ocelové žebrované Příplatek k cenám za lože na rovných zdech, trámech, průvlacích, do traverz nebo do připravených ozubů na zdech s vyplněním celého profilu vlny v místě osazení z cementové malty (měří se výměry m2 plochy bednění)
VV
TS
P | 18 | 411354311 |  | Podpěrná konstrukce stropů - desek, kleneb a skořepin výška podepření do 4 m tloušťka stropu přes 5 do 15 cm zřízení | M2 | 11.095 | 0 |  |  |  | 0 |  | CS ÚRS 2022 01 |  | 2
PP |  |  |  | Podpěrná konstrukce stropů - desek, kleneb a skořepin výška podepření do 4 m tloušťka stropu přes 5 do 15 cm zřízení
VV |  |  |  | 3.17*3.50=11.095 [A] Celkem: A=11.095 [B]
TS
P | 19 | 411354312 |  | Podpěrná konstrukce stropů - desek, kleneb a skořepin výška podepření do 4 m tloušťka stropu přes 5 do 15 cm odstranění | M2 | 11.095 | 0 |  |  |  | 0 |  | CS ÚRS 2022 01 |  | 2
PP |  |  |  | Podpěrná konstrukce stropů - desek, kleneb a skořepin výška podepření do 4 m tloušťka stropu přes 5 do 15 cm odstranění
VV
TS
P | 20 | 411322424 |  | Stropy z betonu železového (bez výztuže) trámových, žebrových, kazetových nebo vložkových z tvárnic nebo z hraněných či zaoblených vln zabudovaného plechového b | M3 | 3.075 | 0 |  |  |  | 0 |  | CS ÚRS 2022 01 |  | 2
PP |  |  |  | Stropy z betonu železového (bez výztuže) trámových, žebrových, kazetových nebo vložkových z tvárnic nebo z hraněných či zaoblených vln zabudovaného plechového bednění tř. C 25/30
VV |  |  |  | NOVY STROP ANGL.DVORKU U KOLEJISTE '/viz vykres c.02/ 'SK02 1.90*1.65*3*0.15=1.411 [A] 3.17*3.50*0.15=1.664 [B] Celkem: A+B=3.075 [C]
TS
P | 21 | 411362021 |  | Výztuž stropů prostě uložených, vetknutých, spojitých, deskových, trámových (žebrových, kazetových), s keramickými a jinými vložkami, konsolových nebo balkonový | T | 0.244 | 0 |  |  |  | 0 |  | CS ÚRS 2022 01 |  | 2
PP |  |  |  | Výztuž stropů prostě uložených, vetknutých, spojitých, deskových, trámových (žebrových, kazetových), s keramickými a jinými vložkami, konsolových nebo balkonových, hřibových včetně hlavic hřibových sloupů, plochých střech a pro zavěšení železobetonových podhledů ze svařovaných sítí z drátů typu KARI
VV |  |  |  | SK02 1.90*1.65*4.957*0.001*1.20*2*3=0.112 [A] 3.17*3.50*4.957*0.001*1.20*2=0.132 [B] Celkem: A+B=0.244 [C]
TS
SD |  | 5 |  | Komunikace pozemní
P | 22 | 596212212 |  | Kladení dlažby z betonových zámkových dlaždic pozemních komunikací ručně s ložem z kameniva těženého nebo drceného tl. do 50 mm, s vyplněním spár, s dvojitým hu | M2 | 250 | 0 |  |  |  | 0 |  | CS ÚRS 2022 01 |  | 2
PP |  |  |  | Kladení dlažby z betonových zámkových dlaždic pozemních komunikací ručně s ložem z kameniva těženého nebo drceného tl. do 50 mm, s vyplněním spár, s dvojitým hutněním vibrováním a se smetením přebytečného materiálu na krajnici tl. 80 mm skupiny A, pro plochy přes 100 do 300 m2
VV |  |  |  | NOVA ZPEVNENA PLOCHA PRED BUDOVOU '/viz vykres c.03 - vykaz plochy/ 'SK03 250.00=250.000 [A] Celkem: A=250.000 [B]
TS
P | 23 | 5924501R |  | dlažba zámková tl.80mm přírodní | M2 | 257.5 | 0 |  |  |  | 0 |  | R POLOŽKA |  | 2
PP |  |  |  | dlažba zámková tl.80mm přírodní
VV |  |  |  | 250*1.03 Přepočtené koeficientem množství=257.500 [A] Celkem: A=257.500 [B]
TS
P | 24 | 564752111 |  | Podklad nebo kryt z vibrovaného štěrku VŠ s rozprostřením, vlhčením a zhutněním, po zhutnění tl. 150 mm | M2 | 250 | 0 |  |  |  | 0 |  | CS ÚRS 2022 01 |  | 2
PP |  |  |  | Podklad nebo kryt z vibrovaného štěrku VŠ s rozprostřením, vlhčením a zhutněním, po zhutnění tl. 150 mm
VV |  |  |  | SK03 250.00=250.000 [A] Celkem: A=250.000 [B]
TS
P | 25 | 596211112 |  | Kladení dlažby z betonových zámkových dlaždic komunikací pro pěší ručně s ložem z kameniva těženého nebo drceného tl. do 40 mm, s vyplněním spár s dvojitým hutn | M2 | 149.157 | 0 |  |  |  | 0 |  | CS ÚRS 2022 01 |  | 2
PP |  |  |  | Kladení dlažby z betonových zámkových dlaždic komunikací pro pěší ručně s ložem z kameniva těženého nebo drceného tl. do 40 mm, s vyplněním spár s dvojitým hutněním, vibrováním a se smetením přebytečného materiálu na krajnici tl. 60 mm skupiny A, pro plochy přes 100 do 300 m2
VV |  |  |  | BETONOVY CHODNIK U KOLEJISTE 'VC.LOZE 40 MM '/viz vykres c.02/ 'SK01 (68.70-35.68)*2.24=73.965 [A] 35.68*2.57=91.698 [B] 'Odpocet plochy angl.dvorku -1.90*1.65*3=-9.405 [C] -3.17*2.24=-7.101 [D] Celkem: A+B+C+D=149.157 [E]
TS
P | 26 | 592450R1 |  | dlažba zámková tl.60mm přírodní | M2 | 153.632 | 0 |  |  |  | 0 |  | R POLOŽKA |  | 2
PP |  |  |  | dlažba zámková tl.60mm přírodní
VV
TS
P | 27 | 564750011 |  | Podklad nebo kryt z kameniva hrubého drceného vel. 8-16 mm s rozprostřením a zhutněním plochy přes 100 m2, po zhutnění tl. 150 mm | M2 | 149.157 | 0 |  |  |  | 0 |  | CS ÚRS 2022 01 |  | 2
PP |  |  |  | Podklad nebo kryt z kameniva hrubého drceného vel. 8-16 mm s rozprostřením a zhutněním plochy přes 100 m2, po zhutnění tl. 150 mm
VV |  |  |  | SK01 149.157=149.157 [A] Celkem: A=149.157 [B]
TS
SD |  | 63 |  | Podlahy a podlahové konstrukce
P | 28 | 631311135 |  | Mazanina z betonu prostého bez zvýšených nároků na prostředí tl. přes 120 do 240 mm tř. C 20/25 | M3 | 0.693 | 0 |  |  |  | 0 |  | CS ÚRS 2022 01 |  | 2
PP |  |  |  | Mazanina z betonu prostého bez zvýšených nároků na prostředí tl. přes 120 do 240 mm tř. C 20/25
VV |  |  |  | BETONOVY PODKLAD POD CISTICI ZONU '/viz vykres c.03/ 4.20*1.10*0.15=0.693 [A] Celkem: A=0.693 [B]
TS
SD |  | 711 |  | Izolace proti vodě, vlhkosti a plynům
P | 29 | 711131811 |  | Odstranění izolace proti zemní vlhkosti na ploše vodorovné V | M2 | 153.96 | 0 |  |  |  | 0 |  | CS ÚRS 2022 01 |  | 2
PP |  |  |  | Odstranění izolace proti zemní vlhkosti na ploše vodorovné V
VV |  |  |  | IZOLACE V CHODNIKU - ZADNI CAST '/viz vykres c.02/ 'BP01 (68.70-35.84)*2.40=78.864 [A] 35.84*2.57=92.109 [B] 'Odpocet plochy angl.dvorku -1.90*1.65*3=-9.405 [C] -3.17*2.40=-7.608 [D] Celkem: A+B+C+D=153.960 [E]
TS
P | 30 | R997013814.905. | 905 | Poplatek za uložení stavebního odpadu na skládce (skládkovné) z izolačních materiálů zatříděného do Katalogu odpadů pod kódem 17 06 04 - VČETNĚ DOPRAVY EVIDENČN | T | 0.616 | 0 |  |  |  | 0 |  | EVIDENČNÍ POL. |  | 2
PP |  |  |  | Poplatek za uložení stavebního odpadu na skládce (skládkovné) z izolačních materiálů zatříděného do Katalogu odpadů pod kódem 17 06 04 - VČETNĚ DOPRAVY EVIDENČNÍ POLOŽKA. NEOCEŇOVAT v objektu SO/PS, položka se oceňuje pouze v objektu SO 90-90
VV |  |  |  | 0.616=0.616 [A] Celkem: A=0.616 [B]
TS
SD |  | 767 |  | Konstrukce zámečnické
P | 31 | 767161814 |  | Demontáž zábradlí do suti rovného nerozebíratelný spoj hmotnosti 1 m zábradlí přes 20 kg | M | 2 | 0 |  |  |  | 0 |  | CS ÚRS 2022 01 |  | 2
PP |  |  |  | Demontáž zábradlí do suti rovného nerozebíratelný spoj hmotnosti 1 m zábradlí přes 20 kg
VV |  |  |  | STAVAJICI ZABRADLI K LIKVIDACI - ZADNI CAST '/viz vykres c.02/ 'BP04 2.00=2.000 [A] Celkem: A=2.000 [B]
TS
P | 32 | R997013R02.904. | 904 | Poplatek za uložení stavebního odpadu na skládce (skládkovné) směsných kovů zatříděného do Katalogu odpadů pod kódem 17 04 07 VČETNĚ DOPRAVY - EVIDENČNÍ POLOŽKA | T | 0.05 | 0 |  |  |  | 0 |  | EVIDENČNÍ POL. |  | 2
PP |  |  |  | Poplatek za uložení stavebního odpadu na skládce (skládkovné) směsných kovů zatříděného do Katalogu odpadů pod kódem 17 04 07 VČETNĚ DOPRAVY - EVIDENČNÍ POLOŽKA. NEOCEŇOVAT v objektu SO/PS, položka se oceňuje pouze v objektu SO 90-90
VV |  |  |  | 0.050=0.050 [A] Celkem: A=0.050 [B]
TS
P | 33 | 767161114 |  | Montáž zábradlí rovného z trubek nebo tenkostěnných profilů do zdiva, hmotnosti 1 m zábradlí přes 20 do 30 kg | M | 2 | 0 |  |  |  | 0 |  | CS ÚRS 2022 01 |  | 2
PP |  |  |  | Montáž zábradlí rovného z trubek nebo tenkostěnných profilů do zdiva, hmotnosti 1 m zábradlí přes 20 do 30 kg
VV |  |  |  | NOVE ZABRADLI - ZADNI CAST '/viz vykres c.02/ 2.00=2.000 [A] Celkem: A=2.000 [B]
TS
P | 34 | 767995115 |  | Montáž ostatních atypických zámečnických konstrukcí hmotnosti přes 50 do 100 kg | KG | 56.4 | 0 |  |  |  | 0 |  | CS ÚRS 2022 01 |  | 2
PP |  |  |  | Montáž ostatních atypických zámečnických konstrukcí hmotnosti přes 50 do 100 kg
VV |  |  |  | VYROBA A MATERIAL ZABRADLI '/viz vykres c.02 - vykaz vahy/ 56.40=56.400 [A] Celkem: A=56.400 [B]
TS
P | 35 | 5530000R1 |  | kilogramová cena | KG | 62.04 | 0 |  |  |  | 0 |  | R POLOŽKA |  | 2
PP |  |  |  | kilogramová cena
VV
TS
P | 36 | 953961212 |  | Kotvy chemické s vyvrtáním otvoru do betonu, železobetonu nebo tvrdého kamene chemická patrona, velikost M 10, hloubka 90 mm | KUS | 4 | 0 |  |  |  | 0 |  | CS ÚRS 2022 01 |  | 2
PP |  |  |  | Kotvy chemické s vyvrtáním otvoru do betonu, železobetonu nebo tvrdého kamene chemická patrona, velikost M 10, hloubka 90 mm
VV |  |  |  | KOTVENI ZABRADLI '/odhad/ 2*2=4.000 [A] Celkem: A=4.000 [B]
TS
P | 37 | 953965115 |  | Kotvy chemické s vyvrtáním otvoru kotevní šrouby pro chemické kotvy, velikost M 10, délka 130 mm | KUS | 4 | 0 |  |  |  | 0 |  | CS ÚRS 2022 01 |  | 2
PP |  |  |  | Kotvy chemické s vyvrtáním otvoru kotevní šrouby pro chemické kotvy, velikost M 10, délka 130 mm
VV
TS
P | 38 | 767995115.1 |  | Montáž ostatních atypických zámečnických konstrukcí hmotnosti přes 50 do 100 kg | KG | 93.6 | 0 |  |  |  | 0 |  | CS ÚRS 2022 01 |  | 2
PP |  |  |  | Montáž ostatních atypických zámečnických konstrukcí hmotnosti přes 50 do 100 kg
VV |  |  |  | NOVA CISTICI ZONA - NEREZ VANA '/viz vykres c.03/ 3.90*0.80*30.00=93.600 [A] Celkem: A=93.600 [B]
TS
P | 39 | 5530000R2 |  | kilogramová cena nerez | KG | 102.96 | 0 |  |  |  | 0 |  | R POLOŽKA |  | 2
PP |  |  |  | kilogramová cena nerez
VV
TS
P | 40 | 767531111 |  | Montáž vstupních čistících zón z rohoží kovových nebo plastových | M2 | 3.12 | 0 |  |  |  | 0 |  | CS ÚRS 2022 01 |  | 2
PP |  |  |  | Montáž vstupních čistících zón z rohoží kovových nebo plastových
VV |  |  |  | NOVA CISTICI ZONA '/viz vykres c.03/ 3.90*0.80=3.120 [A] Celkem: A=3.120 [B]
TS
P | 41 | 6975200R |  | rohož vstupní provedení hliník | M2 | 3.12 | 0 |  |  |  | 0 |  | R POLOŽKA |  | 2
PP |  |  |  | rohož vstupní provedení hliník
VV
TS
P | 42 | 767531121 |  | Montáž vstupních čistících zón z rohoží osazení rámu mosazného nebo hliníkového zapuštěného z L profilů | M | 11.04 | 0 |  |  |  | 0 |  | CS ÚRS 2022 01 |  | 2
PP |  |  |  | Montáž vstupních čistících zón z rohoží osazení rámu mosazného nebo hliníkového zapuštěného z L profilů
VV |  |  |  | (1.96+0.80)*2*2=11.040 [A] Celkem: A=11.040 [B]
TS
P | 43 | 69752160 |  | rám pro zapuštění profil L-30/30 25/25 20/30 15/30-Al | M | 11.592 | 0 |  |  |  | 0 |  | CS ÚRS 2022 01 |  | 2
PP |  |  |  | rám pro zapuštění profil L-30/30 25/25 20/30 15/30-Al
VV |  |  |  | 11.04*1.05 Přepočtené koeficientem množství=11.592 [A] Celkem: A=11.592 [B]
TS
P | 44 | 998767101 |  | Přesun hmot pro zámečnické konstrukce stanovený z hmotnosti přesunovaného materiálu vodorovná dopravní vzdálenost do 50 m v objektech výšky do 6 m | T | 0.173 | 0 |  |  |  | 0 |  | CS ÚRS 2022 01 |  | 2
PP |  |  |  | Přesun hmot pro zámečnické konstrukce stanovený z hmotnosti přesunovaného materiálu vodorovná dopravní vzdálenost do 50 m v objektech výšky do 6 m
VV
TS
P | 45 | 998767181 |  | Přesun hmot pro zámečnické konstrukce stanovený z hmotnosti přesunovaného materiálu Příplatek k cenám za přesun prováděný bez použití mechanizace pro jakoukoliv | T | 0.173 | 0 |  |  |  | 0 |  | CS ÚRS 2022 01 |  | 2
PP |  |  |  | Přesun hmot pro zámečnické konstrukce stanovený z hmotnosti přesunovaného materiálu Příplatek k cenám za přesun prováděný bez použití mechanizace pro jakoukoliv výšku objektu
VV
TS
SD |  | 783 |  | Dokončovací práce - nátěry
P | 46 | 783314203 |  | Základní antikorozní nátěr zámečnických konstrukcí jednonásobný syntetický samozákladující | M2 | 1.8 | 0 |  |  |  | 0 |  | CS ÚRS 2022 01 |  | 2
PP |  |  |  | Základní antikorozní nátěr zámečnických konstrukcí jednonásobný syntetický samozákladující
VV |  |  |  | NATER ZABRADLI 2.00*0.90=1.800 [A] Celkem: A=1.800 [B]
TS
P | 47 | 783315101 |  | Mezinátěr zámečnických konstrukcí jednonásobný syntetický standardní | M2 | 1.8 | 0 |  |  |  | 0 |  | CS ÚRS 2022 01 |  | 2
PP |  |  |  | Mezinátěr zámečnických konstrukcí jednonásobný syntetický standardní
VV
TS
P | 48 | 783317101 |  | Krycí nátěr (email) zámečnických konstrukcí jednonásobný syntetický standardní | M2 | 1.8 | 0 |  |  |  | 0 |  | CS ÚRS 2022 01 |  | 2
PP |  |  |  | Krycí nátěr (email) zámečnických konstrukcí jednonásobný syntetický standardní
VV
TS
SD |  | 89 |  | Ostatní konstrukce na trubním vedení
P | 49 | 871261141 |  | Montáž vodovodního potrubí z plastů v otevřeném výkopu z polyetylenu PE 100 svařovaných na tupo SDR 11/PN16 D 125 x 11,4 mm | M | 19.8 | 0 |  |  |  | 0 |  | CS ÚRS 2022 01 |  | 2
PP |  |  |  | Montáž vodovodního potrubí z plastů v otevřeném výkopu z polyetylenu PE 100 svařovaných na tupo SDR 11/PN16 D 125 x 11,4 mm
VV |  |  |  | CHRANICKA PRO KABELY PROF.120 MM '/viz TZ a vykres c.02+prostup zdivem/ (2.80+0.50)*6=19.800 [A] Celkem: A=19.800 [B]
TS
P | 50 | 28619322 |  | trubka kanalizační PE-HD D 125mm | M | 20.79 | 0 |  |  |  | 0 |  | CS ÚRS 2022 01 |  | 2
PP |  |  |  | trubka kanalizační PE-HD D 125mm
VV |  |  |  | 19.8*1.05 Přepočtené koeficientem množství=20.790 [A] Celkem: A=20.790 [B]
TS
P | 51 | 899722111 |  | Krytí potrubí z plastů výstražnou fólií z PVC šířky 20 cm | M | 16.8 | 0 |  |  |  | 0 |  | CS ÚRS 2022 01 |  | 2
PP |  |  |  | Krytí potrubí z plastů výstražnou fólií z PVC šířky 20 cm
VV |  |  |  | 2.80*6=16.800 [A] Celkem: A=16.800 [B]
TS
P | 52 | 899623161 |  | Obetonování potrubí nebo zdiva stok betonem prostým v otevřeném výkopu, betonem tř. C 20/25 | M3 | 0.324 | 0 |  |  |  | 0 |  | CS ÚRS 2022 01 |  | 2
PP |  |  |  | Obetonování potrubí nebo zdiva stok betonem prostým v otevřeném výkopu, betonem tř. C 20/25
VV |  |  |  | OTVORY VE ZDIVU OBJ.PRO CHRANICKY '/viz vykres c.02/ 0.60*0.60*0.45*2=0.324 [A] Celkem: A=0.324 [B]
TS
P | 53 | 899643111 |  | Bednění pro obetonování potrubí v otevřeném výkopu | M2 | 1.44 | 0 |  |  |  | 0 |  | CS ÚRS 2022 01 |  | 2
PP |  |  |  | Bednění pro obetonování potrubí v otevřeném výkopu
VV |  |  |  | 0.60*0.60*2*2=1.440 [A] Celkem: A=1.440 [B]
TS
SD |  | 9 |  | Ostatní konstrukce a práce, bourání
P | 54 | 936001001 |  | Montáž prvků městské a zahradní architektury hmotnosti do 0,1 t | KUS | 11 | 0 |  |  |  | 0 |  | CS ÚRS 2022 01 |  | 2
PP |  |  |  | Montáž prvků městské a zahradní architektury hmotnosti do 0,1 t
VV |  |  |  | BETONOVA ZABRANA PROTI NARAZU VOZIDEL '/viz vykres c.03/ 11=11.000 [A] Celkem: A=11.000 [B]
TS
P | 55 | 7491022R |  | betonová zábrana proti nárazu vozidel 1000x1090x390mm dle ĆSN CEN/TR 14 383-8 | KUS | 11.11 | 0 |  |  |  | 0 |  | R POLOŽKA |  | 2
PP |  |  |  | betonová zábrana proti nárazu vozidel 1000x1090x390mm dle ĆSN CEN/TR 14 383-8
VV |  |  |  | 11*1.01 Přepočtené koeficientem množství=11.110 [A] Celkem: A=11.110 [B]
TS
P | 56 | 95290141R |  | Vyčištění venkovních prostor | M2 | 400 | 0 |  |  |  | 0 |  | R POLOŽKA |  | 2
PP |  |  |  | Vyčištění venkovních prostor
VV
TS
P | 57 | 619991011 |  | Zakrytí vnitřních ploch před znečištěním včetně pozdějšího odkrytí konstrukcí a prvků obalením fólií a přelepením páskou | M2 | 100 | 0 |  |  |  | 0 |  | CS ÚRS 2022 01 |  | 2
PP |  |  |  | Zakrytí vnitřních ploch před znečištěním včetně pozdějšího odkrytí konstrukcí a prvků obalením fólií a přelepením páskou
VV |  |  |  | OCHRANA STAV.KONSTRUKCI 100.00=100.000 [A] Celkem: A=100.000 [B]
TS
P | 58 | 916131213 |  | Osazení silničního obrubníku betonového se zřízením lože, s vyplněním a zatřením spár cementovou maltou stojatého s boční opěrou z betonu prostého, do lože z be | M | 14.736 | 0 |  |  |  | 0 |  | CS ÚRS 2022 01 |  | 2
PP |  |  |  | Osazení silničního obrubníku betonového se zřízením lože, s vyplněním a zatřením spár cementovou maltou stojatého s boční opěrou z betonu prostého, do lože z betonu prostého
VV |  |  |  | DOPLNENI STAV.OBRUBNIKU PRED BUDOVOU - 30% '/viz vykres c.03/ 'SK03 (1.034+24.516+3.706)/3=9.752 [A] (6.372+8.58)/3=4.984 [B] Celkem: A+B=14.736 [C]
TS
P | 59 | 59217031 |  | obrubník betonový silniční 1000x150x250mm | M | 15.473 | 0 |  |  |  | 0 |  | CS ÚRS 2022 01 |  | 2
PP |  |  |  | obrubník betonový silniční 1000x150x250mm
VV |  |  |  | 14.736*1.05 Přepočtené koeficientem množství=15.473 [A] Celkem: A=15.473 [B]
TS
P | 60 | 916331112 |  | Osazení zahradního obrubníku betonového s ložem tl. od 50 do 100 mm z betonu prostého tř. C 12/15 s boční opěrou z betonu prostého tř. C 12/15 | M | 70.5 | 0 |  |  |  | 0 |  | CS ÚRS 2022 01 |  | 2
PP |  |  |  | Osazení zahradního obrubníku betonového s ložem tl. od 50 do 100 mm z betonu prostého tř. C 12/15 s boční opěrou z betonu prostého tř. C 12/15
VV |  |  |  | CHODNIK U KOLEJISTE '/viz vykres c.02/ 2.57+2.40+68.70-3.17=70.500 [A] Celkem: A=70.500 [B]
TS
P | 61 | 59217001 |  | obrubník betonový zahradní 1000x50x250mm | M | 72.615 | 0 |  |  |  | 0 |  | CS ÚRS 2022 01 |  | 2
PP |  |  |  | obrubník betonový zahradní 1000x50x250mm
VV |  |  |  | 70.5*1.03 Přepočtené koeficientem množství=72.615 [A] Celkem: A=72.615 [B]
TS
P | 62 | 916991121 |  | Lože pod obrubníky, krajníky nebo obruby z dlažebních kostek z betonu prostého | M3 | 5.511 | 0 |  |  |  | 0 |  | CS ÚRS 2022 01 |  | 2
PP |  |  |  | Lože pod obrubníky, krajníky nebo obruby z dlažebních kostek z betonu prostého
VV |  |  |  | 14.736*0.25*0.30=1.105 [A] 70.50*0.25*0.25=4.406 [B] Celkem: A+B=5.511 [C]
TS
SD |  | 96 |  | Bourání konstrukcí
P | 63 | 899204211 |  | Demontáž mříží litinových včetně rámů, hmotnosti jednotlivě přes 150 Kg | KUS | 1 | 0 |  |  |  | 0 |  | CS ÚRS 2022 01 |  | 2
PP |  |  |  | Demontáž mříží litinových včetně rámů, hmotnosti jednotlivě přes 150 Kg
VV |  |  |  | VYBOURANI STAVAJICI CISTICI ZONY '/viz vykres c.03 - odhad vahy/ 'BP05 1=1.000 [A] Celkem: A=1.000 [B]
TS
P | 64 | 965043431 |  | Bourání mazanin betonových s potěrem nebo teracem tl. do 150 mm, plochy do 4 m2 | M3 | 0.615 | 0 |  |  |  | 0 |  | CS ÚRS 2022 01 |  | 2
PP |  |  |  | Bourání mazanin betonových s potěrem nebo teracem tl. do 150 mm, plochy do 4 m2
VV |  |  |  | PODKLAD CISTICI ZONY '/predpoklad/ 'BP05 4.10*1.00*0.15=0.615 [A] Celkem: A=0.615 [B]
TS
P | 65 | 971033451 |  | Vybourání otvorů ve zdivu základovém nebo nadzákladovém z cihel, tvárnic, příčkovek z cihel pálených na maltu vápennou nebo vápenocementovou plochy do 0,25 m2, | KUS | 2 | 0 |  |  |  | 0 |  | CS ÚRS 2022 01 |  | 2
PP |  |  |  | Vybourání otvorů ve zdivu základovém nebo nadzákladovém z cihel, tvárnic, příčkovek z cihel pálených na maltu vápennou nebo vápenocementovou plochy do 0,25 m2, tl. do 450 mm
VV |  |  |  | OTVORY VE ZDIVU OBJ.PRO CHRANICKY '/viz vykres c.02/ 2=2.000 [A] Celkem: A=2.000 [B]
TS
P | 66 | 963051113 |  | Bourání železobetonových stropů deskových, tl. přes 80 mm | M3 | 1.45 | 0 |  |  |  | 0 |  | CS ÚRS 2022 01 |  | 2
PP |  |  |  | Bourání železobetonových stropů deskových, tl. přes 80 mm
VV |  |  |  | ZAKRYTI ANGL.DVORKU - ZADNI CAST '/viz vykres c.02/ 'BP02 1.55*1.35*0.10*3=0.628 [A] 2.57*3.20*0.10=0.822 [B] Celkem: A+B=1.450 [C]
TS
P | 67 | 411351011 |  | Bednění stropních konstrukcí - bez podpěrné konstrukce desek tloušťky stropní desky přes 5 do 25 cm zřízení | M2 | 14.502 | 0 |  |  |  | 0 |  | CS ÚRS 2022 01 |  | 2
PP |  |  |  | Bednění stropních konstrukcí - bez podpěrné konstrukce desek tloušťky stropní desky přes 5 do 25 cm zřízení
VV |  |  |  | OCHRANNE PODBEDNENI 'PRI BOURANI STROPU 1.55*1.35*3=6.278 [A] 2.57*3.20=8.224 [B] Celkem: A+B=14.502 [C]
TS
P | 68 | 411351012 |  | Bednění stropních konstrukcí - bez podpěrné konstrukce desek tloušťky stropní desky přes 5 do 25 cm odstranění | M2 | 14.502 | 0 |  |  |  | 0 |  | CS ÚRS 2022 01 |  | 2
PP |  |  |  | Bednění stropních konstrukcí - bez podpěrné konstrukce desek tloušťky stropní desky přes 5 do 25 cm odstranění
VV
TS
P | 69 | 962052210 |  | Bourání zdiva železobetonového nadzákladového, objemu do 1 m3 | M3 | 2.782 | 0 |  |  |  | 0 |  | CS ÚRS 2022 01 |  | 2
PP |  |  |  | Bourání zdiva železobetonového nadzákladového, objemu do 1 m3
VV |  |  |  | UBOURANI ZB ZDI ANGL.DVORKU - ZADNI CAST '/viz vykres c.02/ 'BP03 (0.30+0.317)/2*(1.90+1.65*2)*0.35*3=1.684 [A] (0.30+0.317)/2*(3.17+3.50*2)*0.35=1.098 [B] Celkem: A+B=2.782 [C]
TS
P | 70 | 967042712 |  | Odsekání zdiva z kamene nebo betonu plošné, tl. do 100 mm | M2 | 8.169 | 0 |  |  |  | 0 |  | CS ÚRS 2022 01 |  | 2
PP |  |  |  | Odsekání zdiva z kamene nebo betonu plošné, tl. do 100 mm
VV |  |  |  | PO ODBOURANI ZB ZDI 'BP03 0.317*(1.90+1.65*2)*3=4.945 [A] 0.317*(3.17+3.50*2)=3.224 [B] Celkem: A+B=8.169 [C]
TS
P | 71 | R997013631.903. | 903 | Poplatek za uložení stavebního odpadu na skládce (skládkovné) směsného stavebního a demoličního zatříděného do Katalogu odpadů pod kódem 17 09 04 VČETNĚ DOPRAVY | T | 13.966 | 0 |  |  |  | 0 |  | EVIDENČNÍ POL. |  | 2
PP |  |  |  | Poplatek za uložení stavebního odpadu na skládce (skládkovné) směsného stavebního a demoličního zatříděného do Katalogu odpadů pod kódem 17 09 04 VČETNĚ DOPRAVY - EVIDENČNÍ POLOŽKA. NEOCEŇOVAT v objektu SO/PS, položka se oceňuje pouze v objektu SO 90-90
VV |  |  |  | STAVEBNI SUT PO ROZTRIDENI 13.966=13.966 [A] Celkem: A=13.966 [B]
TS
P | 72 | R997013R02.904. | 904 | Poplatek za uložení stavebního odpadu na skládce (skládkovné) směsných kovů zatříděného do Katalogu odpadů pod kódem 17 04 07 VČETNĚ DOPRAVY - EVIDENČNÍ POLOŽKA | T | 0.2 | 0 |  |  |  | 0 |  | EVIDENČNÍ POL. |  | 2
PP |  |  |  | Poplatek za uložení stavebního odpadu na skládce (skládkovné) směsných kovů zatříděného do Katalogu odpadů pod kódem 17 04 07 VČETNĚ DOPRAVY - EVIDENČNÍ POLOŽKA. NEOCEŇOVAT v objektu SO/PS, položka se oceňuje pouze v objektu SO 90-90
VV |  |  |  | MRIZ 0.200=0.200 [A] Celkem: A=0.200 [B]
TS
SD |  | 998 |  | Přesun hmot
P | 73 | 998223011 |  | Přesun hmot pro pozemní komunikace s krytem dlážděným dopravní vzdálenost do 200 m jakékoliv délky objektu | T | 275.984 | 0 |  |  |  | 0 |  | CS ÚRS 2022 01 |  | 2
PP |  |  |  | Přesun hmot pro pozemní komunikace s krytem dlážděným dopravní vzdálenost do 200 m jakékoliv délky objektu
VV
TS
SD |  | HZS |  | Hodinové zúčtovací sazby
P | 74 | HZS 1 |  | Ostatní pomocné a nezměřitelné práce - přesný počet hodin bude fakturován dle skutečnosti za hodinovou sazbu zhotovitele po odsouhlasení ve stavebním deníku (PO | HOD | 40 | 0 |  |  |  | 0 |  | R POLOŽKA |  | 2
PP |  |  |  | Ostatní pomocné a nezměřitelné práce - přesný počet hodin bude fakturován dle skutečnosti za hodinovou sazbu zhotovitele po odsouhlasení ve stavebním deníku (POLOŽKA ZAHRNUTA Z DŮVODU ZJIŠTĚNÍ VÝŠE HODINOVÉ SAZBY ZHOTOVITELE, NUTNÁ KONTROLA VYČERPANÝCH HODIN A ODEČET ZAHRNUTÝCH V TOMTO ROZPOČTU !!!)
VV
TS

## SO 81-77-01
SŽDC05 |  |  |  | Soupis prací objektu | [10 empty] | 3
6
S | Stavba: | Zm01_5423520038 |  | REKONSTRUKCE VÝPRAVNÍ BUDOVY V ŽST BÍLINA | [6 empty] | D.2.2 |  | Aspe | 0,00 | 2
O | Objekt: | D.2.2 |  | Pozemní stavební objekty | [9 empty] | 15,00 | 2
Typ | Poř. číslo | Kód položky | Varianta | Název položky | MJ | Množství | Jednotková hmotnost | Celková hmotnost |  |  | Jednotková cena |  | Cenové soustavy | 21,00 | 2
Dodávka
[9 empty] | Jednotková | Celkem | Jednotková | Celkem |  |  |  | Počet položek s nulovou cenou
O1 |  | SO 81-77-01 |  | Oreintační systém
SD |  | 979 |  | Vybavení interieru - vnitřní orientační systém
P | 1 | 953943113 |  | Osazování drobných kovových předmětů výrobků ostatních jinde neuvedených do vynechaných či vysekaných kapes zdiva, se zajištěním polohy se zalitím maltou cement | KUS | 11 | 0 |  |  |  | 0 |  | CS ÚRS 2022 01 |  | 2
PP |  |  |  | Osazování drobných kovových předmětů výrobků ostatních jinde neuvedených do vynechaných či vysekaných kapes zdiva, se zajištěním polohy se zalitím maltou cementovou, hmotnosti přes 5 do 15 kg/kus
VV |  |  |  | ORIENTACNI SYSTEM 'KOMPLETNI DODAVKA A MONTAZ VC.KOTVENI '/viz vykres c.01 - legenda/ 'T.2 - ZAKLADNI PIKTOGRAM - WC ATD. 1=1.000 [A] 'T.3 - ZAKLADNI PIKTOGRAM - WC ZENY 1=1.000 [B] 'T.4 - ZAKLADNÍ PIKTOGRAM - WC MUZI 1=1.000 [C] 'T.5 - ZAKLADNI PIKTOGRAM - WC INVALIDE ATD. 1=1.000 [D] 'T.6 - ZAKLADNI PIKTOGRAM - OZN.VYTAHU 3=3.000 [E] 'T.7 - ZAKLADNI PIKTOGRAM - USCHOVNA KOL, ZAVAZADEL 1=1.000 [F] 'T.8 - ZAKLADNI PIKTOGRAM - OZN.DVERI 1=1.000 [G] 'T.10 - ZAKLADNI PIKTOGRAM - PRODEJ JIZDENEK ATD. 2=2.000 [H] Celkem: A+B+C+D+E+F+G+H=11.000 [I]
TS
P | 2 | R POL 1 |  | T.2 - ZÁKL.PIKTOGRAM - WC, PŘEBALOVACÍ PULT, WC INVALIDÉ - plechová tabule nepodsvícená 240x840 mm z pozink.plechu tl.2 mm se zinkovou vrstvou v barvě modré, p | KUS | 1 | 0 |  |  |  | 0 |  | R POLOŽKA |  | 2
PP |  |  |  | T.2 - ZÁKL.PIKTOGRAM - WC, PŘEBALOVACÍ PULT, WC INVALIDÉ - plechová tabule nepodsvícená 240x840 mm z pozink.plechu tl.2 mm se zinkovou vrstvou v barvě modré, písmo bílé (kompletní dodávka vč.kotvení dle požadavku PD viz výkres č.01-legenda)
VV |  |  |  | 1=1.000 [A] Celkem: A=1.000 [B]
TS
P | 3 | R POL 2 |  | T.3 - ZÁKL.PIKTOGRAM - WC ŽENY - plechová tabule nepodsvícená 240x240 mm z pozink.plechu tl.2 mm se zinkovou vrstvou v barvě modré, písmo bílé (kompletní dodáv | KUS | 1 | 0 |  |  |  | 0 |  | R POLOŽKA |  | 2
PP |  |  |  | T.3 - ZÁKL.PIKTOGRAM - WC ŽENY - plechová tabule nepodsvícená 240x240 mm z pozink.plechu tl.2 mm se zinkovou vrstvou v barvě modré, písmo bílé (kompletní dodávka vč.kotvení dle požadavku PD viz výkres č.01-legenda)
VV |  |  |  | 1=1.000 [A] Celkem: A=1.000 [B]
TS
P | 4 | R POL 3 |  | T.4 - ZÁKL.PIKTOGRAM - WC MUŽI - plechová tabule nepodsvícená 240x240 mm z pozink.plechu tl.2 mm se zinkovou vrstvou v barvě modré, písmo bílé (kompletní dodáv | KUS | 1 | 0 |  |  |  | 0 |  | R POLOŽKA |  | 2
PP |  |  |  | T.4 - ZÁKL.PIKTOGRAM - WC MUŽI - plechová tabule nepodsvícená 240x240 mm z pozink.plechu tl.2 mm se zinkovou vrstvou v barvě modré, písmo bílé (kompletní dodávka vč.kotvení dle požadavku PD viz výkres č.01-legenda)
VV |  |  |  | 1=1.000 [A] Celkem: A=1.000 [B]
TS
P | 5 | R POL 4 |  | T.5 - ZÁKL.PIKTOGRAM - WC INVALIDÉ, PŘEBALOVACÍ PULT - plechová tabule nepodsvícená 240x440 mm z pozink.plechu tl.2 mm se zinkovou vrstvou v barvě modré, písmo | KUS | 1 | 0 |  |  |  | 0 |  | R POLOŽKA |  | 2
PP |  |  |  | T.5 - ZÁKL.PIKTOGRAM - WC INVALIDÉ, PŘEBALOVACÍ PULT - plechová tabule nepodsvícená 240x440 mm z pozink.plechu tl.2 mm se zinkovou vrstvou v barvě modré, písmo bílé (kompletní dodávka vč.kotvení dle požadavku PD viz výkres č.01-legenda)
VV |  |  |  | 1=1.000 [A] Celkem: A=1.000 [B]
TS
P | 6 | R POL 5 |  | T.6 - ZÁKL.PIKTOGRAM - OZNAČENÍ VÝTAHU - plechová tabule nepodsvícená 240x640 mm z pozink.plechu tl.2 mm se zinkovou vrstvou v barvě modré, písmo bílé (komplet | KUS | 3 | 0 |  |  |  | 0 |  | R POLOŽKA |  | 2
PP |  |  |  | T.6 - ZÁKL.PIKTOGRAM - OZNAČENÍ VÝTAHU - plechová tabule nepodsvícená 240x640 mm z pozink.plechu tl.2 mm se zinkovou vrstvou v barvě modré, písmo bílé (kompletní dodávka vč.kotvení dle požadavku PD viz výkres č.01-legenda)
VV |  |  |  | 3=3.000 [A] Celkem: A=3.000 [B]
TS
P | 7 | R POL 6 |  | T.7 - ZÁKL.PIKTOGRAM - ÚSCHOVNA KOL, ÚSCHOVNA ZAVAZADEL - plechová tabule nepodsvícená 240x440 mm z pozink.plechu tl.2 mm se zinkovou vrstvou v barvě modré, pí | KUS | 1 | 0 |  |  |  | 0 |  | R POLOŽKA |  | 2
PP |  |  |  | T.7 - ZÁKL.PIKTOGRAM - ÚSCHOVNA KOL, ÚSCHOVNA ZAVAZADEL - plechová tabule nepodsvícená 240x440 mm z pozink.plechu tl.2 mm se zinkovou vrstvou v barvě modré, písmo bílé (kompletní dodávka vč.kotvení dle požadavku PD viz výkres č.01-legenda)
VV |  |  |  | 1=1.000 [A] Celkem: A=1.000 [B]
TS
P | 8 | R POL 7 |  | T.8 - ZÁKL.PIKTOGRAM - PRODEJ JÍZDENEK, ČEKÁRNA, INFORMACE (označení vstupních dveří) - plechová tabule nepodsvícená 240x640 mm z pozink.plechu tl.2 mm se zinko | KUS | 1 | 0 |  |  |  | 0 |  | R POLOŽKA |  | 2
PP |  |  |  | T.8 - ZÁKL.PIKTOGRAM - PRODEJ JÍZDENEK, ČEKÁRNA, INFORMACE (označení vstupních dveří) - plechová tabule nepodsvícená 240x640 mm z pozink.plechu tl.2 mm se zinkovou vrstvou v barvě modré, písmo bílé (kompletní dodávka vč.kotvení dle požadavku PD viz výkres č.01-legenda)
VV |  |  |  | 1=1.000 [A] Celkem: A=1.000 [B]
TS
P | 9 | R POL 8 |  | T.10 - ZÁKL.PIKTOGRAM - PRODEJ JÍZDENEK A DOSTUPNOST PRO NEDOSLÝCHAVÉ - plechová tabule nepodsvícená 240x440 mm z pozink.plechu tl.2 mm se zinkovou vrstvou v ba | KUS | 2 | 0 |  |  |  | 0 |  | R POLOŽKA |  | 2
PP |  |  |  | T.10 - ZÁKL.PIKTOGRAM - PRODEJ JÍZDENEK A DOSTUPNOST PRO NEDOSLÝCHAVÉ - plechová tabule nepodsvícená 240x440 mm z pozink.plechu tl.2 mm se zinkovou vrstvou v barvě modré, písmo bílé (kompletní dodávka vč.kotvení dle požadavku PD viz výkres č.01-legenda)
VV |  |  |  | 2=2.000 [A] Celkem: A=2.000 [B]
TS
P | 10 | 953943114.1 |  | Osazování drobných kovových předmětů výrobků ostatních jinde neuvedených do vynechaných či vysekaných kapes zdiva, se zajištěním polohy se zalitím maltou cement | KUS | 2 | 0 |  |  |  | 0 |  | CS ÚRS 2022 01 |  | 2
PP |  |  |  | Osazování drobných kovových předmětů výrobků ostatních jinde neuvedených do vynechaných či vysekaných kapes zdiva, se zajištěním polohy se zalitím maltou cementovou, hmotnosti přes 15 do 30 kg/kus
VV |  |  |  | T.9 - PIKTOGRAM - PRICHOD K VLAKUM 2=2.000 [A] Celkem: A=2.000 [B]
TS
P | 11 | R POL 9 |  | T.9 - PŘÍCHOD K VLAKŮM - plechová tabule nepodsvícená 240x1330 mm z pozink.plechu tl.2 mm se zinkovou vrstvou v barvě modré, písmo bílé (kompletní dodávka vč.k | KUS | 2 | 0 |  |  |  | 0 |  | R POLOŽKA |  | 2
PP |  |  |  | T.9 - PŘÍCHOD K VLAKŮM - plechová tabule nepodsvícená 240x1330 mm z pozink.plechu tl.2 mm se zinkovou vrstvou v barvě modré, písmo bílé (kompletní dodávka vč.kotvení dle požadavku PD viz výkres č.01-legenda)
VV
TS
P | 12 | R POL 10 |  | T.11 - ZÁKL.PIKTOGRAM - SKLOPNÉ MADLO - samolepící fólie 100x100 mm v barvě modré, písmo bílé (kompletní D+ M dle požadavku PD viz výkres č.01-legenda) | KUS | 1 | 0 |  |  |  | 0 |  | R POLOŽKA |  | 2
PP |  |  |  | T.11 - ZÁKL.PIKTOGRAM - SKLOPNÉ MADLO - samolepící fólie 100x100 mm v barvě modré, písmo bílé (kompletní D+ M dle požadavku PD viz výkres č.01-legenda)
VV |  |  |  | 1=1.000 [A] Celkem: A=1.000 [B]
TS
P | 13 | R POL 11 |  | T.12 - ZÁKL.PIKTOGRAM - PŘIVOLÁNÍ POMOCI - samolepící fólie 100x100 mm v barvě modré, písmo prizmatické vystouplé (kompletní D+ M dle požadavku PD viz výkres č. | KUS | 1 | 0 |  |  |  | 0 |  | R POLOŽKA |  | 2
PP |  |  |  | T.12 - ZÁKL.PIKTOGRAM - PŘIVOLÁNÍ POMOCI - samolepící fólie 100x100 mm v barvě modré, písmo prizmatické vystouplé (kompletní D+ M dle požadavku PD viz výkres č.01-legenda)
VV |  |  |  | 1=1.000 [A] Celkem: A=1.000 [B]
TS
P | 14 | R POL 12 |  | T.13 - ZÁKL.PIKTOGRAM - PRO NEDOSLÝCHAVÉ DO VÝTAHU - samolepící fólie 100x100 mm v barvě modré, písmo prizmatické vystouplé (kompletní D+ M dle požadavku PD viz | KUS | 2 | 0 |  |  |  | 0 |  | R POLOŽKA |  | 2
PP |  |  |  | T.13 - ZÁKL.PIKTOGRAM - PRO NEDOSLÝCHAVÉ DO VÝTAHU - samolepící fólie 100x100 mm v barvě modré, písmo prizmatické vystouplé (kompletní D+ M dle požadavku PD viz výkres č.01-legenda)
VV
TS
P | 15 | 926931322 |  | Osazení staniční tabule koncového majáčku jakéhokoliv tvaru | KUS | 1 | 0 |  |  |  | 0 |  | CS ÚRS 2022 01 |  | 2
PP |  |  |  | Osazení staniční tabule koncového majáčku jakéhokoliv tvaru
VV |  |  |  | O.11 - ORIENTACNI HLASOVE MAJACKY '/viz vykres c.02/ 1=1.000 [A] Celkem: A=1.000 [B]
TS
P | 16 | R POLOŽKA 13 |  | O.11-OHM 2 - ORIENTAČNÍ HLASOVÝ MAJÁČEK | KUS | 1 | 0 |  |  |  | 0 |  | R POLOŽKA |  | 2
PP |  |  |  | O.11-OHM 2 - ORIENTAČNÍ HLASOVÝ MAJÁČEK
VV
TS
P | 17 | 998766103.1 |  | Přesun hmot pro konstrukce truhlářské stanovený z hmotnosti přesunovaného materiálu vodorovná dopravní vzdálenost do 50 m v objektech výšky přes 12 do 24 m | T | 0.98 | 0 |  |  |  | 0 |  | CS ÚRS 2022 01 |  | 2
PP |  |  |  | Přesun hmot pro konstrukce truhlářské stanovený z hmotnosti přesunovaného materiálu vodorovná dopravní vzdálenost do 50 m v objektech výšky přes 12 do 24 m
VV
TS
P | 18 | 998766181.1 |  | Přesun hmot pro konstrukce truhlářské stanovený z hmotnosti přesunovaného materiálu Příplatek k ceně za přesun prováděný bez použití mechanizace pro jakoukoliv | T | 0.98 | 0 |  |  |  | 0 |  | CS ÚRS 2022 01 |  | 2
PP |  |  |  | Přesun hmot pro konstrukce truhlářské stanovený z hmotnosti přesunovaného materiálu Příplatek k ceně za přesun prováděný bez použití mechanizace pro jakoukoliv výšku objektu
VV
TS
SD |  | 979.1 |  | Vybavení interiéru - vnější orientačn systém
P | 19 | 953943114 |  | Osazování drobných kovových předmětů výrobků ostatních jinde neuvedených do vynechaných či vysekaných kapes zdiva, se zajištěním polohy se zalitím maltou cement | KUS | 3 | 0 |  |  |  | 0 |  | CS ÚRS 2022 01 |  | 2
PP |  |  |  | Osazování drobných kovových předmětů výrobků ostatních jinde neuvedených do vynechaných či vysekaných kapes zdiva, se zajištěním polohy se zalitím maltou cementovou, hmotnosti přes 15 do 30 kg/kus
VV |  |  |  | T1 - PLECHOVÁ TABULE NEPODSVICENA 'KOMPLETNI DODAVKA A MONTAZ VC.KOTVENI '/viz vykres c.02/ 3=3.000 [A] Celkem: A=3.000 [B]
TS
P | 20 | R POL 14 |  | T.1 - NÁPIS BÍLINA - plechová tabule na fasádu nepodsvícená 600x1260 mm z pozink.plechu tl.2 mm se zinkovou vrstvou v barvě modré, výška písma 360 mm fontem Ari | KUS | 3 | 0 |  |  |  | 0 |  | POLOŽKA |  | 2
PP |  |  |  | T.1 - NÁPIS BÍLINA - plechová tabule na fasádu nepodsvícená 600x1260 mm z pozink.plechu tl.2 mm se zinkovou vrstvou v barvě modré, výška písma 360 mm fontem Arial tučně (kompletní dodávka vč.kotvení dle požadavku PD viz výkres č.02-legenda)
VV
TS
P | 21 | 926931322.1 |  | Osazení staniční tabule koncového majáčku jakéhokoliv tvaru | KUS | 1 | 0 |  |  |  | 0 |  | CS ÚRS 2022 01 |  | 2
PP |  |  |  | Osazení staniční tabule koncového majáčku jakéhokoliv tvaru
VV |  |  |  | O.10 - ORIENTACNI HLASOVE MAJACKY '/viz vykres c.02/ 1=1.000 [A] Celkem: A=1.000 [B]
TS
P | 22 | R POLOŽKA 15 |  | O.10-OHM 1 - Orientační hlasový majáček | KUS | 1 | 0 |  |  |  | 0 |  | R POLOŽKA |  | 2
PP |  |  |  | O.10-OHM 1 - Orientační hlasový majáček
VV
TS
P | 23 | 998766103 |  | Přesun hmot pro konstrukce truhlářské stanovený z hmotnosti přesunovaného materiálu vodorovná dopravní vzdálenost do 50 m v objektech výšky přes 12 do 24 m | T | 0.075 | 0 |  |  |  | 0 |  | CS ÚRS 2022 01 |  | 2
PP |  |  |  | Přesun hmot pro konstrukce truhlářské stanovený z hmotnosti přesunovaného materiálu vodorovná dopravní vzdálenost do 50 m v objektech výšky přes 12 do 24 m
VV
TS
P | 24 | 998766181 |  | Přesun hmot pro konstrukce truhlářské stanovený z hmotnosti přesunovaného materiálu Příplatek k ceně za přesun prováděný bez použití mechanizace pro jakoukoliv | T | 0.075 | 0 |  |  |  | 0 |  | CS ÚRS 2022 01 |  | 2
PP |  |  |  | Přesun hmot pro konstrukce truhlářské stanovený z hmotnosti přesunovaného materiálu Příplatek k ceně za přesun prováděný bez použití mechanizace pro jakoukoliv výšku objektu
VV
TS
SD |  | N00 |  | Nepojmenované práce
P | 25 | HZS 1 |  | DMTŽ a likvidace stávajícího orientačního systému | HOD | 24 | 0 |  |  |  | 0 |  | R POLOŽKA |  | 2
PP |  |  |  | DMTŽ a likvidace stávajícího orientačního systému
VV |  |  |  | STAVAJICI TABULKY, PIKTOGRAMY ATD. 'VC.LIKVIDACE '/viz TZ/ 24.00=24.000 [A] Celkem: A=24.000 [B]
TS

## SO81-71.010401
SŽDC05 |  |  |  | Soupis prací objektu | [10 empty] | 3
6
S | Stavba: | Zm01_5423520038 |  | REKONSTRUKCE VÝPRAVNÍ BUDOVY V ŽST BÍLINA | [6 empty] | D.2.2 |  | Aspe | 0,00 | 2
O | Objekt: | D.2.2 |  | Pozemní stavební objekty | [9 empty] | 15,00 | 2
Typ | Poř. číslo | Kód položky | Varianta | Název položky | MJ | Množství | Jednotková hmotnost | Celková hmotnost |  |  | Jednotková cena |  | Cenové soustavy | 21,00 | 2
Dodávka
[9 empty] | Jednotková | Celkem | Jednotková | Celkem |  |  |  | Počet položek s nulovou cenou
O1 |  | SO81-71.010401 |  | ZTI - VNITŘNÍ PLYNOVOD, POŽÁRNÍ VODOVD, KANALIZACE DEŠŤOVÁ A SPLAŠKOVÁ
SD |  | 721 |  | Vnitřní kanalizace
P | 1 | 721 17-6223.R00 |  | Potrubí KG svodné (ležaté) v zemi DN 125 x 3,2 mm | M | 80 | 0 |  |  |  | 0 |  | RTS 2022/01 |  | 2
PP |  |  |  | Potrubí KG svodné (ležaté) v zemi DN 125 x 3,2 mm
VV
TS
P | 2 | 721 17-6224.R00 |  | Potrubí KG svodné (ležaté) v zemi DN 160 x 4,0 mm | M | 110 | 0 |  |  |  | 0 |  | RTS 2022/01 |  | 2
PP |  |  |  | Potrubí KG svodné (ležaté) v zemi DN 160 x 4,0 mm
VV
TS
P | 3 | 721 17-6225.R00 |  | Potrubí KG svodné (ležaté) v zemi DN 200 x 4,9 mm | M | 11 | 0 |  |  |  | 0 |  | RTS 2022/01 |  | 2
PP |  |  |  | Potrubí KG svodné (ležaté) v zemi DN 200 x 4,9 mm
VV
TS
P | 4 | 721 17-6102.R00 |  | Potrubí HT připojovací DN 40 x 1,8 mm | M | 14 | 0 |  |  |  | 0 |  | RTS 2022/01 |  | 2
PP |  |  |  | Potrubí HT připojovací DN 40 x 1,8 mm
VV
TS
P | 5 | 721 17-6101.R00 |  | Potrubí HT připojovací DN 32 x 1,8 mm | M | 20 | 0 |  |  |  | 0 |  | RTS 2022/01 |  | 2
PP |  |  |  | Potrubí HT připojovací DN 32 x 1,8 mm
VV
TS
P | 6 | 721 17-6103.R00 |  | Potrubí HT připojovací DN 50 x 1,8 mm | M | 72 | 0 |  |  |  | 0 |  | RTS 2022/01 |  | 2
PP |  |  |  | Potrubí HT připojovací DN 50 x 1,8 mm
VV
TS
P | 7 | 721 17-6105.R00 |  | Potrubí HT připojovací DN 100 x 2,7 mm | M | 29 | 0 |  |  |  | 0 |  | RTS 2022/01 |  | 2
PP |  |  |  | Potrubí HT připojovací DN 100 x 2,7 mm
VV
TS
P | 8 | 721 17-6115.R00 |  | Potrubí HT odpadní svislé DN 100 x 2,7 mm | M | 88 | 0 |  |  |  | 0 |  | RTS 2022/01 |  | 2
PP |  |  |  | Potrubí HT odpadní svislé DN 100 x 2,7 mm
VV
TS
P | 9 | 721 17-6134.R00 |  | Potrubí HT svodné (ležaté) zavěšené DN 70 x 1,9 mm | M | 4 | 0 |  |  |  | 0 |  | RTS 2022/01 |  | 2
PP |  |  |  | Potrubí HT svodné (ležaté) zavěšené DN 70 x 1,9 mm
VV
TS
P | 10 | 721 17-6135.R00 |  | Potrubí HT svodné (ležaté) zavěšené DN 100 x 2,7mm | M | 13 | 0 |  |  |  | 0 |  | RTS 2022/01 |  | 2
PP |  |  |  | Potrubí HT svodné (ležaté) zavěšené DN 100 x 2,7mm
VV
TS
P | 11 | 721 17-6134.R01 |  | Potrubí HT svodné (ležaté) zavěšené DN 50 x 1,9 mm | M | 7 | 0 |  |  |  | 0 |  | RTS 2022/01 |  | 2
PP |  |  |  | Potrubí HT svodné (ležaté) zavěšené DN 50 x 1,9 mm
VV
TS
P | 12 | R POL 1 |  | příplatek za montáž potrubí z pojízdného lešení | SOUB | 1 | 0 |  |  |  | 0 |  | R POLOŽKA |  | 2
PP |  |  |  | příplatek za montáž potrubí z pojízdného lešení
VV
TS
P | 13 | R POL 2 |  | zateplení potrubí HT110 1m délky tl. iz.10mm prostup střechou u odvětrání a deštóvého svodu | M | 8 | 0 |  |  |  | 0 |  | R POLOŽKA |  | 2
PP |  |  |  | zateplení potrubí HT110 1m délky tl. iz.10mm prostup střechou u odvětrání a deštóvého svodu
VV
TS
P | 14 | 721 19-4105.R00 |  | Vyvedení odpadních výpustek D 50 x 1,8 | KUS | 45 | 0 |  |  |  | 0 |  | RTS 2022/01 |  | 2
PP |  |  |  | Vyvedení odpadních výpustek D 50 x 1,8
VV
TS
P | 15 | 721 19-4109.R00 |  | Vyvedení odpadních výpustek D 110 x 2,3 | KUS | 15 | 0 |  |  |  | 0 |  | RTS 2022/01 |  | 2
PP |  |  |  | Vyvedení odpadních výpustek D 110 x 2,3
VV
TS
P | 16 | R POL 3 |  | výkop pro kanalizaci lože,obsyp,zásyp odvoz a uložení výkopku - v objektu | M | 201 | 0 |  |  |  | 0 |  | R POLOŽKA |  | 2
PP |  |  |  | výkop pro kanalizaci lože,obsyp,zásyp odvoz a uložení výkopku - v objektu
VV
TS
P | 17 | 721 17-6116.R00 |  | Potrubí HT odpadní svislé DN 125 x 3,1 mm | M | 60 | 0 |  |  |  | 0 |  | RTS 2022/01 |  | 2
PP |  |  |  | Potrubí HT odpadní svislé DN 125 x 3,1 mm
VV
TS
P | 18 | 721 17-6114.R00 |  | Potrubí HT odpadní svislé DN 70 x 1,9 mm | M | 55 | 0 |  |  |  | 0 |  | RTS 2022/01 |  | 2
PP |  |  |  | Potrubí HT odpadní svislé DN 70 x 1,9 mm
VV
TS
P | 19 | R POL 4 |  | tlaková zkouška vzduchem ležatá kanalizace | M | 201 | 0 |  |  |  | 0 |  | R POLOŽKA |  | 2
PP |  |  |  | tlaková zkouška vzduchem ležatá kanalizace
VV
TS
P | 20 | 998 72-1102.R00 |  | Přesun hmot pro vnitřní kanalizaci, výšky do 12 m | T | 5 | 0 |  |  |  | 0 |  | RTS 2022/01 |  | 2
PP |  |  |  | Přesun hmot pro vnitřní kanalizaci, výšky do 12 m
VV
TS
P | 21 | 721 27-3200.RT3 |  | Souprava ventilační střešní souprava větrací hlavice PP HL810 DN 100 | KUS | 4 | 0 |  |  |  | 0 |  | RTS 2022/01 |  | 2
PP |  |  |  | Souprava ventilační střešní souprava větrací hlavice PP HL810 DN 100
VV
TS
P | 22 | R POL 5 |  | stavební připomoce, sekání drážek | SOUB | 1 | 0 |  |  |  | 0 |  | R POLOŽKA |  | 2
PP |  |  |  | stavební připomoce, sekání drážek
VV
TS
P | 23 | 286-54741 |  | 136N sifon kondenzační DN 40 PP vodorovný odtok | KUS | 17 | 0 |  |  |  | 0 |  | RTS 2022/01 |  | 2
PP |  |  |  | 136N sifon kondenzační DN 40 PP vodorovný odtok
VV
TS
P | 24 | 721 22-3425.RT1 |  | Vpusť podlahová se zápachovou uzávěrkou 80.1 mřížka nerez 115 x 115 mm, odpad DN 50/75 | KUS | 1 | 0 |  |  |  | 0 |  | RTS 2022/01 |  | 2
PP |  |  |  | Vpusť podlahová se zápachovou uzávěrkou 80.1 mřížka nerez 115 x 115 mm, odpad DN 50/75
VV
TS
P | 25 | R POL 6 |  | napojení na stávající přípojku kanalizace tvarovka | KS | 1 | 0 |  |  |  | 0 |  | R POLOŽKA |  | 2
PP |  |  |  | napojení na stávající přípojku kanalizace tvarovka
VV
TS
P | 26 | R POL 7 |  | šachta revizní D400 teleskopický poklop D400 RŠD1-3 , hl do 1,5m | KS | 2 | 0 |  |  |  | 0 |  | R POLOŽKA |  | 2
PP |  |  |  | šachta revizní D400 teleskopický poklop D400 RŠD1-3 , hl do 1,5m
VV
TS
P | 27 | 721 14-0802.R00 |  | Demontáž potrubí litinového DN 100 | M | 30 | 0 |  |  |  | 0 |  | RTS 2022/01 |  | 2
PP |  |  |  | Demontáž potrubí litinového DN 100
VV
TS
P | 28 | 721 29-0823.R00 |  | Vnitrostaveništní přesun vybouraných hmot | T | 0.45 | 0 |  |  |  | 0 |  | RTS 2022/01 |  | 2
PP |  |  |  | Vnitrostaveništní přesun vybouraných hmot
VV
TS
P | 29 | R997013631.903. | 903 | Poplatek za uložení stavebního odpadu na skládce (skládkovné) směsného stavebního a demoličního zatříděného do Katalogu odpadů pod kódem 17 09 04 VČETNĚ DOPRAVY | T | 0.45 | 0 |  |  |  | 0 |  | EVIDENČNÍ POL. |  | 2
PP |  |  |  | Poplatek za uložení stavebního odpadu na skládce (skládkovné) směsného stavebního a demoličního zatříděného do Katalogu odpadů pod kódem 17 09 04 VČETNĚ DOPRAVY - EVIDENČNÍ POLOŽKA. NEOCEŇOVAT v objektu SO/PS, položka se oceňuje pouze v objektu SO 90-90
VV |  |  |  | 0.450=0.450 [A] Celkem: A=0.450 [B]
TS
P | 30 | 721 23-3116.R00 |  | Vtok střešní TW 125 PVC S | KUS | 4 | 0 |  |  |  | 0 |  | RTS 2022/01 |  | 2
PP |  |  |  | Vtok střešní TW 125 PVC S
VV
TS
SD |  | 722 |  | Vnitřní vodovod
P | 31 | 722 17-2311.R00 |  | Potrubí z PPR , studená, D 20/2,8 mm | M | 220 | 0 |  |  |  | 0 |  | RTS 2022/01 |  | 2
PP |  |  |  | Potrubí z PPR , studená, D 20/2,8 mm
VV
TS
P | 32 | 722 15-1115.R00 |  | Potrubí nerez 1.4401 d 28 x 1,2 mm | M | 8 | 0 |  |  |  | 0 |  | RTS 2022/01 |  | 2
PP |  |  |  | Potrubí nerez 1.4401 d 28 x 1,2 mm
VV
TS
P | 33 | 722 15-1116.R00 |  | Potrubí nerez 1.4401 d 35 x 1,5 mm | M | 32 | 0 |  |  |  | 0 |  | RTS 2022/01 |  | 2
PP |  |  |  | Potrubí nerez 1.4401 d 35 x 1,5 mm
VV
TS
P | 34 | 722 15-1117.R00 |  | Potrubí nerez 1.4401 d 42 x 1,5 mm | M | 2.5 | 0 |  |  |  | 0 |  | RTS 2022/01 |  | 2
PP |  |  |  | Potrubí nerez 1.4401 d 42 x 1,5 mm
VV
TS
P | 35 | 722 15-1118.R00 |  | Potrubí nerez 1.4401 d 54 x 1,5 mm | M | 7 | 0 |  |  |  | 0 |  | RTS 2022/01 |  | 2
PP |  |  |  | Potrubí nerez 1.4401 d 54 x 1,5 mm
VV
TS
P | 36 | 722 17-2312.R00 |  | Potrubí z PPR , studená, D 25/3,5 mm | M | 92 | 0 |  |  |  | 0 |  | RTS 2022/01 |  | 2
PP |  |  |  | Potrubí z PPR , studená, D 25/3,5 mm
VV
TS
P | 37 | 722 17-2313.R00 |  | Potrubí z PPR , studená, D 32/4,4 mm | M | 67 | 0 |  |  |  | 0 |  | RTS 2022/01 |  | 2
PP |  |  |  | Potrubí z PPR , studená, D 32/4,4 mm
VV
TS
P | 38 | 722 17-2314.R00 |  | Potrubí z PPR, studená, D 40/5,5 mm | M | 12 | 0 |  |  |  | 0 |  | RTS 2022/01 |  | 2
PP |  |  |  | Potrubí z PPR, studená, D 40/5,5 mm
VV
TS
P | 39 | 722 17-2316.R00 |  | Potrubí z PPR , studená, D 63/8,6 mm | M | 16 | 0 |  |  |  | 0 |  | RTS 2022/01 |  | 2
PP |  |  |  | Potrubí z PPR , studená, D 63/8,6 mm
VV
TS
P | 40 | 722 17-2331.R00 |  | Potrubí z PPR , teplá, D 20/3,4 mm | M | 250 | 0 |  |  |  | 0 |  | RTS 2022/01 |  | 2
PP |  |  |  | Potrubí z PPR , teplá, D 20/3,4 mm
VV
TS
P | 41 | 722 17-2332.R00 |  | Potrubí z PPR Instaplast, teplá, D 25/4,2 mm | M | 72 | 0 |  |  |  | 0 |  | RTS 2022/01 |  | 2
PP |  |  |  | Potrubí z PPR Instaplast, teplá, D 25/4,2 mm
VV
TS
P | 42 | R POL 8 |  | příruba vrtaná DN-50/ 2'' | KS | 1 | 0 |  |  |  | 0 |  | R POLOŽKA |  | 2
PP |  |  |  | příruba vrtaná DN-50/ 2''
VV
TS
P | 43 | 722 18-1113.R00 |  | Ochrana potrubí izolačnímy pozdry dle PD | M | 778.5 | 0 |  |  |  | 0 |  | RTS 2022/01 |  | 2
PP |  |  |  | Ochrana potrubí izolačnímy pozdry dle PD
VV
TS
P | 44 | 722 19-0401.R00 |  | Vyvedení a upevnění výpustek DN 15 | KUS | 103 | 0 |  |  |  | 0 |  | RTS 2022/01 |  | 2
PP |  |  |  | Vyvedení a upevnění výpustek DN 15
VV
TS
P | 45 | 722 19-0402.R00 |  | Vyvedení a upevnění výpustek DN 20 | KUS | 26 | 0 |  |  |  | 0 |  | RTS 2022/01 |  | 2
PP |  |  |  | Vyvedení a upevnění výpustek DN 20
VV
TS
P | 46 | 722 29-0234.R00 |  | Proplach a dezinfekce vodovod.potrubí DN 80 | M | 778.5 | 0 |  |  |  | 0 |  | RTS 2022/01 |  | 2
PP |  |  |  | Proplach a dezinfekce vodovod.potrubí DN 80
VV
TS
P | 47 | 722 23-5655.R00 |  | Ventil zpětný DN 15 | KUS | 1 | 0 |  |  |  | 0 |  | RTS 2022/01 |  | 2
PP |  |  |  | Ventil zpětný DN 15
VV
TS
P | 48 | 722 23-5656.R00 |  | Ventil zpětný 30 VA DN 50 | KUS | 1 | 0 |  |  |  | 0 |  | RTS 2022/01 |  | 2
PP |  |  |  | Ventil zpětný 30 VA DN 50
VV
TS
P | 49 | 722 23-5112.R01 |  | Kohout kulový, vnitř.-vnitř.z. s výpustí DN 20 | KUS | 10 | 0 |  |  |  | 0 |  | RTS 2022/01 |  | 2
PP |  |  |  | Kohout kulový, vnitř.-vnitř.z. s výpustí DN 20
VV
TS
P | 50 | 722 23-5113.R00 |  | Kohout kulový, vnitř.-vnitř.z. s vyp. DN 25 | KUS | 2 | 0 |  |  |  | 0 |  | RTS 2022/01 |  | 2
PP |  |  |  | Kohout kulový, vnitř.-vnitř.z. s vyp. DN 25
VV
TS
P | 51 | 722 23-5112.R00 |  | Kohout kulový, vnitř.-vnitř.z. DN 20 | KUS | 13 | 0 |  |  |  | 0 |  | RTS 2022/01 |  | 2
PP |  |  |  | Kohout kulový, vnitř.-vnitř.z. DN 20
VV
TS
P | 52 | 722 23-5116.R00 |  | Kohout kulový, vnitř.-vnitř.z. DN 50 | KUS | 3 | 0 |  |  |  | 0 |  | RTS 2022/01 |  | 2
PP |  |  |  | Kohout kulový, vnitř.-vnitř.z. DN 50
VV
TS
P | 53 | 722 23-5121.R00 |  | Kohout kulový,vnitřní-vnitřní z. DN 15 | KUS | 4 | 0 |  |  |  | 0 |  | RTS 2022/01 |  | 2
PP |  |  |  | Kohout kulový,vnitřní-vnitřní z. DN 15
VV
TS
P | 54 | 722 23-511 R0 |  | termostatický ventil cirkulační MTCV DN-15 | KUS | 1 | 0 |  |  |  | 0 |  | RTS 2022/01 |  | 2
PP |  |  |  | termostatický ventil cirkulační MTCV DN-15
VV
TS
P | 55 | 998 72-2102.R00 |  | Přesun hmot pro vnitřní vodovod, výšky do 12 m | T | 3 | 0 |  |  |  | 0 |  | RTS 2022/01 |  | 2
PP |  |  |  | Přesun hmot pro vnitřní vodovod, výšky do 12 m
VV
TS
P | 56 | 722 25-4201.RT3 |  | Hydrantový systém, box s plnými dveřmi průměr 25/30, stálotvará hadice | KUS | 5 | 0 |  |  |  | 0 |  | RTS 2022/01 |  | 2
PP |  |  |  | Hydrantový systém, box s plnými dveřmi průměr 25/30, stálotvará hadice
VV
TS
P | 57 | R POL 9 |  | pojistný ventil DN-32 otv.př. 6Bar | KS | 1 | 0 |  |  |  | 0 |  | R POLOŽKA |  | 2
PP |  |  |  | pojistný ventil DN-32 otv.př. 6Bar
VV
TS
P | 58 | R POL 10 |  | montáže armatur | SOUBOR | 1 | 0 |  |  |  | 0 |  | R POLOŽKA |  | 2
PP |  |  |  | montáže armatur
VV
TS
P | 59 | R POL 11 |  | expanzomat Refix DD 12 s flowjet DN-20 | KS | 5 | 0 |  |  |  | 0 |  | R POLOŽKA |  | 2
PP |  |  |  | expanzomat Refix DD 12 s flowjet DN-20
VV |  |  |  | Celkem 5Ks
TS
P | 60 | 722 28-0109.R00 |  | Tlaková zkouška vodovodního potrubí do DN 65 | M | 778.5 | 0 |  |  |  | 0 |  | RTS 2022/01 |  | 2
PP |  |  |  | Tlaková zkouška vodovodního potrubí do DN 65
VV
TS
P | 61 | R POL 12 |  | stavební přípomoce | SOUB | 1 | 0 |  |  |  | 0 |  | R POLOŽKA |  | 2
PP |  |  |  | stavební přípomoce
VV
TS
P | 62 | 998 72-2103.R00 |  | Přesun hmot pro vnitřní vodovod, výšky do 24 m | T | 3 | 0 |  |  |  | 0 |  | RTS 2022/01 |  | 2
PP |  |  |  | Přesun hmot pro vnitřní vodovod, výšky do 24 m
VV
TS
P | 63 | R POL 13 |  | uchycení potrubí na konzole pod stropem | SOUB | 1 | 0 |  |  |  | 0 |  | R POLOŽKA |  | 2
PP |  |  |  | uchycení potrubí na konzole pod stropem
VV
TS
P | 64 | R POL 14 |  | příplatek za montáž potrubí pod stropem z pojízdného lešení | SOUB | 1 | 0 |  |  |  | 0 |  | R POLOŽKA |  | 2
PP |  |  |  | příplatek za montáž potrubí pod stropem z pojízdného lešení
VV
TS
P | 65 | R POL 15 |  | čerpadlo UP 20-14 BXU , časové hodiny zapojení | KS | 1 | 0 |  |  |  | 0 |  | R POLOŽKA |  | 2
PP |  |  |  | čerpadlo UP 20-14 BXU , časové hodiny zapojení
VV
TS
P | 66 | 722 22-1112.R00 |  | Kohout vypouštěcí kulový, M DN 15 | KUS | 6 | 0 |  |  |  | 0 |  | RTS 2022/01 |  | 2
PP |  |  |  | Kohout vypouštěcí kulový, M DN 15
VV
TS
P | 67 | 722 26-4112.R00 |  | Vodoměr bytový SV m-BUS výstup DN 15x110 mm,Qn 1,5 typ dle investora | KUS | 8 | 0 |  |  |  | 0 |  | RTS 2022/01 |  | 2
PP |  |  |  | Vodoměr bytový SV m-BUS výstup DN 15x110 mm,Qn 1,5 typ dle investora
VV
TS
P | 68 | 722 13-0801.R00 |  | Demontáž potrubí ocelových závitových DN 25 | M | 120 | 0 |  |  |  | 0 |  | RTS 2022/01 |  | 2
PP |  |  |  | Demontáž potrubí ocelových závitových DN 25
VV
TS
P | 69 | 722 29-0823.R00 |  | Vnitrostaveništní přesun vybouraných hmot | T | 0.3 | 0 |  |  |  | 0 |  | RTS 2022/01 |  | 2
PP |  |  |  | Vnitrostaveništní přesun vybouraných hmot
VV
TS
P | 70 | R997013631.903. | 903 | Poplatek za uložení stavebního odpadu na skládce (skládkovné) směsného stavebního a demoličního zatříděného do Katalogu odpadů pod kódem 17 09 04 VČETNĚ DOPRAVY | T | 0.3 | 0 |  |  |  | 0 |  | EVIDENČNÍ POL. |  | 2
PP |  |  |  | Poplatek za uložení stavebního odpadu na skládce (skládkovné) směsného stavebního a demoličního zatříděného do Katalogu odpadů pod kódem 17 09 04 VČETNĚ DOPRAVY - EVIDENČNÍ POLOŽKA. NEOCEŇOVAT v objektu SO/PS, položka se oceňuje pouze v objektu SO 90-90
VV |  |  |  | 0.300=0.300 [A] Celkem: A=0.300 [B]
TS
SD |  | 725 |  | Zařizovací předměty
P | 71 | 725 01-7161.R00 |  | Umyvadlo na šrouby , 50 x 41 cm, bílé | SOUBOR | 21 | 0 |  |  |  | 0 |  | RTS 2022/01 |  | 2
PP |  |  |  | Umyvadlo na šrouby , 50 x 41 cm, bílé
VV
TS
P | 72 | 725 01-7161.R08 |  | Umyvadlo na šrouby , 50 x 41 cm, bílé Antivandal | SOUBOR | 5 | 0 |  |  |  | 0 |  | RTS 2022/01 |  | 2
PP |  |  |  | Umyvadlo na šrouby , 50 x 41 cm, bílé Antivandal
VV
TS
P | 73 | 725 01-7168.R00 |  | Kryt sifonu umyvadel , bílý | SOUBOR | 21 | 0 |  |  |  | 0 |  | RTS 2022/01 |  | 2
PP |  |  |  | Kryt sifonu umyvadel , bílý
VV
TS
P | 74 | 725 82-9301.RT2 |  | Montáž baterie umyvadlo stojánková včetně baterie | KUS | 21 | 0 |  |  |  | 0 |  | RTS 2022/01 |  | 2
PP |  |  |  | Montáž baterie umyvadlo stojánková včetně baterie
VV
TS
P | 75 | 725 82-9301.RT3 |  | Montáž baterie umyvadlo stojánková včetně baterie Antivandal | KUS | 5 | 0 |  |  |  | 0 |  | RTS 2022/01 |  | 2
PP |  |  |  | Montáž baterie umyvadlo stojánková včetně baterie Antivandal
VV
TS
P | 76 | 552-31400 |  | Výlevka nerezová vč. sifonu | KUS | 5 | 0 |  |  |  | 0 |  | RTS 2022/01 |  | 2
PP |  |  |  | Výlevka nerezová vč. sifonu
VV
TS
P | 77 | 725 82-9301.RT | 1 | Montáž baterie výlevkové nástěnné včetně baterie | KUS | 5 | 0 |  |  |  | 0 |  | RTS 2022/01 |  | 2
PP |  |  |  | Montáž baterie výlevkové nástěnné včetně baterie
VV
TS
P | 78 | 725 81-9402.R07 |  | Montáž ventilu rohového bez trubičky G 1/2 | SOUBOR | 103 | 0 |  |  |  | 0 |  | RTS 2022/01 |  | 2
PP |  |  |  | Montáž ventilu rohového bez trubičky G 1/2
VV
TS
P | 79 | 725 81-0402.R00 |  | Ventil rohový bez přípoj. trubičky TE 66 DN15/10 | SOUBOR | 88 | 0 |  |  |  | 0 |  | RTS 2022/01 |  | 2
PP |  |  |  | Ventil rohový bez přípoj. trubičky TE 66 DN15/10
VV
TS
P | 80 | 725 81-0402.R08 |  | Ventil rohový bez přípoj. trubičky TE 66 DN15/15 | SOUBOR | 15 | 0 |  |  |  | 0 |  | RTS 2022/01 |  | 2
PP |  |  |  | Ventil rohový bez přípoj. trubičky TE 66 DN15/15
VV
TS
P | 81 | 725 11-9305.R00 |  | Montáž klozetových mís kombinovaných a závěsných | SOUBOR | 20 | 0 |  |  |  | 0 |  | RTS 2022/01 |  | 2
PP |  |  |  | Montáž klozetových mís kombinovaných a závěsných
VV
TS
P | 82 | 725 21-9401.R00 |  | Montáž umyvadel na šrouby do zdiva | SOUBOR | 26 | 0 |  |  |  | 0 |  | RTS 2022/01 |  | 2
PP |  |  |  | Montáž umyvadel na šrouby do zdiva
VV
TS
P | 83 | 725 33-9101.R00 |  | Montáž výlevky , bez nádrže a armatur | KUS | 5 | 0 |  |  |  | 0 |  | RTS 2022/01 |  | 2
PP |  |  |  | Montáž výlevky , bez nádrže a armatur
VV
TS
P | 84 | 725 85-1001.RT1 |  | Odtoková souprava s ventilem HL24 DN 40 2 dřezy,zátka G 5/4,s přepadem, rozteč 100-260mm | KUS | 4 | 0 |  |  |  | 0 |  | RTS 2022/01 |  | 2
PP |  |  |  | Odtoková souprava s ventilem HL24 DN 40 2 dřezy,zátka G 5/4,s přepadem, rozteč 100-260mm
VV
TS
P | 85 | 725 86-0211.R00 |  | Sifon umyvadlový HL133, 5/4 '' | KUS | 21 | 0 |  |  |  | 0 |  | RTS 2022/01 |  | 2
PP |  |  |  | Sifon umyvadlový HL133, 5/4 ''
VV
TS
P | 86 | 725 01-7153.R00 |  | Umyvadlo invalidní 64 x 55 cm, bílé | SOUBOR | 5 | 0 |  |  |  | 0 |  | RTS 2022/01 |  | 2
PP |  |  |  | Umyvadlo invalidní 64 x 55 cm, bílé
VV
TS
P | 87 | 725 82-9301.RT4 |  | Montáž baterie umyvadlové stojánkové pro TP prodloužené ramínko , včetně baterie | KUS | 5 | 0 |  |  |  | 0 |  | RTS 2022/01 |  | 2
PP |  |  |  | Montáž baterie umyvadlové stojánkové pro TP prodloužené ramínko , včetně baterie
VV
TS
P | 88 | 725 82-930 |  | Montáž baterie sprchové nástěnné sprchové hlavice , včetně baterie | KUS | 8 | 0 |  |  |  | 0 |  | RTS 2022/01 |  | 2
PP |  |  |  | Montáž baterie sprchové nástěnné sprchové hlavice , včetně baterie
VV
TS
P | 89 | 725 82-930.1 |  | D+M baterie sprchové tlačné Securitherm včetně s pevnou hlavicí upevněním na zeď | KUS | 8 | 0 |  |  |  | 0 |  | RTS 2022/01 |  | 2
PP |  |  |  | D+M baterie sprchové tlačné Securitherm včetně s pevnou hlavicí upevněním na zeď
VV
TS
P | 90 | R POL 16 |  | žlab s roštem dl.750mm včetně montáže | KS | 3 | 0 |  |  |  | 0 |  | R POLOŽKA |  | 2
PP |  |  |  | žlab s roštem dl.750mm včetně montáže
VV
TS
P | 91 | R POL 17 |  | žlab s roštem dl.850mm včetně montáže | KS | 5 | 0 |  |  |  | 0 |  | R POLOŽKA |  | 2
PP |  |  |  | žlab s roštem dl.850mm včetně montáže
VV
TS
P | 92 | 725 01-4131.R00 |  | Klozet kombi + sedátko ANTIVANDAL | SOUBOR | 2 | 0 |  |  |  | 0 |  | RTS 2022/01 |  | 2
PP |  |  |  | Klozet kombi + sedátko ANTIVANDAL
VV
TS
P | 93 | 725 01-4131.R08 |  | Klozet kombi + sedátko, bílý | SOUBOR | 5 | 0 |  |  |  | 0 |  | RTS 2022/01 |  | 2
PP |  |  |  | Klozet kombi + sedátko, bílý
VV
TS
P | 94 | 725 01-6105.R00 |  | Pisoár Antivandal ovládání automatické, bílý | SOUBOR | 2 | 0 |  |  |  | 0 |  | RTS 2022/01 |  | 2
PP |  |  |  | Pisoár Antivandal ovládání automatické, bílý
VV
TS
P | 95 | 725 20-0020.RA0 |  | Montáž zařizovacích předmětů - pisoár | KUS | 2 | 0 |  |  |  | 0 |  | RTS 2022/01 |  | 2
PP |  |  |  | Montáž zařizovacích předmětů - pisoár
VV
TS
P | 96 | 725 01-4141.R00 |  | Klozet kombi ZTP + sedátko, bílý | SOUBOR | 5 | 0 |  |  |  | 0 |  | RTS 2022/01 |  | 2
PP |  |  |  | Klozet kombi ZTP + sedátko, bílý
VV
TS
P | 97 | 725 11-9110.R00 |  | Montáž splachovací nádrže Kombifix pro WC | KUS | 8 | 0 |  |  |  | 0 |  | RTS 2022/01 |  | 2
PP |  |  |  | Montáž splachovací nádrže Kombifix pro WC
VV
TS
P | 98 | 725 01-4121.RT1 |  | Klozet závěsný , hlub. splach., bílý včetně sedátka v bílé barvě | SOUBOR | 8 | 0 |  |  |  | 0 |  | RTS 2022/01 |  | 2
PP |  |  |  | Klozet závěsný , hlub. splach., bílý včetně sedátka v bílé barvě
VV
TS
P | 99 | 725 53-4226.R00 |  | Ohřívač elek. zásob. závěsný OKCE 160 | SOUBOR | 1 | 0 |  |  |  | 0 |  | RTS 2022/01 |  | 2
PP |  |  |  | Ohřívač elek. zásob. závěsný OKCE 160
VV
TS
P | 100 | 725 53-4228.R00 |  | Ohřívač elek. zásob. závěsný OKCE 200 | SOUBOR | 4 | 0 |  |  |  | 0 |  | RTS 2022/01 |  | 2
PP |  |  |  | Ohřívač elek. zásob. závěsný OKCE 200
VV
TS
P | 101 | 725 53-0151.R00 |  | Ventil pojistný TE 1847 DN 20 | KUS | 5 | 0 |  |  |  | 0 |  | RTS 2022/01 |  | 2
PP |  |  |  | Ventil pojistný TE 1847 DN 20
VV
TS
P | 102 | 725 11-0811.R00 |  | Demontáž klozetů splachovacích | SOUBOR | 11 | 0 |  |  |  | 0 |  | RTS 2022/01 |  | 2
PP |  |  |  | Demontáž klozetů splachovacích
VV
TS
P | 103 | 725 12-2817.R00 |  | Demontáž pisoárů bez nádrže + 1 záchodkem | SOUBOR | 4 | 0 |  |  |  | 0 |  | RTS 2022/01 |  | 2
PP |  |  |  | Demontáž pisoárů bez nádrže + 1 záchodkem
VV
TS
P | 104 | 725 21-0821.R00 |  | Demontáž umyvadel včetně výtokových armatur | SOUBOR | 6 | 0 |  |  |  | 0 |  | RTS 2022/01 |  | 2
PP |  |  |  | Demontáž umyvadel včetně výtokových armatur
VV
TS
P | 105 | 725 33-0820.R00 |  | Demontáž výlevky diturvitové | SOUBOR | 2 | 0 |  |  |  | 0 |  | RTS 2022/01 |  | 2
PP |  |  |  | Demontáž výlevky diturvitové
VV
TS
P | 106 | 721 29-0823 |  | Vnitrostaveništní přesun vybouraných hmot | T | 0.45 | 0 |  |  |  | 0 |  | RTS 2022/01 |  | 2
PP |  |  |  | Vnitrostaveništní přesun vybouraných hmot
VV
TS
P | 107 | R997013631.903. | 903 | Poplatek za uložení stavebního odpadu na skládce (skládkovné) směsného stavebního a demoličního zatříděného do Katalogu odpadů pod kódem 17 09 04 VČETNĚ DOPRAVY | T | 0.45 | 0 |  |  |  | 0 |  | EVIDENČNÍ POL. |  | 2
PP |  |  |  | Poplatek za uložení stavebního odpadu na skládce (skládkovné) směsného stavebního a demoličního zatříděného do Katalogu odpadů pod kódem 17 09 04 VČETNĚ DOPRAVY - EVIDENČNÍ POLOŽKA. NEOCEŇOVAT v objektu SO/PS, položka se oceňuje pouze v objektu SO 90-90
VV |  |  |  | 0.450=0.450 [A] Celkem: A=0.450 [B]
TS
P | 108 | 998 72-5103.R00 |  | Přesun hmot pro zařizovací předměty, výšky do 24 m | T | 3 | 0 |  |  |  | 0 |  | RTS 2022/01 |  | 2
PP |  |  |  | Přesun hmot pro zařizovací předměty, výšky do 24 m
VV
TS
SD |  | 726 |  | Instalační prefabrikáty
P | 109 | 726 21-1121.R00 |  | Modul-WC, UP320, h 108 cm | SOUBOR | 8 | 0 |  |  |  | 0 |  | RTS 2022/01 |  | 2
PP |  |  |  | Modul-WC, UP320, h 108 cm
VV
TS

## SO81-71-010123
SŽDC05 |  |  |  | Soupis prací objektu | [10 empty] | 3
6
S | Stavba: | Zm01_5423520038 |  | REKONSTRUKCE VÝPRAVNÍ BUDOVY V ŽST BÍLINA | [6 empty] | D.2.2 |  | Aspe | 0,00 | 2
O | Objekt: | D.2.2 |  | Pozemní stavební objekty | [9 empty] | 15,00 | 2
Typ | Poř. číslo | Kód položky | Varianta | Název položky | MJ | Množství | Jednotková hmotnost | Celková hmotnost |  |  | Jednotková cena |  | Cenové soustavy | 21,00 | 2
Dodávka
[9 empty] | Jednotková | Celkem | Jednotková | Celkem |  |  |  | Počet položek s nulovou cenou
O1 |  | SO81-71-010123 |  | ARCHITEKTONICKO-STAVEBNÍ, STAVEBNĚ-KONSTRUKČNÍ A POŽÁRNĚ-BEZPEČNOSTNÍŘEŠENÍ
SD |  | 1 |  | Zemní práce
P | 1 | 139751101 |  | Vykopávka v uzavřených prostorech ručně v hornině třídy těžitelnosti I skupiny 1 až 3 | M3 | 26.368 | 0 |  |  |  | 0 |  | CS ÚRS 2022 01 |  | 2
PP |  |  |  | Vykopávka v uzavřených prostorech ručně v hornině třídy těžitelnosti I skupiny 1 až 3
VV |  |  |  | BP05 - VYKOP PRO DOJEZD VYTAHU 'ZEMINA A NASYP '1.PP '/viz vykres c.01/ 3.01*2.60*(0.20+1.30)=11.739 [A] 2.71*2.20*(0.20+1.30)=8.943 [B] 1.60=1.600 [C] 'Mezisoučet: A603+B603+C603' 'VYKOP PRO ZAKLADY 'ZEMINA A NASYP '1.PP '/viz vykres c.01+15/ 0.60*1.415*0.30=0.255 [D] 0.601*4.05*0.30=0.730 [E] 0.50*(2.239+0.601)*0.30=0.426 [F] 0.45*4.00*0.30=0.540 [G] 0.30=0.300 [H] Mezisoučet: A+B+C+D+E+F+G+H=24.533 [I] 'VYKOP PRO PODEZDIVKU ZAKLADU '1.PP '/viz vykres c.01+15/ 1.15*1.00*0.60=0.690 [J] 0.83*(3.30-1.00)*0.60=1.145 [K] Mezisoučet: J+K=1.835 [L] Celkem: A+B+C+D+E+F+G+H+J+K=26.368 [M]
TS
P | 2 | 174111101 |  | Zásyp sypaninou z jakékoliv horniny ručně s uložením výkopku ve vrstvách se zhutněním jam, šachet, rýh nebo kolem objektů v těchto vykopávkách | M3 | 1.346 | 0 |  |  |  | 0 |  | CS ÚRS 2022 01 |  | 2
PP |  |  |  | Zásyp sypaninou z jakékoliv horniny ručně s uložením výkopku ve vrstvách se zhutněním jam, šachet, rýh nebo kolem objektů v těchto vykopávkách
VV |  |  |  | ZPETNY OBSYP DOJEZDU VYTAHU '/viz statika/ 'PRAVA PROHLUBEN 0.10*(2.81+2.40)*2*1.10=1.146 [A] 0.20=0.200 [B] Celkem: A+B=1.346 [C]
TS
P | 3 | 166111101 |  | Přehození neulehlého výkopku ručně z horniny třídy těžitelnosti I, skupiny 1 až 3 | M3 | 1.346 | 0 |  |  |  | 0 |  | CS ÚRS 2022 01 |  | 2
PP |  |  |  | Přehození neulehlého výkopku ručně z horniny třídy těžitelnosti I, skupiny 1 až 3
VV |  |  |  | ZEMINA NA ZPETNY ZASYP 1.346=1.346 [A] Celkem: A=1.346 [B]
TS
P | 4 | 162211311 |  | Vodorovné přemístění výkopku nebo sypaniny stavebním kolečkem s vyprázdněním kolečka na hromady nebo do dopravního prostředku na vzdálenost do 10 m z horniny tř | M3 | 25.022 | 0 |  |  |  | 0 |  | CS ÚRS 2022 01 |  | 2
PP |  |  |  | Vodorovné přemístění výkopku nebo sypaniny stavebním kolečkem s vyprázdněním kolečka na hromady nebo do dopravního prostředku na vzdálenost do 10 m z horniny třídy těžitelnosti I, skupiny 1 až 3
VV |  |  |  | ZEMINA A NASYP K MISTU NALOZENI 26.368=26.368 [A] -1.346=-1.346 [B] Celkem: A+B=25.022 [C]
TS
P | 5 | 162211319 |  | Vodorovné přemístění výkopku nebo sypaniny stavebním kolečkem s vyprázdněním kolečka na hromady nebo do dopravního prostředku na vzdálenost do 10 m Příplatek za | M3 | 75.066 | 0 |  |  |  | 0 |  | CS ÚRS 2022 01 |  | 2
PP |  |  |  | Vodorovné přemístění výkopku nebo sypaniny stavebním kolečkem s vyprázdněním kolečka na hromady nebo do dopravního prostředku na vzdálenost do 10 m Příplatek za každých dalších 10 m k ceně -1311
VV |  |  |  | 25.022*3=75.066 [A] Celkem: A=75.066 [B]
TS
P | 6 | 161111502 |  | Svislé přemístění výkopku nošením bez naložení, avšak s vyprázdněním nádoby na hromady nebo do dopravního prostředku z horniny třídy těžitelnosti I skupiny 1 až | M3 | 25.022 | 0 |  |  |  | 0 |  | CS ÚRS 2022 01 |  | 2
PP |  |  |  | Svislé přemístění výkopku nošením bez naložení, avšak s vyprázdněním nádoby na hromady nebo do dopravního prostředku z horniny třídy těžitelnosti I skupiny 1 až 3, při hloubce výkopu přes 3 do 6 m
VV
TS
P | 7 | R997221873.901. | 901 | Poplatek za uložení stavebního odpadu na recyklační skládce (skládkovné) zeminy a kamení zatříděného do Katalogu odpadů pod kódem 17 05 04 VČETNĚ DOPRAVY EVIDEN | T | 45.04 | 0 |  |  |  | 0 |  | EVIDENČNÍ POL. |  | 2
PP |  |  |  | Poplatek za uložení stavebního odpadu na recyklační skládce (skládkovné) zeminy a kamení zatříděného do Katalogu odpadů pod kódem 17 05 04 VČETNĚ DOPRAVY EVIDENČNÍ POLOŽKA. NEOCEŇOVAT v objektu SO/PS, položka se oceňuje pouze v objektu SO 90-90
VV |  |  |  | 25.022*1.800=45.040 [A] Celkem: A=45.040 [B]
TS
P | 8 | 139001101 |  | Příplatek k cenám hloubených vykopávek za ztížení vykopávky v blízkosti podzemního vedení nebo výbušnin pro jakoukoliv třídu horniny | M3 | 13 | 0 |  |  |  | 0 |  | CS ÚRS 2022 01 |  | 2
PP |  |  |  | Příplatek k cenám hloubených vykopávek za ztížení vykopávky v blízkosti podzemního vedení nebo výbušnin pro jakoukoliv třídu horniny
VV |  |  |  | PRIPADNE PODZEMNI SITE 13.00=13.000 [A] Celkem: A=13.000 [B]
TS
P | 9 | 119001405 |  | Dočasné zajištění podzemního potrubí nebo vedení ve výkopišti ve stavu i poloze, ve kterých byla na začátku zemních prací a to s podepřením, vzepřením nebo vyvě | M | 20 | 0 |  |  |  | 0 |  | CS ÚRS 2022 01 |  | 2
PP |  |  |  | Dočasné zajištění podzemního potrubí nebo vedení ve výkopišti ve stavu i poloze, ve kterých byla na začátku zemních prací a to s podepřením, vzepřením nebo vyvěšením, případně s ochranným bedněním, se zřízením a odstraněním zajišťovací konstrukce, s opotřebením hmot potrubí plastového, jmenovité světlosti DN do 200 mm
VV |  |  |  | PRIPADNE PODZEMNI SITE 20.00=20.000 [A] Celkem: A=20.000 [B]
TS
P | 10 | 119001422 |  | Dočasné zajištění podzemního potrubí nebo vedení ve výkopišti ve stavu i poloze, ve kterých byla na začátku zemních prací a to s podepřením, vzepřením nebo vyvě | M | 20 | 0 |  |  |  | 0 |  | CS ÚRS 2022 01 |  | 2
PP |  |  |  | Dočasné zajištění podzemního potrubí nebo vedení ve výkopišti ve stavu i poloze, ve kterých byla na začátku zemních prací a to s podepřením, vzepřením nebo vyvěšením, případně s ochranným bedněním, se zřízením a odstraněním zajišťovací konstrukce, s opotřebením hmot kabelů a kabelových tratí z volně ložených kabelů a to přes 3 do 6 kabelů
VV
TS
P | 11 | 151201201 |  | Zřízení pažení stěn výkopu bez rozepření nebo vzepření zátažné, hloubky do 4 m | M2 | 38.78 | 0 |  |  |  | 0 |  | CS ÚRS 2022 01 |  | 2
PP |  |  |  | Zřízení pažení stěn výkopu bez rozepření nebo vzepření zátažné, hloubky do 4 m
VV |  |  |  | (3.01+2.60)*2*1.50=16.830 [A] (2.71+2.20)*2*1.50=14.730 [B] (3.30+0.30)*0.60*2=4.320 [C] 2.90=2.900 [D] Celkem: A+B+C+D=38.780 [E]
TS
P | 12 | 151201211 | 1 | Odstranění pažení stěn výkopu bez rozepření nebo vzepření s uložením pažin na vzdálenost do 3 m od okraje výkopu zátažné, hloubky do 4 m | M2 | 38.78 | 0 |  |  |  | 0 |  | CS ÚRS 2022 01 |  | 2
PP |  |  |  | Odstranění pažení stěn výkopu bez rozepření nebo vzepření s uložením pažin na vzdálenost do 3 m od okraje výkopu zátažné, hloubky do 4 m
VV
TS
P | 13 | 151202301 |  | Zřízení rozepření zapažených stěn výkopů při překopech inženýrských sítí objemu do 30 m3 s potřebným přepažováním při roubení zátažném, hloubky do 4 m | M3 | 38.78 | 0 |  |  |  | 0 |  | CS ÚRS 2022 01 |  | 2
PP |  |  |  | Zřízení rozepření zapažených stěn výkopů při překopech inženýrských sítí objemu do 30 m3 s potřebným přepažováním při roubení zátažném, hloubky do 4 m
VV
TS
P | 14 | 151202311 | 1 | Odstranění rozepření stěn výkopů při překopech inženýrských sítí objemu do 30 m3 s uložením materiálu na vzdálenost do 3 m od okraje výkopu roubení zátažného, h | M3 | 38.78 | 0 |  |  |  | 0 |  | CS ÚRS 2022 01 |  | 2
PP |  |  |  | Odstranění rozepření stěn výkopů při překopech inženýrských sítí objemu do 30 m3 s uložením materiálu na vzdálenost do 3 m od okraje výkopu roubení zátažného, hloubky do 4 m
VV
TS
SD |  | 2 |  | Zakládání
P | 15 | 278381531 |  | Základy pod stroje nebo technologická zařízení z betonu s bedněním, odbedněním, bez úpravy povrchu z betonu prostého objemu souvislé základové konstrukce do 5 m | M3 | 0.391 | 0 |  |  |  | 0 |  | CS ÚRS 2022 01 |  | 2
PP |  |  |  | Základy pod stroje nebo technologická zařízení z betonu s bedněním, odbedněním, bez úpravy povrchu z betonu prostého objemu souvislé základové konstrukce do 5 m3 tř. C 16/20, složitosti I
VV |  |  |  | BETONOVE BLOKY POD KLIMA JEDNOTKU NA STRESE 'VC.BEDNENI '/viz tabulka PSV prvku/ 'S11 (0.40*0.40*0.15*4)*2=0.192 [A] 'S12 (0.40*0.73*0.15*2)*2=0.175 [B] 'S19 (0.40*0.40*0.15)*1=0.024 [C] Celkem: A+B+C=0.391 [D]
TS
P | 16 | 274321411 |  | Základy z betonu železového (bez výztuže) pasy z betonu bez zvláštních nároků na prostředí tř. C 20/25 | M3 | 7.466 | 0 |  |  |  | 0 |  | CS ÚRS 2022 01 |  | 2
PP |  |  |  | Základy z betonu železového (bez výztuže) pasy z betonu bez zvláštních nároků na prostředí tř. C 20/25
VV |  |  |  | DOJEZD VYTAHU '/viz statika - vykres c.02+04/ 'LEVA PROHLUBEN 0.60*(3.01+2.60)*2*0.60=4.039 [A] 0.50*1.415*0.60=0.425 [B] 0.60=0.600 [C] 'ZAKLADOVE PASY MIMO DOJEZDU VYTAHU '/viz vykres c.01+15/ 'U LEVE PROHLUBNE 0.60*(2.239+0.601)*0.60=1.022 [D] 0.45*4.00*0.60=1.080 [E] 0.30=0.300 [F] Celkem: A+B+C+D+E+F=7.466 [G]
TS
P | 17 | 274351121 |  | Bednění základů pasů rovné zřízení | M2 | 10 | 0 |  |  |  | 0 |  | CS ÚRS 2022 01 |  | 2
PP |  |  |  | Bednění základů pasů rovné zřízení
VV |  |  |  | TERENNI NEROVNOSTI 10.00=10.000 [A] Celkem: A=10.000 [B]
TS
P | 18 | 274351122 |  | Bednění základů pasů rovné odstranění | M2 | 10 | 0 |  |  |  | 0 |  | CS ÚRS 2022 01 |  | 2
PP |  |  |  | Bednění základů pasů rovné odstranění
VV
TS
P | 19 | 279113145 |  | Základové zdi z tvárnic ztraceného bednění včetně výplně z betonu bez zvláštních nároků na vliv prostředí třídy C 20/25, tloušťky zdiva přes 300 do 400 mm | M2 | 7.815 | 0 |  |  |  | 0 |  | CS ÚRS 2022 01 |  | 2
PP |  |  |  | Základové zdi z tvárnic ztraceného bednění včetně výplně z betonu bez zvláštních nároků na vliv prostředí třídy C 20/25, tloušťky zdiva přes 300 do 400 mm
VV |  |  |  | ZAKLADOVE PASY POD DESKU '/viz vykres c.02+04/ 'LEVA PROHLUBEN (2.81+2.40)*2*0.75=7.815 [A] Celkem: A=7.815 [B]
TS
P | 20 | 279113144 |  | Základové zdi z tvárnic ztraceného bednění včetně výplně z betonu bez zvláštních nároků na vliv prostředí třídy C 20/25, tloušťky zdiva přes 250 do 300 mm | M2 | 1.136 | 0 |  |  |  | 0 |  | CS ÚRS 2022 01 |  | 2
PP |  |  |  | Základové zdi z tvárnic ztraceného bednění včetně výplně z betonu bez zvláštních nároků na vliv prostředí třídy C 20/25, tloušťky zdiva přes 250 do 300 mm
VV |  |  |  | 1.515*0.75=1.136 [A] Celkem: A=1.136 [B]
TS
P | 21 | 279361821 |  | Výztuž základových zdí nosných svislých nebo odkloněných od svislice, rovinných nebo oblých, deskových nebo žebrových, včetně výztuže jejich žeber z betonářské | T | 0.213 | 0 |  |  |  | 0 |  | CS ÚRS 2022 01 |  | 2
PP |  |  |  | Výztuž základových zdí nosných svislých nebo odkloněných od svislice, rovinných nebo oblých, deskových nebo žebrových, včetně výztuže jejich žeber z betonářské oceli 10 505 (R) nebo BSt 500
VV |  |  |  | VYZTUZ ZAKLADU A ZTRAC.BEDNENI '/viz vykaz vyztuze vykres c.04 + 10% prostrih/ 'LEVA PROHLUBEN 193.46*0.001*1.10=0.213 [A] Celkem: A=0.213 [B]
TS
P | 22 | 279232513 |  | Postupná podezdívka základového zdiva jakékoliv tloušťky, bez výkopu a zapažení na maltu cementovou cihlami betonovými | M3 | 1.835 | 0 |  |  |  | 0 |  | CS ÚRS 2022 01 |  | 2
PP |  |  |  | Postupná podezdívka základového zdiva jakékoliv tloušťky, bez výkopu a zapažení na maltu cementovou cihlami betonovými
VV |  |  |  | PODEZDIVKA STAVAJICIHO ZAKLADU '/viz TZ statika a vykres c.15/ 'U PRAVE PROHLUBNE 1.15*1.00*0.60=0.690 [A] 0.83*(3.30-1.00)*0.60=1.145 [B] Celkem: A+B=1.835 [C]
TS
SD |  | 3 |  | Svislé a kompletní konstrukce
P | 23 | 317168055 |  | Překlady keramické vysoké osazené do maltového lože, šířky překladu 70 mm výšky 238 mm, délky 2000 mm | KUS | 4 | 0 |  |  |  | 0 |  | CS ÚRS 2022 01 |  | 2
PP |  |  |  | Překlady keramické vysoké osazené do maltového lože, šířky překladu 70 mm výšky 238 mm, délky 2000 mm
VV |  |  |  | PREFA PREKLADY '/viz tabulky prekladu - vykres c.09+10+11/ '1.PP 'P01 2*2=4.000 [A] Celkem: A=4.000 [B]
TS
P | 24 | 317168053 |  | Překlady keramické vysoké osazené do maltového lože, šířky překladu 70 mm výšky 238 mm, délky 1500 mm | KUS | 19 | 0 |  |  |  | 0 |  | CS ÚRS 2022 01 |  | 2
PP |  |  |  | Překlady keramické vysoké osazené do maltového lože, šířky překladu 70 mm výšky 238 mm, délky 1500 mm
VV |  |  |  | 1.NP 'P05 1*2=2.000 [A] 'P06 1*1=1.000 [B] '2.NP 'P05 6*2=12.000 [C] '3.NP 2*2=4.000 [D] Celkem: A+B+C+D=19.000 [E]
TS
P | 25 | 317168052 |  | Překlady keramické vysoké osazené do maltového lože, šířky překladu 70 mm výšky 238 mm, délky 1250 mm | KUS | 61 | 0 |  |  |  | 0 |  | CS ÚRS 2022 01 |  | 2
PP |  |  |  | Překlady keramické vysoké osazené do maltového lože, šířky překladu 70 mm výšky 238 mm, délky 1250 mm
VV |  |  |  | 1.NP 'P07 6*2=12.000 [A] 'P08 1*1=1.000 [B] '2.NP 'P07 17*2=34.000 [C] '3.NP 'P07 7*2=14.000 [D] Celkem: A+B+C+D=61.000 [E]
TS
P | 26 | 317168054 |  | Překlady keramické vysoké osazené do maltového lože, šířky překladu 70 mm výšky 238 mm, délky 1750 mm | KUS | 8 | 0 |  |  |  | 0 |  | CS ÚRS 2022 01 |  | 2
PP |  |  |  | Překlady keramické vysoké osazené do maltového lože, šířky překladu 70 mm výšky 238 mm, délky 1750 mm
VV |  |  |  | 2.NP 'P10 2*4=8.000 [A] Celkem: A=8.000 [B]
TS
P | 27 | 317168056 |  | Překlady keramické vysoké osazené do maltového lože, šířky překladu 70 mm výšky 238 mm, délky 2250 mm | KUS | 8 | 0 |  |  |  | 0 |  | CS ÚRS 2022 01 |  | 2
PP |  |  |  | Překlady keramické vysoké osazené do maltového lože, šířky překladu 70 mm výšky 238 mm, délky 2250 mm
VV |  |  |  | 2.NP 'P11 2*2=4.000 [A] '3.NP 'P11 2*2=4.000 [B] Celkem: A+B=8.000 [C]
TS
P | 28 | 317941123 |  | Osazování ocelových válcovaných nosníků na zdivu I nebo IE nebo U nebo UE nebo L č. 14 až 22 nebo výšky do 220 mm | T | 0.597 | 0 |  |  |  | 0 |  | CS ÚRS 2022 01 |  | 2
PP |  |  |  | Osazování ocelových válcovaných nosníků na zdivu I nebo IE nebo U nebo UE nebo L č. 14 až 22 nebo výšky do 220 mm
VV |  |  |  | PREKLADY Z VALC.NOSNIKU '/viz tabulky prekladu - vykres c.09+10+11/ '1.PP 'P03 26.20*1.50*2*0.001=0.079 [A] 'P04 26.20*1.70*2*0.001=0.089 [B] '1.NP 'P09 26.20*1.40*2*0.001=0.073 [C] '2.NP 'P04 26.20*1.70*2*2*0.001=0.178 [D] '3.NP 'P04 26.20*1.70*2*2*0.001=0.178 [E] Celkem: A+B+C+D+E=0.597 [F]
TS
P | 29 | 13010724 |  | ocel profilová jakost S235JR (11 375) průřez I (IPN) 220 | T | 0.657 | 0 |  |  |  | 0 |  | CS ÚRS 2022 01 |  | 2
PP |  |  |  | ocel profilová jakost S235JR (11 375) průřez I (IPN) 220
VV |  |  |  | 0.597*1.1 Přepočtené koeficientem množství=0.657 [A] Celkem: A=0.657 [B]
TS
P | 30 | 346244381 |  | Plentování ocelových válcovaných nosníků jednostranné cihlami na maltu, výška stojiny do 200 mm | M2 | 4.56 | 0 |  |  |  | 0 |  | CS ÚRS 2022 01 |  | 2
PP |  |  |  | Plentování ocelových válcovaných nosníků jednostranné cihlami na maltu, výška stojiny do 200 mm
VV |  |  |  | 1.PP 0.20*1.50*2=0.600 [A] 0.20*1.70*2=0.680 [B] '1.NP 0.20*1.40*2=0.560 [C] '2.NP 0.20*1.70*2*2=1.360 [D] '3.NP 0.20*1.70*2*2=1.360 [E] Celkem: A+B+C+D+E=4.560 [F]
TS
P | 31 | 317234410 |  | Vyzdívka mezi nosníky cihlami pálenými na maltu cementovou | M3 | 0.342 | 0 |  |  |  | 0 |  | CS ÚRS 2022 01 |  | 2
PP |  |  |  | Vyzdívka mezi nosníky cihlami pálenými na maltu cementovou
VV |  |  |  | 1.PP 0.20*0.15*1.50=0.045 [A] 0.20*0.15*1.70=0.051 [B] '1.NP 0.20*0.15*1.40=0.042 [C] '2.NP 0.20*0.15*1.70*2=0.102 [D] '3.NP 0.20*0.15*1.70*2=0.102 [E] Celkem: A+B+C+D+E=0.342 [F]
TS
P | 32 | 615142012 |  | Potažení vnitřních ploch pletivem v ploše nebo pruzích, na plném podkladu rabicovým provizorním přichycením nosníků | M2 | 9.69 | 0 |  |  |  | 0 |  | CS ÚRS 2022 01 |  | 2
PP |  |  |  | Potažení vnitřních ploch pletivem v ploše nebo pruzích, na plném podkladu rabicovým provizorním přichycením nosníků
VV |  |  |  | 1.PP (0.20*2+0.45)*1.50=1.275 [A] (0.20*2+0.45)*1.70=1.445 [B] '1.NP (0.20*2+0.45)*1.40=1.190 [C] '2.NP (0.20*2+0.45)*1.70*2=2.890 [D] '3.NP (0.20*2+0.45)*1.70*2=2.890 [E] Celkem: A+B+C+D+E=9.690 [F]
TS
P | 33 | 34623432R |  | Zazdívka rýh pro ventilační průduchy cihlami P 20, na maltu vápenocementovou MVC 25, průřezu 300x500 mm s vytvořením průduchu 300x150 mm a vnější omítkou | M | 22 | 0 |  |  |  | 0 |  | R POLOŽKA |  | 2
PP |  |  |  | Zazdívka rýh pro ventilační průduchy cihlami P 20, na maltu vápenocementovou MVC 25, průřezu 300x500 mm s vytvořením průduchu 300x150 mm a vnější omítkou
VV |  |  |  | ZAZDIVKA RYH PRO ODVETR.POTRUBI '/viz vykres c.09+14/ 4.40*5=22.000 [A] Celkem: A=22.000 [B]
TS
P | 34 | 311113141 |  | Nadzákladové zdi z tvárnic ztraceného bednění hladkých, včetně výplně z betonu třídy C 20/25, tloušťky zdiva 150 mm | M2 | 11 | 0 |  |  |  | 0 |  | CS ÚRS 2022 01 |  | 2
PP |  |  |  | Nadzákladové zdi z tvárnic ztraceného bednění hladkých, včetně výplně z betonu třídy C 20/25, tloušťky zdiva 150 mm
VV |  |  |  | SK09 - NOVE PRICKY '1.PP '/viz vykres c.09+14/ 4.00*2.75=11.000 [A] Celkem: A=11.000 [B]
TS
P | 35 | 311113144 |  | Nadzákladové zdi z tvárnic ztraceného bednění hladkých, včetně výplně z betonu třídy C 20/25, tloušťky zdiva přes 250 do 300 mm | M2 | 109.449 | 0 |  |  |  | 0 |  | CS ÚRS 2022 01 |  | 2
PP |  |  |  | Nadzákladové zdi z tvárnic ztraceného bednění hladkých, včetně výplně z betonu třídy C 20/25, tloušťky zdiva přes 250 do 300 mm
VV |  |  |  | SK11 - ZAZDIVKA OTVORU '1.PP '/viz vykres c.09+14/ 1.30*2.27*3=8.853 [A] 2.60*2.27=5.902 [B] 0.60*2.27=1.362 [C] 1.80*1.20*2=4.320 [D] 1.80*1.805*2=6.498 [E] Mezisoučet: A+B+C+D+E=26.935 [F] 'SK13 - NOVE ZDI ZE ZTRACENEHO BEDNENI '1.PP 'PRAVY VYTAH (2.61+2.20)*2*2.75=26.455 [G] 'Odpocet otvoru -1.20*2.00=-2.400 [H] 'LEVY VYTAH (2.81+2.40)*2*2.75=28.655 [I] 'ZDIVO (1.515+4.10+2.49)*2.75=22.289 [J] 'Odpocet otvoru -1.00*2.00=-2.000 [K] 'SK26 - NOVE ZDI ZE ZTRACENEHO BEDNENI '1.NP '/viz vykres c.10+15 - odmereno/ (3.00+1.90+1.765+0.30*2)*1.00=7.265 [L] 1.50*1.00/2=0.750 [M] 1.50=1.500 [N] Celkem: A+B+C+D+E+G+H+I+J+K+L+M+N=109.449 [O]
TS
P | 36 | 311361821 |  | Výztuž nadzákladových zdí nosných svislých nebo odkloněných od svislice, rovných nebo oblých z betonářské oceli 10 505 (R) nebo BSt 500 | T | 1.379 | 0 |  |  |  | 0 |  | CS ÚRS 2022 01 |  | 2
PP |  |  |  | Výztuž nadzákladových zdí nosných svislých nebo odkloněných od svislice, rovných nebo oblých z betonářské oceli 10 505 (R) nebo BSt 500
VV |  |  |  | VYZTUZ ZDI '/predb.odhad 40 kg/m3/ 11.00*0.15*40.00*0.001=0.066 [A] 109.449*0.30*40.00*0.001=1.313 [B] Celkem: A+B=1.379 [C]
TS
P | 37 | 342244121 |  | Příčky jednoduché z cihel děrovaných klasických spojených na pero a drážku na maltu M5, pevnost cihel do P15, tl. příčky 140 mm | M2 | 575.745 | 0 |  |  |  | 0 |  | CS ÚRS 2022 01 |  | 2
PP |  |  |  | Příčky jednoduché z cihel děrovaných klasických spojených na pero a drážku na maltu M5, pevnost cihel do P15, tl. příčky 140 mm
VV |  |  |  | DOZDIVKA KOMINA 2.NP /viz vykres c.11/ 0.65*3.50=2.275 [A] 3.NP /viz vykres c.12/ 0.65*3.00=1.950 [B] Mezisoučet: A+B=4.225 [C] SK04 - NOVE ZDENE PRICKY 1.PP /viz vykres c.09/ (4.77+4.45+3.55+3.625*2+4.90*2)*2.25=67.095 [D] Odpocet otvoru -1.60*2.00*2=-6.400 [E] 1.NP /viz vykres c.10+14+15/ (8.50+2.25+1.40*2+1.95)*3.45=53.475 [F] (3.35+2.15+1.20+4.30+5.00+0.50*2+0.75)*3.45=61.238 [G] 3.445*2.45=8.440 [H] 6.00=6.000 [I] Odpocet otvoru -0.80*2.00*4=-6.400 [J] -0.70*2.00=-1.400 [K] -0.90*2.00=-1.800 [L] -0.70*0.70=-0.490 [M] 2.NP /viz vykres c.11+14+15/ (2.80+5.45+1.525+1.05+1.90)*3.15=40.084 [N] (2.80*2+1.60*2)*3.15=27.720 [O] (3.80+2.20+3.00+4.65)*3.15=42.998 [P] (1.895+5.50+5.35+5.70*2+2.45)*3.15=83.774 [Q] (2.30+2.70)*3.15=15.750 [R] (1.99+5.03+5.40*2+0.98)*3.15=59.220 [S] (4.10+3.30+2.80+1.65)*3.15=37.328 [T] 12.00=12.000 [U] Odpocet otvoru -1.50*2.20=-3.300 [V] -1.50*2.00*2=-6.000 [W] -0.70*2.00*14=-19.600 [X] -0.80*2.00*7=-11.200 [Y] -0.90*2.00*5=-9.000 [Z] Mezisoučet: D+E+F+G+H+I+J+K+L+M+N+O+P+Q+R+S+T+U+V+W+X+Y+Z=449.532 [AA] 3.NP /viz vykres c.12+14+15/ (8.25+1.90*2+2.80*2+0.35+1.60)*3.00=58.800 [AB] (1.80+1.101+1.745+2.40)*3.00=21.138 [AC] (8.25+1.90*3+2.55+0.75+2.40)*3.00=58.950 [AD] 6.00=6.000 [AE] Odpocet otvoru -1.50*2.20=-3.300 [AF] -1.50*2.00*2=-6.000 [AG] -0.70*2.00*6=-8.400 [AH] -0.80*2.00*1=-1.600 [AI] -0.90*2.00*2=-3.600 [AJ] Mezisoučet: AB+AC+AD+AE+AF+AG+AH+AI+AJ=121.988 [AK] Celkem: A+B+D+E+F+G+H+I+J+K+L+M+N+O+P+Q+R+S+T+U+V+W+X+Y+Z+AB+AC+AD+AE+AF+AG+AH+AI+AJ=575.745 [AL]
TS
P | 38 | 342244111 |  | Příčky jednoduché z cihel děrovaných klasických spojených na pero a drážku na maltu M5, pevnost cihel do P15, tl. příčky 115 mm | M2 | 58.963 | 0 |  |  |  | 0 |  | CS ÚRS 2022 01 |  | 2
PP |  |  |  | Příčky jednoduché z cihel děrovaných klasických spojených na pero a drážku na maltu M5, pevnost cihel do P15, tl. příčky 115 mm
VV |  |  |  | DOZDIVKA KOMINA '1.PP 0.61*2.75=1.678 [A] '1.NP 0.61*(3.40+0.30)=2.257 [B] '2.NP 0.65*(3.10+0.30)*2=4.420 [C] '3.NP 0.65*(3.00+0.30)*2=4.290 [D] Mezisoučet: A+B+C+D=12.645 [E] 'SK04 - NOVE ZDENE PRICKY '1.NP (2.05+1.20+1.90)*3.45=17.768 [F] 1.70=1.700 [G] '2.NP (1.70+0.50+0.80)*3.15=9.450 [H] '3.NP 1.45*4*3.00=17.400 [I] Mezisoučet: F+G+H+I=46.318 [J] Celkem: A+B+C+D+F+G+H+I=58.963 [K]
TS
P | 39 | 342291131 |  | Ukotvení příček plochými kotvami, do konstrukce betonové | M | 44.05 | 0 |  |  |  | 0 |  | CS ÚRS 2022 01 |  | 2
PP |  |  |  | Ukotvení příček plochými kotvami, do konstrukce betonové
VV |  |  |  | 1.PP 2.25*10=22.500 [A] 2.75*2=5.500 [B] '1.NP 3.45*2=6.900 [C] '2.NP 3.15*1=3.150 [D] '3.NP 3.00*2=6.000 [E] Celkem: A+B+C+D+E=44.050 [F]
TS
P | 40 | 342291121 |  | Ukotvení příček plochými kotvami, do konstrukce cihelné | M | 202.8 | 0 |  |  |  | 0 |  | CS ÚRS 2022 01 |  | 2
PP |  |  |  | Ukotvení příček plochými kotvami, do konstrukce cihelné
VV |  |  |  | 1.PP 2.25*4=9.000 [A] 2.75*1=2.750 [B] '1.NP 3.45*11=37.950 [C] 2.45*2=4.900 [D] '2.NP 3.15*28=88.200 [E] '3.NP 3.00*20=60.000 [F] Celkem: A+B+C+D+E+F=202.800 [G]
TS
P | 41 | 342291143 |  | Ukotvení příček expanzní maltou, tl. příčky přes 100 mm | M | 218.231 | 0 |  |  |  | 0 |  | CS ÚRS 2022 01 |  | 2
PP |  |  |  | Ukotvení příček expanzní maltou, tl. příčky přes 100 mm
VV |  |  |  | 1.PP 4.77+4.45+3.55+3.625*2+4.90*2=29.820 [A] '1.NP 8.50+2.25+1.40*2+1.95=15.500 [B] 3.35+2.15+1.20+4.30+5.00+0.50*2+0.75=17.750 [C] 3.445+2.00=5.445 [D] '2.NP 2.80+5.45+1.525+1.05+1.90=12.725 [E] 2.80*2+1.60*2=8.800 [F] 3.80+2.20+3.00+4.65=13.650 [G] 1.895+5.50+5.35+5.70*2+2.45=26.595 [H] 2.30+2.70=5.000 [I] 1.99+5.03+5.40*2+0.98=18.800 [J] 4.10+3.30+2.80+1.65+4.00=15.850 [K] '3.NP 8.25+1.90*2+2.80*2+0.35+1.60=19.600 [L] 1.80+1.101+1.745+2.40=7.046 [M] 8.25+1.90*3+2.55+0.75+2.40+2.00=21.650 [N] Celkem: A+B+C+D+E+F+G+H+I+J+K+L+M+N=218.231 [O]
TS
P | 42 | 342291141 |  | Ukotvení příček expanzní maltou, tl. příčky do 100 mm | M | 16.97 | 0 |  |  |  | 0 |  | CS ÚRS 2022 01 |  | 2
PP |  |  |  | Ukotvení příček expanzní maltou, tl. příčky do 100 mm
VV |  |  |  | 1.PP 0.61=0.610 [A] '1.NP 0.61=0.610 [B] 2.05+1.20+1.90=5.150 [C] 0.50=0.500 [D] '2.NP 1.70+0.50+0.80=3.000 [E] '3.NP 0.65*2=1.300 [F] 1.45*4=5.800 [G] Celkem: A+B+C+D+E+F+G=16.970 [H]
TS
P | 43 | 349231811 |  | Přizdívka z cihel ostění s ozubem ve vybouraných otvorech, s vysekáním kapes pro zavázaní přes 80 do 150 mm | M2 | 32.68 | 0 |  |  |  | 0 |  | CS ÚRS 2022 01 |  | 2
PP |  |  |  | Přizdívka z cihel ostění s ozubem ve vybouraných otvorech, s vysekáním kapes pro zavázaní přes 80 do 150 mm
VV |  |  |  | PO VYBOURANI OKEN A DVERI '1.PP '/viz vykres c.01+09/ 0.30*2.00*2*2=2.400 [A] '1.NP '/viz vykres c.02+09/ 0.15*2.00*6=1.800 [B] 0.10*2.00*4=0.800 [C] 0.20*2.00*2=0.800 [D] '2.NP '/viz vykres c.03+09/ 0.60*1.65*2=1.980 [E] 0.15*2.00*7=2.100 [F] '3.NP 0.10*2.00*7*2=2.800 [G] 'OSTATNI PRIZDIVKY - REKONSTRUKCE 20.00=20.000 [H] Celkem: A+B+C+D+E+F+G+H=32.680 [I]
TS
P | 44 | 349231821 |  | Přizdívka z cihel ostění s ozubem ve vybouraných otvorech, s vysekáním kapes pro zavázaní přes 150 do 300 mm | M2 | 4 | 0 |  |  |  | 0 |  | CS ÚRS 2022 01 |  | 2
PP |  |  |  | Přizdívka z cihel ostění s ozubem ve vybouraných otvorech, s vysekáním kapes pro zavázaní přes 150 do 300 mm
VV |  |  |  | 3.NP 2.00*2=4.000 [A] Celkem: A=4.000 [B]
TS
P | 45 | 310236241 |  | Zazdívka otvorů ve zdivu nadzákladovém cihlami pálenými plochy přes 0,0225 m2 do 0,09 m2, ve zdi tl. do 300 mm | KUS | 14 | 0 |  |  |  | 0 |  | CS ÚRS 2022 01 |  | 2
PP |  |  |  | Zazdívka otvorů ve zdivu nadzákladovém cihlami pálenými plochy přes 0,0225 m2 do 0,09 m2, ve zdi tl. do 300 mm
VV |  |  |  | BP21 - PO VYBOURANI SCHODISTE '1.NP '/viz vykres c.02/ 7*2=14.000 [A] Celkem: A=14.000 [B]
TS
P | 46 | 310237251 |  | Zazdívka otvorů ve zdivu nadzákladovém cihlami pálenými plochy přes 0,09 m2 do 0,25 m2, ve zdi tl. přes 300 do 450 mm | KUS | 8 | 0 |  |  |  | 0 |  | CS ÚRS 2022 01 |  | 2
PP |  |  |  | Zazdívka otvorů ve zdivu nadzákladovém cihlami pálenými plochy přes 0,09 m2 do 0,25 m2, ve zdi tl. přes 300 do 450 mm
VV |  |  |  | ZPETNE ZAZDIVKY U OKEN 1.NP '/viz vykres c.10/ 8=8.000 [A] Celkem: A=8.000 [B]
TS
P | 47 | 310238211 |  | Zazdívka otvorů ve zdivu nadzákladovém cihlami pálenými plochy přes 0,25 m2 do 1 m2 na maltu vápenocementovou | M3 | 3.521 | 0 |  |  |  | 0 |  | CS ÚRS 2022 01 |  | 2
PP |  |  |  | Zazdívka otvorů ve zdivu nadzákladovém cihlami pálenými plochy přes 0,25 m2 do 1 m2 na maltu vápenocementovou
VV |  |  |  | SK04 - ZAZDIVKY '1.NP '/viz vykres c.10/ 0.20*0.90*2.05=0.369 [A] '2.NP '/viz vykres c.11/ 0.40*1.50*3.10=1.860 [B] 0.40*1.70*3.10=2.108 [C] 'Odpocet otvoru (pricek) -0.40*(1.20*2.10*2)=-2.016 [D] 'OSTATNI ZAZDIVKY - REKONSTRUKCE 1.20=1.200 [E] Celkem: A+B+C+D+E=3.521 [F]
TS
P | 48 | 340231011 |  | Zazdívka otvorů v příčkách nebo stěnách děrovanými cihlami plochy přes 0,25 do 1 m2 , tloušťka příčky 115 mm | M2 | 2.31 | 0 |  |  |  | 0 |  | CS ÚRS 2022 01 |  | 2
PP |  |  |  | Zazdívka otvorů v příčkách nebo stěnách děrovanými cihlami plochy přes 0,25 do 1 m2 , tloušťka příčky 115 mm
VV |  |  |  | SK04 - ZAZDIVKY '1.NP '/viz vykres c.10/ 1.10*2.10=2.310 [A] Celkem: A=2.310 [B]
TS
P | 49 | 340231021 |  | Zazdívka otvorů v příčkách nebo stěnách děrovanými cihlami plochy přes 0,25 do 1 m2 , tloušťka příčky 140 mm | M2 | 12.88 | 0 |  |  |  | 0 |  | CS ÚRS 2022 01 |  | 2
PP |  |  |  | Zazdívka otvorů v příčkách nebo stěnách děrovanými cihlami plochy přes 0,25 do 1 m2 , tloušťka příčky 140 mm
VV |  |  |  | SK04 - ZAZDIVKY '1.NP 0.90*2.00=1.800 [A] 1.20*1.20=1.440 [B] '2.NP 1.20*2.10*2=5.040 [C] 'Odpocet otvoru -0.80*2.00=-1.600 [D] -0.90*2.00=-1.800 [E] 'OSTATNI ZAZDIVKY - REKONSTRUKCE 8.00=8.000 [F] Celkem: A+B+C+D+E+F=12.880 [G]
TS
SD |  | 3.1 |  | Svislé a kompletní konstrukce - výtah
P | 50 | 380326122 |  | Kompletní konstrukce čistíren odpadních vod, nádrží, vodojemů, kanálů z betonu železového bez výztuže a bednění se zvýšenými nároky na prostředí tř. C 25/30, tl | M3 | 10.766 | 0 |  |  |  | 0 |  | CS ÚRS 2022 01 |  | 2
PP |  |  |  | Kompletní konstrukce čistíren odpadních vod, nádrží, vodojemů, kanálů z betonu železového bez výztuže a bednění se zvýšenými nároky na prostředí tř. C 25/30, tl. přes 150 do 300 mm
VV |  |  |  | DOJEZD VYTAHU - DNO A STENY '/viz statika - vykres c.02+05+06+07/ 'PRAVA PROHLUBEN 2.61*2.20*0.30=1.723 [A] 0.30*(2.61+2.20)*2*1.10=3.175 [B] 0.45=0.450 [C] 'LEVA PROHLUBEN 2.81*2.40*0.25=1.686 [D] 0.30*(2.81+2.40)*2*1.05=3.282 [E] 0.45=0.450 [F] Celkem: A+B+C+D+E+F=10.766 [G]
TS
P | 51 | 380326121 |  | Kompletní konstrukce čistíren odpadních vod, nádrží, vodojemů, kanálů z betonu železového bez výztuže a bednění se zvýšenými nároky na prostředí tř. C 25/30, tl | M3 | 0.488 | 0 |  |  |  | 0 |  | CS ÚRS 2022 01 |  | 2
PP |  |  |  | Kompletní konstrukce čistíren odpadních vod, nádrží, vodojemů, kanálů z betonu železového bez výztuže a bednění se zvýšenými nároky na prostředí tř. C 25/30, tl. přes 80 do 150 mm
VV |  |  |  | PODLAHOVA DESKA '/viz vykres c.08+09/ 'OP39 0.84*1.788*0.10=0.150 [A] 'OP41 1.89*1.788*0.10=0.338 [B] Celkem: A+B=0.488 [C]
TS
P | 52 | 452471131 |  | Podkladní a výplňová vrstva z modifikované malty cementové výplňová jakákoliv vrstva | M3 | 0.15 | 0 |  |  |  | 0 |  | CS ÚRS 2022 01 |  | 2
PP |  |  |  | Podkladní a výplňová vrstva z modifikované malty cementové výplňová jakákoliv vrstva
VV |  |  |  | MALTOVE LOZE POD KOTVENI OK '/viz vypis oceli vykres c.08+09/ 'K2-K4 'OP39 (0.50+0.32)*0.06=0.049 [A] 0.25*0.20*0.06=0.003 [B] 'OP41 (0.40+0.76)*0.06=0.070 [C] 0.25*0.20*0.06=0.003 [D] 0.10*0.20*0.06*4=0.005 [E] '/ostatni/ 0.02=0.020 [F] Celkem: A+B+C+D+E+F=0.150 [G]
TS
P | 53 | 451476121 |  | Podkladní vrstva plastbetonová tixotropní, tloušťky do 10 mm první vrstva | M2 | 1.98 | 0 |  |  |  | 0 |  | CS ÚRS 2022 01 |  | 2
PP |  |  |  | Podkladní vrstva plastbetonová tixotropní, tloušťky do 10 mm první vrstva
VV |  |  |  | PODLITI PL KOTVENI '/viz vypis oceli vykres c.08+09 'OP39 0.50+0.32=0.820 [A] 'OP41 0.40+0.76=1.160 [B] Celkem: A+B=1.980 [C]
TS
P | 54 | 278383114 |  | Zálivka pod stroje nebo technologická zařízení s bedněním a odbedněním, s úpravou povrchu z cementové zálivkové hmoty půdorysná plocha základu do 1 m2, tloušťka | M2 | 0.867 | 0 |  |  |  | 0 |  | CS ÚRS 2022 01 |  | 2
PP |  |  |  | Zálivka pod stroje nebo technologická zařízení s bedněním a odbedněním, s úpravou povrchu z cementové zálivkové hmoty půdorysná plocha základu do 1 m2, tloušťka vrstvy přes 50 do 80 mm
VV |  |  |  | 0.052/0.06=0.867 [A] Celkem: A=0.867 [B]
TS
P | 55 | 380356231 |  | Bednění kompletních konstrukcí čistíren odpadních vod, nádrží, vodojemů, kanálů konstrukcí neomítaných z betonu prostého nebo železového ploch rovinných zřízení | M2 | 54.237 | 0 |  |  |  | 0 |  | CS ÚRS 2022 01 |  | 2
PP |  |  |  | Bednění kompletních konstrukcí čistíren odpadních vod, nádrží, vodojemů, kanálů konstrukcí neomítaných z betonu prostého nebo železového ploch rovinných zřízení
VV |  |  |  | PRAVA PROHLUBEN (2.61+2.20)*2*1.40=13.468 [A] (2.01+1.60)*2*1.10=7.942 [B] 1.10=1.100 [C] 'LEVA PROHLUBEN (2.81+2.40)*2*1.30=13.546 [D] (2.10+1.80)*2*1.05=8.190 [E] 1.10=1.100 [F] 'PODLAHOVA DESKA OP39 (0.84+1.788)*2*0.15=0.788 [G] 'PODLAHOVA DESKA OP41 (1.89+1.788)*2*0.15=1.103 [H] 'MALTOVE LOZE 2.00=2.000 [I] 'OSTATNI DOPLNKOVE BEDNENI 5.00=5.000 [J] Celkem: A+B+C+D+E+F+G+H+I+J=54.237 [K]
TS
P | 56 | 380356232 |  | Bednění kompletních konstrukcí čistíren odpadních vod, nádrží, vodojemů, kanálů konstrukcí neomítaných z betonu prostého nebo železového ploch rovinných odstran | M2 | 54.237 | 0 |  |  |  | 0 |  | CS ÚRS 2022 01 |  | 2
PP |  |  |  | Bednění kompletních konstrukcí čistíren odpadních vod, nádrží, vodojemů, kanálů konstrukcí neomítaných z betonu prostého nebo železového ploch rovinných odstranění
VV
TS
P | 57 | 380361006 |  | Výztuž kompletních konstrukcí čistíren odpadních vod, nádrží, vodojemů, kanálů z oceli 10 505 (R) nebo BSt 500 | T | 1.247 | 0 |  |  |  | 0 |  | CS ÚRS 2022 01 |  | 2
PP |  |  |  | Výztuž kompletních konstrukcí čistíren odpadních vod, nádrží, vodojemů, kanálů z oceli 10 505 (R) nebo BSt 500
VV |  |  |  | VYZTUZ ZB STEN A DNA - PRAVA A LEVA PROHLUBEN '/viz statika - vykres c.07+05+10% prostrih/ 543.13*0.001*1.10=0.597 [A] 473.58*0.001*1.10=0.521 [B] Mezisoučet: A+B=1.118 [C] 'VYZTUZ PODLAH.DESEK '/viz vykres c.08+09 + 10% prostrih/ 'OP239 8.70*0.001*1.10=0.010 [D] 'OP41 17.50*0.001*1.10=0.019 [E] Mezisoučet: D+E=0.029 [F] 'OSTATNI PROFILY KOTVENI 0.10=0.100 [G] Celkem: A+B+D+E+G=1.247 [H]
TS
P | 58 | 380361011 |  | Výztuž kompletních konstrukcí čistíren odpadních vod, nádrží, vodojemů, kanálů ze svařovaných sítí z drátů typu KARI | T | 0.06 | 0 |  |  |  | 0 |  | CS ÚRS 2022 01 |  | 2
PP |  |  |  | Výztuž kompletních konstrukcí čistíren odpadních vod, nádrží, vodojemů, kanálů ze svařovaných sítí z drátů typu KARI
VV |  |  |  | VYZTUZ PODLAHOVYCH DESEK '/viz vykres c.09+08+20% presahy/ 'OP39 14.60*0.001*1.20=0.018 [A] 'OP41 34.70*0.001*1.20=0.042 [B] Celkem: A+B=0.060 [C]
TS
P | 59 | 953334443 |  | Těsnící plech do pracovních spar betonových konstrukcí horizontálních i vertikálních (podlaha - zeď, zeď - strop a technologických) ve svitku s bitumenovým povr | M | 55 | 0 |  |  |  | 0 |  | CS ÚRS 2022 01 |  | 2
PP |  |  |  | Těsnící plech do pracovních spar betonových konstrukcí horizontálních i vertikálních (podlaha - zeď, zeď - strop a technologických) ve svitku s bitumenovým povrchem oboustranným, šířky 150 mm
VV |  |  |  | VODOTESNA PRACOVNI SPARA - BP '/viz TZ a vykres c.07+02 - statika/ 'PRAVA PROHLUBEN 45.00+10.00=55.000 [A] Celkem: A=55.000 [B]
TS
P | 60 | 62463141R |  | Úprava vnějších spár obvodového pláště vyplnění spáry pásem pěnového polyetylénu | M | 45 | 0 |  |  |  | 0 |  | R POLOŽKA |  | 2
PP |  |  |  | Úprava vnějších spár obvodového pláště vyplnění spáry pásem pěnového polyetylénu
VV |  |  |  | LEVA VYTAHOVA SACHTA '/viz TZ - odhad m/ 45.00=45.000 [A] Celkem: A=45.000 [B]
TS
SD |  | 38 |  | Různé kompletní konstrukce - záchytný systém
P | 61 | 76788111R |  | Montáž záchytného systému proti pádu např. prvky ROOFIX bodů samostatných nebo v systému s poddajným kotvícím vedením do železobetonu, dřevěné trámy min.120x60 | KUS | 15 | 0 |  |  |  | 0 |  | R POLOŽKA |  | 2
PP |  |  |  | Montáž záchytného systému proti pádu např. prvky ROOFIX bodů samostatných nebo v systému s poddajným kotvícím vedením do železobetonu, dřevěné trámy min.120x60 mm
VV |  |  |  | ZACHYTNY SYSTEM '/viz vykres c.13B 15=15.000 [A] Celkem: A=15.000 [B]
TS
P | 62 | 70921437 |  | mobilní zábrana určená k vymezení nebezpečných zón na střeše (sloupek) | KUS | 15 | 0 |  |  |  | 0 |  | CS ÚRS 2022 01 |  | 2
PP |  |  |  | mobilní zábrana určená k vymezení nebezpečných zón na střeše (sloupek)
VV
TS
P | 63 | 3145220R |  | nerezové lano určené pro systémy s požadavkem na permanentní kotvicí vedení tl 30mm | M | 30 | 0 |  |  |  | 0 |  | R POLOŽKA |  | 2
PP |  |  |  | nerezové lano určené pro systémy s požadavkem na permanentní kotvicí vedení tl 30mm
VV
TS
P | 64 | R POL 1 |  | Vstupní revize záchyt.systému | KPL | 1 | 0 |  |  |  | 0 |  | R POLOŽKA |  | 2
PP |  |  |  | Vstupní revize záchyt.systému
VV
TS
P | 65 | R POL 2 |  | Tahová zkouška záchytného systému | KPL | 1 | 0 |  |  |  | 0 |  | R POLOŽKA |  | 2
PP |  |  |  | Tahová zkouška záchytného systému
VV
TS
SD |  | 38.1 |  | Různé kompletní konstrukce - sanace
P | 66 | 319202114 |  | Dodatečná izolace zdiva injektáží nízkotlakou metodou silikonovou mikroemulzí, tloušťka zdiva přes 450 do 600 mm | M | 34.9 | 0 |  |  |  | 0 |  | CS ÚRS 2022 01 |  | 2
PP |  |  |  | Dodatečná izolace zdiva injektáží nízkotlakou metodou silikonovou mikroemulzí, tloušťka zdiva přes 450 do 600 mm
VV |  |  |  | SANACE ZDIVA '1.PP '/viz vykres c.09/ 32.70=32.700 [A] '1.NP '/viz vykres c.10/ 1.10*2=2.200 [B] Celkem: A+B=34.900 [C]
TS
P | 67 | 319202113 |  | Dodatečná izolace zdiva injektáží nízkotlakou metodou silikonovou mikroemulzí, tloušťka zdiva přes 300 do 450 mm | M | 19 | 0 |  |  |  | 0 |  | CS ÚRS 2022 01 |  | 2
PP |  |  |  | Dodatečná izolace zdiva injektáží nízkotlakou metodou silikonovou mikroemulzí, tloušťka zdiva přes 300 do 450 mm
VV |  |  |  | SANACE ZDIVA '1.NP '/viz vykres c.10 - odmereno/ 9.50*2=19.000 [A] Celkem: A=19.000 [B]
TS
SD |  | 4 |  | Vodorovné konstrukce
P | 68 | 41135425R |  | Bednění stropů ztracené ocelové žebrované ze širokých tenkostěnných ohýbaných profilů (hraněných trapézových vln), bez úpravy povrchu otevřeného podhledu, bez p | M2 | 8.389 | 0 |  |  |  | 0 |  | R POLOŽKA |  | 2
PP |  |  |  | Bednění stropů ztracené ocelové žebrované ze širokých tenkostěnných ohýbaných profilů (hraněných trapézových vln), bez úpravy povrchu otevřeného podhledu, bez podpěrné konstrukce, s osazením nasucho na zdech do připravených ozubů, popř. na rovných zdech, trámech, průvlacích, do traverz s povrchem pozinkovaným, výšky vln 70 mm, tl. plechu 1,00 mm
VV |  |  |  | DOBETONAVKA STROPNICH KONSTRUKCI '/viz kniha detailu/ '3.NP 0.60*0.60=0.360 [A] 1.25*1.80=2.250 [B] 0.54*0.54=0.292 [C] 0.55*1.25=0.688 [D] '2.NP 2.05*0.95=1.948 [E] 0.558*1.25=0.698 [F] '1.NP '/nereseno/ 2.05*1.05=2.153 [G] Celkem: A+B+C+D+E+F+G=8.389 [H]
TS
P | 69 | 411354271 |  | Bednění stropů ztracené ocelové žebrované Příplatek k cenám za lože na rovných zdech, trámech, průvlacích, do traverz nebo do připravených ozubů na zdech s vypl | M2 | 8.389 | 0 |  |  |  | 0 |  | CS ÚRS 2022 01 |  | 2
PP |  |  |  | Bednění stropů ztracené ocelové žebrované Příplatek k cenám za lože na rovných zdech, trámech, průvlacích, do traverz nebo do připravených ozubů na zdech s vyplněním celého profilu vlny v místě osazení z cementové malty (měří se výměry m2 plochy bednění)
VV
TS
P | 70 | 411322424 |  | Stropy z betonu železového (bez výztuže) trámových, žebrových, kazetových nebo vložkových z tvárnic nebo z hraněných či zaoblených vln zabudovaného plechového b | M3 | 1.426 | 0 |  |  |  | 0 |  | CS ÚRS 2022 01 |  | 2
PP |  |  |  | Stropy z betonu železového (bez výztuže) trámových, žebrových, kazetových nebo vložkových z tvárnic nebo z hraněných či zaoblených vln zabudovaného plechového bednění tř. C 25/30
VV |  |  |  | DOBETONAVKA STROPNICH KONSTRUKCI '3.NP 0.60*0.60*0.15*1.40=0.076 [A] 1.25*1.80*0.15*1.40=0.473 [B] 0.54*0.54*0.15*1.40=0.061 [C] 0.55*1.25*0.15*1.40=0.144 [D] '2.NP 2.05*0.95*0.10*1.40=0.273 [E] 0.558*1.25*0.10*1.40=0.098 [F] '1.NP 2.05*1.05*0.10*1.40=0.301 [G] Celkem: A+B+C+D+E+F+G=1.426 [H]
TS
P | 71 | 411362021 |  | Výztuž stropů prostě uložených, vetknutých, spojitých, deskových, trámových (žebrových, kazetových), s keramickými a jinými vložkami, konsolových nebo balkonový | T | 0.16 | 0 |  |  |  | 0 |  | CS ÚRS 2022 01 |  | 2
PP |  |  |  | Výztuž stropů prostě uložených, vetknutých, spojitých, deskových, trámových (žebrových, kazetových), s keramickými a jinými vložkami, konsolových nebo balkonových, hřibových včetně hlavic hřibových sloupů, plochých střech a pro zavěšení železobetonových podhledů ze svařovaných sítí z drátů typu KARI
VV |  |  |  | DOBETONAVKA STROPNICH KONSTRUKCI '2 x KARI SIT '3.NP 0.60*0.60*7.900*0.001*1.20*2=0.007 [A] 1.25*1.80*7.900*0.001*1.20*2=0.043 [B] 0.54*0.54*7.900*0.001*1.20*2=0.006 [C] 0.55*1.25*7.900*0.001*1.20*2=0.013 [D] '2.NP 2.05*0.95*7.900*0.001*1.20*2=0.037 [E] 0.558*1.25*7.900*0.001*1.20*2=0.013 [F] '1.NP 2.05*1.05*7.900*0.001*1.20*2=0.041 [G] Celkem: A+B+C+D+E+F+G=0.160 [H]
TS
P | 72 | 411321515 |  | Stropy z betonu železového (bez výztuže) stropů deskových, plochých střech, desek balkonových, desek hřibových stropů včetně hlavic hřibových sloupů tř. C 20/25 | M3 | 3.497 | 0 |  |  |  | 0 |  | CS ÚRS 2022 01 |  | 2
PP |  |  |  | Stropy z betonu železového (bez výztuže) stropů deskových, plochých střech, desek balkonových, desek hřibových stropů včetně hlavic hřibových sloupů tř. C 20/25
VV |  |  |  | DESKA D02 '/viz statika - vykres c.06/ 3.855*1.815*0.20=1.399 [A] 3.09*2.10*0.20=1.298 [B] 'PRIPOCET KUBATURY - KOLIZE SE STATIKOU '/viz vykres c.14/ 0.80=0.800 [C] Celkem: A+B+C=3.497 [D]
TS
P | 73 | 411351011 |  | Bednění stropních konstrukcí - bez podpěrné konstrukce desek tloušťky stropní desky přes 5 do 25 cm zřízení | M2 | 20.907 | 0 |  |  |  | 0 |  | CS ÚRS 2022 01 |  | 2
PP |  |  |  | Bednění stropních konstrukcí - bez podpěrné konstrukce desek tloušťky stropní desky přes 5 do 25 cm zřízení
VV |  |  |  | BOKY DOBETONAVEK '/odhad/ 5.00=5.000 [A] 'D02 (3.85+3.915)*2*0.30=4.659 [B] 3.515*3.20=11.248 [C] Celkem: A+B+C=20.907 [D]
TS
P | 74 | 411351012 |  | Bednění stropních konstrukcí - bez podpěrné konstrukce desek tloušťky stropní desky přes 5 do 25 cm odstranění | M2 | 20.907 | 0 |  |  |  | 0 |  | CS ÚRS 2022 01 |  | 2
PP |  |  |  | Bednění stropních konstrukcí - bez podpěrné konstrukce desek tloušťky stropní desky přes 5 do 25 cm odstranění
VV
TS
P | 75 | 411354313 |  | Podpěrná konstrukce stropů - desek, kleneb a skořepin výška podepření do 4 m tloušťka stropu přes 15 do 25 cm zřízení | M2 | 11.248 | 0 |  |  |  | 0 |  | CS ÚRS 2022 01 |  | 2
PP |  |  |  | Podpěrná konstrukce stropů - desek, kleneb a skořepin výška podepření do 4 m tloušťka stropu přes 15 do 25 cm zřízení
VV |  |  |  | D02 3.515*3.20=11.248 [A] Celkem: A=11.248 [B]
TS
P | 76 | 411354314 |  | Podpěrná konstrukce stropů - desek, kleneb a skořepin výška podepření do 4 m tloušťka stropu přes 15 do 25 cm odstranění | M2 | 11.248 | 0 |  |  |  | 0 |  | CS ÚRS 2022 01 |  | 2
PP |  |  |  | Podpěrná konstrukce stropů - desek, kleneb a skořepin výška podepření do 4 m tloušťka stropu přes 15 do 25 cm odstranění
VV
TS
P | 77 | 411361821 |  | Výztuž stropů prostě uložených, vetknutých, spojitých, deskových, trámových (žebrových, kazetových), s keramickými a jinými vložkami, konsolových nebo balkonový | T | 0.412 | 0 |  |  |  | 0 |  | CS ÚRS 2022 01 |  | 2
PP |  |  |  | Výztuž stropů prostě uložených, vetknutých, spojitých, deskových, trámových (žebrových, kazetových), s keramickými a jinými vložkami, konsolových nebo balkonových, hřibových včetně hlavic hřibových sloupů, plochých střech a pro zavěšení železobetonových podhledů z betonářské oceli 10 505 (R) nebo BSt 500
VV |  |  |  | VYZTUZ DESKY D02 '/viz statika - vykres c.06+10% prostrih/ 283.33*0.001*1.10=0.312 [A] 'PRIPOCET VAHY - KOLIZE SE STATIKOU 0.10=0.100 [B] Celkem: A+B=0.412 [C]
TS
SD |  | 43 |  | Schodišťové konstrukce a rampy
P | 78 | 43032151R |  | SK20 - Schodišťové konstrukce a rampy z betonu železového - základ, stupně, schodnice, ramena, podesty s nosníky tř. C 20/25 vč výztuže, kotvení a bednění (DOBE | M3 | 3.384 | 0 |  |  |  | 0 |  | R POLOŽKA |  | 2
PP |  |  |  | SK20 - Schodišťové konstrukce a rampy z betonu železového - základ, stupně, schodnice, ramena, podesty s nosníky tř. C 20/25 vč výztuže, kotvení a bednění (DOBETONAVKA SCHODIŠTE V PODCHODU)
VV |  |  |  | KOMPLETNI SCHODISTE '1.NP '/viz vykres c.10/ 2.40*1.80*(1.05+0.25)/2=2.808 [A] 0.40*1.80*0.80=0.576 [B] Celkem: A+B=3.384 [C]
TS
SD |  | 61 |  | Úprava povrchů vnitřních
P | 79 | 632451021 |  | Potěr cementový vyrovnávací z malty (MC-15) v pásu o průměrné (střední) tl. od 10 do 20 mm | M2 | 36.213 | 0 |  |  |  | 0 |  | CS ÚRS 2022 01 |  | 2
PP |  |  |  | Potěr cementový vyrovnávací z malty (MC-15) v pásu o průměrné (střední) tl. od 10 do 20 mm
VV |  |  |  | UKONCENI VNITRNICH PARAPETU '/viz tabulka PSV prvku/ 'O1 - O6 4.40*0.20*3=2.640 [A] 22.60*0.20=4.520 [B] 0.60*0.20*3=0.360 [C] 0.70*0.20=0.140 [D] 0.60*0.20*4=0.480 [E] 'UKONCENI (VRCH) PRICEK '1.PP '/viz vykres c.09/ 0.15*(4.77+4.45+3.55+3.625*2+4.90*2)=4.473 [F] 'VYROVNANI POD IZOLACI POD STROP.DESKOU 1.00*3.60=3.600 [G] 'OSTATNI VYROVNANI - REKONSTRUKCE 20.00=20.000 [H] Celkem: A+B+C+D+E+F+G+H=36.213 [I]
TS
P | 80 | 628195001 |  | Očištění zdiva nebo betonu zdí a valů před započetím oprav ručně | M2 | 238.826 | 0 |  |  |  | 0 |  | CS ÚRS 2022 01 |  | 2
PP |  |  |  | Očištění zdiva nebo betonu zdí a valů před započetím oprav ručně
VV |  |  |  | ZDIVO PARAPETU A POD PODLAH.DESKU 28.14+3.60=31.740 [A] Mezisoučet: A=31.740 [B] 'STENY POD HYDROIZOL.STERKU '1.PP '/viz vykres c.09+14+skladby kci/ (32.70-0.60*2-0.90-0.30*3-0.75)*2.75=79.613 [C] 0.30*2.75*8=6.600 [D] 2.75=2.750 [E] (2.40+5.70)*3.40=27.540 [F] '1.NP (0.335+1.618+0.85+1.20)*3.40=13.610 [G] (1.20+1.798+1.10)*3.40=13.933 [H] 3.40=3.400 [I] Mezisoučet: C+D+E+F+G+H+I=147.446 [J] 'SVETELNA RAMPA 'OBOUSTRANNE + OTVORY '1.NP '/viz vykres c.10 -odmereno/ 0.27*(3.30+0.60+3.40*3+0.45*2)*3=12.150 [K] 0.27*(8.00+16.00+12.84)*3=29.840 [L] Mezisoučet: K+L=41.990 [M] 'SKLOBETONOVE VYPLNE '1.NP '/viz vykres c.10+15 - odhad rozmeru/ 1.45*1.45*2*2=8.410 [N] 3.30*1.40*2=9.240 [O] Mezisoučet: N+O=17.650 [P] Celkem: A+C+D+E+F+G+H+I+K+L+N+O=238.826 [Q]
TS
P | 81 | 611335413 |  | Oprava cementové omítky vnitřních ploch hladké, tloušťky do 20 mm, stropů, v rozsahu opravované plochy přes 30 do 50% | M2 | 558.51 | 0 |  |  |  | 0 |  | CS ÚRS 2022 01 |  | 2
PP |  |  |  | Oprava cementové omítky vnitřních ploch hladké, tloušťky do 20 mm, stropů, v rozsahu opravované plochy přes 30 do 50%
VV |  |  |  | SK10 - STAVAJICI OMITKY STROPU '1.PP '/viz vykres c.09+skladby konstrukci str.4/ 11.22+7.54+33.35+32.27=84.380 [A] 200.87+14.27+6.83+13.62=235.590 [B] 1.56+1.44+3.51+10.91+17.67+10.89=45.980 [C] 10.71+7.46+4.41=22.580 [D] 2.60+1.62+0.82+0.82+2.20+2.81=10.870 [E] 4.42+3.49+2.40+13.21+19.03+37.90=80.450 [F] 0.45*2*(5.00*5+3.60*3+4.45*8+4.00*4)=78.660 [G] Celkem: A+B+C+D+E+F+G=558.510 [H]
TS
P | 82 | 611335453 |  | Oprava cementové omítky vnitřních ploch Příplatek k cenám za každých dalších 10 mm tloušťky omítky stropů,v rozsahu opravované plochy přes 30 do 50% | M2 | 558.51 | 0 |  |  |  | 0 |  | CS ÚRS 2022 01 |  | 2
PP |  |  |  | Oprava cementové omítky vnitřních ploch Příplatek k cenám za každých dalších 10 mm tloušťky omítky stropů,v rozsahu opravované plochy přes 30 do 50%
VV
TS
P | 83 | 611335213 |  | Cementová omítka jednotlivých malých ploch hladká na stropech, plochy jednotlivě přes 0,25 do 1 m2 | KUS | 20 | 0 |  |  |  | 0 |  | CS ÚRS 2022 01 |  | 2
PP |  |  |  | Cementová omítka jednotlivých malých ploch hladká na stropech, plochy jednotlivě přes 0,25 do 1 m2
VV |  |  |  | DOTCENE PLOCHY '1.PP 20=20.000 [A] Celkem: A=20.000 [B]
TS
P | 84 | 611315413 |  | Oprava vápenné omítky vnitřních ploch hladké, tloušťky do 20 mm stropů, v rozsahu opravované plochy přes 30 do 50% | M2 | 600.191 | 0 |  |  |  | 0 |  | CS ÚRS 2022 01 |  | 2
PP |  |  |  | Oprava vápenné omítky vnitřních ploch hladké, tloušťky do 20 mm stropů, v rozsahu opravované plochy přes 30 do 50%
VV |  |  |  | BP06 - STAV.OMITKY STROPU BEZ PODHLEDU '1.NP '/viz vykres c.10/ 14.56+14.14=28.700 [A] 10.80+23.94=34.740 [B] '2.NP '/viz vykres c.11/ 7.16+7.12=14.280 [C] 23.45+23.43=46.880 [D] 6.53+12.45+7.62+36.61=63.210 [E] '3.NP '/viz vykres c.12/ 23.44+23.45=46.890 [F] 7.20+7.20=14.400 [G] 15.89+17.10+16.11+18.70=67.800 [H] 11.15+15.64+15.13+13.90+13.37+10.00=79.190 [I] 'SK27 - STROP PODCHODU 36.53=36.530 [J] 4.00*0.90=3.600 [K] Mezisoučet: A+B+C+D+E+F+G+H+I+J+K=436.220 [L] 'SK02 - PRUVLAKY MIMO PODHLEDY '/odhad vysky/ '1.NP 0.25*2*(2.40*4+2.10)=5.850 [M] 0.45*4.10*3=5.535 [N] 0.45*2*(3.40*5+3.25)=18.225 [O] '2.NP 0.25*2*(2.40*4+3.70*2)=8.500 [P] 0.45*2*(3.40*6)=18.360 [Q] 0.45*3*13.50*2=36.450 [R] '3.NP 0.25*2*(5.325+2.45+2.775+1.905+3.00)=7.728 [S] 0.25*2*(2.40*4+3.70+3.725)=8.513 [T] 0.45*2*(3.40*6)=18.360 [U] 0.45*3*13.50*2=36.450 [V] Mezisoučet: M+N+O+P+Q+R+S+T+U+V=163.971 [W] Celkem: A+B+C+D+E+F+G+H+I+J+K+M+N+O+P+Q+R+S+T+U+V=600.191 [X]
TS
P | 85 | 611315453 |  | Oprava vápenné omítky vnitřních ploch Příplatek k cenám za každých dalších 10 mm tloušťky omítky stropů,v rozsahu opravované plochy přes 30 do 50% | M2 | 600.191 | 0 |  |  |  | 0 |  | CS ÚRS 2022 01 |  | 2
PP |  |  |  | Oprava vápenné omítky vnitřních ploch Příplatek k cenám za každých dalších 10 mm tloušťky omítky stropů,v rozsahu opravované plochy přes 30 do 50%
VV
TS
P | 86 | 985324221 |  | Ochranný nátěr betonu akrylátový dvojnásobný se stěrkou (OS-C) | M2 | 219.013 | 0 |  |  |  | 0 |  | CS ÚRS 2022 01 |  | 2
PP |  |  |  | Ochranný nátěr betonu akrylátový dvojnásobný se stěrkou (OS-C)
VV |  |  |  | SK02 - PRUVLAKY MIMO PODHLEDY '/odhad vysky/ '1.NP (0.35+0.25)*5.40=3.240 [A] (0.35+0.25*2)*(2.40*4+2.10)=9.945 [B] (0.30+0.45)*4.10*3=9.225 [C] (0.45+0.45*2)*(3.40*5+3.25)=27.338 [D] '2.NP (0.35+0.25*2)*(2.40*4+3.70*2)=14.450 [E] (0.45+0.45*2)*(3.40*6)=27.540 [F] 0.45*3*13.50*2=36.450 [G] '3.NP (0.30+0.25*2)*(5.325+2.45+2.775+1.905+3.00)=12.364 [H] (0.35+0.25*2)*(2.40*4+3.70+3.725)=14.471 [I] (0.45+0.45*2)*(3.40*6)=27.540 [J] 0.45*3*13.50*2=36.450 [K] Celkem: A+B+C+D+E+F+G+H+I+J+K=219.013 [L]
TS
P | 87 | 611311131 |  | Potažení vnitřních ploch vápenným štukem tloušťky do 3 mm vodorovných konstrukcí stropů rovných | M2 | 548.387 | 0 |  |  |  | 0 |  | CS ÚRS 2022 01 |  | 2
PP |  |  |  | Potažení vnitřních ploch vápenným štukem tloušťky do 3 mm vodorovných konstrukcí stropů rovných
VV |  |  |  | PRESTUKOVANI STROPU 600.191=600.191 [A] 'Odpocet plochy pruvlaku '1.NP -0.35*(2.40*4+2.10)=-4.095 [B] -0.30*4.10*3=-3.690 [C] -0.45*(3.40*5+3.25)=-9.113 [D] '2.NP -0.35*(2.40*4+3.70*2)=-5.950 [E] -0.45*(3.40*6)=-9.180 [F] '3.NP -0.30*(5.325+2.45+2.775+1.905+3.00)=-4.637 [G] -0.35*(2.40*4+3.70+3.725)=-5.959 [H] -0.45*3.40*6=-9.180 [I] Celkem: A+B+C+D+E+F+G+H+I=548.387 [J]
TS
P | 88 | 611325223 |  | Vápenocementová omítka jednotlivých malých ploch štuková na stropech, plochy jednotlivě přes 0,25 do 1 m2 | KUS | 30 | 0 |  |  |  | 0 |  | CS ÚRS 2022 01 |  | 2
PP |  |  |  | Vápenocementová omítka jednotlivých malých ploch štuková na stropech, plochy jednotlivě přes 0,25 do 1 m2
VV |  |  |  | DOTCENE PLOCHY 30.00=30.000 [A] Celkem: A=30.000 [B]
TS
P | 89 | 611131121 |  | Podkladní a spojovací vrstva vnitřních omítaných ploch penetrace disperzní nanášená ručně stropů | M2 | 1208.701 | 0 |  |  |  | 0 |  | CS ÚRS 2022 01 |  | 2
PP |  |  |  | Podkladní a spojovací vrstva vnitřních omítaných ploch penetrace disperzní nanášená ručně stropů
VV |  |  |  | 558.51+20.00=578.510 [A] 600.191+30.00=630.191 [B] Celkem: A+B=1 208.701 [C]
TS
P | 90 | 612335413 |  | Oprava cementové omítky vnitřních ploch hladké, tloušťky do 20 mm, stěn, v rozsahu opravované plochy přes 30 do 50% | M2 | 1108.24 | 0 |  |  |  | 0 |  | CS ÚRS 2022 01 |  | 2
PP |  |  |  | Oprava cementové omítky vnitřních ploch hladké, tloušťky do 20 mm, stěn, v rozsahu opravované plochy přes 30 do 50%
VV |  |  |  | SK10 - STAVAJICI OMITKY STEN 1.PP /viz vykres c.09 - novy stav/ (1.23+6.13)*2*2.75=40.480 [A] (8.55+4.05+0.45)*2*2.75=71.775 [B] (8.55+7.70)*2*4.30=139.750 [C] (1.25+0.60)*2*4.30=15.910 [D] 5.70*1.25=7.125 [E] (1.25*2+5.70)*1.20=9.840 [F] (0.995+1.895)*2*4.30=24.854 [G] (1.535+0.845)*2*4.30=20.468 [H] (8.10+4.07)*2*2.55=62.067 [I] (1.30+0.61)*2.55=4.871 [J] (14.20+19.35+0.30*6+0.15*3)*2*2.75=196.900 [K] 14.20*0.45*2*4=51.120 [L] (0.30+0.30)*2*1.80*8=17.280 [M] (0.90+0.90)*2*0.50*8=14.400 [N] (5.40+2.72)*2*2.55=41.412 [O] (2.55+2.72)*2*2.55=26.877 [P] (5.40+4.20)*2*2.55=48.960 [Q] (1.15+1.35)*2*2.55=12.750 [R] (1.15+1.25)*2*2.55=12.240 [S] (1.30+2.70)*2*2.55=20.400 [T] (2.55+4.20)*2*2.55=34.425 [U] (2.40+7.90)*2*2.55=52.530 [V] (2.55+4.20)*2*2.55=34.425 [W] (2.55+4.20)*2*2.55=34.425 [X] (3.25+2.15)*2*2.55=27.540 [Y] (2.05+2.15)*2*2.55=21.420 [Z] (1.15+2.30)*2*2.55=17.595 [AA] (1.15+1.09)*2*2.55=11.424 [AB] (0.775+1.05)*2*2.55*2=18.615 [AC] (1.65+1.19)*2*2.55=14.484 [AD] (1.20+2.14)*2*2.55=17.034 [AE] (1.95+2.14)*2*2.55=20.859 [AF] (1.40+2.49)*2*2.55=19.839 [AG] (1.75+1.29)*2*2.55=15.504 [AH] Odpocet otvoru -1.20*2.10*2=-5.040 [AI] -0.60*0.40*2=-0.480 [AJ] -1.10*0.40*2=-0.880 [AK] -1.00*0.40*2=-0.800 [AL] -1.80*1.20*2=-4.320 [AM] -0.95*1.875*2=-3.563 [AN] -1.20*2.00*2=-4.800 [AO] -1.20*0.60*2=-1.440 [AP] -0.84*2.23*4=-7.493 [AQ] -0.80*1.97*40=-63.040 [AR] -0.60*1.97*14=-16.548 [AS] Pripocet osteni 0.60*(1.20+2.10*2)=3.240 [AT] 0.45*(0.60+0.40)*2=0.900 [AU] 0.45*(1.10+0.40)*2=1.350 [AV] 0.30*(1.00+0.40)*2=0.840 [AW] 0.58*(0.95+1.875*2)=2.726 [AX] 0.50*(1.20+2.10*2)=2.700 [AY] 0.30*(0.90+2.10*2)*4=6.120 [AZ] 0.25*(1.20+2.10*2)*6=8.100 [BA] 0.35*(1.20+2.10*2)*3=5.670 [BB] 0.25*(1.20+2.10*2)*4=5.400 [BC] Celkem: A+B+C+D+E+F+G+H+I+J+K+L+M+N+O+P+Q+R+S+T+U+V+W+X+Y+Z+AA+AB+AC+AD+AE+AF+AG+AH+AI+AJ+AK+AL+AM+AN+AO+AP+AQ+AR+AS+AT+AU+AV+AW+AX+AY+AZ+BA+BB+BC=1 108.240 [BD]
TS
P | 91 | 612335213 |  | Cementová omítka jednotlivých malých ploch hladká na stěnách, plochy jednotlivě přes 0,25 do 1 m2 | KUS | 10 | 0 |  |  |  | 0 |  | CS ÚRS 2022 01 |  | 2
PP |  |  |  | Cementová omítka jednotlivých malých ploch hladká na stěnách, plochy jednotlivě přes 0,25 do 1 m2
VV |  |  |  | DOTCENE PLOCHY '1.PP 10=10.000 [A] Celkem: A=10.000 [B]
TS
P | 92 | 612142001 |  | Potažení vnitřních ploch pletivem v ploše nebo pruzích, na plném podkladu sklovláknitým vtlačením do tmelu stěn | M2 | 321.124 | 0 |  |  |  | 0 |  | CS ÚRS 2022 01 |  | 2
PP |  |  |  | Potažení vnitřních ploch pletivem v ploše nebo pruzích, na plném podkladu sklovláknitým vtlačením do tmelu stěn
VV |  |  |  | NA ZDIVU A ZAZDIVKACH ZE ZTRAC.BEDNENI 'SK09+SK13 '1.PP '/viz vykres c.09+14/ (4.00+2.10)*2.75=16.775 [A] 1.80*1.805*2=6.498 [B] (2.61+2.20)*2*2.75*2=52.910 [C] (2.81+2.40)*2*2.75*2=57.310 [D] (1.515+4.10+2.49)*2.75*2=44.578 [E] (1.515+4.10+2.49)*2.75*2=44.578 [F] 'Odpocet otvoru -1.20*2.00*2=-4.800 [G] -1.00*2.00*2=-4.000 [H] 'Pripocet osteni 0.30*(1.20+2.00*2)=1.560 [I] 0.30*(1.00+2.00*2)=1.500 [J] 'SK26 '1.NP '/viz vykres c.10+15/ (3.00+1.90+1.765+0.30)*1.00=6.965 [K] 1.50*1.00/2=0.750 [L] 1.50=1.500 [M] Mezisoučet: A+B+C+D+E+F+G+H+I+J+K+L+M=226.124 [N] 'ROHY, KOUTY, PRESAHY 95.00=95.000 [O] Mezisoučet: O=95.000 [P] Celkem: A+B+C+D+E+F+G+H+I+J+K+L+M+O=321.124 [Q]
TS
P | 93 | 612311121 |  | Omítka vápenná vnitřních ploch nanášená ručně jednovrstvá hladká, tloušťky do 10 mm svislých konstrukcí stěn | M2 | 281.584 | 0 |  |  |  | 0 |  | CS ÚRS 2022 01 |  | 2
PP |  |  |  | Omítka vápenná vnitřních ploch nanášená ručně jednovrstvá hladká, tloušťky do 10 mm svislých konstrukcí stěn
VV |  |  |  | SK26 '1.NP '/viz vykres c.10+15 - odmereno/ (3.00+1.90+1.765+0.30)*1.00=6.965 [A] 1.50*1.00/2=0.750 [B] 1.50=1.500 [C] Mezisoučet: A+B+C=9.215 [D] 'PO OTLUCENI STAV.KERAM OBKLADU A SOKLIKU 'NA NEBOURANEM ZDIVU '/viz odd.96/ '1.NP+2NP+3.NP 84.438+135.34=219.778 [E] (175.165+35.20)*0.25=52.591 [F] Mezisoučet: E+F=272.369 [G] Celkem: A+B+C+E+F=281.584 [H]
TS
P | 94 | 612315413 |  | Oprava vápenné omítky vnitřních ploch hladké, tloušťky do 20 mm stěn, v rozsahu opravované plochy přes 30 do 50% | M2 | 2573.244 | 0 |  |  |  | 0 |  | CS ÚRS 2022 01 |  | 2
PP |  |  |  | Oprava vápenné omítky vnitřních ploch hladké, tloušťky do 20 mm stěn, v rozsahu opravované plochy přes 30 do 50%
VV |  |  |  | STAVAJICI STENY 1.NP /viz vykres.c.02+10+14/ SK05+SK05A+SK06 (17.85-0.60*2-0.50+0.45*8)*3.40=67.150 [A] (8.50*5+0.50+1.00*2+0.45+0.60*2)*3.40=158.610 [B] (0.50+5.40+0.30*2+3.10+2.10+4.00)*3.40=53.380 [C] (0.30+1.20)*2*3.40=10.200 [D] (2.40*2+4.50)*3.40=31.620 [E] (5.70*2+4.10)*2.40=37.200 [F] (5.70+3.50+2.20+0.40*2)*2*2.40=58.560 [G] (2.40+3.97+1.83)*2*3.40=55.760 [H] (2.40+1.63+3.995)*2*3.40=54.570 [I] 6.20*(3.30+2.40)/2*2=35.340 [J] 45.00=45.000 [K] Odpocet otvoru -0.50*0.40*5=-1.000 [L] -0.80*2.00*7=-11.200 [M] -2.02*2.20=-4.444 [N] -1.00*1.97*2=-3.940 [O] -0.90*1.97=-1.773 [P] -0.80*1.97*2=-3.152 [Q] -1.45*2.10*2=-6.090 [R] Pripocet stavajiciho osteni 0.10*(1.20+2.10*2)=0.540 [S] 0.50*(1.10+2.10*2)*2=5.300 [T] 0.50*(1.60*2.20*2)*2=7.040 [U] Mezisoučet: A+B+C+D+E+F+G+H+I+J+K+L+M+N+O+P+Q+R+S+T+U=588.671 [V] 2.NP /viz vykres.c.03+11+14/ (0.45+2.40+0.83+4.255+2.87+1.125)*2*3.50=83.510 [W] (0.45+2.40+0.83+4.28+2.87+1.10)*2*3.50=83.510 [X] (2.85+0.83+4.28+2.87+1.10)*2*3.10=73.966 [Y] (8.50+2.60+5.50+4.00)*3.10=63.860 [Z] (5.70+3.00+2.68+3.02+2.50+2.60)*3.10=60.450 [AA] (0.50+1.20)*2*3.10*2=21.080 [AB] (8.50+14.205+2.065*2+1.80+2.70)*3.10=97.139 [AC] (3.005+4.20)*2*3.97=57.208 [AD] (2.345+1.91+1.69)*2*3.97=47.203 [AE] (1.375+1.20+2.875+0.70+1.45+0.94)*(3.10+3.97)/2=30.189 [AF] (9.50*2+5.40+0.98*2)*3.10=81.716 [AG] (1.005+0.60+6.285)*3.10=24.459 [AH] 60.00=60.000 [AI] Odpocet otvoru -1.35*1.65*5=-11.138 [AJ] -0.60*1.10*3=-1.980 [AK] -2.05*1.70*4=-13.940 [AL] -0.85*2.00=-1.700 [AM] -1.40*1.65*2=-4.620 [AN] -1.60*1.40*2=-4.480 [AO] -1.20*2.20*2=-5.280 [AP] -0.80*1.97*6=-9.456 [AQ] -1.09*2.20*2=-4.796 [AR] -1.20*3.10*4=-14.880 [AS] Pripocet stavajiciho osteni 0.25*(1.35+01.65)*2*5=7.500 [AT] 0.50*(0.60+1.10)*2*3=5.100 [AU] 0.50*(2.05+1.70)*2*4=15.000 [AV] 0.50*(1.40+1.65)*2*2=6.100 [AW] 0.50*(1.60+1.40)*2*2=6.000 [AX] 0.40*(1.09+2.20*2)=2.196 [AY] Mezisoučet: W+X+Y+Z+AA+AB+AC+AD+AE+AF+AG+AH+AI+AJ+AK+AL+AM+AN+AO+AP+AQ+AR+AS+AT+AU+AV+AW+AX+AY=753.916 [AZ] 3.NP /viz vykres.c.04+12+15/ (0.45+2.40+0.83+1.10+2.87+4.28)*2*2.95=70.387 [BA] (0.45+2.40+0.83+4.255+2.87+1.125)*2*2.95=70.387 [BB] (2.75+5.75)*2*2.95=50.150 [BC] (2.95+5.75)*2*2.95=51.330 [BD] (2.83+5.75)*2*2.95=50.622 [BE] (2.82+5.75)*2.95=25.282 [BF] (0.45+1.05)*2*2.95*3=26.550 [BG] (8.50+5.00*2)*2.95=54.575 [BH] 12.52*2.95*2=73.868 [BI] (8.50+8.00*2+3.30)*2.95=82.010 [BJ] (5.35+2.50*2+2.80)*2.95=38.793 [BK] (2.495+5.35)*2*2.95=46.286 [BL] (2.725+5.35)*2*2.95=47.643 [BM] (2.82+5.35)*2*2.95=48.203 [BN] (1.98+5.35)*2*2.95=43.247 [BO] 60.00=60.000 [BP] Odpocet otvoru -1.45*1.70*6=-14.790 [BQ] -0.60*1.10*3=-1.980 [BR] -2.05*1.70*4=-13.940 [BS] -1.40*1.65*2=-4.620 [BT] -1.60*1.40*2=-4.480 [BU] -1.20*2.20*2=-5.280 [BV] -0.80*1.97*16=-25.216 [BW] -1.60*1.10*6=-10.560 [BX] Pripocet stavajiciho osteni 0.25*(1.45+1.70)*2*6=9.450 [BY] 0.50*(2.05+1.70)*2*4=15.000 [BZ] 0.50*(1.40+1.65)*2*2=6.100 [CA] 0.50*(1.60+1.40)*2*2=6.000 [CB] 0.50*(1.60+1.10)*2*6=16.200 [CC] Mezisoučet: BA+BB+BC+BD+BE+BF+BG+BH+BI+BJ+BK+BL+BM+BN+BO+BP+BQ+BR+BS+BT+BU+BV+BW+BX+BY+BZ+CA+CB+CC=811.217 [CD] STENY HALY 1.NP-3.NP 168.90=168.900 [CE] Mezisoučet: CE=168.900 [CF] ZB SLOUPY 1.NP-3.NP 3.14*0.45*2.30*2=6.500 [CG] (0.45+0.45)*2*(9.10-2.30)*2=24.480 [CH] (0.45+0.45)*2*9.10*2=32.760 [CI] (0.90+0.60)*2*9.10*6=163.800 [CJ] 23.00=23.000 [CK] Mezisoučet: CG+CH+CI+CJ+CK=250.540 [CL] Celkem: A+B+C+D+E+F+G+H+I+J+K+L+M+N+O+P+Q+R+S+T+U+W+X+Y+Z+AA+AB+AC+AD+AE+AF+AG+AH+AI+AJ+AK+AL+AM+AN+AO+AP+AQ+AR+AS+AT+AU+AV+AW+AX+AY+BA+BB+BC+BD+BE+BF+BG+BH+BI+BJ+BK+BL+BM+BN+BO+BP+BQ+BR+BS+BT+BU+BV+BW+BX+BY+BZ+CA+CB+CC+CE+CG+CH+CI+CJ+CK=2 573.244 [CM]
TS
P | 95 | 612315453 |  | Oprava vápenné omítky vnitřních ploch Příplatek k cenám za každých dalších 10 mm tloušťky omítky stěn, v rozsahu opravované plochy přes 30 do 50% | M2 | 2573.244 | 0 |  |  |  | 0 |  | CS ÚRS 2022 01 |  | 2
PP |  |  |  | Oprava vápenné omítky vnitřních ploch Příplatek k cenám za každých dalších 10 mm tloušťky omítky stěn, v rozsahu opravované plochy přes 30 do 50%
VV
TS
P | 96 | 985324221.1 |  | Ochranný nátěr betonu akrylátový dvojnásobný se stěrkou (OS-C) | M2 | 250.54 | 0 |  |  |  | 0 |  | CS ÚRS 2022 01 |  | 2
PP |  |  |  | Ochranný nátěr betonu akrylátový dvojnásobný se stěrkou (OS-C)
VV |  |  |  | SK02 - ZB STENY 1.NP-3.NP 3.14*0.45*2.30*2=6.500 [A] (0.45+0.45)*2*(9.10-2.30)*2=24.480 [B] (0.45+0.45)*2*9.10*2=32.760 [C] (0.90+0.60)*2*9.10*6=163.800 [D] 23.00=23.000 [E] Celkem: A+B+C+D+E=250.540 [F]
TS
P | 97 | 612311131 |  | Potažení vnitřních ploch vápenným štukem tloušťky do 3 mm svislých konstrukcí stěn | M2 | 2047.737 | 0 |  |  |  | 0 |  | CS ÚRS 2022 01 |  | 2
PP |  |  |  | Potažení vnitřních ploch vápenným štukem tloušťky do 3 mm svislých konstrukcí stěn
VV |  |  |  | PRESTUKOVANI STEN '1.NP '/viz vykres c.10+14+15/ 553.331=553.331 [A] 'Odpocet SDK sten 1.NP '/viz odd.763/ -58.083=-58.083 [B] 'Odpocet obkladu na stav.stenach -(2.25*3+1.95*2+0.60*2+2.72+2.76-0.80*2)*2.00=-31.460 [C] -(1.20+2.00+1.10*2+1.20-0.80-0.90)*2.00=-9.800 [D] 'Mezisoučet: A83+B83+C83+D83' '2.NP 753.916=753.916 [E] 'Odpocet obkladu na stav.stenach -(1.60+1.90+0.997+1.45+2.20+0.60*2+1.90)*2.00=-22.494 [F] -(0.60+1.65+0.73*2+1.89+0.90+2.70+0.50*2+1.00)*2.00=-22.400 [G] -(0.50*2+1.00)*2=-4.000 [H] 'Odpocet omyv.nateru na stav.stenach -(2.50+3.02+2.67+3.00+5.70+0.845+1.05)*2.00=-37.570 [I] '3.NP 811.217=811.217 [J] 'Odpocet obkladu na stav.stenach -(1.60+1.65+1.90*2+2.672+2.578+2.70)*2.00=-30.000 [K] -(0.30+1.90*2+2.613+2.647+1.65+0.90)*2.00=-23.820 [L] 'STENY HALY 1.NP-3.NP 168.90=168.900 [M] Celkem: A+B+C+D+E+F+G+H+I+J+K+L+M=2 047.737 [N]
TS
P | 98 | 612321121 |  | Omítka vápenocementová vnitřních ploch nanášená ručně jednovrstvá, tloušťky do 10 mm hladká svislých konstrukcí stěn | M2 | 673.892 | 0 |  |  |  | 0 |  | CS ÚRS 2022 01 |  | 2
PP |  |  |  | Omítka vápenocementová vnitřních ploch nanášená ručně jednovrstvá, tloušťky do 10 mm hladká svislých konstrukcí stěn
VV |  |  |  | OMITKA POD KERAMICKE OBKLADY 1.NP /viz vykres c.10+14+15/ (0.495+1.305+0.75+2.30+0.30)*2*2.00=20.600 [A] (1.10+1.60*2)*2.00=8.600 [B] (0.90+1.20*2)*2.00=6.600 [C] (2.55*2+4.05+0.50)*3.00=28.950 [D] (2.00+2.15)*2*2.00=16.600 [E] (1.20+2.15)*2*2.00=13.400 [F] (2.25+1.95)*2*2.00=16.800 [G] (0.335+1.618+0.85+1.20+2.25)*2*2.00=25.012 [H] (2.72+1.40)*2*2.00=16.480 [I] (2.76+1.95)*2*2.00=18.840 [J] (1.20+1.798+1.10+2.25)*2*2.00=25.392 [K] (3.25+1.765)*2*2.60=26.078 [L] Odpocet otvoru -0.90*2.00*2=-3.600 [M] -0.80*2.00*8=-12.800 [N] -0.70*2.00*2=-2.800 [O] -0.70*0.70*2=-0.980 [P] Mezisoučet: A+B+C+D+E+F+G+H+I+J+K+L+M+N+O+P=203.172 [Q] 1.NP - PODCHOD 6.20*(3.30+2.40)/2*2=35.340 [R] Mezisoučet: R=35.340 [S] 2.NP - POD KERAM.OBKLADY /viz vykres c.11+15/ (0.90+1.14)*2*2.00=8.160 [T] (2.672+1.90)*2*2.00=18.288 [U] (0.90+1.50)*2*2.00=9.600 [V] (2.578+1.90)*2*2.00=17.912 [W] (0.60*2+1.90)*2.00*2=12.400 [X] (0.90+1.60)*2*2.00=10.000 [Y] (1.60+1.90)*2*2.00=14.000 [Z] (0.90+1.70)*2*2.00*2=20.800 [AA] (0.60*2+1.60)*2.00=5.600 [AB] (1.60+1.65)*2*2.00=13.000 [AC] (1.95+1.45)*2*2.00=13.600 [AD] (0.90+1.65)*2*2.00*2=20.400 [AE] (1.00+1.89)*2*2.00=11.560 [AF] (1.48+1.45)*2*2.00=11.720 [AG] (0.90+2.70)*2*2.00=14.400 [AH] (1.48+1.65)*2*2.00=12.520 [AI] (0.50*2+1.00)*2.00=4.000 [AJ] Odpocet otvoru -0.70*2.00*19=-26.600 [AK] -1.50*2.20=-3.300 [AL] -0.90*2.00*2=-3.600 [AM] 2.NP - POD OMYVATEL. NATER (3.35+2.50)*2*2.00=23.400 [AN] (5.70+3.02)*2*2.00=34.880 [AO] (5.70+2.68)*2*2.00=33.520 [AP] (5.70+3.00)*2*2.00=34.800 [AQ] Odpocet otvoru -0.80*2.00=-1.600 [AR] -0.90*2.00*7=-12.600 [AS] -2.05*1.10*4=-9.020 [AT] Mezisoučet: T+U+V+W+X+Y+Z+AA+AB+AC+AD+AE+AF+AG+AH+AI+AJ+AK+AL+AM+AN+AO+AP+AQ+AR+AS+AT=287.840 [AU] 3.NP - POD KERAMICKE OBKLADY (2.672+1.90+1.45)*2*2.00=24.088 [AV] (2.578+1.90+1.45)*2*2.00=23.712 [AW] (0.60*2+1.90)*2.00*2=12.400 [AX] (0.90+1.60)*2*2.00=10.000 [AY] (1.60+1.60)*2*2.00=12.800 [AZ] (0.60+2.40+0.30)*2.00=6.600 [BA] (1.613+1.90+1.45)*2*2.00=19.852 [BB] (1.647+1.90+1.45)*2*2.00=19.988 [BC] (1.65+1.90)*2*2.00=14.200 [BD] (0.90+1.90)*2*2.00=11.200 [BE] 8.00=8.000 [BF] Odpocet otvoru -0.70*2.00*6.00=-8.400 [BG] -1.50*2.20=-3.300 [BH] -0.90*2.00*2=-3.600 [BI] Mezisoučet: AV+AW+AX+AY+AZ+BA+BB+BC+BD+BE+BF+BG+BH+BI=147.540 [BJ] Celkem: A+B+C+D+E+F+G+H+I+J+K+L+M+N+O+P+R+T+U+V+W+X+Y+Z+AA+AB+AC+AD+AE+AF+AG+AH+AI+AJ+AK+AL+AM+AN+AO+AP+AQ+AR+AS+AT+AV+AW+AX+AY+AZ+BA+BB+BC+BD+BE+BF+BG+BH+BI=673.892 [BK]
TS
P | 99 | 612321141 |  | Omítka vápenocementová vnitřních ploch nanášená ručně dvouvrstvá, tloušťky jádrové omítky do 10 mm a tloušťky štuku do 3 mm štuková svislých konstrukcí stěn | M2 | 1003.073 | 0 |  |  |  | 0 |  | CS ÚRS 2022 01 |  | 2
PP |  |  |  | Omítka vápenocementová vnitřních ploch nanášená ručně dvouvrstvá, tloušťky jádrové omítky do 10 mm a tloušťky štuku do 3 mm štuková svislých konstrukcí stěn
VV |  |  |  | OMITKA NA NOVEM ZDIVU A ZAZDIVKACH SK04+SK09 1.PP /viz vykres c.09+14/ (4.77+4.45+3.55+3.625*2+4.90*2)*2.25*2=134.190 [A] (4.00+2.10)*2.75=16.775 [B] 1.80*1.805*2=6.498 [C] (2.61+2.20)*2*2.75*2=52.910 [D] (2.81+2.40)*2*2.75*2=57.310 [E] (1.515+4.10+2.49)*2.75*2=44.578 [F] (1.515+4.10+2.49)*2.75*2=44.578 [G] 24.00=24.000 [H] Odpocet otvoru -1.60*2.00*2*2=-12.800 [I] -1.20*2.00*2=-4.800 [J] -1.00*2.00*2=-4.000 [K] Pripocet osteni 0.30*(1.20+2.00*2)=1.560 [L] 0.30*(1.00+2.00*2)=1.500 [M] Mezisoučet: A+B+C+D+E+F+G+H+I+J+K+L+M=362.299 [N] 1.NP /viz vykres c.10+14+15/ (8.50+2.25+1.40*2+1.95)*3.40*2=105.400 [O] (3.35+2.15+1.20+4.30+5.00+0.50*2+0.75)*3.40*2=120.700 [P] 3.445*2.40*2=16.536 [Q] 12.00=12.000 [R] (2.05+1.20+1.90)*3.40*2=35.020 [S] 0.90*2.00=1.800 [T] 1.10*2.00*2=4.400 [U] 1.20*1.20*2=2.880 [V] 19.00=19.000 [W] Odpocet otvoru -0.80*2.00*4*2=-12.800 [X] -0.70*2.00*2=-2.800 [Y] -0.90*2.00*2=-3.600 [Z] -0.70*0.70*2=-0.980 [AA] Odpocet omítky hladke 1.NP na novem zdivu -(203.172-40.00)=- 163.172 [AB] Mezisoučet: O+P+Q+R+S+T+U+V+W+X+Y+Z+AA+AB=134.384 [AC] 2.NP /viz vykres c.11+14+15/ 0.65*3.10*2=4.030 [AD] (2.80+5.45+1.525+1.05+1.90)*3.10*2=78.895 [AE] (2.80*2+1.60*2)*3.10*2=54.560 [AF] (3.80+2.20+3.00+4.65)*3.10*2=84.630 [AG] (1.895+5.50+5.35+5.70*2+2.45)*3.10*2=164.889 [AH] (2.30+2.70)*3.10*2=31.000 [AI] (1.99+5.03+5.40*2+0.98)*3.10*2=116.560 [AJ] (4.10+3.30+2.80+1.65)*3.10*2=73.470 [AK] 41.00=41.000 [AL] Odpocet otvoru -1.50*2.20*2*2=-13.200 [AM] -1.50*2.00*2*2=-12.000 [AN] -0.70*2.00*14*2=-39.200 [AO] -0.80*2.00*7*2=-22.400 [AP] -0.90*2.00*5*2=-18.000 [AQ] Odpocet omítky hladke 2.NP na novem zdivu -(287.84-48.90-37.57)=- 201.370 [AR] Mezisoučet: AD+AE+AF+AG+AH+AI+AJ+AK+AL+AM+AN+AO+AP+AQ+AR=342.864 [AS] 3.NP /viz vykres c.12+14+15/ 0.65*3.00*2=3.900 [AT] (8.25+1.90*2+2.80*2+0.35+1.60)*2.95*2=115.640 [AU] (1.80+1.101+1.745+2.40)*2.95*2=41.571 [AV] (8.25+1.90*3+2.55+0.75+2.40)*2.95*2=115.935 [AW] 26.00=26.000 [AX] Odpocet otvoru -1.50*2.20*2=-6.600 [AY] -1.50*2.00*2*2=-12.000 [AZ] -0.70*2.00*6*2=-16.800 [BA] -0.80*2.00*1*2=-3.200 [BB] -0.90*2.00*2*2=-7.200 [BC] Odpocet omítky hladke 3.NP na novem zdivu -(147.54-53.82)=-93.720 [BD] Mezisoučet: AT+AU+AV+AW+AX+AY+AZ+BA+BB+BC+BD=163.526 [BE] Celkem: A+B+C+D+E+F+G+H+I+J+K+L+M+O+P+Q+R+S+T+U+V+W+X+Y+Z+AA+AB+AD+AE+AF+AG+AH+AI+AJ+AK+AL+AM+AN+AO+AP+AQ+AR+AT+AU+AV+AW+AX+AY+AZ+BA+BB+BC+BD=1 003.073 [BF]
TS
P | 100 | 612325223 |  | Vápenocementová omítka jednotlivých malých ploch štuková na stěnách, plochy jednotlivě přes 0,25 do 1 m2 | KUS | 45 | 0 |  |  |  | 0 |  | CS ÚRS 2022 01 |  | 2
PP |  |  |  | Vápenocementová omítka jednotlivých malých ploch štuková na stěnách, plochy jednotlivě přes 0,25 do 1 m2
VV |  |  |  | DOTCENE PLOCHY 45=45.000 [A] Celkem: A=45.000 [B]
TS
P | 101 | 612325301 |  | Vápenocementová omítka ostění nebo nadpraží hladká | M2 | 16.191 | 0 |  |  |  | 0 |  | CS ÚRS 2022 01 |  | 2
PP |  |  |  | Vápenocementová omítka ostění nebo nadpraží hladká
VV |  |  |  | OMITKA U VYMENOVANYCH A NOVYCH OTVORU '1.PP '/viz vykres c.01/ 0.30*(1.10+0.60)*2*2=2.040 [A] 0.30*(1.10+2.00*2)*2=3.060 [B] 0.30*(0.60+0.40)*2=0.600 [C] 0.45*(1.10+0.40)*2=1.350 [D] 0.45*(0.60+0.40)*2=0.900 [E] 0.15*(4.77+0.50)*2=1.581 [F] 0.15*(4.45+0.50)*2*2=2.970 [G] 0.15*(3.625+0.50)*2*2=2.475 [H] 0.15*(3.55+0.50)*2=1.215 [I] Celkem: A+B+C+D+E+F+G+H+I=16.191 [J]
TS
P | 102 | 612325302 |  | Vápenocementová omítka ostění nebo nadpraží štuková | M2 | 88.027 | 0 |  |  |  | 0 |  | CS ÚRS 2022 01 |  | 2
PP |  |  |  | Vápenocementová omítka ostění nebo nadpraží štuková
VV |  |  |  | OMITKA U VYMENOVANYCH A NOVYCH OTVORU '1.NP '/viz vykres c.02+10/ 0.35*(0.50+0.40)*2*5=3.150 [A] 0.40*(1.00+2.10*2)*2=4.160 [B] 0.35*(1.00+2.10*2)=1.820 [C] 0.10*(0.90+2.10*2)=0.510 [D] 3.00=3.000 [E] '2.NP '/viz vykres c.03+11/ 0.40*(1.95+1.65)*2=2.880 [F] 0.45*(1.20+2.20*2)*2=5.040 [G] 0.30*(1.19+2.15*2)=1.647 [H] 0.30*(1.29+2.15*2)=1.677 [I] 0.30*(3.975+6.20)*2=6.105 [J] 0.30*(4.45+6.20)*2=6.390 [K] 0.30*(4.175+6.20)*2=6.225 [L] 0.35*(22.625+6.35)*2=20.283 [M] 11.00=11.000 [N] '3.NP 0.50*(0.60+1.10)*2*3=5.100 [O] 0.45*(1.20+2.20*2)*2=5.040 [P] 4.00=4.000 [Q] Celkem: A+B+C+D+E+F+G+H+I+J+K+L+M+N+O+P+Q=88.027 [R]
TS
P | 103 | 613131121 |  | Podkladní a spojovací vrstva vnitřních omítaných ploch penetrace disperzní nanášená ručně pilířů nebo sloupů | M2 | 282.22 | 0 |  |  |  | 0 |  | CS ÚRS 2022 01 |  | 2
PP |  |  |  | Podkladní a spojovací vrstva vnitřních omítaných ploch penetrace disperzní nanášená ručně pilířů nebo sloupů
VV |  |  |  | 1.PP (0.30+0.30)*2*1.80*8=17.280 [A] (0.90+0.90)*2*0.50*8=14.400 [B] 'SK02 - ZB STENY 1.NP-3.NP 3.14*0.45*2.30*2=6.500 [C] (0.45+0.45)*2*(9.10-2.30)*2=24.480 [D] (0.45+0.45)*2*9.10*2=32.760 [E] (0.90+0.60)*2*9.10*6=163.800 [F] 23.00=23.000 [G] Celkem: A+B+C+D+E+F+G=282.220 [H]
TS
P | 104 | 612131121 |  | Podkladní a spojovací vrstva vnitřních omítaných ploch penetrace disperzní nanášená ručně stěn | M2 | 6173.507 | 0 |  |  |  | 0 |  | CS ÚRS 2022 01 |  | 2
PP |  |  |  | Podkladní a spojovací vrstva vnitřních omítaných ploch penetrace disperzní nanášená ručně stěn
VV |  |  |  | 1176.24+30.00=1 206.240 [A] 281.84=281.840 [B] 2573.244=2 573.244 [C] 673.892=673.892 [D] 1003.073+45.00=1 048.073 [E] 16.191=16.191 [F] 374.027=374.027 [G] Celkem: A+B+C+D+E+F+G=6 173.507 [H]
TS
SD |  | 62 |  | Úprava povrchů vnějších
P | 105 | 629135102 |  | Vyrovnávací vrstva z cementové malty pod klempířskými prvky šířky přes 150 do 300 mm | M | 64.05 | 0 |  |  |  | 0 |  | CS ÚRS 2022 01 |  | 2
PP |  |  |  | Vyrovnávací vrstva z cementové malty pod klempířskými prvky šířky přes 150 do 300 mm
VV |  |  |  | POD VENKOVNI OPLECHOVANI '/viz tabulky PSVprvku/ 'K5 14.00=14.000 [A] 'POD OBKLAD PARAPETU 'PK01 - PK05 50.05=50.050 [B] Celkem: A+B=64.050 [C]
TS
P | 106 | 632451031 |  | Potěr cementový vyrovnávací z malty (MC-15) v ploše o průměrné (střední) tl. od 10 do 20 mm | M2 | 130.2 | 0 |  |  |  | 0 |  | CS ÚRS 2022 01 |  | 2
PP |  |  |  | Potěr cementový vyrovnávací z malty (MC-15) v ploše o průměrné (střední) tl. od 10 do 20 mm
VV |  |  |  | POD VENKOVNI OPLECHOVANI '/viz tabulky PSVprvku/ 'K4 0.80*70.00=56.000 [A] 'K6 0.65*14.00=9.100 [B] 'K7 1.50*25.00=37.500 [C] 'K9 0.60*46.00=27.600 [D] Celkem: A+B+C+D=130.200 [E]
TS
P | 107 | 628195001 | 1 | Očištění zdiva nebo betonu zdí a valů před započetím oprav ručně | M2 | 146.213 | 0 |  |  |  | 0 |  | CS ÚRS 2022 01 |  | 2
PP |  |  |  | Očištění zdiva nebo betonu zdí a valů před započetím oprav ručně
VV |  |  |  | 64.05*0.25=16.013 [A] 130.20=130.200 [B] Celkem: A+B=146.213 [C]
TS
P | 108 | 629991011 |  | Zakrytí vnějších ploch před znečištěním včetně pozdějšího odkrytí výplní otvorů a svislých ploch fólií přilepenou lepící páskou | M2 | 391.828 | 0 |  |  |  | 0 |  | CS ÚRS 2022 01 |  | 2
PP |  |  |  | Zakrytí vnějších ploch před znečištěním včetně pozdějšího odkrytí výplní otvorů a svislých ploch fólií přilepenou lepící páskou
VV |  |  |  | VYPLNE OTVORU '/viz vykres c.09+10+11+12+16+17/ 'POHLED ZAPADNI 0.85*2.00=1.700 [A] 1.35*2.20=2.970 [B] 1.35*1.65*10=22.275 [C] 4.075*6.20=25.265 [D] 4.35*6.20=26.970 [E] 3.875*6.20=24.025 [F] 'POHLED VYCHODNI 2.02*2.20=4.444 [G] 4.10*2.20*3=27.060 [H] 22.625*6.35=143.669 [I] 'POHLED SEVERNI 1.45*2.10=3.045 [J] 1.60*1.65*6=15.840 [K] 1.45*7.50=10.875 [L] 1.40*1.05*4=5.880 [M] 'POHLED JIZNI 1.45*2.10=3.045 [N] 1.45*7.50=10.875 [O] 1.95*1.65*8=25.740 [P] 0.50*1.05*6=3.150 [Q] 'OSTATNI KONSTRUKCE NA FASADE 35.00=35.000 [R] Celkem: A+B+C+D+E+F+G+H+I+J+K+L+M+N+O+P+Q+R=391.828 [S]
TS
P | 109 | 629995101 |  | Očištění vnějších ploch tlakovou vodou omytím | M2 | 32.97 | 0 |  |  |  | 0 |  | CS ÚRS 2022 01 |  | 2
PP |  |  |  | Očištění vnějších ploch tlakovou vodou omytím
VV |  |  |  | SK08 - ZDIVO POD UROVNI TERENU POD IZOLACI 'V MISTE VYKOPU PRO ZPEV.PLOCHY '/viz vykres c.10+ situace/ (32.86+33.08)*0.50=32.970 [A] Celkem: A=32.970 [B]
TS
P | 110 | 622331121 |  | Omítka cementová vnějších ploch nanášená ručně jednovrstvá, tloušťky do 15 mm hladká stěn | M2 | 282.966 | 0 |  |  |  | 0 |  | CS ÚRS 2022 01 |  | 2
PP |  |  |  | Omítka cementová vnějších ploch nanášená ručně jednovrstvá, tloušťky do 15 mm hladká stěn
VV |  |  |  | SK08 - POD UR.TERENU 32.97=32.970 [A] Mezisoučet: A=32.970 [B] 'SK06+SK07 - PO OTLUCENI OBKLADU FASADY '/viz vykres c.02-08/ 'POHLED ZAPADNI (14.35*2+4.00)*0.50=16.350 [C] 'Odpocet otvoru -0.50*0.40*5=-1.000 [D] 'Pripocet osteni 0.15*(0.50+0.40)*2*5=1.350 [E] 'POHLED VYCHODNI 32.70*10.90=356.430 [F] -(0.70*2+2.00+0.90*2+4.10*3+2.025)*2.20=-42.955 [G] -(0.30*2+22.625)*6.55=- 152.124 [H] 'POHLED SEVERNI (0.55+0.40)*10.90=10.355 [I] 1.90*0.90=1.710 [J] 4.00*0.50=2.000 [K] 'POHLED JIZNI 0.65*2*10.90=14.170 [L] 1.90*0.90=1.710 [M] 'TERENNI NEROVNOST A ROHY 42.00=42.000 [N] Mezisoučet: C+D+E+F+G+H+I+J+K+L+M+N=249.996 [O] Celkem: A+C+D+E+F+G+H+I+J+K+L+M+N=282.966 [P]
TS
P | 111 | 622131111 |  | Podkladní a spojovací vrstva vnějších omítaných ploch polymercementový spojovací můstek nanášený ručně stěn | M2 | 282.966 | 0 |  |  |  | 0 |  | CS ÚRS 2022 01 |  | 2
PP |  |  |  | Podkladní a spojovací vrstva vnějších omítaných ploch polymercementový spojovací můstek nanášený ručně stěn
VV
TS
P | 112 | 622335203 |  | Oprava cementové škrábané (břízolitové) omítky vnějších ploch stěn, v rozsahu opravované plochy přes 30 do 50% | M2 | 695.606 | 0 |  |  |  | 0 |  | CS ÚRS 2022 01 |  | 2
PP |  |  |  | Oprava cementové škrábané (břízolitové) omítky vnějších ploch stěn, v rozsahu opravované plochy přes 30 do 50%
VV |  |  |  | SK05+SK05A - NESOUDRZNE CASTI FASADY /viz vykres c.02-08/ POHLED ZAPADNI 32.70*8.35=273.045 [A] Odpocet otvoru -0.85*1.50=-1.275 [B] -1.35*1.65*11=-24.503 [C] -4.075*6.20=-25.265 [D] -4.35*6.20=-26.970 [E] -3.875*6.20=-24.025 [F] Pripocet osteni 0.25*(1.35+1.80*2)=1.238 [G] 0.25*(1.35+1.65)*2*11=16.500 [H] 0.25*(4.075+6.20)*2=5.138 [I] 0.25*(4.35+6.20)*2=5.275 [J] 0.25*(3.875+6.20)*2=5.038 [K] POHLED SEVERNI 7.46*10.90=81.314 [L] -(0.55+1.45+0.40)*10.90=-26.160 [M] 13.27*2.95=39.147 [N] Odpocet otvoru -1.60*1.65*6=-15.840 [O] -1.40*1.05*4=-5.880 [P] Pripocet osteni 0.25*(1.60+1.65)*2*6=9.750 [Q] 0.25*(1.40+1.05)*2*4=4.900 [R] POHLED JIZNI 17.69*7.25=128.253 [S] 2.88*10.90=31.392 [T] -(0.79+1.45+0.30)*10.90=-27.686 [U] Odpocet otvoru -1.95*1.65*8=-25.740 [V] -0.50*1.05*6=-3.150 [W] Pripocet osteni 0.25*(1.95+1.65)*2*8=14.400 [X] 0.25*(0.50+1.05)*2*6=4.650 [Y] TERENNI NEROVNOSTI 40.00=40.000 [Z] Mezisoučet: A+B+C+D+E+F+G+H+I+J+K+L+M+N+O+P+Q+R+S+T+U+V+W+X+Y+Z=453.546 [AA] CASTI FASADY SE ZATEPL.50 MM (0.20+1.80)*22.70=45.400 [AB] (0.20+0.60)*22.70=18.160 [AC] ((1.60*2+0.20)+(1.60+0.60+0.20))/2*7.30*2=42.340 [AD] 4.50*2=9.000 [AE] (0.50+0.75)*10.20*4=51.000 [AF] 0.80*6.20*2=9.920 [AG] 0.45*13.80*2=12.420 [AH] 1.50*6.50*2=19.500 [AI] 0.20*1.45*8=2.320 [AJ] 32.00=32.000 [AK] Mezisoučet: AB+AC+AD+AE+AF+AG+AH+AI+AJ+AK=242.060 [AL] Celkem: A+B+C+D+E+F+G+H+I+J+K+L+M+N+O+P+Q+R+S+T+U+V+W+X+Y+Z+AB+AC+AD+AE+AF+AG+AH+AI+AJ+AK=695.606 [AM]
TS
P | 113 | 622131121 |  | Podkladní a spojovací vrstva vnějších omítaných ploch penetrace nanášená ručně stěn | M2 | 695.606 | 0 |  |  |  | 0 |  | CS ÚRS 2022 01 |  | 2
PP |  |  |  | Podkladní a spojovací vrstva vnějších omítaných ploch penetrace nanášená ručně stěn
VV
TS
P | 114 | 621335203 |  | Oprava cementové škrábané (břízolitové) omítky vnějších ploch podhledů, v rozsahu opravované plochy přes 30 do 50% | M2 | 63.56 | 0 |  |  |  | 0 |  | CS ÚRS 2022 01 |  | 2
PP |  |  |  | Oprava cementové škrábané (břízolitové) omítky vnějších ploch podhledů, v rozsahu opravované plochy přes 30 do 50%
VV |  |  |  | CASTI FASADY SE ZATEPL.50 MM (0.20+1.80)*22.70=45.400 [A] (0.20+0.60)*22.70=18.160 [B] Celkem: A+B=63.560 [C]
TS
P | 115 | 621131121 |  | Podkladní a spojovací vrstva vnějších omítaných ploch penetrace nanášená ručně podhledů | M2 | 63.56 | 0 |  |  |  | 0 |  | CS ÚRS 2022 01 |  | 2
PP |  |  |  | Podkladní a spojovací vrstva vnějších omítaných ploch penetrace nanášená ručně podhledů
VV
TS
P | 116 | 622211031 |  | Montáž kontaktního zateplení lepením a mechanickým kotvením z polystyrenových desek na vnější stěny, na podklad betonový nebo z lehčeného betonu, z tvárnic kera | M2 | 50.332 | 0 |  |  |  | 0 |  | CS ÚRS 2022 01 |  | 2
PP |  |  |  | Montáž kontaktního zateplení lepením a mechanickým kotvením z polystyrenových desek na vnější stěny, na podklad betonový nebo z lehčeného betonu, z tvárnic keramických nebo vápenopískových, tloušťky desek přes 120 do 160 mm
VV |  |  |  | SK07 - ZATEPLENI SOKLU NAD UROVNI TERENU '/viz vykres c.09+10+16+17/ 'POHLED ZAPADNI 32.86*0.50=16.430 [A] 'Odpocet otvoru -0.50*0.40*5=-1.000 [B] 'POHLED VYCHODNI 33.08*0.50=16.540 [C] -(0.70*2+2.00+0.90*2+4.10*3+2.025)*0.50=-9.763 [D] 'POHLED SEVERNI (0.55+0.40)*0.50=0.475 [E] 4.00*0.50=2.000 [F] 'POHLED JIZNI 0.65*2*0.50=0.650 [G] 'TERENNI NEROVNOST A ROHY 25.00=25.000 [H] Celkem: A+B+C+D+E+F+G+H=50.332 [I]
TS
P | 117 | 2837640R |  | deska z polystyrénu XPS, hrana rovná a strukturovaný povrch ?=0,034 | M3 | 8.456 | 0 |  |  |  | 0 |  | R POLOŽKA |  | 2
PP |  |  |  | deska z polystyrénu XPS, hrana rovná a strukturovaný povrch ?=0,034
VV
TS
P | 118 | 622212011 |  | Montáž kontaktního zateplení vnějšího ostění, nadpraží nebo parapetu lepením z polystyrenových desek hloubky špalet do 200 mm, tloušťky desek přes 40 do 80 mm | M | 9 | 0 |  |  |  | 0 |  | CS ÚRS 2022 01 |  | 2
PP |  |  |  | Montáž kontaktního zateplení vnějšího ostění, nadpraží nebo parapetu lepením z polystyrenových desek hloubky špalet do 200 mm, tloušťky desek přes 40 do 80 mm
VV |  |  |  | OSTENI OTVORU V SOKLU (0.50+0.40)*2*5=9.000 [A] Celkem: A=9.000 [B]
TS
P | 119 | 2837640R | 1 | deska z polystyrénu XPS, hrana rovná a strukturovaný povrch ?=0,034 | M3 | 0.222 | 0 |  |  |  | 0 |  | R POLOŽKA |  | 2
PP |  |  |  | deska z polystyrénu XPS, hrana rovná a strukturovaný povrch ?=0,034
VV
TS
P | 120 | 622211031 | 1 | Montáž kontaktního zateplení lepením a mechanickým kotvením z polystyrenových desek na vnější stěny, na podklad betonový nebo z lehčeného betonu, z tvárnic kera | M2 | 636.392 | 0 |  |  |  | 0 |  | CS ÚRS 2022 01 |  | 2
PP |  |  |  | Montáž kontaktního zateplení lepením a mechanickým kotvením z polystyrenových desek na vnější stěny, na podklad betonový nebo z lehčeného betonu, z tvárnic keramických nebo vápenopískových, tloušťky desek přes 120 do 160 mm
VV |  |  |  | ZATEPLENI OBJEKTU NAD UROVNI SOKLU 'SK06 - POD KERAMICKY OBKLAD '/viz vykres c.09-17/ 'POHLED VYCHODNI 33.08*(10.90-0.50)=344.032 [A] -(0.70*2+2.00+0.90*2+4.10*3+2.025)*(2.20-0.50)=-33.193 [B] -(0.30*2+22.625)*6.55=- 152.124 [C] 'POHLED SEVERNI (0.79+0.50)*(10.90-0.50)=13.416 [D] 1.90*0.90=1.710 [E] 'POHLED JIZNI 0.66*2*(10.90-0.50)=13.728 [F] 1.90*0.90=1.710 [G] 'TERENNI NEROVNOSTI A ROHY 42.00=42.000 [H] Mezisoučet: A+B+C+D+E+F+G+H=231.279 [I] 'SK05 - NA OPRAVENE OMITCE 'POHLED ZAPADNI 32.86*8.35=274.381 [J] 'Odpocet otvoru -0.85*1.50=-1.275 [K] -1.35*1.65*11=-24.503 [L] -4.075*6.20=-25.265 [M] -4.35*6.20=-26.970 [N] -3.875*6.20=-24.025 [O] 'POHLED SEVERNI 7.62*10.90=83.058 [P] -(0.55+1.45+0.40)*10.90=-26.160 [Q] 13.43*2.95=39.619 [R] 'Odpocet otvoru -1.60*1.65*6=-15.840 [S] -1.40*1.05*4=-5.880 [T] 'POHLED JIZNI 17.85*7.25=129.413 [U] 3.04*10.90=33.136 [V] -(0.79+1.45+0.30)*10.90=-27.686 [W] 'Odpocet otvoru -1.95*1.65*8=-25.740 [X] -0.50*1.05*6=-3.150 [Y] 'TERENNI NEROVNOSTI A ROHY 52.00=52.000 [Z] Mezisoučet: J+K+L+M+N+O+P+Q+R+S+T+U+V+W+X+Y+Z=405.113 [AA] Celkem: A+B+C+D+E+F+G+H+J+K+L+M+N+O+P+Q+R+S+T+U+V+W+X+Y+Z=636.392 [AB]
TS
P | 121 | 28375952 |  | deska EPS 70 fasádní ?=0,037 tl 160mm | M2 | 668.212 | 0 |  |  |  | 0 |  | CS ÚRS 2022 01 |  | 2
PP |  |  |  | deska EPS 70 fasádní ?=0,037 tl 160mm
VV
TS
P | 122 | 622212061 |  | Montáž kontaktního zateplení vnějšího ostění, nadpraží nebo parapetu lepením z polystyrenových desek hloubky špalet přes 200 do 400 mm, tloušťky desek přes 40 d | M | 267.55 | 0 |  |  |  | 0 |  | CS ÚRS 2022 01 |  | 2
PP |  |  |  | Montáž kontaktního zateplení vnějšího ostění, nadpraží nebo parapetu lepením z polystyrenových desek hloubky špalet přes 200 do 400 mm, tloušťky desek přes 40 do 80 mm
VV |  |  |  | SK05 - OSTENI OTVORU 'POHLED ZAPADNI (1.35+1.80*2)=4.950 [A] (1.35+1.65)*2*11=66.000 [B] (4.075+6.20)*2=20.550 [C] (4.35+6.20)*2=21.100 [D] (3.875+6.20)*2=20.150 [E] 'POHLED SEVERNI (1.60+1.65)*2*6=39.000 [F] (1.40+1.05)*2*4=19.600 [G] 'POHLED JIZNI (1.95+1.65)*2*8=57.600 [H] (0.50+1.05)*2*6=18.600 [I] Celkem: A+B+C+D+E+F+G+H+I=267.550 [J]
TS
P | 123 | 28375933 |  | deska EPS 70 fasádní ?=0,037 tl 50mm | M2 | 131.635 | 0 |  |  |  | 0 |  | CS ÚRS 2022 01 |  | 2
PP |  |  |  | deska EPS 70 fasádní ?=0,037 tl 50mm
VV
TS
P | 124 | 622211011 |  | Montáž kontaktního zateplení lepením a mechanickým kotvením z polystyrenových desek na vnější stěny, na podklad betonový nebo z lehčeného betonu, z tvárnic kera | M2 | 242.06 | 0 |  |  |  | 0 |  | CS ÚRS 2022 01 |  | 2
PP |  |  |  | Montáž kontaktního zateplení lepením a mechanickým kotvením z polystyrenových desek na vnější stěny, na podklad betonový nebo z lehčeného betonu, z tvárnic keramických nebo vápenopískových, tloušťky desek přes 40 do 80 mm
VV |  |  |  | CASTI FASADY SE ZATEPL.50 MM (0.20+1.80)*22.70=45.400 [A] (0.20+0.60)*22.70=18.160 [B] ((1.60*2+0.20)+(1.60+0.60+0.20))/2*7.30*2=42.340 [C] 4.50*2=9.000 [D] (0.50+0.75)*10.20*4=51.000 [E] 0.80*6.20*2=9.920 [F] 0.45*13.80*2=12.420 [G] 1.50*6.50*2=19.500 [H] 0.20*1.45*8=2.320 [I] 32.00=32.000 [J] Celkem: A+B+C+D+E+F+G+H+I+J=242.060 [K]
TS
P | 125 | 28375933 | 1 | deska EPS 70 fasádní ?=0,037 tl 50mm | M2 | 266.266 | 0 |  |  |  | 0 |  | CS ÚRS 2022 01 |  | 2
PP |  |  |  | deska EPS 70 fasádní ?=0,037 tl 50mm
VV
TS
P | 126 | 621211011 |  | Montáž kontaktního zateplení lepením a mechanickým kotvením z polystyrenových desek na vnější podhledy, na podklad betonový nebo z lehčeného betonu, z tvárnic k | M2 | 68.1 | 0 |  |  |  | 0 |  | CS ÚRS 2022 01 |  | 2
PP |  |  |  | Montáž kontaktního zateplení lepením a mechanickým kotvením z polystyrenových desek na vnější podhledy, na podklad betonový nebo z lehčeného betonu, z tvárnic keramických nebo vápenopískových, tloušťky desek přes 40 do 80 mm
VV |  |  |  | PODHLEDY (0.20+1.85)*22.70=46.535 [A] (0.30+0.65)*22.70=21.565 [B] Celkem: A+B=68.100 [C]
TS
P | 127 | 28375933 | 2 | deska EPS 70 fasádní ?=0,037 tl 50mm | M2 | 71.505 | 0 |  |  |  | 0 |  | CS ÚRS 2022 01 |  | 2
PP |  |  |  | deska EPS 70 fasádní ?=0,037 tl 50mm
VV
TS
P | 128 | 622251101 |  | Montáž kontaktního zateplení lepením a mechanickým kotvením Příplatek k cenám za zápustnou montáž kotev s použitím tepelněizolačních zátek na vnější stěny z pol | M2 | 285.301 | 0 |  |  |  | 0 |  | CS ÚRS 2022 01 |  | 2
PP |  |  |  | Montáž kontaktního zateplení lepením a mechanickým kotvením Příplatek k cenám za zápustnou montáž kotev s použitím tepelněizolačních zátek na vnější stěny z polystyrenu
VV |  |  |  | 50.332=50.332 [A] 9.00*0.41=3.690 [B] 231.279=231.279 [C] Celkem: A+B+C=285.301 [D]
TS
P | 129 | 621531012 |  | Omítka tenkovrstvá silikonová vnějších ploch probarvená bez penetrace zatíraná (škrábaná), zrnitost 1,5 mm podhledů | M2 | 68.1 | 0 |  |  |  | 0 |  | CS ÚRS 2022 01 |  | 2
PP |  |  |  | Omítka tenkovrstvá silikonová vnějších ploch probarvená bez penetrace zatíraná (škrábaná), zrnitost 1,5 mm podhledů
VV |  |  |  | 68.10=68.100 [A] Celkem: A=68.100 [B]
TS
P | 130 | 621131121 | 1 | Podkladní a spojovací vrstva vnějších omítaných ploch penetrace nanášená ručně podhledů | M2 | 68.1 | 0 |  |  |  | 0 |  | CS ÚRS 2022 01 |  | 2
PP |  |  |  | Podkladní a spojovací vrstva vnějších omítaných ploch penetrace nanášená ručně podhledů
VV
TS
P | 131 | 623531012 |  | Omítka tenkovrstvá silikonová vnějších ploch probarvená bez penetrace zatíraná (škrábaná), zrnitost 1,5 mm pilířů a sloupů | M2 | 242.06 | 0 |  |  |  | 0 |  | CS ÚRS 2022 01 |  | 2
PP |  |  |  | Omítka tenkovrstvá silikonová vnějších ploch probarvená bez penetrace zatíraná (škrábaná), zrnitost 1,5 mm pilířů a sloupů
VV |  |  |  | 242.06=242.060 [A] Celkem: A=242.060 [B]
TS
P | 132 | 623131121 |  | Podkladní a spojovací vrstva vnějších omítaných ploch penetrace nanášená ručně pilířů nebo sloupů | M2 | 242.06 | 0 |  |  |  | 0 |  | CS ÚRS 2022 01 |  | 2
PP |  |  |  | Podkladní a spojovací vrstva vnějších omítaných ploch penetrace nanášená ručně pilířů nebo sloupů
VV
TS
P | 133 | 622531012 |  | Omítka tenkovrstvá silikonová vnějších ploch probarvená bez penetrace zatíraná (škrábaná), zrnitost 1,5 mm stěn | M2 | 514.809 | 0 |  |  |  | 0 |  | CS ÚRS 2022 01 |  | 2
PP |  |  |  | Omítka tenkovrstvá silikonová vnějších ploch probarvená bez penetrace zatíraná (škrábaná), zrnitost 1,5 mm stěn
VV |  |  |  | 405.113=405.113 [A] 267.55*0.41=109.696 [B] Celkem: A+B=514.809 [C]
TS
P | 134 | 622131121 | 1 | Podkladní a spojovací vrstva vnějších omítaných ploch penetrace nanášená ručně stěn | M2 | 514.809 | 0 |  |  |  | 0 |  | CS ÚRS 2022 01 |  | 2
PP |  |  |  | Podkladní a spojovací vrstva vnějších omítaných ploch penetrace nanášená ručně stěn
VV
TS
P | 135 | 62246197R |  | Přípl ZKD barvu om vněj šlech | M2 | 1649.938 | 0 |  |  |  | 0 |  | R POLOŽKA |  | 2
PP |  |  |  | Přípl ZKD barvu om vněj šlech
VV |  |  |  | BAREVNE RESENI FASADY 68.10*2=136.200 [A] 242.06*2=484.120 [B] 514.809*2=1 029.618 [C] Celkem: A+B+C=1 649.938 [D]
TS
P | 136 | 619995001 |  | Začištění omítek (s dodáním hmot) kolem oken, dveří, podlah, obkladů apod. | M | 325.5 | 0 |  |  |  | 0 |  | CS ÚRS 2022 01 |  | 2
PP |  |  |  | Začištění omítek (s dodáním hmot) kolem oken, dveří, podlah, obkladů apod.
VV |  |  |  | VENKOVNI SPARA OTVORU 267.55=267.550 [A] (22.625+6.35)*2=57.950 [B] Celkem: A+B=325.500 [C]
TS
P | 137 | 622252001 |  | Montáž profilů kontaktního zateplení zakládacích soklových připevněných hmoždinkami | M | 132 | 0 |  |  |  | 0 |  | CS ÚRS 2022 01 |  | 2
PP |  |  |  | Montáž profilů kontaktního zateplení zakládacích soklových připevněných hmoždinkami
VV |  |  |  | LISTY KZS 'ZAKLADACI 132.00=132.000 [A] Celkem: A=132.000 [B]
TS
P | 138 | 59051638 |  | profil zakládací Al tl 1,0mm pro ETICS pro izolant tl 160mm | M | 138.6 | 0 |  |  |  | 0 |  | CS ÚRS 2022 01 |  | 2
PP |  |  |  | profil zakládací Al tl 1,0mm pro ETICS pro izolant tl 160mm
VV
TS
P | 139 | 622252002 |  | Montáž profilů kontaktního zateplení ostatních stěnových, dilatačních apod. lepených do tmelu | M | 1244.5 | 0 |  |  |  | 0 |  | CS ÚRS 2022 01 |  | 2
PP |  |  |  | Montáž profilů kontaktního zateplení ostatních stěnových, dilatačních apod. lepených do tmelu
VV |  |  |  | ROHOVE 875.00=875.000 [A] 'DILATACNI 22+22=44.000 [B] 'PARAPETNI 92.00=92.000 [C] 'OKENNI 325.50-92.00=233.500 [D] Celkem: A+B+C+D=1 244.500 [E]
TS
P | 140 | 59051486 |  | profil rohový PVC 15x15mm s výztužnou tkaninou š 100mm pro ETICS | M | 918.75 | 0 |  |  |  | 0 |  | CS ÚRS 2022 01 |  | 2
PP |  |  |  | profil rohový PVC 15x15mm s výztužnou tkaninou š 100mm pro ETICS
VV
TS
P | 141 | 59051502 |  | profil dilatační rohový PVC s výztužnou tkaninou pro ETICS | M | 23.1 | 0 |  |  |  | 0 |  | CS ÚRS 2022 01 |  | 2
PP |  |  |  | profil dilatační rohový PVC s výztužnou tkaninou pro ETICS
VV
TS
P | 142 | 59051500 |  | profil dilatační stěnový PVC s výztužnou tkaninou pro ETICS | M | 23.1 | 0 |  |  |  | 0 |  | CS ÚRS 2022 01 |  | 2
PP |  |  |  | profil dilatační stěnový PVC s výztužnou tkaninou pro ETICS
VV
TS
P | 143 | 59051512 |  | profil začišťovací s okapnicí PVC s výztužnou tkaninou pro parapet ETICS | M | 96.6 | 0 |  |  |  | 0 |  | CS ÚRS 2022 01 |  | 2
PP |  |  |  | profil začišťovací s okapnicí PVC s výztužnou tkaninou pro parapet ETICS
VV
TS
P | 144 | 28342205 |  | profil začišťovací PVC 6mm s výztužnou tkaninou pro ostění ETICS | M | 245.175 | 0 |  |  |  | 0 |  | CS ÚRS 2022 01 |  | 2
PP |  |  |  | profil začišťovací PVC 6mm s výztužnou tkaninou pro ostění ETICS
VV
TS
P | 145 | R POL 3 |  | Ostatní prvky lišt KZ (hmoždinky, spoje atd.) kompletní dodávka a montáž 30.000,- Kč - ocení všichni zhotovitelé jednotně, bude upřesněno dle skutečnosti | KPL | 1 | 0 |  |  |  | 0 |  | R POLOŽKA |  | 2
PP |  |  |  | Ostatní prvky lišt KZ (hmoždinky, spoje atd.) kompletní dodávka a montáž 30.000,- Kč - ocení všichni zhotovitelé jednotně, bude upřesněno dle skutečnosti
VV |  |  |  | 1=1.000 [A] Celkem: A=1.000 [B]
TS
SD |  | 63 |  | Podlahy a podlahové konstrukce
P | 146 | 631311125 |  | Mazanina z betonu prostého bez zvýšených nároků na prostředí tl. přes 80 do 120 mm tř. C 20/25 | M3 | 0.835 | 0 |  |  |  | 0 |  | CS ÚRS 2022 01 |  | 2
PP |  |  |  | Mazanina z betonu prostého bez zvýšených nároků na prostředí tl. přes 80 do 120 mm tř. C 20/25
VV |  |  |  | PODKLADNI BETON POD DOJEZD VYTAHU '/viz statika - vykres c.07+025/ 'PRAVA PROHLUBEN 2.81*2.40*0.10=0.674 [A] 'LEVA PROHLUBEN 2.01*1.60*0.05=0.161 [B] Celkem: A+B=0.835 [C]
TS
P | 147 | 635111241 |  | Násyp ze štěrkopísku, písku nebo kameniva pod podlahy se zhutněním z kameniva hrubého 8-16 | M3 | 2.251 | 0 |  |  |  | 0 |  | CS ÚRS 2022 01 |  | 2
PP |  |  |  | Násyp ze štěrkopísku, písku nebo kameniva pod podlahy se zhutněním z kameniva hrubého 8-16
VV |  |  |  | HUTNENY ZASYP MEZI ZAKLADY VYTAHU 'LEVA PROHLUBEN 2.01*1.60*0.70=2.251 [A] Celkem: A=2.251 [B]
TS
P | 148 | 632451111 |  | Potěr cementový samonivelační ze suchých směsí tloušťky přes 25 do 30 mm | M2 | 405.444 | 0 |  |  |  | 0 |  | CS ÚRS 2022 01 |  | 2
PP |  |  |  | Potěr cementový samonivelační ze suchých směsí tloušťky přes 25 do 30 mm
VV |  |  |  | VYROVNAVACI CEMENT.STERKA NA STRESE 'SK15 '/viz vykres c.13+14 - +10% na vytazeni/ 8.795*21.05*1.10=203.648 [A] 8.715*21.05*1.10=201.796 [B] Celkem: A+B=405.444 [C]
TS
P | 149 | 632902211 |  | Příprava zatvrdlého povrchu betonových mazanin pro cementový potěr cementovým mlékem s přísadou | M2 | 405.444 | 0 |  |  |  | 0 |  | CS ÚRS 2022 01 |  | 2
PP |  |  |  | Příprava zatvrdlého povrchu betonových mazanin pro cementový potěr cementovým mlékem s přísadou
VV |  |  |  | PENETRACE 405.444=405.444 [A] Celkem: A=405.444 [B]
TS
P | 150 | 952902041 |  | Čištění budov při provádění oprav a udržovacích prací podlah hladkých drhnutím s chemickými prostředky | M2 | 537.67 | 0 |  |  |  | 0 |  | CS ÚRS 2022 01 |  | 2
PP |  |  |  | Čištění budov při provádění oprav a udržovacích prací podlah hladkých drhnutím s chemickými prostředky
VV |  |  |  | BP02+BP07 - VYCISTENI PODLAH '1.PP - KOMPL.PATRO '/viz vykres c.01/ 11.12+6.81+33.04+61.36+30.61=142.940 [A] 110.28+14.15+6.81+13.13+1.50+1.44=147.310 [B] 3.24+10.71+17.40+10.29+10.71+6.99=59.340 [C] 4.19+2.60+1.25+0.81+0.81+1.96+2.57=14.190 [D] 3.96+3.11+2.08+12.75+29.96+35.26=87.120 [E] 34.33+18.26+18.86+15.32=86.770 [F] Celkem: A+B+C+D+E+F=537.670 [G]
TS
P | 151 | 628195001 | 2 | Očištění zdiva nebo betonu zdí a valů před započetím oprav ručně | M2 | 73.2 | 0 |  |  |  | 0 |  | CS ÚRS 2022 01 |  | 2
PP |  |  |  | Očištění zdiva nebo betonu zdí a valů před započetím oprav ručně
VV |  |  |  | BP23 - VYCISTENI SCHODIST.STUPNU '1.NP '/viz vykres c.02 - odhad rozmeru/ 1.20*(0.30+0.20)*17*2=20.400 [A] '2.NP '/viz vykres c.03 - odhad rozmeru/ 1.20*(0.30+0.20)*22*2=26.400 [B] '3.NP '/viz vykres c.04 - odhad rozmeru/ 1.20*(0.30+0.20)*22*2=26.400 [C] Celkem: A+B+C=73.200 [D]
TS
P | 152 | 965046111 |  | Broušení stávajících betonových podlah úběr do 3 mm | M2 | 1280.484 | 0 |  |  |  | 0 |  | CS ÚRS 2022 01 |  | 2
PP |  |  |  | Broušení stávajících betonových podlah úběr do 3 mm
VV |  |  |  | SK14 - VYBROUSENI PODLAH 1.PP /viz vykres c.09/ 11.22+7.54+33.35+62.37+32.27=146.750 [A] 200.87+13.21+19.03+37.90+3.14=274.150 [B] -1.10*6.18=-6.798 [C] -1.05*4.63=-4.862 [D] BP12 - VYBROUŠENI BETON.STUPNU 1.PP /odhad rozmeru/ 1.10*6.18=6.798 [E] 1.10*0.20*15=3.300 [F] 1.05*4.63=4.862 [G] 1.05*0.20*15=3.150 [H] SK20A + SK20B 1.NP 14.56+14.14=28.700 [I] 1.20*0.20*11*2=5.280 [J] 1.10*0.20*6*2=2.640 [K] 2.NP 1.10*2.40=2.640 [L] 4.28*2.40+3.70*0.45+2.25*0.83=13.805 [M] 1.125*2.40=2.700 [N] 4.255*2.40+3.70*0.45+2.40*0.83=13.869 [O] SK17 + SK23 + SK18 - VYBROUSENI POD NOVE POVRCHY 1.NP /viz vykres c.10/ 55.01+4.14+1.76+1.04+10.42+4.30=76.670 [P] 2.58+36.53+25.95+4.66+6.10+1.32=77.140 [Q] 1.32+3.67+5.34+3.79+1.32=15.440 [R] 1.32+2.19+4.78+10.80+23.94+4.90=47.930 [S] 10.00=10.000 [T] 2.NP /viz vykres v.11/ 39.78+3.23+7.16+17.20+15.41+16.83=99.610 [U] 3.63+1.53+1.62+9.45+2.57+1.44+3.38=23.620 [V] 1.52+3.40+1.35+5.50+30.34+7.20+36.61=85.920 [W] 10.16+1.89+2.15+2.43+2.45+2.83=21.910 [X] 1.49+1.49+2.64+3.62+6.53+12.45+7.62+0.76=36.600 [Y] 10.00=10.000 [Z] 3.NP /viz vykres v.12/ 40.09+7.20+15.89+17.10+16.11+18.70+2.56=117.650 [AA] 1.50+5.14+4.90+5.50+42.61+7.20+11.15=78.000 [AB] 15.64+15.13+13.90+13.37+4.95+5.03+3.28+1.71=73.010 [AC] 10.00=10.000 [AD] Celkem: A+B+C+D+E+F+G+H+I+J+K+L+M+N+O+P+Q+R+S+T+U+V+W+X+Y+Z+AA+AB+AC+AD=1 280.484 [AE]
TS
P | 153 | 965046119 |  | Broušení stávajících betonových podlah Příplatek k ceně za každý další 1 mm úběru | M2 | 1280.484 | 0 |  |  |  | 0 |  | CS ÚRS 2022 01 |  | 2
PP |  |  |  | Broušení stávajících betonových podlah Příplatek k ceně za každý další 1 mm úběru
VV
TS
P | 154 | 631312121 |  | Doplnění dosavadních mazanin prostým betonem s dodáním hmot, bez potěru, plochy jednotlivě přes 1 m2 do 4 m2 a tl. do 80 mm | M3 | 11.436 | 0 |  |  |  | 0 |  | CS ÚRS 2022 01 |  | 2
PP |  |  |  | Doplnění dosavadních mazanin prostým betonem s dodáním hmot, bez potěru, plochy jednotlivě přes 1 m2 do 4 m2 a tl. do 80 mm
VV |  |  |  | SK14 - PODLAHA NA TERENU - VYSPRAVENI 50% '1.PP '/viz vykres c.09+skladby podlah/ (11.22+7.54+33.35+62.37+32.27)*0.05*0.50=3.669 [A] (200.87+13.21+19.03+37.90+3.14)*0.05*0.50=6.854 [B] Mezisoučet: A+B=10.523 [C] '1.NP '/viz vykres c.10+skladby podlah/ 'SK24 - PODLAHA PODCHODU - VYSPRAVENI 50% 36.53*0.05*0.50=0.913 [D] Mezisoučet: D=0.913 [E] Celkem: A+B+D=11.436 [F]
TS
P | 155 | 631311125.1 |  | Mazanina z betonu prostého bez zvýšených nároků na prostředí tl. přes 80 do 120 mm tř. C 20/25 | M3 | 2.876 | 0 |  |  |  | 0 |  | CS ÚRS 2022 01 |  | 2
PP |  |  |  | Mazanina z betonu prostého bez zvýšených nároků na prostředí tl. přes 80 do 120 mm tř. C 20/25
VV |  |  |  | BETONOVA MAZANINA NOVA '2.NP - PROSTOR PRO OSVETLENI '/viz vykres c.11 - odhad tl./ (7.16+7.20)*0.10=1.436 [A] '3.NP - PROSTOR PRO OSVETLENI '/viz vykres c.12 - odhad tl./ (7.20+7.20)*0.10=1.440 [B] Celkem: A+B=2.876 [C]
TS
P | 156 | 632902211.1 |  | Příprava zatvrdlého povrchu betonových mazanin pro cementový potěr cementovým mlékem s přísadou | M2 | 257.475 | 0 |  |  |  | 0 |  | CS ÚRS 2022 01 |  | 2
PP |  |  |  | Příprava zatvrdlého povrchu betonových mazanin pro cementový potěr cementovým mlékem s přísadou
VV |  |  |  | PENETRACE POD VYSPRAVKU (11.22+7.54+33.35+62.37+32.27)*0.50=73.375 [A] (200.87+13.21+19.03+37.90+3.14)*0.50=137.075 [B] 36.53*0.50=18.265 [C] 'PENETR.POD MAZANINU 7.16+7.20+7.20*2=28.760 [D] Celkem: A+B+C+D=257.475 [E]
TS
P | 157 | 631351101 |  | Bednění v podlahách rýh a hran zřízení | M2 | 10.8 | 0 |  |  |  | 0 |  | CS ÚRS 2022 01 |  | 2
PP |  |  |  | Bednění v podlahách rýh a hran zřízení
VV |  |  |  | (3.30+3.40*3)*2*0.20*2=10.800 [A] Celkem: A=10.800 [B]
TS
P | 158 | 631351102 |  | Bednění v podlahách rýh a hran odstranění | M2 | 10.8 | 0 |  |  |  | 0 |  | CS ÚRS 2022 01 |  | 2
PP |  |  |  | Bednění v podlahách rýh a hran odstranění
VV
TS
P | 159 | 631312141 |  | Doplnění dosavadních mazanin prostým betonem s dodáním hmot, bez potěru, plochy jednotlivě rýh v dosavadních mazaninách | M3 | 5.5 | 0 |  |  |  | 0 |  | CS ÚRS 2022 01 |  | 2
PP |  |  |  | Doplnění dosavadních mazanin prostým betonem s dodáním hmot, bez potěru, plochy jednotlivě rýh v dosavadních mazaninách
VV |  |  |  | PO VYBOURANI ZDIVA A PRICEK '1.NP-3.NP 5.50=5.500 [A] Celkem: A=5.500 [B]
TS
SD |  | 64 |  | Osazování výplní otvorů
P | 160 | 6429451R1 |  | Osazení a dodávka ocelových zárubní protipožárních dveří do vynechaného otvoru, s obetonováním, dveří jednokřídlových do 2,5 m2 | KUS | 6 | 0 |  |  |  | 0 |  | R POLOŽKA |  | 2
PP |  |  |  | Osazení a dodávka ocelových zárubní protipožárních dveří do vynechaného otvoru, s obetonováním, dveří jednokřídlových do 2,5 m2
VV |  |  |  | ZARUBNE PRO POZARNI DVERE VC.DODANI 'DLE POZADAVKU PD - DO ZDIVA A SDK '/viz vypis PSV prvku/ 'D2 'P - 800/2000 MM 2=2.000 [A] 'D18 'L - 900/2000 MM 3=3.000 [B] 'D19 'P - 800/2000 MM 1=1.000 [C] Celkem: A+B+C=6.000 [D]
TS
P | 161 | 642945111 |  | Osazování ocelových zárubní protipožárních nebo protiplynových dveří do vynechaného otvoru, s obetonováním, dveří jednokřídlových do 2,5 m2 | KUS | 1 | 0 |  |  |  | 0 |  | CS ÚRS 2022 01 |  | 2
PP |  |  |  | Osazování ocelových zárubní protipožárních nebo protiplynových dveří do vynechaného otvoru, s obetonováním, dveří jednokřídlových do 2,5 m2
VV |  |  |  | D16 - BEZPECNOSTNI RC2 EI 30 'P -800/2250 MM 1=1.000 [A] Celkem: A=1.000 [B]
TS
P | 162 | 5533158R |  | zárubeň jednokřídlá ocelová pro zdění bezpečnostní třídy RC2 tl stěny 100 mm rozměru 800/1970-2250mm | KUS | 1 | 0 |  |  |  | 0 |  | R POLOŽKA |  | 2
PP |  |  |  | zárubeň jednokřídlá ocelová pro zdění bezpečnostní třídy RC2 tl stěny 100 mm rozměru 800/1970-2250mm
VV
TS
P | 163 | 6429451R2 |  | Osazení a dodávka ocelových zárubní protipožárních nebo bezpečnostních dveří do vynechaného otvoru, s obetonováním, dveří dvoukřídlových přes 2,5 do 6,5 m2 | KUS | 4 | 0 |  |  |  | 0 |  | R POLOŽKA |  | 2
PP |  |  |  | Osazení a dodávka ocelových zárubní protipožárních nebo bezpečnostních dveří do vynechaného otvoru, s obetonováním, dveří dvoukřídlových přes 2,5 do 6,5 m2
VV |  |  |  | D17 'L 1600/2000 MM 2=2.000 [A] 'P 1600/2000 MM 2=2.000 [B] Celkem: A+B=4.000 [C]
TS
P | 164 | 642944121 |  | Osazení ocelových dveřních zárubní lisovaných nebo z úhelníků dodatečně s vybetonováním prahu, plochy do 2,5 m2 | KUS | 54 | 0 |  |  |  | 0 |  | CS ÚRS 2022 01 |  | 2
PP |  |  |  | Osazení ocelových dveřních zárubní lisovaných nebo z úhelníků dodatečně s vybetonováním prahu, plochy do 2,5 m2
VV |  |  |  | ZARUBNE PRO VNITRNI DVERE '/viz vypis PSV prvku/ 'D3 3=3.000 [A] 'D4 17=17.000 [B] 'D6 1=1.000 [C] 'D7 1=1.000 [D] 'D8 1=1.000 [E] 'D9 1=1.000 [F] 'D10 2=2.000 [G] 'D11 1=1.000 [H] 'D14 2=2.000 [I] 'D20 11=11.000 [J] 'D23 3=3.000 [K] 'D24 4=4.000 [L] 'D30 4=4.000 [M] 'D31 1=1.000 [N] 'D31.1 1=1.000 [O] 'D32 1=1.000 [P] Celkem: A+B+C+D+E+F+G+H+I+J+K+L+M+N+O+P=54.000 [Q]
TS
P | 165 | 55331482 |  | zárubeň jednokřídlá ocelová pro zdění tl stěny 75-100mm rozměru 800/1970, 2100mm | KUS | 5 | 0 |  |  |  | 0 |  | CS ÚRS 2022 01 |  | 2
PP |  |  |  | zárubeň jednokřídlá ocelová pro zdění tl stěny 75-100mm rozměru 800/1970, 2100mm
VV
TS
P | 166 | 55331486 |  | zárubeň jednokřídlá ocelová pro zdění tl stěny 110-150mm rozměru 700/1970, 2100mm | KUS | 21 | 0 |  |  |  | 0 |  | CS ÚRS 2022 01 |  | 2
PP |  |  |  | zárubeň jednokřídlá ocelová pro zdění tl stěny 110-150mm rozměru 700/1970, 2100mm
VV
TS
P | 167 | 55331483 |  | zárubeň jednokřídlá ocelová pro zdění tl stěny 75-100mm rozměru 900/1970, 2100mm | KUS | 12 | 0 |  |  |  | 0 |  | CS ÚRS 2022 01 |  | 2
PP |  |  |  | zárubeň jednokřídlá ocelová pro zdění tl stěny 75-100mm rozměru 900/1970, 2100mm
VV
TS
P | 168 | 55331487 |  | zárubeň jednokřídlá ocelová pro zdění tl stěny 110-150mm rozměru 800/1970, 2100mm | KUS | 9 | 0 |  |  |  | 0 |  | CS ÚRS 2022 01 |  | 2
PP |  |  |  | zárubeň jednokřídlá ocelová pro zdění tl stěny 110-150mm rozměru 800/1970, 2100mm
VV
TS
P | 169 | 55331488 |  | zárubeň jednokřídlá ocelová pro zdění tl stěny 110-150mm rozměru 900/1970, 2100mm | KUS | 7 | 0 |  |  |  | 0 |  | CS ÚRS 2022 01 |  | 2
PP |  |  |  | zárubeň jednokřídlá ocelová pro zdění tl stěny 110-150mm rozměru 900/1970, 2100mm
VV
TS
P | 170 | 642944221 |  | Osazení ocelových dveřních zárubní lisovaných nebo z úhelníků dodatečně s vybetonováním prahu, plochy přes 2,5 m2 | KUS | 2 | 0 |  |  |  | 0 |  | CS ÚRS 2022 01 |  | 2
PP |  |  |  | Osazení ocelových dveřních zárubní lisovaných nebo z úhelníků dodatečně s vybetonováním prahu, plochy přes 2,5 m2
VV |  |  |  | D1 2=2.000 [A] Celkem: A=2.000 [B]
TS
P | 171 | 55331748 |  | zárubeň dvoukřídlá ocelová pro zdění tl stěny 110-150mm rozměru 1600/1970, 2100mm | KUS | 2 | 0 |  |  |  | 0 |  | CS ÚRS 2022 01 |  | 2
PP |  |  |  | zárubeň dvoukřídlá ocelová pro zdění tl stěny 110-150mm rozměru 1600/1970, 2100mm
VV |  |  |  | 2=2.000 [A] Celkem: A=2.000 [B]
TS
SD |  | 711 |  | Izolace proti vodě, vlhkosti a plynům
P | 172 | 61213111R |  | Hloubková mineralizace podkladu vnitřních stěn ručně | M2 | 152.709 | 0 |  |  |  | 0 |  | R POLOŽKA |  | 2
PP |  |  |  | Hloubková mineralizace podkladu vnitřních stěn ručně
VV |  |  |  | HYDROIZOLACE STEN '/viz vykres c.09+10+14+skladby kci+udaj projektanta/ 'SK 12A '1.PP (32.70-0.60*2-0.90-0.30*3-0.75)*2.80=81.060 [A] 0.30*2.80*8=6.720 [B] 4.00=4.000 [C] Mezisoučet: A+B+C=91.780 [D] 'SK 12B '1.NP (0.335+1.618+0.85+1.20)*3.45=13.810 [E] (0.15+1.20+1.798+1.10)*3.45=14.656 [F] (2.40+0.15+5.70)*3.45=28.463 [G] 4.00=4.000 [H] Mezisoučet: E+F+G+H=60.929 [I] Celkem: A+B+C+E+F+G+H=152.709 [J]
TS
P | 173 | 61218100R |  | Síranoodolná podomítková minerální svousložková stěrka např.Sulfatex tl.3 mm vnitřních povrchů včetně vyspravení podkladu | M2 | 152.709 | 0 |  |  |  | 0 |  | R POLOŽKA |  | 2
PP |  |  |  | Síranoodolná podomítková minerální svousložková stěrka např.Sulfatex tl.3 mm vnitřních povrchů včetně vyspravení podkladu
VV |  |  |  | SK 12A + SK 12B 152.709=152.709 [A] Celkem: A=152.709 [B]
TS
P | 174 | R POL 157 |  | Hydroizolační stěrka na cementové bázi | M2 | 152.709 | 0 |  |  |  | 0 |  | R POLOŽKA |  | 2
PP |  |  |  | Hydroizolační stěrka na cementové bázi
VV
TS
P | 175 | R POL 156 |  | Penetrace pod hydroizolační stěrku | M2 | 152.709 | 0 |  |  |  | 0 |  | R POLOŽKA |  | 2
PP |  |  |  | Penetrace pod hydroizolační stěrku
VV
TS
P | 176 | 711111001 |  | Provedení izolace proti zemní vlhkosti natěradly a tmely za studena na ploše vodorovné V nátěrem penetračním | M2 | 30 | 0 |  |  |  | 0 |  | CS ÚRS 2022 01 |  | 2
PP |  |  |  | Provedení izolace proti zemní vlhkosti natěradly a tmely za studena na ploše vodorovné V nátěrem penetračním
VV |  |  |  | IZOLACE PODLAHY A STROPU PODCHODU '/viz vykras c.14 - odhad vymery a skladby/ '1.NP - PENETRACE 30.00=30.000 [A] Celkem: A=30.000 [B]
TS
P | 177 | 11163150 |  | lak penetrační asfaltový | T | 0.01 | 0 |  |  |  | 0 |  | CS ÚRS 2022 01 |  | 2
PP |  |  |  | lak penetrační asfaltový
VV |  |  |  | 30.00*0.00033 Přepočtené koeficientem množství=0.010 [A] Celkem: A=0.010 [B]
TS
P | 178 | 711112001 |  | Provedení izolace proti zemní vlhkosti natěradly a tmely za studena na ploše svislé S nátěrem penetračním | M2 | 14.65 | 0 |  |  |  | 0 |  | CS ÚRS 2022 01 |  | 2
PP |  |  |  | Provedení izolace proti zemní vlhkosti natěradly a tmely za studena na ploše svislé S nátěrem penetračním
VV |  |  |  | 14.65=14.650 [A] Celkem: A=14.650 [B]
TS
P | 179 | 11163150.1 |  | lak penetrační asfaltový | T | 0.005 | 0 |  |  |  | 0 |  | CS ÚRS 2022 01 |  | 2
PP |  |  |  | lak penetrační asfaltový
VV |  |  |  | 14.65*0.00034 Přepočtené koeficientem množství=0.005 [A] Celkem: A=0.005 [B]
TS
P | 180 | 711141559 |  | Provedení izolace proti zemní vlhkosti pásy přitavením NAIP na ploše vodorovné V | M2 | 60 | 0 |  |  |  | 0 |  | CS ÚRS 2022 01 |  | 2
PP |  |  |  | Provedení izolace proti zemní vlhkosti pásy přitavením NAIP na ploše vodorovné V
VV |  |  |  | 2 X ASFALT.PAS 30.00*2=60.000 [A] Celkem: A=60.000 [B]
TS
P | 181 | 62836110 |  | pás asfaltový natavitelný oxidovaný tl 4,0mm s vložkou z hliníkové fólie / hliníkové fólie s textilií, se spalitelnou PE folií nebo jemnozrnným minerálním posyp | M2 | 69 | 0 |  |  |  | 0 |  | CS ÚRS 2022 01 |  | 2
PP |  |  |  | pás asfaltový natavitelný oxidovaný tl 4,0mm s vložkou z hliníkové fólie / hliníkové fólie s textilií, se spalitelnou PE folií nebo jemnozrnným minerálním posypem
VV |  |  |  | 60.00*1.15 Přepočtené koeficientem množství=69.000 [A] Celkem: A=69.000 [B]
TS
P | 182 | 711142559 |  | Provedení izolace proti zemní vlhkosti pásy přitavením NAIP na ploše svislé S | M2 | 29.3 | 0 |  |  |  | 0 |  | CS ÚRS 2022 01 |  | 2
PP |  |  |  | Provedení izolace proti zemní vlhkosti pásy přitavením NAIP na ploše svislé S
VV |  |  |  | 14.65*2=29.300 [A] Celkem: A=29.300 [B]
TS
P | 183 | 62836110.1 |  | pás asfaltový natavitelný oxidovaný tl 4,0mm s vložkou z hliníkové fólie / hliníkové fólie s textilií, se spalitelnou PE folií nebo jemnozrnným minerálním posyp | M2 | 35.16 | 0 |  |  |  | 0 |  | CS ÚRS 2022 01 |  | 2
PP |  |  |  | pás asfaltový natavitelný oxidovaný tl 4,0mm s vložkou z hliníkové fólie / hliníkové fólie s textilií, se spalitelnou PE folií nebo jemnozrnným minerálním posypem
VV |  |  |  | 29.30*1.20 Přepočtené koeficientem množství=35.160 [A] Celkem: A=35.160 [B]
TS
P | 184 | 998711103 |  | Přesun hmot pro izolace proti vodě, vlhkosti a plynům stanovený z hmotnosti přesunovaného materiálu vodorovná dopravní vzdálenost do 50 m v objektech výšky přes | T | 3.293 | 0 |  |  |  | 0 |  | CS ÚRS 2022 01 |  | 2
PP |  |  |  | Přesun hmot pro izolace proti vodě, vlhkosti a plynům stanovený z hmotnosti přesunovaného materiálu vodorovná dopravní vzdálenost do 50 m v objektech výšky přes 12 do 60 m
VV
TS
P | 185 | 998711181 |  | Přesun hmot pro izolace proti vodě, vlhkosti a plynům stanovený z hmotnosti přesunovaného materiálu Příplatek k cenám za přesun prováděný bez použití mechanizac | T | 3.293 | 0 |  |  |  | 0 |  | CS ÚRS 2022 01 |  | 2
PP |  |  |  | Přesun hmot pro izolace proti vodě, vlhkosti a plynům stanovený z hmotnosti přesunovaného materiálu Příplatek k cenám za přesun prováděný bez použití mechanizace pro jakoukoliv výšku objektu
VV
TS
SD |  | 712 |  | Povlakové krytiny
P | 186 | 712300845 |  | Ostatní práce při odstranění povlakové krytiny střech plochých do 10° doplňků ventilační hlavice | KUS | 21 | 0 |  |  |  | 0 |  | CS ÚRS 2022 01 |  | 2
PP |  |  |  | Ostatní práce při odstranění povlakové krytiny střech plochých do 10° doplňků ventilační hlavice
VV |  |  |  | STAV. VENTILACNI HLAVICE 'STRECHA '/viz vykr.c.05/ 'BP47 21=21.000 [A] Celkem: A=21.000 [B]
TS
P | 187 | 712300833 |  | Odstranění ze střech plochých do 10° krytiny povlakové třívrstvé | M2 | 725.949 | 0 |  |  |  | 0 |  | CS ÚRS 2021 01 |  | 2
PP |  |  |  | Odstranění ze střech plochých do 10° krytiny povlakové třívrstvé
VV |  |  |  | STAV.STRESNI KRYTINA + GEOTEXTILIE 'S VYTAZENIM = KOEFICIENT 1,10 '/viz vykres c.05+06/ 'BP48 (15.60*19.54+0.58*2)*1.10=336.582 [A] 'BP49 (8.575*20.70)*1.10=195.253 [B] (8.525*20.70)*1.10=194.114 [C] Celkem: A+B+C=725.949 [D]
TS
P | 188 | 712300834 |  | Odstranění ze střech plochých do 10° krytiny povlakové Příplatek k ceně - 0833 za každou další vrstvu | M2 | 725.949 | 0 |  |  |  | 0 |  | CS ÚRS 2021 01 |  | 2
PP |  |  |  | Odstranění ze střech plochých do 10° krytiny povlakové Příplatek k ceně - 0833 za každou další vrstvu
VV |  |  |  | 725.949=725.949 [A] Celkem: A=725.949 [B]
TS
P | 189 | 712300841 |  | Ostatní práce při odstranění povlakové krytiny střech plochých do 10° mechu odškrabáním a očistěním s urovnáním povrchu | M2 | 725.949 | 0 |  |  |  | 0 |  | CS ÚRS 2022 01 |  | 2
PP |  |  |  | Ostatní práce při odstranění povlakové krytiny střech plochých do 10° mechu odškrabáním a očistěním s urovnáním povrchu
VV |  |  |  | VYCISTENI STRECHY OD ZBYTKU STAVAJICI SKLADBY 725.949=725.949 [A] Celkem: A=725.949 [B]
TS
P | 190 | 997013211 |  | Vnitrostaveništní doprava suti a vybouraných hmot vodorovně do 50 m svisle ručně pro budovy a haly výšky do 6 m | T | 15.977 | 0 |  |  |  | 0 |  | CS ÚRS 2022 01 |  | 2
PP |  |  |  | Vnitrostaveništní doprava suti a vybouraných hmot vodorovně do 50 m svisle ručně pro budovy a haly výšky do 6 m
VV |  |  |  | DOPRAVA KE SHOZU NEBO PLOSINE 15.977=15.977 [A] Celkem: A=15.977 [B]
TS
P | 191 | R997013631.903. | 903 | Poplatek za uložení stavebního odpadu na skládce (skládkovné) směsného stavebního a demoličního zatříděného do Katalogu odpadů pod kódem 17 09 04 VČETNĚ DOPRAVY | T | 0.006 | 0 |  |  |  | 0 |  | EVIDENČNÍ POL. |  | 2
PP |  |  |  | Poplatek za uložení stavebního odpadu na skládce (skládkovné) směsného stavebního a demoličního zatříděného do Katalogu odpadů pod kódem 17 09 04 VČETNĚ DOPRAVY EVIDENČNÍ POLOŽKA. NEOCEŇOVAT v objektu SO/PS, položka se oceňuje pouze v objektu SO 90-90
VV |  |  |  | VENTIL.HLAVICE 0.006=0.006 [A] Celkem: A=0.006 [B]
TS
P | 192 | R997013814.905. | 905 | Poplatek za uložení stavebního odpadu na skládce (skládkovné) z izolačních materiálů zatříděného do Katalogu odpadů pod kódem 17 06 04 VČETNĚ DOPRAVY - EVIDENČN | T | 15.971 | 0 |  |  |  | 0 |  | EVIDENČNÍ POL. |  | 2
PP |  |  |  | Poplatek za uložení stavebního odpadu na skládce (skládkovné) z izolačních materiálů zatříděného do Katalogu odpadů pod kódem 17 06 04 VČETNĚ DOPRAVY - EVIDENČNÍ POLOŽKA. NEOCEŇOVAT v objektu SO/PS, položka se oceňuje pouze v objektu SO 90-90
VV |  |  |  | 15.977-0.006=15.971 [A] Celkem: A=15.971 [B]
TS
P | 193 | 952902501 |  | Čištění budov při provádění oprav a udržovacích prací střešních nebo nadstřešních konstrukcí, střech plochých | M2 | 725.949 | 0 |  |  |  | 0 |  | CS ÚRS 2022 01 |  | 2
PP |  |  |  | Čištění budov při provádění oprav a udržovacích prací střešních nebo nadstřešních konstrukcí, střech plochých
VV |  |  |  | POD NOVOU SKLADBU STRECHY - BETON A DREVO 725.949=725.949 [A] Celkem: A=725.949 [B]
TS
P | 194 | 76519200R |  | Nouzové zakrytí střechy plachtou - jezírková fólie | M2 | 765.967 | 0 |  |  |  | 0 |  | R POLOŽKA |  | 2
PP |  |  |  | Nouzové zakrytí střechy plachtou - jezírková fólie
VV |  |  |  | PROVIZORNI ZAKRYTI STRECHY 'V PRIPADE NEPRIZNIVYCH KLIMATICKYCH PODMINEK '/viz vykres c.13 + 10% na vytazeni/ (33.08*21.05)*1.10=765.967 [A] Celkem: A=765.967 [B]
TS
P | 195 | 712363505 |  | Provedení povlakové krytiny střech plochých do 10° s mechanicky kotvenou izolací včetně položení fólie a horkovzdušného svaření tl. tepelné izolace přes 140 mm | M2 | 731.484 | 0 |  |  |  | 0 |  | CS ÚRS 2022 01 |  | 2
PP |  |  |  | Provedení povlakové krytiny střech plochých do 10° s mechanicky kotvenou izolací včetně položení fólie a horkovzdušného svaření tl. tepelné izolace přes 140 mm do 200 mm budovy výšky do 18 m, kotvené do betonu krajní pole
VV |  |  |  | STRESNI KRYTINA Z FOLIE - KRAJNI, VNITRNI A ROHOVE POLE 'S VYTAZENIM A PRETAZENIUM PRES ATIKU 'SK15 '/viz vykres c.13+14 - +10% na vytazeni/ 8.795*21.05*1.10=203.648 [A] 8.715*21.05*1.10=201.796 [B] Mezisoučet: A+B=405.444 [C] 'SK16 15.60*19.00*1.10=326.040 [D] Mezisoučet: D=326.040 [E] Celkem: A+B+D=731.484 [F]
TS
P | 196 | 2832200R |  | fólie hydroizolační střešní mPVC-P vyztužená, požární Broof (t3) mechanicky kotvená tl 2,0mm s polyesterovou mřížkou a hrubozrnným břidličným posypem na horní | M2 | 841.207 | 0 |  |  |  | 0 |  | R POLOŽKA |  | 2
PP |  |  |  | fólie hydroizolační střešní mPVC-P vyztužená, požární Broof (t3) mechanicky kotvená tl 2,0mm s polyesterovou mřížkou a hrubozrnným břidličným posypem na horním povrchu
VV
TS
P | 197 | 712391171 |  | Provedení povlakové krytiny střech plochých do 10° -ostatní práce provedení vrstvy textilní podkladní | M2 | 731.484 | 0 |  |  |  | 0 |  | CS ÚRS 2022 01 |  | 2
PP |  |  |  | Provedení povlakové krytiny střech plochých do 10° -ostatní práce provedení vrstvy textilní podkladní
VV |  |  |  | PODKLADNI GEOTEXTILIE 'SK15+ SK16 731.484=731.484 [A] Celkem: A=731.484 [B]
TS
P | 198 | 69311068 |  | geotextilie netkaná separační, ochranná, filtrační, drenážní PP 300g/m2 | M2 | 841.207 | 0 |  |  |  | 0 |  | CS ÚRS 2022 01 |  | 2
PP |  |  |  | geotextilie netkaná separační, ochranná, filtrační, drenážní PP 300g/m2
VV
TS
P | 199 | 712311101 |  | Provedení povlakové krytiny střech plochých do 10° natěradly a tmely za studena nátěrem lakem penetračním nebo asfaltovým | M2 | 731.484 | 0 |  |  |  | 0 |  | CS ÚRS 2022 01 |  | 2
PP |  |  |  | Provedení povlakové krytiny střech plochých do 10° natěradly a tmely za studena nátěrem lakem penetračním nebo asfaltovým
VV |  |  |  | PENETRACE POD PAROZABRANU 'SK15+ SK16 731.484=731.484 [A] Celkem: A=731.484 [B]
TS
P | 200 | 11163150.1.1 |  | lak penetrační asfaltový | T | 0.219 | 0 |  |  |  | 0 |  | CS ÚRS 2022 01 |  | 2
PP |  |  |  | lak penetrační asfaltový
VV |  |  |  | 731.484*0.0003 Přepočtené koeficientem množství=0.219 [A] Celkem: A=0.219 [B]
TS
P | 201 | 712331101 |  | Provedení povlakové krytiny střech plochých do 10° pásy na sucho AIP nebo NAIP | M2 | 731.484 | 0 |  |  |  | 0 |  | CS ÚRS 2022 01 |  | 2
PP |  |  |  | Provedení povlakové krytiny střech plochých do 10° pásy na sucho AIP nebo NAIP
VV |  |  |  | PAROTESNA ZABRANA 'SK15+ SK16 731.484=731.484 [A] Celkem: A=731.484 [B]
TS
P | 202 | 62836110 | 12 | pás asfaltový natavitelný oxidovaný tl 4,0mm s vložkou z hliníkové fólie / hliníkové fólie s textilií, se spalitelnou PE folií nebo jemnozrnným minerálním posyp | M2 | 841.207 | 0 |  |  |  | 0 |  | CS ÚRS 2022 01 |  | 2
PP |  |  |  | pás asfaltový natavitelný oxidovaný tl 4,0mm s vložkou z hliníkové fólie / hliníkové fólie s textilií, se spalitelnou PE folií nebo jemnozrnným minerálním posypem
VV
TS
P | 203 | R POL 8 |  | Ostatní detaily střešní krytiny (rohy, kouty, detaily u prostupů atd.) = 30.000,- Kč - ocení všichni zhotovitelé jednotně, bude upřesněno dle výrobce | KPL | 1 | 0 |  |  |  | 0 |  | R POLOŽKA |  | 2
PP |  |  |  | Ostatní detaily střešní krytiny (rohy, kouty, detaily u prostupů atd.) = 30.000,- Kč - ocení všichni zhotovitelé jednotně, bude upřesněno dle výrobce
VV
TS
P | 204 | 998712101 |  | Přesun hmot pro povlakové krytiny stanovený z hmotnosti přesunovaného materiálu vodorovná dopravní vzdálenost do 50 m v objektech výšky do 6 m | T | 7.278 | 0 |  |  |  | 0 |  | CS ÚRS 2022 01 |  | 2
PP |  |  |  | Přesun hmot pro povlakové krytiny stanovený z hmotnosti přesunovaného materiálu vodorovná dopravní vzdálenost do 50 m v objektech výšky do 6 m
VV |  |  |  | VNITROSTAVENISTNI DOPRAVA Z PLOSINY 7.278=7.278 [A] Celkem: A=7.278 [B]
TS
P | 205 | 998712181 |  | Přesun hmot pro povlakové krytiny stanovený z hmotnosti přesunovaného materiálu Příplatek k cenám za přesun prováděný bez použití mechanizace pro jakoukoliv výš | T | 7.278 | 0 |  |  |  | 0 |  | CS ÚRS 2022 01 |  | 2
PP |  |  |  | Přesun hmot pro povlakové krytiny stanovený z hmotnosti přesunovaného materiálu Příplatek k cenám za přesun prováděný bez použití mechanizace pro jakoukoliv výšku objektu
VV
TS
SD |  | 713 |  | Izolace tepelné
P | 206 | 713140863 |  | Odstranění tepelné izolace střech plochých z rohoží, pásů, dílců, desek, bloků nadstřešních izolací připevněných lepením z polystyrenu suchého, tloušťka izolace | M2 | 346.104 | 0 |  |  |  | 0 |  | CS ÚRS 2022 01 |  | 2
PP |  |  |  | Odstranění tepelné izolace střech plochých z rohoží, pásů, dílců, desek, bloků nadstřešních izolací připevněných lepením z polystyrenu suchého, tloušťka izolace přes 100 mm
VV |  |  |  | STAVAJICI IZOLACE STRECHY 'ZL 300 - 550 MM '/viz vykres c.05+06/ 'BP49 8.575*20.24=173.558 [A] 8.525*20.24=172.546 [B] Celkem: A+B=346.104 [C]
TS
P | 207 | 997013211 | 3 | Vnitrostaveništní doprava suti a vybouraných hmot vodorovně do 50 m svisle ručně pro budovy a haly výšky do 6 m | T | 1.834 | 0 |  |  |  | 0 |  | CS ÚRS 2022 01 |  | 2
PP |  |  |  | Vnitrostaveništní doprava suti a vybouraných hmot vodorovně do 50 m svisle ručně pro budovy a haly výšky do 6 m
VV |  |  |  | DOPRAVA KE SHOZU NEBO PLOSINE 1.834=1.834 [A] Celkem: A=1.834 [B]
TS
P | 208 | R997013814.905. | 905 | Poplatek za uložení stavebního odpadu na skládce (skládkovné) z izolačních materiálů zatříděného do Katalogu odpadů pod kódem 17 06 04 VČETNĚ DOPRAVY - EVIDENČN | T | 1.834 | 0 |  |  |  | 0 |  | EVIDENČNÍ POL. |  | 2
PP |  |  |  | Poplatek za uložení stavebního odpadu na skládce (skládkovné) z izolačních materiálů zatříděného do Katalogu odpadů pod kódem 17 06 04 VČETNĚ DOPRAVY - EVIDENČNÍ POLOŽKA. NEOCEŇOVAT v objektu SO/PS, položka se oceňuje pouze v objektu SO 90-90
VV |  |  |  | 1.834=1.834 [A] Celkem: A=1.834 [B]
TS
P | 209 | 713141131 |  | Montáž tepelné izolace střech plochých rohožemi, pásy, deskami, dílci, bloky (izolační materiál ve specifikaci) přilepenými za studena zplna, jednovrstvá | M2 | 1245.356 | 0 |  |  |  | 0 |  | CS ÚRS 2022 01 |  | 2
PP |  |  |  | Montáž tepelné izolace střech plochých rohožemi, pásy, deskami, dílci, bloky (izolační materiál ve specifikaci) přilepenými za studena zplna, jednovrstvá
VV
TS
P | 210 | 28375033 |  | deska EPS 150 pro konstrukce s vysokým zatížením ?=0,035 tl 150mm | M2 | 1307.624 | 0 |  |  |  | 0 |  | CS ÚRS 2022 01 |  | 2
PP |  |  |  | deska EPS 150 pro konstrukce s vysokým zatížením ?=0,035 tl 150mm
VV
TS
P | 211 | 713141331 |  | Montáž tepelné izolace střech plochých spádovými klíny v ploše přilepenými za studena zplna | M2 | 622.678 | 0 |  |  |  | 0 |  | CS ÚRS 2022 01 |  | 2
PP |  |  |  | Montáž tepelné izolace střech plochých spádovými klíny v ploše přilepenými za studena zplna
VV |  |  |  | SPADOVE KLINY 50-200 MM 'SK15 8.355*20.24=169.105 [A] 8.305*20.24=168.093 [B] 'SK16 15.60*18.30=285.480 [C] Celkem: A+B+C=622.678 [D]
TS
P | 212 | 28376142 |  | klín izolační z pěnového polystyrenu EPS 150 spád do 5% | M3 | 85.619 | 0 |  |  |  | 0 |  | CS ÚRS 2022 01 |  | 2
PP |  |  |  | klín izolační z pěnového polystyrenu EPS 150 spád do 5%
VV
TS
P | 213 | 713131143 |  | Montáž tepelné izolace stěn rohožemi, pásy, deskami, dílci, bloky (izolační materiál ve specifikaci) lepením celoplošně s mechanickým kotvením | M2 | 32.97 | 0 |  |  |  | 0 |  | CS ÚRS 2022 01 |  | 2
PP |  |  |  | Montáž tepelné izolace stěn rohožemi, pásy, deskami, dílci, bloky (izolační materiál ve specifikaci) lepením celoplošně s mechanickým kotvením
VV |  |  |  | SK08 - ZATEPLENI STEN POD UROVNI TERENU 'V MISTE NOVYCH ZPEV.PLOCH '/viz vykres c.10+ situace/ (32.86+33.08)*0.50=32.970 [A] Celkem: A=32.970 [B]
TS
P | 214 | 2837640R |  | deska z polystyrénu XPS, hrana rovná a strukturovaný povrch ?=0,034 | M3 | 5.539 | 0 |  |  |  | 0 |  | R POLOŽKA |  | 2
PP |  |  |  | deska z polystyrénu XPS, hrana rovná a strukturovaný povrch ?=0,034
VV
TS
P | 215 | 998713101 |  | Přesun hmot pro izolace tepelné stanovený z hmotnosti přesunovaného materiálu vodorovná dopravní vzdálenost do 50 m v objektech výšky do 6 m | T | 10.569 | 0 |  |  |  | 0 |  | CS ÚRS 2022 01 |  | 2
PP |  |  |  | Přesun hmot pro izolace tepelné stanovený z hmotnosti přesunovaného materiálu vodorovná dopravní vzdálenost do 50 m v objektech výšky do 6 m
VV |  |  |  | DOPRAVA Z PLOSINY NA STRECHU 10.569=10.569 [A] Celkem: A=10.569 [B]
TS
P | 216 | 998713181 |  | Přesun hmot pro izolace tepelné stanovený z hmotnosti přesunovaného materiálu Příplatek k cenám za přesun prováděný bez použití mechanizace pro jakoukoliv výšku | T | 10.569 | 0 |  |  |  | 0 |  | CS ÚRS 2022 01 |  | 2
PP |  |  |  | Přesun hmot pro izolace tepelné stanovený z hmotnosti přesunovaného materiálu Příplatek k cenám za přesun prováděný bez použití mechanizace pro jakoukoliv výšku objektu
VV
TS
SD |  | 714 |  | Akustická a protiotřesová opatření
P | 217 | 714183002 |  | Montáž pohltivých a konstrukčních součástí desek izolačních na sraz volně stropů nebo stěn | M2 | 2.504 | 0 |  |  |  | 0 |  | CS ÚRS 2022 01 |  | 2
PP |  |  |  | Montáž pohltivých a konstrukčních součástí desek izolačních na sraz volně stropů nebo stěn
VV |  |  |  | ULOZENI BETONOVYCH BLOKU KLIMA JEDNOTEK NA STRESE '/viz tabulka PSV prvku/ 'S11 0.40*0.40*4*2=1.280 [A] 'S12 0.73*0.40*2*1=0.584 [B] 'S19 0.40*0.40*4*1=0.640 [C] Celkem: A+B+C=2.504 [D]
TS
P | 218 | 28376464 |  | deska z polystyrénu XPS, hrana polodrážková a hladký povrch 700kPa tl 100mm | M2 | 1.408 | 0 |  |  |  | 0 |  | CS ÚRS 2022 01 |  | 2
PP |  |  |  | deska z polystyrénu XPS, hrana polodrážková a hladký povrch 700kPa tl 100mm
VV
TS
P | 219 | 28376461 |  | deska z polystyrénu XPS, hrana polodrážková a hladký povrch 700kPa tl 50mm | M2 | 1.346 | 0 |  |  |  | 0 |  | CS ÚRS 2022 01 |  | 2
PP |  |  |  | deska z polystyrénu XPS, hrana polodrážková a hladký povrch 700kPa tl 50mm
VV
TS
P | 220 | 714186034 |  | Montáž pohltivých a konstrukčních součástí zakrytí izolačních vložek sklotkaninou, fólií, pletivem a pod. | M2 | 2.504 | 0 |  |  |  | 0 |  | CS ÚRS 2022 01 |  | 2
PP |  |  |  | Montáž pohltivých a konstrukčních součástí zakrytí izolačních vložek sklotkaninou, fólií, pletivem a pod.
VV |  |  |  | 2.504=2.504 [A] Celkem: A=2.504 [B]
TS
P | 221 | 28323055 |  | fólie PE (500 kg/m3) separační podlahová oddělující tepelnou izolaci tl 0,8mm | M2 | 3.005 | 0 |  |  |  | 0 |  | CS ÚRS 2022 01 |  | 2
PP |  |  |  | fólie PE (500 kg/m3) separační podlahová oddělující tepelnou izolaci tl 0,8mm
VV
TS
P | 222 | 998714101 |  | Přesun hmot pro akustická a protiotřesová opatření stanovený z hmotnosti přesunovaného materiálu vodorovná dopravní vzdálenost do 50 m v objektech výšky do 6 m | T | 0.008 | 0 |  |  |  | 0 |  | CS ÚRS 2022 01 |  | 2
PP |  |  |  | Přesun hmot pro akustická a protiotřesová opatření stanovený z hmotnosti přesunovaného materiálu vodorovná dopravní vzdálenost do 50 m v objektech výšky do 6 m
VV |  |  |  | DOPRAVA Z PLOSINY 0.008=0.008 [A] Celkem: A=0.008 [B]
TS
P | 223 | 998714181 |  | Přesun hmot pro akustická a protiotřesová opatření stanovený z hmotnosti přesunovaného materiálu Příplatek k cenám za přesun prováděný bez použití mechanizace p | T | 0.008 | 0 |  |  |  | 0 |  | CS ÚRS 2022 01 |  | 2
PP |  |  |  | Přesun hmot pro akustická a protiotřesová opatření stanovený z hmotnosti přesunovaného materiálu Příplatek k cenám za přesun prováděný bez použití mechanizace pro jakoukoliv výšku objektu
VV
TS
SD |  | 721 |  | Zdravotechnika - vnitřní kanalizace
P | 224 | 721210823 |  | Demontáž kanalizačního příslušenství střešních vtoků DN 125 | KUS | 4 | 0 |  |  |  | 0 |  | CS ÚRS 2022 01 |  | 2
PP |  |  |  | Demontáž kanalizačního příslušenství střešních vtoků DN 125
VV |  |  |  | STAV.STRESNI VPUSTI 'STRECHA '/viz vykres c.05 'BP46 4=4.000 [A] Celkem: A=4.000 [B]
TS
P | 225 | 721140806 |  | Demontáž potrubí z litinových trub odpadních nebo dešťových přes 100 do DN 200 | M | 4 | 0 |  |  |  | 0 |  | CS ÚRS 2022 01 |  | 2
PP |  |  |  | Demontáž potrubí z litinových trub odpadních nebo dešťových přes 100 do DN 200
VV |  |  |  | DEMONTAZ PROSTUPUJICIHO POTRUBI VTOKU '/odhad delky/ 1.00*4=4.000 [A] Celkem: A=4.000 [B]
TS
P | 226 | 721140802 |  | Demontáž potrubí z litinových trub odpadních nebo dešťových do DN 100 | M | 21 | 0 |  |  |  | 0 |  | CS ÚRS 2022 01 |  | 2
PP |  |  |  | Demontáž potrubí z litinových trub odpadních nebo dešťových do DN 100
VV |  |  |  | DEMONTAZ PROSTUPUJICIHO POTRUBI VETR.HLAVIC '/odhad delky/ 'BP47 1.00*21=21.000 [A] Celkem: A=21.000 [B]
TS
P | 227 | 997013211 | 1 | Vnitrostaveništní doprava suti a vybouraných hmot vodorovně do 50 m svisle ručně pro budovy a haly výšky do 6 m | T | 0.516 | 0 |  |  |  | 0 |  | CS ÚRS 2022 01 |  | 2
PP |  |  |  | Vnitrostaveništní doprava suti a vybouraných hmot vodorovně do 50 m svisle ručně pro budovy a haly výšky do 6 m
VV |  |  |  | DOPRAVA KE SHOZU NEBO PLOSINE 0.516=0.516 [A] Celkem: A=0.516 [B]
TS
P | 228 | R997013631.903. | 903 | Poplatek za uložení stavebního odpadu na skládce (skládkovné) směsného stavebního a demoličního zatříděného do Katalogu odpadů pod kódem 170 904 VČETNĚ DOPRAVY | T | 0.516 | 0 |  |  |  | 0 |  | EVIDENČNÍ POL. |  | 2
PP |  |  |  | Poplatek za uložení stavebního odpadu na skládce (skládkovné) směsného stavebního a demoličního zatříděného do Katalogu odpadů pod kódem 170 904 VČETNĚ DOPRAVY - EVIDENČNÍ POLOŽKA. NEOCEŇOVAT v objektu SO/PS, položka se oceňuje pouze v objektu SO 90-90
VV |  |  |  | 0.516=0.516 [A] Celkem: A=0.516 [B]
TS
P | 229 | 7212331R1 |  | K3 - Střešní vpusť s integrovanou PVC manžetou pro ploché střechy DN 125 s odtokem svislým vč.ochranného koše a těsnění | KUS | 4 | 0 |  |  |  | 0 |  | R POLOŽKA |  | 2
PP |  |  |  | K3 - Střešní vpusť s integrovanou PVC manžetou pro ploché střechy DN 125 s odtokem svislým vč.ochranného koše a těsnění
VV |  |  |  | NOVA STRESNI VPUST KOMPL. '/viz tabulka PSV prvku/ 'K1 4=4.000 [A] Celkem: A=4.000 [B]
TS
P | 230 | 721174057 |  | Potrubí z trub polypropylenových dešťové DN 160 | M | 4 | 0 |  |  |  | 0 |  | CS ÚRS 2022 01 |  | 2
PP |  |  |  | Potrubí z trub polypropylenových dešťové DN 160
VV |  |  |  | PRODLOUZENI POTRUBI NA STRESE 'UPRESNIT MATERIAL A DELKU 'VPUSTI 1.00*4=4.000 [A] Celkem: A=4.000 [B]
TS
P | 231 | 721171917 |  | Opravy odpadního potrubí plastového propojení dosavadního potrubí DN 160 | KUS | 4 | 0 |  |  |  | 0 |  | CS ÚRS 2022 01 |  | 2
PP |  |  |  | Opravy odpadního potrubí plastového propojení dosavadního potrubí DN 160
VV |  |  |  | 4=4.000 [A] Celkem: A=4.000 [B]
TS
P | 232 | 72127315R |  | Ventilační hlavice z polypropylenu (PP) DN 75 s integrovanou PVC manžetou 250x250 mm, výška 350 mm vč.krytky | KUS | 2 | 0 |  |  |  | 0 |  | R POLOŽKA |  | 2
PP |  |  |  | Ventilační hlavice z polypropylenu (PP) DN 75 s integrovanou PVC manžetou 250x250 mm, výška 350 mm vč.krytky
VV |  |  |  | ODVETRAVACI KOMINEK '/viz tabulka PSV prvku/ 'S20 2=2.000 [A] Celkem: A=2.000 [B]
TS
P | 233 | 721174062 |  | Potrubí z trub polypropylenových větrací DN 75 | M | 0.72 | 0 |  |  |  | 0 |  | CS ÚRS 2022 01 |  | 2
PP |  |  |  | Potrubí z trub polypropylenových větrací DN 75
VV |  |  |  | PRODLOUZENI POTRUBI NA STRESE 'VETRACI HLAVICE 0.36*2=0.720 [A] Celkem: A=0.720 [B]
TS
P | 234 | 721171914 |  | Opravy odpadního potrubí plastového propojení dosavadního potrubí DN 75 | KUS | 2 | 0 |  |  |  | 0 |  | CS ÚRS 2022 01 |  | 2
PP |  |  |  | Opravy odpadního potrubí plastového propojení dosavadního potrubí DN 75
VV |  |  |  | 2=2.000 [A] Celkem: A=2.000 [B]
TS
P | 235 | 751526736 |  | Montáž protidešťové stříšky nebo výfukové hlavice do plastového potrubí kruhové s přírubou, průměru přes 100 do 200 mm | KUS | 2 | 0 |  |  |  | 0 |  | CS ÚRS 2022 01 |  | 2
PP |  |  |  | Montáž protidešťové stříšky nebo výfukové hlavice do plastového potrubí kruhové s přírubou, průměru přes 100 do 200 mm
VV |  |  |  | DESTOVA KRYTKA 'S20 2=2.000 [A] Celkem: A=2.000 [B]
TS
P | 236 | 42974020 |  | stříška protidešťová plastová s pevnou přírubou PP D 110mm | KUS | 2 | 0 |  |  |  | 0 |  | CS ÚRS 2022 01 |  | 2
PP |  |  |  | stříška protidešťová plastová s pevnou přírubou PP D 110mm
VV
TS
P | 237 | 721300912 |  | Pročištění svislých odpadů v jednom podlaží do DN 200 | KUS | 6 | 0 |  |  |  | 0 |  | CS ÚRS 2022 01 |  | 2
PP |  |  |  | Pročištění svislých odpadů v jednom podlaží do DN 200
VV |  |  |  | VPUSTI 4=4.000 [A] 'KOMINKY 2=2.000 [B] Celkem: A+B=6.000 [C]
TS
P | 238 | 998721103 |  | Přesun hmot pro vnitřní kanalizace stanovený z hmotnosti přesunovaného materiálu vodorovná dopravní vzdálenost do 50 m v objektech výšky přes 12 do 24 m | T | 0.031 | 0 |  |  |  | 0 |  | CS ÚRS 2022 01 |  | 2
PP |  |  |  | Přesun hmot pro vnitřní kanalizace stanovený z hmotnosti přesunovaného materiálu vodorovná dopravní vzdálenost do 50 m v objektech výšky přes 12 do 24 m
VV |  |  |  | 0.031=0.031 [A] Celkem: A=0.031 [B]
TS
P | 239 | 998721181 |  | Přesun hmot pro vnitřní kanalizace stanovený z hmotnosti přesunovaného materiálu Příplatek k ceně za přesun prováděný bez použití mechanizace pro jakoukoliv výš | T | 0.031 | 0 |  |  |  | 0 |  | CS ÚRS 2022 01 |  | 2
PP |  |  |  | Přesun hmot pro vnitřní kanalizace stanovený z hmotnosti přesunovaného materiálu Příplatek k ceně za přesun prováděný bez použití mechanizace pro jakoukoliv výšku objektu
VV
TS
SD |  | 725 |  | Zdravotechnika - zařizovací předměty
P | 240 | 725244907 |  | Sprchové dveře a zástěny montáž sprchové zástěny rohové (kout) | SOUBOR | 7 | 0 |  |  |  | 0 |  | CS ÚRS 2022 01 |  | 2
PP |  |  |  | Sprchové dveře a zástěny montáž sprchové zástěny rohové (kout)
VV |  |  |  | SPRCHOVE STENY S DVERMI '/viz vypis PSV prvku/ 'D5 7=7.000 [A] Celkem: A=7.000 [B]
TS
P | 241 | 5549501R |  | D5 - dveře sprchové polorámové skleněné s madlem, otvíravé 600/2000 mm tl.8 mm s bočními profily 2x150/2000 mm, Al rám s těsněním | KUS | 7 | 0 |  |  |  | 0 |  | R POLOŽKA |  | 2
PP |  |  |  | D5 - dveře sprchové polorámové skleněné s madlem, otvíravé 600/2000 mm tl.8 mm s bočními profily 2x150/2000 mm, Al rám s těsněním
VV
TS
P | 242 | 998725103 |  | Přesun hmot pro zařizovací předměty stanovený z hmotnosti přesunovaného materiálu vodorovná dopravní vzdálenost do 50 m v objektech výšky přes 12 do 24 m | T | 0.211 | 0 |  |  |  | 0 |  | CS ÚRS 2022 01 |  | 2
PP |  |  |  | Přesun hmot pro zařizovací předměty stanovený z hmotnosti přesunovaného materiálu vodorovná dopravní vzdálenost do 50 m v objektech výšky přes 12 do 24 m
VV
TS
P | 243 | 998725181 |  | Přesun hmot pro zařizovací předměty stanovený z hmotnosti přesunovaného materiálu Příplatek k cenám za přesun prováděný bez použití mechanizace pro jakoukoliv v | T | 0.211 | 0 |  |  |  | 0 |  | CS ÚRS 2022 01 |  | 2
PP |  |  |  | Přesun hmot pro zařizovací předměty stanovený z hmotnosti přesunovaného materiálu Příplatek k cenám za přesun prováděný bez použití mechanizace pro jakoukoliv výšku objektu
VV
TS
SD |  | 762 |  | Konstrukce tesařské
P | 244 | 76243001R |  | Obložení stěn z cementotřískových desek hladkých s šedým přírodním povrchem, tloušťky desky 10 mm, šroubovaných do OK | M2 | 185.385 | 0 |  |  |  | 0 |  | R POLOŽKA |  | 2
PP |  |  |  | Obložení stěn z cementotřískových desek hladkých s šedým přírodním povrchem, tloušťky desky 10 mm, šroubovaných do OK
VV |  |  |  | VNITRNI OPLASTENI VYTAH.SACHTY '/viz TZ str.7 + vykres c.01+02/ 'SK 21 '1.NP - 3.NP 'LEVY VYTAH (2.31+1.90*2)*2.30=14.053 [A] (3.91+1.90)*2*(12.20-2.30-1.05)=102.837 [B] 1.90*1.10*2=4.180 [C] -1.20*2.20*4=-10.560 [D] Mezisoučet: A+B+C+D=110.510 [E] 'PRAVY VYTAH (2.21+1.90*2)*2.30=13.823 [F] (2.81+1.60)*2*(10.12-2.30)=68.972 [G] -1.20*2.20*3=-7.920 [H] Mezisoučet: F+G+H=74.875 [I] Celkem: A+B+C+D+F+G+H=185.385 [J]
TS
P | 245 | 76242001R |  | Obložení stropů nebo střešních podhledů z cementotřískových desek hladkých s šedým přírodním povrchem, tloušťky desky 10 mm, šroubovaných do OK vč.nosne kce pod | M2 | 12.8 | 0 |  |  |  | 0 |  | R POLOŽKA |  | 2
PP |  |  |  | Obložení stropů nebo střešních podhledů z cementotřískových desek hladkých s šedým přírodním povrchem, tloušťky desky 10 mm, šroubovaných do OK vč.nosne kce podhledu
VV |  |  |  | SK 21 '1.NP - 3.NP 'LEVY VYTAH 1.65*1.60*3=7.920 [A] 'PRAVY VYTAH 0.60*1.60*3=2.880 [B] '/napojeni/ 2.00=2.000 [C] Celkem: A+B+C=12.800 [D]
TS
P | 246 | 762495000 |  | Spojovací prostředky olištování spár, obložení stropů, střešních podhledů a stěn hřebíky, vruty | M2 | 198.185 | 0 |  |  |  | 0 |  | CS ÚRS 2022 01 |  | 2
PP |  |  |  | Spojovací prostředky olištování spár, obložení stropů, střešních podhledů a stěn hřebíky, vruty
VV |  |  |  | 185.385=185.385 [A] 12.80=12.800 [B] Celkem: A+B=198.185 [C]
TS
P | 247 | 998762103 |  | Přesun hmot pro konstrukce tesařské stanovený z hmotnosti přesunovaného materiálu vodorovná dopravní vzdálenost do 50 m v objektech výšky přes 12 do 24 m | T | 3.266 | 0 |  |  |  | 0 |  | CS ÚRS 2022 01 |  | 2
PP |  |  |  | Přesun hmot pro konstrukce tesařské stanovený z hmotnosti přesunovaného materiálu vodorovná dopravní vzdálenost do 50 m v objektech výšky přes 12 do 24 m
VV
TS
P | 248 | 998762181 |  | Přesun hmot pro konstrukce tesařské stanovený z hmotnosti přesunovaného materiálu Příplatek k cenám za přesun prováděný bez použití mechanizace pro jakoukoliv v | T | 3.266 | 0 |  |  |  | 0 |  | CS ÚRS 2022 01 |  | 2
PP |  |  |  | Přesun hmot pro konstrukce tesařské stanovený z hmotnosti přesunovaného materiálu Příplatek k cenám za přesun prováděný bez použití mechanizace pro jakoukoliv výšku objektu
VV
TS
SD |  | 763 |  | Konstrukce suché výstavby
P | 249 | 763135881 |  | Demontáž podhledu sádrokartonového vyjmutí kazet | M2 | 20.94 | 0 |  |  |  | 0 |  | CS ÚRS 2022 01 |  | 2
PP |  |  |  | Demontáž podhledu sádrokartonového vyjmutí kazet
VV |  |  |  | BP59 - RASTROVY PODHLED 'K OPETOVNE MONTAZI '1.NP '/viz vykres c.10/ 12.21+8.73=20.940 [A] Celkem: A=20.940 [B]
TS
P | 250 | 997013211 | 2 | Vnitrostaveništní doprava suti a vybouraných hmot vodorovně do 50 m svisle ručně pro budovy a haly výšky do 6 m | T | 0.888 | 0 |  |  |  | 0 |  | CS ÚRS 2022 01 |  | 2
PP |  |  |  | Vnitrostaveništní doprava suti a vybouraných hmot vodorovně do 50 m svisle ručně pro budovy a haly výšky do 6 m
VV |  |  |  | DOPRAVA K MISTU ULOZENI A ZPET 'BP59 0.444*2=0.888 [A] Celkem: A=0.888 [B]
TS
P | 251 | 997221612 |  | Nakládání na dopravní prostředky pro vodorovnou dopravu vybouraných hmot | T | 0.444 | 0 |  |  |  | 0 |  | CS ÚRS 2022 01 |  | 2
PP |  |  |  | Nakládání na dopravní prostředky pro vodorovnou dopravu vybouraných hmot
VV |  |  |  | PREKLADANI KE ZPETNEMU OSAZENI 0.444=0.444 [A] Celkem: A=0.444 [B]
TS
P | 252 | 763135611 |  | Montáž sádrokartonového podhledu opláštění z kazet | M2 | 20.94 | 0 |  |  |  | 0 |  | CS ÚRS 2022 01 |  | 2
PP |  |  |  | Montáž sádrokartonového podhledu opláštění z kazet
VV |  |  |  | ZPETNA MONTAZ PODHLEDU '1.NP 20.94=20.940 [A] Celkem: A=20.940 [B]
TS
P | 253 | 763135812 |  | Demontáž podhledu sádrokartonového kazetového na zavěšeném na roštu polozapuštěném | M2 | 26.4 | 0 |  |  |  | 0 |  | CS ÚRS 2022 01 |  | 2
PP |  |  |  | Demontáž podhledu sádrokartonového kazetového na zavěšeném na roštu polozapuštěném
VV |  |  |  | STAVAJICI RASTROVY PODHLED V HALE 'K LIKVIDACI '1.NP '/viz vykres c.10+udaj projektanta/ 2.40*11.00=26.400 [A] Celkem: A=26.400 [B]
TS
P | 254 | 997013214 | 1 | Vnitrostaveništní doprava suti a vybouraných hmot vodorovně do 50 m svisle ručně pro budovy a haly výšky přes 12 do 15 m | T | 0.277 | 0 |  |  |  | 0 |  | CS ÚRS 2022 01 |  | 2
PP |  |  |  | Vnitrostaveništní doprava suti a vybouraných hmot vodorovně do 50 m svisle ručně pro budovy a haly výšky přes 12 do 15 m
VV |  |  |  | K MISTU NALOZENI 0.277=0.277 [A] Celkem: A=0.277 [B]
TS
P | 255 | R997013812.906. | 906 | Poplatek za uložení stavebního odpadu na skládce (skládkovné) z materiálů na bázi sádry zatříděného do Katalogu odpadů pod kódem 17 08 02 VČETNĚ DOPRAVY - EVIDE | T | 0.277 | 0 |  |  |  | 0 |  | EVIDENČNÍ POL. |  | 2
PP |  |  |  | Poplatek za uložení stavebního odpadu na skládce (skládkovné) z materiálů na bázi sádry zatříděného do Katalogu odpadů pod kódem 17 08 02 VČETNĚ DOPRAVY - EVIDENČNÍ POLOŽKA. NEOCEŇOVAT v objektu SO/PS, položka se oceňuje pouze v objektu SO 90-90
VV |  |  |  | 0.277=0.277 [A] Celkem: A=0.277 [B]
TS
P | 256 | 763135102 |  | Montáž sádrokartonového podhledu kazetového demontovatelného, velikosti kazet 600x600 mm včetně zavěšené nosné konstrukce polozapuštěné | M2 | 497.616 | 0 |  |  |  | 0 |  | CS ÚRS 2022 01 |  | 2
PP |  |  |  | Montáž sádrokartonového podhledu kazetového demontovatelného, velikosti kazet 600x600 mm včetně zavěšené nosné konstrukce polozapuštěné
VV |  |  |  | NOVY MINERALNI KAZETOVY PODHLED '1.NP '/viz vykres c.10/ 2.40*11.00=26.400 [A] 55.01+4.14*1.76+1.04+10.42+4.30=78.056 [B] 2.58+29.95+4.66+6.10+1.32+1.32=45.930 [C] 3.67+5.34+3.79+1.32+1.32+2.19=17.630 [D] 8.00=8.000 [E] Mezisoučet: A+B+C+D+E=176.016 [F] '2.NP '/viz vykres c.11/ 39.78+3.23+17.20+15.41+16.83=92.450 [G] 3.63+1.53+1.62+9.45+2.57+1.44=20.240 [H] 3.38+1.52+3.40+1.35+5.50=15.150 [I] 30.34+10.16+1.89+2.15+2.43+2.45=49.420 [J] 2.83+1.49+1.49+2.64+3.62=12.070 [K] 10.00=10.000 [L] Mezisoučet: G+H+I+J+K+L=199.330 [M] '3.NP '/viz vykres c.12/ 40.09+2.56+1.50+5.14+4.90+5.50=59.690 [N] 42.61+4.95+5.03+3.28+1.71=57.580 [O] 5.00=5.000 [P] Mezisoučet: N+O+P=122.270 [Q] Celkem: A+B+C+D+E+G+H+I+J+K+L+N+O+P=497.616 [R]
TS
P | 257 | 5903057R |  | podhled kazetový polozapuštěná hrana tl 10mm 600x600mm | M2 | 522.497 | 0 |  |  |  | 0 |  | R POLOŽKA |  | 2
PP |  |  |  | podhled kazetový polozapuštěná hrana tl 10mm 600x600mm
VV |  |  |  | 497.616*1.05 Přepočtené koeficientem množství=522.497 [A] Celkem: A=522.497 [B]
TS
P | 258 | 763431201 |  | Montáž podhledu minerálního napojení na stěnu lištou obvodovou | M | 696.662 | 0 |  |  |  | 0 |  | CS ÚRS 2022 01 |  | 2
PP |  |  |  | Montáž podhledu minerálního napojení na stěnu lištou obvodovou
VV |  |  |  | /prepocet na m/ 497.616*1.40=696.662 [A] Celkem: A=696.662 [B]
TS
P | 259 | 763131521 |  | Podhled ze sádrokartonových desek jednovrstvá zavěšená spodní konstrukce z ocelových profilů CD, UD dvojitě opláštěná deskami standardními A, tl. 2 x 12,5 mm, b | M2 | 4.78 | 0 |  |  |  | 0 |  | CS ÚRS 2022 01 |  | 2
PP |  |  |  | Podhled ze sádrokartonových desek jednovrstvá zavěšená spodní konstrukce z ocelových profilů CD, UD dvojitě opláštěná deskami standardními A, tl. 2 x 12,5 mm, bez izolace, EI 30
VV |  |  |  | NOVY SDK PODHLED '1.NP '/viz vykres c.10/ 4.78=4.780 [A] Celkem: A=4.780 [B]
TS
P | 260 | 763131714 |  | Podhled ze sádrokartonových desek ostatní práce a konstrukce na podhledech ze sádrokartonových desek základní penetrační nátěr | M2 | 4.78 | 0 |  |  |  | 0 |  | CS ÚRS 2022 01 |  | 2
PP |  |  |  | Podhled ze sádrokartonových desek ostatní práce a konstrukce na podhledech ze sádrokartonových desek základní penetrační nátěr
VV
TS
P | 261 | 763131715 |  | Podhled ze sádrokartonových desek ostatní práce a konstrukce na podhledech ze sádrokartonových desek stínová spára | M | 8.75 | 0 |  |  |  | 0 |  | CS ÚRS 2022 01 |  | 2
PP |  |  |  | Podhled ze sádrokartonových desek ostatní práce a konstrukce na podhledech ze sádrokartonových desek stínová spára
VV |  |  |  | NAPOJENI NA ZDIVO '1.NP (2.71+1.665)*2=8.750 [A] Celkem: A=8.750 [B]
TS
P | 262 | 763131765 |  | Podhled ze sádrokartonových desek Příplatek k cenám za výšku zavěšení přes 0,5 do 1,0 m | M2 | 4.78 | 0 |  |  |  | 0 |  | CS ÚRS 2022 01 |  | 2
PP |  |  |  | Podhled ze sádrokartonových desek Příplatek k cenám za výšku zavěšení přes 0,5 do 1,0 m
VV |  |  |  | 1.NP 4.78=4.780 [A] Celkem: A=4.780 [B]
TS
P | 263 | 763131771 |  | Podhled ze sádrokartonových desek Příplatek k cenám za rovinnost kvality speciální tmelení kvality Q3 | M2 | 4.78 | 0 |  |  |  | 0 |  | CS ÚRS 2022 01 |  | 2
PP |  |  |  | Podhled ze sádrokartonových desek Příplatek k cenám za rovinnost kvality speciální tmelení kvality Q3
VV
TS
P | 264 | 76341111R |  | Sanitární příčky vhodné do mokrého prostředí dělící z dřevotřískových desek s HPL-laminátem s melaminovou fólií tl. 28 mm - barva bílá | M2 | 12.8 | 0 |  |  |  | 0 |  | R POLOŽKA |  | 2
PP |  |  |  | Sanitární příčky vhodné do mokrého prostředí dělící z dřevotřískových desek s HPL-laminátem s melaminovou fólií tl. 28 mm - barva bílá
VV |  |  |  | WC SANITARNI PRICKY 'KOMPLETNI DODAVKA VC.NOZICEK '/viz vypis PSV prvku/ 'D12 (2.25+1.25)*2.00*2=14.000 [A] -0.80*2.00*2*2=-6.400 [B] Mezisoučet: A+B=7.600 [C] 'D13 (2.25+1.15)*2.00*1=6.800 [D] -0.80*2.00*1=-1.600 [E] Mezisoučet: D+E=5.200 [F] Celkem: A+B+D+E=12.800 [G]
TS
P | 265 | 76341112R |  | Sanitární příčky vhodné do mokrého prostředí dveře vnitřní do sanitárních příček šířky do 800 mm, výšky do 2 000 mm z dřevotřískových desek s HPL-laminátem s me | KUS | 5 | 0 |  |  |  | 0 |  | R POLOŽKA |  | 2
PP |  |  |  | Sanitární příčky vhodné do mokrého prostředí dveře vnitřní do sanitárních příček šířky do 800 mm, výšky do 2 000 mm z dřevotřískových desek s HPL-laminátem s melaminovou fólií včetně nerezového kování tl. 28 mm - barva bílá
VV |  |  |  | DVERE WC KABINEK 'D12 2*2=4.000 [A] 'D13 1*1=1.000 [B] Celkem: A+B=5.000 [C]
TS
P | 266 | 763181311 |  | Výplně otvorů konstrukcí ze sádrokartonových desek montáž zárubně kovové s konstrukcí jednokřídlové | KUS | 13 | 0 |  |  |  | 0 |  | CS ÚRS 2022 01 |  | 2
PP |  |  |  | Výplně otvorů konstrukcí ze sádrokartonových desek montáž zárubně kovové s konstrukcí jednokřídlové
VV |  |  |  | ZARUBNE DO SDK PRICEK '/viz vypis PSV prvku / 'D25 12=12.000 [A] 'D26 '/viz vykres c.10/ 1=1.000 [B] Celkem: A+B=13.000 [C]
TS
P | 267 | 55331595 |  | zárubeň jednokřídlá ocelová pro sádrokartonové příčky tl stěny 110-150mm rozměru 800/1970, 2100mm | KUS | 13 | 0 |  |  |  | 0 |  | CS ÚRS 2022 01 |  | 2
PP |  |  |  | zárubeň jednokřídlá ocelová pro sádrokartonové příčky tl stěny 110-150mm rozměru 800/1970, 2100mm
VV
TS
P | 268 | 763113343 |  | Příčka instalační ze sádrokartonových desek s nosnou konstrukcí ze zdvojených ocelových profilů UW, CW s mezerou, CW profily navzájem spojeny páskem sádry dvoji | M2 | 22.512 | 0 |  |  |  | 0 |  | CS ÚRS 2022 01 |  | 2
PP |  |  |  | Příčka instalační ze sádrokartonových desek s nosnou konstrukcí ze zdvojených ocelových profilů UW, CW s mezerou, CW profily navzájem spojeny páskem sádry dvojitě opláštěná deskami impregnovanými H2 tl. 2 x 12,5 mm s izolací, EI 60, Rw do 54 dB, příčka tl. 205 - 700 mm, profil 75
VV |  |  |  | 1.NP '/viz vykres c.10/ 1.20*3.40=4.080 [A] '2.NP '/viz vykres c.11/ (0.90*2+1.48)*3.15=10.332 [B] '3.NP '/viz vykres c.12/ 0.90*3*3.00=8.100 [C] Celkem: A+B+C=22.512 [D]
TS
P | 269 | 763121466 |  | Stěna předsazená ze sádrokartonových desek s nosnou konstrukcí z ocelových profilů CW, UW dvojitě opláštěná deskami protipožárními impregnovanými DFH2 tl. 2 x 1 | M2 | 148.296 | 0 |  |  |  | 0 |  | CS ÚRS 2022 01 |  | 2
PP |  |  |  | Stěna předsazená ze sádrokartonových desek s nosnou konstrukcí z ocelových profilů CW, UW dvojitě opláštěná deskami protipožárními impregnovanými DFH2 tl. 2 x 12,5 mm s izolací, EI 45, stěna tl. 100 mm, profil 75
VV |  |  |  | HYDROIZOLACNI PREDSTENA '/viz vykres c.09+10+14+skladby kci/ 'SK 12A '1.PP (32.70-0.60*2-0.90-0.30*3-0.75)*2.75=79.613 [A] 0.30*2.75*8=6.600 [B] 4.00=4.000 [C] Mezisoučet: A+B+C=90.213 [D] 'SK 12B '1.NP (2.40+5.70)*3.40=27.540 [E] (0.335+1.618+0.85+1.20)*3.40=13.610 [F] (1.20+1.798+1.10)*3.40=13.933 [G] 4.00=4.000 [H] 'Odpocet otvoru -0.50*0.40*5=-1.000 [I] Mezisoučet: E+F+G+H+I=58.083 [J] Celkem: A+B+C+E+F+G+H+I=148.296 [K]
TS
P | 270 | 763164566 |  | Obklad konstrukcí sádrokartonovými deskami včetně ochranných úhelníků ve tvaru L rozvinuté šíře přes 0,8 m, opláštěný deskou protipožární impregnovanou DFH2, tl | M2 | 16.275 | 0 |  |  |  | 0 |  | CS ÚRS 2022 01 |  | 2
PP |  |  |  | Obklad konstrukcí sádrokartonovými deskami včetně ochranných úhelníků ve tvaru L rozvinuté šíře přes 0,8 m, opláštěný deskou protipožární impregnovanou DFH2, tl. 15 mm
VV |  |  |  | PLENTOVANI VZT POTRUBI '/viz udaj projektanta - prum.vyska 3,50 m/ '1.NP-3.NP (0.60+0.30)*2*3.50*2=12.600 [A] (0.70+0.35)*3.50*1=3.675 [B] Celkem: A+B=16.275 [C]
TS
P | 271 | 763164546 |  | Obklad konstrukcí sádrokartonovými deskami včetně ochranných úhelníků ve tvaru L rozvinuté šíře přes 0,4 do 0,8 m, opláštěný deskou protipožární impregnovanou D | M | 5 | 0 |  |  |  | 0 |  | CS ÚRS 2022 01 |  | 2
PP |  |  |  | Obklad konstrukcí sádrokartonovými deskami včetně ochranných úhelníků ve tvaru L rozvinuté šíře přes 0,4 do 0,8 m, opláštěný deskou protipožární impregnovanou DFH2, tl. 15 mm
VV |  |  |  | 600/300 MM 2.50*2=5.000 [A] Celkem: A=5.000 [B]
TS
P | 272 | 763121714 |  | Stěna předsazená ze sádrokartonových desek ostatní konstrukce a práce na předsazených stěnách ze sádrokartonových desek základní penetrační nátěr | M2 | 191.583 | 0 |  |  |  | 0 |  | CS ÚRS 2022 01 |  | 2
PP |  |  |  | Stěna předsazená ze sádrokartonových desek ostatní konstrukce a práce na předsazených stěnách ze sádrokartonových desek základní penetrační nátěr
VV |  |  |  | 22.512=22.512 [A] 148.296=148.296 [B] 16.275=16.275 [C] 5.00*(0.60+0.30)=4.500 [D] Celkem: A+B+C+D=191.583 [E]
TS
P | 273 | 763121715 |  | Stěna předsazená ze sádrokartonových desek ostatní konstrukce a práce na předsazených stěnách ze sádrokartonových desek úprava styku stěny a podhledu separační | M | 57.731 | 0 |  |  |  | 0 |  | CS ÚRS 2022 01 |  | 2
PP |  |  |  | Stěna předsazená ze sádrokartonových desek ostatní konstrukce a práce na předsazených stěnách ze sádrokartonových desek úprava styku stěny a podhledu separační páskou s akrylátem
VV |  |  |  | 1.20+0.90*2+1.48+0.90*3=7.180 [A] (32.70-0.60*2-0.90-0.30*3-0.75)=28.950 [B] 0.30*8+1.50=3.900 [C] (2.40+5.70)=8.100 [D] (0.335+1.618+0.85+1.20)=4.003 [E] (1.20+1.798+1.10)=4.098 [F] 1.50=1.500 [G] Celkem: A+B+C+D+E+F+G=57.731 [H]
TS
P | 274 | 763121761 |  | Stěna předsazená ze sádrokartonových desek Příplatek k cenám za rovinnost kvality speciální tmelení kvality Q3 | M2 | 101.37 | 0 |  |  |  | 0 |  | CS ÚRS 2022 01 |  | 2
PP |  |  |  | Stěna předsazená ze sádrokartonových desek Příplatek k cenám za rovinnost kvality speciální tmelení kvality Q3
VV |  |  |  | SK 12B '1.NP (2.40+5.70)*3.40=27.540 [A] (0.335+1.618+0.85+1.20)*3.40=13.610 [B] (1.20+1.798+1.10)*3.40=13.933 [C] 4.00=4.000 [D] -0.50*0.40*5=-1.000 [E] 'INSTAL. 22.512=22.512 [F] 'PLENTOVANI 16.275=16.275 [G] 5.00*(0.60+0.30)=4.500 [H] Celkem: A+B+C+D+E+F+G+H=101.370 [I]
TS
P | 275 | 763121762 |  | Stěna předsazená ze sádrokartonových desek Příplatek k cenám za rovinnost kvality celoplošné tmelení kvality Q4 | M2 | 90.213 | 0 |  |  |  | 0 |  | CS ÚRS 2022 01 |  | 2
PP |  |  |  | Stěna předsazená ze sádrokartonových desek Příplatek k cenám za rovinnost kvality celoplošné tmelení kvality Q4
VV |  |  |  | VYTMELENI TRVALE PRUZNYM TMELEM '1.PP 'SK 12A '1.PP (32.70-0.60*2-0.90-0.30*3-0.75)*2.75=79.613 [A] 0.30*2.75*8=6.600 [B] 4.00=4.000 [C] Celkem: A+B+C=90.213 [D]
TS
P | 276 | 763111417 |  | Příčka ze sádrokartonových desek s nosnou konstrukcí z jednoduchých ocelových profilů UW, CW dvojitě opláštěná deskami standardními A tl. 2 x 12,5 mm s izolací, | M2 | 189.554 | 0 |  |  |  | 0 |  | CS ÚRS 2022 01 |  | 2
PP |  |  |  | Příčka ze sádrokartonových desek s nosnou konstrukcí z jednoduchých ocelových profilů UW, CW dvojitě opláštěná deskami standardními A tl. 2 x 12,5 mm s izolací, EI 60, příčka tl. 150 mm, profil 100, Rw do 56 dB
VV |  |  |  | SK03 - NOVE SDK PRICKY '1.NP '/viz vykres c.10+15/ (1.60+2.31+1.765)*3.65=20.714 [A] (2.71+0.15+1.665+0.275+0.30)*3.65=18.615 [B] 'Odpocet otvoru -0.90*2.00=-1.800 [C] '2.NP '/viz vykres c.11+15/ (0.23*3+12.52-0.50)*3.15*2=80.073 [D] 'Odpocet otvoru -0.80*1.97*3*2=-9.456 [E] '3.NP '/viz vykres c.12+15/ (0.23*3+12.52-0.60)*3.60=45.396 [F] (0.23*3+12.34-0.40)*3.60=45.468 [G] 'Odpocet otvoru -0.80*1.97*3*2=-9.456 [H] Celkem: A+B+C+D+E+F+G+H=189.554 [I]
TS
P | 277 | 763111411 |  | Příčka ze sádrokartonových desek s nosnou konstrukcí z jednoduchých ocelových profilů UW, CW dvojitě opláštěná deskami standardními A tl. 2 x 12,5 mm s izolací, | M2 | 21.82 | 0 |  |  |  | 0 |  | CS ÚRS 2022 01 |  | 2
PP |  |  |  | Příčka ze sádrokartonových desek s nosnou konstrukcí z jednoduchých ocelových profilů UW, CW dvojitě opláštěná deskami standardními A tl. 2 x 12,5 mm s izolací, EI 60, příčka tl. 100 mm, profil 50, Rw do 51 dB
VV |  |  |  | NOVE SDK PRICKY '1.NP '/viz vykres c.10+15/ (2.87+1.30)*3.00*2=25.020 [A] 'Odpocet otvoru -0.80*2.00*2=-3.200 [B] Celkem: A+B=21.820 [C]
TS
P | 278 | 76311442R |  | Protipožární minerální deska interiérová tl.50 mm vč.kotvení - protipožární předěl | M2 | 5.04 | 0 |  |  |  | 0 |  | R POLOŽKA |  | 2
PP |  |  |  | Protipožární minerální deska interiérová tl.50 mm vč.kotvení - protipožární předěl
VV |  |  |  | POZARNE DELICI PREPAZKA '/viz vykres c.10+11+12+detail/ 0.35*7.20*2=5.040 [A] Celkem: A=5.040 [B]
TS
P | 279 | 763111717 |  | Příčka ze sádrokartonových desek ostatní konstrukce a práce na příčkách ze sádrokartonových desek základní penetrační nátěr (oboustranný) | M2 | 216.414 | 0 |  |  |  | 0 |  | CS ÚRS 2022 01 |  | 2
PP |  |  |  | Příčka ze sádrokartonových desek ostatní konstrukce a práce na příčkách ze sádrokartonových desek základní penetrační nátěr (oboustranný)
VV |  |  |  | 189.554=189.554 [A] 21.82=21.820 [B] 5.04=5.040 [C] Celkem: A+B+C=216.414 [D]
TS
P | 280 | 763111718 |  | Příčka ze sádrokartonových desek ostatní konstrukce a práce na příčkách ze sádrokartonových desek úprava styku příčky a podhledu (oboustranně) separační páskou | M | 99.775 | 0 |  |  |  | 0 |  | CS ÚRS 2022 01 |  | 2
PP |  |  |  | Příčka ze sádrokartonových desek ostatní konstrukce a práce na příčkách ze sádrokartonových desek úprava styku příčky a podhledu (oboustranně) separační páskou s akrylátem
VV |  |  |  | 1.NP (1.60+2.31+1.765)=5.675 [A] (2.71+0.15+1.665+0.275+0.30)=5.100 [B] (2.87+1.30)*2=8.340 [C] '2.NP (0.23*3+12.52-0.60)*2=25.220 [D] '3.NP (0.23*3+12.52-0.60)=12.610 [E] (0.23*3+12.34-0.40)=12.630 [F] '2.NP-3.NP 0.35*2*2=1.400 [G] 7.20*2*2=28.800 [H] Celkem: A+B+C+D+E+F+G+H=99.775 [I]
TS
P | 281 | 763111726 |  | Příčka ze sádrokartonových desek ostatní konstrukce a práce na příčkách ze sádrokartonových desek ochrana rohů lišta na ochranu volných hran vysoce pevná a nára | M | 25.6 | 0 |  |  |  | 0 |  | CS ÚRS 2022 01 |  | 2
PP |  |  |  | Příčka ze sádrokartonových desek ostatní konstrukce a práce na příčkách ze sádrokartonových desek ochrana rohů lišta na ochranu volných hran vysoce pevná a nárazu odolná
VV |  |  |  | 1.NP 3.65*2=7.300 [A] 3.00*2=6.000 [B] '2.NP 3.15*2=6.300 [C] '3.NP 3.00*2=6.000 [D] Celkem: A+B+C+D=25.600 [E]
TS
P | 282 | 763111721 |  | Příčka ze sádrokartonových desek ostatní konstrukce a práce na příčkách ze sádrokartonových desek ochrana rohů úhelníky plastové | M | 222.15 | 0 |  |  |  | 0 |  | CS ÚRS 2022 01 |  | 2
PP |  |  |  | Příčka ze sádrokartonových desek ostatní konstrukce a práce na příčkách ze sádrokartonových desek ochrana rohů úhelníky plastové
VV |  |  |  | 3.65*3=10.950 [A] 3.00*2=6.000 [B] 3.15*24=75.600 [C] 3.00*24=72.000 [D] 7.20*8=57.600 [E] Celkem: A+B+C+D+E=222.150 [F]
TS
P | 283 | 763111772 |  | Příčka ze sádrokartonových desek Příplatek k cenám za rovinnost celoplošné tmelení kvality Q4 | M2 | 216.414 | 0 |  |  |  | 0 |  | CS ÚRS 2022 01 |  | 2
PP |  |  |  | Příčka ze sádrokartonových desek Příplatek k cenám za rovinnost celoplošné tmelení kvality Q4
VV |  |  |  | SK03- TMELENI TRVALE PRUZNYM TMELEM 216.414=216.414 [A] Celkem: A=216.414 [B]
TS
P | 284 | 998763102 |  | Přesun hmot pro dřevostavby stanovený z hmotnosti přesunovaného materiálu vodorovná dopravní vzdálenost do 50 m v objektech výšky přes 12 do 24 m | T | 22.239 | 0 |  |  |  | 0 |  | CS ÚRS 2022 01 |  | 2
PP |  |  |  | Přesun hmot pro dřevostavby stanovený z hmotnosti přesunovaného materiálu vodorovná dopravní vzdálenost do 50 m v objektech výšky přes 12 do 24 m
VV
TS
P | 285 | 998763181 |  | Přesun hmot pro dřevostavby stanovený z hmotnosti přesunovaného materiálu Příplatek k ceně za přesun prováděný bez použití mechanizace pro jakoukoliv výšku obje | T | 22.239 | 0 |  |  |  | 0 |  | CS ÚRS 2022 01 |  | 2
PP |  |  |  | Přesun hmot pro dřevostavby stanovený z hmotnosti přesunovaného materiálu Příplatek k ceně za přesun prováděný bez použití mechanizace pro jakoukoliv výšku objektu
VV
TS
SD |  | 764 |  | Konstrukce klempířské
P | 286 | 764002841 |  | Demontáž klempířských konstrukcí oplechování horních ploch zdí a nadezdívek do suti | M | 65.4 | 0 |  |  |  | 0 |  | CS ÚRS 2022 01 |  | 2
PP |  |  |  | Demontáž klempířských konstrukcí oplechování horních ploch zdí a nadezdívek do suti
VV |  |  |  | DEMONTAZ STAV.KLEMPIRSKYCH PRVKU 'STRECHA '/vi vykres c.05/ 'BP43 - ATIKA 32.70*2=65.400 [A] Celkem: A=65.400 [B]
TS
P | 287 | 764001821 |  | Demontáž klempířských konstrukcí krytiny ze svitků nebo tabulí do suti | M2 | 80.95 | 0 |  |  |  | 0 |  | CS ÚRS 2022 01 |  | 2
PP |  |  |  | Demontáž klempířských konstrukcí krytiny ze svitků nebo tabulí do suti
VV |  |  |  | STRECHA 'BP44 - STRISKY A PARAPETY '/vi vykres c.05 - dle MTZ/ 1.87*25.00=46.750 [A] 1.02*25.00=25.500 [B] 0.57*5.00=2.850 [C] 1.17*5.00=5.850 [D] Celkem: A+B+C+D=80.950 [E]
TS
P | 288 | 764002821 |  | Demontáž klempířských konstrukcí střešního výlezu do suti | KUS | 3 | 0 |  |  |  | 0 |  | CS ÚRS 2022 01 |  | 2
PP |  |  |  | Demontáž klempířských konstrukcí střešního výlezu do suti
VV |  |  |  | BP 45 3=3.000 [A] Celkem: A=3.000 [B]
TS
P | 289 | 764002851 |  | Demontáž klempířských konstrukcí oplechování parapetů do suti | M | 36.6 | 0 |  |  |  | 0 |  | CS ÚRS 2022 01 |  | 2
PP |  |  |  | Demontáž klempířských konstrukcí oplechování parapetů do suti
VV |  |  |  | BP42 '2.NP 13.90+22.70=36.600 [A] Celkem: A=36.600 [B]
TS
P | 290 | 764002871 |  | Demontáž klempířských konstrukcí lemování zdí do suti | M | 38 | 0 |  |  |  | 0 |  | CS ÚRS 2022 01 |  | 2
PP |  |  |  | Demontáž klempířských konstrukcí lemování zdí do suti
VV |  |  |  | STAVAJICI LEMOVANI '/odhad - dle MTZ/ 3.00+35.00=38.000 [A] Celkem: A=38.000 [B]
TS
P | 291 | 764002861 |  | Demontáž klempířských konstrukcí oplechování říms do suti | M | 100 | 0 |  |  |  | 0 |  | CS ÚRS 2022 01 |  | 2
PP |  |  |  | Demontáž klempířských konstrukcí oplechování říms do suti
VV |  |  |  | OSTATNI KLEMPIRSKE PRVKY '/predb.odhad/ 100.00=100.000 [A] Celkem: A=100.000 [B]
TS
P | 292 | 997013214 | 2 | Vnitrostaveništní doprava suti a vybouraných hmot vodorovně do 50 m svisle ručně pro budovy a haly výšky přes 12 do 15 m | T | 0.984 | 0 |  |  |  | 0 |  | CS ÚRS 2022 01 |  | 2
PP |  |  |  | Vnitrostaveništní doprava suti a vybouraných hmot vodorovně do 50 m svisle ručně pro budovy a haly výšky přes 12 do 15 m
VV |  |  |  | K MISTU NALOZENI 0.984=0.984 [A] Celkem: A=0.984 [B]
TS
P | 293 | R997013R02.904. | 904 | Poplatek za uložení stavebního odpadu na skládce (skládkovné) směsných kovů zatříděného do Katalogu odpadů pod kódem 17 04 07 VČETNĚ DOPRAVY - EVIDENČNÍ POLOŽKA | T | 0.984 | 0 |  |  |  | 0 |  | EVIDENČNÍ POL. |  | 2
PP |  |  |  | Poplatek za uložení stavebního odpadu na skládce (skládkovné) směsných kovů zatříděného do Katalogu odpadů pod kódem 17 04 07 VČETNĚ DOPRAVY - EVIDENČNÍ POLOŽKA. NEOCEŇOVAT v objektu SO/PS, položka se oceňuje pouze v objektu SO 90-90
VV |  |  |  | 0.984=0.984 [A] Celkem: A=0.984 [B]
TS
P | 294 | 764215611 |  | Oplechování horních ploch zdí a nadezdívek (atik) z pozinkovaného plechu s povrchovou úpravou celoplošně lepené přes rš 800 mm | M2 | 70 | 0 |  |  |  | 0 |  | CS ÚRS 2022 01 |  | 2
PP |  |  |  | Oplechování horních ploch zdí a nadezdívek (atik) z pozinkovaného plechu s povrchovou úpravou celoplošně lepené přes rš 800 mm
VV |  |  |  | NOVE KLEMPIRSKE PRVKY '/viz tabulka PSV prvku/ 'K4 70.00=70.000 [A] Celkem: A=70.000 [B]
TS
P | 295 | 764215607 |  | Oplechování horních ploch zdí a nadezdívek (atik) z pozinkovaného plechu s povrchovou úpravou celoplošně lepené rš 670 mm | M | 14 | 0 |  |  |  | 0 |  | CS ÚRS 2022 01 |  | 2
PP |  |  |  | Oplechování horních ploch zdí a nadezdívek (atik) z pozinkovaného plechu s povrchovou úpravou celoplošně lepené rš 670 mm
VV |  |  |  | K5 - RS 570 MM 14.00=14.000 [A] Celkem: A=14.000 [B]
TS
P | 296 | 764215608 |  | Oplechování horních ploch zdí a nadezdívek (atik) z pozinkovaného plechu s povrchovou úpravou celoplošně lepené rš 750 mm | M | 46 | 0 |  |  |  | 0 |  | CS ÚRS 2022 01 |  | 2
PP |  |  |  | Oplechování horních ploch zdí a nadezdívek (atik) z pozinkovaného plechu s povrchovou úpravou celoplošně lepené rš 750 mm
VV |  |  |  | K9 - RS 705 MM 46.00=46.000 [A] Celkem: A=46.000 [B]
TS
P | 297 | 764215646 |  | Oplechování horních ploch zdí a nadezdívek (atik) z pozinkovaného plechu s povrchovou úpravou Příplatek k cenám za zvýšenou pracnost při provedení rohu nebo kou | KUS | 16 | 0 |  |  |  | 0 |  | CS ÚRS 2022 01 |  | 2
PP |  |  |  | Oplechování horních ploch zdí a nadezdívek (atik) z pozinkovaného plechu s povrchovou úpravou Příplatek k cenám za zvýšenou pracnost při provedení rohu nebo koutu přes rš 400 mm
VV
TS
P | 298 | 764111641 |  | Krytina ze svitků, ze šablon nebo taškových tabulí z pozinkovaného plechu s povrchovou úpravou s úpravou u okapů, prostupů a výčnělků střechy rovné drážkováním | M2 | 78.1 | 0 |  |  |  | 0 |  | CS ÚRS 2022 01 |  | 2
PP |  |  |  | Krytina ze svitků, ze šablon nebo taškových tabulí z pozinkovaného plechu s povrchovou úpravou s úpravou u okapů, prostupů a výčnělků střechy rovné drážkováním ze svitků do rš 670 mm, sklon střechy do 30°
VV |  |  |  | K7 - PARAPET 25.00*1.87=46.750 [A] 'K8 - OPLECH.MARKYZY 25.00*1.02=25.500 [B] 'K11 - OPLECH.MARKYZY 5.00*1.17=5.850 [C] Celkem: A+B+C=78.100 [D]
TS
P | 299 | 764218607 |  | Oplechování říms a ozdobných prvků z pozinkovaného plechu s povrchovou úpravou rovných, bez rohů mechanicky kotvené rš 670 mm | M | 5 | 0 |  |  |  | 0 |  | CS ÚRS 2022 01 |  | 2
PP |  |  |  | Oplechování říms a ozdobných prvků z pozinkovaného plechu s povrchovou úpravou rovných, bez rohů mechanicky kotvené rš 670 mm
VV |  |  |  | K10 - RS 570 MM 5.00=5.000 [A] Celkem: A=5.000 [B]
TS
P | 300 | 764314612 |  | Lemování prostupů z pozinkovaného plechu s povrchovou úpravou bez lišty, střech s krytinou skládanou nebo z plechu | M2 | 3.74 | 0 |  |  |  | 0 |  | CS ÚRS 2022 01 |  | 2
PP |  |  |  | Lemování prostupů z pozinkovaného plechu s povrchovou úpravou bez lišty, střech s krytinou skládanou nebo z plechu
VV |  |  |  | K12 11.00*0.34=3.740 [A] Celkem: A=3.740 [B]
TS
P | 301 | 764312416 |  | Lemování zdí z pozinkovaného plechu spodní s formováním do tvaru krytiny rovné, střech s krytinou skládanou mimo prejzovou rš 500 mm | M | 3 | 0 |  |  |  | 0 |  | CS ÚRS 2022 01 |  | 2
PP |  |  |  | Lemování zdí z pozinkovaného plechu spodní s formováním do tvaru krytiny rovné, střech s krytinou skládanou mimo prejzovou rš 500 mm
VV |  |  |  | K13 3.00=3.000 [A] Celkem: A=3.000 [B]
TS
P | 302 | 764312419 |  | Lemování zdí z pozinkovaného plechu spodní s formováním do tvaru krytiny rovné, střech s krytinou skládanou mimo prejzovou rš 800 mm | M | 35 | 0 |  |  |  | 0 |  | CS ÚRS 2022 01 |  | 2
PP |  |  |  | Lemování zdí z pozinkovaného plechu spodní s formováním do tvaru krytiny rovné, střech s krytinou skládanou mimo prejzovou rš 800 mm
VV |  |  |  | K14 35.00=35.000 [A] Celkem: A=35.000 [B]
TS
P | 303 | 764011620 |  | Dilatační lišta z pozinkovaného plechu s povrchovou úpravou připojovací, včetně tmelení rš 80 mm | M | 35 | 0 |  |  |  | 0 |  | CS ÚRS 2022 01 |  | 2
PP |  |  |  | Dilatační lišta z pozinkovaného plechu s povrchovou úpravou připojovací, včetně tmelení rš 80 mm
VV |  |  |  | K14 35.00=35.000 [A] Celkem: A=35.000 [B]
TS
P | 304 | 76422345R |  | K2 - Oplechování střešních prvků z TiZn plechu střešní výlez rozměru 600 x 600 mm zateplený s lemováním s poplastu, střechy s krytinou povlakovou - kompletní D+ | KUS | 2 | 0 |  |  |  | 0 |  | R POLOŽKA |  | 2
PP |  |  |  | K2 - Oplechování střešních prvků z TiZn plechu střešní výlez rozměru 600 x 600 mm zateplený s lemováním s poplastu, střechy s krytinou povlakovou - kompletní D+ M vč.kování s techn.parametry dle požadavku PD (tabulka PSV str.25)
VV |  |  |  | STRESNI VLEZ DO DUTINY '/viz tabulka PSV prvku/ 'K2 2=2.000 [A] Celkem: A=2.000 [B]
TS
P | 305 | 998764103 |  | Přesun hmot pro konstrukce klempířské stanovený z hmotnosti přesunovaného materiálu vodorovná dopravní vzdálenost do 50 m v objektech výšky přes 12 do 24 m | T | 1.947 | 0 |  |  |  | 0 |  | CS ÚRS 2022 01 |  | 2
PP |  |  |  | Přesun hmot pro konstrukce klempířské stanovený z hmotnosti přesunovaného materiálu vodorovná dopravní vzdálenost do 50 m v objektech výšky přes 12 do 24 m
VV
TS
P | 306 | 998764181 |  | Přesun hmot pro konstrukce klempířské stanovený z hmotnosti přesunovaného materiálu Příplatek k cenám za přesun prováděný bez použití mechanizace pro jakoukoliv | T | 1.947 | 0 |  |  |  | 0 |  | CS ÚRS 2022 01 |  | 2
PP |  |  |  | Přesun hmot pro konstrukce klempířské stanovený z hmotnosti přesunovaného materiálu Příplatek k cenám za přesun prováděný bez použití mechanizace pro jakoukoliv výšku objektu
VV
TS
SD |  | 766 |  | Konstrukce truhlářské
P | 307 | 766691914 |  | Ostatní práce vyvěšení nebo zavěšení křídel s případným uložením a opětovným zavěšením po provedení stavebních změn dřevěných dveřních, plochy do 2 m2 | KUS | 56 | 0 |  |  |  | 0 |  | CS ÚRS 2022 01 |  | 2
PP |  |  |  | Ostatní práce vyvěšení nebo zavěšení křídel s případným uložením a opětovným zavěšením po provedení stavebních změn dřevěných dveřních, plochy do 2 m2
VV |  |  |  | BP13 - STAVAJICI DVERE K LIKVIDACI '1.PP '/viz vykres c.01/ 6=6.000 [A] '1.NP '/viz vykres c.02/ 15=15.000 [B] '2.NP '/viz vykres c.03/ 15=15.000 [C] '3.NP '/viz vykres c.04/ 20=20.000 [D] Celkem: A+B+C+D=56.000 [E]
TS
P | 308 | 766691915 |  | Ostatní práce vyvěšení nebo zavěšení křídel s případným uložením a opětovným zavěšením po provedení stavebních změn dřevěných dveřních, plochy přes 2 m2 | KUS | 29 | 0 |  |  |  | 0 |  | CS ÚRS 2022 01 |  | 2
PP |  |  |  | Ostatní práce vyvěšení nebo zavěšení křídel s případným uložením a opětovným zavěšením po provedení stavebních změn dřevěných dveřních, plochy přes 2 m2
VV |  |  |  | 2.NP 3+12=15.000 [A] '3.NP 2+12=14.000 [B] Celkem: A+B=29.000 [C]
TS
P | 309 | 766691912 |  | Ostatní práce vyvěšení nebo zavěšení křídel s případným uložením a opětovným zavěšením po provedení stavebních změn dřevěných okenních, plochy přes 1,5 m2 | KUS | 4 | 0 |  |  |  | 0 |  | CS ÚRS 2022 01 |  | 2
PP |  |  |  | Ostatní práce vyvěšení nebo zavěšení křídel s případným uložením a opětovným zavěšením po provedení stavebních změn dřevěných okenních, plochy přes 1,5 m2
VV |  |  |  | BP08 - STAVAJICI OKNA K LIKVIDACI '1.PP '/viz vykres c.01/ 2=2.000 [A] '2.NP '/viz vykres c.03/ 2=2.000 [B] Celkem: A+B=4.000 [C]
TS
P | 310 | 766691911 |  | Ostatní práce vyvěšení nebo zavěšení křídel s případným uložením a opětovným zavěšením po provedení stavebních změn dřevěných okenních, plochy do 1,5 m2 | KUS | 6 | 0 |  |  |  | 0 |  | CS ÚRS 2022 01 |  | 2
PP |  |  |  | Ostatní práce vyvěšení nebo zavěšení křídel s případným uložením a opětovným zavěšením po provedení stavebních změn dřevěných okenních, plochy do 1,5 m2
VV |  |  |  | 1.NP 5+1=6.000 [A] Celkem: A=6.000 [B]
TS
P | 311 | 766211811 |  | Demontáž madel schodišťových | M | 21 | 0 |  |  |  | 0 |  | CS ÚRS 2022 01 |  | 2
PP |  |  |  | Demontáž madel schodišťových
VV |  |  |  | BP66 - DEMONTAZ MADLA PRO NAHRADU '1.NP '/viz vykres c.02/ 21.00=21.000 [A] Celkem: A=21.000 [B]
TS
P | 312 | 997013214 | 3 | Vnitrostaveništní doprava suti a vybouraných hmot vodorovně do 50 m svisle ručně pro budovy a haly výšky přes 12 do 15 m | T | 2.712 | 0 |  |  |  | 0 |  | CS ÚRS 2022 01 |  | 2
PP |  |  |  | Vnitrostaveništní doprava suti a vybouraných hmot vodorovně do 50 m svisle ručně pro budovy a haly výšky přes 12 do 15 m
VV |  |  |  | K MISTU NALOZENI 2.712=2.712 [A] Celkem: A=2.712 [B]
TS
P | 313 | R997013804.907. | 907 | Poplatek za uložení stavebního odpadu na skládce (skládkovné) ze skla zatříděného do Katalogu odpadů pod kódem 17 02 02 VČETNĚ DOPRAVY - EVIDENČNÍ POLOŽKA. NEOC | T | 1.356 | 0 |  |  |  | 0 |  | EVIDENČNÍ POL. |  | 2
PP |  |  |  | Poplatek za uložení stavebního odpadu na skládce (skládkovné) ze skla zatříděného do Katalogu odpadů pod kódem 17 02 02 VČETNĚ DOPRAVY - EVIDENČNÍ POLOŽKA. NEOCEŇOVAT v objektu SO/PS, položka se oceňuje pouze v objektu SO 90-90
VV |  |  |  | 2.712/2=1.356 [A] Celkem: A=1.356 [B]
TS
P | 314 | R997013811.908. | 908 | Poplatek za uložení stavebního odpadu na skládce (skládkovné) dřevěného zatříděného do Katalogu odpadů pod kódem 17 02 01 VČETNĚ DOPRAVY - EVIDENČNÍ POLOŽKA. NE | T | 1.356 | 0 |  |  |  | 0 |  | EVIDENČNÍ POL. |  | 2
PP |  |  |  | Poplatek za uložení stavebního odpadu na skládce (skládkovné) dřevěného zatříděného do Katalogu odpadů pod kódem 17 02 01 VČETNĚ DOPRAVY - EVIDENČNÍ POLOŽKA. NEOCEŇOVAT v objektu SO/PS, položka se oceňuje pouze v objektu SO 90-90
VV |  |  |  | 2.712/2=1.356 [A] Celkem: A=1.356 [B]
TS
P | 315 | 766660021 |  | Montáž dveřních křídel dřevěných nebo plastových otevíravých do ocelové zárubně protipožárních jednokřídlových, šířky do 800 mm | KUS | 4 | 0 |  |  |  | 0 |  | CS ÚRS 2022 01 |  | 2
PP |  |  |  | Montáž dveřních křídel dřevěných nebo plastových otevíravých do ocelové zárubně protipožárních jednokřídlových, šířky do 800 mm
VV |  |  |  | PROTIPOZARNI DVERE 'KOMPL. DODAVKA VC.POVRCH.UPRAVY A ZAKL.KOVANI '/viz vypis PSV prvku/ 'D2 'P - 800/2000 MM 2=2.000 [A] 'D16 'P -800/2250 MM 1=1.000 [B] 'D19 'P - 800/2000 MM 1=1.000 [C] Celkem: A+B+C=4.000 [D]
TS
P | 316 | 6116209R |  | D2+D16+D19 - dveře jednokřídlé dřevěné CPL fólie protipožární EI (EW) 30 DP3 plné 800x1970-2100mm + základní kování | KUS | 4 | 0 |  |  |  | 0 |  | R POLOŽKA |  | 2
PP |  |  |  | D2+D16+D19 - dveře jednokřídlé dřevěné CPL fólie protipožární EI (EW) 30 DP3 plné 800x1970-2100mm + základní kování
VV
TS
P | 317 | 766660022 |  | Montáž dveřních křídel dřevěných nebo plastových otevíravých do ocelové zárubně protipožárních jednokřídlových, šířky přes 800 mm | KUS | 3 | 0 |  |  |  | 0 |  | CS ÚRS 2022 01 |  | 2
PP |  |  |  | Montáž dveřních křídel dřevěných nebo plastových otevíravých do ocelové zárubně protipožárních jednokřídlových, šířky přes 800 mm
VV |  |  |  | D18 'L - 900/2000 MM 3=3.000 [A] Celkem: A=3.000 [B]
TS
P | 318 | 611620R2 |  | D18 - dveře jednokřídlé dřevěné CPL fólie protipožární EI (EW) 30 DP3 plné 900x2000 + základní kování | KUS | 3 | 0 |  |  |  | 0 |  | R POLOŽKA |  | 2
PP |  |  |  | D18 - dveře jednokřídlé dřevěné CPL fólie protipožární EI (EW) 30 DP3 plné 900x2000 + základní kování
VV
TS
P | 319 | 766660031 |  | Montáž dveřních křídel dřevěných nebo plastových otevíravých do ocelové zárubně protipožárních dvoukřídlových jakékoliv šířky | KUS | 4 | 0 |  |  |  | 0 |  | CS ÚRS 2022 01 |  | 2
PP |  |  |  | Montáž dveřních křídel dřevěných nebo plastových otevíravých do ocelové zárubně protipožárních dvoukřídlových jakékoliv šířky
VV |  |  |  | D17 'L 1600/2000 MM 2=2.000 [A] 'P 1600/2000 MM 2=2.000 [B] Celkem: A+B=4.000 [C]
TS
P | 320 | 6116206R |  | D17 - dveře dvoukřídlé dřevěné CPL fólie protipožární EI (EW) 30 D3 plné 1600x1970-2100mm + základní kování | KUS | 4 | 0 |  |  |  | 0 |  | R POLOŽKA |  | 2
PP |  |  |  | D17 - dveře dvoukřídlé dřevěné CPL fólie protipožární EI (EW) 30 D3 plné 1600x1970-2100mm + základní kování
VV
TS
P | 321 | 766660717 |  | Montáž dveřních doplňků samozavírače na zárubeň ocelovou | KUS | 15 | 0 |  |  |  | 0 |  | CS ÚRS 2022 01 |  | 2
PP |  |  |  | Montáž dveřních doplňků samozavírače na zárubeň ocelovou
VV |  |  |  | SAMOZAVIRACE PRO POZARNI DVERE 'D2 2=2.000 [A] 'D16 1=1.000 [B] 'D17 4*2=8.000 [C] 'D18 3=3.000 [D] 'D19 1=1.000 [E] Celkem: A+B+C+D+E=15.000 [F]
TS
P | 322 | 54917265 |  | samozavírač dveří hydraulický K214 č.14 zlatá bronz | KUS | 15 | 0 |  |  |  | 0 |  | CS ÚRS 2022 01 |  | 2
PP |  |  |  | samozavírač dveří hydraulický K214 č.14 zlatá bronz
VV
TS
P | 323 | 742210241 |  | Montáž dveřního koordinátoru s postupným zavíráním dvoukřídlých dveří | KUS | 4 | 0 |  |  |  | 0 |  | CS ÚRS 2022 01 |  | 2
PP |  |  |  | Montáž dveřního koordinátoru s postupným zavíráním dvoukřídlých dveří
VV |  |  |  | KOORDINATOR ZAVIRANI 'D17 4=4.000 [A] Celkem: A=4.000 [B]
TS
P | 324 | 5491412R |  | kování - koordinátor zavírání dvoukřídlých dveří | KUS | 4 | 0 |  |  |  | 0 |  | R POLOŽKA |  | 2
PP |  |  |  | kování - koordinátor zavírání dvoukřídlých dveří
VV
TS
P | 325 | 766660012 |  | Montáž dveřních křídel dřevěných nebo plastových otevíravých do ocelové zárubně povrchově upravených dvoukřídlových, šířky přes 1450 mm | KUS | 2 | 0 |  |  |  | 0 |  | CS ÚRS 2022 01 |  | 2
PP |  |  |  | Montáž dveřních křídel dřevěných nebo plastových otevíravých do ocelové zárubně povrchově upravených dvoukřídlových, šířky přes 1450 mm
VV |  |  |  | VNITRNI DREVENE DVERE DVOUKRIDLOVE 'KOMPL.DODAVKA VC.POVRCH.UPRAVY A KOVANI '/viz vypis PSV prvku/ 'D1 2=2.000 [A] Celkem: A=2.000 [B]
TS
P | 326 | 6116210R |  | D1 - dveře dvoukřídlé dřevěné CPL fólie plné 1600x1970-2100mm + základní kování | KUS | 2 | 0 |  |  |  | 0 |  | R POLOŽKA |  | 2
PP |  |  |  | D1 - dveře dvoukřídlé dřevěné CPL fólie plné 1600x1970-2100mm + základní kování
VV
TS
P | 327 | 766660717.1 |  | Montáž dveřních doplňků samozavírače na zárubeň ocelovou | KUS | 7 | 0 |  |  |  | 0 |  | CS ÚRS 2022 01 |  | 2
PP |  |  |  | Montáž dveřních doplňků samozavírače na zárubeň ocelovou
VV |  |  |  | SAMOZAVIRACE PRO DVERE 'D1 2*2=4.000 [A] 'D31 1=1.000 [B] 'D31.1 1=1.000 [C] 'D32 1=1.000 [D] Celkem: A+B+C+D=7.000 [E]
TS
P | 328 | 54917265.1 |  | samozavírač dveří hydraulický K214 č.14 zlatá bronz | KUS | 7 | 0 |  |  |  | 0 |  | CS ÚRS 2022 01 |  | 2
PP |  |  |  | samozavírač dveří hydraulický K214 č.14 zlatá bronz
VV
TS
P | 329 | 766660732 |  | Montáž dveřních doplňků dveřního kování bezpečnostního přídavného zámku | KUS | 7 | 0 |  |  |  | 0 |  | CS ÚRS 2022 01 |  | 2
PP |  |  |  | Montáž dveřních doplňků dveřního kování bezpečnostního přídavného zámku
VV |  |  |  | MAGNETICKY KONTAKT DETEKTORU 'D1 2*2=4.000 [A] 'D31 1=1.000 [B] 'D31.1 1=1.000 [C] 'D32 1=1.000 [D] Celkem: A+B+C+D=7.000 [E]
TS
P | 330 | 5491413R |  | kování bezpečnostní, magnetický kontakt PIR detektoru ochrany prostoru vč.čidla | KUS | 7 | 0 |  |  |  | 0 |  | R POLOŽKA |  | 2
PP |  |  |  | kování bezpečnostní, magnetický kontakt PIR detektoru ochrany prostoru vč.čidla
VV
TS
P | 331 | 766660002 |  | Montáž dveřních křídel dřevěných nebo plastových otevíravých do ocelové zárubně povrchově upravených jednokřídlových, šířky přes 800 mm | KUS | 67 | 0 |  |  |  | 0 |  | CS ÚRS 2022 01 |  | 2
PP |  |  |  | Montáž dveřních křídel dřevěných nebo plastových otevíravých do ocelové zárubně povrchově upravených jednokřídlových, šířky přes 800 mm
VV |  |  |  | VNITRNI DREVENE DVERE 'KOMPL.DODAVKA VC.POVRCH.UPRAVY A KOVANI '/viz vypis PSV prvku/ 'D3 3=3.000 [A] 'D4 17=17.000 [B] 'D6 1=1.000 [C] 'D7 1=1.000 [D] 'D8 1=1.000 [E] 'D9 1=1.000 [F] 'D10 2=2.000 [G] 'D11 1=1.000 [H] 'D14 2=2.000 [I] 'D20 11=11.000 [J] 'D23 3=3.000 [K] 'D24 4=4.000 [L] 'D25 12=12.000 [M] 'D26 1=1.000 [N] 'D30 4=4.000 [O] 'D31 1=1.000 [P] 'D31.1 1=1.000 [Q] 'D32 1=1.000 [R] Celkem: A+B+C+D+E+F+G+H+I+J+K+L+M+N+O+P+Q+R=67.000 [S]
TS
P | 332 | 611620R3 |  | D3+ D20+ D25+ D31+ D31.1- dveře jednokřídlé dřevěné CPL fólie plné 800x1970-2100mm + kování | KUS | 28 | 0 |  |  |  | 0 |  | R POLOŽKA |  | 2
PP |  |  |  | D3+ D20+ D25+ D31+ D31.1- dveře jednokřídlé dřevěné CPL fólie plné 800x1970-2100mm + kování
VV |  |  |  | 3+11+12+1+1=28.000 [A] Celkem: A=28.000 [B]
TS
P | 333 | 611603R1 |  | D4+ D30 - dveře jednokřídlé dřevěné CPL folie vč. nerezové mřížky plné 600-700x1970,2000mm + kování | KUS | 21 | 0 |  |  |  | 0 |  | R POLOŽKA |  | 2
PP |  |  |  | D4+ D30 - dveře jednokřídlé dřevěné CPL folie vč. nerezové mřížky plné 600-700x1970,2000mm + kování
VV |  |  |  | 17+4=21.000 [A] Celkem: A=21.000 [B]
TS
P | 334 | 611603R2 |  | D6+ D10+ D23+ D24 - dveře jednokřídlé dřevěné CPL folie vč. nerezové mřížky plné 800-900x1970,2000mm + kování | KUS | 10 | 0 |  |  |  | 0 |  | R POLOŽKA |  | 2
PP |  |  |  | D6+ D10+ D23+ D24 - dveře jednokřídlé dřevěné CPL folie vč. nerezové mřížky plné 800-900x1970,2000mm + kování
VV |  |  |  | 1+2+3+4=10.000 [A] Celkem: A=10.000 [B]
TS
P | 335 | 611603R3 |  | D7+ D8+ D9 - dveře jednokřídlé dřevěné CPL folie vč. nerezové mřížky plné 800-900x1970,2000mm + kování na mincovní automat | KUS | 3 | 0 |  |  |  | 0 |  | R POLOŽKA |  | 2
PP |  |  |  | D7+ D8+ D9 - dveře jednokřídlé dřevěné CPL folie vč. nerezové mřížky plné 800-900x1970,2000mm + kování na mincovní automat
VV |  |  |  | 1+1+1=3.000 [A] Celkem: A=3.000 [B]
TS
P | 336 | 611603R4 |  | D11 - dveře jednokřídlé dřevěné CPL folie vč. nerezové mřížky 800-900x1970,2000mm + kování + vydávací okénko 600/600 mm s pultem | KUS | 1 | 0 |  |  |  | 0 |  | R POLOŽKA |  | 2
PP |  |  |  | D11 - dveře jednokřídlé dřevěné CPL folie vč. nerezové mřížky 800-900x1970,2000mm + kování + vydávací okénko 600/600 mm s pultem
VV |  |  |  | 1=1.000 [A] Celkem: A=1.000 [B]
TS
P | 337 | 611620R5 |  | D14+ D26+ D32 - dveře jednokřídlé dřevěné CPL fólie plné 900x1970-2100mm + kování | KUS | 4 | 0 |  |  |  | 0 |  | R POLOŽKA |  | 2
PP |  |  |  | D14+ D26+ D32 - dveře jednokřídlé dřevěné CPL fólie plné 900x1970-2100mm + kování
VV |  |  |  | 2+1+1=4.000 [A] Celkem: A=4.000 [B]
TS
P | 338 | 766660741 |  | Montáž dveřních doplňků držadla kyvných dveří | KUS | 5 | 0 |  |  |  | 0 |  | CS ÚRS 2022 01 |  | 2
PP |  |  |  | Montáž dveřních doplňků držadla kyvných dveří
VV |  |  |  | DOPLNENI DVERNICH KRIDEL - NEREZ MADLO '/viz tabulka PSV prvku/ 'D8 1=1.000 [A] 'D24 4=4.000 [B] Celkem: A+B=5.000 [C]
TS
P | 339 | 5514705R |  | madlo rovné nerezové dl.900 mm | KUS | 5 | 0 |  |  |  | 0 |  | R POLOŽKA |  | 2
PP |  |  |  | madlo rovné nerezové dl.900 mm
VV |  |  |  | 5=5.000 [A] Celkem: A=5.000 [B]
TS
P | 340 | 766660713 |  | Montáž dveřních doplňků plechu okopového | KUS | 20 | 0 |  |  |  | 0 |  | CS ÚRS 2022 01 |  | 2
PP |  |  |  | Montáž dveřních doplňků plechu okopového
VV |  |  |  | PRO DVERE DO WC TEL.POSTIZENI '/viz tabulky PSV prvku/ '1.NP - D8 1*2=2.000 [A] '2.-3.NP - D24 2*2=4.000 [B] '2.NP - D24 1*12=12.000 [C] '3.NP - D24 1*2=2.000 [D] Celkem: A+B+C+D=20.000 [E]
TS
P | 341 | 5491520R |  | plech okopový Al 915x400x0,8mm s otvorem na větr.dveřní mřížku | KUS | 20 | 0 |  |  |  | 0 |  | R POLOŽKA |  | 2
PP |  |  |  | plech okopový Al 915x400x0,8mm s otvorem na větr.dveřní mřížku
VV
TS
P | 342 | 766622216 |  | Montáž oken plastových plochy do 1 m2 včetně montáže rámu otevíravých do zdiva | KUS | 1 | 0 |  |  |  | 0 |  | CS ÚRS 2022 01 |  | 2
PP |  |  |  | Montáž oken plastových plochy do 1 m2 včetně montáže rámu otevíravých do zdiva
VV |  |  |  | PLASTOVA OKNA 'DODAVKA VC.KOVANI 'O5 1=1.000 [A] Celkem: A=1.000 [B]
TS
P | 343 | 611400R2 |  | O5 - okno plastové posuvné/sklopné izolační trojsklo do plochy 1m2+kování | M2 | 0.49 | 0 |  |  |  | 0 |  | R POLOŽKA |  | 2
PP |  |  |  | O5 - okno plastové posuvné/sklopné izolační trojsklo do plochy 1m2+kování
VV |  |  |  | 0.70*0.70*1=0.490 [A] Celkem: A=0.490 [B]
TS
P | 344 | 766629513 |  | Montáž oken dřevěných Příplatek k cenám za izolaci mezi ostěním a rámem okna při rovném ostění, s perlinkou, připojovací spára tl. do 20 mm | M | 2.8 | 0 |  |  |  | 0 |  | CS ÚRS 2022 01 |  | 2
PP |  |  |  | Montáž oken dřevěných Příplatek k cenám za izolaci mezi ostěním a rámem okna při rovném ostění, s perlinkou, připojovací spára tl. do 20 mm
VV |  |  |  | OSTENI A TESNENI OKEN 'O5 (0.70+0.70)*2*1=2.800 [A] Celkem: A=2.800 [B]
TS
P | 345 | 766211400 |  | Montáž madel schodišťových dřevěných z jednoho kusu dílčích, šířky do 150 mm | M | 39.8 | 0 |  |  |  | 0 |  | CS ÚRS 2022 01 |  | 2
PP |  |  |  | Montáž madel schodišťových dřevěných z jednoho kusu dílčích, šířky do 150 mm
VV |  |  |  | NOVE ZABRADELNI MADLO '/viz tabulka PSV prvku/ 'S1 18.00*2=36.000 [A] 'S2 3.80=3.800 [B] Celkem: A+B=39.800 [C]
TS
P | 346 | 0521710R |  | S1+ S2 - madlo dřevěné D 60mm s transparentním nátěrem | M | 41.79 | 0 |  |  |  | 0 |  | R POLOŽKA |  | 2
PP |  |  |  | S1+ S2 - madlo dřevěné D 60mm s transparentním nátěrem
VV |  |  |  | 39.8*1.05 Přepočtené koeficientem množství=41.790 [A] Celkem: A=41.790 [B]
TS
P | 347 | 766231113 |  | Montáž sklápěcích schodů na půdu s vyřezáním otvoru a kompletizací | KUS | 1 | 0 |  |  |  | 0 |  | CS ÚRS 2022 01 |  | 2
PP |  |  |  | Montáž sklápěcích schodů na půdu s vyřezáním otvoru a kompletizací
VV |  |  |  | PUDNI SCHODY S VYLEZEM NA STRECHU '/viz tabulky PSV prvku/ 'K3 1=1.000 [A] Celkem: A=1.000 [B]
TS
P | 348 | 5534758R |  | K3 - schody skládací protipožární EI2 30, mech. z Al profilů s protiskluznou úpravou, pro výšku max. 280cm, rozměr 120x70cm s izolovaným víkem a kováním - KOMP | KUS | 1 | 0 |  |  |  | 0 |  | R POLOŽKA |  | 2
PP |  |  |  | K3 - schody skládací protipožární EI2 30, mech. z Al profilů s protiskluznou úpravou, pro výšku max. 280cm, rozměr 120x70cm s izolovaným víkem a kováním - KOMPLETNÍ DODÁVKA S PARAMETRY DLE POŽADAVKU PD (tabulka PSV str.25)
VV
TS
P | 349 | 998766103 |  | Přesun hmot pro konstrukce truhlářské stanovený z hmotnosti přesunovaného materiálu vodorovná dopravní vzdálenost do 50 m v objektech výšky přes 12 do 24 m | T | 1.56 | 0 |  |  |  | 0 |  | CS ÚRS 2022 01 |  | 2
PP |  |  |  | Přesun hmot pro konstrukce truhlářské stanovený z hmotnosti přesunovaného materiálu vodorovná dopravní vzdálenost do 50 m v objektech výšky přes 12 do 24 m
VV
TS
P | 350 | 998766181 |  | Přesun hmot pro konstrukce truhlářské stanovený z hmotnosti přesunovaného materiálu Příplatek k ceně za přesun prováděný bez použití mechanizace pro jakoukoliv | T | 1.56 | 0 |  |  |  | 0 |  | CS ÚRS 2022 01 |  | 2
PP |  |  |  | Přesun hmot pro konstrukce truhlářské stanovený z hmotnosti přesunovaného materiálu Příplatek k ceně za přesun prováděný bez použití mechanizace pro jakoukoliv výšku objektu
VV
TS
SD |  | 767 |  | Konstrukce zámečnické
P | 351 | 767112812 |  | Demontáž stěn a příček pro zasklení svařovaných | M2 | 266.439 | 0 |  |  |  | 0 |  | CS ÚRS 2022 01 |  | 2
PP |  |  |  | Demontáž stěn a příček pro zasklení svařovaných
VV |  |  |  | BP38 - STAVAJICI PROSKLENE STENY '/viz tabulka PSV prvku a vykres c.02+03/ 4.40*6.50*3=85.800 [A] 22.60*6.493*1=146.742 [B] 'PROSKL.STENY S DVERMI 'BP 15 '1.NP (2.32+3.40+1.75*2+3.275)*2.25=28.114 [C] 'Odpocet otvoru -1.45*2.25*4=-13.050 [D] 'STAVAJICI VITRINY 'BP16 '1.NP (0.98+0.79+3.30*2)*2.25=18.833 [E] Celkem: A+B+C+D+E=266.439 [F]
TS
P | 352 | 767691823 |  | Ostatní práce - vyvěšení nebo zavěšení kovových křídel s případným uložením a opětovným zavěšením po provedení stavebních změn dveří, plochy přes 2 m2 | KUS | 4 | 0 |  |  |  | 0 |  | CS ÚRS 2022 01 |  | 2
PP |  |  |  | Ostatní práce - vyvěšení nebo zavěšení kovových křídel s případným uložením a opětovným zavěšením po provedení stavebních změn dveří, plochy přes 2 m2
VV |  |  |  | DVERE V PROSKL.STENACH '1.NP 4=4.000 [A] Celkem: A=4.000 [B]
TS
P | 353 | 767996701 |  | Demontáž ostatních zámečnických konstrukcí o hmotnosti jednotlivých dílů řezáním do 50 kg | KG | 600 | 0 |  |  |  | 0 |  | CS ÚRS 2022 01 |  | 2
PP |  |  |  | Demontáž ostatních zámečnických konstrukcí o hmotnosti jednotlivých dílů řezáním do 50 kg
VV |  |  |  | DEMONTAZ NOSNE KONSTRUKCE ZNAKU 'VNITR.ZNAK '/viz vypis PSV prvku/ 150.00*2=300.000 [A] 'ZNAKU NA BUDOVE '/viz vypis PSV prvku/ 300.00*1=300.000 [B] Celkem: A+B=600.000 [C]
TS
P | 354 | 767161814 |  | Demontáž zábradlí do suti rovného nerozebíratelný spoj hmotnosti 1 m zábradlí přes 20 kg | M | 6.8 | 0 |  |  |  | 0 |  | CS ÚRS 2022 01 |  | 2
PP |  |  |  | Demontáž zábradlí do suti rovného nerozebíratelný spoj hmotnosti 1 m zábradlí přes 20 kg
VV |  |  |  | BP22 - ZABRADLI RAMPY '1.NP '/viz vykres c.02+06/ 3.40*2=6.800 [A] Celkem: A=6.800 [B]
TS
P | 355 | 767161824 |  | Demontáž zábradlí do suti schodišťového nerozebíratelný spoj hmotnosti 1 m zábradlí přes 20 kg | M | 3.6 | 0 |  |  |  | 0 |  | CS ÚRS 2022 01 |  | 2
PP |  |  |  | Demontáž zábradlí do suti schodišťového nerozebíratelný spoj hmotnosti 1 m zábradlí přes 20 kg
VV |  |  |  | BP67 - ZABRADLI SCHODISTE '1.NP '/viz vykres c.02+06/ 1.80*2=3.600 [A] Celkem: A=3.600 [B]
TS
P | 356 | 767661811 |  | Demontáž mříží pevných nebo otevíravých | M2 | 4.8 | 0 |  |  |  | 0 |  | CS ÚRS 2022 01 |  | 2
PP |  |  |  | Demontáž mříží pevných nebo otevíravých
VV |  |  |  | BP64 - OKENNI MRIZE '1.NP '/viz vykres c.02/ 1.50*1.60*2=4.800 [A] Celkem: A=4.800 [B]
TS
P | 357 | 767996701.1 |  | Demontáž ostatních zámečnických konstrukcí o hmotnosti jednotlivých dílů řezáním do 50 kg | KG | 425 | 0 |  |  |  | 0 |  | CS ÚRS 2022 01 |  | 2
PP |  |  |  | Demontáž ostatních zámečnických konstrukcí o hmotnosti jednotlivých dílů řezáním do 50 kg
VV |  |  |  | VYREZANI CASTI STAV.VAZNIKU '/viz statika TZ - odhad vahy/ 300.00=300.000 [A] 'BP65 - VYREZANI CASTI SVETELNE RAMPY V MISTE VYTAHU '1.NP '/viz vykres c.10+03 - odhad vahy/ 125.00=125.000 [B] Celkem: A+B=425.000 [C]
TS
P | 358 | 767991912 |  | Ostatní opravy řezání plamenem | M | 35 | 0 |  |  |  | 0 |  | CS ÚRS 2022 01 |  | 2
PP |  |  |  | Ostatní opravy řezání plamenem
VV
TS
P | 359 | 767581801 |  | Demontáž podhledů kazet | M2 | 318.73 | 0 |  |  |  | 0 |  | CS ÚRS 2022 01 |  | 2
PP |  |  |  | Demontáž podhledů kazet
VV |  |  |  | BP68 - STAVAJICI PERFOROVANY PODHLED 'PRO VYTVORENI REPLIKY '3.NP '/viz vykres c.02/ 318.73=318.730 [A] Celkem: A=318.730 [B]
TS
P | 360 | 767582800 |  | Demontáž podhledů roštů | M2 | 318.73 | 0 |  |  |  | 0 |  | CS ÚRS 2022 01 |  | 2
PP |  |  |  | Demontáž podhledů roštů
VV
TS
P | 361 | 997013214 | 4 | Vnitrostaveništní doprava suti a vybouraných hmot vodorovně do 50 m svisle ručně pro budovy a haly výšky přes 12 do 15 m | T | 12.705 | 0 |  |  |  | 0 |  | CS ÚRS 2022 01 |  | 2
PP |  |  |  | Vnitrostaveništní doprava suti a vybouraných hmot vodorovně do 50 m svisle ručně pro budovy a haly výšky přes 12 do 15 m
VV |  |  |  | K MISTU NALOZENI 12.705=12.705 [A] Celkem: A=12.705 [B]
TS
P | 362 | R997013804.907. | 907 | Poplatek za uložení stavebního odpadu na skládce (skládkovné) ze skla zatříděného do Katalogu odpadů pod kódem 17 02 02 VČETNĚ DOPRAVY - EVIDENČNÍ POLOŽKA. NEOC | T | 4.396 | 0 |  |  |  | 0 |  | EVIDENČNÍ POL. |  | 2
PP |  |  |  | Poplatek za uložení stavebního odpadu na skládce (skládkovné) ze skla zatříděného do Katalogu odpadů pod kódem 17 02 02 VČETNĚ DOPRAVY - EVIDENČNÍ POLOŽKA. NEOCEŇOVAT v objektu SO/PS, položka se oceňuje pouze v objektu SO 90-90
VV |  |  |  | 8.792/2=4.396 [A] Celkem: A=4.396 [B]
TS
P | 363 | R997013R02.904. | 904 | Poplatek za uložení stavebního odpadu na skládce (skládkovné) směsných kovů zatříděného do Katalogu odpadů pod kódem 17 04 07 VČETNĚ DOPRAVY - EVIDENČNÍ POLOŽKA | T | 8.309 | 0 |  |  |  | 0 |  | EVIDENČNÍ POL. |  | 2
PP |  |  |  | Poplatek za uložení stavebního odpadu na skládce (skládkovné) směsných kovů zatříděného do Katalogu odpadů pod kódem 17 04 07 VČETNĚ DOPRAVY - EVIDENČNÍ POLOŽKA. NEOCEŇOVAT v objektu SO/PS, položka se oceňuje pouze v objektu SO 90-90
VV |  |  |  | 12.705-4.396=8.309 [A] Celkem: A=8.309 [B]
TS
P | 364 | 767995114 |  | Montáž ostatních atypických zámečnických konstrukcí hmotnosti přes 20 do 50 kg | KG | 5803 | 0 |  |  |  | 0 |  | CS ÚRS 2022 01 |  | 2
PP |  |  |  | Montáž ostatních atypických zámečnických konstrukcí hmotnosti přes 20 do 50 kg
VV |  |  |  | NOSNA OCEL.KONSTRUKCE VYTAHU '/viz statika vykres c.01+02 - vykaz oceli/ 460.00*2=920.000 [A] 'NOSNA OCEL.KONSTRUKCE VYTAHU '/viz statika vykres c.08+09/ 'OP39 2009.00=2 009.000 [B] 'OP41 2490.00=2 490.000 [C] 'UPRAVA OK STRECHY '/viz statika vykres c.10/ 284.00=284.000 [D] 'OSTATVNI - VIZ KOTEVENI '/odhad/ 100.00=100.000 [E] Celkem: A+B+C+D+E=5 803.000 [F]
TS
P | 365 | 5530000R1 |  | ocel - kilogramová cena | KG | 6383.3 | 0 |  |  |  | 0 |  | R POLOŽKA |  | 2
PP |  |  |  | ocel - kilogramová cena
VV
TS
P | 366 | 767113130 |  | Montáž stěn a příček pro zasklení z hliníkových profilů, plochy jednotlivých stěn přes 9 do 12 m2 | M2 | 23.199 | 0 |  |  |  | 0 |  | CS ÚRS 2022 01 |  | 2
PP |  |  |  | Montáž stěn a příček pro zasklení z hliníkových profilů, plochy jednotlivých stěn přes 9 do 12 m2
VV |  |  |  | PROSKLENA AL STENA S AUTOMAT.DVERMI '/viz tabulka PSV prvku/ 'D15 - PEVNA CAST 3.40*2.25*3=22.950 [A] 'Odpocet automat. dveri -1.45*2.25*3=-9.788 [B] Mezisoučet: A+B=13.162 [C] 'D28 - PEVNA CAST 3.30*2.25*1=7.425 [D] 'Odpocet automat. dveri -1.45*2.25*1=-3.263 [E] Mezisoučet: D+E=4.162 [F] 'PROSKLENA STENA S OTEVIRAVYMI DVERMI 'D21 - PEVNA CAST 1.50*3.10*1=4.650 [G] 'Odpocet dveri -0.80*2.00*1=-1.600 [H] Mezisoučet: G+H=3.050 [I] 'D22 - PEVNA CAST 1.50*2.95*1=4.425 [J] 'Odpocet dveri -0.80*2.00*1=-1.600 [K] Mezisoučet: J+K=2.825 [L] Celkem: A+B+D+E+G+H+J+K=23.199 [M]
TS
P | 367 | 553410R1 |  | D15+ D28 - stěna Al s fixním zasklením jednoduché bezpečností sklo přes plochu 1m2 v 1,5-2,5m | M2 | 17.324 | 0 |  |  |  | 0 |  | R POLOŽKA |  | 2
PP |  |  |  | D15+ D28 - stěna Al s fixním zasklením jednoduché bezpečností sklo přes plochu 1m2 v 1,5-2,5m
VV |  |  |  | D15 - PEVNA CAST 13.162=13.162 [A] 'D28 - PEVNA CAST 4.162=4.162 [B] Celkem: A+B=17.324 [C]
TS
P | 368 | 553410R2 |  | D21+ D22 - stěna Al elox s fixním zasklením bezpečnostní dvojsklo přes plochu 1m2 přes v 2,5m | M2 | 5.875 | 0 |  |  |  | 0 |  | R POLOŽKA |  | 2
PP |  |  |  | D21+ D22 - stěna Al elox s fixním zasklením bezpečnostní dvojsklo přes plochu 1m2 přes v 2,5m
VV |  |  |  | D21 - PEVNA CAST 3.05=3.050 [A] 'D22 - PEVNA CAST 2.825=2.825 [B] Celkem: A+B=5.875 [C]
TS
P | 369 | 767642112 |  | Montáž automatických dveří posuvných, výšky přes 2200 do 3000 mm lineárních, šířky přes 1000 do 1800 mm | KUS | 4 | 0 |  |  |  | 0 |  | CS ÚRS 2022 01 |  | 2
PP |  |  |  | Montáž automatických dveří posuvných, výšky přes 2200 do 3000 mm lineárních, šířky přes 1000 do 1800 mm
VV |  |  |  | AUTOMATICKE DVERE V PROSKLENE STENE '/viz tabulka PSV prvku/ 'D15 - POSUVNA CAST 3=3.000 [A] 'D28 - POSUVNA CAST 1=1.000 [B] Celkem: A+B=4.000 [C]
TS
P | 370 | 5532910R |  | D15+ D28 - dveře automatické vnitřní posuvné lineárně, rám Al profily š.70 mm, zasklení jednoduché bezpečnostní, 2 křídlé 1450x2250mm | KUS | 4 | 0 |  |  |  | 0 |  | R POLOŽKA |  | 2
PP |  |  |  | D15+ D28 - dveře automatické vnitřní posuvné lineárně, rám Al profily š.70 mm, zasklení jednoduché bezpečnostní, 2 křídlé 1450x2250mm
VV |  |  |  | D15 3=3.000 [A] 'D28 1=1.000 [B] Celkem: A+B=4.000 [C]
TS
P | 371 | 767641111 |  | Montáž automatických dveří posuvných, výšky do 2200 mm lineárních, šířky do 1000 mm | KUS | 1 | 0 |  |  |  | 0 |  | CS ÚRS 2022 01 |  | 2
PP |  |  |  | Montáž automatických dveří posuvných, výšky do 2200 mm lineárních, šířky do 1000 mm
VV |  |  |  | AUTOMATICKE DVERE 'D29 1=1.000 [A] Celkem: A=1.000 [B]
TS
P | 372 | 553291R1 |  | D29 - dveře automatické vnitřní posuvné lineárně, rám Al profily 70mm, zasklení jednoduché bezpečnostní, 1 křídlé 1000x2200mm + čidlo pro detektor pohybu + uzpů | KUS | 1 | 0 |  |  |  | 0 |  | R POLOŽKA |  | 2
PP |  |  |  | D29 - dveře automatické vnitřní posuvné lineárně, rám Al profily 70mm, zasklení jednoduché bezpečnostní, 1 křídlé 1000x2200mm + čidlo pro detektor pohybu + uzpůsobeny pro hendikepované, doplněny o EACS
VV
TS
P | 373 | 767640311 |  | Montáž dveří ocelových nebo hliníkových vnitřních jednokřídlových | KUS | 2 | 0 |  |  |  | 0 |  | CS ÚRS 2022 01 |  | 2
PP |  |  |  | Montáž dveří ocelových nebo hliníkových vnitřních jednokřídlových
VV |  |  |  | OTEVIRAVE DVERE V PROSKLENE STENE 'KOMPLETNI DODAVKA VC.KOVANI '/viz tabulka PSV prvku/ 'D21 - DVERE 1=1.000 [A] 'D22 - DVERE 1=1.000 [B] Celkem: A+B=2.000 [C]
TS
P | 374 | 55341331 |  | dveře jednokřídlé Al prosklené max rozměru otvoru 2,42m2 | M2 | 3.2 | 0 |  |  |  | 0 |  | CS ÚRS 2022 01 |  | 2
PP |  |  |  | dveře jednokřídlé Al prosklené max rozměru otvoru 2,42m2
VV |  |  |  | D21 - 1 KS 0.80*2.00*1=1.600 [A] 'D22 - 1 KS 0.80*2.00*1=1.600 [B] Celkem: A+B=3.200 [C]
TS
P | 375 | 767113150 |  | Montáž stěn a příček pro zasklení z hliníkových profilů, plochy jednotlivých stěn přes 16 m2 | M2 | 232.542 | 0 |  |  |  | 0 |  | CS ÚRS 2022 01 |  | 2
PP |  |  |  | Montáž stěn a příček pro zasklení z hliníkových profilů, plochy jednotlivých stěn přes 16 m2
VV |  |  |  | VELKE PROSKLENE PLOCHY V HALE '/viz tabulka PSV prvku/ 'O1 - 3 KS 4.40*6.50*3=85.800 [A] 'O2 - 1 KS 22.60*6.493*1=146.742 [B] Celkem: A+B=232.542 [C]
TS
P | 376 | 5534176R1 |  | O1 - stěna samonosná venkovní 4400x6500 mm v Al rámech zasklená bezpečnostním izolačním trojsklem s neprůhlednou fólií vně i uvnitř, 2x otevíravé okno 880x210 | KS | 3 | 0 |  |  |  | 0 |  | R POLOŽKA |  | 2
PP |  |  |  | O1 - stěna samonosná venkovní 4400x6500 mm v Al rámech zasklená bezpečnostním izolačním trojsklem s neprůhlednou fólií vně i uvnitř, 2x otevíravé okno 880x210 mm na el.pohoni + kování - KOMPLETNÍ DODÁVKA DLE POŽADAVKU PD (tabulka PSV str.11)
VV
TS
P | 377 | 5534176R2 |  | O2 - stěna samonosná venkovní 22600x6493 mm v Al rámech zasklená bezpečnostním izolačním trojsklem s neprůhlednou fólií vně i uvnitř, 8 x otevíravé okno 841x20 | KS | 1 | 0 |  |  |  | 0 |  | R POLOŽKA |  | 2
PP |  |  |  | O2 - stěna samonosná venkovní 22600x6493 mm v Al rámech zasklená bezpečnostním izolačním trojsklem s neprůhlednou fólií vně i uvnitř, 8 x otevíravé okno 841x208 mm na el.pohoni + kování - KOMPLETNÍ DODÁVKA DLE POŽADAVKU PD (tabulka PSV str.13)
VV
TS
P | 378 | 76742620R |  | Montáž kovových fasádních předokenních žaluzií horizontálních s elektromotorem | M2 | 43.365 | 0 |  |  |  | 0 |  | R POLOŽKA |  | 2
PP |  |  |  | Montáž kovových fasádních předokenních žaluzií horizontálních s elektromotorem
VV |  |  |  | PREDOKENNI AL ZALUZIE 'KOMPLETNI DODAVKA VC.ELEKTROMOTORU, TRUHLÍKU, NEREZ KOTVENI ATD. '/viz tabulka PSV prvku/ 'ZAL 1 2.05*1.65*8=27.060 [A] 'ZAL 2 1.50*1.65*4=9.900 [B] 'ZAL 3 1.50*1.05*3=4.725 [C] 'ZAL 4 1.60*1.05*1=1.680 [D] Celkem: A+B+C+D=43.365 [E]
TS
P | 379 | R POL 9 |  | ŽAL1- ŽAL4 - předokenní Al žaluzie lamely tvaru Z horizontální s elektromotorem osazená do truhlíku - KOMPLETNÍ DODÁVKA DLE POŽADAVKU PD (vč.povrch.úpravy, ne | M2 | 43.365 | 0 |  |  |  | 0 |  | R POLOŽKA |  | 2
PP |  |  |  | ŽAL1- ŽAL4 - předokenní Al žaluzie lamely tvaru Z horizontální s elektromotorem osazená do truhlíku - KOMPLETNÍ DODÁVKA DLE POŽADAVKU PD (vč.povrch.úpravy, nerez kotvení, senzoru, elektromotoru, ovládání atd.- tabulka PSV str.15-16)
VV
TS
P | 380 | 767640111 |  | Montáž dveří ocelových nebo hliníkových vchodových jednokřídlových bez nadsvětlíku | KUS | 1 | 0 |  |  |  | 0 |  | CS ÚRS 2022 01 |  | 2
PP |  |  |  | Montáž dveří ocelových nebo hliníkových vchodových jednokřídlových bez nadsvětlíku
VV |  |  |  | HLINIKOVE DVERE 'KOMPL.DODAVKA VC. POVRCH.UPRAVY, ZARUBNE A KOVANI '/viz vypis PSV prvku/ 'D27 1=1.000 [A] Celkem: A=1.000 [B]
TS
P | 381 | 5534133R |  | D27 - dveře jednokřídlé Al prosklené izolačním trojsklem s bezpečn.fólií max rozměru otvoru 2,42m2 bezpečnostní třídy RC2+ zárubeň a kování | M2 | 1.743 | 0 |  |  |  | 0 |  | R POLOŽKA |  | 2
PP |  |  |  | D27 - dveře jednokřídlé Al prosklené izolačním trojsklem s bezpečn.fólií max rozměru otvoru 2,42m2 bezpečnostní třídy RC2+ zárubeň a kování
VV |  |  |  | 0.85*2.05=1.743 [A] Celkem: A=1.743 [B]
TS
P | 382 | 767620125 |  | Montáž oken zdvojených z hliníkových nebo ocelových profilů na polyuretanovou pěnu otevíravých do zdiva, plochy do 0,6 m2 | M2 | 3.18 | 0 |  |  |  | 0 |  | CS ÚRS 2022 01 |  | 2
PP |  |  |  | Montáž oken zdvojených z hliníkových nebo ocelových profilů na polyuretanovou pěnu otevíravých do zdiva, plochy do 0,6 m2
VV |  |  |  | HLINIKOVA OKNA 'KOMPL.DODAVKA VC.KOVANI '/viz tabulky PSV prvků/ 'O4 0.60*1.10*3=1.980 [A] 'O6 0.60*0.40*4=0.960 [B] 'O7 0.60*0.40*1=0.240 [C] Celkem: A+B+C=3.180 [D]
TS
P | 383 | 55341009 |  | okno Al otevíravé/sklopné trojsklo do plochy 1m2 | M2 | 3.18 | 0 |  |  |  | 0 |  | CS ÚRS 2022 01 |  | 2
PP |  |  |  | okno Al otevíravé/sklopné trojsklo do plochy 1m2
VV |  |  |  | 3.18=3.180 [A] Celkem: A=3.180 [B]
TS
P | 384 | 767620128 |  | Montáž oken zdvojených z hliníkových nebo ocelových profilů na polyuretanovou pěnu otevíravých do zdiva, plochy přes 2,5 m2 | M2 | 3.485 | 0 |  |  |  | 0 |  | CS ÚRS 2022 01 |  | 2
PP |  |  |  | Montáž oken zdvojených z hliníkových nebo ocelových profilů na polyuretanovou pěnu otevíravých do zdiva, plochy přes 2,5 m2
VV |  |  |  | O3 2.05*1.70*1=3.485 [A] Celkem: A=3.485 [B]
TS
P | 385 | 55341013 |  | okno Al otevíravé/sklopné trojsklo přes plochu 1m2 v 1,5-2,5m | M2 | 3.485 | 0 |  |  |  | 0 |  | CS ÚRS 2022 01 |  | 2
PP |  |  |  | okno Al otevíravé/sklopné trojsklo přes plochu 1m2 v 1,5-2,5m
VV |  |  |  | 3.485=3.485 [A] Celkem: A=3.485 [B]
TS
P | 386 | 767620717 |  | Montáž oken zdvojených ostatní práce montáž kování okenní záskočka | KUS | 1 | 0 |  |  |  | 0 |  | CS ÚRS 2022 01 |  | 2
PP |  |  |  | Montáž oken zdvojených ostatní práce montáž kování okenní záskočka
VV |  |  |  | DETEKTOR TRISTENI SKLA OKEN 'O7 1=1.000 [A] Celkem: A=1.000 [B]
TS
P | 387 | 4048301R |  | detektor tříštění skla | KUS | 1 | 0 |  |  |  | 0 |  | CS ÚRS 2022 01 |  | 2
PP |  |  |  | detektor tříštění skla
VV
TS
P | 388 | 766629513.1 |  | Montáž oken dřevěných Příplatek k cenám za tepelnou izolaci mezi ostěním a rámem okna při rovném ostění, s perlinkou, připojovací spára tl. do 20 mm | M | 156.436 | 0 |  |  |  | 0 |  | CS ÚRS 2021 01 |  | 2
PP |  |  |  | Montáž oken dřevěných Příplatek k cenám za tepelnou izolaci mezi ostěním a rámem okna při rovném ostění, s perlinkou, připojovací spára tl. do 20 mm
VV |  |  |  | OSTENI A TESNENI VNEJSICH STEN A DVERI (4.40+6.50)*2*3=65.400 [A] (22.60+6.493)*2*1=58.186 [B] 0.95+2.10*2=5.150 [C] 'OSTENI A TESNENI OKEN 'O3 (2.05+1.70)*2*1=7.500 [D] 'O4 (0.60+1.10)*2*3=10.200 [E] 'O6 (0.60+0.40)*2*4=8.000 [F] 'O7 (0.60+0.40)*2*1=2.000 [G] Celkem: A+B+C+D+E+F+G=156.436 [H]
TS
P | 389 | 767163221 |  | Montáž kompletního kovového zábradlí přímého z dílců na schodišti kotveného do betonu | M | 2.162 | 0 |  |  |  | 0 |  | CS ÚRS 2022 01 |  | 2
PP |  |  |  | Montáž kompletního kovového zábradlí přímého z dílců na schodišti kotveného do betonu
VV |  |  |  | ZABRADLI NEREZ SE SKLENENOU VYPLNI '/viz tabulka PSV prvku/ 'S3 - CAST NA SCHODISTI 1.081*2=2.162 [A] Celkem: A=2.162 [B]
TS
P | 390 | 767163121 |  | Montáž kompletního kovového zábradlí přímého z dílců v rovině (na rovné ploše) kotveného do betonu | M | 6.166 | 0 |  |  |  | 0 |  | CS ÚRS 2022 01 |  | 2
PP |  |  |  | Montáž kompletního kovového zábradlí přímého z dílců v rovině (na rovné ploše) kotveného do betonu
VV |  |  |  | S3 - CAST V ROVINE 5.392-(0.959+1.012)=3.421 [A] 2.745=2.745 [B] Celkem: A+B=6.166 [C]
TS
P | 391 | 5534228R |  | S3 - zábradlí celoskleněné nerez výšky 900 mm - KOMPLETNÍ DODÁVKA DLE POŽADAVKU PD (vč.skla, kotvení, úchytů, madel atd - tabulka PSV str.18) | M | 8.328 | 0 |  |  |  | 0 |  | R POLOŽKA |  | 2
PP |  |  |  | S3 - zábradlí celoskleněné nerez výšky 900 mm - KOMPLETNÍ DODÁVKA DLE POŽADAVKU PD (vč.skla, kotvení, úchytů, madel atd - tabulka PSV str.18)
VV |  |  |  | 6.166+2.162=8.328 [A] Celkem: A=8.328 [B]
TS
P | 392 | 767995113 |  | Montáž ostatních atypických zámečnických konstrukcí hmotnosti přes 10 do 20 kg | KG | 325.3 | 0 |  |  |  | 0 |  | CS ÚRS 2022 01 |  | 2
PP |  |  |  | Montáž ostatních atypických zámečnických konstrukcí hmotnosti přes 10 do 20 kg
VV |  |  |  | NOSNA OCEL.KONSTRUKCE POD KLIMA JEDNOTKY NA STRESE '/viz tabulka PSV prvku/ 'S11 (13.00+38.00+14.00)*2=130.000 [A] 'S12 (12.90+26.80+14.00)*2=107.400 [B] 'S 19 (12.90+61.00+14.00)*1=87.900 [C] Celkem: A+B+C=325.300 [D]
TS
P | 393 | 5530000R1.1 |  | ocel - kilogramová cena | KG | 357.83 | 0 |  |  |  | 0 |  | R POLOŽKA |  | 2
PP |  |  |  | ocel - kilogramová cena
VV |  |  |  | 325.30*1.10 Přepočtené koeficientem množství=357.830 [A] Celkem: A=357.830 [B]
TS
P | 394 | 953961211 |  | Kotvy chemické s vyvrtáním otvoru do betonu, železobetonu nebo tvrdého kamene chemická patrona, velikost M 8, hloubka 80 mm | KUS | 80 | 0 |  |  |  | 0 |  | CS ÚRS 2022 01 |  | 2
PP |  |  |  | Kotvy chemické s vyvrtáním otvoru do betonu, železobetonu nebo tvrdého kamene chemická patrona, velikost M 8, hloubka 80 mm
VV |  |  |  | KOTVENI OK KLIMA JEDNOTEK DO BETONOVYCH BLOKU 'S11 4*4*2=32.000 [A] 'S12 4*4*2=32.000 [B] 'S19 4*4=16.000 [C] Celkem: A+B+C=80.000 [D]
TS
P | 395 | 953965111 |  | Kotvy chemické s vyvrtáním otvoru kotevní šrouby pro chemické kotvy, velikost M 8, délka 110 mm | KUS | 80 | 0 |  |  |  | 0 |  | CS ÚRS 2022 01 |  | 2
PP |  |  |  | Kotvy chemické s vyvrtáním otvoru kotevní šrouby pro chemické kotvy, velikost M 8, délka 110 mm
VV |  |  |  | VC.MATIC A PODLOZEK 80.00=80.000 [A] Celkem: A=80.000 [B]
TS
P | 396 | 767995114.1 |  | Montáž ostatních atypických zámečnických konstrukcí hmotnosti přes 20 do 50 kg | KG | 600 | 0 |  |  |  | 0 |  | CS ÚRS 2022 01 |  | 2
PP |  |  |  | Montáž ostatních atypických zámečnických konstrukcí hmotnosti přes 20 do 50 kg
VV |  |  |  | NOVA NOSNA KCE VNITR.ZNAKU '/viz vypis PSV prvku/ 'S13 150.00*2=300.000 [A] 'S14 'NOVA NOSNA KCE ZNAKU NA BUDOVE '/viz vypis PSV prvku/ 300.00=300.000 [B] Celkem: A+B=600.000 [C]
TS
P | 397 | 5530000R1.2 |  | ocel - kilogramová cena | KG | 660 | 0 |  |  |  | 0 |  | R POLOŽKA |  | 2
PP |  |  |  | ocel - kilogramová cena
VV |  |  |  | 600.00*1.10 Přepočtené koeficientem množství=660.000 [A] Celkem: A=660.000 [B]
TS
P | 398 | 767165111 |  | Montáž zábradlí rovného madel z trubek nebo tenkostěnných profilů šroubováním | M | 25.114 | 0 |  |  |  | 0 |  | CS ÚRS 2022 01 |  | 2
PP |  |  |  | Montáž zábradlí rovného madel z trubek nebo tenkostěnných profilů šroubováním
VV |  |  |  | SCHODISTOVE MADLO '/viz tabulky PSV prvku/ 'S15 2.067*2=4.134 [A] 'S16 2.90*4=11.600 [B] 'S18 (0.30+1.595+0.15+0.30)*2*2=9.380 [C] Celkem: A+B+C=25.114 [D]
TS
P | 399 | 5530000R2 |  | nerezová ocel - kilogramová cena | KG | 231 | 0 |  |  |  | 0 |  | R POLOZKA |  | 2
PP |  |  |  | nerezová ocel - kilogramová cena
VV |  |  |  | MADLA A UCHYTY '/viz tabulky PSV prvku - vykaz oceli/ 'S15 17.00*2=34.000 [A] 'S16 22.00*4=88.000 [B] 'S18 22.0*2*2=88.000 [C] Celkem: A+B+C=210.000 [D] 210*1.1 Přepočtené koeficientem množství=231.000 [E] Celkem: E=231.000 [F]
TS
P | 400 | 953962111 |  | Kotvy chemické s vyvrtáním otvoru do zdiva z plných cihel tmel, hloubka 80 mm, velikost M 8 | KUS | 42 | 0 |  |  |  | 0 |  | CS ÚRS 2022 01 |  | 2
PP |  |  |  | Kotvy chemické s vyvrtáním otvoru do zdiva z plných cihel tmel, hloubka 80 mm, velikost M 8
VV |  |  |  | KOTVENI MADEL 'S15 3*2=6.000 [A] 'S16 4*4=16.000 [B] 'S18 5*2*2=20.000 [C] Celkem: A+B+C=42.000 [D]
TS
P | 401 | 953965111.1 |  | Kotvy chemické s vyvrtáním otvoru kotevní šrouby pro chemické kotvy, velikost M 8, délka 110 mm | KUS | 42 | 0 |  |  |  | 0 |  | CS ÚRS 2022 01 |  | 2
PP |  |  |  | Kotvy chemické s vyvrtáním otvoru kotevní šrouby pro chemické kotvy, velikost M 8, délka 110 mm
VV |  |  |  | 42.00=42.000 [A] Celkem: A=42.000 [B]
TS
P | 402 | 767122112 |  | Montáž stěn a příček s výplní drátěnou sítí spojených svařováním | M2 | 14.475 | 0 |  |  |  | 0 |  | CS ÚRS 2022 01 |  | 2
PP |  |  |  | Montáž stěn a příček s výplní drátěnou sítí spojených svařováním
VV |  |  |  | KOVOVE MRIZE U STROPU '/viz vypis PSV prvku/ 'Z1-Z5 4.75*0.50*1=2.375 [A] 3.55*0.50*1=1.775 [B] 3.625*0.50*2=3.625 [C] 4.45*0.50*2=4.450 [D] 4.50*0.50*1=2.250 [E] Celkem: A+B+C+D+E=14.475 [F]
TS
P | 403 | R POL 119 |  | Z1-Z5 - Kovová mříž u stropu - rám kovový Jekl 50/50 mm+ výplň kovová síť oka 100/100/6mm | M2 | 14.475 | 0 |  |  |  | 0 |  | R POLOŽKA |  | 2
PP |  |  |  | Z1-Z5 - Kovová mříž u stropu - rám kovový Jekl 50/50 mm+ výplň kovová síť oka 100/100/6mm
VV |  |  |  | 14.475=14.475 [A] Celkem: A=14.475 [B]
TS
P | 404 | 751398022 |  | Montáž ostatních zařízení větrací mřížky stěnové, průřezu přes 0,04 do 0,100 m2 | KUS | 8 | 0 |  |  |  | 0 |  | CS ÚRS 2022 01 |  | 2
PP |  |  |  | Montáž ostatních zařízení větrací mřížky stěnové, průřezu přes 0,04 do 0,100 m2
VV |  |  |  | NOVE PROVETRAVACI VETRACI MRIZKY '/viz vypis PSV prvku/ 'Z9 4=4.000 [A] 'Z10 4=4.000 [B] Celkem: A+B=8.000 [C]
TS
P | 405 | 4297233R |  | Z9+Z10 - mřížka stěnová otevřená jednořadá kovová Al elox úhel lamel 15° 300x300mm, šířka rámečku 25 mm, rozteč lamel 12,5 mm | KUS | 8 | 0 |  |  |  | 0 |  | R POLOŽKA |  | 2
PP |  |  |  | Z9+Z10 - mřížka stěnová otevřená jednořadá kovová Al elox úhel lamel 15° 300x300mm, šířka rámečku 25 mm, rozteč lamel 12,5 mm
VV |  |  |  | 4+4=8.000 [A] Celkem: A=8.000 [B]
TS
P | 406 | 751398025 |  | Montáž ostatních zařízení větrací mřížky stěnové, průřezu přes 0,200 m2 | KUS | 5 | 0 |  |  |  | 0 |  | CS ÚRS 2022 01 |  | 2
PP |  |  |  | Montáž ostatních zařízení větrací mřížky stěnové, průřezu přes 0,200 m2
VV |  |  |  | Z6 2=2.000 [A] 'Z7 1=1.000 [B] 'Z8 2=2.000 [C] Celkem: A+B+C=5.000 [D]
TS
P | 407 | 4297236R |  | Z6 - mřížka stěnová otevřená jednořadá kovová Al elox, úhel lamel 15° 1100x400mm, šířka rámečku 25 mm, rozteč lamel 12,5 mm | KUS | 2 | 0 |  |  |  | 0 |  | R POLOŽKA |  | 2
PP |  |  |  | Z6 - mřížka stěnová otevřená jednořadá kovová Al elox, úhel lamel 15° 1100x400mm, šířka rámečku 25 mm, rozteč lamel 12,5 mm
VV
TS
P | 408 | 42972355 |  | mřížka stěnová otevřená jednořadá kovová úhel lamel 15° 1000x400mm | KUS | 1 | 0 |  |  |  | 0 |  | CS ÚRS 2022 01 |  | 2
PP |  |  |  | mřížka stěnová otevřená jednořadá kovová úhel lamel 15° 1000x400mm
VV |  |  |  | Z7 1=1.000 [A] Celkem: A=1.000 [B]
TS
P | 409 | 4297234R |  | Z8 - mřížka stěnová otevřená jednořadá kovová Al elox, úhel lamel 15° 600x400mm, šířka rámečku 25 mm, rozteč lamel 12,5 mm | KUS | 2 | 0 |  |  |  | 0 |  | R POLOŽKA |  | 2
PP |  |  |  | Z8 - mřížka stěnová otevřená jednořadá kovová Al elox, úhel lamel 15° 600x400mm, šířka rámečku 25 mm, rozteč lamel 12,5 mm
VV
TS
P | 410 | 64494112R |  | Montáž průvětrníků nebo mřížek odvětrávacích montáž a dodání průchodky (trubky) se zhotovením otvoru v tepelné izolaci | KUS | 4 | 0 |  |  |  | 0 |  | R POLOŽKA |  | 2
PP |  |  |  | Montáž průvětrníků nebo mřížek odvětrávacích montáž a dodání průchodky (trubky) se zhotovením otvoru v tepelné izolaci
VV |  |  |  | PRO FASADNI VETRACI MRIZKY 'VC.DODANI - PROF.200 MM 'Z9 4=4.000 [A] Celkem: A=4.000 [B]
TS
P | 411 | 767662120 |  | Montáž mříží pevných, připevněných svařováním | M2 | 4.379 | 0 |  |  |  | 0 |  | CS ÚRS 2022 01 |  | 2
PP |  |  |  | Montáž mříží pevných, připevněných svařováním
VV |  |  |  | KOVOVA MRIZ PRED OKNEM '/viz tabulky PSV prvku/ 'Z11 1.36*1.61*2=4.379 [A] Celkem: A=4.379 [B]
TS
P | 412 | R POL 10 |  | Z11 - Kovová okenní mříž z Jekl profilu | M2 | 4.379 | 0 |  |  |  | 0 |  | R POLOŽKA |  | 2
PP |  |  |  | Z11 - Kovová okenní mříž z Jekl profilu
VV |  |  |  | 4.379=4.379 [A] Celkem: A=4.379 [B]
TS
P | 413 | 767584502 |  | Montáž kovových podhledů kazetových, na nosný rošt na ocelovou konstrukci, z kazet velikosti 600 x 600 mm | M2 | 318.73 | 0 |  |  |  | 0 |  | CS ÚRS 2022 01 |  | 2
PP |  |  |  | Montáž kovových podhledů kazetových, na nosný rošt na ocelovou konstrukci, z kazet velikosti 600 x 600 mm
VV |  |  |  | SK16 - NOVY PODHLED 'DETAILY UPRESNIT DLE VYROBCE '3.NP '/viz vykres c.12+15/ 318.73=318.730 [A] Celkem: A=318.730 [B]
TS
P | 414 | 767585103 |  | Montáž kovových podhledů doplňků podhledů pomocných konstrukcí z tenkostěnných profilů připevněných přistřelením | M | 637.46 | 0 |  |  |  | 0 |  | CS ÚRS 2022 01 |  | 2
PP |  |  |  | Montáž kovových podhledů doplňků podhledů pomocných konstrukcí z tenkostěnných profilů připevněných přistřelením
VV |  |  |  | ROST PODHLEDU '/predb.odhad - upresnit dle vyrobce/ 318.73*2.00=637.460 [A] Celkem: A=637.460 [B]
TS
P | 415 | R POL 11 |  | SK16 - Replika stáv.podhledu z hliníkových kazet vč.perforace, hliníkového roštu a detailů (ukončení, prostupy atd.) | M2 | 318.73 | 0 |  |  |  | 0 |  | R POLOŽKA |  | 2
PP |  |  |  | SK16 - Replika stáv.podhledu z hliníkových kazet vč.perforace, hliníkového roštu a detailů (ukončení, prostupy atd.)
VV |  |  |  | 318.73=318.730 [A] Celkem: A=318.730 [B]
TS
P | 416 | 998767103 |  | Přesun hmot pro zámečnické konstrukce stanovený z hmotnosti přesunovaného materiálu vodorovná dopravní vzdálenost do 50 m v objektech výšky přes 12 do 24 m | T | 22.614 | 0 |  |  |  | 0 |  | CS ÚRS 2022 01 |  | 2
PP |  |  |  | Přesun hmot pro zámečnické konstrukce stanovený z hmotnosti přesunovaného materiálu vodorovná dopravní vzdálenost do 50 m v objektech výšky přes 12 do 24 m
VV
TS
P | 417 | 998767181 |  | Přesun hmot pro zámečnické konstrukce stanovený z hmotnosti přesunovaného materiálu Příplatek k cenám za přesun prováděný bez použití mechanizace pro jakoukoliv | T | 22.614 | 0 |  |  |  | 0 |  | CS ÚRS 2022 01 |  | 2
PP |  |  |  | Přesun hmot pro zámečnické konstrukce stanovený z hmotnosti přesunovaného materiálu Příplatek k cenám za přesun prováděný bez použití mechanizace pro jakoukoliv výšku objektu
VV
TS
SD |  | 771 |  | Podlahy z dlaždic
P | 418 | 771574153 |  | Montáž podlah z dlaždic keramických lepených flexibilním lepidlem velkoformátových hladkých přes 2 do 4 ks/m2 | M2 | 458.075 | 0 |  |  |  | 0 |  | CS ÚRS 2022 01 |  | 2
PP |  |  |  | Montáž podlah z dlaždic keramických lepených flexibilním lepidlem velkoformátových hladkých přes 2 do 4 ks/m2
VV
TS
P | 419 | 59761440 |  | dlažba velkoformátová keramická slinutá hladká do interiéru i exteriéru pro vysoké mechanické namáhání přes 2 do 4ks/m2 (parametry dle požadavku PD-skladby kons | M2 | 510.686 | 0 |  |  |  | 0 |  | CS ÚRS 2022 01 |  | 2
PP |  |  |  | dlažba velkoformátová keramická slinutá hladká do interiéru i exteriéru pro vysoké mechanické namáhání přes 2 do 4ks/m2 (parametry dle požadavku PD-skladby konstrukcí str.6+8)
VV |  |  |  | 444.075*1.15 Přepočtené koeficientem množství=510.686 [A] Celkem: A=510.686 [B]
TS
P | 420 | 771274123 |  | Montáž obkladů schodišť z dlaždic keramických lepených flexibilním lepidlem stupnic protiskluzných nebo reliéfních, šířky přes 250 do 300 mm | M | 159.9 | 0 |  |  |  | 0 |  | CS ÚRS 2022 01 |  | 2
PP |  |  |  | Montáž obkladů schodišť z dlaždic keramických lepených flexibilním lepidlem stupnic protiskluzných nebo reliéfních, šířky přes 250 do 300 mm
VV |  |  |  | SK20A - KERAMICKA DLAZBA NA SCHODISTI '1.PP - 1.NP '/viz vykres c.10+15+skladby konstrukci/ 1.10*6*2=13.200 [A] 1.20*11*2=26.400 [B] 2.10*7=14.700 [C] '1.NP-2.NP 1.20*11*4=52.800 [D] '2.NP-3.NP 1.20*11*4=52.800 [E] Celkem: A+B+C+D+E=159.900 [F]
TS
P | 421 | 5976133R |  | schodovka protiskluzná šířky 300x600mm s vybroušenými protiskluznými drážkami (parametry dle požadavku PD-skladby konstrukcí str.7) | KUS | 337.5 | 0 |  |  |  | 0 |  | R POLOŽKA |  | 2
PP |  |  |  | schodovka protiskluzná šířky 300x600mm s vybroušenými protiskluznými drážkami (parametry dle požadavku PD-skladby konstrukcí str.7)
VV |  |  |  | 270*1.25 Přepočtené koeficientem množství=337.500 [A] Celkem: A=337.500 [B]
TS
P | 422 | 771274242 |  | Montáž obkladů schodišť z dlaždic keramických lepených flexibilním lepidlem podstupnic protiskluzních nebo reliéfních, výšky přes 150 do 200 mm | M | 159.9 | 0 |  |  |  | 0 |  | CS ÚRS 2022 01 |  | 2
PP |  |  |  | Montáž obkladů schodišť z dlaždic keramických lepených flexibilním lepidlem podstupnic protiskluzních nebo reliéfních, výšky přes 150 do 200 mm
VV
TS
P | 423 | 59761440 | 1 | dlažba velkoformátová keramická slinutá hladká do interiéru i exteriéru pro vysoké mechanické namáhání přes 2 do 4ks/m2 (parametry dle požadavku PD-skladby kons | M2 | 39.975 | 0 |  |  |  | 0 |  | CS ÚRS 2022 01 |  | 2
PP |  |  |  | dlažba velkoformátová keramická slinutá hladká do interiéru i exteriéru pro vysoké mechanické namáhání přes 2 do 4ks/m2 (parametry dle požadavku PD-skladby konstrukcí str.6+8)
VV
TS
P | 424 | 771474114 |  | Montáž soklů z dlaždic keramických lepených flexibilním lepidlem rovných, výšky přes 120 do 150 mm | M | 214 | 0 |  |  |  | 0 |  | CS ÚRS 2022 01 |  | 2
PP |  |  |  | Montáž soklů z dlaždic keramických lepených flexibilním lepidlem rovných, výšky přes 120 do 150 mm
VV |  |  |  | SOKLIK V MISTNOSTECH BEZ OBKLADU 214.00=214.000 [A] Celkem: A=214.000 [B]
TS
P | 425 | 59761440 | 2 | dlažba velkoformátová keramická slinutá hladká do interiéru i exteriéru pro vysoké mechanické namáhání přes 2 do 4ks/m2 (parametry dle požadavku PD-skladby kons | M2 | 40.125 | 0 |  |  |  | 0 |  | CS ÚRS 2022 01 |  | 2
PP |  |  |  | dlažba velkoformátová keramická slinutá hladká do interiéru i exteriéru pro vysoké mechanické namáhání přes 2 do 4ks/m2 (parametry dle požadavku PD-skladby konstrukcí str.6+8)
VV
TS
P | 426 | 771474124 |  | Montáž soklů z dlaždic keramických lepených flexibilním lepidlem schodišťových šikmých, výšky přes 120 do 150 mm | M | 36 | 0 |  |  |  | 0 |  | CS ÚRS 2022 01 |  | 2
PP |  |  |  | Montáž soklů z dlaždic keramických lepených flexibilním lepidlem schodišťových šikmých, výšky přes 120 do 150 mm
VV |  |  |  | 36.00=36.000 [A] Celkem: A=36.000 [B]
TS
P | 427 | 59761440 | 3 | dlažba velkoformátová keramická slinutá hladká do interiéru i exteriéru pro vysoké mechanické namáhání přes 2 do 4ks/m2 (parametry dle požadavku PD-skladby kons | M2 | 9.36 | 0 |  |  |  | 0 |  | CS ÚRS 2022 01 |  | 2
PP |  |  |  | dlažba velkoformátová keramická slinutá hladká do interiéru i exteriéru pro vysoké mechanické namáhání přes 2 do 4ks/m2 (parametry dle požadavku PD-skladby konstrukcí str.6+8)
VV
TS
P | 428 | 771579196 |  | Montáž podlah z dlaždic keramických lepených flexibilním lepidlem Příplatek k cenám za dvousložkový spárovací tmel s hydrofobní funkcí | M2 | 563.325 | 0 |  |  |  | 0 |  | CS ÚRS 2021 01 |  | 2
PP |  |  |  | Montáž podlah z dlaždic keramických lepených flexibilním lepidlem Příplatek k cenám za dvousložkový spárovací tmel s hydrofobní funkcí
VV |  |  |  | 444.075=444.075 [A] 159.90*(0.30+0.20)=79.950 [B] 214.00*0.15=32.100 [C] 36.00*(0.15+0.25)/2=7.200 [D] Celkem: A+B+C+D=563.325 [E]
TS
P | 429 | 771579197 |  | Montáž podlah z dlaždic keramických lepených flexibilním lepidlem Příplatek k cenám za dvousložkové lepidlo s hydrofobní funkcí | M2 | 563.325 | 0 |  |  |  | 0 |  | CS ÚRS 2021 01 |  | 2
PP |  |  |  | Montáž podlah z dlaždic keramických lepených flexibilním lepidlem Příplatek k cenám za dvousložkové lepidlo s hydrofobní funkcí
VV
TS
P | 430 | 771591111 |  | Příprava podkladu před provedením dlažby nátěr penetrační na podlahu | M2 | 563.325 | 0 |  |  |  | 0 |  | CS ÚRS 2022 01 |  | 2
PP |  |  |  | Příprava podkladu před provedením dlažby nátěr penetrační na podlahu
VV
TS
P | 431 | 771151014 |  | Příprava podkladu před provedením dlažby samonivelační stěrka min.pevnosti 20 MPa, tloušťky přes 8 do 10 mm | M2 | 492.045 | 0 |  |  |  | 0 |  | CS ÚRS 2022 01 |  | 2
PP |  |  |  | Příprava podkladu před provedením dlažby samonivelační stěrka min.pevnosti 20 MPa, tloušťky přes 8 do 10 mm
VV
TS
P | 432 | 771111011 |  | Příprava podkladu před provedením dlažby vysátí podlah | M2 | 476.175 | 0 |  |  |  | 0 |  | CS ÚRS 2022 01 |  | 2
PP |  |  |  | Příprava podkladu před provedením dlažby vysátí podlah
VV
TS
P | 433 | 771111012 |  | Příprava podkladu před provedením dlažby vysátí schodišť | M | 195.9 | 0 |  |  |  | 0 |  | CS ÚRS 2022 01 |  | 2
PP |  |  |  | Příprava podkladu před provedením dlažby vysátí schodišť
VV
TS
P | 434 | 77159118R |  | Podlahy - dokončovací práce pracnější řezání dlaždic keramických rovné | KUS | 220 | 0 |  |  |  | 0 |  | R POLOŽKA |  | 2
PP |  |  |  | Podlahy - dokončovací práce pracnější řezání dlaždic keramických rovné
VV
TS
P | 435 | 771161012 |  | Příprava podkladu před provedením dlažby montáž profilu dilatační spáry koutové (při styku podlahy se stěnou) | M | 901.8 | 0 |  |  |  | 0 |  | CS ÚRS 2022 01 |  | 2
PP |  |  |  | Příprava podkladu před provedením dlažby montáž profilu dilatační spáry koutové (při styku podlahy se stěnou)
VV |  |  |  | DILATACE 901.80=901.800 [A] Celkem: A=901.800 [B]
TS
P | 436 | 24551523 |  | profil spárový výplňový D 20mm | M | 991.98 | 0 |  |  |  | 0 |  | CS ÚRS 2022 01 |  | 2
PP |  |  |  | profil spárový výplňový D 20mm
VV |  |  |  | 901.80*1.1 Přepočtené koeficientem množství=991.980 [A] Celkem: A=991.980 [B]
TS
P | 437 | 771161011 |  | Příprava podkladu před provedením dlažby montáž profilu dilatační spáry v rovině dlažby | M | 60 | 0 |  |  |  | 0 |  | CS ÚRS 2022 01 |  | 2
PP |  |  |  | Příprava podkladu před provedením dlažby montáž profilu dilatační spáry v rovině dlažby
VV |  |  |  | 60.00=60.000 [A] Celkem: A=60.000 [B]
TS
P | 438 | 59054162 |  | profil dilatační s bočními díly z PVC/CPE tl 6mm | M | 66 | 0 |  |  |  | 0 |  | CS ÚRS 2022 01 |  | 2
PP |  |  |  | profil dilatační s bočními díly z PVC/CPE tl 6mm
VV |  |  |  | 60.00*1.1 Přepočtené koeficientem množství=66.000 [A] Celkem: A=66.000 [B]
TS
P | 439 | 998771103 |  | Přesun hmot pro podlahy z dlaždic stanovený z hmotnosti přesunovaného materiálu vodorovná dopravní vzdálenost do 50 m v objektech výšky přes 12 do 24 m | T | 20.927 | 0 |  |  |  | 0 |  | CS ÚRS 2022 01 |  | 2
PP |  |  |  | Přesun hmot pro podlahy z dlaždic stanovený z hmotnosti přesunovaného materiálu vodorovná dopravní vzdálenost do 50 m v objektech výšky přes 12 do 24 m
VV
TS
P | 440 | 998771181 |  | Přesun hmot pro podlahy z dlaždic stanovený z hmotnosti přesunovaného materiálu Příplatek k ceně za přesun prováděný bez použití mechanizace pro jakoukoliv výšk | T | 20.927 | 0 |  |  |  | 0 |  | CS ÚRS 2022 01 |  | 2
PP |  |  |  | Přesun hmot pro podlahy z dlaždic stanovený z hmotnosti přesunovaného materiálu Příplatek k ceně za přesun prováděný bez použití mechanizace pro jakoukoliv výšku objektu
VV
TS
SD |  | 772 |  | Podlahy z kamene
P | 441 | 772522811 |  | Demontáž dlažby z kamene do suti z tvrdých kamenů kladených do malty | M2 | 29.275 | 0 |  |  |  | 0 |  | CS ÚRS 2022 01 |  | 2
PP |  |  |  | Demontáž dlažby z kamene do suti z tvrdých kamenů kladených do malty
VV |  |  |  | STAVAJICI ZULOVA DLAZBA V MISTE VYTAHU A NOVE PODLAHY '1.NP '/viz vykres c.02+10/ 2.41*2.00*2=9.640 [A] 2.59*3.255+0.615*1.715=9.485 [B] 5.37+4.78=10.150 [C] Celkem: A+B+C=29.275 [D]
TS
P | 442 | 997013214 | 5 | Vnitrostaveništní doprava suti a vybouraných hmot vodorovně do 50 m svisle ručně pro budovy a haly výšky přes 12 do 15 m | T | 5.416 | 0 |  |  |  | 0 |  | CS ÚRS 2022 01 |  | 2
PP |  |  |  | Vnitrostaveništní doprava suti a vybouraných hmot vodorovně do 50 m svisle ručně pro budovy a haly výšky přes 12 do 15 m
VV |  |  |  | K MISTU NALOZENI 5.416=5.416 [A] Celkem: A=5.416 [B]
TS
P | 443 | R997013601.909. | 909 | Poplatek za uložení stavebního odpadu na skládce (skládkovné) z kamene zatříděného do Katalogu odpadů pod kódem 17 01 01.1 VČETNĚ DOPRAVY - EVIDENČNÍ POLOŽKA. N | T | 5.416 | 0 |  |  |  | 0 |  | EVIDENČNÍ POL. |  | 2
PP |  |  |  | Poplatek za uložení stavebního odpadu na skládce (skládkovné) z kamene zatříděného do Katalogu odpadů pod kódem 17 01 01.1 VČETNĚ DOPRAVY - EVIDENČNÍ POLOŽKA. NEOCEŇOVAT v objektu SO/PS, položka se oceňuje pouze v objektu SO 90-90
VV |  |  |  | 5.416=5.416 [A] Celkem: A=5.416 [B]
TS
P | 444 | 772991422 |  | Dlažby z kamene - ostatní práce impregnační nátěr včetně základního čištění dvouvrstvý | M2 | 282.39 | 0 |  |  |  | 0 |  | CS ÚRS 2022 01 |  | 2
PP |  |  |  | Dlažby z kamene - ostatní práce impregnační nátěr včetně základního čištění dvouvrstvý
VV |  |  |  | SK19 - PODLAHA V HALE '1.NP '/viz vykres c.10/ 282.39=282.390 [A] Celkem: A=282.390 [B]
TS
P | 445 | 632681113 |  | Vyspravení betonových podlah rychletuhnoucím polymerem s možností okamžitého zatížení, průměr vysprávky přes 50 do 200 mm a tl. do 30 mm | KUS | 200 | 0 |  |  |  | 0 |  | CS ÚRS 2022 01 |  | 2
PP |  |  |  | Vyspravení betonových podlah rychletuhnoucím polymerem s možností okamžitého zatížení, průměr vysprávky přes 50 do 200 mm a tl. do 30 mm
VV |  |  |  | SK19 - VYSPRAVENI DROBNYCH DULKU '/viz skladby konstrukci - odhad/ 200.00=200.000 [A] Celkem: A=200.000 [B]
TS
P | 446 | 773901112 | 1 | Opravy podlah z litého teraca strojní broušení povrchu | M2 | 282.39 | 0 |  |  |  | 0 |  | CS ÚRS 2021 01 |  | 2
PP |  |  |  | Opravy podlah z litého teraca strojní broušení povrchu
VV |  |  |  | BP19 - BROUSENI KAMENNE DLAZBY 282.39=282.390 [A] Celkem: A=282.390 [B]
TS
P | 447 | 772991431 |  | Dlažby z kamene - ostatní práce voskování a leštění ručně | M2 | 282.39 | 0 |  |  |  | 0 |  | CS ÚRS 2022 01 |  | 2
PP |  |  |  | Dlažby z kamene - ostatní práce voskování a leštění ručně
VV |  |  |  | SK19 - LESTENI DLAZBY 282.39=282.390 [A] Celkem: A=282.390 [B]
TS
P | 448 | 998772103 |  | Přesun hmot pro kamenné dlažby, obklady schodišťových stupňů a soklů stanovený z hmotnosti přesunovaného materiálu vodorovná dopravní vzdálenost do 50 m v objek | T | 0.488 | 0 |  |  |  | 0 |  | CS ÚRS 2022 01 |  | 2
PP |  |  |  | Přesun hmot pro kamenné dlažby, obklady schodišťových stupňů a soklů stanovený z hmotnosti přesunovaného materiálu vodorovná dopravní vzdálenost do 50 m v objektech výšky přes 12 do 60 m
VV
TS
P | 449 | 998772181 |  | Přesun hmot pro kamenné dlažby, obklady schodišťových stupňů a soklů stanovený z hmotnosti přesunovaného materiálu Příplatek k cenám za přesun prováděný bez pou | T | 0.488 | 0 |  |  |  | 0 |  | CS ÚRS 2022 01 |  | 2
PP |  |  |  | Přesun hmot pro kamenné dlažby, obklady schodišťových stupňů a soklů stanovený z hmotnosti přesunovaného materiálu Příplatek k cenám za přesun prováděný bez použití mechanizace pro jakoukoliv výšku objektu
VV
TS
SD |  | 776 |  | Podlahy povlakové
P | 450 | 776301812 |  | Demontáž povlakových podlahovin ze schodišťových stupňů s podložkou | M | 150.55 | 0 |  |  |  | 0 |  | CS ÚRS 2022 01 |  | 2
PP |  |  |  | Demontáž povlakových podlahovin ze schodišťových stupňů s podložkou
VV |  |  |  | BP23 - STAV.PODLAHOVINA PVC '1.NP '/viz vykres c.02 - odhad rozmeru/ 1.20*17*2=40.800 [A] '2.NP 1.20*22*2=52.800 [B] 0.83*5=4.150 [C] '3.NP 1.20*22*2=52.800 [D] Celkem: A+B+C+D=150.550 [E]
TS
P | 451 | 776201812 |  | Demontáž povlakových podlahovin lepených ručně s podložkou | M2 | 570.15 | 0 |  |  |  | 0 |  | CS ÚRS 2022 01 |  | 2
PP |  |  |  | Demontáž povlakových podlahovin lepených ručně s podložkou
VV |  |  |  | BP34 - STAVAJICI PODLAHOVINA PVC '1.NP '/viz vykres c.02/ 49.98+18.41=68.390 [A] Mezisoučet: A=68.390 [B] '2.NP '/viz vykres c.03/ 31.76+41.03+9.39+20.21+19.68=122.070 [C] 25.10+30.37+17.93+19.84+11.70=104.940 [D] 7.34+11.87+0.71+11.98+16.06=47.960 [E] Mezisoučet: C+D+E=274.970 [F] '3.NP '/viz vykres c.04/ 34.82+6.55+15.86+16.62+16.57=90.420 [G] 31.06+2.71+34.24+13.65+14.50=96.160 [H] 14.50+14.18+11.53=40.210 [I] Mezisoučet: G+H+I=226.790 [J] Celkem: A+C+D+E+G+H+I=570.150 [K]
TS
P | 452 | 776410811 |  | Demontáž soklíků nebo lišt pryžových nebo plastových | M | 684.18 | 0 |  |  |  | 0 |  | CS ÚRS 2022 01 |  | 2
PP |  |  |  | Demontáž soklíků nebo lišt pryžových nebo plastových
VV |  |  |  | BP23 +BP34- STAV.SOKLIK '1.NP+2.NP+3.NP '/prepocet na m/ 570.15*1.20=684.180 [A] Celkem: A=684.180 [B]
TS
P | 453 | 997013214 | 6 | Vnitrostaveništní doprava suti a vybouraných hmot vodorovně do 50 m svisle ručně pro budovy a haly výšky přes 12 do 15 m | T | 2.367 | 0 |  |  |  | 0 |  | CS ÚRS 2022 01 |  | 2
PP |  |  |  | Vnitrostaveništní doprava suti a vybouraných hmot vodorovně do 50 m svisle ručně pro budovy a haly výšky přes 12 do 15 m
VV |  |  |  | K MISTU NALOZENI 2.367=2.367 [A] Celkem: A=2.367 [B]
TS
P | 454 | R997013635.910. | 910 | Poplatek za uložení stavebního odpadu na skládce (skládkovné) komunálního zatříděného do Katalogu odpadů pod kódem 20 03 01 VČETNĚ DOPRAVY - EVIDENČNÍ POLOŽKA. | T | 2.367 | 0 |  |  |  | 0 |  | EVIDENČNÍ POL. |  | 2
PP |  |  |  | Poplatek za uložení stavebního odpadu na skládce (skládkovné) komunálního zatříděného do Katalogu odpadů pod kódem 20 03 01 VČETNĚ DOPRAVY - EVIDENČNÍ POLOŽKA. NEOCEŇOVAT v objektu SO/PS, položka se oceňuje pouze v objektu SO 90-90
VV |  |  |  | 2.367=2.367 [A] Celkem: A=2.367 [B]
TS
P | 455 | 776241111 |  | Montáž podlahovin ze sametového vinylu lepením pásů hladkých (bez vzoru) | M2 | 458.78 | 0 |  |  |  | 0 |  | CS ÚRS 2022 01 |  | 2
PP |  |  |  | Montáž podlahovin ze sametového vinylu lepením pásů hladkých (bez vzoru)
VV |  |  |  | SK18 + SK22 - PODLAHOVINA Z VINYLU '1.NP '/viz vykres c.10 - legenda/ 4.90=4.900 [A] '2.NP '/viz vykres c.11 - legenda/ 39.78+3.23+17.20+15.41+16.83=92.450 [B] 3.63+9.45+2.57+30.34+36.61=82.600 [C] 10.16+3.62+6.53+12.45+7.62+0.76=41.140 [D] 10.00=10.000 [E] '3.NP '/viz vykres c.12 - legenda/ 40.09+15.89+17.10+16.11+18.70=107.890 [F] 42.61+11.15+15.64+15.13+13.90=98.430 [G] 13.37+8.00=21.370 [H] Celkem: A+B+C+D+E+F+G+H=458.780 [I]
TS
P | 456 | 2841102R |  | PVC vinyl homogenní zátěžová tl 2,50 mm, třída zátěže 33, hořlavost Bfl S1, s antibakteriál. úpravou, chemicky odolná (parametry dle požadavku PD-skladby konstr | M2 | 504.658 | 0 |  |  |  | 0 |  | R POLOŽKA |  | 2
PP |  |  |  | PVC vinyl homogenní zátěžová tl 2,50 mm, třída zátěže 33, hořlavost Bfl S1, s antibakteriál. úpravou, chemicky odolná (parametry dle požadavku PD-skladby konstrukcí str.7)
VV |  |  |  | 458.78*1.1 Přepočtené koeficientem množství=504.658 [A] Celkem: A=504.658 [B]
TS
P | 457 | 77642131R |  | Montáž lišt obvodových šroubovaných | M | 706.521 | 0 |  |  |  | 0 |  | R POLOŽKA |  | 2
PP |  |  |  | Montáž lišt obvodových šroubovaných
VV |  |  |  | SOKLIK '/prepocet na m/ 504.658*1.40=706.521 [A] Celkem: A=706.521 [B]
TS
P | 458 | 2841101R |  | lišta Al speciální soklová pro vinylové podlahy do lišty | M | 741.847 | 0 |  |  |  | 0 |  | R POLOŽKA |  | 2
PP |  |  |  | lišta Al speciální soklová pro vinylové podlahy do lišty
VV
TS
P | 459 | 776421711 |  | Montáž lišt vložení pásků z podlahoviny do lišt včetně nařezání | M | 706.521 | 0 |  |  |  | 0 |  | CS ÚRS 2022 01 |  | 2
PP |  |  |  | Montáž lišt vložení pásků z podlahoviny do lišt včetně nařezání
VV |  |  |  | 706.521=706.521 [A] Celkem: A=706.521 [B]
TS
P | 460 | 2841102R.1 |  | PVC vinyl homogenní zátěžová tl 2,50 mm, třída zátěže 33, hořlavost Bfl S1, s antibakteriál. úpravou, chemicky odolná (parametry dle požadavku PD-skladby konstr | M2 | 127.174 | 0 |  |  |  | 0 |  | R POLOŽKA |  | 2
PP |  |  |  | PVC vinyl homogenní zátěžová tl 2,50 mm, třída zátěže 33, hořlavost Bfl S1, s antibakteriál. úpravou, chemicky odolná (parametry dle požadavku PD-skladby konstrukcí str.7)
VV |  |  |  | 706.521*0.15*1.2 Přepočtené koeficientem množství=127.174 [A] Celkem: A=127.174 [B]
TS
P | 461 | 776991121 |  | Ostatní práce údržba nových podlahovin po pokládce čištění základní | M2 | 564.758 | 0 |  |  |  | 0 |  | CS ÚRS 2022 01 |  | 2
PP |  |  |  | Ostatní práce údržba nových podlahovin po pokládce čištění základní
VV |  |  |  | 458.78=458.780 [A] 105.978=105.978 [B] Celkem: A+B=564.758 [C]
TS
P | 462 | 776223111 |  | Montáž podlahovin z PVC spoj podlah svařováním za tepla (včetně frézování) | M | 903.613 | 0 |  |  |  | 0 |  | CS ÚRS 2022 01 |  | 2
PP |  |  |  | Montáž podlahovin z PVC spoj podlah svařováním za tepla (včetně frézování)
VV |  |  |  | 564.758*1.60=903.613 [A] Celkem: A=903.613 [B]
TS
P | 463 | 607561300 |  | šňůra svařovací pro podlahy z přírodního linolea | M | 948.794 | 0 |  |  |  | 0 |  | CS ÚRS 2022 01 |  | 2
PP |  |  |  | šňůra svařovací pro podlahy z přírodního linolea
VV
TS
P | 464 | 776121321 |  | Příprava podkladu penetrace neředěná podlah | M2 | 564.758 | 0 |  |  |  | 0 |  | CS ÚRS 2022 01 |  | 2
PP |  |  |  | Příprava podkladu penetrace neředěná podlah
VV
TS
P | 465 | 776111311 |  | Příprava podkladu vysátí podlah | M2 | 564.758 | 0 |  |  |  | 0 |  | CS ÚRS 2022 01 |  | 2
PP |  |  |  | Příprava podkladu vysátí podlah
VV
TS
P | 466 | 776141114 |  | Příprava podkladu vyrovnání samonivelační stěrkou podlah min.pevnosti 20 MPa, tloušťky přes 8 do 10 mm | M2 | 458.78 | 0 |  |  |  | 0 |  | CS ÚRS 2022 01 |  | 2
PP |  |  |  | Příprava podkladu vyrovnání samonivelační stěrkou podlah min.pevnosti 20 MPa, tloušťky přes 8 do 10 mm
VV
TS
P | 467 | 776421312 |  | Montáž lišt přechodových šroubovaných | M | 90 | 0 |  |  |  | 0 |  | CS ÚRS 2022 01 |  | 2
PP |  |  |  | Montáž lišt přechodových šroubovaných
VV |  |  |  | PRECHODOVE LISTY '/predb.odhad - upresnit dle skutecnosti/ 90.00=90.000 [A] Celkem: A=90.000 [B]
TS
P | 468 | 55343119 |  | profil přechodový Al narážecí 40mm dub, buk, javor, třešeň | M | 94.5 | 0 |  |  |  | 0 |  | CS ÚRS 2022 01 |  | 2
PP |  |  |  | profil přechodový Al narážecí 40mm dub, buk, javor, třešeň
VV |  |  |  | 90*1.05 Přepočtené koeficientem množství=94.500 [A] Celkem: A=94.500 [B]
TS
P | 469 | 998776103 |  | Přesun hmot pro podlahy povlakové stanovený z hmotnosti přesunovaného materiálu vodorovná dopravní vzdálenost do 50 m v objektech výšky přes 12 do 24 m | T | 9.79 | 0 |  |  |  | 0 |  | CS ÚRS 2022 01 |  | 2
PP |  |  |  | Přesun hmot pro podlahy povlakové stanovený z hmotnosti přesunovaného materiálu vodorovná dopravní vzdálenost do 50 m v objektech výšky přes 12 do 24 m
VV
TS
P | 470 | 998776181 |  | Přesun hmot pro podlahy povlakové stanovený z hmotnosti přesunovaného materiálu Příplatek k cenám za přesun prováděný bez použití mechanizace pro jakoukoliv výš | T | 9.79 | 0 |  |  |  | 0 |  | CS ÚRS 2022 01 |  | 2
PP |  |  |  | Přesun hmot pro podlahy povlakové stanovený z hmotnosti přesunovaného materiálu Příplatek k cenám za přesun prováděný bez použití mechanizace pro jakoukoliv výšku objektu
VV
TS
SD |  | 781 |  | Dokončovací práce - obklady
P | 471 | 78167411R |  | Montáž obkladů parapetů z dlaždic keramických lepených flexibilním lepidlem, šířky parapetu přes přes 200 mm | M | 50.05 | 0 |  |  |  | 0 |  | R POLOŽKA |  | 2
PP |  |  |  | Montáž obkladů parapetů z dlaždic keramických lepených flexibilním lepidlem, šířky parapetu přes přes 200 mm
VV |  |  |  | PK01 12.60=12.600 [A] 'PK02 5.50=5.500 [B] 'PK03 14.85=14.850 [C] 'PK04 15.60=15.600 [D] 'PK05 1.50=1.500 [E] Celkem: A+B+C+D+E=50.050 [F]
TS
P | 472 | 5976125R |  | obklad parapetní keramický hladký s nosem přes 35 do 45ks/m2 | M2 | 18.619 | 0 |  |  |  | 0 |  | R POLOŽKA |  | 2
PP |  |  |  | obklad parapetní keramický hladký s nosem přes 35 do 45ks/m2
VV
TS
P | 473 | 781495211 |  | Čištění vnitřních ploch po provedení obkladu stěn chemickými prostředky | M2 | 9.396 | 0 |  |  |  | 0 |  | CS ÚRS 2022 01 |  | 2
PP |  |  |  | Čištění vnitřních ploch po provedení obkladu stěn chemickými prostředky
VV |  |  |  | BP61- STAVAJICI OBKLAD STOLKU V HALE '1.NP '/viz vykres c.09+10/ (1.20+0.54)*2*0.90*3=9.396 [A] Celkem: A=9.396 [B]
TS
P | 474 | 781471928 |  | Výměna keramické obkladačky kladené do malty, velikosti přes 85 do 100 ks/m2 | KUS | 290 | 0 |  |  |  | 0 |  | CS ÚRS 2022 01 |  | 2
PP |  |  |  | Výměna keramické obkladačky kladené do malty, velikosti přes 85 do 100 ks/m2
VV |  |  |  | DOPLNENI MOZAIKY NOHY STOLKU V HALE '1.NP '/viz vykres c.10 - odhad 30%/ 290.00=290.000 [A] Celkem: A=290.000 [B]
TS
P | 475 | 59761170 |  | mozaika keramická hladká na podlahu i stěnu pro interiér i exteriér (2,5x2,5)-set 300x300mm | KUS | 4 | 0 |  |  |  | 0 |  | CS ÚRS 2022 01 |  | 2
PP |  |  |  | mozaika keramická hladká na podlahu i stěnu pro interiér i exteriér (2,5x2,5)-set 300x300mm
VV
TS
P | 476 | 781477114 |  | Montáž obkladů vnitřních stěn z dlaždic keramických Příplatek k cenám za dvousložkový spárovací tmel | M2 | 109.476 | 0 |  |  |  | 0 |  | CS ÚRS 2022 01 |  | 2
PP |  |  |  | Montáž obkladů vnitřních stěn z dlaždic keramických Příplatek k cenám za dvousložkový spárovací tmel
VV |  |  |  | PARAPETY A MOZAIKA 50.05*0.310=15.516 [A] 9.396*10=93.960 [B] Celkem: A+B=109.476 [C]
TS
P | 477 | 781477115 |  | Montáž obkladů vnitřních stěn z dlaždic keramických Příplatek k cenám za dvousložkové lepidlo | M2 | 15.516 | 0 |  |  |  | 0 |  | CS ÚRS 2022 01 |  | 2
PP |  |  |  | Montáž obkladů vnitřních stěn z dlaždic keramických Příplatek k cenám za dvousložkové lepidlo
VV |  |  |  | PARAPETY 50.05*0.310=15.516 [A] Celkem: A=15.516 [B]
TS
P | 478 | 781477111 |  | Montáž obkladů vnitřních stěn z dlaždic keramických Příplatek k cenám za plochu do 10 m2 jednotlivě | M2 | 24.912 | 0 |  |  |  | 0 |  | CS ÚRS 2022 01 |  | 2
PP |  |  |  | Montáž obkladů vnitřních stěn z dlaždic keramických Příplatek k cenám za plochu do 10 m2 jednotlivě
VV |  |  |  | PARAPETY A MOZAIKA 50.05*0.310=15.516 [A] 9.396=9.396 [B] Celkem: A+B=24.912 [C]
TS
P | 479 | 781477112 |  | Montáž obkladů vnitřních stěn z dlaždic keramických Příplatek k cenám za obklady v omezeném prostoru | M2 | 24.912 | 0 |  |  |  | 0 |  | CS ÚRS 2022 01 |  | 2
PP |  |  |  | Montáž obkladů vnitřních stěn z dlaždic keramických Příplatek k cenám za obklady v omezeném prostoru
VV |  |  |  | 50.05*0.310=15.516 [A] 9.396=9.396 [B] Celkem: A+B=24.912 [C]
TS
P | 480 | 781474153 |  | Montáž obkladů vnitřních stěn z dlaždic keramických lepených flexibilním lepidlem velkoformátových hladkých přes 2 do 4 ks/m2 | M2 | 556.164 | 0 |  |  |  | 0 |  | CS ÚRS 2022 01 |  | 2
PP |  |  |  | Montáž obkladů vnitřních stěn z dlaždic keramických lepených flexibilním lepidlem velkoformátových hladkých přes 2 do 4 ks/m2
VV |  |  |  | KERAMICKE OBKLADY STEN 1.NP /viz vykres c.10+skladby konstrukci/ (0.495+1.305+0.75+2.30+0.30)*2*2.00=20.600 [A] (1.10+1.60*2)*2.00=8.600 [B] (0.90+1.20*2)*2.00=6.600 [C] (2.55*2+4.05+0.50)*3.00=28.950 [D] (2.00+2.15)*2*2.00=16.600 [E] (1.20+2.15)*2*2.00=13.400 [F] (2.25+1.95)*2*2.00=16.800 [G] (0.335+1.618+0.85+1.20+2.25)*2*2.00=25.012 [H] (2.72+1.40)*2*2.00=16.480 [I] (2.76+1.95)*2*2.00=18.840 [J] (1.20+1.798+1.10+2.25)*2*2.00=25.392 [K] (3.25+1.765)*2*2.60=26.078 [L] 16.00=16.000 [M] Odpocet otvoru -0.90*2.00*2=-3.600 [N] -0.80*2.00*8=-12.800 [O] -0.70*2.00*2=-2.800 [P] -0.70*0.70*2=-0.980 [Q] Mezisoučet: A+B+C+D+E+F+G+H+I+J+K+L+M+N+O+P+Q=219.172 [R] 2.NP /viz vykres c.11+skladby konstrukci/ (0.90+1.14)*2*2.00=8.160 [S] (2.42+1.90)*2*2.00=17.280 [T] (0.90+1.50)*2*2.00=9.600 [U] (2.578+1.90)*2*2.00=17.912 [V] (0.60*2+1.90)*2.00*2=12.400 [W] (0.90+1.60)*2*2.00=10.000 [X] (1.60+1.90)*2*2.00=14.000 [Y] (0.90+1.70)*2*2.00*2=20.800 [Z] (0.60*2+1.60)*2.00=5.600 [AA] (1.60+1.65)*2*2.00=13.000 [AB] (1.95+1.45)*2*2.00=13.600 [AC] (0.90+1.65)*2*2.00*2=20.400 [AD] (1.00+1.89)*2*2.00=11.560 [AE] (1.48+1.45)*2*2.00=11.720 [AF] (0.90+2.70)*2*2.00=14.400 [AG] (1.48+1.65)*2*2.00=12.520 [AH] 10.00=10.000 [AI] Odpocet otvoru -0.70*2.00*19=-26.600 [AJ] -1.50*2.20=-3.300 [AK] -0.90*2.00*2=-3.600 [AL] Mezisoučet: S+T+U+V+W+X+Y+Z+AA+AB+AC+AD+AE+AF+AG+AH+AI+AJ+AK+AL=189.452 [AM] 3.NP /viz vykres c.12+skladby konstrukci/ (2.672+1.90+1.45)*2*2.00=24.088 [AN] (2.578+1.90+1.45)*2*2.00=23.712 [AO] (0.60*2+1.90)*2.00*2=12.400 [AP] (0.90+1.60)*2*2.00=10.000 [AQ] (1.60+1.60)*2*2.00=12.800 [AR] (0.60+2.40+0.30)*2.00=6.600 [AS] (1.613+1.90+1.45)*2*2.00=19.852 [AT] (1.647+1.90+1.45)*2*2.00=19.988 [AU] (1.65+1.90)*2*2.00=14.200 [AV] (0.90+1.90)*2*2.00=11.200 [AW] 8.00=8.000 [AX] Odpocet otvoru -0.70*2.00*6.00=-8.400 [AY] -1.50*2.20=-3.300 [AZ] -0.90*2.00*2=-3.600 [BA] Mezisoučet: AN+AO+AP+AQ+AR+AS+AT+AU+AV+AW+AX+AY+AZ+BA=147.540 [BB] Celkem: A+B+C+D+E+F+G+H+I+J+K+L+M+N+O+P+Q+S+T+U+V+W+X+Y+Z+AA+AB+AC+AD+AE+AF+AG+AH+AI+AJ+AK+AL+AN+AO+AP+AQ+AR+AS+AT+AU+AV+AW+AX+AY+AZ+BA=556.164 [BC]
TS
P | 481 | 59761002 |  | obklad velkoformátový keramický hladký přes 2 do 4ks/m2 | M2 | 639.589 | 0 |  |  |  | 0 |  | CS ÚRS 2022 01 |  | 2
PP |  |  |  | obklad velkoformátový keramický hladký přes 2 do 4ks/m2
VV |  |  |  | 556.164*1.15 Přepočtené koeficientem množství=639.589 [A] Celkem: A=639.589 [B]
TS
P | 482 | 781474116 |  | Montáž obkladů vnitřních stěn z dlaždic keramických lepených flexibilním lepidlem maloformátových hladkých přes 25 do 35 ks/m2 | M2 | 46.055 | 0 |  |  |  | 0 |  | CS ÚRS 2022 01 |  | 2
PP |  |  |  | Montáž obkladů vnitřních stěn z dlaždic keramických lepených flexibilním lepidlem maloformátových hladkých přes 25 do 35 ks/m2
VV |  |  |  | SK24 - KERAM.OBKLAD PODCHODU '1.NP '/viz vykres c.10/ 6.20*(3.30+2.40)/2*2=35.340 [A] 'SK26 - STENA PRED VYTAHEM '/viz vykres c.10+15 - odmereno/ (3.00+1.90+1.765+0.30)*1.00=6.965 [B] 1.50*1.00/2=0.750 [C] 3.00=3.000 [D] Celkem: A+B+C+D=46.055 [E]
TS
P | 483 | 5976103R |  | obklad keramický hladký mrazuvzdorný s glazurou přes 25 do 35ks/m2 (parametry dle požadavku PD - skladby konstrukcí str.6) | M2 | 50.661 | 0 |  |  |  | 0 |  | R POLOŽKA |  | 2
PP |  |  |  | obklad keramický hladký mrazuvzdorný s glazurou přes 25 do 35ks/m2 (parametry dle požadavku PD - skladby konstrukcí str.6)
VV
TS
P | 484 | 781495111 |  | Příprava podkladu před provedením obkladu nátěr penetrační na stěnu | M2 | 602.219 | 0 |  |  |  | 0 |  | CS ÚRS 2022 01 |  | 2
PP |  |  |  | Příprava podkladu před provedením obkladu nátěr penetrační na stěnu
VV |  |  |  | 556.164=556.164 [A] 46.055=46.055 [B] Celkem: A+B=602.219 [C]
TS
P | 485 | 781479196 |  | Montáž obkladů vnitřních stěn z dlaždic keramických Příplatek k cenám za dvousložkový spárovací tmel | M2 | 602.219 | 0 |  |  |  | 0 |  | CS ÚRS 2022 01 |  | 2
PP |  |  |  | Montáž obkladů vnitřních stěn z dlaždic keramických Příplatek k cenám za dvousložkový spárovací tmel
VV
TS
P | 486 | 781479197 |  | Montáž obkladů vnitřních stěn z dlaždic keramických Příplatek k cenám za dvousložkové lepidlo | M2 | 602.219 | 0 |  |  |  | 0 |  | CS ÚRS 2022 01 |  | 2
PP |  |  |  | Montáž obkladů vnitřních stěn z dlaždic keramických Příplatek k cenám za dvousložkové lepidlo
VV
TS
P | 487 | 781494111 |  | Obklad - dokončující práce profily ukončovací lepené flexibilním lepidlem rohové | M | 416 | 0 |  |  |  | 0 |  | CS ÚRS 2022 01 |  | 2
PP |  |  |  | Obklad - dokončující práce profily ukončovací lepené flexibilním lepidlem rohové
VV
TS
P | 488 | 781774117 |  | Montáž obkladů vnějších stěn z dlaždic keramických lepených flexibilním lepidlem maloformátových hladkých přes 25 do 35 ks/m2 | M2 | 269.558 | 0 |  |  |  | 0 |  | CS ÚRS 2022 01 |  | 2
PP |  |  |  | Montáž obkladů vnějších stěn z dlaždic keramických lepených flexibilním lepidlem maloformátových hladkých přes 25 do 35 ks/m2
VV |  |  |  | SK06+SK07 - VENKOVNI OBKLAD FASADY '/viz vykres c.09+10+11+12+16+17/ 'POHLED ZAPADNI 32.86*0.50=16.430 [A] 'Odpocet otvoru -0.50*0.40*5=-1.000 [B] 'Pripocet osteni 0.41*(0.50+0.40)*2*5=3.690 [C] 'POHLED VYCHODNI 33.08*10.90=360.572 [D] -(0.70*2+2.00+0.90*2+4.10*3+2.025)*2.20=-42.955 [E] -(0.30*2+22.625)*6.55=- 152.124 [F] 'POHLED SEVERNI (0.55+0.40)*10.90=10.355 [G] 1.90*0.90=1.710 [H] 4.00*0.50=2.000 [I] 'POHLED JIZNI 0.65*2*10.90=14.170 [J] 1.90*0.90=1.710 [K] 'TERENNI NEROVNOST A ROHY 55.00=55.000 [L] Celkem: A+B+C+D+E+F+G+H+I+J+K+L=269.558 [M]
TS
P | 489 | 5976103R.1 |  | obklad keramický hladký mrazuvzdorný s glazurou přes 25 do 35ks/m2 (parametry dle požadavku PD - skladby konstrukcí str.6) | M2 | 309.992 | 0 |  |  |  | 0 |  | R POLOŽKA |  | 2
PP |  |  |  | obklad keramický hladký mrazuvzdorný s glazurou přes 25 do 35ks/m2 (parametry dle požadavku PD - skladby konstrukcí str.6)
VV
TS
P | 490 | 781779192 |  | Montáž obkladů vnějších stěn z dlaždic keramických Příplatek k cenám za obklady v omezeném prostoru | M2 | 104.065 | 0 |  |  |  | 0 |  | CS ÚRS 2022 01 |  | 2
PP |  |  |  | Montáž obkladů vnějších stěn z dlaždic keramických Příplatek k cenám za obklady v omezeném prostoru
VV |  |  |  | POHLED ZAPADNI 32.86*0.50=16.430 [A] 'Odpocet otvoru -0.50*0.40*5=-1.000 [B] 'Pripocet osteni 0.41*(0.50+0.40)*2*5=3.690 [C] 'POHLED SEVERNI (0.55+0.40)*10.90=10.355 [D] 1.90*0.90=1.710 [E] 4.00*0.50=2.000 [F] 'POHLED JIZNI 0.65*2*10.90=14.170 [G] 1.90*0.90=1.710 [H] 'TERENNI NEROVNOST A ROHY 55.00=55.000 [I] Celkem: A+B+C+D+E+F+G+H+I=104.065 [J]
TS
P | 491 | 78177919R |  | Montáž obkladů vnějších stěn z dlaždic keramických Příplatek k cenám za dvousložkový spárovací tmel do exteriéru | M2 | 269.558 | 0 |  |  |  | 0 |  | R POLOŽKA |  | 2
PP |  |  |  | Montáž obkladů vnějších stěn z dlaždic keramických Příplatek k cenám za dvousložkový spárovací tmel do exteriéru
VV
TS
P | 492 | 781779197 |  | Montáž obkladů vnějších stěn z dlaždic keramických Příplatek k cenám za dvousložkové lepidlo | M2 | 269.558 | 0 |  |  |  | 0 |  | CS ÚRS 2022 01 |  | 2
PP |  |  |  | Montáž obkladů vnějších stěn z dlaždic keramických Příplatek k cenám za dvousložkové lepidlo
VV
TS
P | 493 | 78149518R |  | Obklad - dokončující práce pracnější řezání obkladaček rovné | KUS | 940 | 0 |  |  |  | 0 |  | R POLOŽKA |  | 2
PP |  |  |  | Obklad - dokončující práce pracnější řezání obkladaček rovné
VV
TS
P | 494 | 998781103 |  | Přesun hmot pro obklady keramické stanovený z hmotnosti přesunovaného materiálu vodorovná dopravní vzdálenost do 50 m v objektech výšky přes 12 do 24 m | T | 24.661 | 0 |  |  |  | 0 |  | CS ÚRS 2022 01 |  | 2
PP |  |  |  | Přesun hmot pro obklady keramické stanovený z hmotnosti přesunovaného materiálu vodorovná dopravní vzdálenost do 50 m v objektech výšky přes 12 do 24 m
VV
TS
P | 495 | 998781181 |  | Přesun hmot pro obklady keramické stanovený z hmotnosti přesunovaného materiálu Příplatek k cenám za přesun prováděný bez použití mechanizace pro jakoukoliv výš | T | 24.661 | 0 |  |  |  | 0 |  | CS ÚRS 2022 01 |  | 2
PP |  |  |  | Přesun hmot pro obklady keramické stanovený z hmotnosti přesunovaného materiálu Příplatek k cenám za přesun prováděný bez použití mechanizace pro jakoukoliv výšku objektu
VV
TS
SD |  | 782 |  | Dokončovací práce - obklady z kamene
P | 496 | 782991422 |  | Obklady z kamene - ostatní práce impregnační nátěr včetně základního čištění dvouvrstvý | M2 | 158.559 | 0 |  |  |  | 0 |  | CS ÚRS 2022 01 |  | 2
PP |  |  |  | Obklady z kamene - ostatní práce impregnační nátěr včetně základního čištění dvouvrstvý
VV |  |  |  | BP28 - KAMENNY OBKLAD STEN HALY '1.NP '/viz vykres c.02+10/ (13.80+3.325+0.30*8+15.785+2.00+1.715)*2*2.30=179.515 [A] 13.00=13.000 [B] -4.00*2.30=-9.200 [C] 'Odpocet otvoru -(2.32+3.40+1.75+3.275)*2.65=-28.474 [D] -1.00*2.00*2=-4.000 [E] -0.80*2.25=-1.800 [F] -1.50*1.20*2=-3.600 [G] 'Pripocet osteni 0.30*(3.40+2.65*2)=2.610 [H] 0.30*(1.75+2.65*2)=2.115 [I] 0.30*(3.275+2.65*2)=2.573 [J] 0.20*(1.50+1.20)*2*2=2.160 [K] Mezisoučet: A+B+C+D+E+F+G+H+I+J+K=154.899 [L] 'BP61 - KAMENNE STOLKY - DESKA '1.NP 1.30*0.64*3=2.496 [M] (1.30+0.64)*2*0.10*3=1.164 [N] Mezisoučet: M+N=3.660 [O] Celkem: A+B+C+D+E+F+G+H+I+J+K+M+N=158.559 [P]
TS
P | 497 | 773901112 |  | Opravy podlah z litého teraca strojní broušení povrchu | M2 | 3.66 | 0 |  |  |  | 0 |  | CS ÚRS 2021 01 |  | 2
PP |  |  |  | Opravy podlah z litého teraca strojní broušení povrchu
VV |  |  |  | KAMENNE STOLKY - DESKA '1.NP '/viz vykres c.10/ 3.66=3.660 [A] Celkem: A=3.660 [B]
TS
P | 498 | 777611153 |  | Krycí nátěr podlahy parkovacích ploch mezinátěr překlenující trhliny epoxidový | M2 | 3.66 | 0 |  |  |  | 0 |  | CS ÚRS 2022 01 |  | 2
PP |  |  |  | Krycí nátěr podlahy parkovacích ploch mezinátěr překlenující trhliny epoxidový
VV |  |  |  | KAMENNE STOLKY - DESKA '1.NP 3.66=3.660 [A] Celkem: A=3.660 [B]
TS
P | 499 | 998782103 |  | Přesun hmot pro obklady kamenné stanovený z hmotnosti přesunovaného materiálu vodorovná dopravní vzdálenost do 50 m v objektech výšky přes 12 do 60 m | T | 0.043 | 0 |  |  |  | 0 |  | CS ÚRS 2022 01 |  | 2
PP |  |  |  | Přesun hmot pro obklady kamenné stanovený z hmotnosti přesunovaného materiálu vodorovná dopravní vzdálenost do 50 m v objektech výšky přes 12 do 60 m
VV
TS
P | 500 | 998782181 |  | Přesun hmot pro obklady kamenné stanovený z hmotnosti přesunovaného materiálu Příplatek k ceně za přesun prováděný bez použití mechanizace pro jakoukoliv výšku | T | 0.043 | 0 |  |  |  | 0 |  | CS ÚRS 2022 01 |  | 2
PP |  |  |  | Přesun hmot pro obklady kamenné stanovený z hmotnosti přesunovaného materiálu Příplatek k ceně za přesun prováděný bez použití mechanizace pro jakoukoliv výšku objektu
VV
TS
SD |  | 783 |  | Dokončovací práce - nátěry
P | 501 | 783306805 |  | Odstranění nátěrů ze zámečnických konstrukcí opálením s obroušením | M2 | 95.52 | 0 |  |  |  | 0 |  | CS ÚRS 2022 01 |  | 2
PP |  |  |  | Odstranění nátěrů ze zámečnických konstrukcí opálením s obroušením
VV |  |  |  | BP35 - STAVAJICI OCELOVE ZABRADLI '/viz tabulka PSV prvku/ 'S1 18.00*1.20*2*2=86.400 [A] 'S2 3.80*1.20*2*1=9.120 [B] Celkem: A+B=95.520 [C]
TS
P | 502 | 783306801 |  | Odstranění nátěrů ze zámečnických konstrukcí obroušením | M2 | 259.439 | 0 |  |  |  | 0 |  | CS ÚRS 2022 01 |  | 2
PP |  |  |  | Odstranění nátěrů ze zámečnických konstrukcí obroušením
VV |  |  |  | BP18 - VYCISTENI SVETELNE RAMPY - CELO OBOUSTRANNE+OTVORY '1.NP '/viz vykres c.02 -odmereno = 3x plocha 0.27*(3.30+0.60+3.40*3+0.45*2)*3=12.150 [A] 0.27*(8.00+16.00+12.84)*3=29.840 [B] Mezisoučet: A+B=41.990 [C] 'BP37 - VYCISTENI OK ZDOBNE KONSTRUKCE '2.NP-3.NP '/viz vykres c.03+11+14 - 1,5x plocha/ 11.10*6.53*1.50*2=217.449 [D] Mezisoučet: D=217.449 [E] Celkem: A+B+D=259.439 [F]
TS
P | 503 | 783301401 |  | Příprava podkladu zámečnických konstrukcí před provedením nátěru ometení | M2 | 387.631 | 0 |  |  |  | 0 |  | CS ÚRS 2022 01 |  | 2
PP |  |  |  | Příprava podkladu zámečnických konstrukcí před provedením nátěru ometení
VV |  |  |  | BP54 - OCELOVE KONSTRUKCE (RAMPA, SCHODY ZABRADLI) 'VYCISTENI PO OTRYSKANI '1.PP '/viz vykres c.01+09 - odmereno/ 1.12*6.00*2+0.20*1.00*2=13.840 [A] 5.00=5.000 [B] 0.75*1.56*4=4.680 [C] (1.32+6.00-0.75+0.20+1.55)*1.10=9.152 [D] Mezisoučet: A+B+C+D=32.672 [E] 'BP18 - PO VYCISTENI SVETELNE RAMPY A ZDOBNE KCE 259.439=259.439 [F] Mezisoučet: F=259.439 [G] 'STAVAJICI OCELOVE ZABRADLI '/viz tabulka PSV prvku/ 'S1 18.00*1.20*2*2=86.400 [H] 'S2 3.80*1.20*2*1=9.120 [I] Mezisoučet: H+I=95.520 [J] Celkem: A+B+C+D+F+H+I=387.631 [K]
TS
P | 504 | 783301313 |  | Příprava podkladu zámečnických konstrukcí před provedením nátěru odmaštění odmašťovačem ředidlovým | M2 | 387.631 | 0 |  |  |  | 0 |  | CS ÚRS 2022 01 |  | 2
PP |  |  |  | Příprava podkladu zámečnických konstrukcí před provedením nátěru odmaštění odmašťovačem ředidlovým
VV |  |  |  | 387.631=387.631 [A] Celkem: A=387.631 [B]
TS
P | 505 | 78299143R |  | Ostatní práce - leštění ručně | M2 | 277.089 | 0 |  |  |  | 0 |  | R POLOŽKA |  | 2
PP |  |  |  | Ostatní práce - leštění ručně
VV |  |  |  | BP18 + BP37 259.439=259.439 [A] 'VYLESTENI LIXFEROVYCH VYPLNI '1.NP '/viz vykres c.10 - odhad rozmeru/ 3.30*1.40*2=9.240 [B] 1.45*1.45*2*2=8.410 [C] Celkem: A+B+C=277.089 [D]
TS
P | 506 | 783343101 |  | Základní impregnační nátěr zámečnických konstrukcí aktivátorem rzi na zkorodovaný povrch jednonásobný polyuretanový | M2 | 259.439 | 0 |  |  |  | 0 |  | CS ÚRS 2022 01 |  | 2
PP |  |  |  | Základní impregnační nátěr zámečnických konstrukcí aktivátorem rzi na zkorodovaný povrch jednonásobný polyuretanový
VV |  |  |  | BP18 - SVETELNA RAMPA '/technologgi zvoli zhotovitel/ 41.99=41.990 [A] 'BP37 - OK ZDOBNE KCE '/technologgi zvoli zhotovitel/ 217.449=217.449 [B] Celkem: A+B=259.439 [C]
TS
P | 507 | 783352101 |  | Tmelení zámečnických konstrukcí včetně přebroušení tmelených míst, tmelem polyesterovým | M2 | 95.52 | 0 |  |  |  | 0 |  | CS ÚRS 2022 01 |  | 2
PP |  |  |  | Tmelení zámečnických konstrukcí včetně přebroušení tmelených míst, tmelem polyesterovým
VV |  |  |  | STAVAJICI OCELOVE ZABRADLI 95.52=95.520 [A] Celkem: A=95.520 [B]
TS
P | 508 | 783314203 |  | Základní antikorozní nátěr zámečnických konstrukcí jednonásobný syntetický samozákladující | M2 | 256.992 | 0 |  |  |  | 0 |  | CS ÚRS 2022 01 |  | 2
PP |  |  |  | Základní antikorozní nátěr zámečnických konstrukcí jednonásobný syntetický samozákladující
VV |  |  |  | ZABRADLI S1+ S2 95.52=95.520 [A] 'RAMPA A SCHODISTE 32.672=32.672 [B] 'ZARUBNE POZARNI 1.20*7=8.400 [C] 2.50*4=10.000 [D] 'ZARUBNE 1.20*(54+13)=80.400 [E] 2.50*2=5.000 [F] 'OSTATNI OCEL.PRVKY 25.00=25.000 [G] Celkem: A+B+C+D+E+F+G=256.992 [H]
TS
P | 509 | 783315101 |  | Mezinátěr zámečnických konstrukcí jednonásobný syntetický standardní | M2 | 256.992 | 0 |  |  |  | 0 |  | CS ÚRS 2022 01 |  | 2
PP |  |  |  | Mezinátěr zámečnických konstrukcí jednonásobný syntetický standardní
VV
TS
P | 510 | 783317101 |  | Krycí nátěr (email) zámečnických konstrukcí jednonásobný syntetický standardní | M2 | 256.992 | 0 |  |  |  | 0 |  | CS ÚRS 2022 01 |  | 2
PP |  |  |  | Krycí nátěr (email) zámečnických konstrukcí jednonásobný syntetický standardní
VV
TS
P | 511 | 783201403 |  | Příprava podkladu tesařských konstrukcí před provedením nátěru oprášení | M2 | 889.2 | 0 |  |  |  | 0 |  | CS ÚRS 2022 01 |  | 2
PP |  |  |  | Příprava podkladu tesařských konstrukcí před provedením nátěru oprášení
VV |  |  |  | OSETRENI STAVAJICI DREV. KONSTR.STRECHY NAD HALOU 'ZAKLOP, TRAMY, PODBITI '/viz vykres c.13+14 + skladby konstrukcí - odhad plochy/ 'SK16 15.60*19.00*3=889.200 [A] Celkem: A=889.200 [B]
TS
P | 512 | 783214121 |  | Sanační napouštěcí nátěr tesařských prvků proti dřevokazným houbám, hmyzu a plísním zabudovaných do konstrukce, aplikovaný stříkáním | M2 | 889.2 | 0 |  |  |  | 0 |  | CS ÚRS 2022 01 |  | 2
PP |  |  |  | Sanační napouštěcí nátěr tesařských prvků proti dřevokazným houbám, hmyzu a plísním zabudovaných do konstrukce, aplikovaný stříkáním
VV |  |  |  | SK16 889.2=889.200 [A] Celkem: A=889.200 [B]
TS
P | 513 | 783901453 |  | Příprava podkladu betonových podlah před provedením nátěru vysátím | M2 | 427.35 | 0 |  |  |  | 0 |  | CS ÚRS 2022 01 |  | 2
PP |  |  |  | Příprava podkladu betonových podlah před provedením nátěru vysátím
VV |  |  |  | SK14 - NATER PODLAH A SCHODU NA TERENU '1.PP '/viz vykres c.09/ 11.22+7.54+33.35+62.37+32.27=146.750 [A] 200.87+13.21+19.03+37.90+3.14=274.150 [B] 1.10*0.20*15=3.300 [C] 1.05*0.20*15=3.150 [D] Celkem: A+B+C+D=427.350 [E]
TS
P | 514 | 783933151 |  | Penetrační nátěr betonových podlah hladkých (z pohledového nebo gletovaného betonu, stěrky apod.) epoxidový | M2 | 427.35 | 0 |  |  |  | 0 |  | CS ÚRS 2022 01 |  | 2
PP |  |  |  | Penetrační nátěr betonových podlah hladkých (z pohledového nebo gletovaného betonu, stěrky apod.) epoxidový
VV |  |  |  | SK14 427.35=427.350 [A] Celkem: A=427.350 [B]
TS
P | 515 | 783937163 |  | Krycí (uzavírací) nátěr betonových podlah dvojnásobný epoxidový rozpouštědlový | M2 | 427.35 | 0 |  |  |  | 0 |  | CS ÚRS 2022 01 |  | 2
PP |  |  |  | Krycí (uzavírací) nátěr betonových podlah dvojnásobný epoxidový rozpouštědlový
VV |  |  |  | NATER DO VLHKEHO PROSTREDI 427.35=427.350 [A] Celkem: A=427.350 [B]
TS
P | 516 | 783997151 |  | Krycí (uzavírací) nátěr betonových podlah Příplatek k cenám za provedení protiskluzné vrstvy prosypem křemičitým pískem nebo skleněnými kuličkami | M2 | 427.35 | 0 |  |  |  | 0 |  | CS ÚRS 2022 01 |  | 2
PP |  |  |  | Krycí (uzavírací) nátěr betonových podlah Příplatek k cenám za provedení protiskluzné vrstvy prosypem křemičitým pískem nebo skleněnými kuličkami
VV
TS
P | 517 | 783009421 |  | Bezpečnostní šrafování rohových hran stěnových nebo podlahových | M | 38.4 | 0 |  |  |  | 0 |  | CS ÚRS 2022 01 |  | 2
PP |  |  |  | Bezpečnostní šrafování rohových hran stěnových nebo podlahových
VV |  |  |  | BEZPECNOSTNI ZNACENI SCHOD.STUPNU '1.NP-3.NP '/viz vykres c.09+10+11+12+15/ 1.20*28=33.600 [A] 2.40*2=4.800 [B] Celkem: A+B=38.400 [C]
TS
P | 518 | 783822213 |  | Vyrovnání omítek před provedením nátěru celoplošné, tloušťky do 3 mm, stěrkou modifikovanou cementovou | M2 | 103.38 | 0 |  |  |  | 0 |  | CS ÚRS 2022 01 |  | 2
PP |  |  |  | Vyrovnání omítek před provedením nátěru celoplošné, tloušťky do 3 mm, stěrkou modifikovanou cementovou
VV |  |  |  | OMYVATELNY NATER SOKLU 'SK04 '2.NP '/viz vykres c.11/ (3.35+2.50)*2*2.00=23.400 [A] (5.70+3.02)*2*2.00=34.880 [B] (5.70+2.68)*2*2.00=33.520 [C] (5.70+3.00)*2*2.00=34.800 [D] 'Odpocet otvoru -0.80*2.00=-1.600 [E] -0.90*2.00*7=-12.600 [F] -2.05*1.10*4=-9.020 [G] Celkem: A+B+C+D+E+F+G=103.380 [H]
TS
P | 519 | 783813131 |  | Penetrační nátěr omítek hladkých omítek hladkých, zrnitých tenkovrstvých nebo štukových stupně členitosti 1 a 2 syntetický | M2 | 103.38 | 0 |  |  |  | 0 |  | CS ÚRS 2022 01 |  | 2
PP |  |  |  | Penetrační nátěr omítek hladkých omítek hladkých, zrnitých tenkovrstvých nebo štukových stupně členitosti 1 a 2 syntetický
VV
TS
P | 520 | 78381742R |  | Krycí (ochranný ) nátěr omítek dvojnásobný hladkých omítek hladkých, zrnitých tenkovrstvých nebo štukových stupně členitosti 1 a 2 omyvatelný | M2 | 103.38 | 0 |  |  |  | 0 |  | R POLOŽKA |  | 2
PP |  |  |  | Krycí (ochranný ) nátěr omítek dvojnásobný hladkých omítek hladkých, zrnitých tenkovrstvých nebo štukových stupně členitosti 1 a 2 omyvatelný
VV
TS
P | 521 | 783827449 |  | Krycí (ochranný ) nátěr omítek dvojnásobný hladkých omítek hladkých, zrnitých tenkovrstvých nebo štukových stupně členitosti 3 Příplatek k cenám -7441 až -7447 | M2 | 103.38 | 0 |  |  |  | 0 |  | CS ÚRS 2022 01 |  | 2
PP |  |  |  | Krycí (ochranný ) nátěr omítek dvojnásobný hladkých omítek hladkých, zrnitých tenkovrstvých nebo štukových stupně členitosti 3 Příplatek k cenám -7441 až -7447 za biocidní přísadu
VV
TS
P | 522 | 783897607 |  | Krycí (ochranný ) nátěr omítek Příplatek k cenám za provádění barevného nátěru v odstínu světlém dvojnásobného | M2 | 103.38 | 0 |  |  |  | 0 |  | CS ÚRS 2022 01 |  | 2
PP |  |  |  | Krycí (ochranný ) nátěr omítek Příplatek k cenám za provádění barevného nátěru v odstínu světlém dvojnásobného
VV
TS
SD |  | 784 |  | Dokončovací práce - malby a tapety
P | 523 | 784121001 |  | Oškrabání malby v místnostech výšky do 3,80 m | M2 | 4003.474 | 0 |  |  |  | 0 |  | CS ÚRS 2022 01 |  | 2
PP |  |  |  | Oškrabání malby v místnostech výšky do 3,80 m
VV |  |  |  | BP06 - OSKRABANI STAV.MALBY 1.PP - STROPY A STENY /viz vykres c.09 +10 - novy stav/ 7.54+33.35+32.27=73.160 [A] 200.87+14.27+6.83+13.62=235.590 [B] 1.56+1.44+3.51+10.91+17.67+10.89=45.980 [C] 10.71+7.46+4.41=22.580 [D] 2.60+1.62+0.82+0.82+2.20+2.81=10.870 [E] 4.42+3.49+2.40+19.03+37.90=67.240 [F] 0.45*2*(5.00*5+3.60*3+4.45*8+4.00*4)=78.660 [G] 43.00=43.000 [H] (1.23+6.13)*2*2.75=40.480 [I] (8.55+4.05+0.45)*2*2.75=71.775 [J] (8.10+4.07)*2*2.55=62.067 [K] (1.30+0.61)*2.55=4.871 [L] (14.20+19.35+0.30*6+0.15*3)*2*2.75=196.900 [M] (5.50+3.60+14.20*4)*0.45*2=59.310 [N] (0.30+0.30)*2*1.80*8=17.280 [O] (0.90+0.90)*2*0.50*8=14.400 [P] (5.40+2.72)*2*2.55=41.412 [Q] (2.55+2.72)*2*2.55=26.877 [R] (5.40+4.20)*2*2.55=48.960 [S] (1.15+1.35)*2*2.55=12.750 [T] (1.15+1.25)*2*2.55=12.240 [U] (1.30+2.70)*2*2.55=20.400 [V] (2.55+4.20)*2*2.55=34.425 [W] (2.40+7.90)*2*2.55=52.530 [X] (2.55+4.20)*2*2.55=34.425 [Y] (2.55+4.20)*2*2.55=34.425 [Z] (3.25+2.15)*2*2.55=27.540 [AA] (2.05+2.15)*2*2.55=21.420 [AB] (1.15+2.30)*2*2.55=17.595 [AC] (1.15+1.09)*2*2.55=11.424 [AD] (0.775+1.05)*2*2.55*2=18.615 [AE] (1.65+1.19)*2*2.55=14.484 [AF] (1.20+2.14)*2*2.55=17.034 [AG] (1.95+2.14)*2*2.55=20.859 [AH] (1.40+2.49)*2*2.55=19.839 [AI] (1.75+1.29)*2*2.55=15.504 [AJ] 85.00=85.000 [AK] Mezisoučet: A+B+C+D+E+F+G+H+I+J+K+L+M+N+O+P+Q+R+S+T+U+V+W+X+Y+Z+AA+AB+AC+AD+AE+AF+AG+AH+AI+AJ+AK=1 631.921 [AL] 1.NP - STROPY BEZ PODHLEDU A STENY /viz vykres c.10+14+15/ 10.80+23.94=34.740 [AM] 0.45*(5.40+5.00+3.50)*2=12.510 [AN] 10.00=10.000 [AO] (17.85-0.60*2-0.50+0.45*8)*3.40=67.150 [AP] (8.50*5+0.50+1.00*2+0.45+0.60*2)*3.40=158.610 [AQ] (0.50+5.40+0.30*2+3.10+2.10+4.00)*3.40=53.380 [AR] (0.30+1.20)*2*3.40=10.200 [AS] (2.40*2+4.50)*3.40=31.620 [AT] (5.70*2+4.10)*2.40=37.200 [AU] (5.70+3.50+2.20+0.40*2)*2*2.40=58.560 [AV] 45.00=45.000 [AW] Mezisoučet: AM+AN+AO+AP+AQ+AR+AS+AT+AU+AV+AW=518.970 [AX] 2.NP - STROPY BEZ PODHLEDU A STENY /viz vykres c.11+14+15/ 7.16+7.20=14.360 [AY] 6.53+12.45+7.62+36.61=63.210 [AZ] (0.45+2.40+0.83+4.255+2.87+1.125)*2*3.50=83.510 [BA] (0.45+2.40+0.83+4.28+2.87+1.10)*2*3.50=83.510 [BB] (2.85+0.83+4.28+2.87+1.10)*2*3.10=73.966 [BC] (8.50+2.60+5.50+4.00)*3.10=63.860 [BD] (5.70+3.00+2.68+3.02+2.50+2.60)*3.10=60.450 [BE] (0.50+1.20)*2*3.10*2=21.080 [BF] (8.50+14.205+2.065*2+1.80+2.70)*3.10=97.139 [BG] (3.005+4.20)*2*3.97=57.208 [BH] (2.345+1.91+1.69)*2*3.97=47.203 [BI] (1.375+1.20+2.875+0.70+1.45+0.94)*(3.10+3.97)/2=30.189 [BJ] (9.50*2+5.40+0.98*2)*3.10=81.716 [BK] (1.005+0.60+6.285)*3.10=24.459 [BL] 60.00=60.000 [BM] Mezisoučet: AY+AZ+BA+BB+BC+BD+BE+BF+BG+BH+BI+BJ+BK+BL+BM=861.860 [BN] 3.NP - STROPY BEZ PODHLEDU A STENY /viz vykres.c.04+12+15/ 7.20+7.20=14.400 [BO] 15.89+17.10+16.11+18.70=67.800 [BP] 11.15+15.64+15.13+13.90+13.37=69.190 [BQ] (0.45+2.40+0.83+1.10+2.87+4.28)*2*2.95=70.387 [BR] (0.45+2.40+0.83+4.255+2.87+1.125)*2*2.95=70.387 [BS] (2.75+5.75)*2*2.95=50.150 [BT] (2.95+5.75)*2*2.95=51.330 [BU] (2.83+5.75)*2*2.95=50.622 [BV] (2.82+5.75)*2.95=25.282 [BW] (0.45+1.05)*2*2.95*3=26.550 [BX] (8.50+5.00*2)*2.95=54.575 [BY] 12.52*2.95*2=73.868 [BZ] (8.50+8.00*2+3.30)*2.95=82.010 [CA] (5.35+2.50*2+2.80)*2.95=38.793 [CB] (2.495+5.35)*2*2.95=46.286 [CC] (2.725+5.35)*2*2.95=47.643 [CD] (2.82+5.35)*2*2.95=48.203 [CE] (1.98+5.35)*2*2.95=43.247 [CF] 60.00=60.000 [CG] Mezisoučet: BO+BP+BQ+BR+BS+BT+BU+BV+BW+BX+BY+BZ+CA+CB+CC+CD+CE+CF+CG=990.723 [CH] Celkem: A+B+C+D+E+F+G+H+I+J+K+L+M+N+O+P+Q+R+S+T+U+V+W+X+Y+Z+AA+AB+AC+AD+AE+AF+AG+AH+AI+AJ+AK+AM+AN+AO+AP+AQ+AR+AS+AT+AU+AV+AW+AY+AZ+BA+BB+BC+BD+BE+BF+BG+BH+BI+BJ+BK+BL+BM+BO+BP+BQ+BR+BS+BT+BU+BV+BW+BX+BY+BZ+CA+CB+CC+CD+CE+CF+CG=4 003.474 [CI]
TS
P | 524 | 784121003 |  | Oškrabání malby v místnostech výšky přes 3,80 do 5,00 m | M2 | 322.477 | 0 |  |  |  | 0 |  | CS ÚRS 2022 01 |  | 2
PP |  |  |  | Oškrabání malby v místnostech výšky přes 3,80 do 5,00 m
VV |  |  |  | BP06 - OSKRABANI STAV.MALBY '1.PP - STROPY A STENY '/viz vykres c.09 - novy stav/ 62.37=62.370 [A] (8.55+7.70)*2*4.30=139.750 [B] 5.70*1.25=7.125 [C] (1.25*2+5.70)*1.20=9.840 [D] (5.50*5+3.60+1.20)*0.45*2=29.070 [E] (0.995+1.895)*2*4.30=24.854 [F] (1.535+0.845)*2*4.30=20.468 [G] 29.00=29.000 [H] Celkem: A+B+C+D+E+F+G+H=322.477 [I]
TS
P | 525 | 784121005 |  | Oškrabání malby v místnostech výšky přes 5,00 m | M2 | 168.9 | 0 |  |  |  | 0 |  | CS ÚRS 2022 01 |  | 2
PP |  |  |  | Oškrabání malby v místnostech výšky přes 5,00 m
VV |  |  |  | STENY HALY 168.90=168.900 [A] Celkem: A=168.900 [B]
TS
P | 526 | 784121007 |  | Oškrabání malby na schodišti o výšce podlaží do 3,80 m | M2 | 657.257 | 0 |  |  |  | 0 |  | CS ÚRS 2022 01 |  | 2
PP |  |  |  | Oškrabání malby na schodišti o výšce podlaží do 3,80 m
VV |  |  |  | BP06 '1.PP - STROPY A STENY '/viz vykres c.09-novy stav/ 11.22+13.21=24.430 [A] (2.48+8.10)*2*2.85=60.306 [B] (2.40+6.55)*2*2.85=51.015 [C] '1.NP 14.56+14.14=28.700 [D] (2.40+3.97+1.83)*2*3.40=55.760 [E] (2.40+1.63+3.995)*2*3.40=54.570 [F] '2.NP 23.45+23.43=46.880 [G] (0.45+2.40+0.83+4.255+2.87+1.125)*2*3.10=73.966 [H] (2.85+0.83+4.28+2.87+1.10)*2*3.10=73.966 [I] '3.NP 23.44+23.45=46.890 [J] (0.45+2.40+0.83+1.10+2.87+4.28)*2*2.95=70.387 [K] (0.45+2.40+0.83+4.255+2.87+1.125)*2*2.95=70.387 [L] Celkem: A+B+C+D+E+F+G+H+I+J+K+L=657.257 [M]
TS
P | 527 | 784161005 |  | Tmelení spar a rohů, šířky do 3 mm akrylátovým tmelem v místnostech výšky přes 5,00 m | M | 535.5 | 0 |  |  |  | 0 |  | CS ÚRS 2022 01 |  | 2
PP |  |  |  | Tmelení spar a rohů, šířky do 3 mm akrylátovým tmelem v místnostech výšky přes 5,00 m
VV |  |  |  | VYTAHY 'PRIPADNE TMELENI DESEK VYTAHU POD MALBU '/upresnit dle vyrobce/ 535.50=535.500 [A] Celkem: A=535.500 [B]
TS
P | 528 | 784211115 |  | Malby z malířských směsí oděruvzdorných za mokra dvojnásobné, bílé za mokra oděruvzdorné velmi dobře v místnostech výšky přes 5,00 m | M2 | 445.085 | 0 |  |  |  | 0 |  | CS ÚRS 2022 01 |  | 2
PP |  |  |  | Malby z malířských směsí oděruvzdorných za mokra dvojnásobné, bílé za mokra oděruvzdorné velmi dobře v místnostech výšky přes 5,00 m
VV |  |  |  | VNITRNI OPLASTENI VYTAH.SACHTY - STENY A STROP '/viz TZ str.7 + vykres c.01+02 - udaj projektanta/ 'SK 21 '1.NP - 3.NP 'LEVY VYTAH (2.31+1.90*2)*2.30=14.053 [A] (3.91+1.90)*2*(12.20-2.30-1.05)=102.837 [B] 1.90*1.10*2=4.180 [C] -1.20*2.20*4=-10.560 [D] 1.65*1.60*3=7.920 [E] 40.00=40.000 [F] 'PRAVY VYTAH (2.21+1.90*2)*2.30=13.823 [G] (2.81+1.60)*2*(10.12-2.30)=68.972 [H] -1.20*2.20*3=-7.920 [I] 0.60*1.60*3=2.880 [J] 40.00=40.000 [K] Mezisoučet: A+B+C+D+E+F+G+H+I+J+K=276.185 [L] 'STENY HALY 168.90=168.900 [M] Mezisoučet: M=168.900 [N] Celkem: A+B+C+D+E+F+G+H+I+J+K+M=445.085 [O]
TS
P | 529 | 784181125 |  | Penetrace podkladu jednonásobná hloubková akrylátová bezbarvá v místnostech výšky přes 5,00 m | M2 | 445.085 | 0 |  |  |  | 0 |  | CS ÚRS 2022 01 |  | 2
PP |  |  |  | Penetrace podkladu jednonásobná hloubková akrylátová bezbarvá v místnostech výšky přes 5,00 m
VV |  |  |  | 445.085=445.085 [A] Celkem: A=445.085 [B]
TS
P | 530 | 78421111R |  | Malby z malířských směsí otěruvzdorných za mokra dvojnásobné, bílé za mokra otěruvzdorné velmi dobře v místnostech výšky do 3,80 m s protihnilobním účinkem | M2 | 2012.76 | 0 |  |  |  | 0 |  | R POLOŽKA |  | 2
PP |  |  |  | Malby z malířských směsí otěruvzdorných za mokra dvojnásobné, bílé za mokra otěruvzdorné velmi dobře v místnostech výšky do 3,80 m s protihnilobním účinkem
VV |  |  |  | STAVAJICI STROPY, SLOUPY A STENY 1.PP 1631.921=1 631.921 [A] 'NOVE STENY 1.PP (4.77+4.45+3.55+3.625*2+4.90*2)*2.25*2=134.190 [B] (4.00+2.10)*2.75=16.775 [C] 1.80*1.805*2=6.498 [D] (2.61+2.20)*2*2.75*2=52.910 [E] (2.81+2.40)*2*2.75*2=57.310 [F] (1.515+4.10+2.49)*2.75*2=44.578 [G] (1.515+4.10+2.49)*2.75*2=44.578 [H] 24.00=24.000 [I] Celkem: A+B+C+D+E+F+G+H+I=2 012.760 [J]
TS
P | 531 | 784181131 |  | Penetrace podkladu jednonásobná fungicidní akrylátová bezbarvá v místnostech výšky do 3,80 m | M2 | 2012.76 | 0 |  |  |  | 0 |  | CS ÚRS 2022 01 |  | 2
PP |  |  |  | Penetrace podkladu jednonásobná fungicidní akrylátová bezbarvá v místnostech výšky do 3,80 m
VV
TS
P | 532 | 7842111R1 |  | Malby z malířských směsí otěruvzdorných za mokra dvojnásobné, bílé za mokra otěruvzdorné velmi dobře v místnostech výšky přes 3,80 do 5,00 m s protihnilobním úč | M2 | 322.477 | 0 |  |  |  | 0 |  | R POLOŽKA |  | 2
PP |  |  |  | Malby z malířských směsí otěruvzdorných za mokra dvojnásobné, bílé za mokra otěruvzdorné velmi dobře v místnostech výšky přes 3,80 do 5,00 m s protihnilobním účinkem
VV |  |  |  | 1.PP - STROPY A STENY 322.477=322.477 [A] Celkem: A=322.477 [B]
TS
P | 533 | 784181133 |  | Penetrace podkladu jednonásobná fungicidní akrylátová bezbarvá v místnostech výšky přes 3,80 do 5,00 m | M2 | 322.477 | 0 |  |  |  | 0 |  | CS ÚRS 2022 01 |  | 2
PP |  |  |  | Penetrace podkladu jednonásobná fungicidní akrylátová bezbarvá v místnostech výšky přes 3,80 do 5,00 m
VV
TS
P | 534 | 784211111 |  | Malby z malířských směsí oděruvzdorných za mokra dvojnásobné, bílé za mokra oděruvzdorné velmi dobře v místnostech výšky do 3,80 m | M2 | 3158.244 | 0 |  |  |  | 0 |  | CS ÚRS 2022 01 |  | 2
PP |  |  |  | Malby z malířských směsí oděruvzdorných za mokra dvojnásobné, bílé za mokra oděruvzdorné velmi dobře v místnostech výšky do 3,80 m
VV |  |  |  | STAVAJICI STROPY A STENY 1.NP-3.NP 518.97+861.86+990.723=2 371.553 [A] STAVAJICI PRUVLAKY 1.NP-3.NP 250.54=250.540 [B] Mezisoučet: A+B=2 622.093 [C] NOVE STENY 1.NP /viz vykres c.10+14+15/ (8.50+2.25+1.40*2+1.95)*3.40*2=105.400 [D] (3.35+2.15+1.20+4.30+5.00+0.50*2+0.75)*3.40*2=120.700 [E] 3.445*2.40*2=16.536 [F] 12.00=12.000 [G] (2.05+1.20+1.90)*3.40*2=35.020 [H] 0.90*2.00=1.800 [I] 1.10*2.00*2=4.400 [J] 1.20*1.20*2=2.880 [K] 19.00=19.000 [L] 2.NP /viz vykres c.11+14+15/ 0.65*3.10*2=4.030 [M] (2.80+5.45+1.525+1.05+1.90)*3.10*2=78.895 [N] (2.80*2+1.60*2)*3.10*2=54.560 [O] (3.80+2.20+3.00+4.65)*3.10*2=84.630 [P] (1.895+5.50+5.35+5.70*2+2.45)*3.10*2=164.889 [Q] (2.30+2.70)*3.10*2=31.000 [R] (1.99+5.03+5.40*2+0.98)*3.10*2=116.560 [S] (4.10+3.30+2.80+1.65)*3.10*2=73.470 [T] 41.00=41.000 [U] 3.NP /viz vykres c.12+14+15/ 0.65*3.00*2=3.900 [V] (8.25+1.90*2+2.80*2+0.35+1.60)*2.95*2=115.640 [W] (1.80+1.101+1.745+2.40)*2.95*2=41.571 [X] (8.25+1.90*3+2.55+0.75+2.40)*2.95*2=115.935 [Y] 26.00=26.000 [Z] Mezisoučet: D+E+F+G+H+I+J+K+L+M+N+O+P+Q+R+S+T+U+V+W+X+Y+Z=1 269.816 [AA] SADROKARTON 4.78=4.780 [AB] 191.583=191.583 [AC] 216.414*2=432.828 [AD] Odpocet keram.obkladu sten 1.NP-3.NP -556.164=- 556.164 [AE] -46.055=-46.055 [AF] Odpocet omyvatel.nateru sten 2.NP -103.38=- 103.380 [AG] Odpocet maleb na schodisti -657.257=- 657.257 [AH] Celkem: A+B+D+E+F+G+H+I+J+K+L+M+N+O+P+Q+R+S+T+U+V+W+X+Y+Z+AB+AC+AD+AE+AF+AG+AH=3 158.244 [AI]
TS
P | 535 | 784181101 | 1 | Penetrace podkladu jednonásobná základní akrylátová bezbarvá v místnostech výšky do 3,80 m | M2 | 3158.244 | 0 |  |  |  | 0 |  | CS ÚRS 2022 01 |  | 2
PP |  |  |  | Penetrace podkladu jednonásobná základní akrylátová bezbarvá v místnostech výšky do 3,80 m
VV
TS
P | 536 | 784181001 |  | Pačokování jednonásobné v místnostech výšky do 3,80 m | M2 | 1650.655 | 0 |  |  |  | 0 |  | CS ÚRS 2022 01 |  | 2
PP |  |  |  | Pačokování jednonásobné v místnostech výšky do 3,80 m
VV |  |  |  | NOVE STENY 1.NP-3.NP 1269.816=1 269.816 [A] 'NOVE STENY 1.PP 380.839=380.839 [B] Celkem: A+B=1 650.655 [C]
TS
P | 537 | 784211117 |  | Malby z malířských směsí oděruvzdorných za mokra dvojnásobné, bílé za mokra oděruvzdorné velmi dobře na schodišti o výšce podlaží do 3,80 m | M2 | 657.257 | 0 |  |  |  | 0 |  | CS ÚRS 2022 01 |  | 2
PP |  |  |  | Malby z malířských směsí oděruvzdorných za mokra dvojnásobné, bílé za mokra oděruvzdorné velmi dobře na schodišti o výšce podlaží do 3,80 m
VV |  |  |  | MALBY VE SCHODISTI 657.257=657.257 [A] Celkem: A=657.257 [B]
TS
P | 538 | 784181107 |  | Penetrace podkladu jednonásobná základní akrylátová bezbarvá na schodišti o výšce podlaží do 3,80 m | M2 | 657.257 | 0 |  |  |  | 0 |  | CS ÚRS 2022 01 |  | 2
PP |  |  |  | Penetrace podkladu jednonásobná základní akrylátová bezbarvá na schodišti o výšce podlaží do 3,80 m
VV
TS
P | 539 | 784211163 |  | Malby z malířských směsí oděruvzdorných za mokra Příplatek k cenám dvojnásobných maleb za provádění barevné malby tónované na tónovacích automatech, v odstínu s | M2 | 2914.131 | 0 |  |  |  | 0 |  | CS ÚRS 2022 01 |  | 2
PP |  |  |  | Malby z malířských směsí oděruvzdorných za mokra Příplatek k cenám dvojnásobných maleb za provádění barevné malby tónované na tónovacích automatech, v odstínu středně sytém
VV |  |  |  | CCA 50% PLOCHY '/viz TZ/ 2012.76*0.50=1 006.380 [A] 3158.244*0.50=1 579.122 [B] 657.257*0.50=328.629 [C] Celkem: A+B+C=2 914.131 [D]
TS
P | 540 | 784171101 |  | Zakrytí nemalovaných ploch (materiál ve specifikaci) včetně pozdějšího odkrytí podlah | M2 | 2214.468 | 0 |  |  |  | 0 |  | CS ÚRS 2022 01 |  | 2
PP |  |  |  | Zakrytí nemalovaných ploch (materiál ve specifikaci) včetně pozdějšího odkrytí podlah
VV |  |  |  | VYTAHY 2.31*1.90=4.389 [A] 1.65*1.60*3=7.920 [B] 10.00=10.000 [C] 2.21*1.90=4.199 [D] 0.60*1.60*3=2.880 [E] 8.00=8.000 [F] 'PODLAHY 1894.69=1 894.690 [G] 282.39=282.390 [H] Celkem: A+B+C+D+E+F+G+H=2 214.468 [I]
TS
P | 541 | 58124844 |  | fólie pro malířské potřeby zakrývací tl 25µ 4x5m | M2 | 2325.191 | 0 |  |  |  | 0 |  | CS ÚRS 2022 01 |  | 2
PP |  |  |  | fólie pro malířské potřeby zakrývací tl 25µ 4x5m
VV |  |  |  | 2214.468*1.05 Přepočtené koeficientem množství=2 325.191 [A] Celkem: A=2 325.191 [B]
TS
P | 542 | 784171111 |  | Zakrytí nemalovaných ploch (materiál ve specifikaci) včetně pozdějšího odkrytí svislých ploch např. stěn, oken, dveří v místnostech výšky do 3,80 | M2 | 970 | 0 |  |  |  | 0 |  | CS ÚRS 2022 01 |  | 2
PP |  |  |  | Zakrytí nemalovaných ploch (materiál ve specifikaci) včetně pozdějšího odkrytí svislých ploch např. stěn, oken, dveří v místnostech výšky do 3,80
VV |  |  |  | 930.00+40.00=970.000 [A] Celkem: A=970.000 [B]
TS
P | 543 | 58124842 |  | fólie pro malířské potřeby zakrývací tl 7µ 4x5m | M2 | 1018.5 | 0 |  |  |  | 0 |  | CS ÚRS 2022 01 |  | 2
PP |  |  |  | fólie pro malířské potřeby zakrývací tl 7µ 4x5m
VV |  |  |  | 970.00*1.05 Přepočtené koeficientem množství=1 018.500 [A] Celkem: A=1 018.500 [B]
TS
SD |  | 787 |  | Dokončovací práce - zasklívání
P | 544 | 787700804 |  | Vysklívání výkladců skla plochého, plochy přes 6 m2 | M2 | 306.167 | 0 |  |  |  | 0 |  | CS ÚRS 2022 01 |  | 2
PP |  |  |  | Vysklívání výkladců skla plochého, plochy přes 6 m2
VV |  |  |  | BP18 - SKLENENE VYPLNE OSVETL. RIMSY 'SPODNI A VRCHNI KRYT PRO VYMENU '1.NP '/viz vykres c.02 +10 - odmereno/ 0.78*(3.30+0.60+3.40*3+0.45*2)*2=23.400 [A] 0.63*(8.00+16.00+12.84)*2=46.418 [B] Mezisoučet: A+B=69.818 [C] 'SPODNI A VRCHNI KRYT BEZ NAHRYDY U VYTAHU 0.63*(4.00+3.50)*2*2=18.900 [D] Mezisoučet: D=18.900 [E] 'BP37 - SKLENENE VYPLNE ZDOBNE KCE 2.NP-3.NP '/viz vykres c.03-1,5 x pudorys.plocha/ 11.10*6.53*2*1.50=217.449 [F] Mezisoučet: F=217.449 [G] Celkem: A+B+D+F=306.167 [H]
TS
P | 545 | 787701822 |  | Vysklívání výkladců Příplatek k cenám za konstrukce s hliníkovými lištami oboustrannými | M2 | 306.167 | 0 |  |  |  | 0 |  | CS ÚRS 2022 01 |  | 2
PP |  |  |  | Vysklívání výkladců Příplatek k cenám za konstrukce s hliníkovými lištami oboustrannými
VV |  |  |  | /upresnit dle skutecnosti/ 306.167=306.167 [A] Celkem: A=306.167 [B]
TS
P | 546 | 997013214 | 7 | Vnitrostaveništní doprava suti a vybouraných hmot vodorovně do 50 m svisle ručně pro budovy a haly výšky přes 12 do 15 m | T | 6.123 | 0 |  |  |  | 0 |  | CS ÚRS 2022 01 |  | 2
PP |  |  |  | Vnitrostaveništní doprava suti a vybouraných hmot vodorovně do 50 m svisle ručně pro budovy a haly výšky přes 12 do 15 m
VV |  |  |  | K MISTU NALOZENI 6.123=6.123 [A] Celkem: A=6.123 [B]
TS
P | 547 | R997013804.907. | 907 | Poplatek za uložení stavebního odpadu na skládce (skládkovné) ze skla zatříděného do Katalogu odpadů pod kódem 17 02 02 VČETNĚ DOPRAVY - EVIDENČNÍ POLOŽKA. NEOC | T | 6.123 | 0 |  |  |  | 0 |  | EVIDENČNÍ POL. |  | 2
PP |  |  |  | Poplatek za uložení stavebního odpadu na skládce (skládkovné) ze skla zatříděného do Katalogu odpadů pod kódem 17 02 02 VČETNĚ DOPRAVY - EVIDENČNÍ POLOŽKA. NEOCEŇOVAT v objektu SO/PS, položka se oceňuje pouze v objektu SO 90-90
VV |  |  |  | 6.123=6.123 [A] Celkem: A=6.123 [B]
TS
P | 548 | 787791334 |  | Zasklívání výkladců deskami ostatními sklem plochým válcovaným opakním plochy do 3 m2 s podtmelením na lišty do 6 mm | M2 | 287.267 | 0 |  |  |  | 0 |  | CS ÚRS 2022 01 |  | 2
PP |  |  |  | Zasklívání výkladců deskami ostatními sklem plochým válcovaným opakním plochy do 3 m2 s podtmelením na lišty do 6 mm
VV |  |  |  | ZPETNE ZASKLENI SVETELNE RIMSY '1.NP '/viz vykres c.10+14 - odmereno/ 69.818=69.818 [A] 'ZPETNE ZASKLENI ZDOBNE KONSTRUKCE '2.NP-3.NP '/viz vykres c.11+12+14+15/ 217.449=217.449 [B] Celkem: A+B=287.267 [C]
TS
P | 549 | 78711331R |  | Zasklívání stěn a příček deskami plochými plnými sklem plochým válcovaným bezpečnostním nebarevným tl. 6 mm s kotvení do ocel.profilů (výtahové šachty) | M2 | 185.385 | 0 |  |  |  | 0 |  | R POLOŽKA |  | 2
PP |  |  |  | Zasklívání stěn a příček deskami plochými plnými sklem plochým válcovaným bezpečnostním nebarevným tl. 6 mm s kotvení do ocel.profilů (výtahové šachty)
VV |  |  |  | SKLADBA VYTAHU '/viz TZ str.7 + vykres c.01+02/ 'SK 21 '1.NP - 3.NP 'LEVY VYTAH (2.31+1.90*2)*2.30=14.053 [A] (3.91+1.90)*2*(12.20-2.30-1.05)=102.837 [B] 1.90*1.10*2=4.180 [C] -1.20*2.20*4=-10.560 [D] Mezisoučet: A+B+C+D=110.510 [E] 'PRAVY VYTAH (2.21+1.90*2)*2.30=13.823 [F] (2.81+1.60)*2*(10.12-2.30)=68.972 [G] -1.20*2.20*3=-7.920 [H] Mezisoučet: F+G+H=74.875 [I] Celkem: A+B+C+D+F+G+H=185.385 [J]
TS
P | 550 | 787911111 |  | Zasklívání – ostatní práce montáž fólie na sklo bezpečnostní | M2 | 479.317 | 0 |  |  |  | 0 |  | CS ÚRS 2022 01 |  | 2
PP |  |  |  | Zasklívání – ostatní práce montáž fólie na sklo bezpečnostní
VV |  |  |  | BEZPECNOSTNI FOLIE NA OKNA '/viz vypis PSV prvku/ 'O3 2.05*1.70=3.485 [A] 'O4 0.60*1.10*3=1.980 [B] 'O6 0.60*0.40*4=0.960 [C] 'O7 0.60*0.40*1=0.240 [D] Mezisoučet: A+B+C+D=6.665 [E] 'BEZP.FOLIE NA SVETELNOU RAMPU 69.818=69.818 [F] 'BEZP.FOLIE NA VYTAH 'SK 21 185.385=185.385 [G] 'BEZP.FOLIE NA ZDOBNOU KONSTRUKCI 217.449=217.449 [H] Mezisoučet: F+G+H=472.652 [I] Celkem: A+B+C+D+F+G+H=479.317 [J]
TS
P | 551 | 63479019 |  | fólie na sklo ochranné a bezpečnostní čirá 82% | M2 | 7.332 | 0 |  |  |  | 0 |  | CS ÚRS 2022 01 |  | 2
PP |  |  |  | fólie na sklo ochranné a bezpečnostní čirá 82%
VV
TS
P | 552 | 6347901R |  | fólie na sklo ochranné a bezpečnostní mléčná | M2 | 519.917 | 0 |  |  |  | 0 |  | R POLOŽKA |  | 2
PP |  |  |  | fólie na sklo ochranné a bezpečnostní mléčná
VV
TS
P | 553 | 787911115 |  | Zasklívání – ostatní práce montáž fólie na sklo neprůhledné | M2 | 3.5 | 0 |  |  |  | 0 |  | CS ÚRS 2022 01 |  | 2
PP |  |  |  | Zasklívání – ostatní práce montáž fólie na sklo neprůhledné
VV |  |  |  | OZNACENI PROSKLENYCH STEN A DVERI '/viz tabulka PSV prvku - vypis dveri/ 'D15 0.10*(3.40*2)*3=2.040 [A] 'D21 0.10*(1.50*2)*1=0.300 [B] 'D22 0.10*(1.50*2)*1=0.300 [C] 'D28 0.10*(3.30*2)*1=0.660 [D] 'D29 0.10*(1.00*2)*1=0.200 [E] Celkem: A+B+C+D+E=3.500 [F]
TS
P | 554 | 634790R1 |  | kontrastní samolepící PVC fólie na sklo prosklených stěn a dveří | M2 | 3.85 | 0 |  |  |  | 0 |  | R POLOŽKA |  | 2
PP |  |  |  | kontrastní samolepící PVC fólie na sklo prosklených stěn a dveří
VV |  |  |  | 3.5*1.1 Přepočtené koeficientem množství=3.850 [A] Celkem: A=3.850 [B]
TS
P | 555 | 787701901 |  | Zasklívání výkladců zatmelení stykových spár svislých i vodorovných trvale pružným tmelem, průřezu do 25 mm2 | M | 176.5 | 0 |  |  |  | 0 |  | CS ÚRS 2022 01 |  | 2
PP |  |  |  | Zasklívání výkladců zatmelení stykových spár svislých i vodorovných trvale pružným tmelem, průřezu do 25 mm2
VV |  |  |  | PRESPAROVANI LUXFEROVYCH VYPLNI '1.NP '/viz vykres c.10 - odhad rozmeru/ 3.30*1.40*2*10=92.400 [A] 1.45*1.45*2*2*10=84.100 [B] Celkem: A+B=176.500 [C]
TS
P | 556 | 998787103 |  | Přesun hmot pro zasklívání stanovený z hmotnosti přesunovaného materiálu vodorovná dopravní vzdálenost do 50 m v objektech výšky přes 12 do 24 m | T | 9.08 | 0 |  |  |  | 0 |  | CS ÚRS 2022 01 |  | 2
PP |  |  |  | Přesun hmot pro zasklívání stanovený z hmotnosti přesunovaného materiálu vodorovná dopravní vzdálenost do 50 m v objektech výšky přes 12 do 24 m
VV
TS
P | 557 | 998787181 |  | Přesun hmot pro zasklívání stanovený z hmotnosti přesunovaného materiálu Příplatek k cenám za přesun prováděný bez použití mechanizace pro jakoukoliv výšku obje | T | 9.08 | 0 |  |  |  | 0 |  | CS ÚRS 2022 01 |  | 2
PP |  |  |  | Přesun hmot pro zasklívání stanovený z hmotnosti přesunovaného materiálu Příplatek k cenám za přesun prováděný bez použití mechanizace pro jakoukoliv výšku objektu
VV
TS
SD |  | 789 |  | Povrchové úpravy ocelových konstrukcí a technologických zařízení
P | 558 | 789222111 |  | Provedení otryskání povrchů ocelových konstrukcí suché abrazivní tryskání třídy II stupeň zrezivění A, stupeň přípravy Sa 3 | M2 | 32.672 | 0 |  |  |  | 0 |  | CS ÚRS 2022 01 |  | 2
PP |  |  |  | Provedení otryskání povrchů ocelových konstrukcí suché abrazivní tryskání třídy II stupeň zrezivění A, stupeň přípravy Sa 3
VV |  |  |  | BP54 - OCELOVE KONSTRUKCE (RAMPA, SCHODY ZABRADLI) '1.PP '/viz vykres c.01+09 - odmereno/ 1.12*6.00*2+0.20*1.00*2=13.840 [A] 5.00=5.000 [B] 0.75*1.56*4=4.680 [C] (1.32+6.00-0.75+0.20+1.55)*1.10=9.152 [D] Celkem: A+B+C+D=32.672 [E]
TS
P | 559 | 42118100 |  | materiál tryskací z křemičitanu hlinitého | T | 1.111 | 0 |  |  |  | 0 |  | CS ÚRS 2022 01 |  | 2
PP |  |  |  | materiál tryskací z křemičitanu hlinitého
VV |  |  |  | 32.672*0.034 Přepočtené koeficientem množství=1.111 [A] Celkem: A=1.111 [B]
TS
P | 560 | 997013214 | 8 | Vnitrostaveništní doprava suti a vybouraných hmot vodorovně do 50 m svisle ručně pro budovy a haly výšky přes 12 do 15 m | T | 1.111 | 0 |  |  |  | 0 |  | CS ÚRS 2022 01 |  | 2
PP |  |  |  | Vnitrostaveništní doprava suti a vybouraných hmot vodorovně do 50 m svisle ručně pro budovy a haly výšky přes 12 do 15 m
VV |  |  |  | MATERIAL PO OTRYSKANI 'K MISTU NALOZENI 1.111=1.111 [A] Celkem: A=1.111 [B]
TS
P | 561 | R997013841.911. | 911 | Poplatek za uložení stavebního odpadu na skládce (skládkovné) odpadního materiálu po otryskávání bez obsahu nebezpečných látek zatříděného do Katalogu odpadů po | T | 1.111 | 0 |  |  |  | 0 |  | EVIDENČNÍ POL. |  | 2
PP |  |  |  | Poplatek za uložení stavebního odpadu na skládce (skládkovné) odpadního materiálu po otryskávání bez obsahu nebezpečných látek zatříděného do Katalogu odpadů pod kódem 12 01 17 VČETNĚ DOPRAVY - EVIDENČNÍ POLOŽKA. NEOCEŇOVAT v objektu SO/PS, položka se oceňuje pouze v objektu SO 90-90
VV |  |  |  | 1.111=1.111 [A] Celkem: A=1.111 [B]
TS
P | 562 | 789421231 |  | Provedení žárového stříkání ocelových konstrukcí zinkem, tloušťky 100 µm, třídy I (1,850 kg Zn/m2) | M2 | 105.027 | 0 |  |  |  | 0 |  | CS ÚRS 2022 01 |  | 2
PP |  |  |  | Provedení žárového stříkání ocelových konstrukcí zinkem, tloušťky 100 µm, třídy I (1,850 kg Zn/m2)
VV |  |  |  | OCELOVA KONSTRUKCE POD KLIMA JEDNOTKU 'PREDPOKLAD '/viz vypis PSV prvku/ 'S11+ S12+ S19 325.30*32.00*0.001=10.410 [A] Mezisoučet: A=10.410 [B] 'NOVA NOSNA KCE VNITR.ZNAKU 'PREDPOKLAD '/viz vypis PSV prvku/ 'S13 150.00*32.00*0.001*2=9.600 [C] 'NOVA NOSNA KCE ZNAKU NA BUDOVE 'PREDPOKLAD '/viz vypis PSV prvku/ 'S14 300.00*32.00*0.001=9.600 [D] Mezisoučet: C+D=19.200 [E] 'OCEL.OKENNI MRIZE 'Z11 1.36*1.61*4*2=17.517 [F] Mezisoučet: F=17.517 [G] 'MRIZE U STROPU 'Z1-Z5 4.75*0.50*4*1=9.500 [H] 3.55*0.50*4*1=7.100 [I] 3.625*0.50*4*2=14.500 [J] 4.45*0.50*4*2=17.800 [K] 4.50*0.50*4*1=9.000 [L] Mezisoučet: H+I+J+K+L=57.900 [M] Celkem: A+C+D+F+H+I+J+K+L=105.027 [N]
TS
P | 563 | 15625101 |  | drát metalizační Zn D 3mm | KG | 194.3 | 0 |  |  |  | 0 |  | CS ÚRS 2022 01 |  | 2
PP |  |  |  | drát metalizační Zn D 3mm
VV |  |  |  | 105.027*1.85 Přepočtené koeficientem množství=194.300 [A] Celkem: A=194.300 [B]
TS
P | 564 | 789326111 |  | Nátěr ocelových konstrukcí třídy II jednosložkový alkydový základní, tloušťky do 80 µm | M2 | 185.696 | 0 |  |  |  | 0 |  | CS ÚRS 2022 01 |  | 2
PP |  |  |  | Nátěr ocelových konstrukcí třídy II jednosložkový alkydový základní, tloušťky do 80 µm
VV |  |  |  | NOSNA OK '/viz pozadavek TZ statika - prepocet na m2/ 5803.00*32.00*0.001=185.696 [A] Celkem: A=185.696 [B]
TS
P | 565 | 789326116 |  | Nátěr ocelových konstrukcí třídy II jednosložkový alkydový mezivrstva, tloušťky do 80 µm | M2 | 185.696 | 0 |  |  |  | 0 |  | CS ÚRS 2022 01 |  | 2
PP |  |  |  | Nátěr ocelových konstrukcí třídy II jednosložkový alkydový mezivrstva, tloušťky do 80 µm
VV
TS
P | 566 | 789326121 |  | Nátěr ocelových konstrukcí třídy II jednosložkový alkydový krycí (vrchní), tloušťky do 80 µm | M2 | 185.696 | 0 |  |  |  | 0 |  | CS ÚRS 2022 01 |  | 2
PP |  |  |  | Nátěr ocelových konstrukcí třídy II jednosložkový alkydový krycí (vrchní), tloušťky do 80 µm
VV
TS
SD |  | 8 |  | Trubní vedení
P | 567 | 899102211 |  | Demontáž poklopů litinových a ocelových včetně rámů, hmotnosti jednotlivě přes 50 do 100 Kg | KUS | 3 | 0 |  |  |  | 0 |  | CS ÚRS 2022 01 |  | 2
PP |  |  |  | Demontáž poklopů litinových a ocelových včetně rámů, hmotnosti jednotlivě přes 50 do 100 Kg
VV |  |  |  | BP45 - POKLOPY STRESNIHO VYLEZU '/viz vykres c.05/ 3=3.000 [A] Celkem: A=3.000 [B]
TS
P | 568 | 997013211 | 4 | Vnitrostaveništní doprava suti a vybouraných hmot vodorovně do 50 m svisle ručně pro budovy a haly výšky do 6 m | T | 0.3 | 0 |  |  |  | 0 |  | CS ÚRS 2022 01 |  | 2
PP |  |  |  | Vnitrostaveništní doprava suti a vybouraných hmot vodorovně do 50 m svisle ručně pro budovy a haly výšky do 6 m
VV |  |  |  | DOPRAVA K LAVCE 0.300=0.300 [A] Celkem: A=0.300 [B]
TS
P | 569 | R997013R02.904. | 904 | Poplatek za uložení stavebního odpadu na skládce (skládkovné) směsných kovů zatříděného do Katalogu odpadů pod kódem 17 04 07 VČETNĚ DOPRAVY - EVIDENČNÍ POLOŽKA | T | 0.3 | 0 |  |  |  | 0 |  | EVIDENČNÍ POL. |  | 2
PP |  |  |  | Poplatek za uložení stavebního odpadu na skládce (skládkovné) směsných kovů zatříděného do Katalogu odpadů pod kódem 17 04 07 VČETNĚ DOPRAVY - EVIDENČNÍ POLOŽKA. NEOCEŇOVAT v objektu SO/PS, položka se oceňuje pouze v objektu SO 90-90
VV |  |  |  | 0.300=0.300 [A] Celkem: A=0.300 [B]
TS
SD |  | 9 |  | Ostatní konstrukce a práce, bourání
P | 570 | 952901111 |  | Vyčištění budov nebo objektů před předáním do užívání budov bytové nebo občanské výstavby, světlé výšky podlaží do 4 m | M2 | 1894.69 | 0 |  |  |  | 0 |  | CS ÚRS 2022 01 |  | 2
PP |  |  |  | Vyčištění budov nebo objektů před předáním do užívání budov bytové nebo občanské výstavby, světlé výšky podlaží do 4 m
VV |  |  |  | PO UKONCENI STAVEBNICH PRACI '/uklid, likvidace obalu atd./ '1.PP '/viz vykres c.01/ 32.70*21.00=686.700 [A] '1.NP '/viz vykres c.02/ 32.86*21.00=690.060 [B] 4.00*5.50=22.000 [C] -282.39=- 282.390 [D] '2.NP 9.40*20.70*2=389.160 [E] '3.NP 9.40*20.70*2=389.160 [F] Celkem: A+B+C+D+E+F=1 894.690 [G]
TS
P | 571 | 952901114 |  | Vyčištění budov nebo objektů před předáním do užívání budov bytové nebo občanské výstavby, světlé výšky podlaží přes 4 m | M2 | 318.73 | 0 |  |  |  | 0 |  | CS ÚRS 2022 01 |  | 2
PP |  |  |  | Vyčištění budov nebo objektů před předáním do užívání budov bytové nebo občanské výstavby, světlé výšky podlaží přes 4 m
VV |  |  |  | 1.NP '/viz vykres c.02/ 318.73=318.730 [A] Celkem: A=318.730 [B]
TS
P | 572 | 95290141R |  | Vyčištění venkovních prostor | M2 | 180 | 0 |  |  |  | 0 |  | R POLOŽKA |  | 2
PP |  |  |  | Vyčištění venkovních prostor
VV |  |  |  | PO UKONCENI STAVEBNICH PRACI '/uklid, likvidace obalu atd./ 1.50*(36.00+24.00)*2=180.000 [A] Celkem: A=180.000 [B]
TS
P | 573 | 952901131 |  | Čištění budov při provádění oprav a udržovacích prací konstrukcí nebo prvků omytím | M2 | 59.64 | 0 |  |  |  | 0 |  | CS ÚRS 2022 01 |  | 2
PP |  |  |  | Čištění budov při provádění oprav a udržovacích prací konstrukcí nebo prvků omytím
VV |  |  |  | BP18 - VYCISTENI SVETELNE RAMPY 'OBOUSTRANNE + OTVORY '1.NP '/viz vykres c.10 -odmereno/ 0.27*(3.30+0.60+3.40*3+0.45*2)*3=12.150 [A] 0.27*(8.00+16.00+12.84)*3=29.840 [B] Mezisoučet: A+B=41.990 [C] 'VYCISTENI LUXFEROVYCH VÝPLNI '1.NP '/viz vykres c.10+15 - odhad rozmeru 1.45*1.45*2*2=8.410 [D] 3.30*1.40*2=9.240 [E] Mezisoučet: D+E=17.650 [F] Celkem: A+B+D+E=59.640 [G]
TS
P | 574 | 619991001 |  | Zakrytí vnitřních ploch před znečištěním včetně pozdějšího odkrytí podlah fólií přilepenou lepící páskou | M2 | 1342.13 | 0 |  |  |  | 0 |  | CS ÚRS 2022 01 |  | 2
PP |  |  |  | Zakrytí vnitřních ploch před znečištěním včetně pozdějšího odkrytí podlah fólií přilepenou lepící páskou
VV |  |  |  | OCHRANA STAVAJICICH PODLAH '1.PP - KOMPL.PATRO '/viz vykres c.09 - novy stav/ 11.12+7.54+33.35+62.38+32.27=146.660 [A] 200.87+14.27+6.83+13.62=235.590 [B] 1.56+1.44+3.51+10.91+17.67+10.89=45.980 [C] 10.71+7.46+4.41=22.580 [D] 2.60+1.62+0.82+0.82+2.20+2.81=10.870 [E] 4.42+3.49+2.40=10.310 [F] 13.21+19.03+37.90=70.140 [G] '1.NP 200.00=200.000 [H] '2.NP 300.00=300.000 [I] '3.NP 300.00=300.000 [J] Celkem: A+B+C+D+E+F+G+H+I+J=1 342.130 [K]
TS
P | 575 | 619991011 |  | Zakrytí vnitřních ploch před znečištěním včetně pozdějšího odkrytí konstrukcí a prvků obalením fólií a přelepením páskou | M2 | 930 | 0 |  |  |  | 0 |  | CS ÚRS 2022 01 |  | 2
PP |  |  |  | Zakrytí vnitřních ploch před znečištěním včetně pozdějšího odkrytí konstrukcí a prvků obalením fólií a přelepením páskou
VV |  |  |  | OCHRANA STAV.KONSTRUKCI, KABELU ATD. '1.PP 180.00=180.000 [A] '1.NP 250.00=250.000 [B] '2.NP 250.00=250.000 [C] '3.NP 250.00=250.000 [D] Celkem: A+B+C+D=930.000 [E]
TS
P | 576 | 619996117 |  | Ochrana stavebních konstrukcí a samostatných prvků včetně pozdějšího odstranění obedněním z OSB desek podlahy | M2 | 282.39 | 0 |  |  |  | 0 |  | CS ÚRS 2022 01 |  | 2
PP |  |  |  | Ochrana stavebních konstrukcí a samostatných prvků včetně pozdějšího odstranění obedněním z OSB desek podlahy
VV |  |  |  | OCHRANA STAV.PODLAH - HALA '1.NP '/viz vykres c.10/ 282.39=282.390 [A] Celkem: A=282.390 [B]
TS
P | 577 | 619996127 |  | Ochrana stavebních konstrukcí a samostatných prvků včetně pozdějšího odstranění obedněním z OSB desek svislých ploch | M2 | 56.76 | 0 |  |  |  | 0 |  | CS ÚRS 2022 01 |  | 2
PP |  |  |  | Ochrana stavebních konstrukcí a samostatných prvků včetně pozdějšího odstranění obedněním z OSB desek svislých ploch
VV |  |  |  | BP17 - OCHRANA PROSKL.PRICEK '1.NP '/viz vykres c.02/ (2.10+2.025)*2.20=9.075 [A] 4.10*2.20*3=27.060 [B] 4.00*3.30=13.200 [C] 3.30*2.25=7.425 [D] Celkem: A+B+C+D=56.760 [E]
TS
P | 578 | 619996137 |  | Ochrana stavebních konstrukcí a samostatných prvků včetně pozdějšího odstranění obedněním z OSB desek samostatných konstrukcí a prvků | M2 | 50 | 0 |  |  |  | 0 |  | CS ÚRS 2022 01 |  | 2
PP |  |  |  | Ochrana stavebních konstrukcí a samostatných prvků včetně pozdějšího odstranění obedněním z OSB desek samostatných konstrukcí a prvků
VV |  |  |  | OCHRANA SLOUPU A OSTAT.KONSTRUKCI 'BP32 '1.NP-3.NP 50.00=50.000 [A] Celkem: A=50.000 [B]
TS
P | 579 | 629991001 |  | Zakrytí vnějších ploch před znečištěním včetně pozdějšího odkrytí ploch podélných rovných (např. chodníků) fólií položenou volně | M2 | 180 | 0 |  |  |  | 0 |  | CS ÚRS 2022 01 |  | 2
PP |  |  |  | Zakrytí vnějších ploch před znečištěním včetně pozdějšího odkrytí ploch podélných rovných (např. chodníků) fólií položenou volně
VV |  |  |  | 180.00=180.000 [A] Celkem: A=180.000 [B]
TS
P | 580 | 952902381 |  | Čištění budov při provádění oprav a udržovacích prací stropů stíráním | M2 | 1477.27 | 0 |  |  |  | 0 |  | CS ÚRS 2022 01 |  | 2
PP |  |  |  | Čištění budov při provádění oprav a udržovacích prací stropů stíráním
VV |  |  |  | BP02 - VYCISTENI STROPU '1.PP 601.51=601.510 [A] 'BP06 '1.NP 14.58+55.01+4.14+1.76+1.04+10.42+4.30=91.250 [B] 2.58+36.53+25.95+4.66+6.10+1.32=77.140 [C] 1.32+3.67+5.34+3.79+1.32=15.440 [D] 1.32+2.19+10.80+23.94+10.45+14.14=62.840 [E] '2.NP 23.45+23.43+39.78+3.23+7.16+17.20+15.41=129.660 [F] 16.83+3.63+1.53+1.62+9.45+2.57+1.44+3.38=40.450 [G] 1.52+3.40+1.35+5.50+30.34+7.20+36.61+10.16=96.080 [H] 1.89+2.15+2.43+2.45+2.83+1.49*2+2.64+2.62=19.990 [I] 6.53+12.45+7.62+0.76=27.360 [J] '3.NP 23.44+23.45+40.09+7.20+15.89+17.10+16.11=143.280 [K] 18.70+2.56+1.50+5.14+4.90+5.50+42.61=80.910 [L] 7.20+11.15+15.64+15.13+13.90+13.37+4.95=81.340 [M] 5.03+3.28+1.71=10.020 [N] Celkem: A+B+C+D+E+F+G+H+I+J+K+L+M+N=1 477.270 [O]
TS
P | 581 | 952902321 |  | Čištění budov při provádění oprav a udržovacích prací stěn stíráním, výšky přes 2m | M2 | 3749.484 | 0 |  |  |  | 0 |  | CS ÚRS 2022 01 |  | 2
PP |  |  |  | Čištění budov při provádění oprav a udržovacích prací stěn stíráním, výšky přes 2m
VV |  |  |  | BP02 - VYCISTENI STAV.STEN 1.PP /viz vykres c.09 - novy stav/ (1.23+6.13)*2*2.75=40.480 [A] (8.55+4.05+0.45)*2*2.75=71.775 [B] (8.55+7.70)*2*4.30=139.750 [C] (1.25+0.60)*2*4.30=15.910 [D] 5.70*1.25=7.125 [E] (1.25*2+5.70)*1.20=9.840 [F] (0.995+1.895)*2*4.30=24.854 [G] (1.535+0.845)*2*4.30=20.468 [H] (8.10+4.07)*2*2.55=62.067 [I] (1.30+0.61)*2.55=4.871 [J] (14.20+19.35+0.30*6+0.15*3)*2*2.75=196.900 [K] 14.20*0.45*2*4=51.120 [L] (0.30+0.30)*2*1.80*8=17.280 [M] (0.90+0.90)*2*0.50*8=14.400 [N] (5.40+2.72)*2*2.55=41.412 [O] (2.55+2.72)*2*2.55=26.877 [P] (5.40+4.20)*2*2.55=48.960 [Q] (1.15+1.35)*2*2.55=12.750 [R] (1.15+1.25)*2*2.55=12.240 [S] (1.30+2.70)*2*2.55=20.400 [T] (2.55+4.20)*2*2.55=34.425 [U] (2.40+7.90)*2*2.55=52.530 [V] (2.55+4.20)*2*2.55=34.425 [W] (2.55+4.20)*2*2.55=34.425 [X] (3.25+2.15)*2*2.55=27.540 [Y] (2.05+2.15)*2*2.55=21.420 [Z] (1.15+2.30)*2*2.55=17.595 [AA] (1.15+1.09)*2*2.55=11.424 [AB] (0.775+1.05)*2*2.55*2=18.615 [AC] (1.65+1.19)*2*2.55=14.484 [AD] (1.20+2.14)*2*2.55=17.034 [AE] (1.95+2.14)*2*2.55=20.859 [AF] (1.40+2.49)*2*2.55=19.839 [AG] (1.75+1.29)*2*2.55=15.504 [AH] 68.00=68.000 [AI] Odpocet otvoru -1.20*2.10*2=-5.040 [AJ] -0.60*0.40*2=-0.480 [AK] -1.10*0.40*2=-0.880 [AL] -1.00*0.40*2=-0.800 [AM] -1.80*1.20*2=-4.320 [AN] -0.95*1.875*2=-3.563 [AO] -1.20*2.00*2=-4.800 [AP] -1.20*0.60*2=-1.440 [AQ] -0.84*2.23*4=-7.493 [AR] -0.80*1.97*40=-63.040 [AS] -0.60*1.97*14=-16.548 [AT] Pripocet osteni 0.60*(1.20+2.10*2)=3.240 [AU] 0.45*(0.60+0.40)*2=0.900 [AV] 0.45*(1.10+0.40)*2=1.350 [AW] 0.30*(1.00+0.40)*2=0.840 [AX] 0.58*(0.95+1.875*2)=2.726 [AY] 0.50*(1.20+2.10*2)=2.700 [AZ] 0.30*(0.90+2.10*2)*4=6.120 [BA] 0.25*(1.20+2.10*2)*6=8.100 [BB] 0.35*(1.20+2.10*2)*3=5.670 [BC] 0.25*(1.20+2.10*2)*4=5.400 [BD] STAV. STENY 1.NP-3.NP /viz odd.61/ 2573.244=2 573.244 [BE] Celkem: A+B+C+D+E+F+G+H+I+J+K+L+M+N+O+P+Q+R+S+T+U+V+W+X+Y+Z+AA+AB+AC+AD+AE+AF+AG+AH+AI+AJ+AK+AL+AM+AN+AO+AP+AQ+AR+AS+AT+AU+AV+AW+AX+AY+AZ+BA+BB+BC+BD+BE=3 749.484 [BF]
TS
P | 582 | 953941211 |  | Osazování drobných kovových předmětů se zalitím maltou cementovou, do vysekaných kapes nebo připravených otvorů konzol nebo kotev, např. pro schodišťová madla d | KUS | 66 | 0 |  |  |  | 0 |  | CS ÚRS 2022 01 |  | 2
PP |  |  |  | Osazování drobných kovových předmětů se zalitím maltou cementovou, do vysekaných kapes nebo připravených otvorů konzol nebo kotev, např. pro schodišťová madla do zdí, radiátorové konzoly apod.
VV |  |  |  | KOTVENI OKENNI MRIZE '/viz tabulky PSV prvku - odhad ks a materialu/ 'Z11 10*2=20.000 [A] 'KOTVENI MRIZI U STROPU 'Z1-Z5 7*4+6*3=46.000 [B] Celkem: A+B=66.000 [C]
TS
P | 583 | 54879589 |  | kotva průvleková pro střední a těžké zatížení se šestihrannou hlavou M10 dl 140mm | KUS | 20 | 0 |  |  |  | 0 |  | CS ÚRS 2022 01 |  | 2
PP |  |  |  | kotva průvleková pro střední a těžké zatížení se šestihrannou hlavou M10 dl 140mm
VV |  |  |  | Z11 20=20.000 [A] Celkem: A=20.000 [B]
TS
P | 584 | 54879018 |  | kotva mechanická pro těžké zatížení se šestihrannou hlavou M10 dl 130mm | KUS | 46 | 0 |  |  |  | 0 |  | CS ÚRS 2022 01 |  | 2
PP |  |  |  | kotva mechanická pro těžké zatížení se šestihrannou hlavou M10 dl 130mm
VV |  |  |  | Z1-Z5 46=46.000 [A] Celkem: A=46.000 [B]
TS
P | 585 | 95394312R |  | Osazování a dodávka drobných kovových předmětů (kotevních prvků) výrobků ostatních jinde neuvedených do betonu se zajištěním polohy k bednění či k výztuži před | KUS | 3 | 0 |  |  |  | 0 |  | R POLOŽKA |  | 2
PP |  |  |  | Osazování a dodávka drobných kovových předmětů (kotevních prvků) výrobků ostatních jinde neuvedených do betonu se zajištěním polohy k bednění či k výztuži před zabetonováním hmotnosti přes 120 kg/kus
VV |  |  |  | KOTVENI NOVE OCEL. KONSTRUKCE 'PRO REPASOVANE ZNAKY - VNITRNI A NA BUDOVE '/viz tabulka PSV prvku/ 'S13 2=2.000 [A] 'S 14 1=1.000 [B] Celkem: A+B=3.000 [C]
TS
P | 586 | 93511311R |  | Z12+Z13+Z14+Z15+Z16+Z17 - Odvodňovací žlab vč.příslušenství (čela, tlum.vložky, obetonování atd.) pro napojení na výtokovou vpusť, polymerbetonový 1000/185/200 | M | 28.15 | 0 |  |  |  | 0 |  | R POLOŽKA |  | 2
PP |  |  |  | Z12+Z13+Z14+Z15+Z16+Z17 - Odvodňovací žlab vč.příslušenství (čela, tlum.vložky, obetonování atd.) pro napojení na výtokovou vpusť, polymerbetonový 1000/185/200 mm s litinovým roštem - KOMPLETNÍ DODÁVKA A OSAZENÍ S PARAMETRY DLE POŽADAVKU PD ( tabulka PSV str.31+32)
VV |  |  |  | ODVODNOVACI ZLABY 1.PP '/viz tabulka PSV prvku/ 'Z12 2.35=2.350 [A] 'Z13 5.20=5.200 [B] 'Z14 6.75=6.750 [C] 'Z15 3.305=3.305 [D] 'Z16 2.645=2.645 [E] 'Z17 7.90=7.900 [F] Celkem: A+B+C+D+E+F=28.150 [G]
TS
P | 587 | 953943123 |  | Osazování drobných kovových předmětů výrobků ostatních jinde neuvedených do betonu se zajištěním polohy k bednění či k výztuži před zabetonováním hmotnosti přes | KUS | 6 | 0 |  |  |  | 0 |  | CS ÚRS 2022 01 |  | 2
PP |  |  |  | Osazování drobných kovových předmětů výrobků ostatních jinde neuvedených do betonu se zajištěním polohy k bednění či k výztuži před zabetonováním hmotnosti přes 5 do 15 kg/kus
VV |  |  |  | SESTAVA ODVETRANI PROVETR.PODLAH 'NAPOJENA NA PROVETR.DUTINU A VEDENA DRAZKOU 'VE ZDIVU NAD TEREN '/viz vykres c.09+14/ 6=6.000 [A] Celkem: A=6.000 [B]
TS
P | 588 | 2861313R |  | trubka vodovodní PE100 PN 10 SDR17 110x6,6mm s chráničkou + 2 x koleno | M | 36.3 | 0 |  |  |  | 0 |  | R POLOŽKA |  | 2
PP |  |  |  | trubka vodovodní PE100 PN 10 SDR17 110x6,6mm s chráničkou + 2 x koleno
VV
TS
P | 589 | 899623161 |  | Obetonování potrubí nebo zdiva stok betonem prostým v otevřeném výkopu, betonem tř. C 20/25 | M3 | 1.5 | 0 |  |  |  | 0 |  | CS ÚRS 2022 01 |  | 2
PP |  |  |  | Obetonování potrubí nebo zdiva stok betonem prostým v otevřeném výkopu, betonem tř. C 20/25
VV |  |  |  | 0.25*6=1.500 [A] Celkem: A=1.500 [B]
TS
P | 590 | 899623192 |  | Obetonování potrubí nebo zdiva stok betonem prostým Příplatek k ceně za práce ve štole | M3 | 1.5 | 0 |  |  |  | 0 |  | CS ÚRS 2022 01 |  | 2
PP |  |  |  | Obetonování potrubí nebo zdiva stok betonem prostým Příplatek k ceně za práce ve štole
VV
TS
P | 591 | R POL 4 |  | BP53 - Vyčištění a zaslepení otvorů pro napojení WC na kanalizaci | KUS | 1 | 0 |  |  |  | 0 |  | R POLOŽKA |  | 2
PP |  |  |  | BP53 - Vyčištění a zaslepení otvorů pro napojení WC na kanalizaci
VV |  |  |  | 1.PP '/viz vykres c.01/ 1=1.000 [A] Celkem: A=1.000 [B]
TS
P | 592 | 953943113 |  | Osazování drobných kovových předmětů výrobků ostatních jinde neuvedených do vynechaných či vysekaných kapes zdiva, se zajištěním polohy se zalitím maltou cement | KUS | 1 | 0 |  |  |  | 0 |  | CS ÚRS 2022 01 |  | 2
PP |  |  |  | Osazování drobných kovových předmětů výrobků ostatních jinde neuvedených do vynechaných či vysekaných kapes zdiva, se zajištěním polohy se zalitím maltou cementovou, hmotnosti přes 5 do 15 kg/kus
VV |  |  |  | KOTVENI OK K4 VC.ZALITI - VYTAH '/viz statika vykres c.09/ 1=1.000 [A] Celkem: A=1.000 [B]
TS
P | 593 | 953961213 |  | Kotvy chemické s vyvrtáním otvoru do betonu, železobetonu nebo tvrdého kamene chemická patrona, velikost M 12, hloubka 110 mm | KUS | 38 | 0 |  |  |  | 0 |  | CS ÚRS 2022 01 |  | 2
PP |  |  |  | Kotvy chemické s vyvrtáním otvoru do betonu, železobetonu nebo tvrdého kamene chemická patrona, velikost M 12, hloubka 110 mm
VV |  |  |  | KOTVENI OK - VYTAH '/viz statika vykres c.08+09 - odhad ks/ 'OP39 12+2+2=16.000 [A] 'OP41 12+2=14.000 [B] '/rezerva/ 8=8.000 [C] Celkem: A+B+C=38.000 [D]
TS
P | 594 | 953965121 |  | Kotvy chemické s vyvrtáním otvoru kotevní šrouby pro chemické kotvy, velikost M 12, délka 160 mm | KUS | 38 | 0 |  |  |  | 0 |  | CS ÚRS 2022 01 |  | 2
PP |  |  |  | Kotvy chemické s vyvrtáním otvoru kotevní šrouby pro chemické kotvy, velikost M 12, délka 160 mm
VV
TS
P | 595 | 985331211 |  | Dodatečné vlepování betonářské výztuže včetně vyvrtání a vyčištění otvoru chemickou maltou průměr výztuže 8 mm | M | 11 | 0 |  |  |  | 0 |  | CS ÚRS 2022 01 |  | 2
PP |  |  |  | Dodatečné vlepování betonářské výztuže včetně vyvrtání a vyčištění otvoru chemickou maltou průměr výztuže 8 mm
VV |  |  |  | PRO ZATAZENI VYZTUZE ZTRAC.BEDNENI DO PODLAHY '1.PP '/odhad/ 11.00=11.000 [A] Celkem: A=11.000 [B]
TS
SD |  | 94 |  | Lešení a stavební výtahy
P | 596 | 945231112 |  | Závěsná klec (pohyblivá pracovní plošina - lávka) se zdvihem elektrickým výšky do 50 m délky přes 1,20 do 6 m | DEN | 210 | 0 |  |  |  | 0 |  | CS ÚRS 2022 01 |  | 2
PP |  |  |  | Závěsná klec (pohyblivá pracovní plošina - lávka) se zdvihem elektrickým výšky do 50 m délky přes 1,20 do 6 m
VV |  |  |  | PRO MATERIAL NOVE STRECHY 'A DOPRAVU PRACOVNIKU 'PREDPOKLAD 210 DNI '/technologii zvoli zhotovitel dle svych zvyklosti/ 210.00=210.000 [A] Celkem: A=210.000 [B]
TS
P | 597 | 997013312 |  | Doprava suti shozem montáž a demontáž shozu výšky přes 10 do 20 m | M | 33 | 0 |  |  |  | 0 |  | CS ÚRS 2022 01 |  | 2
PP |  |  |  | Doprava suti shozem montáž a demontáž shozu výšky přes 10 do 20 m
VV |  |  |  | PRO BOURACI PRACE NA STRESE 11.00*3=33.000 [A] Celkem: A=33.000 [B]
TS
P | 598 | 997013322 |  | Doprava suti shozem montáž a demontáž shozu výšky Příplatek za první a každý další den použití shozu k ceně -3312 | M | 2970 | 0 |  |  |  | 0 |  | CS ÚRS 2022 01 |  | 2
PP |  |  |  | Doprava suti shozem montáž a demontáž shozu výšky Příplatek za první a každý další den použití shozu k ceně -3312
VV |  |  |  | NAJEM 90 DNI 33.00*90=2 970.000 [A] Celkem: A=2 970.000 [B]
TS
P | 599 | 949101112 |  | Lešení pomocné pracovní pro objekty pozemních staveb pro zatížení do 150 kg/m2, o výšce lešeňové podlahy přes 1,9 do 3,5 m | M2 | 62.37 | 0 |  |  |  | 0 |  | CS ÚRS 2022 01 |  | 2
PP |  |  |  | Lešení pomocné pracovní pro objekty pozemních staveb pro zatížení do 150 kg/m2, o výšce lešeňové podlahy přes 1,9 do 3,5 m
VV |  |  |  | PRO STAVEBNI PRACE '1.PP 62.37=62.370 [A] Celkem: A=62.370 [B]
TS
P | 600 | 949101111 |  | Lešení pomocné pracovní pro objekty pozemních staveb pro zatížení do 150 kg/m2, o výšce lešeňové podlahy do 1,9 m | M2 | 1750.24 | 0 |  |  |  | 0 |  | CS ÚRS 2022 01 |  | 2
PP |  |  |  | Lešení pomocné pracovní pro objekty pozemních staveb pro zatížení do 150 kg/m2, o výšce lešeňové podlahy do 1,9 m
VV |  |  |  | PRO STAVEBNI PRACE 1894.69-62.37=1 832.320 [A] 'Odpocet schodist -2.40*5.70*2*3=-82.080 [B] Celkem: A+B=1 750.240 [C]
TS
P | 601 | 949111122 |  | Montáž lešení lehkého kozového trubkového ve schodišti o výšce lešeňové podlahy přes 1,5 do 3,5 m | SADA | 12 | 0 |  |  |  | 0 |  | CS ÚRS 2022 01 |  | 2
PP |  |  |  | Montáž lešení lehkého kozového trubkového ve schodišti o výšce lešeňové podlahy přes 1,5 do 3,5 m
VV |  |  |  | PRO STAVEBNI PRACE VE SCHODISTI 12=12.000 [A] Celkem: A=12.000 [B]
TS
P | 602 | 949111222 | 1 | Montáž lešení lehkého kozového trubkového Příplatek za první a každý další den použití lešení k ceně -1122 | SADA | 720 | 0 |  |  |  | 0 |  | CS ÚRS 2022 01 |  | 2
PP |  |  |  | Montáž lešení lehkého kozového trubkového Příplatek za první a každý další den použití lešení k ceně -1122
VV |  |  |  | NAJEM 60 DNI 12*60=720.000 [A] Celkem: A=720.000 [B]
TS
P | 603 | 949111822 |  | Demontáž lešení lehkého kozového trubkového ve schodišti o výšce lešeňové podlahy přes 1,5 do 3,5 m | SADA | 12 | 0 |  |  |  | 0 |  | CS ÚRS 2022 01 |  | 2
PP |  |  |  | Demontáž lešení lehkého kozového trubkového ve schodišti o výšce lešeňové podlahy přes 1,5 do 3,5 m
VV
TS
P | 604 | 943111111 |  | Montáž lešení prostorového trubkového lehkého pracovního bez podlah s provozním zatížením tř. 3 do 200 kg/m2, výšky do 10 m | M3 | 2715.61 | 0 |  |  |  | 0 |  | CS ÚRS 2022 01 |  | 2
PP |  |  |  | Montáž lešení prostorového trubkového lehkého pracovního bez podlah s provozním zatížením tř. 3 do 200 kg/m2, výšky do 10 m
VV |  |  |  | PRO STAVEBNI PRACE V HALE 318.73*8.80=2 804.824 [A] -2.74*3.70*8.80=-89.214 [B] Celkem: A+B=2 715.610 [C]
TS
P | 605 | 943111112 |  | Montáž lešení prostorového trubkového lehkého pracovního bez podlah s provozním zatížením tř. 3 do 200 kg/m2, výšky přes 10 do 20 m | M3 | 99.352 | 0 |  |  |  | 0 |  | CS ÚRS 2022 01 |  | 2
PP |  |  |  | Montáž lešení prostorového trubkového lehkého pracovního bez podlah s provozním zatížením tř. 3 do 200 kg/m2, výšky přes 10 do 20 m
VV |  |  |  | 2.74*3.70*9.80=99.352 [A] Celkem: A=99.352 [B]
TS
P | 606 | 943111211 |  | Montáž lešení prostorového trubkového lehkého pracovního bez podlah Příplatek za první a každý další den použití lešení k ceně -1111 | M3 | 977619.6 | 0 |  |  |  | 0 |  | CS ÚRS 2022 01 |  | 2
PP |  |  |  | Montáž lešení prostorového trubkového lehkého pracovního bez podlah Příplatek za první a každý další den použití lešení k ceně -1111
VV |  |  |  | NAJEM 360 DNI 2715.61*360=977 619.600 [A] Celkem: A=977 619.600 [B]
TS
P | 607 | 943111212 |  | Montáž lešení prostorového trubkového lehkého pracovního bez podlah Příplatek za první a každý další den použití lešení k ceně -1112 | M3 | 35766.72 | 0 |  |  |  | 0 |  | CS ÚRS 2022 01 |  | 2
PP |  |  |  | Montáž lešení prostorového trubkového lehkého pracovního bez podlah Příplatek za první a každý další den použití lešení k ceně -1112
VV |  |  |  | 99.352*360=35 766.720 [A] Celkem: A=35 766.720 [B]
TS
P | 608 | 943111811 |  | Demontáž lešení prostorového trubkového lehkého pracovního bez podlah s provozním zatížením tř. 3 do 200 kg/m2, výšky do 10 m | M3 | 2715.61 | 0 |  |  |  | 0 |  | CS ÚRS 2022 01 |  | 2
PP |  |  |  | Demontáž lešení prostorového trubkového lehkého pracovního bez podlah s provozním zatížením tř. 3 do 200 kg/m2, výšky do 10 m
VV
TS
P | 609 | 943111812 |  | Demontáž lešení prostorového trubkového lehkého pracovního bez podlah s provozním zatížením tř. 3 do 200 kg/m2, výšky přes 10 do 20 m | M3 | 99.352 | 0 |  |  |  | 0 |  | CS ÚRS 2022 01 |  | 2
PP |  |  |  | Demontáž lešení prostorového trubkového lehkého pracovního bez podlah s provozním zatížením tř. 3 do 200 kg/m2, výšky přes 10 do 20 m
VV
TS
P | 610 | 949211111 |  | Montáž lešeňové podlahy pro trubková lešení z fošen, prken nebo dřevěných sbíjených lešeňových dílců s příčníky nebo podélníky, ve výšce do 10 m | M2 | 621.792 | 0 |  |  |  | 0 |  | CS ÚRS 2022 01 |  | 2
PP |  |  |  | Montáž lešeňové podlahy pro trubková lešení z fošen, prken nebo dřevěných sbíjených lešeňových dílců s příčníky nebo podélníky, ve výšce do 10 m
VV |  |  |  | 318.73=318.730 [A] -2.74*3.70=-10.138 [B] 1.50*(15.00+19.80)*2*3=313.200 [C] Celkem: A+B+C=621.792 [D]
TS
P | 611 | 949211112 |  | Montáž lešeňové podlahy pro trubková lešení z fošen, prken nebo dřevěných sbíjených lešeňových dílců s příčníky nebo podélníky, ve výšce přes 10 do 25 m | M2 | 68.098 | 0 |  |  |  | 0 |  | CS ÚRS 2022 01 |  | 2
PP |  |  |  | Montáž lešeňové podlahy pro trubková lešení z fošen, prken nebo dřevěných sbíjených lešeňových dílců s příčníky nebo podélníky, ve výšce přes 10 do 25 m
VV |  |  |  | 2.74*3.70=10.138 [A] 1.50*(2.74+3.70)*2*3=57.960 [B] Celkem: A+B=68.098 [C]
TS
P | 612 | 949211211 |  | Montáž lešeňové podlahy pro trubková lešení Příplatek za první a každý další den použití lešení k ceně -1111 nebo -1112 | M2 | 223845.12 | 0 |  |  |  | 0 |  | CS ÚRS 2022 01 |  | 2
PP |  |  |  | Montáž lešeňové podlahy pro trubková lešení Příplatek za první a každý další den použití lešení k ceně -1111 nebo -1112
VV |  |  |  | NAJEM 360 DNI 621.792*360=223 845.120 [A] Celkem: A=223 845.120 [B]
TS
P | 613 | 949211221 |  | Montáž lešeňové podlahy pro trubková lešení Příplatek za první a každý další den použití lešení k ceně -1121 nebo -1122 | M2 | 24515.28 | 0 |  |  |  | 0 |  | CS ÚRS 2022 01 |  | 2
PP |  |  |  | Montáž lešeňové podlahy pro trubková lešení Příplatek za první a každý další den použití lešení k ceně -1121 nebo -1122
VV |  |  |  | 68.098*360=24 515.280 [A] Celkem: A=24 515.280 [B]
TS
P | 614 | 949211811 |  | Demontáž lešeňové podlahy pro trubková lešení z fošen, prken nebo dřevěných sbíjených lešeňových dílců s příčníky nebo podélníky, ve výšce do 10 m | M2 | 621.792 | 0 |  |  |  | 0 |  | CS ÚRS 2022 01 |  | 2
PP |  |  |  | Demontáž lešeňové podlahy pro trubková lešení z fošen, prken nebo dřevěných sbíjených lešeňových dílců s příčníky nebo podélníky, ve výšce do 10 m
VV
TS
P | 615 | 949211812 |  | Demontáž lešeňové podlahy pro trubková lešení z fošen, prken nebo dřevěných sbíjených lešeňových dílců s příčníky nebo podélníky, ve výšce přes 10 do 25 m | M2 | 68.098 | 0 |  |  |  | 0 |  | CS ÚRS 2022 01 |  | 2
PP |  |  |  | Demontáž lešeňové podlahy pro trubková lešení z fošen, prken nebo dřevěných sbíjených lešeňových dílců s příčníky nebo podélníky, ve výšce přes 10 do 25 m
VV
TS
P | 616 | 941111121 |  | Montáž lešení řadového trubkového lehkého pracovního s podlahami s provozním zatížením tř. 3 do 200 kg/m2 šířky tř. W09 přes 0,9 do 1,2 m, výšky do 10 m | M2 | 505.333 | 0 |  |  |  | 0 |  | CS ÚRS 2022 01 |  | 2
PP |  |  |  | Montáž lešení řadového trubkového lehkého pracovního s podlahami s provozním zatížením tř. 3 do 200 kg/m2 šířky tř. W09 přes 0,9 do 1,2 m, výšky do 10 m
VV |  |  |  | LESENI PRO FASADU '/viz vykres c.16+17/ 'POHLED ZAPADNI (1.00+32.86+0.60*2+1.00)*8.35=301.101 [A] 'POHLED SEVERNI (13.43+1.00)*2.95=42.569 [B] 'POHLED JIZNI (1.00+17.85)*7.25=136.663 [C] 'TERENNI NEROVNOSTI 25.00=25.000 [D] Celkem: A+B+C+D=505.333 [E]
TS
P | 617 | 941111122 |  | Montáž lešení řadového trubkového lehkého pracovního s podlahami s provozním zatížením tř. 3 do 200 kg/m2 šířky tř. W09 přes 0,9 do 1,2 m, výšky přes 10 do 25 m | M2 | 607.018 | 0 |  |  |  | 0 |  | CS ÚRS 2022 01 |  | 2
PP |  |  |  | Montáž lešení řadového trubkového lehkého pracovního s podlahami s provozním zatížením tř. 3 do 200 kg/m2 šířky tř. W09 přes 0,9 do 1,2 m, výšky přes 10 do 25 m
VV |  |  |  | POHLED VYCHODNI (1.00+33.08+0.60*2+1.00)*10.90=395.452 [A] 'POHLED SEVERNI (1.00+1.50+7.70)*10.90=111.180 [B] 'POHLED JIZNI (3.04+1.50+1.00)*10.90=60.386 [C] 'TERENNI NEROVNOSTI 40.00=40.000 [D] Celkem: A+B+C+D=607.018 [E]
TS
P | 618 | 941111221 |  | Montáž lešení řadového trubkového lehkého pracovního s podlahami s provozním zatížením tř. 3 do 200 kg/m2 Příplatek za první a každý další den použití lešení k | M2 | 121279.92 | 0 |  |  |  | 0 |  | CS ÚRS 2022 01 |  | 2
PP |  |  |  | Montáž lešení řadového trubkového lehkého pracovního s podlahami s provozním zatížením tř. 3 do 200 kg/m2 Příplatek za první a každý další den použití lešení k ceně -1121
VV |  |  |  | NAJEM 240 DNI 505.333*240=121 279.920 [A] Celkem: A=121 279.920 [B]
TS
P | 619 | 941111222 |  | Montáž lešení řadového trubkového lehkého pracovního s podlahami s provozním zatížením tř. 3 do 200 kg/m2 Příplatek za první a každý další den použití lešení k | M2 | 145684.32 | 0 |  |  |  | 0 |  | CS ÚRS 2022 01 |  | 2
PP |  |  |  | Montáž lešení řadového trubkového lehkého pracovního s podlahami s provozním zatížením tř. 3 do 200 kg/m2 Příplatek za první a každý další den použití lešení k ceně -1122
VV |  |  |  | 607.018*240=145 684.320 [A] Celkem: A=145 684.320 [B]
TS
P | 620 | 941111822 |  | Demontáž lešení řadového trubkového lehkého pracovního s podlahami s provozním zatížením tř. 3 do 200 kg/m2 šířky tř. W09 přes 0,9 do 1,2 m, výšky přes 10 do 25 | M2 | 505.333 | 0 |  |  |  | 0 |  | CS ÚRS 2022 01 |  | 2
PP |  |  |  | Demontáž lešení řadového trubkového lehkého pracovního s podlahami s provozním zatížením tř. 3 do 200 kg/m2 šířky tř. W09 přes 0,9 do 1,2 m, výšky přes 10 do 25 m
VV
TS
P | 621 | 941111821 |  | Demontáž lešení řadového trubkového lehkého pracovního s podlahami s provozním zatížením tř. 3 do 200 kg/m2 šířky tř. W09 přes 0,9 do 1,2 m, výšky do 10 m | M2 | 607.018 | 0 |  |  |  | 0 |  | CS ÚRS 2022 01 |  | 2
PP |  |  |  | Demontáž lešení řadového trubkového lehkého pracovního s podlahami s provozním zatížením tř. 3 do 200 kg/m2 šířky tř. W09 přes 0,9 do 1,2 m, výšky do 10 m
VV
TS
P | 622 | 944511111 |  | Montáž ochranné sítě zavěšené na konstrukci lešení z textilie z umělých vláken | M2 | 1112.351 | 0 |  |  |  | 0 |  | CS ÚRS 2022 01 |  | 2
PP |  |  |  | Montáž ochranné sítě zavěšené na konstrukci lešení z textilie z umělých vláken
VV |  |  |  | 505.333+607.018=1 112.351 [A] Celkem: A=1 112.351 [B]
TS
P | 623 | 944511211 |  | Montáž ochranné sítě Příplatek za první a každý další den použití sítě k ceně -1111 | M2 | 266964.24 | 0 |  |  |  | 0 |  | CS ÚRS 2022 01 |  | 2
PP |  |  |  | Montáž ochranné sítě Příplatek za první a každý další den použití sítě k ceně -1111
VV |  |  |  | 1112.351*240=266 964.240 [A] Celkem: A=266 964.240 [B]
TS
P | 624 | 944511811 |  | Demontáž ochranné sítě zavěšené na konstrukci lešení z textilie z umělých vláken | M2 | 1112.351 | 0 |  |  |  | 0 |  | CS ÚRS 2022 01 |  | 2
PP |  |  |  | Demontáž ochranné sítě zavěšené na konstrukci lešení z textilie z umělých vláken
VV
TS
P | 625 | R POL 5 |  | Vyneseni lešení nad střechou | M | 37.28 | 0 |  |  |  | 0 |  | R POLOŽKA |  | 2
PP |  |  |  | Vyneseni lešení nad střechou
VV |  |  |  | VYNESENI LESENI '/nosne trubkove prvky a lesenove podlahy z fosen prken nebo lesenovych dilcu 'vc.ochrany stresniho souvrstvi/ 13.43+17.85=31.280 [A] 6.00=6.000 [B] Celkem: A+B=37.280 [C]
TS
P | 626 | R POL 6 |  | Lešení a pomocné konstrukce pro výtah a úpravu vazníků | KUS | 3 | 0 |  |  |  | 0 |  | R POLOŽKA |  | 2
PP |  |  |  | Lešení a pomocné konstrukce pro výtah a úpravu vazníků
VV |  |  |  | LESENI PRO VYTAH A VAZNIKY '/nosne trubkove prvky a lesenove podlahy z fosen prken nebo lesenovych dilcu 'vc.vyneseni nad stavajicimi konstrukcemi a prip.ochran.zabradli/ 2+1=3.000 [A] Celkem: A=3.000 [B]
TS
SD |  | 95 |  | Různé dokončovací konstrukce a práce pozemních staveb
P | 627 | R POL 7 |  | Požárně bezpečnostní tabulky a značení dle ČSN ISO 3864 = 5.000,- Kč - ocení všichni zhotovitelé jednotně, bude upřesněno dle skutečnosti | KPL | 1 | 0 |  |  |  | 0 |  | R POLOŽKA |  | 2
PP |  |  |  | Požárně bezpečnostní tabulky a značení dle ČSN ISO 3864 = 5.000,- Kč - ocení všichni zhotovitelé jednotně, bude upřesněno dle skutečnosti
VV |  |  |  | BEZPECNOSTNI ZNACKY , TABULKY PRO OZN.UNIKOVYCH CEST, 'POZARNE BEZPECNOSTNI TABULKY, STITKY NA POZAR.PROSTUPECH '/viz pozadavek pozarne bezpecnost.reseni str 9/ 1=1.000 [A] Celkem: A=1.000 [B]
TS
SD |  | 96 |  | Bourání konstrukcí
P | 628 | 976061111 |  | Vybourání dřevěných konstrukcí zábradlí a madel | M | 21.8 | 0 |  |  |  | 0 |  | CS ÚRS 2022 01 |  | 2
PP |  |  |  | Vybourání dřevěných konstrukcí zábradlí a madel
VV |  |  |  | STAVAJICI MADLA ZABRADLI PRO VYMENU '/viz tabulka PSV prvku/ 'S1 18.00=18.000 [A] 'S2 3.80=3.800 [B] Celkem: A+B=21.800 [C]
TS
P | 629 | 977211112 |  | Řezání konstrukcí stěnovou pilou železobetonových průměru řezané výztuže do 16 mm hloubka řezu přes 200 do 350 mm | M | 30.13 | 0 |  |  |  | 0 |  | CS ÚRS 2022 01 |  | 2
PP |  |  |  | Řezání konstrukcí stěnovou pilou železobetonových průměru řezané výztuže do 16 mm hloubka řezu přes 200 do 350 mm
VV |  |  |  | BP40 - OTVOR VE STROPU PRO NOVY STRESNI VYLEZ '/viz vykres c.05/ (1.20+1.20)*2=4.800 [A] 'BP20 - OTVOR PRO VYTAH '1.NP '/viz vykres c.02/ (2.41+2.59+3.255)*2=16.510 [B] (2.41+2.00)*2=8.820 [C] Celkem: A+B+C=30.130 [D]
TS
P | 630 | 972054691 |  | Vybourání otvorů ve stropech nebo klenbách železobetonových bez odstranění podlahy a násypu, plochy do 4 m2, tl. přes 80 mm | M3 | 7.802 | 0 |  |  |  | 0 |  | CS ÚRS 2022 01 |  | 2
PP |  |  |  | Vybourání otvorů ve stropech nebo klenbách železobetonových bez odstranění podlahy a násypu, plochy do 4 m2, tl. přes 80 mm
VV |  |  |  | BP40 1.20*1.20*0.30=0.432 [A] 'BP20 2.41*2.00*0.30*2=2.892 [B] (2.59*3.255+0.615*1.715)*0.30=2.846 [C] 'BP21- VYBOURANI RAMPY '1.NP '/viz vykres c.02+06/ 1.20*3.40*(0.30+0.50)/2=1.632 [D] Celkem: A+B+C+D=7.802 [E]
TS
P | 631 | 963023712 |  | Vybourání schodišťových stupňů oblých, rovných nebo kosých ze zdi cihelné oboustranně | M | 19.6 | 0 |  |  |  | 0 |  | CS ÚRS 2022 01 |  | 2
PP |  |  |  | Vybourání schodišťových stupňů oblých, rovných nebo kosých ze zdi cihelné oboustranně
VV |  |  |  | BP21- VYBOURANI SCHODISTE '1.NP '/viz vykres c.02+06/ (1.347+1.453)*7=19.600 [A] Celkem: A=19.600 [B]
TS
P | 632 | 411351021 |  | Bednění stropních konstrukcí - bez podpěrné konstrukce desek tloušťky stropní desky přes 25 do 50 cm zřízení | M2 | 35 | 0 |  |  |  | 0 |  | CS ÚRS 2022 01 |  | 2
PP |  |  |  | Bednění stropních konstrukcí - bez podpěrné konstrukce desek tloušťky stropní desky přes 25 do 50 cm zřízení
VV |  |  |  | OCHRANNE PODBEDNENI 'BP40 3.00=3.000 [A] 'BP20 20.00=20.000 [B] 'BP21 12.00=12.000 [C] Celkem: A+B+C=35.000 [D]
TS
P | 633 | 411351022 |  | Bednění stropních konstrukcí - bez podpěrné konstrukce desek tloušťky stropní desky přes 25 do 50 cm odstranění | M2 | 35 | 0 |  |  |  | 0 |  | CS ÚRS 2022 01 |  | 2
PP |  |  |  | Bednění stropních konstrukcí - bez podpěrné konstrukce desek tloušťky stropní desky přes 25 do 50 cm odstranění
VV
TS
P | 634 | 411354335 |  | Podpěrná konstrukce stropů - desek, kleneb a skořepin výška podepření přes 4 do 6 m tloušťka stropu přes 25 do 35 cm zřízení | M2 | 35 | 0 |  |  |  | 0 |  | CS ÚRS 2022 01 |  | 2
PP |  |  |  | Podpěrná konstrukce stropů - desek, kleneb a skořepin výška podepření přes 4 do 6 m tloušťka stropu přes 25 do 35 cm zřízení
VV
TS
P | 635 | 411354336 |  | Podpěrná konstrukce stropů - desek, kleneb a skořepin výška podepření přes 4 do 6 m tloušťka stropu přes 25 do 35 cm odstranění | M2 | 35 | 0 |  |  |  | 0 |  | CS ÚRS 2022 01 |  | 2
PP |  |  |  | Podpěrná konstrukce stropů - desek, kleneb a skořepin výška podepření přes 4 do 6 m tloušťka stropu přes 25 do 35 cm odstranění
VV
TS
P | 636 | 974031487 |  | Vysekání rýh ve zdivu cihelném na maltu vápennou nebo vápenocementovou pro komínové nebo ventilační průduchy v prostoru přilehlém ke stropní konstrukci do hl. 3 | M | 26.4 | 0 |  |  |  | 0 |  | CS ÚRS 2022 01 |  | 2
PP |  |  |  | Vysekání rýh ve zdivu cihelném na maltu vápennou nebo vápenocementovou pro komínové nebo ventilační průduchy v prostoru přilehlém ke stropní konstrukci do hl. 300 mm a šířky do 300 mm
VV |  |  |  | BP56 - RYHA PRO ODVETRAVACI POTRUBI s.200 MM '1.PP '/viz vykres c.01+14/ 4.40*6=26.400 [A] Celkem: A=26.400 [B]
TS
P | 637 | 971033361 |  | Vybourání otvorů ve zdivu základovém nebo nadzákladovém z cihel, tvárnic, příčkovek z cihel pálených na maltu vápennou nebo vápenocementovou plochy do 0,09 m2, | KUS | 6 | 0 |  |  |  | 0 |  | CS ÚRS 2022 01 |  | 2
PP |  |  |  | Vybourání otvorů ve zdivu základovém nebo nadzákladovém z cihel, tvárnic, příčkovek z cihel pálených na maltu vápennou nebo vápenocementovou plochy do 0,09 m2, tl. do 600 mm
VV |  |  |  | OTVOR PRO ODVETRAVACI POTRUBI '1.PP 6=6.000 [A] Celkem: A=6.000 [B]
TS
P | 638 | 971033331 |  | Vybourání otvorů ve zdivu základovém nebo nadzákladovém z cihel, tvárnic, příčkovek z cihel pálených na maltu vápennou nebo vápenocementovou plochy do 0,09 m2, | KUS | 6 | 0 |  |  |  | 0 |  | CS ÚRS 2022 01 |  | 2
PP |  |  |  | Vybourání otvorů ve zdivu základovém nebo nadzákladovém z cihel, tvárnic, příčkovek z cihel pálených na maltu vápennou nebo vápenocementovou plochy do 0,09 m2, tl. do 150 mm
VV |  |  |  | OTVOR PRO ODVETRAVACI POTRUBI 'NAD TERENEM 6=6.000 [A] Celkem: A=6.000 [B]
TS
P | 639 | 967031132 |  | Přisekání (špicování) plošné nebo rovných ostění zdiva z cihel pálených rovných ostění, bez odstupu, po hrubém vybourání otvorů, na maltu vápennou nebo vápenoce | M2 | 3.6 | 0 |  |  |  | 0 |  | CS ÚRS 2022 01 |  | 2
PP |  |  |  | Přisekání (špicování) plošné nebo rovných ostění zdiva z cihel pálených rovných ostění, bez odstupu, po hrubém vybourání otvorů, na maltu vápennou nebo vápenocementovou
VV |  |  |  | (0.20+0.20)*2*0.60*6=2.880 [A] (0.20+0.20)*2*0.15*6=0.720 [B] Celkem: A+B=3.600 [C]
TS
P | 640 | 977311111 |  | Řezání stávajících betonových mazanin bez vyztužení hloubky do 50 mm | M | 93.124 | 0 |  |  |  | 0 |  | CS ÚRS 2022 01 |  | 2
PP |  |  |  | Řezání stávajících betonových mazanin bez vyztužení hloubky do 50 mm
VV |  |  |  | V PODLAZE 1.PP PRO VYTAH A ZAKLADY 'VRCHNI VRSTVA '/viz vykres c.01/ 'BP03+ BP05 (3.01+2.60)*2=11.220 [A] (2.71+2.20)*2=9.820 [B] 1.415*2+2.239+3.515=8.584 [C] 4.05+4.00+1.95=10.000 [D] 2.00=2.000 [E] Mezisoučet: A+B+C+D+E=41.624 [F] '1.PP -PRO ODTOKOVY ZLABEK 'BP10 + Z12- Z16 (0.30*5+2.35+5.20+6.75+3.305+2.645)*2=43.500 [G] Mezisoučet: G=43.500 [H] '1.PP - PRO PODEZDIVKU ZAKLADU 'BP57 (0.50+0.20+3.30)*2=8.000 [I] Mezisoučet: I=8.000 [J] Celkem: A+B+C+D+E+G+I=93.124 [K]
TS
P | 641 | 977312114 |  | Řezání stávajících betonových mazanin s vyztužením hloubky přes 150 do 200 mm | M | 93.124 | 0 |  |  |  | 0 |  | CS ÚRS 2022 01 |  | 2
PP |  |  |  | Řezání stávajících betonových mazanin s vyztužením hloubky přes 150 do 200 mm
VV |  |  |  | SPODNI VRSTVA 93.124=93.124 [A] Celkem: A=93.124 [B]
TS
P | 642 | 965043431 |  | Bourání mazanin betonových s potěrem nebo teracem tl. do 150 mm, plochy do 4 m2 | M3 | 7.322 | 0 |  |  |  | 0 |  | CS ÚRS 2022 01 |  | 2
PP |  |  |  | Bourání mazanin betonových s potěrem nebo teracem tl. do 150 mm, plochy do 4 m2
VV |  |  |  | V PODLAZE 1.PP PRO VYTAH A ZAKLADY '50+20 MM '/viz vykres c.01/ 'BP03+ BP05 3.01*2.60*0.25=1.957 [A] 2.71*2.20*0.25=1.491 [B] 0.525*1.415*0.25=0.186 [C] 0.50*2.239*0.25=0.280 [D] 0.601*4.05*0.25=0.609 [E] 0.45*4.00*0.25=0.450 [F] 0.30=0.300 [G] Mezisoučet: A+B+C+D+E+F+G=5.273 [H] '1.PP -PRO ODTOKOVY ZLABEK 'BP10 + Z12- Z16 0.30*(2.35+5.20+6.75+3.305+2.645)*0.25=1.519 [I] 0.15=0.150 [J] Mezisoučet: I+J=1.669 [K] 'PRO PODEZDIVKU ZAKLADU 0.20*(3.30*2+0.50*2)*0.25=0.380 [L] Mezisoučet: L=0.380 [M] Celkem: A+B+C+D+E+F+G+I+J+L=7.322 [N]
TS
P | 643 | 965049112 |  | Bourání mazanin Příplatek k cenám za bourání mazanin betonových se svařovanou sítí, tl. přes 100 mm | M3 | 7.322 | 0 |  |  |  | 0 |  | CS ÚRS 2022 01 |  | 2
PP |  |  |  | Bourání mazanin Příplatek k cenám za bourání mazanin betonových se svařovanou sítí, tl. přes 100 mm
VV
TS
P | 644 | 968072455 |  | Vybourání kovových rámů oken s křídly, dveřních zárubní, vrat, stěn, ostění nebo obkladů dveřních zárubní, plochy do 2 m2 | M2 | 83.305 | 0 |  |  |  | 0 |  | CS ÚRS 2022 01 |  | 2
PP |  |  |  | Vybourání kovových rámů oken s křídly, dveřních zárubní, vrat, stěn, ostění nebo obkladů dveřních zárubní, plochy do 2 m2
VV |  |  |  | BP13 - OCEL.ZARUBNE BOURANYCH DVERI '1.PP '/viz vykres c.01/ 0.80*1.97*2=3.152 [A] 0.90*1.97*4=7.092 [B] 0.90*2.05=1.845 [C] '1.NP '/viz vykres c.02/ 0.80*1.97*5=7.880 [D] 0.60*1.97*9=10.638 [E] 0.90*1.97*1=1.773 [F] '2.NP '/viz vykres c.03/ 0.60*1.97*6=7.092 [G] 0.80*1.97*8=12.608 [H] 0.85*1.97*1=1.675 [I] '3.NP '/viz vykres c.04/ 0.60*1.97*5=5.910 [J] 0.80*1.97*15=23.640 [K] Celkem: A+B+C+D+E+F+G+H+I+J+K=83.305 [L]
TS
P | 645 | 968072456 |  | Vybourání kovových rámů oken s křídly, dveřních zárubní, vrat, stěn, ostění nebo obkladů dveřních zárubní, plochy přes 2 m2 | M2 | 120.727 | 0 |  |  |  | 0 |  | CS ÚRS 2022 01 |  | 2
PP |  |  |  | Vybourání kovových rámů oken s křídly, dveřních zárubní, vrat, stěn, ostění nebo obkladů dveřních zárubní, plochy přes 2 m2
VV |  |  |  | BP13 - OCEL.ZARUBNE BOURANYCH DVERI '2.NP '/viz vykres c.03/ 1.45*1.97*3=8.570 [A] '3.NP '/viz vykres c.03/ 1.45*1.97*2=5.713 [B] 'BP36 - ZARUBNE V DREV.PRICKACH '2.NP 1.68*2.64*12=53.222 [C] '3.NP 1.68*2.64*12=53.222 [D] Celkem: A+B+C+D=120.727 [E]
TS
P | 646 | 968062375 |  | Vybourání dřevěných rámů oken s křídly, dveřních zárubní, vrat, stěn, ostění nebo obkladů rámů oken s křídly zdvojených, plochy do 2 m2 | M2 | 5.76 | 0 |  |  |  | 0 |  | CS ÚRS 2022 01 |  | 2
PP |  |  |  | Vybourání dřevěných rámů oken s křídly, dveřních zárubní, vrat, stěn, ostění nebo obkladů rámů oken s křídly zdvojených, plochy do 2 m2
VV |  |  |  | BP08 - RAMY BOURANYCH OKEN '1.PP '/viz vykres c.01/ 1.80*1.20*2=4.320 [A] 'BP52 - RAM PROSVETL.OKENKA - ODHAD '1.NP '/viz vykres c.02/ 1.20*1.20=1.440 [B] Celkem: A+B=5.760 [C]
TS
P | 647 | 968062374 |  | Vybourání dřevěných rámů oken s křídly, dveřních zárubní, vrat, stěn, ostění nebo obkladů rámů oken s křídly zdvojených, plochy do 1 m2 | M2 | 1.68 | 0 |  |  |  | 0 |  | CS ÚRS 2022 01 |  | 2
PP |  |  |  | Vybourání dřevěných rámů oken s křídly, dveřních zárubní, vrat, stěn, ostění nebo obkladů rámů oken s křídly zdvojených, plochy do 1 m2
VV |  |  |  | BP08 - RAMY BOURANYCH OKEN '1.NP '/viz vykres c.02/ 0.60*0.40*5=1.200 [A] '2.NP '/viz vykres c.03/ 0.60*0.40*2=0.480 [B] Celkem: A+B=1.680 [C]
TS
P | 648 | 971033561 |  | Vybourání otvorů ve zdivu základovém nebo nadzákladovém z cihel, tvárnic, příčkovek z cihel pálených na maltu vápennou nebo vápenocementovou plochy do 1 m2, tl. | M3 | 11.205 | 0 |  |  |  | 0 |  | CS ÚRS 2022 01 |  | 2
PP |  |  |  | Vybourání otvorů ve zdivu základovém nebo nadzákladovém z cihel, tvárnic, příčkovek z cihel pálených na maltu vápennou nebo vápenocementovou plochy do 1 m2, tl. do 600 mm
VV |  |  |  | BP01 - OTVORY VE STAV.ZDIVU '1.PP '/viz vykres c.01/ 0.45*0.60*0.60=0.162 [A] 0.45*1.10*0.40=0.198 [B] '1.NP '/viz vykres c.02 - odhad/ 0.35*(0.597+0.422*4+0.425)*0.40=0.379 [C] 0.35*(0.422+0.425)*0.40=0.119 [D] '2.NP '/viz vykres c.03/ 0.60*1.03*1.65=1.020 [E] 0.45*1.20*2.20*2=2.376 [F] 0.45*1.35*3.15=1.914 [G] 0.50*0.625*2.15=0.672 [H] 0.50*0.745*2.15=0.801 [I] '3.NP '/viz vykres c.04/ 0.60*0.60*1.10*3=1.188 [J] 0.45*1.20*2.20*2=2.376 [K] Celkem: A+B+C+D+E+F+G+H+I+J+K=11.205 [L]
TS
P | 649 | 971033541 |  | Vybourání otvorů ve zdivu základovém nebo nadzákladovém z cihel, tvárnic, příčkovek z cihel pálených na maltu vápennou nebo vápenocementovou plochy do 1 m2, tl. | M3 | 0.336 | 0 |  |  |  | 0 |  | CS ÚRS 2022 01 |  | 2
PP |  |  |  | Vybourání otvorů ve zdivu základovém nebo nadzákladovém z cihel, tvárnic, příčkovek z cihel pálených na maltu vápennou nebo vápenocementovou plochy do 1 m2, tl. do 300 mm
VV |  |  |  | 1.PP 0.30*0.60*0.40=0.072 [A] 0.30*1.10*0.40*2=0.264 [B] Celkem: A+B=0.336 [C]
TS
P | 650 | 971033651 |  | Vybourání otvorů ve zdivu základovém nebo nadzákladovém z cihel, tvárnic, příčkovek z cihel pálených na maltu vápennou nebo vápenocementovou plochy do 4 m2, tl. | M3 | 6.089 | 0 |  |  |  | 0 |  | CS ÚRS 2022 01 |  | 2
PP |  |  |  | Vybourání otvorů ve zdivu základovém nebo nadzákladovém z cihel, tvárnic, příčkovek z cihel pálených na maltu vápennou nebo vápenocementovou plochy do 4 m2, tl. do 600 mm
VV |  |  |  | BP04 - OTVORY V OBVODOVEM ZDIVU 1.PP /viz vykres c.01/ 0.60*4.00*1.80=4.320 [A] BP01 - OTVORY V OBVODOVEM ZDIVU 1.NP /viz vykres c.02/ 0.45*0.89*2.05=0.821 [B] 2.NP /viz vykres c.03+11/ 0.60*2.23*1.65=2.208 [C] Odpocet otvoru -0.60*1.05*2=-1.260 [D] Celkem: A+B+C+D=6.089 [E]
TS
P | 651 | 971033531 |  | Vybourání otvorů ve zdivu základovém nebo nadzákladovém z cihel, tvárnic, příčkovek z cihel pálených na maltu vápennou nebo vápenocementovou plochy do 1 m2, tl. | M2 | 3.76 | 0 |  |  |  | 0 |  | CS ÚRS 2022 01 |  | 2
PP |  |  |  | Vybourání otvorů ve zdivu základovém nebo nadzákladovém z cihel, tvárnic, příčkovek z cihel pálených na maltu vápennou nebo vápenocementovou plochy do 1 m2, tl. do 150 mm
VV |  |  |  | BP01 '1.NP 0.89*2.00=1.780 [A] 0.99*2.00=1.980 [B] Celkem: A+B=3.760 [C]
TS
P | 652 | 967031132.1 |  | Přisekání (špicování) plošné nebo rovných ostění zdiva z cihel pálených rovných ostění, bez odstupu, po hrubém vybourání otvorů, na maltu vápennou nebo vápenoce | M2 | 22.175 | 0 |  |  |  | 0 |  | CS ÚRS 2022 01 |  | 2
PP |  |  |  | Přisekání (špicování) plošné nebo rovných ostění zdiva z cihel pálených rovných ostění, bez odstupu, po hrubém vybourání otvorů, na maltu vápennou nebo vápenocementovou
VV |  |  |  | 1.PP 0.45*0.40*2*2=0.720 [A] 0.30*0.40*2*3=0.720 [B] 0.60*(4.00+1.80*2)=4.560 [C] '1.NP 0.45*2.05*2=1.845 [D] 0.10*2.00*2*2=0.800 [E] '2.NP 0.45*2.20*2*2=3.960 [F] 0.50*1.65*2=1.650 [G] '3.NP 0.60*1.10*2*3=3.960 [H] 0.45*2.20*2*2=3.960 [I] Celkem: A+B+C+D+E+F+G+H+I=22.175 [J]
TS
P | 653 | 962031133 |  | Bourání příček z cihel, tvárnic nebo příčkovek z cihel pálených, plných nebo dutých na maltu vápennou nebo vápenocementovou, tl. do 150 mm | M2 | 95.19 | 0 |  |  |  | 0 |  | CS ÚRS 2022 01 |  | 2
PP |  |  |  | Bourání příček z cihel, tvárnic nebo příčkovek z cihel pálených, plných nebo dutých na maltu vápennou nebo vápenocementovou, tl. do 150 mm
VV |  |  |  | BP01 - PRICKY '1.PP '/viz vykres c.01/ (4.75+4.00+4.75)*2.35*3=95.175 [A] 0.30*2.30=0.690 [B] 'Odpocet otvoru -0.90*2.00*3=-5.400 [C] '2.NP '/viz vykres c.03/ 0.75*2*3.15=4.725 [D] Celkem: A+B+C+D=95.190 [E]
TS
P | 654 | 962031132 |  | Bourání příček z cihel, tvárnic nebo příčkovek z cihel pálených, plných nebo dutých na maltu vápennou nebo vápenocementovou, tl. do 100 mm | M2 | 401.794 | 0 |  |  |  | 0 |  | CS ÚRS 2022 01 |  | 2
PP |  |  |  | Bourání příček z cihel, tvárnic nebo příčkovek z cihel pálených, plných nebo dutých na maltu vápennou nebo vápenocementovou, tl. do 100 mm
VV |  |  |  | BP01 '1.NP '/viz vykres c.02/ (2.25+0.10*3+2.82*2+1.95+0.93)*3.45=38.192 [A] (1.90*2+0.10*4+0.85*3+0.95*3)*3.45=33.120 [B] (2.78+0.93)*3.45=12.800 [C] (5.30+2.58)*3.45=27.186 [D] (0.80+0.30)*3.45=3.795 [E] (2.75+2.02)*2.45=11.687 [F] 'Odpocet otvoru -0.80*1.97*2=-3.152 [G] -0.60*1.97*7=-8.274 [H] '2.NP '/viz vykres c.03/ (3.05+0.30+1.20+2.90*2+5.00+3.90)*3.15=60.638 [I] (2.52+0.10+2.705+1.895+2.75)*3.15=31.406 [J] (2.35+3.70+0.10+1.60+4.87+5.40)*3.15=56.763 [K] (2.70+2.25+2.35)*3.15=22.995 [L] 14.00=14.000 [M] 'Odpocet otvoru -0.60*1.97*5=-5.910 [N] -0.80*1.97*8=-12.608 [O] -1.45*1.97*3=-8.570 [P] '2.NP '/viz vykres c.04/ (2.40*4+3.02+1.50*2+3.40+0.20+2.70)*3.00=65.760 [Q] (1.28+4.80+2.00*2+2.70+1.72)*3.00=43.500 [R] (3.08+1.52+3.55+2.55)*3.00=32.100 [S] 10.00=10.000 [T] 'Odpocet otvoru -0.60*1.97*5=-5.910 [U] -0.55*2.00*2=-2.200 [V] -0.80*1.97*8=-12.608 [W] -1.48*1.97=-2.916 [X] Celkem: A+B+C+D+E+F+G+H+I+J+K+L+M+N+O+P+Q+R+S+T+U+V+W+X=401.794 [Y]
TS
P | 655 | 962032231 |  | Bourání zdiva nadzákladového z cihel nebo tvárnic z cihel pálených nebo vápenopískových, na maltu vápennou nebo vápenocementovou, objemu přes 1 m3 | M3 | 7.741 | 0 |  |  |  | 0 |  | CS ÚRS 2022 01 |  | 2
PP |  |  |  | Bourání zdiva nadzákladového z cihel nebo tvárnic z cihel pálených nebo vápenopískových, na maltu vápennou nebo vápenocementovou, objemu přes 1 m3
VV |  |  |  | BP01 - ZDIVO '1.PP 0.30*3.30*2.75=2.723 [A] 'Odpocet otvoru -0.30*0.90*2.00=-0.540 [B] '1.NP 0.20*(2.70+0.98)*3.45=2.539 [C] 'Odpocet otvoru -0.20*0.60*1.97=-0.236 [D] -0.20*1.30*1.20=-0.312 [E] '2.NP 0.20*2.25*3.15=1.418 [F] 'Odpocet otvoru -0.20*0.60*1.97=-0.236 [G] '3.NP 0.30*2.65*3.00=2.385 [H] Celkem: A+B+C+D+E+F+G+H=7.741 [I]
TS
P | 656 | 962084131 |  | Bourání zdiva příček nebo vybourání otvorů deskových a sádrových potažených rabicovým pletivem nebo bez pletiva sádrokartonových bez kovové konstrukce, umakarto | M2 | 48.549 | 0 |  |  |  | 0 |  | CS ÚRS 2022 01 |  | 2
PP |  |  |  | Bourání zdiva příček nebo vybourání otvorů deskových a sádrových potažených rabicovým pletivem nebo bez pletiva sádrokartonových bez kovové konstrukce, umakartových, sololitových, tl. do 100 mm
VV |  |  |  | BP33 - DREVENE PRICKY '2.NP '/viz vykres c.03+15/ (4.55+3.08)*3.15=24.035 [A] 'Odpocet otvoru -0.80*1.97*2=-3.152 [B] 'BP36 - DREVENE PRICKY S DVERMI '2.NP '/viz vykres c.03+15/ 11.10*3.15*2=69.930 [C] 'Odpocet otvoru -1.68*2.70*12=-54.432 [D] '3.NP '/viz vykres c.04+15/ 11.10*3.00*2=66.600 [E] 'Odpocet otvoru -1.68*2.70*12=-54.432 [F] Celkem: A+B+C+D+E+F=48.549 [G]
TS
P | 657 | 962032641 |  | Bourání zdiva nadzákladového z cihel nebo tvárnic komínového z cihel pálených, šamotových nebo vápenopískových nad střechou na maltu cementovou | M3 | 19.511 | 0 |  |  |  | 0 |  | CS ÚRS 2022 01 |  | 2
PP |  |  |  | Bourání zdiva nadzákladového z cihel nebo tvárnic komínového z cihel pálených, šamotových nebo vápenopískových nad střechou na maltu cementovou
VV |  |  |  | BP09 - CAST KOMINA '1.PP '/viz vykres c.01/ (3.755-1.30)*0.62*2.75=4.186 [A] '1.NP '/viz vykres c.02/ 1.90*1.00*3.45=6.555 [B] '2.NP '/viz vykres c.03/ 1.90*1.00*3.30=6.270 [C] '3.NP '/viz vykres c.04/ 1.25*2.00=2.500 [D] Celkem: A+B+C+D=19.511 [E]
TS
P | 658 | 967031732 |  | Přisekání (špicování) plošné nebo rovných ostění zdiva z cihel pálených plošné, na maltu vápennou nebo vápenocementovou, tl. na maltu vápennou nebo vápenocement | M2 | 55.715 | 0 |  |  |  | 0 |  | CS ÚRS 2022 01 |  | 2
PP |  |  |  | Přisekání (špicování) plošné nebo rovných ostění zdiva z cihel pálených plošné, na maltu vápennou nebo vápenocementovou, tl. na maltu vápennou nebo vápenocementovou, tl. do 100 mm
VV |  |  |  | PO VYBOURANI PRICEK, ZDIVA A KOMINA '1.PP 0.15*2.30*18=6.210 [A] 0.30*2.75*3=2.475 [B] 0.10*2.75=0.275 [C] '1.NP 0.10*3.45*15=5.175 [D] 0.20*3.45*3=2.070 [E] (0.60+0.20)*3.45=2.760 [F] 0.20*3.45*2=1.380 [G] '2.NP 0.10*3.15*22=6.930 [H] 0.20*3.15*2=1.260 [I] 0.30*3.15*3=2.835 [J] 0.15*3.15*2=0.945 [K] '3.NP 0.10*3.00*17=5.100 [L] 0.30*3.00*7=6.300 [M] 'OSTATNI PRISEKANI, VYROVNANI - REKONSTRUKCE 12.00=12.000 [N] Celkem: A+B+C+D+E+F+G+H+I+J+K+L+M+N=55.715 [O]
TS
P | 659 | 967042712 |  | Odsekání zdiva z kamene nebo betonu plošné, tl. do 100 mm | M2 | 25.618 | 0 |  |  |  | 0 |  | CS ÚRS 2022 01 |  | 2
PP |  |  |  | Odsekání zdiva z kamene nebo betonu plošné, tl. do 100 mm
VV |  |  |  | BP11 - PODLAHY PO VYBOURANI PRICEK '1.PP 0.15*(4.75+4.00+4.75)*3=6.075 [A] 0.15*0.30=0.045 [B] 0.30*3.30=0.990 [C] '1.NP 0.10*(2.25+0.10*3+2.82*2+1.95+0.93)=1.107 [D] 0.10*(1.90*2+0.10*4+0.85*3+0.95*3)=0.960 [E] 0.10*(2.78+0.93)=0.371 [F] 0.10*(5.30+2.58)=0.788 [G] 0.10*(0.80+0.30)=0.110 [H] 0.20*(2.70+0.98)=0.736 [I] '2.NP 0.20*2.25=0.450 [J] 0.15*0.75*2=0.225 [K] 0.10*(3.05+0.30+1.20+2.90*2+5.00+3.90)=1.925 [L] 0.10*(2.52+0.10+2.705+1.895+2.75)=0.997 [M] 0.10*(2.35+3.70+0.10+1.60+4.87+5.40)=1.802 [N] 0.10*(2.70+2.25+2.35)=0.730 [O] 1.40=1.400 [P] '3.NP 0.30*2.65=0.795 [Q] 0.10*(2.40*4+3.02+1.50*2+3.40+0.20+2.70)=2.192 [R] 0.10*(1.28+4.80+2.00*2+2.70+1.72)=1.450 [S] 0.10*(3.08+1.52+3.55+2.55)=1.070 [T] 1.40=1.400 [U] Celkem: A+B+C+D+E+F+G+H+I+J+K+L+M+N+O+P+Q+R+S+T+U=25.618 [V]
TS
P | 660 | 974042554 |  | Vysekání rýh v betonové nebo jiné monolitické dlažbě s betonovým podkladem do hl. 100 mm a šířky do 150 mm | M | 245.001 | 0 |  |  |  | 0 |  | CS ÚRS 2022 01 |  | 2
PP |  |  |  | Vysekání rýh v betonové nebo jiné monolitické dlažbě s betonovým podkladem do hl. 100 mm a šířky do 150 mm
VV |  |  |  | PRO NOVE PRICKY 'DOZDIVKA KOMINA 0.65*6+0.61*2=5.120 [A] 'Mezisoučet: A251' 'NOVE ZDENE PRICKY TL.150 MM '1.PP '/viz vykres c.09/ 4.77+4.45+3.55+3.625*2+4.90*2=29.820 [B] '1.NP '/viz vykres c.10+14+15/ 8.50+2.25+1.40*2+1.95=15.500 [C] 3.35+2.15+1.20+4.30+5.00+0.50*2+0.75=17.750 [D] 3.445+6.00=9.445 [E] '2.NP '/viz vykres c.11+14+15/ 2.80+5.45+1.525+1.05+1.90=12.725 [F] 2.80*2+1.60*2=8.800 [G] 3.80+2.20+3.00+4.65=13.650 [H] 1.895+5.50+5.35+5.70*2+2.45=26.595 [I] 2.30+2.70=5.000 [J] 1.99+5.03+5.40*2+0.98=18.800 [K] 4.10+3.30+2.80+1.65+6.00=17.850 [L] '3.NP '/viz vykres c.12+14+15/ 8.25+1.90*2+2.80*2+0.35+1.60=19.600 [M] 1.80+1.101+1.745+2.40=7.046 [N] 8.25+1.90*3+2.55+0.75+2.40+2.00=21.650 [O] Mezisoučet: A+B+C+D+E+F+G+H+I+J+K+L+M+N+O=229.351 [P] 'NOVE ZDENE PRICKY TL.100 MM '1.NP 2.05+1.20+1.90=5.150 [Q] 1.70=1.700 [R] '2.NP 1.70+0.50+0.80=3.000 [S] '3.NP 1.45*4=5.800 [T] Mezisoučet: Q+R+S+T=15.650 [U] Celkem: A+B+C+D+E+F+G+H+I+J+K+L+M+N+O+Q+R+S+T=245.001 [V]
TS
P | 661 | 974031666 |  | Vysekání rýh ve zdivu cihelném na maltu vápennou nebo vápenocementovou pro vtahování nosníků do zdí, před vybouráním otvoru do hl. 150 mm, při v. nosníku do 250 | M | 22.8 | 0 |  |  |  | 0 |  | CS ÚRS 2022 01 |  | 2
PP |  |  |  | Vysekání rýh ve zdivu cihelném na maltu vápennou nebo vápenocementovou pro vtahování nosníků do zdí, před vybouráním otvoru do hl. 150 mm, při v. nosníku do 250 mm
VV |  |  |  | PRO PREKLADY Z VALC.NOSNIKU '1.NP-3.NP '/viz vykres c.09+10+11/ 1.50*2+1.70*2+1.40*2=9.200 [A] 1.70*2*2=6.800 [B] 1.70*2*2=6.800 [C] Celkem: A+B+C=22.800 [D]
TS
P | 662 | 965081213 |  | Bourání podlah z dlaždic bez podkladního lože nebo mazaniny, s jakoukoliv výplní spár keramických nebo xylolitových tl. do 10 mm, plochy přes 1 m2 | M2 | 218.956 | 0 |  |  |  | 0 |  | CS ÚRS 2022 01 |  | 2
PP |  |  |  | Bourání podlah z dlaždic bez podkladního lože nebo mazaniny, s jakoukoliv výplní spár keramických nebo xylolitových tl. do 10 mm, plochy přes 1 m2
VV |  |  |  | BP24 - STAV.KERAMICKA DLAZBA '1.NP '/viz vykres c.02 - odmereno/ 1.83*2.40=4.392 [A] 1.63*2.40=3.912 [B] 2.56*1.20*2=6.144 [C] 1.125*1.20=1.350 [D] 1.10*1.20=1.320 [E] 8.08+23.29+3.87+5.36+9.35+4.61=54.560 [F] '1.NP - NOVA MISTN.C.0P24+0P25 '/predpoklad - nereseno/ 10.80+23.94=34.740 [G] '2.NP '/viz vykres c.03/ 1.10*2.40=2.640 [H] 4.28*2.40=10.272 [I] 4.255*2.40=10.212 [J] 3.80+4.42+4.40=12.620 [K] '3.NP '/viz vykres c.04/ 1.10*2.40*2=5.280 [L] (4.28*2.40+3.70*0.45)*2=23.874 [M] 1.43+4.32+2.10+4.39=12.240 [N] 7.26+1.76+3.44+1.43+7.79=21.680 [O] Mezisoučet: A+B+C+D+E+F+G+H+I+J+K+L+M+N+O=205.236 [P] 'BP27 - KERAM.DLAZBA PODCHODU '1.NP 4.00*4.03=16.120 [Q] -1.20*2.00=-2.400 [R] Mezisoučet: Q+R=13.720 [S] Celkem: A+B+C+D+E+F+G+H+I+J+K+L+M+N+O+Q+R=218.956 [T]
TS
P | 663 | 965042131 |  | Bourání mazanin betonových nebo z litého asfaltu tl. do 100 mm, plochy do 4 m2 | M3 | 53.742 | 0 |  |  |  | 0 |  | CS ÚRS 2022 01 |  | 2
PP |  |  |  | Bourání mazanin betonových nebo z litého asfaltu tl. do 100 mm, plochy do 4 m2
VV |  |  |  | BP11+SK14 - ODSTRANENI NESOUDRŽNÝCH CASTI BETON.PODLAHY 50% '1.PP '/viz vykres c.01+09/ (11.22+7.54+33.35+62.37+32.27)*0.05*0.50=3.669 [A] (200.87+13.21+19.03+37.90+3.14)*0.05*0.50=6.854 [B] 'BP34 - MAZANINA POD PVC '1.NP '/viz odd.776/ 68.39*0.05=3.420 [C] 'BP24 - MAZANINA POD DLAZBOU '1.NP+2.NP+3.NP 218.956*0.05=10.948 [D] 'BP34 - MAZANINA POD PVC '/viz odd.776/ '1.NP+2.NP+3.NP 570.15*0.05=28.508 [E] 'BP27 - NESOUDRZ.CASTI PODLAHY PODCHODU 50% '1.NP 13.72*0.05*0.50=0.343 [F] Celkem: A+B+C+D+E+F=53.742 [G]
TS
P | 664 | 965081611 |  | Odsekání soklíků včetně otlučení podkladní omítky až na zdivo rovných | M | 175.165 | 0 |  |  |  | 0 |  | CS ÚRS 2022 01 |  | 2
PP |  |  |  | Odsekání soklíků včetně otlučení podkladní omítky až na zdivo rovných
VV |  |  |  | SOKLIKY KERAMICKE DLAZBY '/prepocet na m/ 218.956*0.80=175.165 [A] Celkem: A=175.165 [B]
TS
P | 665 | 965081601 |  | Odsekání soklíků včetně otlučení podkladní omítky až na zdivo schodišťových | M | 35.4 | 0 |  |  |  | 0 |  | CS ÚRS 2022 01 |  | 2
PP |  |  |  | Odsekání soklíků včetně otlučení podkladní omítky až na zdivo schodišťových
VV |  |  |  | (3.80*4+2.50)*2=35.400 [A] Celkem: A=35.400 [B]
TS
P | 666 | 978021261 |  | Otlučení cementových vnitřních ploch stropů, v rozsahu do 50 % | M2 | 558.51 | 0 |  |  |  | 0 |  | CS ÚRS 2022 01 |  | 2
PP |  |  |  | Otlučení cementových vnitřních ploch stropů, v rozsahu do 50 %
VV |  |  |  | BP06 - STAVAJICI OMITKY STROPU PRO OPRAVU '1.PP '/viz vykres c.09+skladby konstrukci str.4/ 11.22+7.54+33.35+32.27=84.380 [A] 200.87+14.27+6.83+13.62=235.590 [B] 1.56+1.44+3.51+10.91+17.67+10.89=45.980 [C] 10.71+7.46+4.41=22.580 [D] 2.60+1.62+0.82+0.82+2.20+2.81=10.870 [E] 4.42+3.49+2.40+13.21+19.03+37.90=80.450 [F] 0.45*2*(5.00*5+3.60*3+4.45*8+4.00*4)=78.660 [G] Celkem: A+B+C+D+E+F+G=558.510 [H]
TS
P | 667 | 978021161 |  | Otlučení cementových vnitřních ploch stěn, v rozsahu do 50 % | M2 | 1108.24 | 0 |  |  |  | 0 |  | CS ÚRS 2022 01 |  | 2
PP |  |  |  | Otlučení cementových vnitřních ploch stěn, v rozsahu do 50 %
VV |  |  |  | BP06 - STAVAJICI OMITKY STEN PRO OPRAVU 1.PP /viz vykres c.09 - novy stav/ (1.23+6.13)*2*2.75=40.480 [A] (8.55+4.05+0.45)*2*2.75=71.775 [B] (8.55+7.70)*2*4.30=139.750 [C] (1.25+0.60)*2*4.30=15.910 [D] 5.70*1.25=7.125 [E] (1.25*2+5.70)*1.20=9.840 [F] (0.995+1.895)*2*4.30=24.854 [G] (1.535+0.845)*2*4.30=20.468 [H] (8.10+4.07)*2*2.55=62.067 [I] (1.30+0.61)*2.55=4.871 [J] (14.20+19.35+0.30*6+0.15*3)*2*2.75=196.900 [K] 14.20*0.45*2*4=51.120 [L] (0.30+0.30)*2*1.80*8=17.280 [M] (0.90+0.90)*2*0.50*8=14.400 [N] (5.40+2.72)*2*2.55=41.412 [O] (2.55+2.72)*2*2.55=26.877 [P] (5.40+4.20)*2*2.55=48.960 [Q] (1.15+1.35)*2*2.55=12.750 [R] (1.15+1.25)*2*2.55=12.240 [S] (1.30+2.70)*2*2.55=20.400 [T] (2.55+4.20)*2*2.55=34.425 [U] (2.40+7.90)*2*2.55=52.530 [V] (2.55+4.20)*2*2.55=34.425 [W] (2.55+4.20)*2*2.55=34.425 [X] (3.25+2.15)*2*2.55=27.540 [Y] (2.05+2.15)*2*2.55=21.420 [Z] (1.15+2.30)*2*2.55=17.595 [AA] (1.15+1.09)*2*2.55=11.424 [AB] (0.775+1.05)*2*2.55*2=18.615 [AC] (1.65+1.19)*2*2.55=14.484 [AD] (1.20+2.14)*2*2.55=17.034 [AE] (1.95+2.14)*2*2.55=20.859 [AF] (1.40+2.49)*2*2.55=19.839 [AG] (1.75+1.29)*2*2.55=15.504 [AH] Odpocet otvoru -1.20*2.10*2=-5.040 [AI] -0.60*0.40*2=-0.480 [AJ] -1.10*0.40*2=-0.880 [AK] -1.00*0.40*2=-0.800 [AL] -1.80*1.20*2=-4.320 [AM] -0.95*1.875*2=-3.563 [AN] -1.20*2.00*2=-4.800 [AO] -1.20*0.60*2=-1.440 [AP] -0.84*2.23*4=-7.493 [AQ] -0.80*1.97*40=-63.040 [AR] -0.60*1.97*14=-16.548 [AS] Pripocet osteni 0.60*(1.20+2.10*2)=3.240 [AT] 0.45*(0.60+0.40)*2=0.900 [AU] 0.45*(1.10+0.40)*2=1.350 [AV] 0.30*(1.00+0.40)*2=0.840 [AW] 0.58*(0.95+1.875*2)=2.726 [AX] 0.50*(1.20+2.10*2)=2.700 [AY] 0.30*(0.90+2.10*2)*4=6.120 [AZ] 0.25*(1.20+2.10*2)*6=8.100 [BA] 0.35*(1.20+2.10*2)*3=5.670 [BB] 0.25*(1.20+2.10*2)*4=5.400 [BC] Celkem: A+B+C+D+E+F+G+H+I+J+K+L+M+N+O+P+Q+R+S+T+U+V+W+X+Y+Z+AA+AB+AC+AD+AE+AF+AG+AH+AI+AJ+AK+AL+AM+AN+AO+AP+AQ+AR+AS+AT+AU+AV+AW+AX+AY+AZ+BA+BB+BC=1 108.240 [BD]
TS
P | 668 | 978011161 |  | Otlučení vápenných nebo vápenocementových omítek vnitřních ploch stropů, v rozsahu přes 30 do 50 % | M2 | 600.191 | 0 |  |  |  | 0 |  | CS ÚRS 2022 01 |  | 2
PP |  |  |  | Otlučení vápenných nebo vápenocementových omítek vnitřních ploch stropů, v rozsahu přes 30 do 50 %
VV |  |  |  | STROPY BEZ PODHLEDU '1.NP '/viz vykres c.10+14+15/ 14.56+14.14=28.700 [A] 10.80+23.94=34.740 [B] 36.53+4.00*0.90=40.130 [C] '2.NP 23.45+23.43=46.880 [D] 7.16+7.12=14.280 [E] 6.53+12.45+7.62+36.61=63.210 [F] '3.NP 23.44+23.45=46.890 [G] 7.20+7.20=14.400 [H] 15.89+17.10+16.11+18.70=67.800 [I] 11.15+15.64+15.13+13.90+13.37+10.00=79.190 [J] Mezisoučet: A+B+C+D+E+F+G+H+I+J=436.220 [K] 'PRUVLAKY MIMO PODHLEDY '/odhad vysky/ '1.NP 0.25*2*(2.40*4+2.10)=5.850 [L] 0.45*4.10*3=5.535 [M] 0.45*2*(3.40*5+3.25)=18.225 [N] '2.NP 0.25*2*(2.40*4+3.70*2)=8.500 [O] 0.45*2*(3.40*6)=18.360 [P] 0.45*3*13.50*2=36.450 [Q] '3.NP 0.25*2*(5.325+2.45+2.775+1.905+3.00)=7.728 [R] 0.25*2*(2.40*4+3.70+3.725)=8.513 [S] 0.45*2*(3.40*6)=18.360 [T] 0.45*3*13.50*2=36.450 [U] Mezisoučet: L+M+N+O+P+Q+R+S+T+U=163.971 [V] Celkem: A+B+C+D+E+F+G+H+I+J+L+M+N+O+P+Q+R+S+T+U=600.191 [W]
TS
P | 669 | 978013161 |  | Otlučení vápenných nebo vápenocementových omítek vnitřních ploch stěn s vyškrabáním spar, s očištěním zdiva, v rozsahu přes 30 do 50 % | M2 | 2573.244 | 0 |  |  |  | 0 |  | CS ÚRS 2022 01 |  | 2
PP |  |  |  | Otlučení vápenných nebo vápenocementových omítek vnitřních ploch stěn s vyškrabáním spar, s očištěním zdiva, v rozsahu přes 30 do 50 %
VV |  |  |  | BP06 - STAVAJICI OMITKY STEN PRO OPRAVU SK05+SK05A+SK06 1.NP /viz vykres.c.02+10+14/ (17.85-0.60*2-0.50+0.45*8)*3.40=67.150 [A] (8.50*5+0.50+1.00*2+0.45+0.60*2)*3.40=158.610 [B] (0.50+5.40+0.30*2+3.10+2.10+4.00)*3.40=53.380 [C] (0.30+1.20)*2*3.40=10.200 [D] (2.40*2+4.50)*3.40=31.620 [E] (5.70*2+4.10)*2.40=37.200 [F] (5.70+3.50+2.20+0.40*2)*2*2.40=58.560 [G] (2.40+3.97+1.83)*2*3.40=55.760 [H] (2.40+1.63+3.995)*2*3.40=54.570 [I] 6.20*(3.30+2.40)/2*2=35.340 [J] 45.00=45.000 [K] Odpocet otvoru -0.50*0.40*5=-1.000 [L] -0.80*2.00*7=-11.200 [M] -2.02*2.20=-4.444 [N] -1.00*1.97*2=-3.940 [O] -0.90*1.97=-1.773 [P] -0.80*1.97*2=-3.152 [Q] -1.45*2.10*2=-6.090 [R] Pripocet stavajiciho osteni 0.10*(1.20+2.10*2)=0.540 [S] 0.50*(1.10+2.10*2)*2=5.300 [T] 0.50*(1.60*2.20*2)*2=7.040 [U] Mezisoučet: A+B+C+D+E+F+G+H+I+J+K+L+M+N+O+P+Q+R+S+T+U=588.671 [V] 2.NP /viz vykres.c.03+11+14/ (0.45+2.40+0.83+4.255+2.87+1.125)*2*3.50=83.510 [W] (0.45+2.40+0.83+4.28+2.87+1.10)*2*3.50=83.510 [X] (2.85+0.83+4.28+2.87+1.10)*2*3.10=73.966 [Y] (8.50+2.60+5.50+4.00)*3.10=63.860 [Z] (5.70+3.00+2.68+3.02+2.50+2.60)*3.10=60.450 [AA] (0.50+1.20)*2*3.10*2=21.080 [AB] (8.50+14.205+2.065*2+1.80+2.70)*3.10=97.139 [AC] (3.005+4.20)*2*3.97=57.208 [AD] (2.345+1.91+1.69)*2*3.97=47.203 [AE] (1.375+1.20+2.875+0.70+1.45+0.94)*(3.10+3.97)/2=30.189 [AF] (9.50*2+5.40+0.98*2)*3.10=81.716 [AG] (1.005+0.60+6.285)*3.10=24.459 [AH] 60.00=60.000 [AI] Odpocet otvoru -1.35*1.65*5=-11.138 [AJ] -0.60*1.10*3=-1.980 [AK] -2.05*1.70*4=-13.940 [AL] -0.85*2.00=-1.700 [AM] -1.40*1.65*2=-4.620 [AN] -1.60*1.40*2=-4.480 [AO] -1.20*2.20*2=-5.280 [AP] -0.80*1.97*6=-9.456 [AQ] -1.09*2.20*2=-4.796 [AR] -1.20*3.10*4=-14.880 [AS] Pripocet stavajiciho osteni 0.25*(1.35+01.65)*2*5=7.500 [AT] 0.50*(0.60+1.10)*2*3=5.100 [AU] 0.50*(2.05+1.70)*2*4=15.000 [AV] 0.50*(1.40+1.65)*2*2=6.100 [AW] 0.50*(1.60+1.40)*2*2=6.000 [AX] 0.40*(1.09+2.20*2)=2.196 [AY] Mezisoučet: W+X+Y+Z+AA+AB+AC+AD+AE+AF+AG+AH+AI+AJ+AK+AL+AM+AN+AO+AP+AQ+AR+AS+AT+AU+AV+AW+AX+AY=753.916 [AZ] 3.NP /viz vykres.c.04+12+15/ (0.45+2.40+0.83+1.10+2.87+4.28)*2*2.95=70.387 [BA] (0.45+2.40+0.83+4.255+2.87+1.125)*2*2.95=70.387 [BB] (2.75+5.75)*2*2.95=50.150 [BC] (2.95+5.75)*2*2.95=51.330 [BD] (2.83+5.75)*2*2.95=50.622 [BE] (2.82+5.75)*2.95=25.282 [BF] (0.45+1.05)*2*2.95*3=26.550 [BG] (8.50+5.00*2)*2.95=54.575 [BH] 12.52*2.95*2=73.868 [BI] (8.50+8.00*2+3.30)*2.95=82.010 [BJ] (5.35+2.50*2+2.80)*2.95=38.793 [BK] (2.495+5.35)*2*2.95=46.286 [BL] (2.725+5.35)*2*2.95=47.643 [BM] (2.82+5.35)*2*2.95=48.203 [BN] (1.98+5.35)*2*2.95=43.247 [BO] 60.00=60.000 [BP] Odpocet otvoru -1.45*1.70*6=-14.790 [BQ] -0.60*1.10*3=-1.980 [BR] -2.05*1.70*4=-13.940 [BS] -1.40*1.65*2=-4.620 [BT] -1.60*1.40*2=-4.480 [BU] -1.20*2.20*2=-5.280 [BV] -0.80*1.97*16=-25.216 [BW] -1.60*1.10*6=-10.560 [BX] Pripocet stavajiciho osteni 0.25*(1.45+1.70)*2*6=9.450 [BY] 0.50*(2.05+1.70)*2*4=15.000 [BZ] 0.50*(1.40+1.65)*2*2=6.100 [CA] 0.50*(1.60+1.40)*2*2=6.000 [CB] 0.50*(1.60+1.10)*2*6=16.200 [CC] STENY HALY 1.NP-3.NP 168.90=168.900 [CD] Mezisoučet: BA+BB+BC+BD+BE+BF+BG+BH+BI+BJ+BK+BL+BM+BN+BO+BP+BQ+BR+BS+BT+BU+BV+BW+BX+BY+BZ+CA+CB+CC+CD=980.117 [CE] ZB SLOUPY 1.NP-3.NP 3.14*0.45*2.30*2=6.500 [CF] (0.45+0.45)*2*(9.10-2.30)*2=24.480 [CG] (0.45+0.45)*2*9.10*2=32.760 [CH] (0.90+0.60)*2*9.10*6=163.800 [CI] 23.00=23.000 [CJ] Mezisoučet: CF+CG+CH+CI+CJ=250.540 [CK] Celkem: A+B+C+D+E+F+G+H+I+J+K+L+M+N+O+P+Q+R+S+T+U+W+X+Y+Z+AA+AB+AC+AD+AE+AF+AG+AH+AI+AJ+AK+AL+AM+AN+AO+AP+AQ+AR+AS+AT+AU+AV+AW+AX+AY+BA+BB+BC+BD+BE+BF+BG+BH+BI+BJ+BK+BL+BM+BN+BO+BP+BQ+BR+BS+BT+BU+BV+BW+BX+BY+BZ+CA+CB+CC+CD+CF+CG+CH+CI+CJ=2 573.244 [CL]
TS
P | 670 | 973031813 |  | Vysekání výklenků nebo kapes ve zdivu z cihel na maltu vápennou nebo vápenocementovou kapes pro zavázání nových příček, tl. do 150 mm | M | 207.4 | 0 |  |  |  | 0 |  | CS ÚRS 2022 01 |  | 2
PP |  |  |  | Vysekání výklenků nebo kapes ve zdivu z cihel na maltu vápennou nebo vápenocementovou kapes pro zavázání nových příček, tl. do 150 mm
VV |  |  |  | 1.PP 2.25*4=9.000 [A] 2.75*1=2.750 [B] '1.NP 3.45*11=37.950 [C] 2.45*2=4.900 [D] '2.NP 3.10*28=86.800 [E] '3.NP 3.00*22=66.000 [F] Celkem: A+B+C+D+E+F=207.400 [G]
TS
P | 671 | 973048131 |  | Vysekání výklenků nebo kapes ve zdivu betonovém kapes pro zavázaní nových zdí a příček ve zdivu z betonu nebo z cihel na maltu cementovou, tl. do 150 mm | M | 77.6 | 0 |  |  |  | 0 |  | CS ÚRS 2022 01 |  | 2
PP |  |  |  | Vysekání výklenků nebo kapes ve zdivu betonovém kapes pro zavázaní nových zdí a příček ve zdivu z betonu nebo z cihel na maltu cementovou, tl. do 150 mm
VV |  |  |  | 1.PP 2.25*10=22.500 [A] 2.75*2=5.500 [B] '1.NP 3.45*2=6.900 [C] '2.NP 3.10*7=21.700 [D] '3.NP 3.00*7=21.000 [E] Celkem: A+B+C+D+E=77.600 [F]
TS
P | 672 | 977151111 |  | Jádrové vrty diamantovými korunkami do stavebních materiálů (železobetonu, betonu, cihel, obkladů, dlažeb, kamene) průměru do 35 mm | M | 11 | 0 |  |  |  | 0 |  | CS ÚRS 2022 01 |  | 2
PP |  |  |  | Jádrové vrty diamantovými korunkami do stavebních materiálů (železobetonu, betonu, cihel, obkladů, dlažeb, kamene) průměru do 35 mm
VV |  |  |  | SK09 - PRO ZATAZENI VYZTUZE PROF.8 MM DO PODLAHY '1.PP '/viz vykres c.09 - odhad/ 11.00=11.000 [A] Celkem: A=11.000 [B]
TS
P | 673 | 977151123 |  | Jádrové vrty diamantovými korunkami do stavebních materiálů (železobetonu, betonu, cihel, obkladů, dlažeb, kamene) průměru přes 130 do 150 mm | M | 2.8 | 0 |  |  |  | 0 |  | CS ÚRS 2022 01 |  | 2
PP |  |  |  | Jádrové vrty diamantovými korunkami do stavebních materiálů (železobetonu, betonu, cihel, obkladů, dlažeb, kamene) průměru přes 130 do 150 mm
VV |  |  |  | BP60 - PRO PROSTUPY ZTI '1.NP 0.30=0.300 [A] 'OSTATNI VRTANI - REKONSTRUKCE 2.50=2.500 [B] Celkem: A+B=2.800 [C]
TS
P | 674 | 978059511 |  | Odsekání obkladů stěn včetně otlučení podkladní omítky až na zdivo z obkládaček vnitřních, z jakýchkoliv materiálů, plochy do 1 m2 | M2 | 84.438 | 0 |  |  |  | 0 |  | CS ÚRS 2022 01 |  | 2
PP |  |  |  | Odsekání obkladů stěn včetně otlučení podkladní omítky až na zdivo z obkládaček vnitřních, z jakýchkoliv materiálů, plochy do 1 m2
VV |  |  |  | BP25 - OBKLADY NA NEBOURANEM ZDIVU '1.NP '/viz vykres c.02/ (1.55+2.80+2.25+1.337+1.383+1.95+0.93)*3.40=41.480 [A] (1.38+1.30+1.57+1.45+0.95+0.95+2.82)*3.40=35.428 [B] (0.60+0.25+0.96+1.04)*3.40=9.690 [C] 'Odpocet otvoru -1.80*0.40*3=-2.160 [D] Celkem: A+B+C+D=84.438 [E]
TS
P | 675 | 978059541 |  | Odsekání obkladů stěn včetně otlučení podkladní omítky až na zdivo z obkládaček vnitřních, z jakýchkoliv materiálů, plochy přes 1 m2 | M2 | 135.34 | 0 |  |  |  | 0 |  | CS ÚRS 2022 01 |  | 2
PP |  |  |  | Odsekání obkladů stěn včetně otlučení podkladní omítky až na zdivo z obkládaček vnitřních, z jakýchkoliv materiálů, plochy přes 1 m2
VV |  |  |  | BP25 - OBKLADY NA NEBOURANEM ZDIVU '1.NP '/viz vykres c.02/ (8.50+4.50)*2*2.00=52.000 [A] 6.20*(3.30+2.40)/2*2=35.340 [B] '2.NP '/viz vykres c.03/ (2.80+5.00)*2.00=15.600 [C] '3.NP '/viz vykres c.04/ (1.00+8.50+2.70+4.00)*2.00=32.400 [D] Celkem: A+B+C+D=135.340 [E]
TS
P | 676 | 973031335 |  | Vysekání výklenků nebo kapes ve zdivu z cihel na maltu vápennou nebo vápenocementovou kapes, plochy do 0,16 m2, hl. do 300 mm | KUS | 2 | 0 |  |  |  | 0 |  | CS ÚRS 2022 01 |  | 2
PP |  |  |  | Vysekání výklenků nebo kapes ve zdivu z cihel na maltu vápennou nebo vápenocementovou kapes, plochy do 0,16 m2, hl. do 300 mm
VV |  |  |  | PRO KOTVENI K4 - VYTAH 'OP39 1=1.000 [A] 'OP41 1=1.000 [B] Celkem: A+B=2.000 [C]
TS
P | 677 | 967031132.2 |  | Přisekání (špicování) plošné nebo rovných ostění zdiva z cihel pálených rovných ostění, bez odstupu, po hrubém vybourání otvorů, na maltu vápennou nebo vápenoce | M2 | 1.08 | 0 |  |  |  | 0 |  | CS ÚRS 2022 01 |  | 2
PP |  |  |  | Přisekání (špicování) plošné nebo rovných ostění zdiva z cihel pálených rovných ostění, bez odstupu, po hrubém vybourání otvorů, na maltu vápennou nebo vápenocementovou
VV |  |  |  | 1.08=1.080 [A] Celkem: A=1.080 [B]
TS
P | 678 | 978059641 |  | Odsekání obkladů stěn včetně otlučení podkladní omítky až na zdivo z obkládaček vnějších, z jakýchkoliv materiálů, plochy přes 1 m2 | M2 | 265.512 | 0 |  |  |  | 0 |  | CS ÚRS 2022 01 |  | 2
PP |  |  |  | Odsekání obkladů stěn včetně otlučení podkladní omítky až na zdivo z obkládaček vnějších, z jakýchkoliv materiálů, plochy přes 1 m2
VV |  |  |  | BP31 - KERAMICKE PARAPETY '/viz odd.781/ 0.31*50.05=15.516 [A] Mezisoučet: A=15.516 [B] 'BP29 - KERAMICKY OBKLAD FASADY '/viz vykres c.02-08/ 'POHLED ZAPADNI (14.35*2+4.00)*0.50=16.350 [C] 'Odpocet otvoru -0.50*0.40*5=-1.000 [D] 'Pripocet osteni 0.15*(0.50+0.40)*2*5=1.350 [E] 'POHLED VYCHODNI 32.70*10.90=356.430 [F] -(0.70*2+2.00+0.90*2+4.10*3+2.025)*2.20=-42.955 [G] -(0.30*2+22.625)*6.55=- 152.124 [H] 'POHLED SEVERNI (0.55+0.40)*10.90=10.355 [I] 1.90*0.90=1.710 [J] 4.00*0.50=2.000 [K] 'POHLED JIZNI 0.65*2*10.90=14.170 [L] 1.90*0.90=1.710 [M] 'TERENNI NEROVNOST A ROHY 42.00=42.000 [N] Mezisoučet: C+D+E+F+G+H+I+J+K+L+M+N=249.996 [O] Celkem: A+C+D+E+F+G+H+I+J+K+L+M+N=265.512 [P]
TS
P | 679 | 978036161 |  | Otlučení cementových omítek vnějších ploch s vyškrabáním spar zdiva a s očištěním povrchu, v rozsahu přes 40 do 50 % | M2 | 759.166 | 0 |  |  |  | 0 |  | CS ÚRS 2022 01 |  | 2
PP |  |  |  | Otlučení cementových omítek vnějších ploch s vyškrabáním spar zdiva a s očištěním povrchu, v rozsahu přes 40 do 50 %
VV |  |  |  | SK05+SK05A - NESOUDRZNE CASTI FASADY /viz vykres c.02-08/ POHLED ZAPADNI 32.70*8.35=273.045 [A] Odpocet otvoru -0.85*1.50=-1.275 [B] -1.35*1.65*11=-24.503 [C] -4.075*6.20=-25.265 [D] -4.35*6.20=-26.970 [E] -3.875*6.20=-24.025 [F] Pripocet osteni 0.25*(1.35+1.80*2)=1.238 [G] 0.25*(1.35+1.65)*2*11=16.500 [H] 0.25*(4.075+6.20)*2=5.138 [I] 0.25*(4.35+6.20)*2=5.275 [J] 0.25*(3.875+6.20)*2=5.038 [K] POHLED SEVERNI 7.46*10.90=81.314 [L] -(0.55+1.45+0.40)*10.90=-26.160 [M] 13.27*2.95=39.147 [N] Odpocet otvoru -1.60*1.65*6=-15.840 [O] -1.40*1.05*4=-5.880 [P] Pripocet osteni 0.25*(1.60+1.65)*2*6=9.750 [Q] 0.25*(1.40+1.05)*2*4=4.900 [R] POHLED JIZNI 17.69*7.25=128.253 [S] 2.88*10.90=31.392 [T] -(0.79+1.45+0.30)*10.90=-27.686 [U] Odpocet otvoru -1.95*1.65*8=-25.740 [V] -0.50*1.05*6=-3.150 [W] Pripocet osteni 0.25*(1.95+1.65)*2*8=14.400 [X] 0.25*(0.50+1.05)*2*6=4.650 [Y] TERENNI NEROVNOSTI 40.00=40.000 [Z] Mezisoučet: A+B+C+D+E+F+G+H+I+J+K+L+M+N+O+P+Q+R+S+T+U+V+W+X+Y+Z=453.546 [AA] CASTI FASADY SE ZATEPL.50 MM (0.20+1.80)*22.70=45.400 [AB] (0.20+0.60)*22.70=18.160 [AC] ((1.60*2+0.20)+(1.60+0.60+0.20))/2*7.30*2=42.340 [AD] 4.50*2=9.000 [AE] (0.50+0.75)*10.20*4=51.000 [AF] 0.80*6.20*2=9.920 [AG] 0.45*13.80*2=12.420 [AH] 1.50*6.50*2=19.500 [AI] 0.20*1.45*8=2.320 [AJ] 32.00=32.000 [AK] Mezisoučet: AB+AC+AD+AE+AF+AG+AH+AI+AJ+AK=242.060 [AL] PODHLEDY (0.20+1.80)*22.70=45.400 [AM] (0.20+0.60)*22.70=18.160 [AN] Mezisoučet: AM+AN=63.560 [AO] Celkem: A+B+C+D+E+F+G+H+I+J+K+L+M+N+O+P+Q+R+S+T+U+V+W+X+Y+Z+AB+AC+AD+AE+AF+AG+AH+AI+AJ+AK+AM+AN=759.166 [AP]
TS
P | 680 | 997013214 |  | Vnitrostaveništní doprava suti a vybouraných hmot vodorovně do 50 m svisle ručně pro budovy a haly výšky přes 12 do 15 m | T | 547.695 | 0 |  |  |  | 0 |  | CS ÚRS 2022 01 |  | 2
PP |  |  |  | Vnitrostaveništní doprava suti a vybouraných hmot vodorovně do 50 m svisle ručně pro budovy a haly výšky přes 12 do 15 m
VV |  |  |  | K MISTU NALOZENI 547.695=547.695 [A] Celkem: A=547.695 [B]
TS
P | 681 | R997013631.903. | 903 | Poplatek za uložení stavebního odpadu na skládce (skládkovné) směsného stavebního a demoličního zatříděného do Katalogu odpadů pod kódem 17 09 04 VČETNĚ DOPRAVY | T | 547.695 | 0 |  |  |  | 0 |  | EVIDENČNÍ POL. |  | 2
PP |  |  |  | Poplatek za uložení stavebního odpadu na skládce (skládkovné) směsného stavebního a demoličního zatříděného do Katalogu odpadů pod kódem 17 09 04 VČETNĚ DOPRAVY EVIDENČNÍ POLOŽKA. NEOCEŇOVAT v objektu SO/PS, položka se oceňuje pouze v objektu SO 90-90
VV |  |  |  | 547.695=547.695 [A] Celkem: A=547.695 [B]
TS
SD |  | 97 |  | Ostatní bourací práce - podchycování
P | 682 | 975021311 |  | Podchycení nadzákladového zdiva pod stropem dřevěnou výztuhou nad vybouraným otvorem, pro jakoukoliv délku podchycení, při tl. zdiva přes 450 do 600 mm | M | 25 | 0 |  |  |  | 0 |  | CS ÚRS 2022 01 |  | 2
PP |  |  |  | Podchycení nadzákladového zdiva pod stropem dřevěnou výztuhou nad vybouraným otvorem, pro jakoukoliv délku podchycení, při tl. zdiva přes 450 do 600 mm
VV |  |  |  | PODCHYCOVANI PRI BOURACICH PRACECH 25.00=25.000 [A] Celkem: A=25.000 [B]
TS
P | 683 | 975022241 |  | Podchycení nadzákladového zdiva dřevěnou výztuhou v. podchycení do 3 m, při tl. zdiva do 450 mm a délce podchycení do 3 m | M | 15 | 0 |  |  |  | 0 |  | CS ÚRS 2022 01 |  | 2
PP |  |  |  | Podchycení nadzákladového zdiva dřevěnou výztuhou v. podchycení do 3 m, při tl. zdiva do 450 mm a délce podchycení do 3 m
VV
TS
P | 684 | 975011451 |  | Podpěrné dřevení při podezdívání základového zdiva při výšce vyzdívky do 2 m, při tl. zdiva přes 600 do 900 mm a délce podchycení přes 3 do 5 m | M | 3.3 | 0 |  |  |  | 0 |  | CS ÚRS 2022 01 |  | 2
PP |  |  |  | Podpěrné dřevení při podezdívání základového zdiva při výšce vyzdívky do 2 m, při tl. zdiva přes 600 do 900 mm a délce podchycení přes 3 do 5 m
VV |  |  |  | PRO PODEZDIVKU ZAKLADU 3.30=3.300 [A] Celkem: A=3.300 [B]
TS
P | 685 | 975074141 |  | Jednostranné podchycení střešních vazníků dřevěnou výztuhou v. podchycení přes 3,5 m a při zatížení hmotností přes 2500 kg/m | M | 15 | 0 |  |  |  | 0 |  | CS ÚRS 2022 01 |  | 2
PP |  |  |  | Jednostranné podchycení střešních vazníků dřevěnou výztuhou v. podchycení přes 3,5 m a při zatížení hmotností přes 2500 kg/m
VV |  |  |  | PRO UPRAVU VAZNIKU '/predb.odhad/ 15.00=15.000 [A] Celkem: A=15.000 [B]
TS
P | 686 | 975078141 |  | Jednostranné podchycení střešních vazníků dřevěnou výztuhou v. podchycení přes 3,5 m a při zatížení hmotností Příplatek k cenám za každý další 1 m výšky přes 3, | M | 45 | 0 |  |  |  | 0 |  | CS ÚRS 2022 01 |  | 2
PP |  |  |  | Jednostranné podchycení střešních vazníků dřevěnou výztuhou v. podchycení přes 3,5 m a při zatížení hmotností Příplatek k cenám za každý další 1 m výšky přes 3,5 m a při zatížení hmotností přes 2500 kg/m
VV |  |  |  | 15.00*3=45.000 [A] Celkem: A=45.000 [B]
TS
SD |  | 998 |  | Přesun hmot
P | 687 | 998018003 |  | Přesun hmot pro budovy občanské výstavby, bydlení, výrobu a služby ruční - bez užití mechanizace vodorovná dopravní vzdálenost do 100 m pro budovy s jakoukoliv | T | 692.187 | 0 |  |  |  | 0 |  | CS ÚRS 2022 01 |  | 2
PP |  |  |  | Přesun hmot pro budovy občanské výstavby, bydlení, výrobu a služby ruční - bez užití mechanizace vodorovná dopravní vzdálenost do 100 m pro budovy s jakoukoliv nosnou konstrukcí výšky přes 12 do 24 m
VV
TS
SD |  | HZS |  | Hodinové zúčtovací sazby
P | 688 | HZS 1 |  | Ostatní pomocné a nezměřitelné práce - přesný počet hodin bude fakturován dle skutečnosti za hodinovou sazbu zhotovitele po odsouhlasení ve stavebním deníku (PO | HOD | 300 | 0 |  |  |  | 0 |  | R POLOŽKA |  | 2
PP |  |  |  | Ostatní pomocné a nezměřitelné práce - přesný počet hodin bude fakturován dle skutečnosti za hodinovou sazbu zhotovitele po odsouhlasení ve stavebním deníku (POLOŽKA ZAHRNUTA Z DŮVODU ZJIŠTĚNÍ VÝŠE HODINOVÉ SAZBY ZHOTOVITELE, NUTNÁ KONTROLA VYČERPANÝCH HODIN A ODEČET ZAHRNUTÝCH V TOMTO ROZPOČTU !!!)
VV |  |  |  | REKONSTRUKCE 'SKRYTE KONSTRUKCE A DETAILY NEODHALITELNE PROJEKTEM '/napr. dozdivky, zacisteni, dilatace, kotvení, napojeni kci atd./ 300.00=300.000 [A] Celkem: A=300.000 [B]
TS
P | 689 | HZS 2 |  | Zednické výpomoce pro profese a výtah - přesný počet hodin bude fakturován dle skutečnosti za hodinovou sazbu zhotovitele po odsouhlasení ve stavebním deníku | HOD | 120 | 0 |  |  |  | 0 |  | R POLOŽKA |  | 2
PP |  |  |  | Zednické výpomoce pro profese a výtah - přesný počet hodin bude fakturován dle skutečnosti za hodinovou sazbu zhotovitele po odsouhlasení ve stavebním deníku
VV |  |  |  | RYHY, PRURAZY, ZAZDIVKY, ZACISTENI ATD. 120.00=120.000 [A] Celkem: A=120.000 [B]
TS
P | 690 | HZS 3 |  | DMTŽ, rozebrání, přemístění a zpětná MTŽ (nebo likvidace) a sestavení vnitřního vybavení | HOD | 4 | 0 |  |  |  | 0 |  | R POLOŽKA |  | 2
PP |  |  |  | DMTŽ, rozebrání, přemístění a zpětná MTŽ (nebo likvidace) a sestavení vnitřního vybavení
VV |  |  |  | STAVAJICI ZARIZENI '/napr.tlacitka hlasicu/ 4.00=4.000 [A] Celkem: A=4.000 [B]
TS
P | 691 | HZS 4 |  | BP58 - Sejmutí pozink.cedulí orient.systému, nástěnek atd. - 80 ks, kamer, rozhlasu 10 ks a dalších prvků vně i uvnitř objektu - viz výkres č.02 | HOD | 32 | 0 |  |  |  | 0 |  | R POLOŽKA |  | 2
PP |  |  |  | BP58 - Sejmutí pozink.cedulí orient.systému, nástěnek atd. - 80 ks, kamer, rozhlasu 10 ks a dalších prvků vně i uvnitř objektu - viz výkres č.02
VV
TS
P | 692 | HZS 5 |  | BP62 - DMTŽ a uschování odjezdové informační tabule | HOD | 8 | 0 |  |  |  | 0 |  | R POLOŽKA |  | 2
PP |  |  |  | BP62 - DMTŽ a uschování odjezdové informační tabule
VV
TS
P | 693 | HZS 6 |  | BP63 - DMTŽ a likvidace hydrantu 1.NP | HOD | 2 | 0 |  |  |  | 0 |  | R POLOZKA |  | 2
PP |  |  |  | BP63 - DMTŽ a likvidace hydrantu 1.NP
VV
TS
P | 694 | HZS 7 |  | DMTŽ, přemístění a uschování a zpětná MTŽ 7 ks klaprámů | HOD | 4 | 0 |  |  |  | 0 |  | R POLOŽKA |  | 2
PP |  |  |  | DMTŽ, přemístění a uschování a zpětná MTŽ 7 ks klaprámů
VV
TS
P | 695 | HZS 8 |  | Úprava světelné rampy v místě přerušení u výtahů (doplnění kotvení, čel atd) | HOD | 32 | 0 |  |  |  | 0 |  | R POLOŽKA |  | 2
PP |  |  |  | Úprava světelné rampy v místě přerušení u výtahů (doplnění kotvení, čel atd)
VV
TS
P | 696 | HZS 9 |  | BP69 - DMTŽ a likvidace 4 ks světelných nápisů "Bílina" umístěných na fasádě | HOD | 20 | 0 |  |  |  | 0 |  | R POLOŽKA |  | 2
PP |  |  |  | BP69 - DMTŽ a likvidace 4 ks světelných nápisů "Bílina" umístěných na fasádě
VV
TS

## SO81-71-0101a
SŽDC05 |  |  |  | Soupis prací objektu | [10 empty] | 3
6
S | Stavba: | Zm01_5423520038 |  | REKONSTRUKCE VÝPRAVNÍ BUDOVY V ŽST BÍLINA | [6 empty] | D.2.2 |  | Aspe | 0,00 | 2
O | Objekt: | D.2.2 |  | Pozemní stavební objekty | [9 empty] | 15,00 | 2
Typ | Poř. číslo | Kód položky | Varianta | Název položky | MJ | Množství | Jednotková hmotnost | Celková hmotnost |  |  | Jednotková cena |  | Cenové soustavy | 21,00 | 2
Dodávka
[9 empty] | Jednotková | Celkem | Jednotková | Celkem |  |  |  | Počet položek s nulovou cenou
O1 |  | SO81-71-0101a |  | Výměna oken
SD |  | 3 |  | Svislé a kompletní konstrukce
P | 1 | 349231811 |  | Přizdívka z cihel ostění s ozubem ve vybouraných otvorech, s vysekáním kapes pro zavázaní přes 80 do 150 mm | M2 | 42.96 | 0 |  |  |  | 0 |  | CS ÚRS 2022 01 |  | 2
PP |  |  |  | Přizdívka z cihel ostění s ozubem ve vybouraných otvorech, s vysekáním kapes pro zavázaní přes 80 do 150 mm
VV |  |  |  | PO VYBOURANI OKEN A DVERI '/viz tabulka PSV prvku/ 'O3a+O4a+O7-O14+D33+D34 0.30*1.70*2*(7+6+11)=24.480 [A] 0.30*1.10*2*(3+3+1)=4.620 [B] 0.30*2.20*2*(1+1)=2.640 [C] 0.30*7.20*2*(1+1)=8.640 [D] 0.30*2.15*2*(1+1)=2.580 [E] Celkem: A+B+C+D+E=42.960 [F]
TS
SD |  | 61 |  | Úprava povrchů vnitřních
P | 2 | 612325302 |  | Vápenocementová omítka ostění nebo nadpraží štuková | M2 | 103.14 | 0 |  |  |  | 0 |  | CS ÚRS 2022 01 |  | 2
PP |  |  |  | Vápenocementová omítka ostění nebo nadpraží štuková
VV |  |  |  | OSTENI NOVYCH OKEN, STEN A DVERI '/viz tabulka PSV prvku/ 'O3a+O4a+O7-O14+D33+D34 0.40*(2.05+1.70)*2*7=21.000 [A] 0.40*(0.60+1.10)*2*3=4.080 [B] 0.40*(1.50+1.70)*2*6=15.360 [C] 0.40*(2.10+2.20)*2*1=3.440 [D] 0.40*(2.00+2.20)*2*1=3.360 [E] 0.40*(1.45+7.20)*2*1=6.920 [F] 0.40*(1.60+7.20)*2*1=7.040 [G] 0.40*(1.45+1.70)*2*11=27.720 [H] 0.40*(1.50+1.10)*2*(3+1)=8.320 [I] 0.50*(1.60+2.15*2)*(1+1)=5.900 [J] Celkem: A+B+C+D+E+F+G+H+I+J=103.140 [K]
TS
P | 3 | 612131121 |  | Podkladní a spojovací vrstva vnitřních omítaných ploch penetrace disperzní nanášená ručně stěn | M2 | 103.14 | 0 |  |  |  | 0 |  | CS ÚRS 2022 01 |  | 2
PP |  |  |  | Podkladní a spojovací vrstva vnitřních omítaných ploch penetrace disperzní nanášená ručně stěn
VV
TS
SD |  | 62 |  | Úprava povrchů vnějších
P | 4 | 619995001 |  | Začištění omítek (s dodáním hmot) kolem oken, dveří, podlah, obkladů apod. | M | 254.9 | 0 |  |  |  | 0 |  | CS ÚRS 2022 01 |  | 2
PP |  |  |  | Začištění omítek (s dodáním hmot) kolem oken, dveří, podlah, obkladů apod.
VV |  |  |  | VENKOVNI SPARA OKEN, STEN A DVERI '/viz tabulka PSV prvku/ 'O3a+O4a+O7-O14+D33+D34 (2.05+1.70)*2*7=52.500 [A] (0.60+1.10)*2*3=10.200 [B] (1.50+1.70)*2*6=38.400 [C] (2.10+2.20)*2*1=8.600 [D] (2.00+2.20)*2*1=8.400 [E] (1.45+7.20)*2*1=17.300 [F] (1.60+7.20)*2*1=17.600 [G] (1.45+1.70)*2*11=69.300 [H] (1.50+1.10)*2*(3+1)=20.800 [I] (1.60+2.15*2)*2=11.800 [J] Celkem: A+B+C+D+E+F+G+H+I+J=254.900 [K]
TS
SD |  | 766 |  | Konstrukce truhlářské
P | 5 | 766691915 |  | Ostatní práce vyvěšení nebo zavěšení křídel s případným uložením a opětovným zavěšením po provedení stavebních změn dřevěných dveřních, plochy přes 2 m2 | KUS | 2 | 0 |  |  |  | 0 |  | CS ÚRS 2022 01 |  | 2
PP |  |  |  | Ostatní práce vyvěšení nebo zavěšení křídel s případným uložením a opětovným zavěšením po provedení stavebních změn dřevěných dveřních, plochy přes 2 m2
VV |  |  |  | STAVAJICI DVERE K LIKVIDACI '/dle novych prvku viz tabulka PSV prvku - vykres c.07/ 'D33 1=1.000 [A] 'D34 1=1.000 [B] Celkem: A+B=2.000 [C]
TS
P | 6 | 766691911 |  | Ostatní práce vyvěšení nebo zavěšení křídel s případným uložením a opětovným zavěšením po provedení stavebních změn dřevěných okenních, plochy do 1,5 m2 | KUS | 3 | 0 |  |  |  | 0 |  | CS ÚRS 2022 01 |  | 2
PP |  |  |  | Ostatní práce vyvěšení nebo zavěšení křídel s případným uložením a opětovným zavěšením po provedení stavebních změn dřevěných okenních, plochy do 1,5 m2
VV |  |  |  | STAVAJICI OKNA K LIKVIDACI '/dle novych prvku viz tabulka PSV prvku - vykres c.07/ 'PRO NOVA OKNA OZN. 'O4a 3=3.000 [A] Celkem: A=3.000 [B]
TS
P | 7 | 766691912 |  | Ostatní práce vyvěšení nebo zavěšení křídel s případným uložením a opětovným zavěšením po provedení stavebních změn dřevěných okenních, plochy přes 1,5 m2 | KUS | 34 | 0 |  |  |  | 0 |  | CS ÚRS 2022 01 |  | 2
PP |  |  |  | Ostatní práce vyvěšení nebo zavěšení křídel s případným uložením a opětovným zavěšením po provedení stavebních změn dřevěných okenních, plochy přes 1,5 m2
VV |  |  |  | PRO NOVA OKNA A STENY OZN. 'O3a 7=7.000 [A] 'O7 6=6.000 [B] 'O8 1=1.000 [C] 'O9 1=1.000 [D] 'O10 - SESTAVA 1*2=2.000 [E] 'O11 - SESTAVA 1*2=2.000 [F] 'O12 11=11.000 [G] 'O13 3=3.000 [H] 'O14 1=1.000 [I] Celkem: A+B+C+D+E+F+G+H+I=34.000 [J]
TS
P | 8 | 997013214 |  | Vnitrostaveništní doprava suti a vybouraných hmot vodorovně do 50 m svisle ručně pro budovy a haly výšky přes 12 do 15 m | T | 0.672 | 0 |  |  |  | 0 |  | CS ÚRS 2022 01 |  | 2
PP |  |  |  | Vnitrostaveništní doprava suti a vybouraných hmot vodorovně do 50 m svisle ručně pro budovy a haly výšky přes 12 do 15 m
VV |  |  |  | K MISTU NALOZENI 0.672=0.672 [A] Celkem: A=0.672 [B]
TS
P | 9 | R997013804.907. | 907 | Poplatek za uložení stavebního odpadu na skládce (skládkovné) ze skla zatříděného do Katalogu odpadů pod kódem 17 02 02 VČETNĚ DOPRAVY - EVIDENČNÍ POLOŽKA. NEOC | T | 0.336 | 0 |  |  |  | 0 |  | EVIDENČNÍ POL. |  | 2
PP |  |  |  | Poplatek za uložení stavebního odpadu na skládce (skládkovné) ze skla zatříděného do Katalogu odpadů pod kódem 17 02 02 VČETNĚ DOPRAVY - EVIDENČNÍ POLOŽKA. NEOCEŇOVAT v objektu SO/PS, položka se oceňuje pouze v objektu SO 90-90
VV |  |  |  | 0.672/2=0.336 [A] Celkem: A=0.336 [B]
TS
P | 10 | R997013811.908. | 908 | Poplatek za uložení stavebního odpadu na skládce (skládkovné) dřevěného zatříděného do Katalogu odpadů pod kódem 17 02 01 VČETNĚ DOPRAVY - EVIDENČNÍ POLOŽKA. NE | T | 0.336 | 0 |  |  |  | 0 |  | EVIDENČNÍ POL |  | 2
PP |  |  |  | Poplatek za uložení stavebního odpadu na skládce (skládkovné) dřevěného zatříděného do Katalogu odpadů pod kódem 17 02 01 VČETNĚ DOPRAVY - EVIDENČNÍ POLOŽKA. NEOCEŇOVAT v objektu SO/PS, položka se oceňuje pouze v objektu SO 90-90
VV |  |  |  | 0.672/2=0.336 [A] Celkem: A=0.336 [B]
TS
SD |  | 767 |  | Konstrukce zámečnické
P | 11 | 767640221 |  | Montáž dveří ocelových nebo hliníkových vchodových dvoukřídlové bez nadsvětlíku | KUS | 2 | 0 |  |  |  | 0 |  | CS ÚRS 2022 01 |  | 2
PP |  |  |  | Montáž dveří ocelových nebo hliníkových vchodových dvoukřídlové bez nadsvětlíku
VV |  |  |  | NOVE VCHODOVE DVERE 'KOMPLETNI DODAVKA VC.PROSKL., BEZP.FOLIE A ZAKLADNIHO KOVANI '/viz tabulka PSV prvku - vykres c.07/ 'D33 1=1.000 [A] 'D34 1=1.000 [B] Celkem: A+B=2.000 [C]
TS
P | 12 | 55341335 |  | dveře dvoukřídlé Al prosklené max rozměru otvoru 4,84m2 bezpečnostní třídy RC2 | M2 | 6.88 | 0 |  |  |  | 0 |  | CS ÚRS 2022 01 |  | 2
PP |  |  |  | dveře dvoukřídlé Al prosklené max rozměru otvoru 4,84m2 bezpečnostní třídy RC2
VV |  |  |  | D33 1.60*2.15=3.440 [A] 'D34 1.60*2.15=3.440 [B] Celkem: A+B=6.880 [C]
TS
P | 13 | 767620126 |  | Montáž oken zdvojených z hliníkových nebo ocelových profilů na polyuretanovou pěnu otevíravých do zdiva, plochy přes 0,6 do 1,5 m2 | M2 | 1.98 | 0 |  |  |  | 0 |  | CS ÚRS 2022 01 |  | 2
PP |  |  |  | Montáž oken zdvojených z hliníkových nebo ocelových profilů na polyuretanovou pěnu otevíravých do zdiva, plochy přes 0,6 do 1,5 m2
VV |  |  |  | NOVA HLINIKOVA OKNA 'KOMPL.DODAVKA VC.PROSKL.A KOVANI '/viz tabulka PSV prvku - vykres c.07/ 'O4a 0.60*1.10*3=1.980 [A] Celkem: A=1.980 [B]
TS
P | 14 | 55341009 |  | okno Al otevíravé/sklopné trojsklo do plochy 1m2 | M2 | 1.98 | 0 |  |  |  | 0 |  | CS ÚRS 2022 01 |  | 2
PP |  |  |  | okno Al otevíravé/sklopné trojsklo do plochy 1m2
VV |  |  |  | 1.98=1.980 [A] Celkem: A=1.980 [B]
TS
P | 15 | 767620127 |  | Montáž oken zdvojených z hliníkových nebo ocelových profilů na polyuretanovou pěnu otevíravých do zdiva, plochy přes 1,5 do 2,5 m2 | M2 | 49.015 | 0 |  |  |  | 0 |  | CS ÚRS 2022 01 |  | 2
PP |  |  |  | Montáž oken zdvojených z hliníkových nebo ocelových profilů na polyuretanovou pěnu otevíravých do zdiva, plochy přes 1,5 do 2,5 m2
VV |  |  |  | O7 1.50*1.70*6=15.300 [A] 'O12 1.45*1.70*11=27.115 [B] 'O13 1.50*1.10*3=4.950 [C] 'O14 1.50*1.10*1=1.650 [D] Celkem: A+B+C+D=49.015 [E]
TS
P | 16 | 55341011 |  | okno Al otevíravé/sklopné trojsklo přes plochu 1m2 do v 1,5m | M2 | 6.6 | 0 |  |  |  | 0 |  | CS ÚRS 2022 01 |  | 2
PP |  |  |  | okno Al otevíravé/sklopné trojsklo přes plochu 1m2 do v 1,5m
VV |  |  |  | O13 1.50*1.10*3=4.950 [A] 'O14 1.50*1.10*1=1.650 [B] Celkem: A+B=6.600 [C]
TS
P | 17 | 55341013 |  | okno Al otevíravé/sklopné trojsklo přes plochu 1m2 v 1,5-2,5m | M2 | 42.415 | 0 |  |  |  | 0 |  | CS ÚRS 2022 01 |  | 2
PP |  |  |  | okno Al otevíravé/sklopné trojsklo přes plochu 1m2 v 1,5-2,5m
VV |  |  |  | O7 1.50*1.70*6=15.300 [A] 'O12 1.45*1.70*11=27.115 [B] Celkem: A+B=42.415 [C]
TS
P | 18 | 767620128 |  | Montáž oken zdvojených z hliníkových nebo ocelových profilů na polyuretanovou pěnu otevíravých do zdiva, plochy přes 2,5 m2 | M2 | 55.375 | 0 |  |  |  | 0 |  | CS ÚRS 2022 01 |  | 2
PP |  |  |  | Montáž oken zdvojených z hliníkových nebo ocelových profilů na polyuretanovou pěnu otevíravých do zdiva, plochy přes 2,5 m2
VV |  |  |  | O3a 2.05*1.70*7=24.395 [A] 'O8 2.10*2.20*1=4.620 [B] 'O09 2.00*2.20*1=4.400 [C] 'O10 - SESTAVA 1.45*3.60*2*1=10.440 [D] 'O11 - SESTAVA 1.60*3.60*2*1=11.520 [E] Celkem: A+B+C+D+E=55.375 [F]
TS
P | 19 | 55341013.1 |  | okno Al otevíravé/sklopné trojsklo přes plochu 1m2 v 1,5-2,5m | M2 | 33.415 | 0 |  |  |  | 0 |  | CS ÚRS 2022 01 |  | 2
PP |  |  |  | okno Al otevíravé/sklopné trojsklo přes plochu 1m2 v 1,5-2,5m
VV |  |  |  | O3a 2.05*1.70*7=24.395 [A] 'O8 2.10*2.20*1=4.620 [B] 'O09 2.00*2.20*1=4.400 [C] Celkem: A+B+C=33.415 [D]
TS
P | 20 | 55341015 |  | okno Al otevíravé/sklopné trojsklo přes plochu 1m2 přes v 2,5m | M2 | 21.96 | 0 |  |  |  | 0 |  | CS ÚRS 2022 01 |  | 2
PP |  |  |  | okno Al otevíravé/sklopné trojsklo přes plochu 1m2 přes v 2,5m
VV |  |  |  | O10 1.45*3.60*2*1=10.440 [A] 'O11 1.60*3.60*2*1=11.520 [B] Celkem: A+B=21.960 [C]
TS
P | 21 | 766629513 |  | Montáž oken dřevěných Příplatek k cenám za izolaci mezi ostěním a rámem okna při rovném ostění, s perlinkou, připojovací spára tl. do 20 mm | M | 254.9 | 0 |  |  |  | 0 |  | CS ÚRS 2022 01 |  | 2
PP |  |  |  | Montáž oken dřevěných Příplatek k cenám za izolaci mezi ostěním a rámem okna při rovném ostění, s perlinkou, připojovací spára tl. do 20 mm
VV |  |  |  | OSTENI A TESNENI OKEN, STEN A DVERI '/viz tabulka PSV prvku/ 'O3a+O4a+O7-O14+D33+D34 (2.05+1.70)*2*7=52.500 [A] (0.60+1.10)*2*3=10.200 [B] (1.50+1.70)*2*6=38.400 [C] (2.10+2.20)*2*1=8.600 [D] (2.00+2.20)*2*1=8.400 [E] (1.45+7.20)*2*1=17.300 [F] (1.60+7.20)*2*1=17.600 [G] (1.45+1.70)*2*11=69.300 [H] (1.50+1.10)*2*(3+1)=20.800 [I] (1.60+2.15*2)*(1+1)=11.800 [J] Celkem: A+B+C+D+E+F+G+H+I+J=254.900 [K]
TS
P | 22 | 998767103 |  | Přesun hmot pro zámečnické konstrukce stanovený z hmotnosti přesunovaného materiálu vodorovná dopravní vzdálenost do 50 m v objektech výšky přes 12 do 24 m | T | 3.252 | 0 |  |  |  | 0 |  | CS ÚRS 2022 01 |  | 2
PP |  |  |  | Přesun hmot pro zámečnické konstrukce stanovený z hmotnosti přesunovaného materiálu vodorovná dopravní vzdálenost do 50 m v objektech výšky přes 12 do 24 m
VV
TS
P | 23 | 998767181 |  | Přesun hmot pro zámečnické konstrukce stanovený z hmotnosti přesunovaného materiálu Příplatek k cenám za přesun prováděný bez použití mechanizace pro jakoukoliv | T | 3.252 | 0 |  |  |  | 0 |  | CS ÚRS 2022 01 |  | 2
PP |  |  |  | Přesun hmot pro zámečnické konstrukce stanovený z hmotnosti přesunovaného materiálu Příplatek k cenám za přesun prováděný bez použití mechanizace pro jakoukoliv výšku objektu
VV
TS
SD |  | 784 |  | Dokončovací práce - malby a tapety
P | 24 | 784181001 |  | Pačokování jednonásobné v místnostech výšky do 3,80 m | M2 | 103.14 | 0 |  |  |  | 0 |  | CS ÚRS 2022 01 |  | 2
PP |  |  |  | Pačokování jednonásobné v místnostech výšky do 3,80 m
VV |  |  |  | OSTENI NOVYCH OKEN, STEN A DVERI '/viz tabulka PSV prvku/ 'O3a+O4a+O7-O14+D33+D34 0.40*(2.05+1.70)*2*7=21.000 [A] 0.40*(0.60+1.10)*2*3=4.080 [B] 0.40*(1.50+1.70)*2*6=15.360 [C] 0.40*(2.10+2.20)*2*1=3.440 [D] 0.40*(2.00+2.20)*2*1=3.360 [E] 0.40*(1.45+7.20)*2*1=6.920 [F] 0.40*(1.60+7.20)*2*1=7.040 [G] 0.40*(1.45+1.70)*2*11=27.720 [H] 0.40*(1.50+1.10)*2*(3+1)=8.320 [I] 0.50*(1.60+2.15*2)*(1+1)=5.900 [J] Celkem: A+B+C+D+E+F+G+H+I+J=103.140 [K]
TS
P | 25 | 784211111 |  | Malby z malířských směsí oděruvzdorných za mokra dvojnásobné, bílé za mokra oděruvzdorné velmi dobře v místnostech výšky do 3,80 m | M2 | 103.14 | 0 |  |  |  | 0 |  | CS ÚRS 2022 01 |  | 2
PP |  |  |  | Malby z malířských směsí oděruvzdorných za mokra dvojnásobné, bílé za mokra oděruvzdorné velmi dobře v místnostech výšky do 3,80 m
VV |  |  |  | 103.14=103.140 [A] Celkem: A=103.140 [B]
TS
P | 26 | 784181101 |  | Penetrace podkladu jednonásobná základní akrylátová bezbarvá v místnostech výšky do 3,80 m | M2 | 103.14 | 0 |  |  |  | 0 |  | CS ÚRS 2022 01 |  | 2
PP |  |  |  | Penetrace podkladu jednonásobná základní akrylátová bezbarvá v místnostech výšky do 3,80 m
VV
TS
P | 27 | 784211163 |  | Malby z malířských směsí oděruvzdorných za mokra Příplatek k cenám dvojnásobných maleb za provádění barevné malby tónované na tónovacích automatech, v odstínu s | M2 | 51.57 | 0 |  |  |  | 0 |  | CS ÚRS 2022 01 |  | 2
PP |  |  |  | Malby z malířských směsí oděruvzdorných za mokra Příplatek k cenám dvojnásobných maleb za provádění barevné malby tónované na tónovacích automatech, v odstínu středně sytém
VV |  |  |  | CCA 50% PLOCHY '/viz TZ/ 103.14*0.50=51.570 [A] Celkem: A=51.570 [B]
TS
P | 28 | 784171101 |  | Zakrytí nemalovaných ploch (materiál ve specifikaci) včetně pozdějšího odkrytí podlah | M2 | 185 | 0 |  |  |  | 0 |  | CS ÚRS 2022 01 |  | 2
PP |  |  |  | Zakrytí nemalovaných ploch (materiál ve specifikaci) včetně pozdějšího odkrytí podlah
VV |  |  |  | PODLAHY '5 M2/OTVOR 5.00*(7+3+6+1+1+1+1+11+3+1)=175.000 [A] 5.00*(1+1)=10.000 [B] Celkem: A+B=185.000 [C]
TS
P | 29 | 58124844 |  | fólie pro malířské potřeby zakrývací tl 25µ 4x5m | M2 | 194.25 | 0 |  |  |  | 0 |  | CS ÚRS 2022 01 |  | 2
PP |  |  |  | fólie pro malířské potřeby zakrývací tl 25µ 4x5m
VV |  |  |  | 185.00*1.05 Přepočtené koeficientem množství=194.250 [A] Celkem: A=194.250 [B]
TS
SD |  | 787 |  | Dokončovací práce - zasklívání
P | 30 | 787911111 |  | Zasklívání – ostatní práce montáž fólie na sklo bezpečnostní | M2 | 106.37 | 0 |  |  |  | 0 |  | CS ÚRS 2022 01 |  | 2
PP |  |  |  | Zasklívání – ostatní práce montáž fólie na sklo bezpečnostní
VV |  |  |  | BEZPECNOSTNI FOLIE NA OKNA A STENY '/viz vypis PSV prvku/ 'O3a+O4a+O7-O14 2.05*1.70*7=24.395 [A] 0.60*1.10*3=1.980 [B] 1.50*1.70*6=15.300 [C] 2.10*2.20*1=4.620 [D] 2.00*2.20*1=4.400 [E] 1.45*7.20*1=10.440 [F] 1.60*7.20*1=11.520 [G] 1.45*1.70*11=27.115 [H] 1.50*1.10*3=4.950 [I] 1.50*1.10*1=1.650 [J] Celkem: A+B+C+D+E+F+G+H+I+J=106.370 [K]
TS
P | 31 | 63479019 |  | fólie na sklo ochranné a bezpečnostní čirá 82% | M2 | 117.007 | 0 |  |  |  | 0 |  | CS ÚRS 2022 01 |  | 2
PP |  |  |  | fólie na sklo ochranné a bezpečnostní čirá 82%
VV |  |  |  | 106.37*1.1 Přepočtené koeficientem množství=117.007 [A] Celkem: A=117.007 [B]
TS
P | 32 | 998787103 |  | Přesun hmot pro zasklívání stanovený z hmotnosti přesunovaného materiálu vodorovná dopravní vzdálenost do 50 m v objektech výšky přes 12 do 24 m | T | 0.07 | 0 |  |  |  | 0 |  | CS ÚRS 2022 01 |  | 2
PP |  |  |  | Přesun hmot pro zasklívání stanovený z hmotnosti přesunovaného materiálu vodorovná dopravní vzdálenost do 50 m v objektech výšky přes 12 do 24 m
VV
TS
P | 33 | 998787181 |  | Přesun hmot pro zasklívání stanovený z hmotnosti přesunovaného materiálu Příplatek k cenám za přesun prováděný bez použití mechanizace pro jakoukoliv výšku obje | T | 0.07 | 0 |  |  |  | 0 |  | CS ÚRS 2022 01 |  | 2
PP |  |  |  | Přesun hmot pro zasklívání stanovený z hmotnosti přesunovaného materiálu Příplatek k cenám za přesun prováděný bez použití mechanizace pro jakoukoliv výšku objektu
VV
TS
SD |  | 9 |  | Ostatní konstrukce a práce, bourání
P | 34 | 952901111 |  | Vyčištění budov nebo objektů před předáním do užívání budov bytové nebo občanské výstavby, světlé výšky podlaží do 4 m | M2 | 185 | 0 |  |  |  | 0 |  | CS ÚRS 2022 01 |  | 2
PP |  |  |  | Vyčištění budov nebo objektů před předáním do užívání budov bytové nebo občanské výstavby, světlé výšky podlaží do 4 m
VV |  |  |  | PO UKONCENI STAVEBNICH PRACI '/uklid, likvidace obalu atd./ '5 M2/OTVOR 5.00*(7+3+6+1+1+1+1+11+3+1)=175.000 [A] 5.00*(1+1)=10.000 [B] Celkem: A+B=185.000 [C]
TS
P | 35 | 619991001 |  | Zakrytí vnitřních ploch před znečištěním včetně pozdějšího odkrytí podlah fólií přilepenou lepící páskou | M2 | 185 | 0 |  |  |  | 0 |  | CS ÚRS 2022 01 |  | 2
PP |  |  |  | Zakrytí vnitřních ploch před znečištěním včetně pozdějšího odkrytí podlah fólií přilepenou lepící páskou
VV |  |  |  | OCHRANA DOTCENYCH PODLAH '5 M2/OTVOR 185.00=185.000 [A] Celkem: A=185.000 [B]
TS
SD |  | 94 |  | Lešení a stavební výtahy
P | 36 | 949101111 |  | Lešení pomocné pracovní pro objekty pozemních staveb pro zatížení do 150 kg/m2, o výšce lešeňové podlahy do 1,9 m | M2 | 185 | 0 |  |  |  | 0 |  | CS ÚRS 2022 01 |  | 2
PP |  |  |  | Lešení pomocné pracovní pro objekty pozemních staveb pro zatížení do 150 kg/m2, o výšce lešeňové podlahy do 1,9 m
VV |  |  |  | PRO STAVEBNI PRACE 185.00=185.000 [A] Celkem: A=185.000 [B]
TS
SD |  | 96 |  | Bourání konstrukcí
P | 37 | 968062375 |  | Vybourání dřevěných rámů oken s křídly, dveřních zárubní, vrat, stěn, ostění nebo obkladů rámů oken s křídly zdvojených, plochy do 2 m2 | M2 | 85.18 | 0 |  |  |  | 0 |  | CS ÚRS 2022 01 |  | 2
PP |  |  |  | Vybourání dřevěných rámů oken s křídly, dveřních zárubní, vrat, stěn, ostění nebo obkladů rámů oken s křídly zdvojených, plochy do 2 m2
VV |  |  |  | STAVAJICI OKNA K LIKVIDACI '/viz nove prvky dle tabulky PSV/ 2.05*1.70*7=24.395 [A] 0.90*1.10*3=2.970 [B] 1.50*1.70*6=15.300 [C] 2.00*2.20*(1+1)=8.800 [D] 1.45*1.70*11=27.115 [E] 1.50*1.10*(3+1)=6.600 [F] Celkem: A+B+C+D+E+F=85.180 [G]
TS
P | 38 | 968062376 |  | Vybourání dřevěných rámů oken s křídly, dveřních zárubní, vrat, stěn, ostění nebo obkladů rámů oken s křídly zdvojených, plochy do 4 m2 | M2 | 21.96 | 0 |  |  |  | 0 |  | CS ÚRS 2022 01 |  | 2
PP |  |  |  | Vybourání dřevěných rámů oken s křídly, dveřních zárubní, vrat, stěn, ostění nebo obkladů rámů oken s křídly zdvojených, plochy do 4 m2
VV |  |  |  | STAVAJICI STENY K LIKVIDACI '/viz nove prvky dle tabulky PSV/ 1.45*3.60*2*1=10.440 [A] 1.60*3.60*2*1=11.520 [B] Celkem: A+B=21.960 [C]
TS
P | 39 | 968072456 |  | Vybourání kovových rámů oken s křídly, dveřních zárubní, vrat, stěn, ostění nebo obkladů dveřních zárubní, plochy přes 2 m2 | M2 | 6.88 | 0 |  |  |  | 0 |  | CS ÚRS 2022 01 |  | 2
PP |  |  |  | Vybourání kovových rámů oken s křídly, dveřních zárubní, vrat, stěn, ostění nebo obkladů dveřních zárubní, plochy přes 2 m2
VV |  |  |  | STAV.ZARUBNE VCHOD.DVERI '/viz nove prvky dle tabulky PSV/ 1.60*2.15*(1+1)=6.880 [A] Celkem: A=6.880 [B]
TS
P | 40 | 997013214 |  | Vnitrostaveništní doprava suti a vybouraných hmot vodorovně do 50 m svisle ručně pro budovy a haly výšky přes 12 do 15 m | T | 4.417 | 0 |  |  |  | 0 |  | CS ÚRS 2022 01 |  | 2
PP |  |  |  | Vnitrostaveništní doprava suti a vybouraných hmot vodorovně do 50 m svisle ručně pro budovy a haly výšky přes 12 do 15 m
VV |  |  |  | 4.417=4.417 [A] Celkem: A=4.417 [B]
TS
P | 41 | R997013811.908. | 908 | Poplatek za uložení stavebního odpadu na skládce (skládkovné) dřevěného zatříděného do Katalogu odpadů pod kódem 17 02 01 VČETNĚ DOPRAVY - EVIDENČNÍ POLOŽKA. NE | T | 3.984 | 0 |  |  |  | 0 |  | EVIDENČNÍ POL |  | 2
PP |  |  |  | Poplatek za uložení stavebního odpadu na skládce (skládkovné) dřevěného zatříděného do Katalogu odpadů pod kódem 17 02 01 VČETNĚ DOPRAVY - EVIDENČNÍ POLOŽKA. NEOCEŇOVAT v objektu SO/PS, položka se oceňuje pouze v objektu SO 90-90
VV |  |  |  | RAMY OKEN 3.237+0.747=3.984 [A] Celkem: A=3.984 [B]
TS
P | 42 | R997013R02.904. | 904 | Poplatek za uložení stavebního odpadu na skládce (skládkovné) směsných kovů zatříděného do Katalogu odpadů pod kódem 17 04 07 VČETNĚ DOPRAVY - EVIDENČNÍ POLOŽKA | T | 0.433 | 0 |  |  |  | 0 |  | EVIDENČNÍ POL. |  | 2
PP |  |  |  | Poplatek za uložení stavebního odpadu na skládce (skládkovné) směsných kovů zatříděného do Katalogu odpadů pod kódem 17 04 07 VČETNĚ DOPRAVY - EVIDENČNÍ POLOŽKA. NEOCEŇOVAT v objektu SO/PS, položka se oceňuje pouze v objektu SO 90-90
VV |  |  |  | ZARUBNE 0.433=0.433 [A] Celkem: A=0.433 [B]
TS
SD |  | 998 |  | Přesun hmot
P | 43 | 998018003 |  | Přesun hmot pro budovy občanské výstavby, bydlení, výrobu a služby ruční - bez užití mechanizace vodorovná dopravní vzdálenost do 100 m pro budovy s jakoukoliv | T | 15.384 | 0 |  |  |  | 0 |  | CS ÚRS 2022 01 |  | 2
PP |  |  |  | Přesun hmot pro budovy občanské výstavby, bydlení, výrobu a služby ruční - bez užití mechanizace vodorovná dopravní vzdálenost do 100 m pro budovy s jakoukoliv nosnou konstrukcí výšky přes 12 do 24 m
VV
TS
SD |  | HZS |  | Hodinové zúčtovací sazby
P | 44 | HZS 1 |  | Ostatní pomocné a nezměřitelné práce - přesný počet hodin bude fakturován dle skutečnosti za hodinovou sazbu zhotovitele po odsouhlasení ve stavebním deníku (PO | HOD | 48 | 0 |  |  |  | 0 |  | R POLOŽKA |  | 2
PP |  |  |  | Ostatní pomocné a nezměřitelné práce - přesný počet hodin bude fakturován dle skutečnosti za hodinovou sazbu zhotovitele po odsouhlasení ve stavebním deníku (POLOŽKA ZAHRNUTA Z DŮVODU ZJIŠTĚNÍ VÝŠE HODINOVÉ SAZBY ZHOTOVITELE, NUTNÁ KONTROLA VYČERPANÝCH HODIN A ODEČET ZAHRNUTÝCH V TOMTO ROZPOČTU !!!)
VV |  |  |  | REKONSTRUKCE 'SKRYTE KONSTRUKCE A DETAILY NEODHALITELNE PROJEKTEM '/napr. dozdivky, zacisteni, napojeni kci atd./ 48.00=48.000 [A] Celkem: A=48.000 [B]
TS

## SO81-71-010402
SŽDC05 |  |  |  | Soupis prací objektu | [10 empty] | 3
6
S | Stavba: | Zm01_5423520038 |  | REKONSTRUKCE VÝPRAVNÍ BUDOVY V ŽST BÍLINA | [6 empty] | D.2.2 |  | Aspe | 0,00 | 2
O | Objekt: | D.2.2 |  | Pozemní stavební objekty | [9 empty] | 15,00 | 2
Typ | Poř. číslo | Kód položky | Varianta | Název položky | MJ | Množství | Jednotková hmotnost | Celková hmotnost |  |  | Jednotková cena |  | Cenové soustavy | 21,00 | 2
Dodávka
[9 empty] | Jednotková | Celkem | Jednotková | Celkem |  |  |  | Počet položek s nulovou cenou
O1 |  | SO81-71-010402 |  | Vytápění
SD |  | N.C.RE.PSZ |  | Montážní a demontážní práce, doprava
P | 1 | 444-001 |  | Montážní práce na zařízení ÚT | h | 850 | 0 |  |  |  | 0 |  | R POLOŽKA |  | 2
PP |  |  |  | Montážní práce na zařízení ÚT
VV
TS
SD |  | N.C.RE.RRE |  | Kontrolní činnost (revize a zkoušky)
P | 2 | 555-001 |  | Zkoušky, uvedení do provozu a vyregulování | h | 120 | 0 |  |  |  | 0 |  | R POLOŽKA |  | 2
PP |  |  |  | Zkoušky, uvedení do provozu a vyregulování
VV
TS
P | 3 | 555-002 |  | Zajištění chodu zařízení ÚT ve zkušebním provozu | h | 24 | 0 |  |  |  | 0 |  | R POLOŽKA |  | 2
PP |  |  |  | Zajištění chodu zařízení ÚT ve zkušebním provozu
VV
TS
P | 4 | 555-003 |  | Zaškolení obsluhy | h | 7 | 0 |  |  |  | 0 |  | R POLOŽKA |  | 2
PP |  |  |  | Zaškolení obsluhy
VV
TS
P | 5 | 555-004 |  | Návrh provozního řádu | KS | 1 | 0 |  |  |  | 0 |  | R POLOŽKA |  | 2
PP |  |  |  | Návrh provozního řádu
VV
TS
P | 6 | 555-005 |  | Výchozí revize | KS | 1 | 0 |  |  |  | 0 |  | R POLOŽKA |  | 2
PP |  |  |  | Výchozí revize
VV
TS
SD |  | N.C.RE.SP |  | Ostatní
P | 7 | 333-001 |  | Lešení pomocné jednořadé lehké s podlahami do výšky 9,0 m - montáž, demontáž - pronájem po dobu instalace klimatizačního zařízení | M2 | 270 | 0 |  |  |  | 0 |  | R POLOŽKA |  | 2
PP |  |  |  | Lešení pomocné jednořadé lehké s podlahami do výšky 9,0 m - montáž, demontáž - pronájem po dobu instalace klimatizačního zařízení
VV
TS
P | 8 | 333-002 |  | Demontáž stávajícího zařízení ÚT - potrubní rozvody do DN80, vč. izolace a armatur, do celkové délky 700 m - demontáž stávajícíh otopných těles do celkového poč | T | 11.4 | 0 |  |  |  | 0 |  | R POLOŽKA |  | 2
PP |  |  |  | Demontáž stávajícího zařízení ÚT - potrubní rozvody do DN80, vč. izolace a armatur, do celkové délky 700 m - demontáž stávajícíh otopných těles do celkového počtu 50 ks
VV
TS
P | 9 | R997013R02.904. | 904 | Poplatek za uložení stavebního odpadu na skládce (skládkovné) směsných kovů zatříděného do Katalogu odpadů pod kódem 17 04 07 VČETNĚ DOPRAVY - EVIDENČNÍ POLOŽKA | T | 11.4 | 0 |  |  |  | 0 |  | EVIDENČNÍ POL. |  | 2
PP |  |  |  | Poplatek za uložení stavebního odpadu na skládce (skládkovné) směsných kovů zatříděného do Katalogu odpadů pod kódem 17 04 07 VČETNĚ DOPRAVY - EVIDENČNÍ POLOŽKA. NEOCEŇOVAT v objektu SO/PS, položka se oceňuje pouze v objektu SO 90-90
VV |  |  |  | 11.400=11.400 [A] Celkem: A=11.400 [B]
TS
SD |  | N.V.ND.KOT |  | Kotle, čerpadla, armatury, otopná tělesa
P | 10 | 777-001 |  | Teplovzdušná jednotka podstropní - topný výkon 23,0 kW (60/40/15 °C) - vzduchový výkon 2500 / 3900 m3/h - elektrické připojení 230 V, 50 Hz, 1 A, krytí IP44 - v | KS | 2 | 0 |  |  |  | 0 |  | R POLOŽKA |  | 2
PP |  |  |  | Teplovzdušná jednotka podstropní - topný výkon 23,0 kW (60/40/15 °C) - vzduchový výkon 2500 / 3900 m3/h - elektrické připojení 230 V, 50 Hz, 1 A, krytí IP44 - vč. regulátoru otáček, ovládacího panelu, prostorového termostatu a kabelového propojení jednotlivých komponent v prostoru vstupní haly - regulační uzel průtoku vody - pomocný závěsný materiál - rozměry 1135 x 735 x 425 mm - barva pláště bílá, napojení na rozvody ÚT přes vlnovce - hmotnost cca 41 kg Výkres č. 01.04.02-03, 01.04.02-05
VV
TS
P | 11 | 777-002 |  | Ultrazvukový měřič tepla, 2" - 10,0 m3/h (0,1 - 20 m3/h) - sada teplotních čidel Pt500 s kabelem 5,0 m, nátrubky a adaptéry pro snímač teploty - napájecí modul | KS | 1 | 0 |  |  |  | 0 |  | R POLOŽKA |  | 2
PP |  |  |  | Ultrazvukový měřič tepla, 2" - 10,0 m3/h (0,1 - 20 m3/h) - sada teplotních čidel Pt500 s kabelem 5,0 m, nátrubky a adaptéry pro snímač teploty - napájecí modul 110 až 230 V AC - modul pro radiový odečet pomocí Wireless M-Bus v pásmu 868 MHz Výkres č. 01.04.02-02
VV
TS
P | 12 | 777-003 |  | Deskové otopné těleso 10VK-500x1000 - vč. montážní konzoly na zeď, příp. stojin do podlahy - vč. odvzdušňovacího šroubení Výkres č. 01.04.02-03, 01.04.02-06 | KS | 1 | 0 |  |  |  | 0 |  | R POLOŽKA |  | 2
PP |  |  |  | Deskové otopné těleso 10VK-500x1000 - vč. montážní konzoly na zeď, příp. stojin do podlahy - vč. odvzdušňovacího šroubení Výkres č. 01.04.02-03, 01.04.02-06
VV
TS
P | 13 | 777-004 |  | Deskové otopné těleso 20VK-500x1000 - vč. montážní konzoly na zeď, příp. stojin do podlahy - vč. odvzdušňovacího šroubení Výkres č. 01.04.02-03, 01.04.02-05, 01 | KS | 5 | 0 |  |  |  | 0 |  | R POLOŽKA |  | 2
PP |  |  |  | Deskové otopné těleso 20VK-500x1000 - vč. montážní konzoly na zeď, příp. stojin do podlahy - vč. odvzdušňovacího šroubení Výkres č. 01.04.02-03, 01.04.02-05, 01.04.02-06, 01.04.02-07
VV
TS
P | 14 | 777-005 |  | Deskové otopné těleso 21VK-700x800 - vč. montážní konzoly na zeď, příp. stojin do podlahy - vč. odvzdušňovacího šroubení Výkres č. 01.04.02-03, 01.04.02-05, 01. | KS | 7 | 0 |  |  |  | 0 |  | R POLOŽKA |  | 2
PP |  |  |  | Deskové otopné těleso 21VK-700x800 - vč. montážní konzoly na zeď, příp. stojin do podlahy - vč. odvzdušňovacího šroubení Výkres č. 01.04.02-03, 01.04.02-05, 01.04.02-06, 01.04.02-07
VV
TS
P | 15 | 777-006 |  | Deskové otopné těleso 22VK-500x1000 - vč. montážní konzoly na zeď, příp. stojin do podlahy - vč. odvzdušňovacího šroubení Výkres č. 01.04.02-03, 01.04.02-05, 01 | KS | 4 | 0 |  |  |  | 0 |  | R POLOŽKA |  | 2
PP |  |  |  | Deskové otopné těleso 22VK-500x1000 - vč. montážní konzoly na zeď, příp. stojin do podlahy - vč. odvzdušňovacího šroubení Výkres č. 01.04.02-03, 01.04.02-05, 01.04.02-06
VV
TS
P | 16 | 777-007 |  | Deskové otopné těleso 22VK-500x1400 - vč. montážní konzoly na zeď, příp. stojin do podlahy - vč. odvzdušňovacího šroubení Výkres č. 01.04.02-03, 01.04.02-06 | KS | 1 | 0 |  |  |  | 0 |  | R POLOŽKA |  | 2
PP |  |  |  | Deskové otopné těleso 22VK-500x1400 - vč. montážní konzoly na zeď, příp. stojin do podlahy - vč. odvzdušňovacího šroubení Výkres č. 01.04.02-03, 01.04.02-06
VV
TS
P | 17 | 777-008 |  | Deskové otopné těleso 22VK-900x600 - vč. montážní konzoly na zeď, příp. stojin do podlahy - vč. odvzdušňovacího šroubení Výkres č. 01.04.02-03, 01.04.02-06 | KS | 3 | 0 |  |  |  | 0 |  | R POLOŽKA |  | 2
PP |  |  |  | Deskové otopné těleso 22VK-900x600 - vč. montážní konzoly na zeď, příp. stojin do podlahy - vč. odvzdušňovacího šroubení Výkres č. 01.04.02-03, 01.04.02-06
VV
TS
P | 18 | 777-009 |  | Deskové otopné těleso 33VK-500x1000 - vč. montážní konzoly na zeď, příp. stojin do podlahy - vč. odvzdušňovacího šroubení Výkres č. 01.04.02-03, 01.04.02-05, 01 | KS | 10 | 0 |  |  |  | 0 |  | R POLOŽKA |  | 2
PP |  |  |  | Deskové otopné těleso 33VK-500x1000 - vč. montážní konzoly na zeď, příp. stojin do podlahy - vč. odvzdušňovacího šroubení Výkres č. 01.04.02-03, 01.04.02-05, 01.04.02-06, 01.04.02-07
VV
TS
P | 19 | 777-010 |  | Deskové otopné těleso 33VK-500x1400 - vč. montážní konzoly na zeď, příp. stojin do podlahy - vč. odvzdušňovacího šroubení Výkres č. 01.04.02-03, 01.04.02-06, 01 | KS | 9 | 0 |  |  |  | 0 |  | R POLOŽKA |  | 2
PP |  |  |  | Deskové otopné těleso 33VK-500x1400 - vč. montážní konzoly na zeď, příp. stojin do podlahy - vč. odvzdušňovacího šroubení Výkres č. 01.04.02-03, 01.04.02-06, 01.04.02-07
VV
TS
P | 20 | 777-011 |  | Deskové otopné těleso 33VK-500x1600 - vč. montážní konzoly na zeď, příp. stojin do podlahy - vč. odvzdušňovacího šroubení Výkres č. 01.04.02-03, 01.04.02-07 | KS | 4 | 0 |  |  |  | 0 |  | R POLOŽKA |  | 2
PP |  |  |  | Deskové otopné těleso 33VK-500x1600 - vč. montážní konzoly na zeď, příp. stojin do podlahy - vč. odvzdušňovacího šroubení Výkres č. 01.04.02-03, 01.04.02-07
VV
TS
P | 21 | 777-012 |  | Deskové otopné těleso 33VK-500x1800 - vč. montážní konzoly na zeď, příp. stojin do podlahy - vč. odvzdušňovacího šroubení Výkres č. 01.04.02-03, 01.04.02-06 | KS | 3 | 0 |  |  |  | 0 |  | R POLOŽKA |  | 2
PP |  |  |  | Deskové otopné těleso 33VK-500x1800 - vč. montážní konzoly na zeď, příp. stojin do podlahy - vč. odvzdušňovacího šroubení Výkres č. 01.04.02-03, 01.04.02-06
VV
TS
P | 22 | 777-013 |  | Deskové otopné těleso 33VK-900x600 - vč. montážní konzoly na zeď, příp. stojin do podlahy - vč. odvzdušňovacího šroubení Výkres č. 01.04.02-03, 01.04.02-05 | KS | 1 | 0 |  |  |  | 0 |  | R POLOŽKA |  | 2
PP |  |  |  | Deskové otopné těleso 33VK-900x600 - vč. montážní konzoly na zeď, příp. stojin do podlahy - vč. odvzdušňovacího šroubení Výkres č. 01.04.02-03, 01.04.02-05
VV
TS
P | 23 | 777-014 |  | Připojovací šroubení pro tělesa VK (s integrovaným TS ventilem) - Kvs = 1,48 - funkce uzavření Výkres č. 01.04.02-03, Technická zpráva 01.04.02-01, kap. 4 | KS | 48 | 0 |  |  |  | 0 |  | R POLOŽKA |  | 2
PP |  |  |  | Připojovací šroubení pro tělesa VK (s integrovaným TS ventilem) - Kvs = 1,48 - funkce uzavření Výkres č. 01.04.02-03, Technická zpráva 01.04.02-01, kap. 4
VV
TS
P | 24 | 777-015 |  | Termostatická hlavice s integrovaným čidlem Výkres č. 01.04.02-03, Technická zpráva 01.04.02-01, kap. 4 | KS | 48 | 0 |  |  |  | 0 |  | R POLOŽKA |  | 2
PP |  |  |  | Termostatická hlavice s integrovaným čidlem Výkres č. 01.04.02-03, Technická zpráva 01.04.02-01, kap. 4
VV
TS
P | 25 | 777-016 |  | Indikátor topných nákladů na otopné těleso - životnost baterie min. 10 let - radiový odečet naměřených hodnot - vč. 1ks odečtového modulu "WalkBy" Výkres č. 01. | KS | 48 | 0 |  |  |  | 0 |  | R POLOŽKA |  | 2
PP |  |  |  | Indikátor topných nákladů na otopné těleso - životnost baterie min. 10 let - radiový odečet naměřených hodnot - vč. 1ks odečtového modulu "WalkBy" Výkres č. 01.04.02-03, Technická zpráva 01.04.02-01, kap. 4
VV
TS
P | 26 | 777-017 |  | Vyvažovací ventil STAD, DN 15, Kvs = 2,30 - vypouštěcí a uzavírací funkce Výkres č. 01.04.02-03 | KS | 2 | 0 |  |  |  | 0 |  | R POLOŽKA |  | 2
PP |  |  |  | Vyvažovací ventil STAD, DN 15, Kvs = 2,30 - vypouštěcí a uzavírací funkce Výkres č. 01.04.02-03
VV
TS
P | 27 | 777-018 |  | Vyvažovací ventil STAD, DN 25, Kvs = 8,43 - vypouštěcí a uzavírací funkce Výkres č. 01.04.02-03 | KS | 4 | 0 |  |  |  | 0 |  | R POLOŽKA |  | 2
PP |  |  |  | Vyvažovací ventil STAD, DN 25, Kvs = 8,43 - vypouštěcí a uzavírací funkce Výkres č. 01.04.02-03
VV
TS
P | 28 | 777-019 |  | Regulátor tlakové diference STAP 10-60, DN 20, Kvs = 3,30 - vypouštěcí a uzavírací funkce Výkres č. 01.04.02-03 | KS | 2 | 0 |  |  |  | 0 |  | R POLOŽKA |  | 2
PP |  |  |  | Regulátor tlakové diference STAP 10-60, DN 20, Kvs = 3,30 - vypouštěcí a uzavírací funkce Výkres č. 01.04.02-03
VV
TS
P | 29 | 777-020 |  | Regulátor tlakové diference STAP 10-40, DN 32, Kvs = 8,50 - vypouštěcí a uzavírací funkce Výkres č. 01.04.02-03 | KS | 2 | 0 |  |  |  | 0 |  | R POLOŽKA |  | 2
PP |  |  |  | Regulátor tlakové diference STAP 10-40, DN 32, Kvs = 8,50 - vypouštěcí a uzavírací funkce Výkres č. 01.04.02-03
VV
TS
P | 30 | 777-021 |  | Vypouštěcí kohout závitový 1/2“ - hadicová vývodka a zátka Výkres č. 01.04.02-02, 01.04.02-03 | KS | 20 | 0 |  |  |  | 0 |  | R POLOŽKA |  | 2
PP |  |  |  | Vypouštěcí kohout závitový 1/2“ - hadicová vývodka a zátka Výkres č. 01.04.02-02, 01.04.02-03
VV
TS
P | 31 | 777-022 |  | Automatický odvzdušňovací ventil závitový 3/8“ Výkres č. 01.04.02-02, 01.04.02-03 | KS | 12 | 0 |  |  |  | 0 |  | R POLOŽKA |  | 2
PP |  |  |  | Automatický odvzdušňovací ventil závitový 3/8“ Výkres č. 01.04.02-02, 01.04.02-03
VV
TS
P | 32 | 777-023 |  | Kulový kohout závitový 2 1/2" Výkres č. 01.04.02-02, 01.04.02-03 | KS | 2 | 0 |  |  |  | 0 |  | R POLOŽKA |  | 2
PP |  |  |  | Kulový kohout závitový 2 1/2" Výkres č. 01.04.02-02, 01.04.02-03
VV
TS
P | 33 | 777-024 |  | Kulový kohout závitový 5/4" Výkres č. 01.04.02-02, 01.04.02-03 | KS | 4 | 0 |  |  |  | 0 |  | R POLOŽKA |  | 2
PP |  |  |  | Kulový kohout závitový 5/4" Výkres č. 01.04.02-02, 01.04.02-03
VV
TS
P | 34 | 777-025 |  | Axiální kompenzátor pro CU potrubí 54x2,0 Poloha kompenzátoru bude upřesněna v rámci dodavatelské PD (realizační), délka přímého úseku bez možnosti kompezace by | KS | 6 | 0 |  |  |  | 0 |  | R POLOŽKA |  | 2
PP |  |  |  | Axiální kompenzátor pro CU potrubí 54x2,0 Poloha kompenzátoru bude upřesněna v rámci dodavatelské PD (realizační), délka přímého úseku bez možnosti kompezace by neměla překročit délku 15 m.
VV
TS
P | 35 | 777-026 |  | Axiální kompenzátor pro CU potrubí 42x1,5 Poloha kompenzátoru bude upřesněna v rámci dodavatelské PD (realizační), délka přímého úseku bez možnosti kompezace by | KS | 4 | 0 |  |  |  | 0 |  | R POLOŽKA |  | 2
PP |  |  |  | Axiální kompenzátor pro CU potrubí 42x1,5 Poloha kompenzátoru bude upřesněna v rámci dodavatelské PD (realizační), délka přímého úseku bez možnosti kompezace by neměla překročit délku 15 m.
VV
TS
P | 36 | 777-027 |  | Axiální kompenzátor pro CU potrubí 28x1,5 Poloha kompenzátoru bude upřesněna v rámci dodavatelské PD (realizační), délka přímého úseku bez možnosti kompezace by | KS | 2 | 0 |  |  |  | 0 |  | R POLOŽKA |  | 2
PP |  |  |  | Axiální kompenzátor pro CU potrubí 28x1,5 Poloha kompenzátoru bude upřesněna v rámci dodavatelské PD (realizační), délka přímého úseku bez možnosti kompezace by neměla překročit délku 15 m.
VV
TS
P | 37 | 777-028 |  | Axiální kompenzátor pro CU potrubí 22x1,0 Poloha kompenzátoru bude upřesněna v rámci dodavatelské PD (realizační), délka přímého úseku bez možnosti kompezace by | KS | 2 | 0 |  |  |  | 0 |  | R POLOŽKA |  | 2
PP |  |  |  | Axiální kompenzátor pro CU potrubí 22x1,0 Poloha kompenzátoru bude upřesněna v rámci dodavatelské PD (realizační), délka přímého úseku bez možnosti kompezace by neměla překročit délku 15 m.
VV
TS
P | 38 | 777-029 |  | Axiální kompenzátor pro CU potrubí 18x1,0 Poloha kompenzátoru bude upřesněna v rámci dodavatelské PD (realizační), délka přímého úseku bez možnosti kompezace by | KS | 2 | 0 |  |  |  | 0 |  | R POLOŽKA |  | 2
PP |  |  |  | Axiální kompenzátor pro CU potrubí 18x1,0 Poloha kompenzátoru bude upřesněna v rámci dodavatelské PD (realizační), délka přímého úseku bez možnosti kompezace by neměla překročit délku 15 m.
VV
TS
SD |  | N.V.PM.STP |  | Potrubní díly + ostatní materiál
P | 39 | 111-001 |  | CU potrubí 76x2,0 Výkres č. 01.04.02-02, 01.04.02-03, 01.04.02-04 | M | 8 | 0 |  |  |  | 0 |  | R POLOŽKA |  | 2
PP |  |  |  | CU potrubí 76x2,0 Výkres č. 01.04.02-02, 01.04.02-03, 01.04.02-04
VV
TS
P | 40 | 111-002 |  | CU potrubí 64x2,0 Výkres č. 01.04.02-02, 01.04.02-03, 01.04.02-04 | M | 28 | 0 |  |  |  | 0 |  | R POLOŽKA |  | 2
PP |  |  |  | CU potrubí 64x2,0 Výkres č. 01.04.02-02, 01.04.02-03, 01.04.02-04
VV
TS
P | 41 | 111-003 |  | CU potrubí 54x2,0 Výkres č. 01.04.02-02, 01.04.02-03, 01.04.02-04, 01.04.02-05 | M | 104 | 0 |  |  |  | 0 |  | R POLOŽKA |  | 2
PP |  |  |  | CU potrubí 54x2,0 Výkres č. 01.04.02-02, 01.04.02-03, 01.04.02-04, 01.04.02-05
VV
TS
P | 42 | 111-004 |  | CU potrubí 42x1,5 Výkres č. 01.04.02-02, 01.04.02-03, 01.04.02-04, 01.04.02-05 | M | 97 | 0 |  |  |  | 0 |  | R POLOŽKA |  | 2
PP |  |  |  | CU potrubí 42x1,5 Výkres č. 01.04.02-02, 01.04.02-03, 01.04.02-04, 01.04.02-05
VV
TS
P | 43 | 111-005 |  | CU potrubí 35x1,5 Výkres č. 01.04.02-02, 01.04.02-03, 01.04.02-04, 01.04.02-05 | M | 7 | 0 |  |  |  | 0 |  | R POLOŽKA |  | 2
PP |  |  |  | CU potrubí 35x1,5 Výkres č. 01.04.02-02, 01.04.02-03, 01.04.02-04, 01.04.02-05
VV
TS
P | 44 | 111-006 |  | CU potrubí 28x1,5 Výkres č. 01.04.02-02, 01.04.02-03, 01.04.02-04, 01.04.02-05, 01.04.02-06 | M | 37 | 0 |  |  |  | 0 |  | R POLOŽKA |  | 2
PP |  |  |  | CU potrubí 28x1,5 Výkres č. 01.04.02-02, 01.04.02-03, 01.04.02-04, 01.04.02-05, 01.04.02-06
VV
TS
P | 45 | 111-007 |  | CU potrubí 22x1,0 Výkres č. 01.04.02-02, 01.04.02-03, 01.04.02-05, 01.04.02-06, 01.04.02-07 | M | 56 | 0 |  |  |  | 0 |  | R POLOŽKA |  | 2
PP |  |  |  | CU potrubí 22x1,0 Výkres č. 01.04.02-02, 01.04.02-03, 01.04.02-05, 01.04.02-06, 01.04.02-07
VV
TS
P | 46 | 111-008 |  | CU potrubí 18x1,0 Výkres č. 01.04.02-02, 01.04.02-03, 01.04.02-05, 01.04.02-06, 01.04.02-07 | M | 110 | 0 |  |  |  | 0 |  | R POLOŽKA |  | 2
PP |  |  |  | CU potrubí 18x1,0 Výkres č. 01.04.02-02, 01.04.02-03, 01.04.02-05, 01.04.02-06, 01.04.02-07
VV
TS
P | 47 | 111-009 |  | CU potrubí 15x1,0 Výkres č. 01.04.02-02, 01.04.02-03, 01.04.02-05, 01.04.02-06, 01.04.02-07 | M | 256 | 0 |  |  |  | 0 |  | R POLOŽKA |  | 2
PP |  |  |  | CU potrubí 15x1,0 Výkres č. 01.04.02-02, 01.04.02-03, 01.04.02-05, 01.04.02-06, 01.04.02-07
VV
TS
P | 48 | 111-010 |  | Návleková izolace na CU 76x2,0, tl. izolace 60 mm + Al polep - ? = 0,036 W/m.K při 0 °C Výkres č. 01.04.02-02, 01.04.02-03, 01.04.02-04 | M | 8 | 0 |  |  |  | 0 |  | R POLOŽKA |  | 2
PP |  |  |  | Návleková izolace na CU 76x2,0, tl. izolace 60 mm + Al polep - ? = 0,036 W/m.K při 0 °C Výkres č. 01.04.02-02, 01.04.02-03, 01.04.02-04
VV
TS
P | 49 | 111-011 |  | Návleková izolace na CU 64x2,0, tl. izolace 50 mm + Al polep - ? = 0,036 W/m.K při 0 °C Výkres č. 01.04.02-02, 01.04.02-03, 01.04.02-04 | M | 28 | 0 |  |  |  | 0 |  | R POLOŽKA |  | 2
PP |  |  |  | Návleková izolace na CU 64x2,0, tl. izolace 50 mm + Al polep - ? = 0,036 W/m.K při 0 °C Výkres č. 01.04.02-02, 01.04.02-03, 01.04.02-04
VV
TS
P | 50 | 111-012 |  | Návleková izolace na CU 54x2,0, tl. izolace 40 mm + Al polep - ? = 0,036 W/m.K při 0 °C Výkres č. 01.04.02-02, 01.04.02-03, 01.04.02-04, 01.04.02-05 | M | 104 | 0 |  |  |  | 0 |  | R POLOŽKA |  | 2
PP |  |  |  | Návleková izolace na CU 54x2,0, tl. izolace 40 mm + Al polep - ? = 0,036 W/m.K při 0 °C Výkres č. 01.04.02-02, 01.04.02-03, 01.04.02-04, 01.04.02-05
VV
TS
P | 51 | 111-013 |  | Návleková izolace na CU 42x1,5, tl. izolace 40 mm + Al polep - ? = 0,036 W/m.K při 0 °C Výkres č. 01.04.02-02, 01.04.02-03, 01.04.02-04, 01.04.02-05 | M | 97 | 0 |  |  |  | 0 |  | R POLOŽKA |  | 2
PP |  |  |  | Návleková izolace na CU 42x1,5, tl. izolace 40 mm + Al polep - ? = 0,036 W/m.K při 0 °C Výkres č. 01.04.02-02, 01.04.02-03, 01.04.02-04, 01.04.02-05
VV
TS
P | 52 | 111-014 |  | Návleková izolace na CU 35x1,5, tl. izolace 40 mm + Al polep - ? = 0,036 W/m.K při 0 °C Výkres č. 01.04.02-02, 01.04.02-03, 01.04.02-04, 01.04.02-05 | M | 7 | 0 |  |  |  | 0 |  | R POLOŽKA |  | 2
PP |  |  |  | Návleková izolace na CU 35x1,5, tl. izolace 40 mm + Al polep - ? = 0,036 W/m.K při 0 °C Výkres č. 01.04.02-02, 01.04.02-03, 01.04.02-04, 01.04.02-05
VV
TS
P | 53 | 111-015 |  | Návleková izolace na CU 28x1,5, tl. izolace 40 mm + Al polep - ? = 0,036 W/m.K při 0 °C Výkres č. 01.04.02-02, 01.04.02-03, 01.04.02-04, 01.04.02-05, 01.04.02-0 | M | 37 | 0 |  |  |  | 0 |  | R POLOŽKA |  | 2
PP |  |  |  | Návleková izolace na CU 28x1,5, tl. izolace 40 mm + Al polep - ? = 0,036 W/m.K při 0 °C Výkres č. 01.04.02-02, 01.04.02-03, 01.04.02-04, 01.04.02-05, 01.04.02-06
VV
TS
P | 54 | 111-016 |  | Návleková izolace na CU 22x1,0, tl. izolace 30 mm + Al polep - ? = 0,036 W/m.K při 0 °C Výkres č. 01.04.02-02, 01.04.02-03, 01.04.02-05, 01.04.02-06, 01.04.02-0 | M | 56 | 0 |  |  |  | 0 |  | R POLOŽKA |  | 2
PP |  |  |  | Návleková izolace na CU 22x1,0, tl. izolace 30 mm + Al polep - ? = 0,036 W/m.K při 0 °C Výkres č. 01.04.02-02, 01.04.02-03, 01.04.02-05, 01.04.02-06, 01.04.02-07
VV
TS
P | 55 | 111-017 |  | Návleková izolace na CU 18x1,0, tl. izolace 30 mm + Al polep - ? = 0,036 W/m.K při 0 °C Výkres č. 01.04.02-02, 01.04.02-03, 01.04.02-05, 01.04.02-06, 01.04.02-0 | M | 110 | 0 |  |  |  | 0 |  | R POLOŽKA |  | 2
PP |  |  |  | Návleková izolace na CU 18x1,0, tl. izolace 30 mm + Al polep - ? = 0,036 W/m.K při 0 °C Výkres č. 01.04.02-02, 01.04.02-03, 01.04.02-05, 01.04.02-06, 01.04.02-07
VV
TS
P | 56 | 111-018 |  | Návleková izolace na CU 15x1,0, tl. izolace 30 mm + Al polep - ? = 0,036 W/m.K při 0 °C Výkres č. 01.04.02-02, 01.04.02-03, 01.04.02-05, 01.04.02-06, 01.04.02-0 | M | 256 | 0 |  |  |  | 0 |  | R POLOŽKA |  | 2
PP |  |  |  | Návleková izolace na CU 15x1,0, tl. izolace 30 mm + Al polep - ? = 0,036 W/m.K při 0 °C Výkres č. 01.04.02-02, 01.04.02-03, 01.04.02-05, 01.04.02-06, 01.04.02-07
VV
TS
P | 57 | 111-019 |  | Kolena, redukce, T-kusy a další tvarovky příslušných dimenzí - přesný počet bude stanoven při montáži, odborný odhad tvarovek do cca 40% Součástí projektové dok | KS | 1 | 0 |  |  |  | 0 |  | R POLOŽKA |  | 2
PP |  |  |  | Kolena, redukce, T-kusy a další tvarovky příslušných dimenzí - přesný počet bude stanoven při montáži, odborný odhad tvarovek do cca 40% Součástí projektové dokumentace pro provádění stavby není dokumentace pro pomocné práce a konstrukce, výrobně technická dokumentace, dokumentace výrobků dodaných na stavbu, výkresy prefabrikátů a montážní dokumentace. Pokud je nutno zpracovat některou z těchto dokumentací, jde vždy o součást dodavatelské dokumentace. Vyhláška č. 499/2006 Sb.
VV
TS
P | 58 | 111-020 |  | Pomocný ocelový materiál pro uchycení potrubí – konzole, třmeny, objímky, nastřelovací šrouby, matice, hmoždinky, ostatní spojovací materiál atd. - přesný počet | KG | 530 | 0 |  |  |  | 0 |  | R POLOŽKA |  | 2
PP |  |  |  | Pomocný ocelový materiál pro uchycení potrubí – konzole, třmeny, objímky, nastřelovací šrouby, matice, hmoždinky, ostatní spojovací materiál atd. - přesný počet bude stanoven na stavbě při montáži Součástí projektové dokumentace pro provádění stavby není dokumentace pro pomocné práce a konstrukce, výrobně technická dokumentace, dokumentace výrobků dodaných na stavbu, výkresy prefabrikátů a montážní dokumentace. Pokud je nutno zpracovat některou z těchto dokumentací, jde vždy o součást dodavatelské dokumentace. Vyhláška č. 499/2006 Sb.
VV
TS
P | 59 | 111-021 |  | Popisné štítky na zařízení včetně šipek proudění Součástí projektové dokumentace pro provádění stavby není dokumentace pro pomocné práce a konstrukce, výrobně t | KS | 230 | 0 |  |  |  | 0 |  | R POLOŽKA |  | 2
PP |  |  |  | Popisné štítky na zařízení včetně šipek proudění Součástí projektové dokumentace pro provádění stavby není dokumentace pro pomocné práce a konstrukce, výrobně technická dokumentace, dokumentace výrobků dodaných na stavbu, výkresy prefabrikátů a montážní dokumentace. Pokud je nutno zpracovat některou z těchto dokumentací, jde vždy o součást dodavatelské dokumentace. Vyhláška č. 499/2006 Sb.
VV
TS

## SO81-71-010403
SŽDC05 |  |  |  | Soupis prací objektu | [10 empty] | 3
6
S | Stavba: | Zm01_5423520038 |  | REKONSTRUKCE VÝPRAVNÍ BUDOVY V ŽST BÍLINA | [6 empty] | D.2.2 |  | Aspe | 0,00 | 2
O | Objekt: | D.2.2 |  | Pozemní stavební objekty | [9 empty] | 15,00 | 2
Typ | Poř. číslo | Kód položky | Varianta | Název položky | MJ | Množství | Jednotková hmotnost | Celková hmotnost |  |  | Jednotková cena |  | Cenové soustavy | 21,00 | 2
Dodávka
[9 empty] | Jednotková | Celkem | Jednotková | Celkem |  |  |  | Počet položek s nulovou cenou
O1 |  | SO81-71-010403 |  | Chlazení
SD |  | D1 |  | Potrubní díly, armatury + ostatní materiál
P | 1 | 111-101 |  | Potrubí CU (měděné) - 1 1/8" - kaučuková izolace s AL ochraným pouzdrem - tl. iz. 13 mm, ?=0,036 W/m.K při 0°C Výkres č. 01.04.03-02, 01.04.03-03, 01.04.03-07 | M | 14 | 0 |  |  |  | 0 |  | R POLOŽKA |  | 2
PP |  |  |  | Potrubí CU (měděné) - 1 1/8" - kaučuková izolace s AL ochraným pouzdrem - tl. iz. 13 mm, ?=0,036 W/m.K při 0°C Výkres č. 01.04.03-02, 01.04.03-03, 01.04.03-07
VV
TS
P | 2 | 111-102 |  | Předizolované potrubí CU (měděné) - 7/8" - tl. iz. 9 mm s ochranným pouzdrem, ?=0,036 W/m.K při 0°C Výkres č. 01.04.03-02, 01.04.03-03, 01.04.03-05, 01.04.03-06 | M | 8 | 0 |  |  |  | 0 |  | R POLOŽKA |  | 2
PP |  |  |  | Předizolované potrubí CU (měděné) - 7/8" - tl. iz. 9 mm s ochranným pouzdrem, ?=0,036 W/m.K při 0°C Výkres č. 01.04.03-02, 01.04.03-03, 01.04.03-05, 01.04.03-06
VV
TS
P | 3 | 111-103 |  | Předizolované potrubí CU (měděné) - 5/8" - tl. iz. 9 mm s ochranným pouzdrem, ?=0,036 W/m.K při 0°C Výkres č. 01.04.03-02, 01.04.03-03, 01.04.03-04, 01.04.03-05 | M | 47 | 0 |  |  |  | 0 |  | R POLOŽKA |  | 2
PP |  |  |  | Předizolované potrubí CU (měděné) - 5/8" - tl. iz. 9 mm s ochranným pouzdrem, ?=0,036 W/m.K při 0°C Výkres č. 01.04.03-02, 01.04.03-03, 01.04.03-04, 01.04.03-05, 01.04.03-06, 01.04.03-07
VV
TS
P | 4 | 111-104 |  | Předizolované potrubí CU (měděné) - 1/2" - tl. iz. 9 mm s ochranným pouzdrem, ?=0,036 W/m.K při 0°C Výkres č. 01.04.03-02, 01.04.03-03, 01.04.03-04, 01.04.03-05 | M | 87 | 0 |  |  |  | 0 |  | R POLOŽKA |  | 2
PP |  |  |  | Předizolované potrubí CU (měděné) - 1/2" - tl. iz. 9 mm s ochranným pouzdrem, ?=0,036 W/m.K při 0°C Výkres č. 01.04.03-02, 01.04.03-03, 01.04.03-04, 01.04.03-05, 01.04.03-06, 01.04.03-07
VV
TS
P | 5 | 111-105 |  | Předizolované potrubí CU (měděné) - 3/8" - tl. iz. 9 mm s ochranným pouzdrem, ?=0,036 W/m.K při 0°C Výkres č. 01.04.03-02, 01.04.03-03, 01.04.03-04, 01.04.03-05 | M | 77 | 0 |  |  |  | 0 |  | R POLOŽKA |  | 2
PP |  |  |  | Předizolované potrubí CU (měděné) - 3/8" - tl. iz. 9 mm s ochranným pouzdrem, ?=0,036 W/m.K při 0°C Výkres č. 01.04.03-02, 01.04.03-03, 01.04.03-04, 01.04.03-05, 01.04.03-06
VV
TS
P | 6 | 111-106 |  | Předizolované potrubí CU (měděné) - 1/4" - tl. iz. 9 mm s ochranným pouzdrem, ?=0,036 W/m.K při 0°C Výkres č. 01.04.03-02, 01.04.03-03, 01.04.03-04, 01.04.03-05 | M | 82 | 0 |  |  |  | 0 |  | R POLOŽKA |  | 2
PP |  |  |  | Předizolované potrubí CU (měděné) - 1/4" - tl. iz. 9 mm s ochranným pouzdrem, ?=0,036 W/m.K při 0°C Výkres č. 01.04.03-02, 01.04.03-03, 01.04.03-04, 01.04.03-05, 01.04.03-06
VV
TS
P | 7 | 111-107 |  | Rozbočka chladiva 2-cestná, velikost 1 (< 18 kW) - sada plyn/kapalina Výkres č. 01.04.03-02, 01.04.03-03, 01.04.03-04, 01.04.03-05, 01.04.03-06 | KS | 12 | 0 |  |  |  | 0 |  | R POLOŽKA |  | 2
PP |  |  |  | Rozbočka chladiva 2-cestná, velikost 1 (< 18 kW) - sada plyn/kapalina Výkres č. 01.04.03-02, 01.04.03-03, 01.04.03-04, 01.04.03-05, 01.04.03-06
VV
TS
P | 8 | 111-108 |  | Rozbočka chladiva 2-cestná, velikost 2 (18 - < 35 kW) - sada plyn/kapalina Výkres č. 01.04.03-02, 01.04.03-03, 01.04.03-05, 01.04.03-06 | KS | 3 | 0 |  |  |  | 0 |  | R POLOŽKA |  | 2
PP |  |  |  | Rozbočka chladiva 2-cestná, velikost 2 (18 - < 35 kW) - sada plyn/kapalina Výkres č. 01.04.03-02, 01.04.03-03, 01.04.03-05, 01.04.03-06
VV
TS
P | 9 | 111-109 |  | Rozbočka chladiva 2-cestná, velikost 3 (< 50 kW) - sada plyn/kapalina Výkres č. 01.04.03-02, 01.04.03-06 | KS | 1 | 0 |  |  |  | 0 |  | R POLOŽKA |  | 2
PP |  |  |  | Rozbočka chladiva 2-cestná, velikost 3 (< 50 kW) - sada plyn/kapalina Výkres č. 01.04.03-02, 01.04.03-06
VV
TS
P | 10 | 111-110 |  | Ochranná plastová lišta do rozměru 90x65 pro vedení 2x potrubí chladiva a kabelů, vč. spojů. ohybů a rohů - vnitřní provedení Součástí projektové dokumentace pr | M | 158 | 0 |  |  |  | 0 |  | R POLOŽKA |  | 2
PP |  |  |  | Ochranná plastová lišta do rozměru 90x65 pro vedení 2x potrubí chladiva a kabelů, vč. spojů. ohybů a rohů - vnitřní provedení Součástí projektové dokumentace pro provádění stavby není dokumentace pro pomocné práce a konstrukce, výrobně technická dokumentace, dokumentace výrobků dodaných na stavbu, výkresy prefabrikátů a montážní dokumentace. Pokud je nutno zpracovat některou z těchto dokumentací, jde vždy o součást dodavatelské dokumentace. Vyhláška 499/2006 Sb.
VV
TS
P | 11 | 111-111 |  | Detekce úniku chladiva v místnosti 1P35 - hlášení optickou a akustickou signalizací - centrální řídící jednotka detektoru - senzor úniku chladiva - 2 odpojovací | KS | 1 | 0 |  |  |  | 0 |  | R POLOŽKA |  | 2
PP |  |  |  | Detekce úniku chladiva v místnosti 1P35 - hlášení optickou a akustickou signalizací - centrální řídící jednotka detektoru - senzor úniku chladiva - 2 odpojovací ventil - instalační box, prokabelování Technická zpráva 01.04.03-01, kap. 4 a 11
VV
TS
P | 12 | 111-112 |  | Chladivo R410A Technická zpráva 01.04.03-01, kap. 4 | KG | 33 | 0 |  |  |  | 0 |  | R POLOŽKA |  | 2
PP |  |  |  | Chladivo R410A Technická zpráva 01.04.03-01, kap. 4
VV
TS
P | 13 | 111-113 |  | Chladivo R32 Technická zpráva 01.04.03-01, kap. 4 | KG | 4 | 0 |  |  |  | 0 |  | R POLOŽKA |  | 2
PP |  |  |  | Chladivo R32 Technická zpráva 01.04.03-01, kap. 4
VV
TS
P | 14 | 111-114 |  | Popisné štítky na zařízení včetně šipek proudění Součástí projektové dokumentace pro provádění stavby není dokumentace pro pomocné práce a konstrukce, výrobně t | KS | 125 | 0 |  |  |  | 0 |  | R POLOŽKA |  | 2
PP |  |  |  | Popisné štítky na zařízení včetně šipek proudění Součástí projektové dokumentace pro provádění stavby není dokumentace pro pomocné práce a konstrukce, výrobně technická dokumentace, dokumentace výrobků dodaných na stavbu, výkresy prefabrikátů a montážní dokumentace. Pokud je nutno zpracovat některou z těchto dokumentací, jde vždy o součást dodavatelské dokumentace. Vyhláška 499/2006 Sb.
VV
TS
P | 15 | 111-115 |  | Ostatní klimatizační prvky potřebné pro montáž (ocelové konzole s antikorozním nátěrem, úchyty, upevňovací svorky, závěsy, montážní pásky, tlumící gumy, rámy, p | KG | 350 | 0 |  |  |  | 0 |  | R POLOŽKA |  | 2
PP |  |  |  | Ostatní klimatizační prvky potřebné pro montáž (ocelové konzole s antikorozním nátěrem, úchyty, upevňovací svorky, závěsy, montážní pásky, tlumící gumy, rámy, příruby, atd.) Součástí projektové dokumentace pro provádění stavby není dokumentace pro pomocné práce a konstrukce, výrobně technická dokumentace, dokumentace výrobků dodaných na stavbu, výkresy prefabrikátů a montážní dokumentace. Pokud je nutno zpracovat některou z těchto dokumentací, jde vždy o součást dodavatelské dokumentace. Vyhláška 499/2006 Sb.
VV
TS
SD |  | N.C.RE.PSZ |  | Montážní a demontážní práce, doprava
P | 16 | 444-001 |  | Montážní práce na zařízení klimatizace | h | 755 | 0 |  |  |  | 0 |  | R POLOŽKA |  | 2
PP |  |  |  | Montážní práce na zařízení klimatizace
VV
TS
SD |  | N.C.RE.RRE |  | Kontrolní činnost (revize a zkoušky)
P | 17 | 555-001 |  | Zkoušky, uvedení do provozu, vyregulování | h | 48 | 0 |  |  |  | 0 |  | R POLOŽKA |  | 2
PP |  |  |  | Zkoušky, uvedení do provozu, vyregulování
VV
TS
P | 18 | 555-002 |  | Zajištění chodu chladícího zařízení ve zkušebním provozu | h | 24 | 0 |  |  |  | 0 |  | R POLOŽKA |  | 2
PP |  |  |  | Zajištění chodu chladícího zařízení ve zkušebním provozu
VV
TS
P | 19 | 555-003 |  | Zaškolení obsluhy | h | 8 | 0 |  |  |  | 0 |  | R POLOŽKA |  | 2
PP |  |  |  | Zaškolení obsluhy
VV
TS
P | 20 | 555-004 |  | Návrh provozního řádu | KS | 1 | 0 |  |  |  | 0 |  | R POLOŽKA |  | 2
PP |  |  |  | Návrh provozního řádu
VV
TS
P | 21 | 555-005 |  | Vystavení evidenční knihy chladícího zařízení | KS | 1 | 0 |  |  |  | 0 |  | R POLOŽKA |  | 2
PP |  |  |  | Vystavení evidenční knihy chladícího zařízení
VV
TS
P | 22 | 555-006 |  | Výchozí revize | KS | 1 | 0 |  |  |  | 0 |  | R POLOŽKA |  | 2
PP |  |  |  | Výchozí revize
VV
TS
SD |  | N.C.RE.SP |  | Ostatní
P | 23 | 333-001 |  | Lešení pomocné jednořadé lehké s podlahami do výšky 2,5 m - montáž, demontáž - pronájem po dobu instalace klimatizačního zařízení | M2 | 140 | 0 |  |  |  | 0 |  | R POLOŽKA |  | 2
PP |  |  |  | Lešení pomocné jednořadé lehké s podlahami do výšky 2,5 m - montáž, demontáž - pronájem po dobu instalace klimatizačního zařízení
VV
TS
P | 24 | 333-002 |  | Jeřábování - vč. zajištění záborového plánu | h | 16 | 0 |  |  |  | 0 |  | R POLOŽKA |  | 2
PP |  |  |  | Jeřábování - vč. zajištění záborového plánu
VV
TS
SD |  | N.V.ND.KOT |  | Klimatizační jednotky
P | 25 | 888-001 |  | Poz. 1.1 - Venkovní kondenzační jednotka - jmenovitý chladící výkon 45,0 kW - vzduchový výkon 12 600 m3/h - el. příkon 14,3 kW (3x 400 V, 50 Hz, 3x 32 A) - chla | KS | 1 | 0 |  |  |  | 0 |  | R POLOŽKA |  | 2
PP |  |  |  | Poz. 1.1 - Venkovní kondenzační jednotka - jmenovitý chladící výkon 45,0 kW - vzduchový výkon 12 600 m3/h - el. příkon 14,3 kW (3x 400 V, 50 Hz, 3x 32 A) - chladivo R410a - vč. soft-startéru, MaR a komunikačních kabelů - rozměry 1830 x 1210 x 780 mm - hmotnost cca 300 kg Výkres č. 01.04.03-02, 01.04.03-07
VV
TS
P | 26 | 888-002 |  | Poz. 1.2 - Vnitřní nástěnná klimatizační jednotka - jmenovitý chladící výkon 4,5 kW - vzduchový výkon 550 / 690 / 840 m3/h - el. příkon 28 W (230 V, 50 Hz) - ch | KS | 7 | 0 |  |  |  | 0 |  | R POLOŽKA |  | 2
PP |  |  |  | Poz. 1.2 - Vnitřní nástěnná klimatizační jednotka - jmenovitý chladící výkon 4,5 kW - vzduchový výkon 550 / 690 / 840 m3/h - el. příkon 28 W (230 V, 50 Hz) - chladivo R410a - vč. ovladače a komunikačních kabelů k venkovní jednotce - vč. čerpadla kondenzátu a dopojovací hadičky v délce cca 2m - rozměry 320 x 1050 x 250 mm - hmotnost cca 16 kg Výkres č. 01.04.03-02, 01.04.03-05, 01.04.03-06
VV
TS
P | 27 | 888-003 |  | Poz. 1.3 - Vnitřní nástěnná klimatizační jednotka - jmenovitý chladící výkon 5,6 kW - vzduchový výkon 550 / 720 / 900 m3/h - el. příkon 32 W (230 V, 50 Hz) - ch | KS | 2 | 0 |  |  |  | 0 |  | R POLOŽKA |  | 2
PP |  |  |  | Poz. 1.3 - Vnitřní nástěnná klimatizační jednotka - jmenovitý chladící výkon 5,6 kW - vzduchový výkon 550 / 720 / 900 m3/h - el. příkon 32 W (230 V, 50 Hz) - chladivo R410a - vč. ovladače a komunikačních kabelů k venkovní jednotce - vč. čerpadla kondenzátu a dopojovací hadičky v délce cca 2m - rozměry 320 x 1050 x 250 mm - hmotnost cca 16 kg Výkres č. 01.04.03-02, 01.04.03-04
VV
TS
P | 28 | 888-004 |  | Poz. 2.1 - Venkovní kondenzační jednotka - jmenovitý chladící výkon 33,5 kW - vzduchový výkon 12 200 m3/h - el. příkon 10,0 kW (3x 400 V, 50 Hz, 3x 25 A) - chla | KS | 1 | 0 |  |  |  | 0 |  | R POLOŽKA |  | 2
PP |  |  |  | Poz. 2.1 - Venkovní kondenzační jednotka - jmenovitý chladící výkon 33,5 kW - vzduchový výkon 12 200 m3/h - el. příkon 10,0 kW (3x 400 V, 50 Hz, 3x 25 A) - chladivo R410a - vč. soft-startéru, MaR a komunikačních kabelů - rozměry 1830 x 990 x 780 mm - hmotnost cca 250 kg Výkres č. 01.04.03-03, 01.04.03-07
VV
TS
P | 29 | 888-005 |  | Poz. 2.2 - Vnitřní nástěnná klimatizační jednotka - jmenovitý chladící výkon 4,5 kW - vzduchový výkon 550 / 690 / 840 m3/h - el. příkon 28 W (230 V, 50 Hz) - ch | KS | 2 | 0 |  |  |  | 0 |  | R POLOŽKA |  | 2
PP |  |  |  | Poz. 2.2 - Vnitřní nástěnná klimatizační jednotka - jmenovitý chladící výkon 4,5 kW - vzduchový výkon 550 / 690 / 840 m3/h - el. příkon 28 W (230 V, 50 Hz) - chladivo R410a - vč. ovladače a komunikačních kabelů k venkovní jednotce - vč. čerpadla kondenzátu a dopojovací hadičky v délce cca 2m - rozměry 320 x 1050 x 250 mm - hmotnost cca 16 kg Výkres č. 01.04.03-03, 01.04.03-05
VV
TS
P | 30 | 888-006 |  | Poz. 2.3 - Vnitřní nástěnná klimatizační jednotka - jmenovitý chladící výkon 3,6 kW - vzduchový výkon 270 / 410 / 540 m3/h - el. příkon 17 W (230 V, 50 Hz) - ch | KS | 6 | 0 |  |  |  | 0 |  | R POLOŽKA |  | 2
PP |  |  |  | Poz. 2.3 - Vnitřní nástěnná klimatizační jednotka - jmenovitý chladící výkon 3,6 kW - vzduchový výkon 270 / 410 / 540 m3/h - el. příkon 17 W (230 V, 50 Hz) - chladivo R410a - vč. ovladače a komunikačních kabelů k venkovní jednotce - vč. čerpadla kondenzátu a dopojovací hadičky v délce cca 2m - rozměry 293 x 798 x 230 mm - hmotnost cca 11 kg Výkres č. 01.04.03-03, 01.04.03-05, 01.04.03-06
VV
TS
P | 31 | 888-007 |  | Poz. 2.4 - Vnitřní nástěnná klimatizační jednotka - jmenovitý chladící výkon 2,8 kW - vzduchový výkon 270 / 395 / 510 m3/h - el. příkon 16 W (230 V, 50 Hz) - ch | KS | 1 | 0 |  |  |  | 0 |  | R POLOŽKA |  | 2
PP |  |  |  | Poz. 2.4 - Vnitřní nástěnná klimatizační jednotka - jmenovitý chladící výkon 2,8 kW - vzduchový výkon 270 / 395 / 510 m3/h - el. příkon 16 W (230 V, 50 Hz) - chladivo R410a - vč. ovladače a komunikačních kabelů k venkovní jednotce - vč. čerpadla kondenzátu a dopojovací hadičky v délce cca 2m - rozměry 293 x 798 x 230 mm - hmotnost cca 11 kg Výkres č. 01.04.03-03, 01.04.03-05
VV
TS
P | 32 | 888-008 |  | Poz. 3.1 - Venkovní kondenzační jednotka - jmenovitý chladící výkon 6,7 kW - vzduchový výkon 2 700 m3/h - el. příkon 2,44 kW (230 V, 50 Hz, 16 A) - chladivo R32 | KS | 1 | 0 |  |  |  | 0 |  | R POLOŽKA |  | 2
PP |  |  |  | Poz. 3.1 - Venkovní kondenzační jednotka - jmenovitý chladící výkon 6,7 kW - vzduchový výkon 2 700 m3/h - el. příkon 2,44 kW (230 V, 50 Hz, 16 A) - chladivo R32 - vč. soft-startéru, MaR a komunikačních kabelů - rozměry 550 x 780 x 290 mm - hmotnost cca 45 kg Výkres č. 01.04.03-07
VV
TS
P | 33 | 888-009 |  | Poz. 3.2 - Vnitřní nástěnná klimatizační jednotka - jmenovitý chladící výkon 6,7 kW - vzduchový výkon 680 / 910 / 1040 m3/h - chladivo R32 - vč. ovladače a napá | KS | 1 | 0 |  |  |  | 0 |  | R POLOŽKA |  | 2
PP |  |  |  | Poz. 3.2 - Vnitřní nástěnná klimatizační jednotka - jmenovitý chladící výkon 6,7 kW - vzduchový výkon 680 / 910 / 1040 m3/h - chladivo R32 - vč. ovladače a napájecích a komunikačních kabelů k venkovní jednotce - vč. čerpadla kondenzátu a dopojovací hadičky v délce cca 2m - rozměry 320 x 1050 x 250 mm - hmotnost cca 14 kg Výkres č. 01.04.03-04
VV
TS
P | 34 | 888-010 |  | Poz. 4.1 - Venkovní kondenzační jednotka - jmenovitý chladící výkon 3,6 kW - vzduchový výkon 2 200 m3/h - el. příkon 1,13 kW (230 V, 50 Hz, 10 A) - chladivo R32 | KS | 1 | 0 |  |  |  | 0 |  | R POLOŽKA |  | 2
PP |  |  |  | Poz. 4.1 - Venkovní kondenzační jednotka - jmenovitý chladící výkon 3,6 kW - vzduchový výkon 2 200 m3/h - el. příkon 1,13 kW (230 V, 50 Hz, 10 A) - chladivo R32 - vč. soft-startéru, MaR a komunikačních kabelů - rozměry 550 x 780 x 290 mm - hmotnost cca 35 kg Výkres č. 01.04.03-07
VV
TS
P | 35 | 888-011 |  | Poz. 4.2 - Vnitřní nástěnná klimatizační jednotka - jmenovitý chladící výkon 3,6 kW - vzduchový výkon 450 / 580 / 700 m3/h - chladivo R32 - vč. ovladače a napáj | KS | 1 | 0 |  |  |  | 0 |  | R POLOŽKA |  | 2
PP |  |  |  | Poz. 4.2 - Vnitřní nástěnná klimatizační jednotka - jmenovitý chladící výkon 3,6 kW - vzduchový výkon 450 / 580 / 700 m3/h - chladivo R32 - vč. ovladače a napájecích a komunikačních kabelů k venkovní jednotce - vč. čerpadla kondenzátu a dopojovací hadičky v délce cca 2m - rozměry 293 x 798 x 230 mm - hmotnost cca 10 kg Výkres č. 01.04.03-04
VV
TS

## SO81-71-010404
SŽDC05 |  |  |  | Soupis prací objektu | [10 empty] | 3
6
S | Stavba: | Zm01_5423520038 |  | REKONSTRUKCE VÝPRAVNÍ BUDOVY V ŽST BÍLINA | [6 empty] | D.2.2 |  | Aspe | 0,00 | 2
O | Objekt: | D.2.2 |  | Pozemní stavební objekty | [9 empty] | 15,00 | 2
Typ | Poř. číslo | Kód položky | Varianta | Název položky | MJ | Množství | Jednotková hmotnost | Celková hmotnost |  |  | Jednotková cena |  | Cenové soustavy | 21,00 | 2
Dodávka
[9 empty] | Jednotková | Celkem | Jednotková | Celkem |  |  |  | Počet položek s nulovou cenou
O1 |  | SO81-71-010404 |  | Vzduchotechnická zařízení
SD |  | N.C.RE.PSZ |  | Montážní a demontážní práce, doprava
P | 1 | 444-001 |  | Montážní práce na zařízení VZT | h | 920 | 0 |  |  |  | 0 |  | R POLOŽKA |  | 2
PP |  |  |  | Montážní práce na zařízení VZT
VV
TS
SD |  | N.C.RE.RRE |  | Kontrolní činnost (revize a zkoušky)
P | 2 | 555-001 |  | Zkoušky, uvedení do provozu, vyregulování | h | 80 | 0 |  |  |  | 0 |  | R POLOŽKA |  | 2
PP |  |  |  | Zkoušky, uvedení do provozu, vyregulování
VV
TS
P | 3 | 555-002 |  | Zajištění chodu zařízení ve zkušebním provozu | h | 24 | 0 |  |  |  | 0 |  | R POLOŽKA |  | 2
PP |  |  |  | Zajištění chodu zařízení ve zkušebním provozu
VV
TS
P | 4 | 555-003 |  | Zaškolení obsluhy | h | 12 | 0 |  |  |  | 0 |  | R POLOŽKA |  | 2
PP |  |  |  | Zaškolení obsluhy
VV
TS
P | 5 | 555-004 |  | Návrh provozního řádu | KS | 1 | 0 |  |  |  | 0 |  | R POLOŽKA |  | 2
PP |  |  |  | Návrh provozního řádu
VV
TS
P | 6 | 555-005 |  | Výchozí revize | KS | 1 | 0 |  |  |  | 0 |  | R POLOŽKA |  | 2
PP |  |  |  | Výchozí revize
VV
TS
SD |  | N.C.RE.SP |  | Ostatní
P | 7 | 333-001 |  | Lešení pomocné jednořadé lehké s podlahami do výšky 2,5 m - montáž, demontáž - pronájem po dobu instalace VZT zařízení | M2 | 465 | 0 |  |  |  | 0 |  | R POLOŽKA |  | 2
PP |  |  |  | Lešení pomocné jednořadé lehké s podlahami do výšky 2,5 m - montáž, demontáž - pronájem po dobu instalace VZT zařízení
VV
TS
P | 8 | 333-002 |  | Jeřábování - vč. zajištění záborového plánu | h | 8 | 0 |  |  |  | 0 |  | R POLOŽKA |  | 2
PP |  |  |  | Jeřábování - vč. zajištění záborového plánu
VV
TS
P | 9 | 333-003 |  | Demontáže: Větrací mřížky v prostoru vstupní haly Odtahy ze sociálního zázemí vyvedené na fasádu objektu ve 3.NP | T | 0.15 | 0 |  |  |  | 0 |  | R POLOŽKA |  | 2
PP |  |  |  | Demontáže: Větrací mřížky v prostoru vstupní haly Odtahy ze sociálního zázemí vyvedené na fasádu objektu ve 3.NP
VV
TS
P | 10 | R997013R02.904. | 904 | Poplatek za uložení stavebního odpadu na skládce (skládkovné) směsných kovů zatříděného do Katalogu odpadů pod kódem 17 04 07 VČETNĚ DOPRAVY - EVIDENČNÍ POLOŽKA | T | 0.15 | 0 |  |  |  | 0 |  | EVIDENČNÍ POL. |  | 2
PP |  |  |  | Poplatek za uložení stavebního odpadu na skládce (skládkovné) směsných kovů zatříděného do Katalogu odpadů pod kódem 17 04 07 VČETNĚ DOPRAVY - EVIDENČNÍ POLOŽKA. NEOCEŇOVAT v objektu SO/PS, položka se oceňuje pouze v objektu SO 90-90
VV |  |  |  | 0.150=0.150 [A] Celkem: A=0.150 [B]
TS
SD |  | N.V.ND.KOT |  | VZT zařízení, ventilátory
P | 11 | 888-001 |  | Poz. 1.1 - Přívodní podstropní VZT jednotka - Vpř = 150 m3/h, ext. tl. ztráta 180 Pa - celkový el. příkon 2,1 kW (230V, 50 Hz, 9,0 A) - elektrický ohřívač o výk | KS | 1 | 0 |  |  |  | 0 |  | R POLOŽKA |  | 2
PP |  |  |  | Poz. 1.1 - Přívodní podstropní VZT jednotka - Vpř = 150 m3/h, ext. tl. ztráta 180 Pa - celkový el. příkon 2,1 kW (230V, 50 Hz, 9,0 A) - elektrický ohřívač o výkonu 4,2 kW pro dohřev na +22 °C - filtr na přívodu (F7) - vč. pružných manžet - vč. kotevního a montažního materiálu - součástí VZT jednotky bude i systém MaR (rozvaděčová skříň, regulátor, externí ovládání, čidla a prokabelování jednotlivých komponent), umožňující hlášení o chodu a poruchách zařízení, projekt MaR bude dodán výrobcem zařízení - rozměry 790 x 460 x 400 mm, hmotnost cca 32,0 kg - jednotka bude splňovat směrnici ERP, Ecodesign 2018 Výkres č. 01.04.04-03
VV
TS
P | 12 | 888-002 |  | Poz. 2.1 - Vzduchotechnická rekuperační jednotka - venkovní nástřešní provedení (hrdla dle výkresové části PD) - Vpř = 750 m3/h, Vod = 750 m3/h - externí tlakov | KS | 1 | 0 |  |  |  | 0 |  | R POLOŽKA |  | 2
PP |  |  |  | Poz. 2.1 - Vzduchotechnická rekuperační jednotka - venkovní nástřešní provedení (hrdla dle výkresové části PD) - Vpř = 750 m3/h, Vod = 750 m3/h - externí tlaková ztráta 450 Pa / 450 Pa - jednotka bude vybavena filtry, F7 (přívod) a M5 (odvod), přívodní a odvodní EC ventilátor - celkový el. příkon 5,76 kW (230V, 50 Hz), CYKY 5Jx2,5 jištění 2x 10,A (char. C) - elektrický ohřívač o výkonu 4,2 kW pro dohřev na +24 °C - vč. pružných manžet , uzavíracích klapek na sání a výtlaku, základového rámu, syfon - včetně systému MaR a hlášení havarijních stavů, rozvaděčové skříne, externího ovladače, regulačních čidel a kabelového propojení jednotlivých komponent, protimrazová ochrana - protiproudý výměník ZZT, by-pass - VZT jednotka bude splňovat směrnici ErP 2018 - max. rozměry jednotky 2970 x 1760 x 560 mm (včetně hrdel) - hmotnost cca 330 kg Výkres č. 01.04.04-06, 01.04.04-07
VV
TS
P | 13 | 888-003 |  | Poz. 3.1 - Vzduchotechnická rekuperační jednotka - vnitřní podstropní provedení (hrdla dle výkresové části PD) - Vpř = 570 m3/h, Vod = 570 m3/h - externí tlakov | KS | 1 | 0 |  |  |  | 0 |  | R POLOŽKA |  | 2
PP |  |  |  | Poz. 3.1 - Vzduchotechnická rekuperační jednotka - vnitřní podstropní provedení (hrdla dle výkresové části PD) - Vpř = 570 m3/h, Vod = 570 m3/h - externí tlaková ztráta 400 Pa / 400 Pa - jednotka bude vybavena filtry, F7 (přívod) a M5 (odvod), přívodní a odvodní EC ventilátor - celkový el. příkon 2,6 kW (230V, 50 Hz), CYKY 5Jx2,5 jištění 2x 10,A (char. C) - elektrický ohřívač o výkonu 1,8 kW pro dohřev na +22 °C - vč. pružných manžet , uzavíracích klapek na sání a výtlaku, zásvěsného materiálu, syfon - včetně systému MaR a hlášení havarijních stavů, rozvaděčové skříne, externího ovladače, regulačních čidel a kabelového propojení jednotlivých komponent, protimrazová ochrana - protiproudý výměník ZZT, by-pass - VZT jednotka bude splňovat směrnici ErP 2018 - max. rozměry jednotky 2360 x 970 x 390 mm (včetně hrdel) - hmotnost cca 130 kg Výkres č. 01.04.04-03
VV
TS
P | 14 | 888-004 |  | Poz. 4.1 - Potrubní radiální ventilátor - Vod = 3450 m3/h, ext. tl. ztráta 500 Pa - el. příkon 3,0 kW, 400 V, 50 Hz, 6,4 A - krytí IP55 - včetně pružných manžet | KS | 1 | 0 |  |  |  | 0 |  | R POLOŽKA |  | 2
PP |  |  |  | Poz. 4.1 - Potrubní radiální ventilátor - Vod = 3450 m3/h, ext. tl. ztráta 500 Pa - el. příkon 3,0 kW, 400 V, 50 Hz, 6,4 A - krytí IP55 - včetně pružných manžet na hrdlech - profese elektro+MaR zajistí prokabelování jdnotlivých komponent dle požadavků technické zprávy - hmotnost 80,0 kg Výkres č. 01.04.04-02
VV
TS
P | 15 | 888-005 |  | Poz. 5.1 - Potrubní radiální ventilátor - Vod = 160÷340 m3/h, ext. tl. ztráta 280 Pa - el. příkon 109 W, 230 V, 50 Hz, 0,8 A - krytí IP44 - vč. nastavitelného d | KS | 8 | 0 |  |  |  | 0 |  | R POLOŽKA |  | 2
PP |  |  |  | Poz. 5.1 - Potrubní radiální ventilátor - Vod = 160÷340 m3/h, ext. tl. ztráta 280 Pa - el. příkon 109 W, 230 V, 50 Hz, 0,8 A - krytí IP44 - vč. nastavitelného doběhového spínače 1÷30 min. - včetně pružných manžet na hrdlech - profese elektro+MaR zajistí prokabelování jdnotlivých komponent dle požadavků technické zprávy - regulace otáček pomocí potenciometru umístěného ve svorkovnici - hmotnost 5,0 kg Výkres č. 01.04.04-03, 01.04.04-04, 01.04.04-05
VV
TS
P | 16 | 888-006 |  | Poz. 6.1 - Potrubní radiální ventilátor - Vod = 490÷630 m3/h, ext. tl. ztráta 230 Pa - el. příkon 136 W, 230 V, 50 Hz, 0,9 A - krytí IP44 - vč. nastavitelného d | KS | 3 | 0 |  |  |  | 0 |  | R POLOŽKA |  | 2
PP |  |  |  | Poz. 6.1 - Potrubní radiální ventilátor - Vod = 490÷630 m3/h, ext. tl. ztráta 230 Pa - el. příkon 136 W, 230 V, 50 Hz, 0,9 A - krytí IP44 - vč. nastavitelného doběhového spínače 1÷30 min. - včetně pružných manžet na hrdlech - profese elektro+MaR zajistí prokabelování jdnotlivých komponent dle požadavků technické zprávy - regulace otáček se provádí pomocí potenciometru umístěného ve svorkovnici - hmotnost 5,0 kg Výkres č. 01.04.04-03, 01.04.04-05, 01.04.04-07
VV
TS
SD |  | N.V.PM.STP |  | Potrubní díly, klapky, distrubuční elementy + ostatní materiál
P | 17 | 111-001 |  | Čtyřhranné potrubí skupiny I, do obvodu 2,0 m - materiál pozinkovaný plech 60% tvarovek - odborný odhad Výkres č. 01.04.04-02, 01.04.04-03, 01.04.04-04, 01.04.0 | M2 | 126 | 0 |  |  |  | 0 |  | R POLOŽKA |  | 2
PP |  |  |  | Čtyřhranné potrubí skupiny I, do obvodu 2,0 m - materiál pozinkovaný plech 60% tvarovek - odborný odhad Výkres č. 01.04.04-02, 01.04.04-03, 01.04.04-04, 01.04.04-05, 01.04.04-06, 01.04.04-07
VV
TS
P | 18 | 111-002 |  | Kruhové potrubí SPIRO, do o250 mm 50% tvarovek - odborný odhad Výkres č. 01.04.04-04, 01.04.04-05, 01.04.04-06 | M | 24 | 0 |  |  |  | 0 |  | R POLOŽKA |  | 2
PP |  |  |  | Kruhové potrubí SPIRO, do o250 mm 50% tvarovek - odborný odhad Výkres č. 01.04.04-04, 01.04.04-05, 01.04.04-06
VV
TS
P | 19 | 111-003 |  | Kruhové potrubí SPIRO, do o200 mm 60% tvarovek - odborný odhad Výkres č. 01.04.04-03, 01.04.04-04, 01.04.04-05, 01.04.04-06, 01.04.04-07 | M | 89 | 0 |  |  |  | 0 |  | R POLOŽKA |  | 2
PP |  |  |  | Kruhové potrubí SPIRO, do o200 mm 60% tvarovek - odborný odhad Výkres č. 01.04.04-03, 01.04.04-04, 01.04.04-05, 01.04.04-06, 01.04.04-07
VV
TS
P | 20 | 111-004 |  | Kruhové potrubí SPIRO, do o160 mm 80% tvarovek - odborný odhad Výkres č. 01.04.04-03, 01.04.04-04, 01.04.04-05, 01.04.04-06, 01.04.04-07 | M | 119 | 0 |  |  |  | 0 |  | R POLOŽKA |  | 2
PP |  |  |  | Kruhové potrubí SPIRO, do o160 mm 80% tvarovek - odborný odhad Výkres č. 01.04.04-03, 01.04.04-04, 01.04.04-05, 01.04.04-06, 01.04.04-07
VV
TS
P | 21 | 111-005 |  | Tlumič hluku 300x200x1500 - včetně sdružujícího plechového pláště - pro celkový útlum hluku pod 40 dB - možnost instalace do svislého potrubí Výkres č. 01.04.04 | KS | 2 | 0 |  |  |  | 0 |  | R POLOŽKA |  | 2
PP |  |  |  | Tlumič hluku 300x200x1500 - včetně sdružujícího plechového pláště - pro celkový útlum hluku pod 40 dB - možnost instalace do svislého potrubí Výkres č. 01.04.04-03, 01.04.04-06
VV
TS
P | 22 | 111-006 |  | Tlumič hluku 300x200x2000 - včetně sdružujícího plechového pláště - pro celkový útlum hluku pod 40 dB - možnost instalace do svislého potrubí Výkres č. 01.04.04 | KS | 2 | 0 |  |  |  | 0 |  | R POLOŽKA |  | 2
PP |  |  |  | Tlumič hluku 300x200x2000 - včetně sdružujícího plechového pláště - pro celkový útlum hluku pod 40 dB - možnost instalace do svislého potrubí Výkres č. 01.04.04-03, 01.04.04-06
VV
TS
P | 23 | 111-007 |  | Tlumič hluku 400x300x1500 - včetně sdružujícího plechového pláště - pro celkový útlum hluku pod 40 dB - možnost instalace do svislého potrubí Výkres č. 01.04.04 | KS | 2 | 0 |  |  |  | 0 |  | R POLOŽKA |  | 2
PP |  |  |  | Tlumič hluku 400x300x1500 - včetně sdružujícího plechového pláště - pro celkový útlum hluku pod 40 dB - možnost instalace do svislého potrubí Výkres č. 01.04.04-06
VV
TS
P | 24 | 111-008 |  | Tlumič hluku 400x300x2000 - včetně sdružujícího plechového pláště - pro celkový útlum hluku pod 40 dB - možnost instalace do svislého potrubí Výkres č. 01.04.04 | KS | 2 | 0 |  |  |  | 0 |  | R POLOŽKA |  | 2
PP |  |  |  | Tlumič hluku 400x300x2000 - včetně sdružujícího plechového pláště - pro celkový útlum hluku pod 40 dB - možnost instalace do svislého potrubí Výkres č. 01.04.04-06
VV
TS
P | 25 | 111-009 |  | Tlumič hluku O200-900, včetně sdružujícího plechového pláště - pro celkový útlum hluku pod 40 dB Výkres č. 01.04.04-03 | KS | 1 | 0 |  |  |  | 0 |  | R POLOŽKA |  | 2
PP |  |  |  | Tlumič hluku O200-900, včetně sdružujícího plechového pláště - pro celkový útlum hluku pod 40 dB Výkres č. 01.04.04-03
VV
TS
P | 26 | 111-010 |  | Tlumič hluku O200-600, včetně sdružujícího plechového pláště - pro celkový útlum hluku pod 40 dB Výkres č. 01.04.04-03 | KS | 1 | 0 |  |  |  | 0 |  | R POLOŽKA |  | 2
PP |  |  |  | Tlumič hluku O200-600, včetně sdružujícího plechového pláště - pro celkový útlum hluku pod 40 dB Výkres č. 01.04.04-03
VV
TS
P | 27 | 111-011 |  | Odvodní talířový ventil, o160 - odvod 30÷180 m3/h - barevné provedení RAL bude určeno před objednáním dle požadavku investora Výkres č. 01.04.04-03, 01.04.04-04 | KS | 40 | 0 |  |  |  | 0 |  | R POLOŽKA |  | 2
PP |  |  |  | Odvodní talířový ventil, o160 - odvod 30÷180 m3/h - barevné provedení RAL bude určeno před objednáním dle požadavku investora Výkres č. 01.04.04-03, 01.04.04-04, 01.04.04-05
VV
TS
P | 28 | 111-012 |  | Přívodní talířový ventil, o200 - přívod 150 m3/h - barevné provedení RAL bude určeno před objednáním dle požadavku investora Výkres č. 01.04.04-03 | KS | 1 | 0 |  |  |  | 0 |  | R POLOŽKA |  | 2
PP |  |  |  | Přívodní talířový ventil, o200 - přívod 150 m3/h - barevné provedení RAL bude určeno před objednáním dle požadavku investora Výkres č. 01.04.04-03
VV
TS
P | 29 | 111-013 |  | Přívodní výusť s výřivým výtokem - přívod 150÷300 m3/h - instalace do podhledu, čtvercová deska 400x400 - včetně připojovací skříně s bočním výstupem o200 a reg | KS | 6 | 0 |  |  |  | 0 |  | R POLOŽKA |  | 2
PP |  |  |  | Přívodní výusť s výřivým výtokem - přívod 150÷300 m3/h - instalace do podhledu, čtvercová deska 400x400 - včetně připojovací skříně s bočním výstupem o200 a regulační klapkou - barevné provedení RAL čelní desky dle požadavku investora Výkres č. 01.04.04-03, 01.04.04-04
VV
TS
P | 30 | 111-014 |  | Odvodní výusť s výřivým výtokem - odvod 150÷300 m3/h - instalace do podhledu, čtvercová deska 400x400 - včetně připojovací skříně s bočním výstupem o200 a regul | KS | 6 | 0 |  |  |  | 0 |  | R POLOŽKA |  | 2
PP |  |  |  | Odvodní výusť s výřivým výtokem - odvod 150÷300 m3/h - instalace do podhledu, čtvercová deska 400x400 - včetně připojovací skříně s bočním výstupem o200 a regulační klapkou - barevné provedení RAL čelní desky dle požadavku investora Výkres č. 01.04.04-03, 01.04.04-04
VV
TS
P | 31 | 111-015 |  | Odvodní výustka jednořadá 1025x125 - odvod 350 m3/h - instalace do čtyřhraného potrubí - regulace R1 Výkres č. 01.04.04-02, 01.04.04-07 | KS | 9 | 0 |  |  |  | 0 |  | R POLOŽKA |  | 2
PP |  |  |  | Odvodní výustka jednořadá 1025x125 - odvod 350 m3/h - instalace do čtyřhraného potrubí - regulace R1 Výkres č. 01.04.04-02, 01.04.04-07
VV
TS
P | 32 | 111-016 |  | Odvodní výustka jednořadá 725x100 - odvod 100÷200 m3/h - instalace do čtyřhraného potrubí - regulace R1 Výkres č. 01.04.04-02 | KS | 2 | 0 |  |  |  | 0 |  | R POLOŽKA |  | 2
PP |  |  |  | Odvodní výustka jednořadá 725x100 - odvod 100÷200 m3/h - instalace do čtyřhraného potrubí - regulace R1 Výkres č. 01.04.04-02
VV
TS
P | 33 | 111-017 |  | Nasávací kus 400x300, včetně krycí mřížky proti vniknutí hrubých nečistot do potrubí Výkres č. 01.04.04-06 | KS | 1 | 0 |  |  |  | 0 |  | R POLOŽKA |  | 2
PP |  |  |  | Nasávací kus 400x300, včetně krycí mřížky proti vniknutí hrubých nečistot do potrubí Výkres č. 01.04.04-06
VV
TS
P | 34 | 111-018 |  | Výfukový kus 400x300, včetně krycí mřížky proti vniknutí hrubých nečistot do potrubí Výkres č. 01.04.04-06 | KS | 1 | 0 |  |  |  | 0 |  | R POLOŽKA |  | 2
PP |  |  |  | Výfukový kus 400x300, včetně krycí mřížky proti vniknutí hrubých nečistot do potrubí Výkres č. 01.04.04-06
VV
TS
P | 35 | 111-019 |  | Nasávací kus 300x200, včetně krycí mřížky proti vniknutí hrubých nečistot do potrubí Výkres č. 01.04.04-06 | KS | 1 | 0 |  |  |  | 0 |  | R POLOŽKA |  | 2
PP |  |  |  | Nasávací kus 300x200, včetně krycí mřížky proti vniknutí hrubých nečistot do potrubí Výkres č. 01.04.04-06
VV
TS
P | 36 | 111-020 |  | Výfukový kus 300x200, včetně krycí mřížky proti vniknutí hrubých nečistot do potrubí Výkres č. 01.04.04-06 | KS | 1 | 0 |  |  |  | 0 |  | R POLOŽKA |  | 2
PP |  |  |  | Výfukový kus 300x200, včetně krycí mřížky proti vniknutí hrubých nečistot do potrubí Výkres č. 01.04.04-06
VV
TS
P | 37 | 111-021 |  | Výfukový kus 500x250, včetně krycí mřížky proti vniknutí hrubých nečistot do potrubí Výkres č. 01.04.04-06 | KS | 1 | 0 |  |  |  | 0 |  | R POLOŽKA |  | 2
PP |  |  |  | Výfukový kus 500x250, včetně krycí mřížky proti vniknutí hrubých nečistot do potrubí Výkres č. 01.04.04-06
VV
TS
P | 38 | 111-022 |  | Výfukový kus 500x200, včetně krycí mřížky proti vniknutí hrubých nečistot do potrubí Výkres č. 01.04.04-06 | KS | 1 | 0 |  |  |  | 0 |  | R POLOŽKA |  | 2
PP |  |  |  | Výfukový kus 500x200, včetně krycí mřížky proti vniknutí hrubých nečistot do potrubí Výkres č. 01.04.04-06
VV
TS
P | 39 | 111-023 |  | Výfuková hlavice o160 Výkres č. 01.04.04-06 | KS | 2 | 0 |  |  |  | 0 |  | R POLOŽKA |  | 2
PP |  |  |  | Výfuková hlavice o160 Výkres č. 01.04.04-06
VV
TS
P | 40 | 111-024 |  | Protidešťová žaluzie přetlaková o200 - včetně pozedního rámu a krycí mřížky proti vniknutí hrubých nečistot do potrubí Výkres č. 01.04.04-05 | KS | 1 | 0 |  |  |  | 0 |  | R POLOŽKA |  | 2
PP |  |  |  | Protidešťová žaluzie přetlaková o200 - včetně pozedního rámu a krycí mřížky proti vniknutí hrubých nečistot do potrubí Výkres č. 01.04.04-05
VV
TS
P | 41 | 111-025 |  | Protidešťová žaluzie nasávací o200 - včetně pozedního rámu a krycí mřížky proti vniknutí hrubých nečistot do potrubí Výkres č. 01.04.04-03 | KS | 1 | 0 |  |  |  | 0 |  | R POLOŽKA |  | 2
PP |  |  |  | Protidešťová žaluzie nasávací o200 - včetně pozedního rámu a krycí mřížky proti vniknutí hrubých nečistot do potrubí Výkres č. 01.04.04-03
VV
TS
P | 42 | 111-026 |  | Zpětná klapka samotížná o200 Výkres č. 01.04.04-03, 01.04.04-05, 01.04.04-07 | KS | 4 | 0 |  |  |  | 0 |  | R POLOŽKA |  | 2
PP |  |  |  | Zpětná klapka samotížná o200 Výkres č. 01.04.04-03, 01.04.04-05, 01.04.04-07
VV
TS
P | 43 | 111-027 |  | Zpětná klapka samotížná o160 Výkres č. 01.04.04-03, 01.04.04-04, 01.04.04-05 | KS | 8 | 0 |  |  |  | 0 |  | R POLOŽKA |  | 2
PP |  |  |  | Zpětná klapka samotížná o160 Výkres č. 01.04.04-03, 01.04.04-04, 01.04.04-05
VV
TS
P | 44 | 111-028 |  | Regulační klapka těsná 400x200 - ruční ovládání Výkres č. 01.04.04-02 | KS | 2 | 0 |  |  |  | 0 |  | R POLOŽKA |  | 2
PP |  |  |  | Regulační klapka těsná 400x200 - ruční ovládání Výkres č. 01.04.04-02
VV
TS
P | 45 | 111-029 |  | Regulační klapka těsná 200x200 - ruční ovládání Výkres č. 01.04.04-02 | KS | 1 | 0 |  |  |  | 0 |  | R POLOŽKA |  | 2
PP |  |  |  | Regulační klapka těsná 200x200 - ruční ovládání Výkres č. 01.04.04-02
VV
TS
P | 46 | 111-030 |  | Minerální izolace tl. 50mm, vč., Al oplechování - izolovat potrubí ve venkovním prostředí u VZT jednotky poz. 2.1, - izolovat nasávací potrubí ve vnitřním prost | M2 | 26 | 0 |  |  |  | 0 |  | R POLOŽKA |  | 2
PP |  |  |  | Minerální izolace tl. 50mm, vč., Al oplechování - izolovat potrubí ve venkovním prostředí u VZT jednotky poz. 2.1, - izolovat nasávací potrubí ve vnitřním prostředí až po VZT jednotku poz.1.1. a poz. 3.1 (pouze v 1.NP) - parotěsná zábrana - kotvení na trny - hustota 65 kg/m3 Výkres č. 01.04.04-03, 01.04.04-06
VV
TS
P | 47 | 111-031 |  | Protipožární izolace s odolnosti EI30, vč., Al polepu - izolování svislých potrubí procházející napříč podlažími objektu Výkres č. 01.04.04-02, 01.04.04-03, 01. | M2 | 85 | 0 |  |  |  | 0 |  | R POLOŽKA |  | 2
PP |  |  |  | Protipožární izolace s odolnosti EI30, vč., Al polepu - izolování svislých potrubí procházející napříč podlažími objektu Výkres č. 01.04.04-02, 01.04.04-03, 01.04.04-04, 01.04.04-05
VV
TS
P | 48 | 111-032 |  | Flexibilní VZT potrubí o200 - pro vyrovnání případných nepřesností při montáži Výkres č. 01.04.04-03, 01.04.04-04, 01.04.04-05 | M | 14 | 0 |  |  |  | 0 |  | R POLOŽKA |  | 2
PP |  |  |  | Flexibilní VZT potrubí o200 - pro vyrovnání případných nepřesností při montáži Výkres č. 01.04.04-03, 01.04.04-04, 01.04.04-05
VV
TS
P | 49 | 111-033 |  | Flexibilní VZT potrubí o160 - pro vyrovnání případných nepřesností při montáži Výkres č. 01.04.04-03, 01.04.04-04, 01.04.04-05 | M | 40 | 0 |  |  |  | 0 |  | R POLOŽKA |  | 2
PP |  |  |  | Flexibilní VZT potrubí o160 - pro vyrovnání případných nepřesností při montáži Výkres č. 01.04.04-03, 01.04.04-04, 01.04.04-05
VV
TS
P | 50 | 111-034 |  | Popisné štítky na zařízení včetně šipek proudění Součástí projektové dokumentace pro provádění stavby není dokumentace pro pomocné práce a konstrukce, výrobně t | KS | 145 | 0 |  |  |  | 0 |  | R POLOŽKA |  | 2
PP |  |  |  | Popisné štítky na zařízení včetně šipek proudění Součástí projektové dokumentace pro provádění stavby není dokumentace pro pomocné práce a konstrukce, výrobně technická dokumentace, dokumentace výrobků dodaných na stavbu, výkresy prefabrikátů a montážní dokumentace. Pokud je nutno zpracovat některou z těchto dokumentací, jde vždy o součást dodavatelské dokumentace. Vyhláška č. 499/2006 Sb.
VV
TS
P | 51 | 111-035 |  | Ostatní vzduchotechnické prvky potřebné pro montáž (ocelové konzole s antikorozním nátěrem, úchyty, upevňovací svorky, závěsy, montážní pásky, tlumící gumy, rám | KG | 580 | 0 |  |  |  | 0 |  | R POLOŽKA |  | 2
PP |  |  |  | Ostatní vzduchotechnické prvky potřebné pro montáž (ocelové konzole s antikorozním nátěrem, úchyty, upevňovací svorky, závěsy, montážní pásky, tlumící gumy, rámy, příruby, lišty atd.) Součástí projektové dokumentace pro provádění stavby není dokumentace pro pomocné práce a konstrukce, výrobně technická dokumentace, dokumentace výrobků dodaných na stavbu, výkresy prefabrikátů a montážní dokumentace. Pokud je nutno zpracovat některou z těchto dokumentací, jde vždy o součást dodavatelské dokumentace. Vyhláška č. 499/2006 Sb.
VV
TS

## SO81-71-010410
SŽDC05 |  |  |  | Soupis prací objektu | [10 empty] | 3
6
S | Stavba: | Zm01_5423520038 |  | REKONSTRUKCE VÝPRAVNÍ BUDOVY V ŽST BÍLINA | [6 empty] | D.2.2 |  | Aspe | 0,00 | 2
O | Objekt: | D.2.2 |  | Pozemní stavební objekty | [9 empty] | 15,00 | 2
Typ | Poř. číslo | Kód položky | Varianta | Název položky | MJ | Množství | Jednotková hmotnost | Celková hmotnost |  |  | Jednotková cena |  | Cenové soustavy | 21,00 | 2
Dodávka
[9 empty] | Jednotková | Celkem | Jednotková | Celkem |  |  |  | Počet položek s nulovou cenou
O1 |  | SO81-71-010410 |  | Vnitřní vybavení
SD |  | 978 |  | Vybavení interéru
P | 1 | 953943125 |  | Osazování drobných kovových předmětů výrobků ostatních jinde neuvedených do betonu se zajištěním polohy k bednění či k výztuži před zabetonováním hmotnosti přes | KUS | 2 | 0 |  |  |  | 0 |  | CS ÚRS 2022 01 |  | 2
PP |  |  |  | Osazování drobných kovových předmětů výrobků ostatních jinde neuvedených do betonu se zajištěním polohy k bednění či k výztuži před zabetonováním hmotnosti přes 30 do 120 kg/kus
VV |  |  |  | VERTIKALNI PŘEBALOVACI PULT '/viz vypis vybaveni - tabulka ks celkem/ 'Z6 2=2.000 [A] Celkem: A=2.000 [B]
TS
P | 2 | R POL 1A |  | Z6 - vertikální přebalovací pult nástěnný 860x545x140 mm otevřený, mat.MDPE | KUS | 2 | 0 |  |  |  | 0 |  | R POLOŽKA |  | 2
PP |  |  |  | Z6 - vertikální přebalovací pult nástěnný 860x545x140 mm otevřený, mat.MDPE
VV
TS
P | 3 | 953943113 |  | Osazování drobných kovových předmětů výrobků ostatních jinde neuvedených do vynechaných či vysekaných kapes zdiva, se zajištěním polohy se zalitím maltou cement | KUS | 5 | 0 |  |  |  | 0 |  | CS ÚRS 2022 01 |  | 2
PP |  |  |  | Osazování drobných kovových předmětů výrobků ostatních jinde neuvedených do vynechaných či vysekaných kapes zdiva, se zajištěním polohy se zalitím maltou cementovou, hmotnosti přes 5 do 15 kg/kus
VV |  |  |  | VYBAVENI WC PRO TELESNE POSTIZENE 'ZRCADLA '/viz vypis vybaveni-tabulky mistnosti + priloha c.1-3/ 'SKLOPNE INVALIDNI 'Z14 5=5.000 [A] Celkem: A=5.000 [B]
TS
P | 4 | 634651R1 |  | Z14 - zrcadlo sklopné invalidní 400x600 mm materiál nerez brus | KUS | 5 | 0 |  |  |  | 0 |  | R POLOŽKA |  | 2
PP |  |  |  | Z14 - zrcadlo sklopné invalidní 400x600 mm materiál nerez brus
VV
TS
P | 5 | 72529172R |  | Z18 - Doplňky zařízení koupelen a záchodů nerezové madlo tvaru U dl.800 mm sklopné D+ M | SOUBOR | 5 | 0 |  |  |  | 0 |  | R POLOŽKA |  | 2
PP |  |  |  | Z18 - Doplňky zařízení koupelen a záchodů nerezové madlo tvaru U dl.800 mm sklopné D+ M
VV |  |  |  | VYBAVENI WC PRO TEL.POSTIZENE '/viz tabulka PSV prvku/ '1.NP 1=1.000 [A] '2.-3.NP 2=2.000 [B] '2.NP 1=1.000 [C] '3.NP 1=1.000 [D] Celkem: A+B+C+D=5.000 [E]
TS
P | 6 | 72529171R |  | Z17- Doplňky zařízení koupelen a záchodů nerezové madlo tvari L dl. 900 mm pevné D+ M | SOUBOR | 5 | 0 |  |  |  | 0 |  | R POLOŽKA |  | 2
PP |  |  |  | Z17- Doplňky zařízení koupelen a záchodů nerezové madlo tvari L dl. 900 mm pevné D+ M
VV |  |  |  | VYBAVENI WC PRO TEL.POSTIZENE '1.NP 1=1.000 [A] '2.-3.NP 2=2.000 [B] '2.NP 1=1.000 [C] '3.NP 1=1.000 [D] Celkem: A+B+C+D=5.000 [E]
TS
P | 7 | 7252917R1 |  | Z25 - Doplňky zařízení koupelen a záchodů nerezové matné madlo tříbodové dl.500 mm pevné D+ M | SOUBOR | 5 | 0 |  |  |  | 0 |  | R POLOŽKA |  | 2
PP |  |  |  | Z25 - Doplňky zařízení koupelen a záchodů nerezové matné madlo tříbodové dl.500 mm pevné D+ M
VV |  |  |  | VYBAVENI WC PRO TEL.POSTIZENE '1.NP 1=1.000 [A] '2.-3.NP 2=2.000 [B] '2.NP 1=1.000 [C] '3.NP 1=1.000 [D] Celkem: A+B+C+D=5.000 [E]
TS
P | 8 | 936124113 |  | Montáž lavičky parkové stabilní přichycené kotevními šrouby | KUS | 8 | 0 |  |  |  | 0 |  | CS ÚRS 2022 01 |  | 2
PP |  |  |  | Montáž lavičky parkové stabilní přichycené kotevními šrouby
VV |  |  |  | SEDACI NABYTEK DO INTERIERU (TYP A.3) JEN MONTAZ, DODAVKA INVESTORA /viz vypis vybaveni a priloha 1-3/ Z24 8=8.000 [A] Celkem: A=8.000 [B]
TS
P | 9 | 936104213 |  | Montáž odpadkového koše přichycením kotevními šrouby | KUS | 2 | 0 |  |  |  | 0 |  | CS ÚRS 2022 01 |  | 2
PP |  |  |  | Montáž odpadkového koše přichycením kotevními šrouby
VV |  |  |  | NADOBY NA ODPAD V INTERIERU (TYP B.1) JEN MONTAZ, DODAVKA INVESTORA 2=2.000 [A] Celkem: A=2.000 [B]
TS
P | 10 | R POL 12 |  | BP14 - Demontáž a likvidace stávajícího kovového sezení dl. cca 4,00 m - 1.NP | KUS | 2 | 0 |  |  |  | 0 |  | R POLOŽKA |  | 2
PP |  |  |  | BP14 - Demontáž a likvidace stávajícího kovového sezení dl. cca 4,00 m - 1.NP
VV
TS
P | 11 | 953943113 | 1 | Osazování drobných kovových předmětů výrobků ostatních jinde neuvedených do vynechaných či vysekaných kapes zdiva, se zajištěním polohy se zalitím maltou cement | KUS | 3 | 0 |  |  |  | 0 |  | CS ÚRS 2022 01 |  | 2
PP |  |  |  | Osazování drobných kovových předmětů výrobků ostatních jinde neuvedených do vynechaných či vysekaných kapes zdiva, se zajištěním polohy se zalitím maltou cementovou, hmotnosti přes 5 do 15 kg/kus
VV |  |  |  | MINCOVNI AUTOMATY JEN MONTAZ, DODAVKA INVESTORA /viz tabulka PSV prvku/ MINCOVNIK DO ZDI (TYP A.2) 2=2.000 [A] MINCOVNIK DO ZDI (TYP B.2) S EUROKLICEM 1=1.000 [B] Celkem: A+B=3.000 [C]
TS
P | 12 | R POL 13 |  | Štítek s hmatovým orientačním znakem a nápisem v brailově písmu D+M vč.kotvení (ozn.WC, přebalovacího pultu, mincovní automaty atd.) | KUS | 17 | 0 |  |  |  | 0 |  | R POLOŽKA |  | 2
PP |  |  |  | Štítek s hmatovým orientačním znakem a nápisem v brailově písmu D+M vč.kotvení (ozn.WC, přebalovacího pultu, mincovní automaty atd.)
VV |  |  |  | INFO.TABULKY NA DVERICH '/viz tabulka PSV prvku / 'D7 1=1.000 [A] 'D8 1=1.000 [B] 'D9 1=1.000 [C] 'D10 2=2.000 [D] 'D24 4=4.000 [E] 'D30 4=4.000 [F] 'NA MINCOVNICH AUTOMATECH 'S9 2=2.000 [G] 'S17 2=2.000 [H] Celkem: A+B+C+D+E+F+G+H=17.000 [I]
TS
P | 13 | R POL 15 |  | BP50, BP39 + S14, S13- Repase plechového znaku - DMTŽ, vyspravení, očištění, nátěr a zpětná MTŽ = 15.000,- Kč - ocení všichni zhotovitelé jednotně, bude upřesně | KUS | 2 | 0 |  |  |  | 0 |  | R POLOŽKA |  | 2
PP |  |  |  | BP50, BP39 + S14, S13- Repase plechového znaku - DMTŽ, vyspravení, očištění, nátěr a zpětná MTŽ = 15.000,- Kč - ocení všichni zhotovitelé jednotně, bude upřesněno dle skutečnosti
VV
TS
P | 14 | 998766181 |  | Přesun hmot pro konstrukce truhlářské stanovený z hmotnosti přesunovaného materiálu Příplatek k ceně za přesun prováděný bez použití mechanizace pro jakoukoliv | T | 2.1 | 0 |  |  |  | 0 |  | CS ÚRS 2022 01 |  | 2
PP |  |  |  | Přesun hmot pro konstrukce truhlářské stanovený z hmotnosti přesunovaného materiálu Příplatek k ceně za přesun prováděný bez použití mechanizace pro jakoukoliv výšku objektu
VV
TS
P | 15 | 998766103 |  | Přesun hmot pro konstrukce truhlářské stanovený z hmotnosti přesunovaného materiálu vodorovná dopravní vzdálenost do 50 m v objektech výšky přes 12 do 24 m | T | 2.1 | 0 |  |  |  | 0 |  | CS ÚRS 2022 01 |  | 2
PP |  |  |  | Přesun hmot pro konstrukce truhlářské stanovený z hmotnosti přesunovaného materiálu vodorovná dopravní vzdálenost do 50 m v objektech výšky přes 12 do 24 m
VV
TS
SD |  | 978.1 |  | Venkovní vybavení
P | 16 | 936104213 |  | Montáž odpadkového koše přichycením kotevními šrouby | KUS | 3 | 0 |  |  |  | 0 |  | CS ÚRS 2022 01 |  | 2
PP |  |  |  | Montáž odpadkového koše přichycením kotevními šrouby
VV |  |  |  | SESTAVA NA UKLADANI TRIDENEHO ODPADU - (TYP B.3) JEN MONTAZ, DODAVKA INVESTORA 3=3.000 [A] Celkem: A=3.000 [B]
TS
P | 17 | 936174311 |  | Montáž stojanu na kola přichyceného kotevními šrouby 5 kol | KUS | 8 | 0 |  |  |  | 0 |  | CS ÚRS 2022 01 |  | 2
PP |  |  |  | Montáž stojanu na kola přichyceného kotevními šrouby 5 kol
VV |  |  |  | TRUBKOVY STOJAN NA KOLA (TYP C.1) JEN MONTAZ, DODAVKA INVESTORA '/viz tabulka PSV prvku / 'S10 8=8.000 [A] Celkem: A=8.000 [B]
TS
P | 18 | 953943125 |  | Osazování drobných kovových předmětů výrobků ostatních jinde neuvedených do betonu se zajištěním polohy k bednění či k výztuži před zabetonováním hmotnosti přes | KUS | 1 | 0 |  |  |  | 0 |  | CS ÚRS 2022 01 |  | 2
PP |  |  |  | Osazování drobných kovových předmětů výrobků ostatních jinde neuvedených do betonu se zajištěním polohy k bednění či k výztuži před zabetonováním hmotnosti přes 30 do 120 kg/kus
VV |  |  |  | NABIJECI STANICE PRO ELEKTROKOLA '/viz tabulka PSV prvku / 'S8 1=1.000 [A] Celkem: A=1.000 [B]
TS
P | 19 | 3567117R |  | S8 - nabíjecí stanice pro elektrokola 775x605x1630 umístěná na zemi - nabíječ, konektor, jištění, běžná zásuvková vidlice s uzemněním - KOMPLETNÍ DODÁVKA S PARA | KUS | 1 | 0 |  |  |  | 0 |  | R POLOŽKA |  | 2
PP |  |  |  | S8 - nabíjecí stanice pro elektrokola 775x605x1630 umístěná na zemi - nabíječ, konektor, jištění, běžná zásuvková vidlice s uzemněním - KOMPLETNÍ DODÁVKA S PARAMETRY DLE POŽADAVKU PD ( tabulka PSV str.20)
VV
TS
P | 20 | R POL 16 |  | Repase venkovního znaku na budově - DMTŽ, vyspravení, očištění, otryskání, nátěr a zpětná MTŽ = 60.000,- Kč - ocení všichni zhotovitelé jednotně, bude upřesněno | KUS | 1 | 0 |  |  |  | 0 |  | R POLOŽKA |  | 2
PP |  |  |  | Repase venkovního znaku na budově - DMTŽ, vyspravení, očištění, otryskání, nátěr a zpětná MTŽ = 60.000,- Kč - ocení všichni zhotovitelé jednotně, bude upřesněno dle skutečnosti
VV
TS
SD |  | HZS |  | Hodinové zúčtovací sazby
P | 21 | HZS 1 |  | DMTŽ a likvidace stávajícího vnitřního vybavení vč.začištění | HOD | 32 | 0 |  |  |  | 0 |  | R POLOŽKA |  | 2
PP |  |  |  | DMTŽ a likvidace stávajícího vnitřního vybavení vč.začištění
VV
TS

## SO81-71-01045
SŽDC05 |  |  |  | Soupis prací objektu | [10 empty] | 3
6
S | Stavba: | Zm01_5423520038 |  | REKONSTRUKCE VÝPRAVNÍ BUDOVY V ŽST BÍLINA | [6 empty] | D.2.3.7 |  | Aspe | 0,00 | 2
O | Objekt: | D.2.3.7 |  | UKOLEJNĚNÍ KOVOVÝCH KONSTRUKCÍ | [9 empty] | 15,00 | 2
Typ | Poř. číslo | Kód položky | Varianta | Název položky | MJ | Množství | Jednotková hmotnost | Celková hmotnost |  |  | Jednotková cena |  | Cenové soustavy | 21,00 | 2
Dodávka
[9 empty] | Jednotková | Celkem | Jednotková | Celkem |  |  |  | Počet položek s nulovou cenou
O1 |  | SO81-71-01045 |  | Umělé osvětlení a vnitřní silnoproudé
SD |  | D1 |  | Dodávky zařízení
P | 1 | 000509131 |  | LED svítidlo "A" 4020lm,35W,mikropyramidová optika | KS | 70 | 0 |  |  |  | 0 |  | R POLOŽKA |  | 2
PP |  |  |  | LED svítidlo "A" 4020lm,35W,mikropyramidová optika
VV
TS
P | 2 | 000509131.1 |  | LED svítidlo "B" 4020lm,35W,mikropyramidová optika | KS | 41 | 0 |  |  |  | 0 |  | R POLOŽKA |  | 2
PP |  |  |  | LED svítidlo "B" 4020lm,35W,mikropyramidová optika
VV
TS
P | 3 | 000509131.2 |  | LED svítidlo "C" 3900lm,34W | KS | 66 | 0 |  |  |  | 0 |  | R POLOŽKA |  | 2
PP |  |  |  | LED svítidlo "C" 3900lm,34W
VV
TS
P | 4 | 000509131.3 |  | LED svítidlo "D" 8200lm,58W,DALI | KS | 56 | 0 |  |  |  | 0 |  | R POLOŽKA |  | 2
PP |  |  |  | LED svítidlo "D" 8200lm,58W,DALI
VV
TS
P | 5 | 000509131.4 |  | LED svítidlo "E" 4400lm,30W | KS | 44 | 0 |  |  |  | 0 |  | R POLOŽKA |  | 2
PP |  |  |  | LED svítidlo "E" 4400lm,30W
VV
TS
P | 6 | 000551111 |  | LED nouzové svítidlo "NO" 2x3W, 1hod | KS | 27 | 0 |  |  |  | 0 |  | R POLOŽKA |  | 2
PP |  |  |  | LED nouzové svítidlo "NO" 2x3W, 1hod
VV
TS
SD |  | D2 |  | Materiál elektromontážní
P | 7 | 000121113 |  | kabel 1kV PRAFlaSafe X B2ca s1d1a1-J 3x50+35mm2 - přívodní kabel | M | 15 | 0 |  |  |  | 0 |  | R POLOŽKA |  | 2
PP |  |  |  | kabel 1kV PRAFlaSafe X B2ca s1d1a1-J 3x50+35mm2 - přívodní kabel
VV
TS
P | 8 | 000123308 |  | kabel 1kV PRAFlaSafe X B2ca s1d1a1-J 4x10mm2 - viz odměřeno z pater z PD E-04.1, E-04.2, E-04.3, E 04.4 | M | 190 | 0 |  |  |  | 0 |  | R POLOŽKA |  | 2
PP |  |  |  | kabel 1kV PRAFlaSafe X B2ca s1d1a1-J 4x10mm2 - viz odměřeno z pater z PD E-04.1, E-04.2, E-04.3, E 04.4
VV
TS
P | 9 | 000123308.1 |  | kabel 1kV PRAFlaSafe X B2ca s1d1a1-J 5x10mm2 - viz odměřeno z pater z PD E-04.1, E-04.2, E-04.3, E 04.4 | M | 72 | 0 |  |  |  | 0 |  | R POLOŽKA |  | 2
PP |  |  |  | kabel 1kV PRAFlaSafe X B2ca s1d1a1-J 5x10mm2 - viz odměřeno z pater z PD E-04.1, E-04.2, E-04.3, E 04.4
VV
TS
P | 10 | 000123308.2 |  | kabel 1kV PRAFlaSafe X B2ca s1d1a1-J 5x6mm2 - viz odměřeno z pater z PD E-04.1, E-04.2, E-04.3, E 04.4 | M | 820 | 0 |  |  |  | 0 |  | R POLOŽKA |  | 2
PP |  |  |  | kabel 1kV PRAFlaSafe X B2ca s1d1a1-J 5x6mm2 - viz odměřeno z pater z PD E-04.1, E-04.2, E-04.3, E 04.4
VV
TS
P | 11 | 000123307 |  | kabel 1kV PRAFlaSafe X B2ca s1d1a1-J 5x4mm2 - viz odměřeno z pater z PD E-04.1, E-04.2, E-04.3, E 04.4 | M | 150 | 0 |  |  |  | 0 |  | R POLOŽKA |  | 2
PP |  |  |  | kabel 1kV PRAFlaSafe X B2ca s1d1a1-J 5x4mm2 - viz odměřeno z pater z PD E-04.1, E-04.2, E-04.3, E 04.4
VV
TS
P | 12 | 000121306 |  | kabel 1kV PRAFlaSafe X B2ca s1d1a1-J 5x2.5mm2 - viz odměřeno z pater z PD E-04.1, E-04.2, E-04.3, E 04.4 | M | 650 | 0 |  |  |  | 0 |  | R POLOŽKA |  | 2
PP |  |  |  | kabel 1kV PRAFlaSafe X B2ca s1d1a1-J 5x2.5mm2 - viz odměřeno z pater z PD E-04.1, E-04.2, E-04.3, E 04.4
VV
TS
P | 13 | 000121305 |  | kabel 1kV PRAFlaSafe X B2ca s1d1a1-J 5x1.5mm2 - viz odměřeno z pater z PD E-04.1, E-04.2, E-04.3, E 04.4 | M | 1590 | 0 |  |  |  | 0 |  | R POLOŽKA |  | 2
PP |  |  |  | kabel 1kV PRAFlaSafe X B2ca s1d1a1-J 5x1.5mm2 - viz odměřeno z pater z PD E-04.1, E-04.2, E-04.3, E 04.4
VV
TS
P | 14 | 000121107 |  | kabel 1kV PRAFlaSafe X B2ca s1d1a1-J 3x4mm2 - viz odměřeno z pater z PD E-04.1, E-04.2, E-04.3, E 04.4 | M | 72 | 0 |  |  |  | 0 |  | R POLOŽKA |  | 2
PP |  |  |  | kabel 1kV PRAFlaSafe X B2ca s1d1a1-J 3x4mm2 - viz odměřeno z pater z PD E-04.1, E-04.2, E-04.3, E 04.4
VV
TS
P | 15 | 000121106 |  | kabel 1kV PRAFlaSafe X B2ca s1d1a1-J 3x2.5mm2 - viz odměřeno z pater z PD E-04.1, E-04.2, E-04.3, E 04.4 | M | 5120 | 0 |  |  |  | 0 |  | R POLOŽKA |  | 2
PP |  |  |  | kabel 1kV PRAFlaSafe X B2ca s1d1a1-J 3x2.5mm2 - viz odměřeno z pater z PD E-04.1, E-04.2, E-04.3, E 04.4
VV
TS
P | 16 | 000121105 |  | kabel 1kV PRAFlaSafe X B2ca s1d1a1-J 3x1.5mm2 - viz odměřeno z pater z PD E-04.1, E-04.2, E-04.3, E 04.4 | M | 7705 | 0 |  |  |  | 0 |  | R POLOŽKA |  | 2
PP |  |  |  | kabel 1kV PRAFlaSafe X B2ca s1d1a1-J 3x1.5mm2 - viz odměřeno z pater z PD E-04.1, E-04.2, E-04.3, E 04.4
VV
TS
P | 17 | 000121005 |  | kabel 1kV PRAFlaSafe X B2ca s1d1a1-J 2x1.5mm2 - viz odměřeno z pater z PD E-04.1, E-04.2, E-04.3, E 04.4 | M | 1440 | 0 |  |  |  | 0 |  | R POLOŽKA |  | 2
PP |  |  |  | kabel 1kV PRAFlaSafe X B2ca s1d1a1-J 2x1.5mm2 - viz odměřeno z pater z PD E-04.1, E-04.2, E-04.3, E 04.4
VV
TS
P | 18 | 000171111 |  | vodič CY 25 - viz odměřeno z pater z PD E-04.1, E-04.2, E-04.3, E 04.4 | M | 50 | 0 |  |  |  | 0 |  | R POLOŽKA |  | 2
PP |  |  |  | vodič CY 25 - viz odměřeno z pater z PD E-04.1, E-04.2, E-04.3, E 04.4
VV
TS
P | 19 | 000171110 |  | vodič CY 16 - viz odměřeno z pater z PD E-04.1, E-04.2, E-04.3, E 04.4 | M | 80 | 0 |  |  |  | 0 |  | R POLOŽKA |  | 2
PP |  |  |  | vodič CY 16 - viz odměřeno z pater z PD E-04.1, E-04.2, E-04.3, E 04.4
VV
TS
P | 20 | 000171209 |  | vodič CYY 10 - viz odměřeno z pater z PD E-04.1, E-04.2, E-04.3, E 04.4 | M | 40 | 0 |  |  |  | 0 |  | R POLOŽKA |  | 2
PP |  |  |  | vodič CYY 10 - viz odměřeno z pater z PD E-04.1, E-04.2, E-04.3, E 04.4
VV
TS
P | 21 | 000171208 |  | vodič CYY 6 - viz odměřeno z pater z PD E-04.1, E-04.2, E-04.3, E 04.4 | M | 60 | 0 |  |  |  | 0 |  | R POLOŽKA |  | 2
PP |  |  |  | vodič CYY 6 - viz odměřeno z pater z PD E-04.1, E-04.2, E-04.3, E 04.4
VV
TS
P | 22 | 000171207 |  | vodič CYY 4 - viz odměřeno z pater z PD E-04.1, E-04.2, E-04.3, E 04.4 | M | 100 | 0 |  |  |  | 0 |  | R POLOŽKA |  | 2
PP |  |  |  | vodič CYY 4 - viz odměřeno z pater z PD E-04.1, E-04.2, E-04.3, E 04.4
VV
TS
P | 23 | 000171206 |  | vodič CYY 2,5 - viz odměřeno z pater z PD E-04.1, E-04.2, E-04.3, E 04.4 | M | 200 | 0 |  |  |  | 0 |  | R POLOŽKA |  | 2
PP |  |  |  | vodič CYY 2,5 - viz odměřeno z pater z PD E-04.1, E-04.2, E-04.3, E 04.4
VV
TS
P | 24 | 000171205 |  | vodič CYY 1,5 - viz odměřeno z pater z PD E-04.1, E-04.2, E-04.3, E 04.4 | M | 280 | 0 |  |  |  | 0 |  | R POLOŽKA |  | 2
PP |  |  |  | vodič CYY 1,5 - viz odměřeno z pater z PD E-04.1, E-04.2, E-04.3, E 04.4
VV
TS
P | 25 | 000409031 |  | ovladač 10A/250Vstř design Tango řaz.1/0 | KS | 66 | 0 |  |  |  | 0 |  | R POLOŽKA |  | 2
PP |  |  |  | ovladač 10A/250Vstř design Tango řaz.1/0
VV
TS
P | 26 | 000409011 |  | spínač 10A/250Vstř design Tango řaz.1 | KS | 52 | 0 |  |  |  | 0 |  | R POLOŽKA |  | 2
PP |  |  |  | spínač 10A/250Vstř design Tango řaz.1
VV
TS
P | 27 | 000418112 |  | sporáková přípojka 25A/380Vstř zapušť. | KS | 2 | 0 |  |  |  | 0 |  | R POLOŽKA |  | 2
PP |  |  |  | sporáková přípojka 25A/380Vstř zapušť.
VV
TS
P | 28 | 000410139 |  | spínač 16A/400Vstř Tango 3425A-0344 ř.3P +krabice | KS | 2 | 0 |  |  |  | 0 |  | R POLOŽKA |  | 2
PP |  |  |  | spínač 16A/400Vstř Tango 3425A-0344 ř.3P +krabice
VV
TS
P | 29 | 000409021 |  | přepínač 10A/250Vstř design Tango řaz.5 | KS | 31 | 0 |  |  |  | 0 |  | R POLOŽKA |  | 2
PP |  |  |  | přepínač 10A/250Vstř design Tango řaz.5
VV
TS
P | 30 | 000409023 |  | přepínač 10A/250Vstř design Tango řaz.6 | KS | 32 | 0 |  |  |  | 0 |  | R POLOŽKA |  | 2
PP |  |  |  | přepínač 10A/250Vstř design Tango řaz.6
VV
TS
P | 31 | 000000001 |  | PIR čidlo | KS | 30 | 0 |  |  |  | 0 |  | R POLOŽKA |  | 2
PP |  |  |  | PIR čidlo
VV
TS
P | 32 | 000409860 |  | SESTAVA ovlad žaluz Tango 10A/250Vstř řaz.1/0-1/0 - ovladač/strojek 10A/250Vstř ř.1/0-1/0 | KS | 15 | 0 |  |  |  | 0 |  | R POLOŽKA |  | 2
PP |  |  |  | SESTAVA ovlad žaluz Tango 10A/250Vstř řaz.1/0-1/0 - ovladač/strojek 10A/250Vstř ř.1/0-1/0
VV
TS
P | 33 | 000410105 |  | kryt spínače dělený pro řaz.1/0-1/0 | KS | 15 | 0 |  |  |  | 0 |  | R POLOŽKA |  | 2
PP |  |  |  | kryt spínače dělený pro řaz.1/0-1/0
VV
TS
P | 34 | 000419100 |  | zásuvka 16A/250Vstř design Tango | KS | 256 | 0 |  |  |  | 0 |  | R POLOŽKA |  | 2
PP |  |  |  | zásuvka 16A/250Vstř design Tango
VV
TS
P | 35 | 000000002 |  | sada pro nouzovou signalizaci-invalidé | KS | 1 | 0 |  |  |  | 0 |  | R POLOŽKA |  | 2
PP |  |  |  | sada pro nouzovou signalizaci-invalidé
VV
TS
P | 36 | 000420091 |  | rámeček pro 1 přístroj design Tango | KS | 452 | 0 |  |  |  | 0 |  | R POLOŽKA |  | 2
PP |  |  |  | rámeček pro 1 přístroj design Tango
VV
TS
P | 37 | 000311115 |  | krabice univerzální/přístrojová | KS | 452 | 0 |  |  |  | 0 |  | R POLOŽKA |  | 2
PP |  |  |  | krabice univerzální/přístrojová
VV
TS
P | 38 | 000199211 |  | pružinová svorka 3x1,5mm2 krabicová bezšroubo | KS | 320 | 0 |  |  |  | 0 |  | R POLOŽKA |  | 2
PP |  |  |  | pružinová svorka 3x1,5mm2 krabicová bezšroubo
VV
TS
P | 39 | 000199212 |  | pružinová svorka 5x1,5mm2 krabicová bezšroubo | KS | 280 | 0 |  |  |  | 0 |  | R POLOŽKA |  | 2
PP |  |  |  | pružinová svorka 5x1,5mm2 krabicová bezšroubo
VV
TS
P | 40 | 000199213 |  | pružinová svorka 8x1,5mm2 krabicová bezšroubo | KS | 100 | 0 |  |  |  | 0 |  | R POLOŽKA |  | 2
PP |  |  |  | pružinová svorka 8x1,5mm2 krabicová bezšroubo
VV
TS
P | 41 | 000199222 |  | pružinová svorka 3x2,5mm2 krabicová bezšroubo | KS | 600 | 0 |  |  |  | 0 |  | R POLOŽKA |  | 2
PP |  |  |  | pružinová svorka 3x2,5mm2 krabicová bezšroubo
VV
TS
P | 42 | 000199224 |  | pružinová svorka 5x2,5mm2 krabicová bezšroubo | KS | 210 | 0 |  |  |  | 0 |  | R POLOŽKA |  | 2
PP |  |  |  | pružinová svorka 5x2,5mm2 krabicová bezšroubo
VV
TS
P | 43 | 000199225 |  | pružinová svorka 8x2,5mm2 krabicová bezšroubo | KS | 80 | 0 |  |  |  | 0 |  | R POLOŽKA |  | 2
PP |  |  |  | pružinová svorka 8x2,5mm2 krabicová bezšroubo
VV
TS
P | 44 | 000199511 |  | štítek kabelový 30x10mm malý | KS | 2000 | 0 |  |  |  | 0 |  | R POLOŽKA |  | 2
PP |  |  |  | štítek kabelový 30x10mm malý
VV
TS
P | 45 | 000900001 |  | parapetní žlab dělený 160x65 | KS | 45 | 0 |  |  |  | 0 |  | R POLOŽKA |  | 2
PP |  |  |  | parapetní žlab dělený 160x65
VV
TS
P | 46 | 000295614 |  | jímací tyč hladká JT1,5 M16 AlMgSi pr.19/1500mm | KS | 7 | 0 |  |  |  | 0 |  | R POLOŽKA |  | 2
PP |  |  |  | jímací tyč hladká JT1,5 M16 AlMgSi pr.19/1500mm
VV
TS
P | 47 | 000295251 |  | ochranná stříška jímače OSH FeZn horní | KS | 7 | 0 |  |  |  | 0 |  | R POLOŽKA |  | 2
PP |  |  |  | ochranná stříška jímače OSH FeZn horní
VV
TS
P | 48 | 000295252 |  | ochranná stříška jímače OSD FeZn dolní | KS | 7 | 0 |  |  |  | 0 |  | R POLOŽKA |  | 2
PP |  |  |  | ochranná stříška jímače OSD FeZn dolní
VV
TS
P | 49 | 000295635 |  | svorka k jímači/zkuš SJ1/SZ 16/8mm 2šrou Al 221330 | KS | 7 | 0 |  |  |  | 0 |  | R POLOŽKA |  | 2
PP |  |  |  | svorka k jímači/zkuš SJ1/SZ 16/8mm 2šrou Al 221330
VV
TS
P | 50 | 000295601 |  | drát AlMgSi pr.8mm polotvrdý 0,135kg/m | M | 40 | 0 |  |  |  | 0 |  | R POLOŽKA |  | 2
PP |  |  |  | drát AlMgSi pr.8mm polotvrdý 0,135kg/m
VV
TS
P | 51 | 000295352 |  | podpěra vedení na ploché stř PV21 1kg beton/plast | KS | 40 | 0 |  |  |  | 0 |  | R POLOŽKA |  | 2
PP |  |  |  | podpěra vedení na ploché stř PV21 1kg beton/plast
VV
TS
P | 52 | 000295621 |  | svorka univerzální SU Al | KS | 32 | 0 |  |  |  | 0 |  | R POLOŽKA |  | 2
PP |  |  |  | svorka univerzální SU Al
VV
TS
SD |  | D3 |  | Elektromontáže
P | 53 | 210810955 |  | kabel(-1kV PRAF)pevně 3x50/4x35/5x25/24x2,5/37x1,5 | M | 15 | 0 |  |  |  | 0 |  | R POLOŽKA |  | 2
PP |  |  |  | kabel(-1kV PRAF)pevně 3x50/4x35/5x25/24x2,5/37x1,5
VV
TS
P | 54 | 210810953 |  | kabel(-1kV PRAF)pevně do 3x16/4x10/7x6/12x1,5/19x1 | M | 190 | 0 |  |  |  | 0 |  | R POLOŽKA |  | 2
PP |  |  |  | kabel(-1kV PRAF)pevně do 3x16/4x10/7x6/12x1,5/19x1
VV
TS
P | 55 | 210810953.1 |  | kabel(-1kV PRAF)pevně do 3x16/4x10/7x6/12x1,5/19x1 | M | 72 | 0 |  |  |  | 0 |  | R POLOŽKA |  | 2
PP |  |  |  | kabel(-1kV PRAF)pevně do 3x16/4x10/7x6/12x1,5/19x1
VV
TS
P | 56 | 210810953.2 |  | kabel(-1kV PRAF)pevně do 3x16/4x10/7x6/12x1,5/19x1 | M | 820 | 0 |  |  |  | 0 |  | R POLOŽKA |  | 2
PP |  |  |  | kabel(-1kV PRAF)pevně do 3x16/4x10/7x6/12x1,5/19x1
VV
TS
P | 57 | 210810953.3 |  | kabel(-1kV PRAF)pevně do 3x16/4x10/7x6/12x1,5/19x1 | M | 150 | 0 |  |  |  | 0 |  | R POLOŽKA |  | 2
PP |  |  |  | kabel(-1kV PRAF)pevně do 3x16/4x10/7x6/12x1,5/19x1
VV
TS
P | 58 | 210810952 |  | kabel(-1kV PRAF) pevně ul.do 3x6/4x4/5x2,5/7x1,5 | M | 650 | 0 |  |  |  | 0 |  | R POLOŽKA |  | 2
PP |  |  |  | kabel(-1kV PRAF) pevně ul.do 3x6/4x4/5x2,5/7x1,5
VV
TS
P | 59 | 210810951 |  | kabel(-1kV PRAF) pevně uložený do 2x4/3x2,5/4x1,5 | M | 1590 | 0 |  |  |  | 0 |  | R POLOŽKA |  | 2
PP |  |  |  | kabel(-1kV PRAF) pevně uložený do 2x4/3x2,5/4x1,5
VV
TS
P | 60 | 210810952.1 |  | kabel(-1kV PRAF) pevně ul.do 3x6/4x4/5x2,5/7x1,5 | M | 72 | 0 |  |  |  | 0 |  | R POLOŽKA |  | 2
PP |  |  |  | kabel(-1kV PRAF) pevně ul.do 3x6/4x4/5x2,5/7x1,5
VV
TS
P | 61 | 210810951.1 |  | kabel(-1kV PRAF) pevně uložený do 2x4/3x2,5/4x1,5 | M | 5120 | 0 |  |  |  | 0 |  | R POLOŽKA |  | 2
PP |  |  |  | kabel(-1kV PRAF) pevně uložený do 2x4/3x2,5/4x1,5
VV
TS
P | 62 | 210810951.2 |  | kabel(-1kV PRAF) pevně uložený do 2x4/3x2,5/4x1,5 | M | 7705 | 0 |  |  |  | 0 |  | R POLOŽKA |  | 2
PP |  |  |  | kabel(-1kV PRAF) pevně uložený do 2x4/3x2,5/4x1,5
VV
TS
P | 63 | 210810951.3 |  | kabel(-1kV PRAF) pevně uložený do 2x4/3x2,5/4x1,5 | M | 1440 | 0 |  |  |  | 0 |  | R POLOŽKA |  | 2
PP |  |  |  | kabel(-1kV PRAF) pevně uložený do 2x4/3x2,5/4x1,5
VV
TS
P | 64 | 210800851 |  | vodič Cu(-CY,CYA) pevně uložený do 1x35 | M | 50 | 0 |  |  |  | 0 |  | R POLOŽKA |  | 2
PP |  |  |  | vodič Cu(-CY,CYA) pevně uložený do 1x35
VV
TS
P | 65 | 210800851.1 |  | vodič Cu(-CY,CYA) pevně uložený do 1x35 | M | 80 | 0 |  |  |  | 0 |  | R POLOŽKA |  | 2
PP |  |  |  | vodič Cu(-CY,CYA) pevně uložený do 1x35
VV
TS
P | 66 | 210800851.2 |  | vodič Cu(-CY,CYA) pevně uložený do 1x35 | M | 40 | 0 |  |  |  | 0 |  | R POLOŽKA |  | 2
PP |  |  |  | vodič Cu(-CY,CYA) pevně uložený do 1x35
VV
TS
P | 67 | 210800851.3 |  | vodič Cu(-CY,CYA) pevně uložený do 1x35 | M | 60 | 0 |  |  |  | 0 |  | R POLOŽKA |  | 2
PP |  |  |  | vodič Cu(-CY,CYA) pevně uložený do 1x35
VV
TS
P | 68 | 210800851.4 |  | vodič Cu(-CY,CYA) pevně uložený do 1x35 | M | 100 | 0 |  |  |  | 0 |  | R POLOŽKA |  | 2
PP |  |  |  | vodič Cu(-CY,CYA) pevně uložený do 1x35
VV
TS
P | 69 | 210800851.5 |  | vodič Cu(-CY,CYA) pevně uložený do 1x35 | M | 200 | 0 |  |  |  | 0 |  | R POLOŽKA |  | 2
PP |  |  |  | vodič Cu(-CY,CYA) pevně uložený do 1x35
VV
TS
P | 70 | 210800851.6 |  | vodič Cu(-CY,CYA) pevně uložený do 1x35 | M | 280 | 0 |  |  |  | 0 |  | R POLOŽKA |  | 2
PP |  |  |  | vodič Cu(-CY,CYA) pevně uložený do 1x35
VV
TS
P | 71 | 000000001.1 |  | UPS 7,5kVA | KS | 1 | 0 |  |  |  | 0 |  | R POLOŽKA |  | 2
PP |  |  |  | UPS 7,5kVA
VV
TS
P | 72 | 210110062 |  | ovladač zapuštěný vč.zapojení tlačítkový/ř.1/0 | KS | 66 | 0 |  |  |  | 0 |  | R POLOŽKA |  | 2
PP |  |  |  | ovladač zapuštěný vč.zapojení tlačítkový/ř.1/0
VV
TS
P | 73 | 210110041 |  | spínač zapuštěný vč.zapojení 1pólový/řazení 1 | KS | 52 | 0 |  |  |  | 0 |  | R POLOŽKA |  | 2
PP |  |  |  | spínač zapuštěný vč.zapojení 1pólový/řazení 1
VV
TS
P | 74 | 210110082 |  | spínač 3pól/25A/400V(sporák přípoj)vč.zapoj zapušť | KS | 2 | 0 |  |  |  | 0 |  | R POLOŽKA |  | 2
PP |  |  |  | spínač 3pól/25A/400V(sporák přípoj)vč.zapoj zapušť
VV
TS
P | 75 | 210110006 |  | spínač nástěnný do IP.1 vč.zapojení 3pólový/25A | KS | 2 | 0 |  |  |  | 0 |  | R POLOŽKA |  | 2
PP |  |  |  | spínač nástěnný do IP.1 vč.zapojení 3pólový/25A
VV
TS
P | 76 | 210110043 |  | přepínač zapuštěný vč.zapojení sériový/řazení 5-5A | KS | 31 | 0 |  |  |  | 0 |  | R POLOŽKA |  | 2
PP |  |  |  | přepínač zapuštěný vč.zapojení sériový/řazení 5-5A
VV
TS
P | 77 | 210110045 |  | přepínač zapuštěný vč.zapojení střídavý/řazení 6 | KS | 32 | 0 |  |  |  | 0 |  | R POLOŽKA |  | 2
PP |  |  |  | přepínač zapuštěný vč.zapojení střídavý/řazení 6
VV
TS
P | 78 | 000000001.1.1 |  | montáž PIR čidla | KS | 32 | 0 |  |  |  | 0 |  | R POLOŽKA |  | 2
PP |  |  |  | montáž PIR čidla
VV
TS
P | 79 | 210110062.1 |  | ovladač zapuštěný vč.zapojení tlačítkový/ř.1/0 | KS | 15 | 0 |  |  |  | 0 |  | R POLOŽKA |  | 2
PP |  |  |  | ovladač zapuštěný vč.zapojení tlačítkový/ř.1/0
VV
TS
P | 80 | 210111012 |  | zásuvka domovní zapuštěná vč.zapojení průběžně | KS | 256 | 0 |  |  |  | 0 |  | R POLOŽKA |  | 2
PP |  |  |  | zásuvka domovní zapuštěná vč.zapojení průběžně
VV
TS
P | 81 | 000000002.1 |  | montáž invalidé | KS | 1 | 0 |  |  |  | 0 |  | R POLOŽKA |  | 2
PP |  |  |  | montáž invalidé
VV
TS
P | 82 | 210010321 |  | krabicová rozvodka vč.svorkovn.a zapojení(-KR68) | KS | 452 | 0 |  |  |  | 0 |  | R POLOŽKA |  | 2
PP |  |  |  | krabicová rozvodka vč.svorkovn.a zapojení(-KR68)
VV
TS
P | 83 | 210201022 |  | svítidlo zářivkové vestavné/2 zdroje | KS | 70 | 0 |  |  |  | 0 |  | R POLOŽKA |  | 2
PP |  |  |  | svítidlo zářivkové vestavné/2 zdroje
VV
TS
P | 84 | 210201022.1 |  | svítidlo zářivkové vestavné/2 zdroje | KS | 41 | 0 |  |  |  | 0 |  | R POLOŽKA |  | 2
PP |  |  |  | svítidlo zářivkové vestavné/2 zdroje
VV
TS
P | 85 | 210201022.2 |  | svítidlo zářivkové vestavné/2 zdroje | KS | 65 | 0 |  |  |  | 0 |  | R POLOŽKA |  | 2
PP |  |  |  | svítidlo zářivkové vestavné/2 zdroje
VV
TS
P | 86 | 210201022.3 |  | svítidlo zářivkové vestavné/2 zdroje | KS | 56 | 0 |  |  |  | 0 |  | R POLOŽKA |  | 2
PP |  |  |  | svítidlo zářivkové vestavné/2 zdroje
VV
TS
P | 87 | 210201022.4 |  | svítidlo zářivkové vestavné/2 zdroje | KS | 44 | 0 |  |  |  | 0 |  | R POLOŽKA |  | 2
PP |  |  |  | svítidlo zářivkové vestavné/2 zdroje
VV
TS
P | 88 | 210200045 |  | svítidlo LED orientační | KS | 22 | 0 |  |  |  | 0 |  | R POLOŽKA |  | 2
PP |  |  |  | svítidlo LED orientační
VV
TS
P | 89 | 210100101 |  | ukončení na svorkovnici vodič do 16mm2 | KS | 300 | 0 |  |  |  | 0 |  | R POLOŽKA |  | 2
PP |  |  |  | ukončení na svorkovnici vodič do 16mm2
VV
TS
P | 90 | 210100102 |  | ukončení na svorkovnici vodič do 50mm2 | KS | 20 | 0 |  |  |  | 0 |  | R POLOŽKA |  | 2
PP |  |  |  | ukončení na svorkovnici vodič do 50mm2
VV
TS
P | 91 | 210100003 |  | ukončení v rozvaděči vč.zapojení vodiče do 16mm2 | KS | 500 | 0 |  |  |  | 0 |  | R POLOŽKA |  | 2
PP |  |  |  | ukončení v rozvaděči vč.zapojení vodiče do 16mm2
VV
TS
P | 92 | 210950101 |  | označovací štítek na kabel | KS | 2000 | 0 |  |  |  | 0 |  | R POLOŽKA |  | 2
PP |  |  |  | označovací štítek na kabel
VV
TS
P | 93 | 210990001 |  | vyhotovení osvětlovacího protokolu | KS | 1 | 0 |  |  |  | 0 |  | R POLOŽKA |  | 2
PP |  |  |  | vyhotovení osvětlovacího protokolu
VV
TS
P | 94 | 210990002 |  | zpracování PD skutečného stavu v digitální podobě | KS | 1 | 0 |  |  |  | 0 |  | R POLOŽKA |  | 2
PP |  |  |  | zpracování PD skutečného stavu v digitální podobě
VV
TS
P | 95 | 210990003 |  | posouzení stavby TIČR | KS | 1 | 0 |  |  |  | 0 |  | R POLOŽKA |  | 2
PP |  |  |  | posouzení stavby TIČR
VV
TS
P | 96 | 210990004 |  | proškolení uživatelů el.zař(par4 vyhl50/78Sb) | KS | 1 | 0 |  |  |  | 0 |  | R POLOŽKA |  | 2
PP |  |  |  | proškolení uživatelů el.zař(par4 vyhl50/78Sb)
VV
TS
P | 97 | 210990005 |  | provedení potřeb měření,zk a uvedení do provozu | HOD | 12 | 0 |  |  |  | 0 |  | R POLOŽKA |  | 2
PP |  |  |  | provedení potřeb měření,zk a uvedení do provozu
VV
TS
P | 98 | 210990006 |  | seznámení se stávajícím stavem | HOD | 16 | 0 |  |  |  | 0 |  | R POLOŽKA |  | 2
PP |  |  |  | seznámení se stávajícím stavem
VV
TS
P | 99 | 210990007 |  | montáž protipožárních ucpávek | KS | 30 | 0 |  |  |  | 0 |  | R POLOŽKA |  | 2
PP |  |  |  | montáž protipožárních ucpávek
VV
TS
P | 100 | 210990001.1 |  | parapetní žlab montáž | KS | 45 | 0 |  |  |  | 0 |  | R POLOŽKA |  | 2
PP |  |  |  | parapetní žlab montáž
VV
TS
P | 101 | 210220221 |  | jímací tyč do 3m montáž na konstrukci | KS | 7 | 0 |  |  |  | 0 |  | R POLOŽKA |  | 2
PP |  |  |  | jímací tyč do 3m montáž na konstrukci
VV
TS
P | 102 | 210220101 |  | svod vč.podpěr drát do pr.10mm | M | 40 | 0 |  |  |  | 0 |  | R POLOŽKA |  | 2
PP |  |  |  | svod vč.podpěr drát do pr.10mm
VV
TS
P | 103 | 210220301 |  | svorka hromosvodová do 2 šroubů | KS | 32 | 0 |  |  |  | 0 |  | R POLOŽKA |  | 2
PP |  |  |  | svorka hromosvodová do 2 šroubů
VV
TS
SD |  | D4 |  | Demontáže
P | 104 | 210990008 |  | demontáž stávající elektroinstalace | KS | 80 | 0 |  |  |  | 0 |  | R POLOŽKA |  | 2
PP |  |  |  | demontáž stávající elektroinstalace
VV
TS
P | 105 | R99701363R.912. | 912 | Poplatek za uložení stavebního odpadu na skládce (skládkovné) elektrošrotu a zbytků kabelů zatříděného do Katalogu odpadů pod kódem 16 02 14 a 17 04 11 VČETNĚ D | T | 1.9 | 0 |  |  |  | 0 |  | EVIDENČNÍ POL. |  | 2
PP |  |  |  | Poplatek za uložení stavebního odpadu na skládce (skládkovné) elektrošrotu a zbytků kabelů zatříděného do Katalogu odpadů pod kódem 16 02 14 a 17 04 11 VČETNĚ DOPRAVY - EVIDENČNÍ POLOŽKA. NEOCEŇOVAT v objektu SO/PS, položka se oceňuje pouze v objektu SO 90-90
VV |  |  |  | 1.900=1.900 [A] Celkem: A=1.900 [B]
TS
SD |  | D5 |  | Ostatní náklady
P | 106 | 218009001 |  | poplatek za recyklaci svítidla přes 50cm | KS | 70 | 0 |  |  |  | 0 |  | R POLOŽKA |  | 2
PP |  |  |  | poplatek za recyklaci svítidla přes 50cm
VV
TS
P | 107 | 218009001.1 |  | poplatek za recyklaci svítidla přes 50cm | KS | 41 | 0 |  |  |  | 0 |  | R POLOŽKA |  | 2
PP |  |  |  | poplatek za recyklaci svítidla přes 50cm
VV
TS
P | 108 | 218009001.2 |  | poplatek za recyklaci svítidla přes 50cm | KS | 65 | 0 |  |  |  | 0 |  | R POLOŽKA |  | 2
PP |  |  |  | poplatek za recyklaci svítidla přes 50cm
VV
TS
P | 109 | 218009001.3 |  | poplatek za recyklaci svítidla přes 50cm | KS | 56 | 0 |  |  |  | 0 |  | R POLOŽKA |  | 2
PP |  |  |  | poplatek za recyklaci svítidla přes 50cm
VV
TS
P | 110 | 218009001.4 |  | poplatek za recyklaci svítidla přes 50cm | KS | 44 | 0 |  |  |  | 0 |  | R POLOŽKA |  | 2
PP |  |  |  | poplatek za recyklaci svítidla přes 50cm
VV
TS
P | 111 | 219002612 |  | vysekání rýhy/zeď cihla/ hl.do 30mm/š.do 70mm | M | 1800 | 0 |  |  |  | 0 |  | R POLOŽKA |  | 2
PP |  |  |  | vysekání rýhy/zeď cihla/ hl.do 30mm/š.do 70mm
VV
TS
P | 112 | 219002212 |  | vysekání kapsy/zeď cihla/ do 50x50x50mm | KS | 100 | 0 |  |  |  | 0 |  | R POLOŽKA |  | 2
PP |  |  |  | vysekání kapsy/zeď cihla/ do 50x50x50mm
VV
TS
P | 113 | 219002214 |  | vysekání kapsy/zeď cihla/ do 150x150x150mm | KS | 20 | 0 |  |  |  | 0 |  | R POLOŽKA |  | 2
PP |  |  |  | vysekání kapsy/zeď cihla/ do 150x150x150mm
VV
TS
P | 114 | 219001212 |  | vybour.otvoru ve zdi/cihla/ do pr.60mm/tl.do 0,30m | KS | 80 | 0 |  |  |  | 0 |  | R POLOŽKA |  | 2
PP |  |  |  | vybour.otvoru ve zdi/cihla/ do pr.60mm/tl.do 0,30m
VV
TS
P | 115 | R997013631.903. | 903 | Poplatek za uložení stavebního odpadu na skládce (skládkovné) směsného stavebního a demoličního zatříděného do Katalogu odpadů pod kódem 17 09 04 VČETNĚ DOPRAVY | T | 32.4 | 0 |  |  |  | 0 |  | EVIDENČNÍ POL. |  | 2
PP |  |  |  | Poplatek za uložení stavebního odpadu na skládce (skládkovné) směsného stavebního a demoličního zatříděného do Katalogu odpadů pod kódem 17 09 04 VČETNĚ DOPRAVY - EVIDENČNÍ POLOŽKA. NEOCEŇOVAT v objektu SO/PS, položka se oceňuje pouze v objektu SO 90-90
VV |  |  |  | 32.40=32.400 [A] Celkem: A=32.400 [B]
TS
SD |  | N00 |  | Nepojmenované práce
P | 334 | R POL 3 |  | Prořez materiálu - cca 5% z materiálu | KPL | 1 | 0 |  |  |  | 0 |  | R POLOŽKA |  | 2
PP |  |  |  | Prořez materiálu - cca 5% z materiálu
VV
TS
P | 335 | R POL 4 |  | Materiál podružný - cca 3% z materiálu | KPL | 1 | 0 |  |  |  | 0 |  | R POLOŽKA |  | 2
PP |  |  |  | Materiál podružný - cca 3% z materiálu
VV
TS
P | 336 | R POL 6 |  | Revize elektro | KPL | 1 | 0 |  |  |  | 0 |  | R POLOŽKA |  | 2
PP |  |  |  | Revize elektro
VV
TS
SD |  | Rozpis r |  | Rozpis rozvaděče R2.1
P | 229 | 000764827 |  | skříň Univers 60M/800x300x161mm/IP44 zapu | KS | 1 | 0 |  |  |  | 0 |  | R POLOŽKA |  | 2
PP |  |  |  | skříň Univers 60M/800x300x161mm/IP44 zapu
VV
TS
P | 230 | 000781173 |  | sběrnice hřebenová S3L-160-16mm2 3x3vývod kolíky | KS | 3 | 0 |  |  |  | 0 |  | R POLOŽKA |  | 2
PP |  |  |  | sběrnice hřebenová S3L-160-16mm2 3x3vývod kolíky
VV
TS
P | 231 | 000432323 |  | poj odp OPT22/3 Ie 63 A, Ie 63A, Ue 1500 V a.c./10 | KS | 1 | 0 |  |  |  | 0 |  | R POLOŽKA |  | 2
PP |  |  |  | poj odp OPT22/3 Ie 63 A, Ie 63A, Ue 1500 V a.c./10
VV
TS
P | 232 | 000432331 |  | pojistková patrona válcová PV22(16-63A)gG | KS | 3 | 0 |  |  |  | 0 |  | R POLOŽKA |  | 2
PP |  |  |  | pojistková patrona válcová PV22(16-63A)gG
VV
TS
P | 233 | 000472205 |  | svodič 3pól SVC-350-3-MZ 350V/20kA typ2 | KS | 1 | 0 |  |  |  | 0 |  | R POLOŽKA |  | 2
PP |  |  |  | svodič 3pól SVC-350-3-MZ 350V/20kA typ2
VV
TS
P | 234 | 000435025 |  | jistič LTN-25B-3 3pól/ch.B/ 25A/10kA | KS | 1 | 0 |  |  |  | 0 |  | R POLOŽKA |  | 2
PP |  |  |  | jistič LTN-25B-3 3pól/ch.B/ 25A/10kA
VV
TS
P | 235 | 000434348 |  | jistič LTN-10C-1 1pól/ch.C/ 10A/10kA | KS | 7 | 0 |  |  |  | 0 |  | R POLOŽKA |  | 2
PP |  |  |  | jistič LTN-10C-1 1pól/ch.C/ 10A/10kA
VV
TS
P | 236 | 000434350 |  | jistič LTN-16C-1 1pól/ch.C/ 16A/10kA | KS | 3 | 0 |  |  |  | 0 |  | R POLOŽKA |  | 2
PP |  |  |  | jistič LTN-16C-1 1pól/ch.C/ 16A/10kA
VV
TS
P | 237 | 000438033 |  | proud chránič+jistič 2p/1+N OLI-16C-N1-030AC | KS | 5 | 0 |  |  |  | 0 |  | R POLOŽKA |  | 2
PP |  |  |  | proud chránič+jistič 2p/1+N OLI-16C-N1-030AC
VV
TS
P | 238 | 000461353 |  | impulsní relé MR-4/1P/AC230V/8A/1modul | KS | 6 | 0 |  |  |  | 0 |  | R POLOŽKA |  | 2
PP |  |  |  | impulsní relé MR-4/1P/AC230V/8A/1modul
VV
TS
P | 239 | 000441121 |  | stykač 2pól RSI-20-20/2Z/20A na lištu | KS | 6 | 0 |  |  |  | 0 |  | R POLOŽKA |  | 2
PP |  |  |  | stykač 2pól RSI-20-20/2Z/20A na lištu
VV
TS
P | 240 | 000000001.5 |  | pomocný materiál | KS | 1 | 0 |  |  |  | 0 |  | R POLOŽKA |  | 2
PP |  |  |  | pomocný materiál
VV
TS
P | 241 | 000000002.6 |  | revize rozvaděče | KS | 1 | 0 |  |  |  | 0 |  | R POLOŽKA |  | 2
PP |  |  |  | revize rozvaděče
VV
TS
P | 242 | 000000003.2 |  | montáž rozvaděče | KS | 10 | 0 |  |  |  | 0 |  | R POLOŽKA |  | 2
PP |  |  |  | montáž rozvaděče
VV
TS
SD |  | Rozpis r1 |  | Rozpis rozvaděče R-K3
P | 190 | 000764824 |  | skříň Univers 48M/650x300x161mm/IP44 zapu | KS | 1 | 0 |  |  |  | 0 |  | R POLOŽKA |  | 2
PP |  |  |  | skříň Univers 48M/650x300x161mm/IP44 zapu
VV
TS
P | 191 | 000781173 |  | sběrnice hřebenová S3L-160-16mm2 3x3vývod kolíky | KS | 3 | 0 |  |  |  | 0 |  | R POLOŽKA |  | 2
PP |  |  |  | sběrnice hřebenová S3L-160-16mm2 3x3vývod kolíky
VV
TS
P | 192 | 000432323 |  | poj odp OPT22/3 Ie 63 A, Ie 63A, Ue 1500 V a.c./10 | KS | 1 | 0 |  |  |  | 0 |  | R POLOŽKA |  | 2
PP |  |  |  | poj odp OPT22/3 Ie 63 A, Ie 63A, Ue 1500 V a.c./10
VV
TS
P | 193 | 000432331 |  | pojistková patrona válcová PV22(16-63A)gG | KS | 3 | 0 |  |  |  | 0 |  | R POLOŽKA |  | 2
PP |  |  |  | pojistková patrona válcová PV22(16-63A)gG
VV
TS
P | 194 | 000472205 |  | svodič 3pól SVC-350-3-MZ 350V/20kA typ2 | KS | 1 | 0 |  |  |  | 0 |  | R POLOŽKA |  | 2
PP |  |  |  | svodič 3pól SVC-350-3-MZ 350V/20kA typ2
VV
TS
P | 195 | 000435026 |  | jistič LTN-32B-3 3pól/ch.B/ 32A/10kA | KS | 1 | 0 |  |  |  | 0 |  | R POLOŽKA |  | 2
PP |  |  |  | jistič LTN-32B-3 3pól/ch.B/ 32A/10kA
VV
TS
P | 196 | 000434348 |  | jistič LTN-10C-1 1pól/ch.C/ 10A/10kA | KS | 9 | 0 |  |  |  | 0 |  | R POLOŽKA |  | 2
PP |  |  |  | jistič LTN-10C-1 1pól/ch.C/ 10A/10kA
VV
TS
P | 197 | 000438033 |  | proud chránič+jistič 2p/1+N OLI-16C-N1-030AC | KS | 6 | 0 |  |  |  | 0 |  | R POLOŽKA |  | 2
PP |  |  |  | proud chránič+jistič 2p/1+N OLI-16C-N1-030AC
VV
TS
P | 198 | 000000001.4 |  | pomocný materiál | KS | 1 | 0 |  |  |  | 0 |  | R POLOŽKA |  | 2
PP |  |  |  | pomocný materiál
VV
TS
P | 199 | 000000002.3 |  | revize rozvaděče | KS | 1 | 0 |  |  |  | 0 |  | R POLOŽKA |  | 2
PP |  |  |  | revize rozvaděče
VV
TS
P | 200 | 000000003.1 |  | montáž rozvaděče | HOD | 6 | 0 |  |  |  | 0 |  | R POLOŽKA |  | 2
PP |  |  |  | montáž rozvaděče
VV
TS
SD |  | Rozpis r10 |  | Rozpis rozvaděče R-D3
P | 270 | 000764825 |  | skříň Univers 96M/650x550x161mm/IP44 zapu | KS | 1 | 0 |  |  |  | 0 |  | R POLOŽKA |  | 2
PP |  |  |  | skříň Univers 96M/650x550x161mm/IP44 zapu
VV
TS
P | 271 | 000781173 |  | sběrnice hřebenová S3L-160-16mm2 3x3vývod kolíky | KS | 5 | 0 |  |  |  | 0 |  | R POLOŽKA |  | 2
PP |  |  |  | sběrnice hřebenová S3L-160-16mm2 3x3vývod kolíky
VV
TS
P | 272 | 000432323 |  | poj odp OPT22/3 Ie 63 A, Ie 63A, Ue 1500 V a.c./10 | KS | 1 | 0 |  |  |  | 0 |  | R POLOŽKA |  | 2
PP |  |  |  | poj odp OPT22/3 Ie 63 A, Ie 63A, Ue 1500 V a.c./10
VV
TS
P | 273 | 000432331 |  | pojistková patrona válcová PV22(16-63A)gG | KS | 3 | 0 |  |  |  | 0 |  | R POLOŽKA |  | 2
PP |  |  |  | pojistková patrona válcová PV22(16-63A)gG
VV
TS
P | 274 | 000435027 |  | jistič LTN-40B-3 3pól/ch.B/ 40A/10kA | KS | 1 | 0 |  |  |  | 0 |  | R POLOŽKA |  | 2
PP |  |  |  | jistič LTN-40B-3 3pól/ch.B/ 40A/10kA
VV
TS
P | 275 | 000434348 |  | jistič LTN-10C-1 1pól/ch.C/ 10A/10kA | KS | 18 | 0 |  |  |  | 0 |  | R POLOŽKA |  | 2
PP |  |  |  | jistič LTN-10C-1 1pól/ch.C/ 10A/10kA
VV
TS
P | 276 | 000434350 |  | jistič LTN-16C-1 1pól/ch.C/ 16A/10kA | KS | 1 | 0 |  |  |  | 0 |  | R POLOŽKA |  | 2
PP |  |  |  | jistič LTN-16C-1 1pól/ch.C/ 16A/10kA
VV
TS
P | 277 | 000438033 |  | proud chránič+jistič 2p/1+N OLI-16C-N1-030AC | KS | 16 | 0 |  |  |  | 0 |  | R POLOŽKA |  | 2
PP |  |  |  | proud chránič+jistič 2p/1+N OLI-16C-N1-030AC
VV
TS
P | 278 | 000435053 |  | jistič LTN-32C-3 3pól/ch.C/ 32A/10kA | KS | 1 | 0 |  |  |  | 0 |  | R POLOŽKA |  | 2
PP |  |  |  | jistič LTN-32C-3 3pól/ch.C/ 32A/10kA
VV
TS
P | 279 | 000434352 |  | jistič LTN-25C-1 1pól/ch.C/ 25A/10kA | KS | 1 | 0 |  |  |  | 0 |  | R POLOŽKA |  | 2
PP |  |  |  | jistič LTN-25C-1 1pól/ch.C/ 25A/10kA
VV
TS
P | 280 | 000461353 |  | impulsní relé MR-4/1P/AC230V/8A/1modul | KS | 2 | 0 |  |  |  | 0 |  | R POLOŽKA |  | 2
PP |  |  |  | impulsní relé MR-4/1P/AC230V/8A/1modul
VV
TS
P | 281 | 000441121 |  | stykač 2pól RSI-20-20/2Z/20A na lištu | KS | 2 | 0 |  |  |  | 0 |  | R POLOŽKA |  | 2
PP |  |  |  | stykač 2pól RSI-20-20/2Z/20A na lištu
VV
TS
P | 282 | 000000001.7 |  | pomocný materiál | KS | 1 | 0 |  |  |  | 0 |  | R POLOŽKA |  | 2
PP |  |  |  | pomocný materiál
VV
TS
P | 283 | 000000002.4 |  | revize rozvaděče | KS | 1 | 0 |  |  |  | 0 |  | R POLOŽKA |  | 2
PP |  |  |  | revize rozvaděče
VV
TS
P | 284 | 000000003.2 |  | montáž rozvaděče | KS | 12 | 0 |  |  |  | 0 |  | R POLOŽKA |  | 2
PP |  |  |  | montáž rozvaděče
VV
TS
SD |  | Rozpis r11 |  | Rozpis rozvaděče RNP
P | 298 | 000764822 |  | skříň Univers 72M/550x550x161mm/IP44 zapu | KS | 1 | 0 |  |  |  | 0 |  | R POLOŽKA |  | 2
PP |  |  |  | skříň Univers 72M/550x550x161mm/IP44 zapu
VV
TS
P | 299 | 000781173 |  | sběrnice hřebenová S3L-160-16mm2 3x3vývod kolíky | KS | 6 | 0 |  |  |  | 0 |  | R POLOŽKA |  | 2
PP |  |  |  | sběrnice hřebenová S3L-160-16mm2 3x3vývod kolíky
VV
TS
P | 300 | 000432323 |  | poj odp OPT22/3 Ie 63 A, Ie 63A, Ue 1500 V a.c./10 | KS | 1 | 0 |  |  |  | 0 |  | R POLOŽKA |  | 2
PP |  |  |  | poj odp OPT22/3 Ie 63 A, Ie 63A, Ue 1500 V a.c./10
VV
TS
P | 301 | 000432331 |  | pojistková patrona válcová PV22(16-63A)gG | KS | 3 | 0 |  |  |  | 0 |  | R POLOŽKA |  | 2
PP |  |  |  | pojistková patrona válcová PV22(16-63A)gG
VV
TS
P | 302 | 000435026 |  | jistič LTN-32B-3 3pól/ch.B/ 32A/10kA | KS | 1 | 0 |  |  |  | 0 |  | R POLOŽKA |  | 2
PP |  |  |  | jistič LTN-32B-3 3pól/ch.B/ 32A/10kA
VV
TS
P | 303 | 000472205 |  | svodič 3pól SVC-350-3-MZ 350V/20kA typ2 | KS | 1 | 0 |  |  |  | 0 |  | R POLOŽKA |  | 2
PP |  |  |  | svodič 3pól SVC-350-3-MZ 350V/20kA typ2
VV
TS
P | 304 | 000434348 |  | jistič LTN-10C-1 1pól/ch.C/ 10A/10kA | KS | 9 | 0 |  |  |  | 0 |  | R POLOŽKA |  | 2
PP |  |  |  | jistič LTN-10C-1 1pól/ch.C/ 10A/10kA
VV
TS
P | 305 | 000438033 |  | proud chránič+jistič 2p/1+N OLI-16C-N1-030AC | KS | 12 | 0 |  |  |  | 0 |  | R POLOŽKA |  | 2
PP |  |  |  | proud chránič+jistič 2p/1+N OLI-16C-N1-030AC
VV
TS
P | 306 | 000461353 |  | impulsní relé MR-4/1P/AC230V/8A/1modul | KS | 4 | 0 |  |  |  | 0 |  | R POLOŽKA |  | 2
PP |  |  |  | impulsní relé MR-4/1P/AC230V/8A/1modul
VV
TS
P | 307 | 000441121 |  | stykač 2pól RSI-20-20/2Z/20A na lištu | KS | 4 | 0 |  |  |  | 0 |  | R POLOŽKA |  | 2
PP |  |  |  | stykač 2pól RSI-20-20/2Z/20A na lištu
VV
TS
P | 308 | 000000001.3 |  | pomocný materiál | KS | 1 | 0 |  |  |  | 0 |  | R POLOŽKA |  | 2
PP |  |  |  | pomocný materiál
VV
TS
P | 309 | 000000002.3 |  | revize rozvaděče | KS | 1 | 0 |  |  |  | 0 |  | R POLOŽKA |  | 2
PP |  |  |  | revize rozvaděče
VV
TS
P | 310 | 000000003.2 |  | montáž rozvaděče | KS | 11 | 0 |  |  |  | 0 |  | R POLOŽKA |  | 2
PP |  |  |  | montáž rozvaděče
VV
TS
SD |  | Rozpis r12 |  | Rozpis rozvaděče R-L
P | 201 | 000764831 |  | skříň Univers 72M/950x300x161mm/IP44 zapu | KS | 1 | 0 |  |  |  | 0 |  | R POLOŽKA |  | 2
PP |  |  |  | skříň Univers 72M/950x300x161mm/IP44 zapu
VV
TS
P | 202 | 000781173 |  | sběrnice hřebenová S3L-160-16mm2 3x3vývod kolíky | KS | 3 | 0 |  |  |  | 0 |  | R POLOŽKA |  | 2
PP |  |  |  | sběrnice hřebenová S3L-160-16mm2 3x3vývod kolíky
VV
TS
P | 203 | 000432323 |  | poj odp OPT22/3 Ie 63 A, Ie 63A, Ue 1500 V a.c./10 | KS | 1 | 0 |  |  |  | 0 |  | R POLOŽKA |  | 2
PP |  |  |  | poj odp OPT22/3 Ie 63 A, Ie 63A, Ue 1500 V a.c./10
VV
TS
P | 204 | 000432331 |  | pojistková patrona válcová PV22(16-63A)gG | KS | 3 | 0 |  |  |  | 0 |  | R POLOŽKA |  | 2
PP |  |  |  | pojistková patrona válcová PV22(16-63A)gG
VV
TS
P | 205 | 000472205 |  | svodič 3pól SVC-350-3-MZ 350V/20kA typ2 | KS | 1 | 0 |  |  |  | 0 |  | R POLOŽKA |  | 2
PP |  |  |  | svodič 3pól SVC-350-3-MZ 350V/20kA typ2
VV
TS
P | 206 | 000435026 |  | jistič LTN-32B-3 3pól/ch.B/ 32A/10kA | KS | 1 | 0 |  |  |  | 0 |  | R POLOŽKA |  | 2
PP |  |  |  | jistič LTN-32B-3 3pól/ch.B/ 32A/10kA
VV
TS
P | 207 | 000434348 |  | jistič LTN-10C-1 1pól/ch.C/ 10A/10kA | KS | 14 | 0 |  |  |  | 0 |  | R POLOŽKA |  | 2
PP |  |  |  | jistič LTN-10C-1 1pól/ch.C/ 10A/10kA
VV
TS
P | 208 | 000434350 |  | jistič LTN-16C-1 1pól/ch.C/ 16A/10kA | KS | 1 | 0 |  |  |  | 0 |  | R POLOŽKA |  | 2
PP |  |  |  | jistič LTN-16C-1 1pól/ch.C/ 16A/10kA
VV
TS
P | 209 | 000438033 |  | proud chránič+jistič 2p/1+N OLI-16C-N1-030AC | KS | 9 | 0 |  |  |  | 0 |  | R POLOŽKA |  | 2
PP |  |  |  | proud chránič+jistič 2p/1+N OLI-16C-N1-030AC
VV
TS
P | 210 | 000000001.6 |  | pomocný materiál | KS | 1 | 0 |  |  |  | 0 |  | R POLOŽKA |  | 2
PP |  |  |  | pomocný materiál
VV
TS
P | 211 | 000000002.5 |  | revize rozvaděče | KS | 1 | 0 |  |  |  | 0 |  | R POLOŽKA |  | 2
PP |  |  |  | revize rozvaděče
VV
TS
P | 212 | 000000003.2 |  | montáž rozvaděče | KS | 8 | 0 |  |  |  | 0 |  | R POLOŽKA |  | 2
PP |  |  |  | montáž rozvaděče
VV
TS
SD |  | Rozpis r13 |  | Rozpis rozvaděče R2
P | 213 | 000764822 |  | skříň Univers 72M/550x550x161mm/IP44 zapu | KS | 1 | 0 |  |  |  | 0 |  | R POLOŽKA |  | 2
PP |  |  |  | skříň Univers 72M/550x550x161mm/IP44 zapu
VV
TS
P | 214 | 000781173 |  | sběrnice hřebenová S3L-160-16mm2 3x3vývod kolíky | KS | 4 | 0 |  |  |  | 0 |  | R POLOŽKA |  | 2
PP |  |  |  | sběrnice hřebenová S3L-160-16mm2 3x3vývod kolíky
VV
TS
P | 215 | 000432323 |  | poj odp OPT22/3 Ie 63 A, Ie 63A, Ue 1500 V a.c./10 | KS | 1 | 0 |  |  |  | 0 |  | R POLOŽKA |  | 2
PP |  |  |  | poj odp OPT22/3 Ie 63 A, Ie 63A, Ue 1500 V a.c./10
VV
TS
P | 216 | 000432331 |  | pojistková patrona válcová PV22(16-63A)gG | KS | 3 | 0 |  |  |  | 0 |  | R POLOŽKA |  | 2
PP |  |  |  | pojistková patrona válcová PV22(16-63A)gG
VV
TS
P | 217 | 000472205 |  | svodič 3pól SVC-350-3-MZ 350V/20kA typ2 | KS | 1 | 0 |  |  |  | 0 |  | R POLOŽKA |  | 2
PP |  |  |  | svodič 3pól SVC-350-3-MZ 350V/20kA typ2
VV
TS
P | 218 | 000435027 |  | jistič LTN-40B-3 3pól/ch.B/ 40A/10kA | KS | 1 | 0 |  |  |  | 0 |  | R POLOŽKA |  | 2
PP |  |  |  | jistič LTN-40B-3 3pól/ch.B/ 40A/10kA
VV
TS
P | 219 | 000435026 |  | jistič LTN-32B-3 3pól/ch.B/ 32A/10kA | KS | 1 | 0 |  |  |  | 0 |  | R POLOŽKA |  | 2
PP |  |  |  | jistič LTN-32B-3 3pól/ch.B/ 32A/10kA
VV
TS
P | 220 | 000435023 |  | jistič LTN-16B-3 3pól/ch.B/ 16A/10kA | KS | 1 | 0 |  |  |  | 0 |  | R POLOŽKA |  | 2
PP |  |  |  | jistič LTN-16B-3 3pól/ch.B/ 16A/10kA
VV
TS
P | 221 | 000434348 |  | jistič LTN-10C-1 1pól/ch.C/ 10A/10kA | KS | 8 | 0 |  |  |  | 0 |  | R POLOŽKA |  | 2
PP |  |  |  | jistič LTN-10C-1 1pól/ch.C/ 10A/10kA
VV
TS
P | 222 | 000434350 |  | jistič LTN-16C-1 1pól/ch.C/ 16A/10kA | KS | 3 | 0 |  |  |  | 0 |  | R POLOŽKA |  | 2
PP |  |  |  | jistič LTN-16C-1 1pól/ch.C/ 16A/10kA
VV
TS
P | 223 | 000438033 |  | proud chránič+jistič 2p/1+N OLI-16C-N1-030AC | KS | 6 | 0 |  |  |  | 0 |  | R POLOŽKA |  | 2
PP |  |  |  | proud chránič+jistič 2p/1+N OLI-16C-N1-030AC
VV
TS
P | 224 | 000461353 |  | impulsní relé MR-4/1P/AC230V/8A/1modul | KS | 4 | 0 |  |  |  | 0 |  | R POLOŽKA |  | 2
PP |  |  |  | impulsní relé MR-4/1P/AC230V/8A/1modul
VV
TS
P | 225 | 000441121 |  | stykač 2pól RSI-20-20/2Z/20A na lištu | KS | 4 | 0 |  |  |  | 0 |  | R POLOŽKA |  | 2
PP |  |  |  | stykač 2pól RSI-20-20/2Z/20A na lištu
VV
TS
P | 226 | 000000001.5 |  | pomocný materiál | KS | 1 | 0 |  |  |  | 0 |  | R POLOŽKA |  | 2
PP |  |  |  | pomocný materiál
VV
TS
P | 227 | 000000002.6 |  | revize rozvaděče | KS | 1 | 0 |  |  |  | 0 |  | R POLOŽKA |  | 2
PP |  |  |  | revize rozvaděče
VV
TS
P | 228 | 000000003.1 |  | montáž rozvaděče | HOD | 10 | 0 |  |  |  | 0 |  | R POLOŽKA |  | 2
PP |  |  |  | montáž rozvaděče
VV
TS
SD |  | Rozpis r14 |  | Rozpis rozvaděče RD1
P | 243 | 000764824 |  | skříň Univers 48M/650x300x161mm/IP44 zapu | KS | 1 | 0 |  |  |  | 0 |  | R POLOŽKA |  | 2
PP |  |  |  | skříň Univers 48M/650x300x161mm/IP44 zapu
VV
TS
P | 244 | 000781173 |  | sběrnice hřebenová S3L-160-16mm2 3x3vývod kolíky | KS | 3 | 0 |  |  |  | 0 |  | R POLOŽKA |  | 2
PP |  |  |  | sběrnice hřebenová S3L-160-16mm2 3x3vývod kolíky
VV
TS
P | 245 | 000432323 |  | poj odp OPT22/3 Ie 63 A, Ie 63A, Ue 1500 V a.c./10 | KS | 1 | 0 |  |  |  | 0 |  | R POLOŽKA |  | 2
PP |  |  |  | poj odp OPT22/3 Ie 63 A, Ie 63A, Ue 1500 V a.c./10
VV
TS
P | 246 | 000432331 |  | pojistková patrona válcová PV22(16-63A)gG | KS | 3 | 0 |  |  |  | 0 |  | R POLOŽKA |  | 2
PP |  |  |  | pojistková patrona válcová PV22(16-63A)gG
VV
TS
P | 247 | 000435026 |  | jistič LTN-32B-3 3pól/ch.B/ 32A/10kA | KS | 1 | 0 |  |  |  | 0 |  | R POLOŽKA |  | 2
PP |  |  |  | jistič LTN-32B-3 3pól/ch.B/ 32A/10kA
VV
TS
P | 248 | 000472205 |  | svodič 3pól SVC-350-3-MZ 350V/20kA typ2 | KS | 1 | 0 |  |  |  | 0 |  | R POLOŽKA |  | 2
PP |  |  |  | svodič 3pól SVC-350-3-MZ 350V/20kA typ2
VV
TS
P | 249 | 000434348 |  | jistič LTN-10C-1 1pól/ch.C/ 10A/10kA | KS | 7 | 0 |  |  |  | 0 |  | R POLOŽKA |  | 2
PP |  |  |  | jistič LTN-10C-1 1pól/ch.C/ 10A/10kA
VV
TS
P | 250 | 000434350 |  | jistič LTN-16C-1 1pól/ch.C/ 16A/10kA | KS | 2 | 0 |  |  |  | 0 |  | R POLOŽKA |  | 2
PP |  |  |  | jistič LTN-16C-1 1pól/ch.C/ 16A/10kA
VV
TS
P | 251 | 000438033 |  | proud chránič+jistič 2p/1+N OLI-16C-N1-030AC | KS | 5 | 0 |  |  |  | 0 |  | R POLOŽKA |  | 2
PP |  |  |  | proud chránič+jistič 2p/1+N OLI-16C-N1-030AC
VV
TS
P | 252 | 000000001.3 |  | pomocný materiál | KS | 1 | 0 |  |  |  | 0 |  | R POLOŽKA |  | 2
PP |  |  |  | pomocný materiál
VV
TS
P | 253 | 000000002.3 |  | revize rozvaděče | KS | 1 | 0 |  |  |  | 0 |  | R POLOŽKA |  | 2
PP |  |  |  | revize rozvaděče
VV
TS
P | 254 | 000000003.2 |  | montáž rozvaděče | KS | 6 | 0 |  |  |  | 0 |  | R POLOŽKA |  | 2
PP |  |  |  | montáž rozvaděče
VV
TS
SD |  | Rozpis r15 |  | Rozpis rozvaděče RH
P | 116 | 000764833 |  | skříň Univers 216M/950x800x161mm/IP44 zapu | KS | 1 | 0 |  |  |  | 0 |  | R POLOŽKA |  | 2
PP |  |  |  | skříň Univers 216M/950x800x161mm/IP44 zapu
VV
TS
P | 117 | 000781173 |  | sběrnice hřebenová S3L-160-16mm2 3x3vývod kolíky | KS | 6 | 0 |  |  |  | 0 |  | R POLOŽKA |  | 2
PP |  |  |  | sběrnice hřebenová S3L-160-16mm2 3x3vývod kolíky
VV
TS
P | 118 | 000432323 |  | poj odp OPT22/3 Ie 63 A, Ie 63A, Ue 1500 V a.c./10 | KS | 1 | 0 |  |  |  | 0 |  | R POLOŽKA |  | 2
PP |  |  |  | poj odp OPT22/3 Ie 63 A, Ie 63A, Ue 1500 V a.c./10
VV
TS
P | 119 | 000432331 |  | pojistková patrona válcová PV22(16-63A)gG | KS | 3 | 0 |  |  |  | 0 |  | R POLOŽKA |  | 2
PP |  |  |  | pojistková patrona válcová PV22(16-63A)gG
VV
TS
P | 120 | 000471205 |  | svodič 3pól SJB-25E-3-MZS 350V/25kA typ1 | KS | 1 | 0 |  |  |  | 0 |  | R POLOŽKA |  | 2
PP |  |  |  | svodič 3pól SJB-25E-3-MZS 350V/25kA typ1
VV
TS
P | 121 | 000435039 |  | jistič LVN-125B-3 3pól/ch.B/ 125A/10kA | KS | 1 | 0 |  |  |  | 0 |  | R POLOŽKA |  | 2
PP |  |  |  | jistič LVN-125B-3 3pól/ch.B/ 125A/10kA
VV
TS
P | 122 | 000435029 |  | jistič LTN-63B-3 3pól/ch.B/ 63A/10kA | KS | 3 | 0 |  |  |  | 0 |  | R POLOŽKA |  | 2
PP |  |  |  | jistič LTN-63B-3 3pól/ch.B/ 63A/10kA
VV
TS
P | 123 | 000435027 |  | jistič LTN-40B-3 3pól/ch.B/ 40A/10kA | KS | 13 | 0 |  |  |  | 0 |  | R POLOŽKA |  | 2
PP |  |  |  | jistič LTN-40B-3 3pól/ch.B/ 40A/10kA
VV
TS
P | 124 | 000435026 |  | jistič LTN-32B-3 3pól/ch.B/ 32A/10kA | KS | 3 | 0 |  |  |  | 0 |  | R POLOŽKA |  | 2
PP |  |  |  | jistič LTN-32B-3 3pól/ch.B/ 32A/10kA
VV
TS
P | 125 | 000434325 |  | jistič LTN-16B-1 1pól/ch.B/ 16A/10kA | KS | 2 | 0 |  |  |  | 0 |  | R POLOŽKA |  | 2
PP |  |  |  | jistič LTN-16B-1 1pól/ch.B/ 16A/10kA
VV
TS
P | 126 | 000435025 |  | jistič LTN-25B-3 3pól/ch.B/ 25A/10kA | KS | 1 | 0 |  |  |  | 0 |  | R POLOŽKA |  | 2
PP |  |  |  | jistič LTN-25B-3 3pól/ch.B/ 25A/10kA
VV
TS
P | 127 | 000000001.2 |  | elektroměr 3fáz.přímý ED310DR.14E30x-00 | KS | 16 | 0 |  |  |  | 0 |  | R POLOŽKA |  | 2
PP |  |  |  | elektroměr 3fáz.přímý ED310DR.14E30x-00
VV
TS
P | 128 | 000000002.2 |  | revize rozvaděče | KS | 1 | 0 |  |  |  | 0 |  | R POLOŽKA |  | 2
PP |  |  |  | revize rozvaděče
VV
TS
P | 129 | 000000003 |  | pomocný materiál | KS | 1 | 0 |  |  |  | 0 |  | R POLOŽKA |  | 2
PP |  |  |  | pomocný materiál
VV
TS
P | 130 | 000000004 |  | montáž rozvaděče | HOD | 30 | 0 |  |  |  | 0 |  | R POLOŽKA |  | 2
PP |  |  |  | montáž rozvaděče
VV
TS
SD |  | Rozpis r2 |  | Rozpis rozvaděče R3.1
P | 255 | 000764822 |  | skříň Univers 72M/550x550x161mm/IP44 zapu | KS | 1 | 0 |  |  |  | 0 |  | R POLOŽKA |  | 2
PP |  |  |  | skříň Univers 72M/550x550x161mm/IP44 zapu
VV
TS
P | 256 | 000781173 |  | sběrnice hřebenová S3L-160-16mm2 3x3vývod kolíky | KS | 5 | 0 |  |  |  | 0 |  | R POLOŽKA |  | 2
PP |  |  |  | sběrnice hřebenová S3L-160-16mm2 3x3vývod kolíky
VV
TS
P | 257 | 000432323 |  | poj odp OPT22/3 Ie 63 A, Ie 63A, Ue 1500 V a.c./10 | KS | 1 | 0 |  |  |  | 0 |  | R POLOŽKA |  | 2
PP |  |  |  | poj odp OPT22/3 Ie 63 A, Ie 63A, Ue 1500 V a.c./10
VV
TS
P | 258 | 000432331 |  | pojistková patrona válcová PV22(16-63A)gG | KS | 3 | 0 |  |  |  | 0 |  | R POLOŽKA |  | 2
PP |  |  |  | pojistková patrona válcová PV22(16-63A)gG
VV
TS
P | 259 | 000472205 |  | svodič 3pól SVC-350-3-MZ 350V/20kA typ2 | KS | 1 | 0 |  |  |  | 0 |  | R POLOŽKA |  | 2
PP |  |  |  | svodič 3pól SVC-350-3-MZ 350V/20kA typ2
VV
TS
P | 260 | 000435027 |  | jistič LTN-40B-3 3pól/ch.B/ 40A/10kA | KS | 1 | 0 |  |  |  | 0 |  | R POLOŽKA |  | 2
PP |  |  |  | jistič LTN-40B-3 3pól/ch.B/ 40A/10kA
VV
TS
P | 261 | 000434348 |  | jistič LTN-10C-1 1pól/ch.C/ 10A/10kA | KS | 6 | 0 |  |  |  | 0 |  | R POLOŽKA |  | 2
PP |  |  |  | jistič LTN-10C-1 1pól/ch.C/ 10A/10kA
VV
TS
P | 262 | 000434350 |  | jistič LTN-16C-1 1pól/ch.C/ 16A/10kA | KS | 3 | 0 |  |  |  | 0 |  | R POLOŽKA |  | 2
PP |  |  |  | jistič LTN-16C-1 1pól/ch.C/ 16A/10kA
VV
TS
P | 263 | 000435023 |  | jistič LTN-16B-3 3pól/ch.B/ 16A/10kA | KS | 3 | 0 |  |  |  | 0 |  | R POLOŽKA |  | 2
PP |  |  |  | jistič LTN-16B-3 3pól/ch.B/ 16A/10kA
VV
TS
P | 264 | 000438033 |  | proud chránič+jistič 2p/1+N OLI-16C-N1-030AC | KS | 5 | 0 |  |  |  | 0 |  | R POLOŽKA |  | 2
PP |  |  |  | proud chránič+jistič 2p/1+N OLI-16C-N1-030AC
VV
TS
P | 265 | 000461353 |  | impulsní relé MR-4/1P/AC230V/8A/1modul | KS | 2 | 0 |  |  |  | 0 |  | R POLOŽKA |  | 2
PP |  |  |  | impulsní relé MR-4/1P/AC230V/8A/1modul
VV
TS
P | 266 | 000441121 |  | stykač 2pól RSI-20-20/2Z/20A na lištu | KS | 2 | 0 |  |  |  | 0 |  | R POLOŽKA |  | 2
PP |  |  |  | stykač 2pól RSI-20-20/2Z/20A na lištu
VV
TS
P | 267 | 000000001.3 |  | pomocný materiál | KS | 1 | 0 |  |  |  | 0 |  | R POLOŽKA |  | 2
PP |  |  |  | pomocný materiál
VV
TS
P | 268 | 000000002.3 |  | revize rozvaděče | KS | 1 | 0 |  |  |  | 0 |  | R POLOŽKA |  | 2
PP |  |  |  | revize rozvaděče
VV
TS
P | 269 | 000000003.1 |  | montáž rozvaděče | HOD | 8.1 | 0 |  |  |  | 0 |  | R POLOŽKA |  | 2
PP |  |  |  | montáž rozvaděče
VV
TS
SD |  | Rozpis r3 |  | Rozpis rozvaděče R-S
P | 285 | 000764827 |  | skříň Univers 60M/800x300x161mm/IP44 zapu | KS | 1 | 0 |  |  |  | 0 |  | R POLOŽKA |  | 2
PP |  |  |  | skříň Univers 60M/800x300x161mm/IP44 zapu
VV
TS
P | 286 | 000781173 |  | sběrnice hřebenová S3L-160-16mm2 3x3vývod kolíky | KS | 5 | 0 |  |  |  | 0 |  | R POLOŽKA |  | 2
PP |  |  |  | sběrnice hřebenová S3L-160-16mm2 3x3vývod kolíky
VV
TS
P | 287 | 000432323 |  | poj odp OPT22/3 Ie 63 A, Ie 63A, Ue 1500 V a.c./10 | KS | 1 | 0 |  |  |  | 0 |  | R POLOŽKA |  | 2
PP |  |  |  | poj odp OPT22/3 Ie 63 A, Ie 63A, Ue 1500 V a.c./10
VV
TS
P | 288 | 000432331 |  | pojistková patrona válcová PV22(16-63A)gG | KS | 3 | 0 |  |  |  | 0 |  | R POLOŽKA |  | 2
PP |  |  |  | pojistková patrona válcová PV22(16-63A)gG
VV
TS
P | 289 | 000435026 |  | jistič LTN-32B-3 3pól/ch.B/ 32A/10kA | KS | 1 | 0 |  |  |  | 0 |  | R POLOŽKA |  | 2
PP |  |  |  | jistič LTN-32B-3 3pól/ch.B/ 32A/10kA
VV
TS
P | 290 | 000472205 |  | svodič 3pól SVC-350-3-MZ 350V/20kA typ2 | KS | 1 | 0 |  |  |  | 0 |  | R POLOŽKA |  | 2
PP |  |  |  | svodič 3pól SVC-350-3-MZ 350V/20kA typ2
VV
TS
P | 291 | 000434348 |  | jistič LTN-10C-1 1pól/ch.C/ 10A/10kA | KS | 9 | 0 |  |  |  | 0 |  | R POLOŽKA |  | 2
PP |  |  |  | jistič LTN-10C-1 1pól/ch.C/ 10A/10kA
VV
TS
P | 292 | 000438033 |  | proud chránič+jistič 2p/1+N OLI-16C-N1-030AC | KS | 4 | 0 |  |  |  | 0 |  | R POLOŽKA |  | 2
PP |  |  |  | proud chránič+jistič 2p/1+N OLI-16C-N1-030AC
VV
TS
P | 293 | 000435023 |  | jistič LTN-16B-3 3pól/ch.B/ 16A/10kA | KS | 1 | 0 |  |  |  | 0 |  | R POLOŽKA |  | 2
PP |  |  |  | jistič LTN-16B-3 3pól/ch.B/ 16A/10kA
VV
TS
P | 294 | 000441131 |  | stykač 4pól RSI-25-40/4Z/25A na lištu | KS | 1 | 0 |  |  |  | 0 |  | R POLOŽKA |  | 2
PP |  |  |  | stykač 4pól RSI-25-40/4Z/25A na lištu
VV
TS
P | 295 | 000000001.6 |  | pomocný materiál | KS | 1 | 0 |  |  |  | 0 |  | R POLOŽKA |  | 2
PP |  |  |  | pomocný materiál
VV
TS
P | 296 | 000000002.6 |  | revize rozvaděče | KS | 1 | 0 |  |  |  | 0 |  | R POLOŽKA |  | 2
PP |  |  |  | revize rozvaděče
VV
TS
P | 297 | 000000003.2 |  | montáž rozvaděče | KS | 7 | 0 |  |  |  | 0 |  | R POLOŽKA |  | 2
PP |  |  |  | montáž rozvaděče
VV
TS
SD |  | Rozpis r4 |  | Rozpis rozvaděče R-V
P | 131 | 000764835 |  | skříň Univers 84M/1100x300x161/IP44 zapu | KS | 1 | 0 |  |  |  | 0 |  | R POLOŽKA |  | 2
PP |  |  |  | skříň Univers 84M/1100x300x161/IP44 zapu
VV
TS
P | 132 | 000781173 |  | sběrnice hřebenová S3L-160-16mm2 3x3vývod kolíky | KS | 4 | 0 |  |  |  | 0 |  | R POLOŽKA |  | 2
PP |  |  |  | sběrnice hřebenová S3L-160-16mm2 3x3vývod kolíky
VV
TS
P | 133 | 000432323 |  | poj odp OPT22/3 Ie 63 A, Ie 63A, Ue 1500 V a.c./10 | KS | 1 | 0 |  |  |  | 0 |  | R POLOŽKA |  | 2
PP |  |  |  | poj odp OPT22/3 Ie 63 A, Ie 63A, Ue 1500 V a.c./10
VV
TS
P | 134 | 000432331 |  | pojistková patrona válcová PV22(16-63A)gG | KS | 3 | 0 |  |  |  | 0 |  | R POLOŽKA |  | 2
PP |  |  |  | pojistková patrona válcová PV22(16-63A)gG
VV
TS
P | 135 | 000472205 |  | svodič 3pól SVC-350-3-MZ 350V/20kA typ2 | KS | 1 | 0 |  |  |  | 0 |  | R POLOŽKA |  | 2
PP |  |  |  | svodič 3pól SVC-350-3-MZ 350V/20kA typ2
VV
TS
P | 136 | 000434348 |  | jistič LTN-10C-1 1pól/ch.C/ 10A/10kA | KS | 32 | 0 |  |  |  | 0 |  | R POLOŽKA |  | 2
PP |  |  |  | jistič LTN-10C-1 1pól/ch.C/ 10A/10kA
VV
TS
P | 137 | 000434350 |  | jistič LTN-16C-1 1pól/ch.C/ 16A/10kA | KS | 4 | 0 |  |  |  | 0 |  | R POLOŽKA |  | 2
PP |  |  |  | jistič LTN-16C-1 1pól/ch.C/ 16A/10kA
VV
TS
P | 138 | 000435026 |  | jistič LTN-32B-3 3pól/ch.B/ 32A/10kA | KS | 1 | 0 |  |  |  | 0 |  | R POLOŽKA |  | 2
PP |  |  |  | jistič LTN-32B-3 3pól/ch.B/ 32A/10kA
VV
TS
P | 139 | 000435025 |  | jistič LTN-25B-3 3pól/ch.B/ 25A/10kA | KS | 1 | 0 |  |  |  | 0 |  | R POLOŽKA |  | 2
PP |  |  |  | jistič LTN-25B-3 3pól/ch.B/ 25A/10kA
VV
TS
P | 140 | 000435023 |  | jistič LTN-16B-3 3pól/ch.B/ 16A/10kA | KS | 1 | 0 |  |  |  | 0 |  | R POLOŽKA |  | 2
PP |  |  |  | jistič LTN-16B-3 3pól/ch.B/ 16A/10kA
VV
TS
P | 141 | 000438033 |  | proud chránič+jistič 2p/1+N OLI-16C-N1-030AC | KS | 2 | 0 |  |  |  | 0 |  | R POLOŽKA |  | 2
PP |  |  |  | proud chránič+jistič 2p/1+N OLI-16C-N1-030AC
VV
TS
P | 142 | 000441121 |  | stykač 2pól RSI-20-20/2Z/20A na lištu | KS | 6 | 0 |  |  |  | 0 |  | R POLOŽKA |  | 2
PP |  |  |  | stykač 2pól RSI-20-20/2Z/20A na lištu
VV
TS
P | 143 | 000464341 |  | soumrakový spínač SOU-1/1P/AC230V/8A/1M | KS | 1 | 0 |  |  |  | 0 |  | R POLOŽKA |  | 2
PP |  |  |  | soumrakový spínač SOU-1/1P/AC230V/8A/1M
VV
TS
P | 144 | 000000000 |  | Řídící jednotka DALI | KS | 1 | 0 |  |  |  | 0 |  | R POLOŽKA |  | 2
PP |  |  |  | Řídící jednotka DALI
VV
TS
P | 145 | 000000001.3 |  | pomocný materiál | KS | 1 | 0 |  |  |  | 0 |  | R POLOŽKA |  | 2
PP |  |  |  | pomocný materiál
VV
TS
P | 146 | 000000002.3 |  | revize rozvaděče | KS | 1 | 0 |  |  |  | 0 |  | R POLOŽKA |  | 2
PP |  |  |  | revize rozvaděče
VV
TS
P | 147 | 000000003.1 |  | montáž rozvaděče | HOD | 14 | 0 |  |  |  | 0 |  | R POLOŽKA |  | 2
PP |  |  |  | montáž rozvaděče
VV
TS
SD |  | Rozpis r5 |  | Rozpis rozvaděče R-S
P | 148 | 000764824 |  | skříň Univers 48M/650x300x161mm/IP44 zapu | KS | 1 | 0 |  |  |  | 0 |  | R POLOŽKA |  | 2
PP |  |  |  | skříň Univers 48M/650x300x161mm/IP44 zapu
VV
TS
P | 149 | 000781173 |  | sběrnice hřebenová S3L-160-16mm2 3x3vývod kolíky | KS | 3 | 0 |  |  |  | 0 |  | R POLOŽKA |  | 2
PP |  |  |  | sběrnice hřebenová S3L-160-16mm2 3x3vývod kolíky
VV
TS
P | 150 | 000432323 |  | poj odp OPT22/3 Ie 63 A, Ie 63A, Ue 1500 V a.c./10 | KS | 2 | 0 |  |  |  | 0 |  | R POLOŽKA |  | 2
PP |  |  |  | poj odp OPT22/3 Ie 63 A, Ie 63A, Ue 1500 V a.c./10
VV
TS
P | 151 | 000432331 |  | pojistková patrona válcová PV22(16-63A)gG | KS | 6 | 0 |  |  |  | 0 |  | R POLOŽKA |  | 2
PP |  |  |  | pojistková patrona válcová PV22(16-63A)gG
VV
TS
P | 152 | 000432331.1 |  | hlavní vypínač 32A | KS | 1 | 0 |  |  |  | 0 |  | R POLOŽKA |  | 2
PP |  |  |  | hlavní vypínač 32A
VV
TS
P | 153 | 000432331.2 |  | stykač 25-40 NC | KS | 1 | 0 |  |  |  | 0 |  | R POLOŽKA |  | 2
PP |  |  |  | stykač 25-40 NC
VV
TS
P | 154 | 000432331.3 |  | stykač 25-40 NO | KS | 1 | 0 |  |  |  | 0 |  | R POLOŽKA |  | 2
PP |  |  |  | stykač 25-40 NO
VV
TS
P | 155 | 000472205 |  | svodič 3pól SVC-350-3-MZ 350V/20kA typ2 | KS | 1 | 0 |  |  |  | 0 |  | R POLOŽKA |  | 2
PP |  |  |  | svodič 3pól SVC-350-3-MZ 350V/20kA typ2
VV
TS
P | 156 | 000435026 |  | jistič LTN-32B-3 3pól/ch.B/ 32A/10kA | KS | 1 | 0 |  |  |  | 0 |  | R POLOŽKA |  | 2
PP |  |  |  | jistič LTN-32B-3 3pól/ch.B/ 32A/10kA
VV
TS
P | 157 | 000435023 |  | jistič LTN-16B-3 3pól/ch.B/ 16A/10kA | KS | 2 | 0 |  |  |  | 0 |  | R POLOŽKA |  | 2
PP |  |  |  | jistič LTN-16B-3 3pól/ch.B/ 16A/10kA
VV
TS
P | 158 | 000434348 |  | jistič LTN-10C-1 1pól/ch.C/ 10A/10kA | KS | 3 | 0 |  |  |  | 0 |  | R POLOŽKA |  | 2
PP |  |  |  | jistič LTN-10C-1 1pól/ch.C/ 10A/10kA
VV
TS
P | 159 | 000438033 |  | proud chránič+jistič 2p/1+N OLI-16C-N1-030AC | KS | 2 | 0 |  |  |  | 0 |  | R POLOŽKA |  | 2
PP |  |  |  | proud chránič+jistič 2p/1+N OLI-16C-N1-030AC
VV
TS
P | 160 | 000461353 |  | impulsní relé MR-4/1P/AC230V/8A/1modul | KS | 2 | 0 |  |  |  | 0 |  | R POLOŽKA |  | 2
PP |  |  |  | impulsní relé MR-4/1P/AC230V/8A/1modul
VV
TS
P | 161 | 000441121 |  | stykač 2pól RSI-20-20/2Z/20A na lištu | KS | 2 | 0 |  |  |  | 0 |  | R POLOŽKA |  | 2
PP |  |  |  | stykač 2pól RSI-20-20/2Z/20A na lištu
VV
TS
P | 162 | 000000001.3 |  | pomocný materiál | KS | 1 | 0 |  |  |  | 0 |  | R POLOŽKA |  | 2
PP |  |  |  | pomocný materiál
VV
TS
P | 163 | 000000002.3 |  | revize rozvaděče | KS | 1 | 0 |  |  |  | 0 |  | R POLOŽKA |  | 2
PP |  |  |  | revize rozvaděče
VV
TS
P | 164 | 000000003.1 |  | montáž rozvaděče | HOD | 10 | 0 |  |  |  | 0 |  | R POLOŽKA |  | 2
PP |  |  |  | montáž rozvaděče
VV
TS
SD |  | Rozpis r6 |  | Rozpis rozvaděče R-K3
P | 311 | 000764824 |  | skříň Univers 48M/650x300x161mm/IP44 zapu | KS | 1 | 0 |  |  |  | 0 |  | R POLOŽKA |  | 2
PP |  |  |  | skříň Univers 48M/650x300x161mm/IP44 zapu
VV
TS
P | 312 | 000781173 |  | sběrnice hřebenová S3L-160-16mm2 3x3vývod kolíky | KS | 2 | 0 |  |  |  | 0 |  | R POLOŽKA |  | 2
PP |  |  |  | sběrnice hřebenová S3L-160-16mm2 3x3vývod kolíky
VV
TS
P | 313 | 000432323 |  | poj odp OPT22/3 Ie 63 A, Ie 63A, Ue 1500 V a.c./10 | KS | 1 | 0 |  |  |  | 0 |  | R POLOŽKA |  | 2
PP |  |  |  | poj odp OPT22/3 Ie 63 A, Ie 63A, Ue 1500 V a.c./10
VV
TS
P | 314 | 000432331 |  | pojistková patrona válcová PV22(16-63A)gG | KS | 3 | 0 |  |  |  | 0 |  | R POLOŽKA |  | 2
PP |  |  |  | pojistková patrona válcová PV22(16-63A)gG
VV
TS
P | 315 | 000472205 |  | svodič 3pól SVC-350-3-MZ 350V/20kA typ2 | KS | 1 | 0 |  |  |  | 0 |  | R POLOŽKA |  | 2
PP |  |  |  | svodič 3pól SVC-350-3-MZ 350V/20kA typ2
VV
TS
P | 316 | 000435026 |  | jistič LTN-32B-3 3pól/ch.B/ 32A/10kA | KS | 1 | 0 |  |  |  | 0 |  | R POLOŽKA |  | 2
PP |  |  |  | jistič LTN-32B-3 3pól/ch.B/ 32A/10kA
VV
TS
P | 317 | 000434348 |  | jistič LTN-10C-1 1pól/ch.C/ 10A/10kA | KS | 3 | 0 |  |  |  | 0 |  | R POLOŽKA |  | 2
PP |  |  |  | jistič LTN-10C-1 1pól/ch.C/ 10A/10kA
VV
TS
P | 318 | 000438033 |  | proud chránič+jistič 2p/1+N OLI-16C-N1-030AC | KS | 4 | 0 |  |  |  | 0 |  | R POLOŽKA |  | 2
PP |  |  |  | proud chránič+jistič 2p/1+N OLI-16C-N1-030AC
VV
TS
P | 319 | 000000001.4 |  | pomocný materiál | KS | 1 | 0 |  |  |  | 0 |  | R POLOŽKA |  | 2
PP |  |  |  | pomocný materiál
VV
TS
P | 320 | 000000002.3 |  | revize rozvaděče | KS | 1 | 0 |  |  |  | 0 |  | R POLOŽKA |  | 2
PP |  |  |  | revize rozvaděče
VV
TS
P | 321 | 000000003.1 |  | montáž rozvaděče | HOD | 6 | 0 |  |  |  | 0 |  | R POLOŽKA |  | 2
PP |  |  |  | montáž rozvaděče
VV
TS
SD |  | Rozpis r7 |  | Rozpis rozvaděče R-K3
P | 322 | 000764824.1 |  | skříň Univers 72M/550x550x161mm/IP44 zapu | KS | 1 | 0 |  |  |  | 0 |  | R POLOŽKA |  | 2
PP |  |  |  | skříň Univers 72M/550x550x161mm/IP44 zapu
VV
TS
P | 323 | 000781173 |  | sběrnice hřebenová S3L-160-16mm2 3x3vývod kolíky | KS | 2 | 0 |  |  |  | 0 |  | R POLOŽKA |  | 2
PP |  |  |  | sběrnice hřebenová S3L-160-16mm2 3x3vývod kolíky
VV
TS
P | 324 | 000432323 |  | poj odp OPT22/3 Ie 63 A, Ie 63A, Ue 1500 V a.c./10 | KS | 1 | 0 |  |  |  | 0 |  | R POLOŽKA |  | 2
PP |  |  |  | poj odp OPT22/3 Ie 63 A, Ie 63A, Ue 1500 V a.c./10
VV
TS
P | 325 | 000432331 |  | pojistková patrona válcová PV22(16-63A)gG | KS | 3 | 0 |  |  |  | 0 |  | R POLOŽKA |  | 2
PP |  |  |  | pojistková patrona válcová PV22(16-63A)gG
VV
TS
P | 326 | 000472205 |  | svodič 3pól SVC-350-3-MZ 350V/20kA typ2 | KS | 1 | 0 |  |  |  | 0 |  | R POLOŽKA |  | 2
PP |  |  |  | svodič 3pól SVC-350-3-MZ 350V/20kA typ2
VV
TS
P | 327 | 000435026 |  | jistič LTN-32B-3 3pól/ch.B/ 32A/10kA | KS | 1 | 0 |  |  |  | 0 |  | R POLOŽKA |  | 2
PP |  |  |  | jistič LTN-32B-3 3pól/ch.B/ 32A/10kA
VV
TS
P | 328 | 000434348 |  | jistič LTN-10C-1 1pól/ch.C/ 10A/10kA | KS | 12 | 0 |  |  |  | 0 |  | R POLOŽKA |  | 2
PP |  |  |  | jistič LTN-10C-1 1pól/ch.C/ 10A/10kA
VV
TS
P | 329 | 000434350 |  | jistič LTN-16C-1 1pól/ch.C/ 16A/10kA | KS | 1 | 0 |  |  |  | 0 |  | R POLOŽKA |  | 2
PP |  |  |  | jistič LTN-16C-1 1pól/ch.C/ 16A/10kA
VV
TS
P | 330 | 000438033 |  | proud chránič+jistič 2p/1+N OLI-16C-N1-030AC | KS | 10 | 0 |  |  |  | 0 |  | R POLOŽKA |  | 2
PP |  |  |  | proud chránič+jistič 2p/1+N OLI-16C-N1-030AC
VV
TS
P | 331 | 000000001.4 |  | pomocný materiál | KS | 1 | 0 |  |  |  | 0 |  | R POLOŽKA |  | 2
PP |  |  |  | pomocný materiál
VV
TS
P | 332 | 000000002.3 |  | revize rozvaděče | KS | 1 | 0 |  |  |  | 0 |  | R POLOŽKA |  | 2
PP |  |  |  | revize rozvaděče
VV
TS
P | 333 | 000000003.1 |  | montáž rozvaděče | HOD | 8 | 0 |  |  |  | 0 |  | R POLOŽKA |  | 2
PP |  |  |  | montáž rozvaděče
VV
TS
SD |  | Rozpis r8 |  | Rozpis rozvaděče R-B
P | 165 | 000763112 |  | rozvodnice Plexo 2x12M nástěnná IP65 čiréDv | KS | 1 | 0 |  |  |  | 0 |  | R POLOŽKA |  | 2
PP |  |  |  | rozvodnice Plexo 2x12M nástěnná IP65 čiréDv
VV
TS
P | 166 | 000781173 |  | sběrnice hřebenová S3L-160-16mm2 3x3vývod kolíky | KS | 2 | 0 |  |  |  | 0 |  | R POLOŽKA |  | 2
PP |  |  |  | sběrnice hřebenová S3L-160-16mm2 3x3vývod kolíky
VV
TS
P | 167 | 000432323 |  | poj odp OPT22/3 Ie 63 A, Ie 63A, Ue 1500 V a.c./10 | KS | 1 | 0 |  |  |  | 0 |  | R POLOŽKA |  | 2
PP |  |  |  | poj odp OPT22/3 Ie 63 A, Ie 63A, Ue 1500 V a.c./10
VV
TS
P | 168 | 000432331 |  | pojistková patrona válcová PV22(16-63A)gG | KS | 3 | 0 |  |  |  | 0 |  | R POLOŽKA |  | 2
PP |  |  |  | pojistková patrona válcová PV22(16-63A)gG
VV
TS
P | 169 | 000472205 |  | svodič 3pól SVC-350-3-MZ 350V/20kA typ2 | KS | 1 | 0 |  |  |  | 0 |  | R POLOŽKA |  | 2
PP |  |  |  | svodič 3pól SVC-350-3-MZ 350V/20kA typ2
VV
TS
P | 170 | 000435023 |  | jistič LTN-16B-3 3pól/ch.B/ 16A/10kA | KS | 1 | 0 |  |  |  | 0 |  | R POLOŽKA |  | 2
PP |  |  |  | jistič LTN-16B-3 3pól/ch.B/ 16A/10kA
VV
TS
P | 171 | 000434348 |  | jistič LTN-10C-1 1pól/ch.C/ 10A/10kA | KS | 2 | 0 |  |  |  | 0 |  | R POLOŽKA |  | 2
PP |  |  |  | jistič LTN-10C-1 1pól/ch.C/ 10A/10kA
VV
TS
P | 172 | 000434350 |  | jistič LTN-16C-1 1pól/ch.C/ 16A/10kA | KS | 1 | 0 |  |  |  | 0 |  | R POLOŽKA |  | 2
PP |  |  |  | jistič LTN-16C-1 1pól/ch.C/ 16A/10kA
VV
TS
P | 173 | 000438033 |  | proud chránič+jistič 2p/1+N OLI-16C-N1-030AC | KS | 2 | 0 |  |  |  | 0 |  | R POLOŽKA |  | 2
PP |  |  |  | proud chránič+jistič 2p/1+N OLI-16C-N1-030AC
VV
TS
P | 174 | 000000001.4 |  | pomocný materiál | KS | 1 | 0 |  |  |  | 0 |  | R POLOŽKA |  | 2
PP |  |  |  | pomocný materiál
VV
TS
P | 175 | 000000002.3 |  | revize rozvaděče | KS | 1 | 0 |  |  |  | 0 |  | R POLOŽKA |  | 2
PP |  |  |  | revize rozvaděče
VV
TS
P | 176 | 000000003.1 |  | montáž rozvaděče | HOD | 4 | 0 |  |  |  | 0 |  | R POLOŽKA |  | 2
PP |  |  |  | montáž rozvaděče
VV
TS
SD |  | Rozpis r9 |  | Rozpis rozvaděče R-T
P | 177 | 000764831 |  | skříň Univers 72M/950x300x161mm/IP44 zapu | KS | 2 | 0 |  |  |  | 0 |  | R POLOŽKA |  | 2
PP |  |  |  | skříň Univers 72M/950x300x161mm/IP44 zapu
VV
TS
P | 178 | 000781173 |  | sběrnice hřebenová S3L-160-16mm2 3x3vývod kolíky | KS | 3 | 0 |  |  |  | 0 |  | R POLOŽKA |  | 2
PP |  |  |  | sběrnice hřebenová S3L-160-16mm2 3x3vývod kolíky
VV
TS
P | 179 | 000432323 |  | poj odp OPT22/3 Ie 63 A, Ie 63A, Ue 1500 V a.c./10 | KS | 2 | 0 |  |  |  | 0 |  | R POLOŽKA |  | 2
PP |  |  |  | poj odp OPT22/3 Ie 63 A, Ie 63A, Ue 1500 V a.c./10
VV
TS
P | 180 | 000432331 |  | pojistková patrona válcová PV22(16-63A)gG | KS | 6 | 0 |  |  |  | 0 |  | R POLOŽKA |  | 2
PP |  |  |  | pojistková patrona válcová PV22(16-63A)gG
VV
TS
P | 181 | 000471205 |  | svodič 3pól SJB-25E-3-MZS 350V/25kA typ1 | KS | 2 | 0 |  |  |  | 0 |  | R POLOŽKA |  | 2
PP |  |  |  | svodič 3pól SJB-25E-3-MZS 350V/25kA typ1
VV
TS
P | 182 | 000435026 |  | jistič LTN-32B-3 3pól/ch.B/ 32A/10kA | KS | 2 | 0 |  |  |  | 0 |  | R POLOŽKA |  | 2
PP |  |  |  | jistič LTN-32B-3 3pól/ch.B/ 32A/10kA
VV
TS
P | 183 | 000435023 |  | jistič LTN-16B-3 3pól/ch.B/ 16A/10kA | KS | 1 | 0 |  |  |  | 0 |  | R POLOŽKA |  | 2
PP |  |  |  | jistič LTN-16B-3 3pól/ch.B/ 16A/10kA
VV
TS
P | 184 | 000434348 |  | jistič LTN-10C-1 1pól/ch.C/ 10A/10kA | KS | 9 | 0 |  |  |  | 0 |  | R POLOŽKA |  | 2
PP |  |  |  | jistič LTN-10C-1 1pól/ch.C/ 10A/10kA
VV
TS
P | 185 | 000434350 |  | jistič LTN-16C-1 1pól/ch.C/ 16A/10kA | KS | 7 | 0 |  |  |  | 0 |  | R POLOŽKA |  | 2
PP |  |  |  | jistič LTN-16C-1 1pól/ch.C/ 16A/10kA
VV
TS
P | 186 | 000438033 |  | proud chránič+jistič 2p/1+N OLI-16C-N1-030AC | KS | 2 | 0 |  |  |  | 0 |  | R POLOŽKA |  | 2
PP |  |  |  | proud chránič+jistič 2p/1+N OLI-16C-N1-030AC
VV
TS
P | 187 | 000000001.5 |  | pomocný materiál | KS | 1 | 0 |  |  |  | 0 |  | R POLOŽKA |  | 2
PP |  |  |  | pomocný materiál
VV
TS
P | 188 | 000000002.4 |  | revize rozvaděče | KS | 1 | 0 |  |  |  | 0 |  | R POLOŽKA |  | 2
PP |  |  |  | revize rozvaděče
VV
TS
P | 189 | 000000003.1 |  | montáž rozvaděče | HOD | 9 | 0 |  |  |  | 0 |  | R POLOŽKA |  | 2
PP |  |  |  | montáž rozvaděče
VV
TS

## OST
SŽDC05 |  |  |  | Soupis prací objektu | [10 empty] | 3
6
S | Stavba: | Zm01_5423520038 |  | REKONSTRUKCE VÝPRAVNÍ BUDOVY V ŽST BÍLINA | [6 empty] | OST |  | Aspe | 0,00 | 2
O | Objekt: | OST |  | OSTATNÍ NÁKLADY | [9 empty] | 15,00 | 2
Typ | Poř. číslo | Kód položky | Varianta | Název položky | MJ | Množství | Jednotková hmotnost | Celková hmotnost |  |  | Jednotková cena |  | Cenové soustavy | 21,00 | 2
Dodávka
[9 empty] | Jednotková | Celkem | Jednotková | Celkem |  |  |  | Počet položek s nulovou cenou
O1 |  | OST |  | OSTATNÍ NÁKLADY
SD |  | OST2 |  | Příprava staveniště
P | 1 | 023002000 |  | Odstranění materiálů a konstrukcí | KPL | 1 | 0 |  |  |  | 0 |  | CS ÚRS 2022 01 |  | 2
PP |  |  |  | Odstranění materiálů a konstrukcí
VV
TS
SD |  | OST3 |  | Zařízení staveniště
P | 2 | 034002000 |  | Zabezpečení staveniště | KPL | 1 | 0 |  |  |  | 0 |  | CS ÚRS 2022 01 |  | 2
PP |  |  |  | Zabezpečení staveniště
VV
TS
SD |  | OST4 |  | Inženýrská činnost
P | 3 | 043002000 |  | Zkoušky a ostatní měření | KPL | 1 | 0 |  |  |  | 0 |  | CS ÚRS 2022 01 |  | 2
PP |  |  |  | Zkoušky a ostatní měření
VV
TS
P | 4 | 044002000 |  | Revize | KPL | 1 | 0 |  |  |  | 0 |  | CS ÚRS 2022 01 |  | 2
PP |  |  |  | Revize
VV
TS
P | 5 | 045002000 |  | Kompletační a koordinační činnost | KPL | 1 | 0 |  |  |  | 0 |  | CS ÚRS 2022 01 |  | 2
PP |  |  |  | Kompletační a koordinační činnost
VV
TS
SD |  | OST6 |  | Územní vlivy
P | 6 | 062002000 |  | Ztížené dopravní podmínky | KPL | 1 | 0 |  |  |  | 0 |  | CS ÚRS 2022 01 |  | 2
PP |  |  |  | Ztížené dopravní podmínky
VV |  |  |  | DOPRAVA ZA PROVOZU NADRAZI 'PREKLADANI MATERIALU ATD. 1=1.000 [A] Celkem: A=1.000 [B]
TS
SD |  | OST7 |  | Provozní vlivy
P | 7 | 075002000 |  | Ochranná pásma | KPL | 1 | 0 |  |  |  | 0 |  | CS ÚRS 2022 01 |  | 2
PP |  |  |  | Ochranná pásma
VV |  |  |  | Ochranná pásma dráhy dle požadavku Drážního úřadu 1=1.000 [A] Celkem: A=1.000 [B]
TS