## Rekapitulace
Rekapitulace ceny
Zm01_5413520027 | Rekonstrukce výpravní budovy v žst. Aš |  |  |  | Aspe
var. 1
Celková cena bez DPH:
Celková cena s DPH:
Objekt | Popis | Cena bez DPH | DPH | Cena s DPH | Počet neoceněných položek
D.1.2 | Železniční sdělovací zařízení
PS 00-02-11 | Místní kabelizace
PS 00-02-21 | Rozhlasové zařízení
PS 00-02-22 | IP rozhlas
PS 00-02-41 | Elektrická požární a zabezpečovací signalizace SŽ
PS 00-02-42 | Elektrická požární a zabezpečovací signalizace Security
PS 00-02-61 | Informační systém pro cestující
PS 00-02-71 | Jednotný čas
PS 00-02-72 | Kamerový systém SŽ
PS 00-02-73 | Dohledový systém Security
PS 00-02-74 | Strukturovaná kabeláž
PS 00-02-75 | Přemístění technologie z výpravní budovy
D.2.1.6 | Potrubní vedení - voda, plyn, kanalizace
SO 00-31-01 | Potrubní vedení kanalizace
SO 00-31-01.07 | Potrubní vedení kanalizace (město Aš)
SO 00-33-01 | Potrubní vedení plynovod
D.2.1.8 | Pozemní komunikace
SO 00-50-03 | Pozemní komunikace, parkovací stání pro veřejnost a ostatní zpevněné plochy
SO 00-50-03.07 | Pozemní komunikace a ostatní zpevněné plochy (město Aš)
D.2.2 | Pozemní stavební objekty
OST | Ostatní náklady
OST.07 | Ostatní náklady (město Aš)
SO 00-71-01 | Novostavba výpravní budovy včetně přípojek a inženýrských sítí
SO 00-71-01.041 | Novostavba výpravní budovy včetně přípojek a inženýrských sítí - zdravotně technické instalace
SO 00-71-01.042 | Novostavba výpravní budovy včetně přípojek a inženýrských sítí - vzduchotechnika a chlazení
SO 00-71-01.043 | Novostavba výpravní budovy včetně přípojek a inženýrských sítí - vytápění
SO 00-71-01.044 | Novostavba výpravní budovy včetně přípojek a inženýrských sítí - silnoproudá elektroinstalace
SO 00-71-01.046 | Novostavba výpravní budovy včetně přípojek a inženýrských sítí - měření a regulace
SO 00-71-01.047 | Novostavba výpravní budovy včetně přípojek a inženýrských sítí - fotovoltaická elektrárna
SO 00-72-01 | Přístavba technologického objektu
SO 00-72-01.042 | Přístavba technologického objektu - vzduchotechnika a chlazení
SO 00-72-01.044 | Přístavba technologického objektu - silnoproudá elektroinstalace
SO 00-73-01 | Hodinová věž
SO 00-73-01.041 | Hodinová věž - zdravotně technické instalace
SO 00-73-01.044 | Hodinová vež - silnoproudá elektroinstalace
SO 00-73-01.07 | Hodinová věž - elektroinstalace včetně venkovních rozvodů (město Aš)
SO 00-74-01 | Zastřešení nástupišť
SO 00-74-01.041 | Zastřešení nástupišť - zdravotně technické instalace
SO 00-74-01.044 | Zastřešení nástupišť - silnoproudá elektroinstalace
SO 00-77-01 | Orientační systém
SO 00-78-01 | Demolice stávající výpravní budovy, odpojení veškerých přípojek a sítí, přeložky sítí
SO 00-79-01 | Drobná architektura a oplocení
SO 00-79-01.07 | Drobná architektura a oplocení - Mobiliář (město Aš)
D.2.3.6 | Rozvody VN, NN, osvětlení a dálkové ovládání odpojovačů
SO 00-86-01 | Rozvody NN a osvětlení
D.2.4.1 | Příprava území a kácení
SO 00-98-01 | ZOV
SO 00-98-01.07 | ZOV (město Aš)
D.2.4.2 | Náhradní výsadba
SO 00-95-01 | Ostatní vegetační úpravy
SO 00-95-01.07 | Ostatní vegetační úpravy (město Aš)
SO 90-90 | Likvidace odpadů včetně dopravy
SO 90-90-01 | Likvidace odpadů včetně dopravy
SO 90-90-01.07 | Likvidace odpadů včetně dopravy (město Aš)
SO 98-98 | Všeobecný objekt
SO 98-98-01 | Všeobecný objekt
SO 98-98-01.07 | Všeobecný objekt (město Aš)

## PS 00-02-11
SŽDC05 |  |  |  | Soupis prací objektu | [10 empty] | 3
6
S | Stavba: | Zm01_5413520027 |  | Rekonstrukce výpravní budovy v žst. Aš | [6 empty] | D.1.2 |  | Aspe | 0,00 | 2
O | Objekt: | D.1.2 |  | Železniční sdělovací zařízení | [9 empty] | 15,00 | 2
Typ | Poř. číslo | Kód položky | Varianta | Název položky | MJ | Množství | Jednotková hmotnost | Celková hmotnost |  |  | Jednotková cena |  | Cenové soustavy | 21,00 | 2
Dodávka
[9 empty] | Jednotková | Celkem | Jednotková | Celkem |  |  |  | Počet položek s nulovou cenou
O1 |  | PS 00-02-11 |  | Místní kabelizace
SD |  | 1 |  | Zemní práce
P | 1 | 132212132 |  | Hloubení nezapažených rýh šířky do 800 mm ručně s urovnáním dna do předepsaného profilu a spádu v hornině třídy těžitelnosti I skupiny 3 nesoudržných | M3 | 89.92 | 0 |  |  |  | 0 |  | CS ÚRS 2022 01 |  | 2
PP |  |  |  | Hloubení nezapažených rýh šířky do 800 mm ručně s urovnáním dna do předepsaného profilu a spádu v hornině třídy těžitelnosti I skupiny 3 nesoudržných
VV |  |  |  | 281*0.4*0.8=89.920 [A]
TS
P | 2 | 133211012 |  | Hloubení šachet při překopech inženýrských sítí ručně zapažených i nezapažených objemu do 10 m3 v hornině třídy těžitelnosti I skupiny 3 nesoudržných | M3 | 5 | 0 |  |  |  | 0 |  | CS ÚRS 2022 01 |  | 2
PP |  |  |  | Hloubení šachet při překopech inženýrských sítí ručně zapažených i nezapažených objemu do 10 m3 v hornině třídy těžitelnosti I skupiny 3 nesoudržných
VV
TS
P | 3 | 133212811 |  | Hloubení nezapažených šachet ručně v horninách třídy těžitelnosti I skupiny 3, půdorysná plocha výkopu do 4 m2 | M3 | 3 | 0 |  |  |  | 0 |  | CS ÚRS 2022 01 |  | 2
PP |  |  |  | Hloubení nezapažených šachet ručně v horninách třídy těžitelnosti I skupiny 3, půdorysná plocha výkopu do 4 m2
VV
TS
P | 4 | 139001101 |  | Příplatek k cenám hloubených vykopávek za ztížení vykopávky v blízkosti podzemního vedení nebo výbušnin pro jakoukoliv třídu horniny | M3 | 5 | 0 |  |  |  | 0 |  | CS ÚRS 2022 01 |  | 2
PP |  |  |  | Příplatek k cenám hloubených vykopávek za ztížení vykopávky v blízkosti podzemního vedení nebo výbušnin pro jakoukoliv třídu horniny
VV
TS
P | 5 | 162211201 |  | Vodorovné přemístění výkopku nebo sypaniny nošením s vyprázdněním nádoby na hromady nebo do dopravního prostředku na vzdálenost do 10 m z horniny třídy těžiteln | M3 | 89.92 | 0 |  |  |  | 0 |  | CS ÚRS 2022 01 |  | 2
PP |  |  |  | Vodorovné přemístění výkopku nebo sypaniny nošením s vyprázdněním nádoby na hromady nebo do dopravního prostředku na vzdálenost do 10 m z horniny třídy těžitelnosti I, skupiny 1 až 3
VV |  |  |  | 281*0.4*0.8=89.920 [A]
TS
P | 6 | 166111101 |  | Přehození neulehlého výkopku ručně z horniny třídy těžitelnosti I, skupiny 1 až 3 | M3 | 89.92 | 0 |  |  |  | 0 |  | CS ÚRS 2022 01 |  | 2
PP |  |  |  | Přehození neulehlého výkopku ručně z horniny třídy těžitelnosti I, skupiny 1 až 3
VV
TS
P | 7 | 167111101 |  | Nakládání, skládání a překládání neulehlého výkopku nebo sypaniny ručně nakládání, z hornin třídy těžitelnosti I, skupiny 1 až 3 | M3 | 89.92 | 0 |  |  |  | 0 |  | CS ÚRS 2022 01 |  | 2
PP |  |  |  | Nakládání, skládání a překládání neulehlého výkopku nebo sypaniny ručně nakládání, z hornin třídy těžitelnosti I, skupiny 1 až 3
VV
TS
P | 8 | 174111101 |  | Zásyp sypaninou z jakékoliv horniny ručně s uložením výkopku ve vrstvách se zhutněním jam, šachet, rýh nebo kolem objektů v těchto vykopávkách | M3 | 29.92 | 0 |  |  |  | 0 |  | CS ÚRS 2022 01 |  | 2
PP |  |  |  | Zásyp sypaninou z jakékoliv horniny ručně s uložením výkopku ve vrstvách se zhutněním jam, šachet, rýh nebo kolem objektů v těchto vykopávkách
VV
TS
P | 9 | 175111101 |  | Obsypání potrubí ručně sypaninou z vhodných hornin třídy těžitelnosti I a II, skupiny 1 až 4 nebo materiálem připraveným podél výkopu ve vzdálenosti do 3 m od j | M3 | 30 | 0 |  |  |  | 0 |  | CS ÚRS 2022 01 |  | 2
PP |  |  |  | Obsypání potrubí ručně sypaninou z vhodných hornin třídy těžitelnosti I a II, skupiny 1 až 4 nebo materiálem připraveným podél výkopu ve vzdálenosti do 3 m od jeho kraje pro jakoukoliv hloubku výkopu a míru zhutnění bez prohození sypaniny
VV
TS
P | 10 | 58331200 |  | štěrkopísek netříděný | T | 60 | 1 |  |  |  | 0 |  | CS ÚRS 2022 01 |  | 2
PP |  |  |  | štěrkopísek netříděný
VV |  |  |  | 30*2 Přepočtené koeficientem množství=60.000 [A] Celkem: A=60.000 [B]
TS
P | 11 | 175111109 |  | Obsypání potrubí ručně sypaninou z vhodných hornin třídy těžitelnosti I a II, skupiny 1 až 4 nebo materiálem připraveným podél výkopu ve vzdálenosti do 3 m od j | M3 | 30 | 0 |  |  |  | 0 |  | CS ÚRS 2022 01 |  | 2
PP |  |  |  | Obsypání potrubí ručně sypaninou z vhodných hornin třídy těžitelnosti I a II, skupiny 1 až 4 nebo materiálem připraveným podél výkopu ve vzdálenosti do 3 m od jeho kraje pro jakoukoliv hloubku výkopu a míru zhutnění Příplatek k ceně za prohození sypaniny
VV
TS
P | 12 | 175112101 |  | Obsypání potrubí při překopech inženýrských sítí ručně objemu do 10 m3 sypaninou z vhodných horniny třídy těžitelnosti I a II, skupiny 1 až 4 nebo materiálem př | M3 | 10 | 0 |  |  |  | 0 |  | CS ÚRS 2022 01 |  | 2
PP |  |  |  | Obsypání potrubí při překopech inženýrských sítí ručně objemu do 10 m3 sypaninou z vhodných horniny třídy těžitelnosti I a II, skupiny 1 až 4 nebo materiálem připraveným podél výkopu ve vzdálenosti do 3 m od jeho kraje pro jakoukoliv hloubku výkopu a míru zhutnění bez prohození sypaniny
VV
TS
P | 13 | 58331200 | 1 | štěrkopísek netříděný | T | 20 | 1 |  |  |  | 0 |  | CS ÚRS 2022 01 |  | 2
PP |  |  |  | štěrkopísek netříděný
VV |  |  |  | 10*2 Přepočtené koeficientem množství=20.000 [A] Celkem: A=20.000 [B]
TS
P | 14 | 175112109 |  | Obsypání potrubí při překopech inženýrských sítí ručně objemu do 10 m3 sypaninou z vhodných horniny třídy těžitelnosti I a II, skupiny 1 až 4 nebo materiálem př | M3 | 10 | 0 |  |  |  | 0 |  | CS ÚRS 2022 01 |  | 2
PP |  |  |  | Obsypání potrubí při překopech inženýrských sítí ručně objemu do 10 m3 sypaninou z vhodných horniny třídy těžitelnosti I a II, skupiny 1 až 4 nebo materiálem připraveným podél výkopu ve vzdálenosti do 3 m od jeho kraje pro jakoukoliv hloubku výkopu a míru zhutnění Příplatek k ceně za prohození sypaniny
VV
TS
P | 15 | 181911102 |  | Úprava pláně vyrovnáním výškových rozdílů ručně v hornině třídy těžitelnosti I skupiny 1 a 2 se zhutněním | M2 | 150 | 0 |  |  |  | 0 |  | CS ÚRS 2022 01 |  | 2
PP |  |  |  | Úprava pláně vyrovnáním výškových rozdílů ručně v hornině třídy těžitelnosti I skupiny 1 a 2 se zhutněním
VV
TS
SD |  | 742 |  | Elektroinstalace - slaboproud
P | 17 | 7590525125R |  | Montáž kabelu metalického zatažení do chráničky do 2 kg/m | M | 600 | 0 |  |  |  | 0 |  | R-položka |  | 2
PP |  |  |  | Montáž kabelu metalického zatažení do chráničky do 2 kg/m
VV
TS
P | 18 | 34111006 |  | kabel instalační jádro Cu plné izolace PVC plášť PVC 450/750V (CYKY) 2x2,5mm2 | M | 500 | 0.00014 |  |  |  | 0 |  | CS ÚRS 2022 01 |  | 2
PP |  |  |  | kabel instalační jádro Cu plné izolace PVC plášť PVC 450/750V (CYKY) 2x2,5mm2
VV
TS
P | 19 | 34121267 |  | kabel datový venkovní celkově stíněný Al fólií jádro Cu plné plášť PE (F/UTP) kategorie 6 | M | 100 | 5e-05 |  |  |  | 0 |  | CS ÚRS 2022 01 |  | 2
PP |  |  |  | kabel datový venkovní celkově stíněný Al fólií jádro Cu plné plášť PE (F/UTP) kategorie 6
VV
TS
P | 20 | 7590525126R |  | Montáž kabelu metalického zatažení do chráničky přes 2 do 4 kg/m | M | 300 | 0 |  |  |  | 0 |  | R-položka |  | 2
PP |  |  |  | Montáž kabelu metalického zatažení do chráničky přes 2 do 4 kg/m
VV
TS
P | 21 | 7590520604R |  | Venkovní vedení kabelová - metalické sítě Plněné 4x0,8 TCEPKPFLEY 3 x 4 x 0,8 | M | 150 | 0 |  |  |  | 0 |  | R-položka |  | 2
PP |  |  |  | Venkovní vedení kabelová - metalické sítě Plněné 4x0,8 TCEPKPFLEY 3 x 4 x 0,8
VV
TS
P | 22 | 7590520609R |  | Venkovní vedení kabelová - metalické sítě Plněné 4x0,8 TCEPKPFLE 5 x 4 x 0,8 | M | 150 | 0 |  |  |  | 0 |  | R-položka |  | 2
PP |  |  |  | Venkovní vedení kabelová - metalické sítě Plněné 4x0,8 TCEPKPFLE 5 x 4 x 0,8
VV
TS
P | 23 | 7590525671R |  | Montáž ukončení celoplastového kabelu v závěru nebo rozvaděči se zářezovými svorkovnicemi zářezová technologie LSA do 20 čtyřek | KUS | 2 | 0 |  |  |  | 0 |  | R-položka |  | 2
PP |  |  |  | Montáž ukončení celoplastového kabelu v závěru nebo rozvaděči se zářezovými svorkovnicemi zářezová technologie LSA do 20 čtyřek
VV
TS
P | 24 | 7590525725R |  | Montáž svorkovnice LSA-PLUS | KUS | 1 | 0 |  |  |  | 0 |  | R-položka |  | 2
PP |  |  |  | Montáž svorkovnice LSA-PLUS
VV
TS
P | 25 | 7590550194R |  | Forma kabelová, drátová a doplňky vnitřní instalace LSA lišty LSA-PLUS lišta rozpojovací 2/10 | KUS | 1 | 0 |  |  |  | 0 |  | R-položka |  | 2
PP |  |  |  | Forma kabelová, drátová a doplňky vnitřní instalace LSA lišty LSA-PLUS lišta rozpojovací 2/10
VV
TS
P | 26 | 7593315010R |  | Montáž montážního rámu LSA-PLUS - usazení montážního rámu na místo určení | KUS | 1 | 0 |  |  |  | 0 |  | R-položka |  | 2
PP |  |  |  | Montáž montážního rámu LSA-PLUS - usazení montážního rámu na místo určení
VV
TS
P | 27 | 7590550089R |  | Forma kabelová, drátová a doplňky vnitřní instalace Montážní rám pro LSA lišty hloubky 50,5 pozic | KUS | 1 | 0 |  |  |  | 0 |  | R-položka |  | 2
PP |  |  |  | Forma kabelová, drátová a doplňky vnitřní instalace Montážní rám pro LSA lišty hloubky 50,5 pozic
VV
TS
P | 28 | 7593315020R |  | Montáž zářezové lišty LSA-PLUS | KUS | 1 | 0 |  |  |  | 0 |  | R-položka |  | 2
PP |  |  |  | Montáž zářezové lišty LSA-PLUS
VV
TS
P | 29 | 7590550199R |  | Forma kabelová, drátová a doplňky vnitřní instalace LSA lišty Zemnící lišta pro moduly 2/10 | KUS | 1 | 0 |  |  |  | 0 |  | R-položka |  | 2
PP |  |  |  | Forma kabelová, drátová a doplňky vnitřní instalace LSA lišty Zemnící lišta pro moduly 2/10
VV
TS
P | 30 | 7593315030R |  | Montáž označovacích štítků LSA-PLUS včetně popisu | KUS | 1 | 0 |  |  |  | 0 |  | R-položka |  | 2
PP |  |  |  | Montáž označovacích štítků LSA-PLUS včetně popisu
VV
TS
P | 31 | 7590550204R |  | Forma kabelová, drátová a doplňky vnitřní instalace LSA lišty Štítek sklopný pro LSA-PLUS 10 párů | KUS | 1 | 0 |  |  |  | 0 |  | R-položka |  | 2
PP |  |  |  | Forma kabelová, drátová a doplňky vnitřní instalace LSA lišty Štítek sklopný pro LSA-PLUS 10 párů
VV
TS
P | 32 | 7593505150R |  | Pokládka výstražné fólie do výkopu | M | 150 | 0 |  |  |  | 0 |  | R-položka |  | 2
PP |  |  |  | Pokládka výstražné fólie do výkopu
VV
TS
P | 33 | 7593505201R |  | Uložení HDPE trubky pro optický kabel do výkopu bez zřízení lože a bez krytí | M | 320 | 0 |  |  |  | 0 |  | R-položka |  | 2
PP |  |  |  | Uložení HDPE trubky pro optický kabel do výkopu bez zřízení lože a bez krytí
VV
TS
P | 34 | 34571360 |  | trubka elektroinstalační HDPE tuhá dvouplášťová korugovaná D 32/40mm | M | 320 | 0.0002 |  |  |  | 0 |  | CS ÚRS 2022 01 |  | 2
PP |  |  |  | trubka elektroinstalační HDPE tuhá dvouplášťová korugovaná D 32/40mm
VV
TS
P | 35 | 7593505202R |  | Uložení trubky do výkopu bez zřízení lože a bez krytí | M | 270 | 0 |  |  |  | 0 |  | R-položka |  | 2
PP |  |  |  | Uložení trubky do výkopu bez zřízení lože a bez krytí
VV
TS
P | 36 | 7491100120R |  | Trubková vedení Ohebné elektroinstalační trubky KOPOFLEX 50 rudá | M | 270 | 0 |  |  |  | 0 |  | R-položka |  | 2
PP |  |  |  | Trubková vedení Ohebné elektroinstalační trubky KOPOFLEX 50 rudá
VV
TS
P | 37 | 7593505250R |  | Montáž plastové komory na spojkování kabelu | KUS | 5 | 0 |  |  |  | 0 |  | R-položka |  | 2
PP |  |  |  | Montáž plastové komory na spojkování kabelu
VV
TS
P | 38 | 7593501235R |  | Trasy kabelového vedení Kabelové komory 420 x 1080 mm - vodotěsná | KUS | 5 | 0 |  |  |  | 0 |  | R-položka |  | 2
PP |  |  |  | Trasy kabelového vedení Kabelové komory 420 x 1080 mm - vodotěsná
VV
TS
P | 39 | 7593501260R |  | Trasy kabelového vedení Kabelové komory Poklop 420 mm, třída B s rámem | KUS | 5 | 0 |  |  |  | 0 |  | R-položka |  | 2
PP |  |  |  | Trasy kabelového vedení Kabelové komory Poklop 420 mm, třída B s rámem
VV
TS
P | 40 | 7593505270R |  | Montáž kabelového označníku Ball Marker - upevnění kabelového označníku na plášť kabelu upevňovacími prvky | KUS | 60 | 0 |  |  |  | 0 |  | R-položka |  | 2
PP |  |  |  | Montáž kabelového označníku Ball Marker - upevnění kabelového označníku na plášť kabelu upevňovacími prvky
VV
TS
P | 41 | 7593501825R |  | Trasy kabelového vedení Lokátory a markery Ball Marker 1428 - XR ID, fialový zabezpečováci zapisovatelný | KUS | 30 | 0 |  |  |  | 0 |  | R-položka |  | 2
PP |  |  |  | Trasy kabelového vedení Lokátory a markery Ball Marker 1428 - XR ID, fialový zabezpečováci zapisovatelný
VV
TS
P | 42 | 7593505292R |  | Zafukování optického kabelu HDPE | M | 400 | 0 |  |  |  | 0 |  | R-položka |  | 2
PP |  |  |  | Zafukování optického kabelu HDPE
VV
TS
P | 43 | 34123023 |  | kabel datový optický OS univerzální 24 vláken 9/125 plášť LSOH | M | 300 | 1e-05 |  |  |  | 0 |  | CS ÚRS 2022 01 |  | 2
PP |  |  |  | kabel datový optický OS univerzální 24 vláken 9/125 plášť LSOH
VV
TS
P | 44 | 34123020 |  | kabel datový optický OS univerzální 4 vlákna 9/125 plášť LSOH | M | 100 | 1e-05 |  |  |  | 0 |  | CS ÚRS 2022 01 |  | 2
PP |  |  |  | kabel datový optický OS univerzální 4 vlákna 9/125 plášť LSOH
VV
TS
P | 45 | SZ00021101R |  | Spojkování kabelu 901 a přezkoušení funkce pracovníky SŽ | KUS | 1 | 0 |  |  |  | 0 |  | R-položka |  | 2
PP |  |  |  | Spojkování kabelu 901 a přezkoušení funkce pracovníky SŽ
VV
TS
P | 46 | 7593501805R |  | Trasy kabelového vedení Lokátory a markery Ball marker 1421 - XR ID, oranžový telekomunikace zapisovatelný | KUS | 30 | 0 |  |  |  | 0 |  | R-položka |  | 2
PP |  |  |  | Trasy kabelového vedení Lokátory a markery Ball marker 1421 - XR ID, oranžový telekomunikace zapisovatelný
VV
TS
P | 47 | 998742101 |  | Přesun hmot pro slaboproud stanovený z hmotnosti přesunovaného materiálu vodorovná dopravní vzdálenost do 50 m v objektech výšky do 6 m | T | 0.143 | 0 |  |  |  | 0 |  | CS ÚRS 2022 01 |  | 2
PP |  |  |  | Přesun hmot pro slaboproud stanovený z hmotnosti přesunovaného materiálu vodorovná dopravní vzdálenost do 50 m v objektech výšky do 6 m
VV
TS
P | 48 | 998742181 |  | Přesun hmot pro slaboproud stanovený z hmotnosti přesunovaného materiálu Příplatek k ceně za přesun prováděný bez použití mechanizace pro jakoukoliv výšku objek | T | 0.143 | 0 |  |  |  | 0 |  | CS ÚRS 2022 01 |  | 2
PP |  |  |  | Přesun hmot pro slaboproud stanovený z hmotnosti přesunovaného materiálu Příplatek k ceně za přesun prováděný bez použití mechanizace pro jakoukoliv výšku objektu
VV
TS
SD |  | 998 |  | Přesun hmot
P | 16 | 998017001 |  | Přesun hmot pro budovy občanské výstavby, bydlení, výrobu a služby s omezením mechanizace vodorovná dopravní vzdálenost do 100 m pro budovy s jakoukoliv nosnou | T | 80 | 0 |  |  |  | 0 |  | CS ÚRS 2022 01 |  | 2
PP |  |  |  | Přesun hmot pro budovy občanské výstavby, bydlení, výrobu a služby s omezením mechanizace vodorovná dopravní vzdálenost do 100 m pro budovy s jakoukoliv nosnou konstrukcí výšky do 6 m
VV
TS

## PS 00-02-21
SŽDC05 |  |  |  | Soupis prací objektu | [10 empty] | 3
6
S | Stavba: | Zm01_5413520027 |  | Rekonstrukce výpravní budovy v žst. Aš | [6 empty] | D.1.2 |  | Aspe | 0,00 | 2
O | Objekt: | D.1.2 |  | Železniční sdělovací zařízení | [9 empty] | 15,00 | 2
Typ | Poř. číslo | Kód položky | Varianta | Název položky | MJ | Množství | Jednotková hmotnost | Celková hmotnost |  |  | Jednotková cena |  | Cenové soustavy | 21,00 | 2
Dodávka
[9 empty] | Jednotková | Celkem | Jednotková | Celkem |  |  |  | Počet položek s nulovou cenou
O1 |  | PS 00-02-21 |  | Rozhlasové zařízení
SD |  | 742 |  | Elektroinstalace - slaboproud
P | 1 | 742111001 |  | Montáž příchytek pro kabely samostatné ohniodolné včetně šroubu a hmoždinky | KUS | 60 | 0 |  |  |  | 0 |  | CS ÚRS 2022 01 |  | 2
PP |  |  |  | Montáž příchytek pro kabely samostatné ohniodolné včetně šroubu a hmoždinky
VV
TS
P | 2 | 34571762 |  | příchytka kovová jednostranná 19,8x10mm | TIS KUS | 0.06 | 0.002 |  |  |  | 0 |  | CS ÚRS 2022 01 |  | 2
PP |  |  |  | příchytka kovová jednostranná 19,8x10mm
VV
TS
P | 3 | 742123001 |  | Montáž přepěťové ochrany pro slaboproudá zařízení | KUS | 2 | 0 |  |  |  | 0 |  | CS ÚRS 2022 01 |  | 2
PP |  |  |  | Montáž přepěťové ochrany pro slaboproudá zařízení
VV
TS
P | 4 | 35889517 |  | svodič přepětí - výměnný modul, 230V, varistor | KUS | 2 | 5e-05 |  |  |  | 0 |  | CS ÚRS 2022 01 |  | 2
PP |  |  |  | svodič přepětí - výměnný modul, 230V, varistor
VV
TS
P | 5 | 742310802 |  | Demontáž domovního telefonu komunikačního tabla | KUS | 1 | 0 |  |  |  | 0 |  | CS ÚRS 2022 01 |  | 2
PP |  |  |  | Demontáž domovního telefonu komunikačního tabla
VV
TS
P | 6 | 742410071 |  | Montáž rozhlasu evakuační svorkovnice | KUS | 12 | 0 |  |  |  | 0 |  | CS ÚRS 2022 01 |  | 2
PP |  |  |  | Montáž rozhlasu evakuační svorkovnice
VV
TS
P | 7 | 00676470R |  | Keramicka svorkov. s tepelnou pojistkou | KUS | 12 | 0 |  |  |  | 0 |  | R-položka |  | 2
PP |  |  |  | Keramicka svorkov. s tepelnou pojistkou
VV
TS
P | 8 | 742410111 |  | Montáž rozhlasu klávesnice hlasatele | KUS | 1 | 0 |  |  |  | 0 |  | CS ÚRS 2022 01 |  | 2
PP |  |  |  | Montáž rozhlasu klávesnice hlasatele
VV
TS
P | 9 | 742410201 |  | Montáž rozhlasu nastavení a oživení ústředny rozhlasu a naprogramování | KUS | 1 | 0 |  |  |  | 0 |  | CS ÚRS 2022 01 |  | 2
PP |  |  |  | Montáž rozhlasu nastavení a oživení ústředny rozhlasu a naprogramování
VV
TS
P | 10 | 742410301 |  | Montáž rozhlasu měření impedance rozhlasové ústředny | KUS | 12 | 0 |  |  |  | 0 |  | CS ÚRS 2022 01 |  | 2
PP |  |  |  | Montáž rozhlasu měření impedance rozhlasové ústředny
VV
TS
P | 11 | 742410302 |  | Montáž rozhlasu měření srozumitelnosti systému | KUS | 1 | 0 |  |  |  | 0 |  | CS ÚRS 2022 01 |  | 2
PP |  |  |  | Montáž rozhlasu měření srozumitelnosti systému
VV
TS
P | 12 | 7491151020R |  | Montáž trubek ohebných elektroinstalačních vlnitých pancéřových hadic z PVC uložených volně, pod nebo na omítku, na rošt, na stožár apod. průměru do 63 mm - vče | M | 720 | 0 |  |  |  | 0 |  | R-položka |  | 2
PP |  |  |  | Montáž trubek ohebných elektroinstalačních vlnitých pancéřových hadic z PVC uložených volně, pod nebo na omítku, na rošt, na stožár apod. průměru do 63 mm - včetně naznačení trasy, rozměření, řezání trubek, kladení, osazení, zajištění a upevnění
VV
TS
P | 13 | 34571022 |  | trubka elektroinstalační ohebná kovová D 23/28,9mm | M | 400 | 0.00033 |  |  |  | 0 |  | CS ÚRS 2022 01 |  | 2
PP |  |  |  | trubka elektroinstalační ohebná kovová D 23/28,9mm
VV
TS
P | 14 | 34571064 |  | trubka elektroinstalační ohebná z PVC (ČSN) 2329 | M | 400 | 0.0001 |  |  |  | 0 |  | CS ÚRS 2022 01 |  | 2
PP |  |  |  | trubka elektroinstalační ohebná z PVC (ČSN) 2329
VV
TS
P | 15 | 7498351010R |  | Vydání průkazu způsobilosti pro funkční celek, provizorní stav - vyhotovení dokladu o silnoproudých zařízeních a vydání průkazu způsobilosti | KUS | 1 | 0 |  |  |  | 0 |  | R-položka |  | 2
PP |  |  |  | Vydání průkazu způsobilosti pro funkční celek, provizorní stav - vyhotovení dokladu o silnoproudých zařízeních a vydání průkazu způsobilosti
VV
TS
P | 16 | 7498351510R |  | Vyhotovení zprávy o posouzení bezpečnosti (rizik) včetně analýzy a hodnocení rizik - v souladu s nařízením Evropské komise (ES) č. 352/52009 v rozsahu tohoto SO | KUS | 1 | 0 |  |  |  | 0 |  | R-položka |  | 2
PP |  |  |  | Vyhotovení zprávy o posouzení bezpečnosti (rizik) včetně analýzy a hodnocení rizik - v souladu s nařízením Evropské komise (ES) č. 352/52009 v rozsahu tohoto SO/PS
VV
TS
P | 17 | 7590525125R |  | Montáž kabelu metalického zatažení do chráničky do 2 kg/m | M | 800 | 0 |  |  |  | 0 |  | R-položka |  | 2
PP |  |  |  | Montáž kabelu metalického zatažení do chráničky do 2 kg/m
VV
TS
P | 18 | 34111005 |  | kabel instalační jádro Cu plné izolace PVC plášť PVC 450/750V (CYKY) 2x1,5mm2 | M | 800 | 0.0001 |  |  |  | 0 |  | CS ÚRS 2022 01 |  | 2
PP |  |  |  | kabel instalační jádro Cu plné izolace PVC plášť PVC 450/750V (CYKY) 2x1,5mm2
VV
TS
P | 19 | 7590525722R |  | Montáž ukončení vodiče v závěru nebo rozvaděči zářezovými svorkovnicemi - vyformování, zaříznutí vodiče do svorkovnice, přezkoušení izolačního stavu | KUS | 32 | 0 |  |  |  | 0 |  | R-položka |  | 2
PP |  |  |  | Montáž ukončení vodiče v závěru nebo rozvaděči zářezovými svorkovnicemi - vyformování, zaříznutí vodiče do svorkovnice, přezkoušení izolačního stavu
VV
TS
P | 20 | 7590525790R |  | Montáž sady svorkovnic WAGO na DIN lištu | KUS | 4 | 0 |  |  |  | 0 |  | R-položka |  | 2
PP |  |  |  | Montáž sady svorkovnic WAGO na DIN lištu
VV
TS
P | 21 | 7593311070R |  | Konstrukční díly Svorkovnice WAGO 24-dílná (CV721225084) | KUS | 4 | 0 |  |  |  | 0 |  | R-položka |  | 2
PP |  |  |  | Konstrukční díly Svorkovnice WAGO 24-dílná (CV721225084)
VV
TS
P | 22 | 7596335030R |  | Montáž reproduktoru na ocelový stožár - upevnění reprodukturu na připravné body nebo konstrukci, připojení k vedení, nastavení optimální hlasitosti, směrování a | KUS | 2 | 0 |  |  |  | 0 |  | R-položka |  | 2
PP |  |  |  | Montáž reproduktoru na ocelový stožár - upevnění reprodukturu na připravné body nebo konstrukci, připojení k vedení, nastavení optimální hlasitosti, směrování a odzkoušení ozvučení
VV
TS
P | 23 | 7596335035R |  | Montáž reproduktoru skříňového - upevnění reprodukturu na připravné body nebo konstrukci, připojení k vedení, nastavení optimální hlasitosti, směrování a odzkou | KUS | 2 | 0 |  |  |  | 0 |  | R-položka |  | 2
PP |  |  |  | Montáž reproduktoru skříňového - upevnění reprodukturu na připravné body nebo konstrukci, připojení k vedení, nastavení optimální hlasitosti, směrování a odzkoušení ozvučení
VV
TS
P | 24 | 003625900R |  | Nástěnný reproduktor dle EN54-24 6W @ 100V, kov, bílý, EVAC svork. | KUS | 2 | 0 |  |  |  | 0 |  | R-položka |  | 2
PP |  |  |  | Nástěnný reproduktor dle EN54-24 6W @ 100V, kov, bílý, EVAC svork.
VV
TS
P | 25 | 7596335045R |  | Montáž reproduktoru směrového, tlakového - upevnění reprodukturu na připravné body nebo konstrukci, připojení k vedení, nastavení optimální hlasitosti, směrován | KUS | 10 | 0 |  |  |  | 0 |  | R-položka |  | 2
PP |  |  |  | Montáž reproduktoru směrového, tlakového - upevnění reprodukturu na připravné body nebo konstrukci, připojení k vedení, nastavení optimální hlasitosti, směrování a odzkoušení ozvučení
VV
TS
P | 26 | 003626200R |  | EN54-24, zvukový projektor 10W/100V, kovový, bílý | KUS | 2 | 0 |  |  |  | 0 |  | R-položka |  | 2
PP |  |  |  | EN54-24, zvukový projektor 10W/100V, kovový, bílý
VV
TS
P | 27 | 7596335090R |  | Montáž konzoly pro reproduktor do stěny | KUS | 2 | 0 |  |  |  | 0 |  | R-položka |  | 2
PP |  |  |  | Montáž konzoly pro reproduktor do stěny
VV
TS
P | 28 | 7596330040R |  | Větve rozhlasového zařízení Nosič reproduktoru pozink. (HM0316849990110) | KUS | 2 | 0 |  |  |  | 0 |  | R-položka |  | 2
PP |  |  |  | Větve rozhlasového zařízení Nosič reproduktoru pozink. (HM0316849990110)
VV
TS
P | 29 | 7596335095R |  | Montáž konzoly pro reproduktor na železnou konstrukci | KUS | 10 | 0 |  |  |  | 0 |  | R-položka |  | 2
PP |  |  |  | Montáž konzoly pro reproduktor na železnou konstrukci
VV
TS
P | 30 | 7596337030R |  | Demontáž reproduktoru | KUS | 12 | 0 |  |  |  | 0 |  | R-položka |  | 2
PP |  |  |  | Demontáž reproduktoru
VV
TS
P | 31 | 7596337090R |  | Demontáž konzoly pro reproduktor | KUS | 12 | 0 |  |  |  | 0 |  | R-položka |  | 2
PP |  |  |  | Demontáž konzoly pro reproduktor
VV
TS
P | 32 | 7596955020R |  | Montáž stožáru rozhlasového na betonový základ - včetně zatažení kabelů a opravného nátěru. Bez zemních prací | KUS | 1 | 0 |  |  |  | 0 |  | R-položka |  | 2
PP |  |  |  | Montáž stožáru rozhlasového na betonový základ - včetně zatažení kabelů a opravného nátěru. Bez zemních prací
VV
TS
P | 33 | 7596330050R |  | Větve rozhlasového zařízení Stožár pro 2 repro pozink. bez příslušens (HM0316849990131) | KUS | 1 | 0 |  |  |  | 0 |  | R-položka |  | 2
PP |  |  |  | Větve rozhlasového zařízení Stožár pro 2 repro pozink. bez příslušens (HM0316849990131)
VV
TS
P | 34 | 7596330020R |  | Větve rozhlasového zařízení Trubka ochr.rozhl.stožáru ocelová (HM0316800210000) | KUS | 1 | 0 |  |  |  | 0 |  | R-položka |  | 2
PP |  |  |  | Větve rozhlasového zařízení Trubka ochr.rozhl.stožáru ocelová (HM0316800210000)
VV
TS
P | 35 | 7596957020R |  | Demontáž rozhlasového stožáru z betonového základu | KUS | 1 | 0 |  |  |  | 0 |  | R-položka |  | 2
PP |  |  |  | Demontáž rozhlasového stožáru z betonového základu
VV
TS
P | 36 | SZ00022101R |  | Připojení nových reproduktorů na stávající rozhlasovou ústřednu v TO | KPL | 1 | 0 |  |  |  | 0 |  | R-položka |  | 2
PP |  |  |  | Připojení nových reproduktorů na stávající rozhlasovou ústřednu v TO
VV
TS
P | 37 | 998742101 |  | Přesun hmot pro slaboproud stanovený z hmotnosti přesunovaného materiálu vodorovná dopravní vzdálenost do 50 m v objektech výšky do 6 m | T | 0.252 | 0 |  |  |  | 0 |  | CS ÚRS 2022 01 |  | 2
PP |  |  |  | Přesun hmot pro slaboproud stanovený z hmotnosti přesunovaného materiálu vodorovná dopravní vzdálenost do 50 m v objektech výšky do 6 m
VV
TS
P | 38 | 998742181 |  | Přesun hmot pro slaboproud stanovený z hmotnosti přesunovaného materiálu Příplatek k ceně za přesun prováděný bez použití mechanizace pro jakoukoliv výšku objek | T | 0.252 | 0 |  |  |  | 0 |  | CS ÚRS 2022 01 |  | 2
PP |  |  |  | Přesun hmot pro slaboproud stanovený z hmotnosti přesunovaného materiálu Příplatek k ceně za přesun prováděný bez použití mechanizace pro jakoukoliv výšku objektu
VV
TS

## PS 00-02-22
SŽDC05 |  |  |  | Soupis prací objektu | [10 empty] | 3
6
S | Stavba: | Zm01_5413520027 |  | Rekonstrukce výpravní budovy v žst. Aš | [6 empty] | D.1.2 |  | Aspe | 0,00 | 2
O | Objekt: | D.1.2 |  | Železniční sdělovací zařízení | [9 empty] | 15,00 | 2
Typ | Poř. číslo | Kód položky | Varianta | Název položky | MJ | Množství | Jednotková hmotnost | Celková hmotnost |  |  | Jednotková cena |  | Cenové soustavy | 21,00 | 2
Dodávka
[9 empty] | Jednotková | Celkem | Jednotková | Celkem |  |  |  | Počet položek s nulovou cenou
O1 |  | PS 00-02-22 |  | IP rozhlas
SD |  | 742 |  | Elektroinstalace - slaboproud
P | 1 | 742111001 |  | Montáž příchytek pro kabely samostatné ohniodolné včetně šroubu a hmoždinky | KUS | 60 | 0 |  |  |  | 0 |  | CS ÚRS 2022 01 |  | 2
PP |  |  |  | Montáž příchytek pro kabely samostatné ohniodolné včetně šroubu a hmoždinky
VV
TS
P | 2 | 34571760 |  | příchytka kovová jednostranná 14,8x10mm | TIS KUS | 0.06 | 0.0014 |  |  |  | 0 |  | CS ÚRS 2022 01 |  | 2
PP |  |  |  | příchytka kovová jednostranná 14,8x10mm
VV
TS
P | 3 | 742310002 |  | Montáž domovního telefonu komunikačního tabla | KUS | 1 | 0 |  |  |  | 0 |  | CS ÚRS 2022 01 |  | 2
PP |  |  |  | Montáž domovního telefonu komunikačního tabla
VV |  |  |  | Montáž interkomu - přepážkový systém 1=1.000 [A]
TS
P | 4 | 219380000R |  | Interkom pro přepážky 3 W, základna + 1 externí jednotka, dotykové ovládání, přepínaná duplexní obousměrná komunikace, automatické potlačení zpětné vazby, autom | KUS | 1 | 0 |  |  |  | 0 |  | R-položka |  | 2
PP |  |  |  | Interkom pro přepážky 3 W, základna + 1 externí jednotka, dotykové ovládání, přepínaná duplexní obousměrná komunikace, automatické potlačení zpětné vazby, automatické umlčování, manuální umlčení
VV
TS
P | 5 | 742410001 |  | Montáž rozhlasu systémového zesilovače | KUS | 1 | 0 |  |  |  | 0 |  | CS ÚRS 2022 01 |  | 2
PP |  |  |  | Montáž rozhlasu systémového zesilovače
VV
TS
P | 6 | 277950000R |  | IP rozhlasová ústředna 2 line + 3 mic vstupy, 3 zóny, 500 W, priorita, přehrávač MP3, SD + USB čtečka, FM tuner, Bluetooth, audio modul pro gongy a hlášení, IR | KUS | 1 | 0 |  |  |  | 0 |  | R-položka |  | 2
PP |  |  |  | IP rozhlasová ústředna 2 line + 3 mic vstupy, 3 zóny, 500 W, priorita, přehrávač MP3, SD + USB čtečka, FM tuner, Bluetooth, audio modul pro gongy a hlášení, IR dálkové ovládání, technologie Smart Audio: WiFi, LAN, internetová rádia, přehrávání z lokální sítě, z internetu, smartphonu, tabletu, počítače, DLNA, technologie IP Audio: LAN vstup, vysoký komfort softwaru– mp3 playlisty, internetová rádia, časový plánovač, zachytávání zvukové karty, automatizace, centralizovaná správa médií a uživatelů, serverové řešení
VV
TS
P | 7 | 742410061 |  | Montáž rozhlasu reproduktoru podhledového bez krytu | KUS | 4 | 0 |  |  |  | 0 |  | CS ÚRS 2022 01 |  | 2
PP |  |  |  | Montáž rozhlasu reproduktoru podhledového bez krytu
VV
TS
P | 8 | 00362470R |  | Stropní reproduktor dle EN54-24, 6W @ 100V, kov, bílý, 230mm | KUS | 4 | 0 |  |  |  | 0 |  | R-položka |  | 2
PP |  |  |  | Stropní reproduktor dle EN54-24, 6W @ 100V, kov, bílý, 230mm
VV
TS
P | 9 | 742410063 |  | Montáž rozhlasu reproduktoru nástěnného | KUS | 2 | 0 |  |  |  | 0 |  | CS ÚRS 2022 01 |  | 2
PP |  |  |  | Montáž rozhlasu reproduktoru nástěnného
VV
TS
P | 10 | 00362590R |  | Nástěnný reproduktor dle EN54-24 6W @ 100V, kov, bílý, EVAC svork. | KUS | 2 | 0 |  |  |  | 0 |  | R-položka |  | 2
PP |  |  |  | Nástěnný reproduktor dle EN54-24 6W @ 100V, kov, bílý, EVAC svork.
VV
TS
P | 11 | 742410101 |  | Montáž rozhlasu dálkové stanice hlasatele | KUS | 1 | 0 |  |  |  | 0 |  | CS ÚRS 2022 01 |  | 2
PP |  |  |  | Montáž rozhlasu dálkové stanice hlasatele
VV
TS
P | 12 | 279080000R |  | Přepážkový IP mikrofon s inteligentním řízením | KUS | 1 | 0 |  |  |  | 0 |  | R-položka |  | 2
PP |  |  |  | Přepážkový IP mikrofon s inteligentním řízením
VV
TS
P | 13 | 742410141 |  | Montáž rozhlasu serveru pro hudbu a hlášení | KUS | 1 | 0 |  |  |  | 0 |  | CS ÚRS 2022 01 |  | 2
PP |  |  |  | Montáž rozhlasu serveru pro hudbu a hlášení
VV
TS
P | 14 | 759651001R |  | Řídící systém Server hlavní | KUS | 1 | 0 |  |  |  | 0 |  | R-položka |  | 2
PP |  |  |  | Řídící systém Server hlavní
VV
TS
P | 15 | 742410201 |  | Montáž rozhlasu nastavení a oživení ústředny rozhlasu a naprogramování | KUS | 1 | 0 |  |  |  | 0 |  | CS ÚRS 2022 01 |  | 2
PP |  |  |  | Montáž rozhlasu nastavení a oživení ústředny rozhlasu a naprogramování
VV
TS
P | 16 | 742410301 |  | Montáž rozhlasu měření impedance rozhlasové ústředny | KUS | 1 | 0 |  |  |  | 0 |  | CS ÚRS 2022 01 |  | 2
PP |  |  |  | Montáž rozhlasu měření impedance rozhlasové ústředny
VV
TS
P | 17 | 742410302 |  | Montáž rozhlasu měření srozumitelnosti systému | KUS | 1 | 0 |  |  |  | 0 |  | CS ÚRS 2022 01 |  | 2
PP |  |  |  | Montáž rozhlasu měření srozumitelnosti systému
VV
TS
P | 18 | 7491151020R |  | Montáž trubek ohebných elektroinstalačních vlnitých pancéřových hadic z PVC uložených volně, pod nebo na omítku, na rošt, na stožár apod. průměru do 63 mm - vče | M | 200 | 0 |  |  |  | 0 |  | R-položka |  | 2
PP |  |  |  | Montáž trubek ohebných elektroinstalačních vlnitých pancéřových hadic z PVC uložených volně, pod nebo na omítku, na rošt, na stožár apod. průměru do 63 mm - včetně naznačení trasy, rozměření, řezání trubek, kladení, osazení, zajištění a upevnění
VV
TS
P | 19 | 34571064 |  | trubka elektroinstalační ohebná z PVC (ČSN) 2329 | M | 200 | 0.0001 |  |  |  | 0 |  | CS ÚRS 2022 01 |  | 2
PP |  |  |  | trubka elektroinstalační ohebná z PVC (ČSN) 2329
VV
TS
P | 20 | 7498351010R |  | Vydání průkazu způsobilosti pro funkční celek, provizorní stav - vyhotovení dokladu o silnoproudých zařízeních a vydání průkazu způsobilosti | KUS | 1 | 0 |  |  |  | 0 |  | R-položka |  | 2
PP |  |  |  | Vydání průkazu způsobilosti pro funkční celek, provizorní stav - vyhotovení dokladu o silnoproudých zařízeních a vydání průkazu způsobilosti
VV
TS
P | 21 | 7498351510R |  | Vyhotovení zprávy o posouzení bezpečnosti (rizik) včetně analýzy a hodnocení rizik - v souladu s nařízením Evropské komise (ES) č. 352/52009 v rozsahu tohoto SO | KUS | 1 | 0 |  |  |  | 0 |  | R-položka |  | 2
PP |  |  |  | Vyhotovení zprávy o posouzení bezpečnosti (rizik) včetně analýzy a hodnocení rizik - v souladu s nařízením Evropské komise (ES) č. 352/52009 v rozsahu tohoto SO/PS
VV
TS
P | 22 | 7590525125R |  | Montáž kabelu metalického zatažení do chráničky do 2 kg/m | M | 200 | 0 |  |  |  | 0 |  | R-položka |  | 2
PP |  |  |  | Montáž kabelu metalického zatažení do chráničky do 2 kg/m
VV
TS
P | 23 | 34111005 |  | kabel instalační jádro Cu plné izolace PVC plášť PVC 450/750V (CYKY) 2x1,5mm2 | M | 200 | 0.0001 |  |  |  | 0 |  | CS ÚRS 2022 01 |  | 2
PP |  |  |  | kabel instalační jádro Cu plné izolace PVC plášť PVC 450/750V (CYKY) 2x1,5mm2
VV
TS
P | 24 | 7590525145R |  | Uložení do žlabu/trubky/lišty kabelu STP/UTP/FTP (do cat. 6) | M | 60 | 0 |  |  |  | 0 |  | R-položka |  | 2
PP |  |  |  | Uložení do žlabu/trubky/lišty kabelu STP/UTP/FTP (do cat. 6)
VV
TS
P | 25 | 34121263 |  | kabel datový jádro Cu plné plášť PVC (U/UTP) kategorie 6 | M | 60 | 4e-05 |  |  |  | 0 |  | CS ÚRS 2022 01 |  | 2
PP |  |  |  | kabel datový jádro Cu plné plášť PVC (U/UTP) kategorie 6
VV
TS
P | 26 | 998742101 |  | Přesun hmot pro slaboproud stanovený z hmotnosti přesunovaného materiálu vodorovná dopravní vzdálenost do 50 m v objektech výšky do 6 m | T | 0.042 | 0 |  |  |  | 0 |  | CS ÚRS 2022 01 |  | 2
PP |  |  |  | Přesun hmot pro slaboproud stanovený z hmotnosti přesunovaného materiálu vodorovná dopravní vzdálenost do 50 m v objektech výšky do 6 m
VV
TS
P | 27 | 998742181 |  | Přesun hmot pro slaboproud stanovený z hmotnosti přesunovaného materiálu Příplatek k ceně za přesun prováděný bez použití mechanizace pro jakoukoliv výšku objek | T | 0.042 | 0 |  |  |  | 0 |  | CS ÚRS 2022 01 |  | 2
PP |  |  |  | Přesun hmot pro slaboproud stanovený z hmotnosti přesunovaného materiálu Příplatek k ceně za přesun prováděný bez použití mechanizace pro jakoukoliv výšku objektu
VV
TS

## PS 00-02-41
SŽDC05 |  |  |  | Soupis prací objektu | [10 empty] | 3
6
S | Stavba: | Zm01_5413520027 |  | Rekonstrukce výpravní budovy v žst. Aš | [6 empty] | D.1.2 |  | Aspe | 0,00 | 2
O | Objekt: | D.1.2 |  | Železniční sdělovací zařízení | [9 empty] | 15,00 | 2
Typ | Poř. číslo | Kód položky | Varianta | Název položky | MJ | Množství | Jednotková hmotnost | Celková hmotnost |  |  | Jednotková cena |  | Cenové soustavy | 21,00 | 2
Dodávka
[9 empty] | Jednotková | Celkem | Jednotková | Celkem |  |  |  | Počet položek s nulovou cenou
O1 |  | PS 00-02-41 |  | Elektrická požární a zabezpečovací signalizace SŽ
SD |  | 742 |  | Elektroinstalace - slaboproud
P | 1 | 742111001 |  | Montáž příchytek pro kabely samostatné ohniodolné včetně šroubu a hmoždinky | KUS | 500 | 0 |  |  |  | 0 |  | CS ÚRS 2022 01 |  | 2
PP |  |  |  | Montáž příchytek pro kabely samostatné ohniodolné včetně šroubu a hmoždinky
VV
TS
P | 2 | 34571761 |  | příchytka kovová jednostranná 17,8x10mm | TIS KUS | 0.5 | 0.0018 |  |  |  | 0 |  | CS ÚRS 2022 01 |  | 2
PP |  |  |  | příchytka kovová jednostranná 17,8x10mm
VV
TS
P | 3 | 742220003 |  | Montáž ústředny PZTS s komunikátorem na PCO a zdrojem přes 48 do 520 zón a 32 podsystémů | KUS | 1 | 0 |  |  |  | 0 |  | CS ÚRS 2022 01 |  | 2
PP |  |  |  | Montáž ústředny PZTS s komunikátorem na PCO a zdrojem přes 48 do 520 zón a 32 podsystémů
VV
TS
P | 4 | 40462009 |  | ústředna PZTS v krytu bez klávesnice, s komunikátorem a zdrojem, 520 zón, 32 podsystémů | KUS | 1 | 0.0064 |  |  |  | 0 |  | CS ÚRS 2022 01 |  | 2
PP |  |  |  | ústředna PZTS v krytu bez klávesnice, s komunikátorem a zdrojem, 520 zón, 32 podsystémů
VV
TS
P | 5 | 7491151020R |  | Montáž trubek ohebných elektroinstalačních vlnitých pancéřových hadic z PVC uložených volně, pod nebo na omítku, na rošt, na stožár apod. průměru do 63 mm - vče | M | 900 | 0 |  |  |  | 0 |  | R-položka |  | 2
PP |  |  |  | Montáž trubek ohebných elektroinstalačních vlnitých pancéřových hadic z PVC uložených volně, pod nebo na omítku, na rošt, na stožár apod. průměru do 63 mm - včetně naznačení trasy, rozměření, řezání trubek, kladení, osazení, zajištění a upevnění
VV
TS
P | 6 | 34571063 |  | trubka elektroinstalační ohebná z PVC (ČSN) 2323 | M | 900 | 7e-05 |  |  |  | 0 |  | CS ÚRS 2022 01 |  | 2
PP |  |  |  | trubka elektroinstalační ohebná z PVC (ČSN) 2323
VV
TS
P | 7 | 7498351010R |  | Vydání průkazu způsobilosti pro funkční celek, provizorní stav - vyhotovení dokladu o silnoproudých zařízeních a vydání průkazu způsobilosti | KUS | 1 | 0 |  |  |  | 0 |  | R-položka |  | 2
PP |  |  |  | Vydání průkazu způsobilosti pro funkční celek, provizorní stav - vyhotovení dokladu o silnoproudých zařízeních a vydání průkazu způsobilosti
VV
TS
P | 8 | 7498351510R |  | Vyhotovení zprávy o posouzení bezpečnosti (rizik) včetně analýzy a hodnocení rizik - v souladu s nařízením Evropské komise (ES) č. 352/52009 v rozsahu tohoto SO | KUS | 1 | 0 |  |  |  | 0 |  | R-položka |  | 2
PP |  |  |  | Vyhotovení zprávy o posouzení bezpečnosti (rizik) včetně analýzy a hodnocení rizik - v souladu s nařízením Evropské komise (ES) č. 352/52009 v rozsahu tohoto SO/PS
VV
TS
P | 9 | 7590525125R |  | Montáž kabelu metalického zatažení do chráničky do 2 kg/m | M | 1100 | 0 |  |  |  | 0 |  | R-položka |  | 2
PP |  |  |  | Montáž kabelu metalického zatažení do chráničky do 2 kg/m
VV
TS
P | 10 | 34113148 |  | kabel ovládací průmyslový stíněný laminovanou Al fólií s příložným Cu drátem jádro Cu plné izolace PVC plášť PVC 250V (JYTY) 2x1,00mm2 | M | 1100 | 5e-05 |  |  |  | 0 |  | CS ÚRS 2022 01 |  | 2
PP |  |  |  | kabel ovládací průmyslový stíněný laminovanou Al fólií s příložným Cu drátem jádro Cu plné izolace PVC plášť PVC 250V (JYTY) 2x1,00mm2
VV
TS
P | 11 | 7590525145R |  | Uložení do žlabu/trubky/lišty kabelu STP/UTP/FTP (do cat. 6) | M | 1100 | 0 |  |  |  | 0 |  | R-položka |  | 2
PP |  |  |  | Uložení do žlabu/trubky/lišty kabelu STP/UTP/FTP (do cat. 6)
VV
TS
P | 12 | 34121267 |  | kabel datový venkovní celkově stíněný Al fólií jádro Cu plné plášť PE (F/UTP) kategorie 6 | M | 1100 | 5e-05 |  |  |  | 0 |  | CS ÚRS 2022 01 |  | 2
PP |  |  |  | kabel datový venkovní celkově stíněný Al fólií jádro Cu plné plášť PE (F/UTP) kategorie 6
VV
TS
P | 13 | 7590525146R |  | Uložení do žlabu/trubky/lišty kabelu SYKFY 5x2x0,5 | M | 3500 | 0 |  |  |  | 0 |  | R-položka |  | 2
PP |  |  |  | Uložení do žlabu/trubky/lišty kabelu SYKFY 5x2x0,5
VV
TS
P | 14 | 34121046 |  | kabel sdělovací stíněný laminovanou Al fólií s příložným Cu drátem jádro Cu plné izolace PVC plášť PVC 100V (SYKFY) 3x2x0,5mm2 | M | 3500 | 4e-05 |  |  |  | 0 |  | CS ÚRS 2022 01 |  | 2
PP |  |  |  | kabel sdělovací stíněný laminovanou Al fólií s příložným Cu drátem jádro Cu plné izolace PVC plášť PVC 100V (SYKFY) 3x2x0,5mm2
VV
TS
P | 15 | 7592525072R |  | Softwarové práce na zařízení integračního koncentrátoru InK DDTS ŽDC TLS EZS v počtu čidel na ústřednu přes 50 do 100 kusů - SW úprava, doplnění, kontrola, zkou | KUS | 1 | 0 |  |  |  | 0 |  | R-položka |  | 2
PP |  |  |  | Softwarové práce na zařízení integračního koncentrátoru InK DDTS ŽDC TLS EZS v počtu čidel na ústřednu přes 50 do 100 kusů - SW úprava, doplnění, kontrola, zkouška nebo integrace signálů z energetických a elektrotechnických systémů stažených do jednoho PL
VV
TS
P | 16 | 7592525075R |  | Softwarové práce na zařízení integračního koncentrátoru InK DDTS ŽDC TLS EZS parametrizace - SW úprava, doplnění, kontrola, zkouška nebo integrace signálů z ene | KUS | 1 | 0 |  |  |  | 0 |  | R-položka |  | 2
PP |  |  |  | Softwarové práce na zařízení integračního koncentrátoru InK DDTS ŽDC TLS EZS parametrizace - SW úprava, doplnění, kontrola, zkouška nebo integrace signálů z energetických a elektrotechnických systémů stažených do jednoho PLC do integračního koncentrátoru
VV
TS
P | 17 | 7592525080R |  | Softwarové práce na zařízení integračního koncentrátoru InK DDTS ŽDC TLS EPS v počtu čidel na ústřednu přes 25 do 50 kusů - SW úprava, doplnění, kontrola, zkouš | KUS | 1 | 0 |  |  |  | 0 |  | R-položka |  | 2
PP |  |  |  | Softwarové práce na zařízení integračního koncentrátoru InK DDTS ŽDC TLS EPS v počtu čidel na ústřednu přes 25 do 50 kusů - SW úprava, doplnění, kontrola, zkouška nebo integrace signálů z energetických a elektrotechnických systémů stažených do jednoho PLC
VV
TS
P | 18 | 7592525185R |  | Závěrečná zkouška po montáži nebo úpravě DDTS ŽDC - nově doplněného nebo upraveného programového a aplikačního vybavení zařízení Ink a InS pro jeden TLS | KUS | 1 | 0 |  |  |  | 0 |  | R-položka |  | 2
PP |  |  |  | Závěrečná zkouška po montáži nebo úpravě DDTS ŽDC - nově doplněného nebo upraveného programového a aplikačního vybavení zařízení Ink a InS pro jeden TLS
VV
TS
P | 19 | 7592525190R |  | Spolupráce zhotovitele (dodavatele) při integraci technologického systému do DDTS ŽDC - určeného jednoho sdělovacího, silnoproudého nebo jiného zařízení (dle TZ | KUS | 1 | 0 |  |  |  | 0 |  | R-položka |  | 2
PP |  |  |  | Spolupráce zhotovitele (dodavatele) při integraci technologického systému do DDTS ŽDC - určeného jednoho sdělovacího, silnoproudého nebo jiného zařízení (dle TZ) realizovaného samostatným PS/SO
VV
TS
P | 20 | 7597117035R |  | Demontáž ústředny konvenční do 48 smyček | KUS | 1 | 0 |  |  |  | 0 |  | R-položka |  | 2
PP |  |  |  | Demontáž ústředny konvenční do 48 smyček
VV
TS
P | 21 | 7597125010R |  | Montáž příšlušenství pro EZS klávesnice (tabla) - včetně připojení, seřízení a přezkoušení funkce | KUS | 2 | 0 |  |  |  | 0 |  | R-položka |  | 2
PP |  |  |  | Montáž příšlušenství pro EZS klávesnice (tabla) - včetně připojení, seřízení a přezkoušení funkce
VV
TS
P | 22 | 7597110338R |  | EZS LCD klávesnice pro ústředny GD | KUS | 2 | 0 |  |  |  | 0 |  | R-položka |  | 2
PP |  |  |  | EZS LCD klávesnice pro ústředny GD
VV
TS
P | 23 | 7597125015R |  | Montáž příšlušenství pro EZS rozvodné krabice - kontaktní - včetně připojení, seřízení a přezkoušení funkce | KUS | 20 | 0 |  |  |  | 0 |  | R-položka |  | 2
PP |  |  |  | Montáž příšlušenství pro EZS rozvodné krabice - kontaktní - včetně připojení, seřízení a přezkoušení funkce
VV
TS
P | 24 | 40466067 |  | krabice plastová, propojovací | KUS | 20 | 0.0001 |  |  |  | 0 |  | CS ÚRS 2022 01 |  | 2
PP |  |  |  | krabice plastová, propojovací
VV
TS
P | 25 | 7597125020R |  | Montáž příšlušenství pro EZS koncentrátoru RIO - včetně připojení, seřízení a přezkoušení funkce | KUS | 5 | 0 |  |  |  | 0 |  | R-položka |  | 2
PP |  |  |  | Montáž příšlušenství pro EZS koncentrátoru RIO - včetně připojení, seřízení a přezkoušení funkce
VV
TS
P | 26 | 7597110345R |  | EZS Koncentrátor v plastovém krytu pro 8 zón a 4 PGM výstupy | KUS | 5 | 0 |  |  |  | 0 |  | R-položka |  | 2
PP |  |  |  | EZS Koncentrátor v plastovém krytu pro 8 zón a 4 PGM výstupy
VV
TS
P | 27 | 7597125025R |  | Montáž příšlušenství pro EZS koncentrátoru RIO s napaječem - včetně připojení, seřízení a přezkoušení funkce | KUS | 3 | 0 |  |  |  | 0 |  | R-položka |  | 2
PP |  |  |  | Montáž příšlušenství pro EZS koncentrátoru RIO s napaječem - včetně připojení, seřízení a přezkoušení funkce
VV
TS
P | 28 | 7597110351R |  | EZS Posilovací zdroj 2,75 A | KUS | 3 | 0 |  |  |  | 0 |  | R-položka |  | 2
PP |  |  |  | EZS Posilovací zdroj 2,75 A
VV
TS
P | 29 | 7597110345R | 1 | EZS Koncentrátor v plastovém krytu pro 8 zón a 4 PGM výstupy | KUS | 3 | 0 |  |  |  | 0 |  | R-položka |  | 2
PP |  |  |  | EZS Koncentrátor v plastovém krytu pro 8 zón a 4 PGM výstupy
VV
TS
P | 30 | 7597125030R |  | Montáž příšlušenství pro EZS konfigurace a nastavení komunikačního modulu (UNI1TN,E080,UDS) - včetně připojení, seřízení a přezkoušení funkce | KUS | 1 | 0 |  |  |  | 0 |  | R-položka |  | 2
PP |  |  |  | Montáž příšlušenství pro EZS konfigurace a nastavení komunikačního modulu (UNI1TN,E080,UDS) - včetně připojení, seřízení a přezkoušení funkce
VV
TS
P | 31 | 7597110361R |  | EZS systémový GSM v kovovém krytu pro posílání SMS a volání uživateli | KUS | 1 | 0 |  |  |  | 0 |  | R-položka |  | 2
PP |  |  |  | EZS systémový GSM v kovovém krytu pro posílání SMS a volání uživateli
VV
TS
P | 32 | 7597125035R |  | Montáž příšlušenství pro EZS oživení a nastavení systému EZS - včetně připojení, seřízení a přezkoušení funkce | SOUBOR | 1 | 0 |  |  |  | 0 |  | R-položka |  | 2
PP |  |  |  | Montáž příšlušenství pro EZS oživení a nastavení systému EZS - včetně připojení, seřízení a přezkoušení funkce
VV
TS
P | 33 | 7597111258R |  | EZS Instalační materiál pro instalaci EZS ústředny s integrací do diagnostické ústředny | KUS | 1 | 0 |  |  |  | 0 |  | R-položka |  | 2
PP |  |  |  | EZS Instalační materiál pro instalaci EZS ústředny s integrací do diagnostické ústředny
VV
TS
P | 34 | 7596460645R |  | Náhradní díly k EPS Kryty pro akumulátory 12V, 26Ah rozměry 206x215x165mm | KUS | 4 | 0 |  |  |  | 0 |  | R-položka |  | 2
PP |  |  |  | Náhradní díly k EPS Kryty pro akumulátory 12V, 26Ah rozměry 206x215x165mm
VV
TS
P | 35 | 34621008 |  | akumulátor VRLA, 12 V, pól 12x12x2, kapacita 17 Ah | KUS | 4 | 0.005 |  |  |  | 0 |  | CS ÚRS 2022 01 |  | 2
PP |  |  |  | akumulátor VRLA, 12 V, pól 12x12x2, kapacita 17 Ah
VV
TS
P | 36 | 7597125040R |  | Montáž příšlušenství pro EZS naprogramování ústředny EZS - včetně připojení, seřízení a přezkoušení funkce | KUS | 1 | 0 |  |  |  | 0 |  | R-položka |  | 2
PP |  |  |  | Montáž příšlušenství pro EZS naprogramování ústředny EZS - včetně připojení, seřízení a přezkoušení funkce
VV
TS
P | 37 | 7597125045R |  | Montáž příšlušenství pro EZS vizualizace na PC pro dálkovou správu dat EZS za 1 žst. - včetně připojení, seřízení a přezkoušení funkce | KUS | 1 | 0 |  |  |  | 0 |  | R-položka |  | 2
PP |  |  |  | Montáž příšlušenství pro EZS vizualizace na PC pro dálkovou správu dat EZS za 1 žst. - včetně připojení, seřízení a přezkoušení funkce
VV
TS
P | 38 | 7597110352R |  | EZS Systémový Ethernet (TCP/IP) komunikátor bez krytu, nové HW provedení | KUS | 1 | 0 |  |  |  | 0 |  | R-položka |  | 2
PP |  |  |  | EZS Systémový Ethernet (TCP/IP) komunikátor bez krytu, nové HW provedení
VV
TS
P | 39 | 7597135010R |  | Montáž prvku pro EZS (čidlo, snímač, siréna) | KUS | 70 | 0 |  |  |  | 0 |  | R-položka |  | 2
PP |  |  |  | Montáž prvku pro EZS (čidlo, snímač, siréna)
VV
TS
P | 40 | 7597111255R |  | EZS Kombinovaný detektor kouře a teplot s drátovým připojením | KUS | 20 | 0 |  |  |  | 0 |  | R-položka |  | 2
PP |  |  |  | EZS Kombinovaný detektor kouře a teplot s drátovým připojením
VV
TS
P | 41 | 7597111152R |  | EZS Nezálohovaná plastová vnitřní siréna 115dB/1m s červeným majákem | KUS | 4 | 0 |  |  |  | 0 |  | R-položka |  | 2
PP |  |  |  | EZS Nezálohovaná plastová vnitřní siréna 115dB/1m s červeným majákem
VV
TS
P | 42 | 7597110964R |  | EZS Duální detektor s dosahem 15m a funkcí antimasking | KUS | 13 | 0 |  |  |  | 0 |  | R-položka |  | 2
PP |  |  |  | EZS Duální detektor s dosahem 15m a funkcí antimasking
VV
TS
P | 43 | 7597111004R |  | EZS Kloubový držák pro rohovou montáž | KUS | 13 | 0 |  |  |  | 0 |  | R-položka |  | 2
PP |  |  |  | EZS Kloubový držák pro rohovou montáž
VV
TS
P | 44 | 7597111091R |  | EZS MG kontakt závrtný čtyřdrátový se 2 kontakty a pracovní mezerou 25mm | KUS | 20 | 0 |  |  |  | 0 |  | R-položka |  | 2
PP |  |  |  | EZS MG kontakt závrtný čtyřdrátový se 2 kontakty a pracovní mezerou 25mm
VV
TS
P | 45 | 7598045015R |  | Zařízení EZS odzkoušení v rozsahu 1 ústředny - přezkoušení funkce poplachových a ochranných smyček, jejich dovážení, přezkoušení vnější a dálkové signalizace, k | KUS | 1 | 0 |  |  |  | 0 |  | R-položka |  | 2
PP |  |  |  | Zařízení EZS odzkoušení v rozsahu 1 ústředny - přezkoušení funkce poplachových a ochranných smyček, jejich dovážení, přezkoušení vnější a dálkové signalizace, kontrola stavu a činnosti náhradního zdroje, silového přívodu a jeho jističů, uzemnění, vystaven
VV
TS
P | 46 | 7598045020R |  | Zařízení EZS revize zařízení v rozsahu 1 ústředny - přezkoušení funkce poplachových a ochranných smyček, jejich dovážení, přezkoušení vnější a dálkové signaliza | KUS | 1 | 0 |  |  |  | 0 |  | R-položka |  | 2
PP |  |  |  | Zařízení EZS revize zařízení v rozsahu 1 ústředny - přezkoušení funkce poplachových a ochranných smyček, jejich dovážení, přezkoušení vnější a dálkové signalizace, kontrola stavu a činnosti náhradního zdroje, silového přívodu a jeho jističů, uzemnění, vystavení protokolu
VV
TS
P | 47 | 7598045035R |  | Zařízení EZS zaškolení obsluhy | KUS | 1 | 0 |  |  |  | 0 |  | R-položka |  | 2
PP |  |  |  | Zařízení EZS zaškolení obsluhy
VV
TS
P | 48 | 7598045040R |  | Zařízení EZS vyhotovení protokolu o funkční zkoušce | KUS | 1 | 0 |  |  |  | 0 |  | R-položka |  | 2
PP |  |  |  | Zařízení EZS vyhotovení protokolu o funkční zkoušce
VV
TS
P | 49 | 7598045070R |  | Zkoušení požární ústředny do 24 smyček - podle technických podmínek a specifikací pro daný typ zařízení | KUS | 1 | 0 |  |  |  | 0 |  | R-položka |  | 2
PP |  |  |  | Zkoušení požární ústředny do 24 smyček - podle technických podmínek a specifikací pro daný typ zařízení
VV
TS
P | 50 | 7598045120R |  | Revize požární ústředny do 24 smyček - očištění povrchu ústředny, kontrola neporušenosti izolace vodičů, pájeného a šroubového připojení vodičů, pojistkových vl | KUS | 1 | 0 |  |  |  | 0 |  | R-položka |  | 2
PP |  |  |  | Revize požární ústředny do 24 smyček - očištění povrchu ústředny, kontrola neporušenosti izolace vodičů, pájeného a šroubového připojení vodičů, pojistkových vložek, konektorového pole, elektrická kontrola diagnostických funkcí ústředny při napájení ze sí
VV
TS
P | 51 | 7598095655R |  | Vyhotovení revizní zprávy EZS - elektronická zabezpečovací signalizace - vykonání prohlídky a zkoušky pro napájení elektrického zařízení včetně vyhotovení reviz | KUS | 1 | 0 |  |  |  | 0 |  | R-položka |  | 2
PP |  |  |  | Vyhotovení revizní zprávy EZS - elektronická zabezpečovací signalizace - vykonání prohlídky a zkoušky pro napájení elektrického zařízení včetně vyhotovení revizní zprávy podle vyhl. 100/1995 Sb. a norem ČSN
VV
TS
P | 52 | 998742101 |  | Přesun hmot pro slaboproud stanovený z hmotnosti přesunovaného materiálu vodorovná dopravní vzdálenost do 50 m v objektech výšky do 6 m | T | 0.342 | 0 |  |  |  | 0 |  | CS ÚRS 2022 01 |  | 2
PP |  |  |  | Přesun hmot pro slaboproud stanovený z hmotnosti přesunovaného materiálu vodorovná dopravní vzdálenost do 50 m v objektech výšky do 6 m
VV
TS
P | 53 | 998742181 |  | Přesun hmot pro slaboproud stanovený z hmotnosti přesunovaného materiálu Příplatek k ceně za přesun prováděný bez použití mechanizace pro jakoukoliv výšku objek | T | 0.342 | 0 |  |  |  | 0 |  | CS ÚRS 2022 01 |  | 2
PP |  |  |  | Přesun hmot pro slaboproud stanovený z hmotnosti přesunovaného materiálu Příplatek k ceně za přesun prováděný bez použití mechanizace pro jakoukoliv výšku objektu
VV
TS

## PS 00-02-42
SŽDC05 |  |  |  | Soupis prací objektu | [10 empty] | 3
6
S | Stavba: | Zm01_5413520027 |  | Rekonstrukce výpravní budovy v žst. Aš | [6 empty] | D.1.2 |  | Aspe | 0,00 | 2
O | Objekt: | D.1.2 |  | Železniční sdělovací zařízení | [9 empty] | 15,00 | 2
Typ | Poř. číslo | Kód položky | Varianta | Název položky | MJ | Množství | Jednotková hmotnost | Celková hmotnost |  |  | Jednotková cena |  | Cenové soustavy | 21,00 | 2
Dodávka
[9 empty] | Jednotková | Celkem | Jednotková | Celkem |  |  |  | Počet položek s nulovou cenou
O1 |  | PS 00-02-42 |  | Elektrická požární a zabezpečovací signalizace Security
SD |  | 742 |  | Elektroinstalace - slaboproud
P | 1 | 742111001 |  | Montáž příchytek pro kabely samostatné ohniodolné včetně šroubu a hmoždinky | KUS | 500 | 0 |  |  |  | 0 |  | CS ÚRS 2022 01 |  | 2
PP |  |  |  | Montáž příchytek pro kabely samostatné ohniodolné včetně šroubu a hmoždinky
VV
TS
P | 2 | 34571761 |  | příchytka kovová jednostranná 17,8x10mm | TIS KUS | 0.5 | 0.0018 |  |  |  | 0 |  | CS ÚRS 2022 01 |  | 2
PP |  |  |  | příchytka kovová jednostranná 17,8x10mm
VV
TS
P | 3 | 742220002 |  | Montáž ústředny PZTS s komunikátorem na PCO a zdrojem přes 16 do 48 zón a 8 podsystémů | KUS | 1 | 0 |  |  |  | 0 |  | CS ÚRS 2022 01 |  | 2
PP |  |  |  | Montáž ústředny PZTS s komunikátorem na PCO a zdrojem přes 16 do 48 zón a 8 podsystémů
VV
TS
P | 4 | 00316650R |  | Ústředna až 48 zón a 8 grup v krytu bez klávesnice s komunikátorem a zdrojem | KUS | 1 | 0 |  |  |  | 0 |  | R-položka |  | 2
PP |  |  |  | Ústředna až 48 zón a 8 grup v krytu bez klávesnice s komunikátorem a zdrojem
VV
TS
P | 5 | 742220031 |  | Montáž koncentrátoru nebo expanderu pro PZTS | KUS | 3 | 0 |  |  |  | 0 |  | CS ÚRS 2022 01 |  | 2
PP |  |  |  | Montáž koncentrátoru nebo expanderu pro PZTS
VV
TS
P | 6 | 00317000R |  | Koncentrátor v kovovém krytu pro 8 zón se 4 PGM výstupy | KUS | 3 | 0 |  |  |  | 0 |  | R-položka |  | 2
PP |  |  |  | Koncentrátor v kovovém krytu pro 8 zón se 4 PGM výstupy
VV
TS
P | 7 | 742220051 |  | Montáž krabice pro expander uložené na omítce | KUS | 3 | 0 |  |  |  | 0 |  | CS ÚRS 2022 01 |  | 2
PP |  |  |  | Montáž krabice pro expander uložené na omítce
VV
TS
P | 8 | 00317030R |  | Kovový kryt pro koncentrátor A158 (G8) | KUS | 3 | 0 |  |  |  | 0 |  | R-položka |  | 2
PP |  |  |  | Kovový kryt pro koncentrátor A158 (G8)
VV
TS
P | 9 | 742220053 |  | Montáž krabice pro magnetický kontakt propojovací | KUS | 5 | 0 |  |  |  | 0 |  | CS ÚRS 2022 01 |  | 2
PP |  |  |  | Montáž krabice pro magnetický kontakt propojovací
VV
TS
P | 10 | 00332760R |  | Plastová propojovací krabice, 8+2 šroubovací svorky | KUS | 5 | 0 |  |  |  | 0 |  | R-položka |  | 2
PP |  |  |  | Plastová propojovací krabice, 8+2 šroubovací svorky
VV
TS
P | 11 | 742220071 |  | Montáž dveřního modulu pro připojení čteček v krytu | KUS | 4 | 0 |  |  |  | 0 |  | CS ÚRS 2022 01 |  | 2
PP |  |  |  | Montáž dveřního modulu pro připojení čteček v krytu
VV
TS
P | 12 | 00317100R |  | Řídící modul pro dvě čtečky se zdrojem a 8-mi zónami | KUS | 4 | 0 |  |  |  | 0 |  | R-položka |  | 2
PP |  |  |  | Řídící modul pro dvě čtečky se zdrojem a 8-mi zónami
VV
TS
P | 13 | 742220081 |  | Montáž čtečky bezkontaktních karet | KUS | 4 | 0 |  |  |  | 0 |  | CS ÚRS 2022 01 |  | 2
PP |  |  |  | Montáž čtečky bezkontaktních karet
VV
TS
P | 14 | 00339300R |  | Bezkontakt.čtečka (podpora SIO) iCLASS/ Mifare/DESFire, s klávesnicí | KUS | 4 | 0 |  |  |  | 0 |  | R-položka |  | 2
PP |  |  |  | Bezkontakt.čtečka (podpora SIO) iCLASS/ Mifare/DESFire, s klávesnicí
VV
TS
P | 15 | 742220121 |  | Montáž modulu do systému PZTS pro 8 relé | KUS | 2 | 0 |  |  |  | 0 |  | CS ÚRS 2022 01 |  | 2
PP |  |  |  | Montáž modulu do systému PZTS pro 8 relé
VV
TS
P | 16 | 00316940R |  | Výstupní modul GVM16P včetně 4ks reléového modulu GRM4 | KUS | 1 | 0 |  |  |  | 0 |  | R-položka |  | 2
PP |  |  |  | Výstupní modul GVM16P včetně 4ks reléového modulu GRM4
VV
TS
P | 17 | 742220141 |  | Montáž klávesnice pro dodanou ústřednu | KUS | 1 | 0 |  |  |  | 0 |  | CS ÚRS 2022 01 |  | 2
PP |  |  |  | Montáž klávesnice pro dodanou ústřednu
VV
TS
P | 18 | 00316820R |  | Klávesnice s dotykovým displejem a čtečkou, zápustná montáž, pokročilé menu | KUS | 1 | 0 |  |  |  | 0 |  | R-položka |  | 2
PP |  |  |  | Klávesnice s dotykovým displejem a čtečkou, zápustná montáž, pokročilé menu
VV
TS
P | 19 | 742220161 |  | Montáž akumulátoru 12V | KUS | 3 | 0 |  |  |  | 0 |  | CS ÚRS 2022 01 |  | 2
PP |  |  |  | Montáž akumulátoru 12V
VV
TS
P | 20 | 00331840R |  | Akumulátor 12V / 18Ah se šroubovými svorkami M5 a životností až 3 roky | KUS | 3 | 0 |  |  |  | 0 |  | R-položka |  | 2
PP |  |  |  | Akumulátor 12V / 18Ah se šroubovými svorkami M5 a životností až 3 roky
VV
TS
P | 21 | 742220172 |  | Montáž komunikátoru do ústředny GSM | KUS | 1 | 0 |  |  |  | 0 |  | CS ÚRS 2022 01 |  | 2
PP |  |  |  | Montáž komunikátoru do ústředny GSM
VV
TS
P | 22 | 00316920R |  | Systémový GSM modul v kovovém krytu pro posílání SMS a volání uživateli | KUS | 1 | 0 |  |  |  | 0 |  | R-položka |  | 2
PP |  |  |  | Systémový GSM modul v kovovém krytu pro posílání SMS a volání uživateli
VV
TS
P | 23 | 742220201 |  | Montáž převodníku RS485/Ethernet se zdrojem | KUS | 1 | 0 |  |  |  | 0 |  | CS ÚRS 2022 01 |  | 2
PP |  |  |  | Montáž převodníku RS485/Ethernet se zdrojem
VV
TS
P | 24 | 00316910R |  | Komunikační interface pro objektové vysílače FAUTOR s protokolem SPELL2 | KUS | 1 | 0 |  |  |  | 0 |  | R-položka |  | 2
PP |  |  |  | Komunikační interface pro objektové vysílače FAUTOR s protokolem SPELL2
VV
TS
P | 25 | 742220211 |  | Montáž zálohového napájecího zdroje s dobíječem a akumulátorem | KUS | 2 | 0 |  |  |  | 0 |  | CS ÚRS 2022 01 |  | 2
PP |  |  |  | Montáž zálohového napájecího zdroje s dobíječem a akumulátorem
VV
TS
P | 26 | 00317040R |  | Modul posilovacího zdroje 2,75A v krytu s vestavěným koncentrátorem | KUS | 2 | 0 |  |  |  | 0 |  | R-položka |  | 2
PP |  |  |  | Modul posilovacího zdroje 2,75A v krytu s vestavěným koncentrátorem
VV
TS
P | 27 | 742220231 |  | Montáž příslušenství pro PZTS kombinovaný kloubový držák pro pohybový detektor na strop nebo na stěnu | KUS | 9 | 0 |  |  |  | 0 |  | CS ÚRS 2022 01 |  | 2
PP |  |  |  | Montáž příslušenství pro PZTS kombinovaný kloubový držák pro pohybový detektor na strop nebo na stěnu
VV
TS
P | 28 | 00323410R |  | Kloubový držák na stěnu | KUS | 9 | 0 |  |  |  | 0 |  | R-položka |  | 2
PP |  |  |  | Kloubový držák na stěnu
VV
TS
P | 29 | 742220232 |  | Montáž příslušenství pro PZTS detektor na stěnu nebo na strop | KUS | 9 | 0 |  |  |  | 0 |  | CS ÚRS 2022 01 |  | 2
PP |  |  |  | Montáž příslušenství pro PZTS detektor na stěnu nebo na strop
VV
TS
P | 30 | 00323270R |  | Duální detektor se zrcadlovou optikou, nízkou spotřebou, funkcí AM a dosahem 15m | KUS | 9 | 0 |  |  |  | 0 |  | R-položka |  | 2
PP |  |  |  | Duální detektor se zrcadlovou optikou, nízkou spotřebou, funkcí AM a dosahem 15m
VV
TS
P | 31 | 742220235 |  | Montáž příslušenství pro PZTS magnetický kontakt povrchový | KUS | 5 | 0 |  |  |  | 0 |  | CS ÚRS 2022 01 |  | 2
PP |  |  |  | Montáž příslušenství pro PZTS magnetický kontakt povrchový
VV
TS
P | 32 | 00324120R |  | SC517/WH/MULTI/G3 polarizovaný MG kontakt povrchový se svorkami, volitelné EOL | KUS | 5 | 0 |  |  |  | 0 |  | R-položka |  | 2
PP |  |  |  | SC517/WH/MULTI/G3 polarizovaný MG kontakt povrchový se svorkami, volitelné EOL
VV
TS
P | 33 | 742220251 |  | Montáž příslušenství pro PZTS tlačítka tísňové výklopné s pamětí poplachu | KUS | 3 | 0 |  |  |  | 0 |  | CS ÚRS 2022 01 |  | 2
PP |  |  |  | Montáž příslušenství pro PZTS tlačítka tísňové výklopné s pamětí poplachu
VV
TS
P | 34 | 00328880R |  | Tísňové NO/NC tlačítko s odklopným krytem a pamětí poplachu | KUS | 3 | 0 |  |  |  | 0 |  | R-položka |  | 2
PP |  |  |  | Tísňové NO/NC tlačítko s odklopným krytem a pamětí poplachu
VV
TS
P | 35 | 742220253 |  | Montáž příslušenství pro PZTS signalizační dioda LED na krabici | KUS | 3 | 0 |  |  |  | 0 |  | CS ÚRS 2022 01 |  | 2
PP |  |  |  | Montáž příslušenství pro PZTS signalizační dioda LED na krabici
VV
TS
P | 36 | 00329440R |  | Signalizační velká červená LED dioda v krytu s bzučákem | KUS | 3 | 0 |  |  |  | 0 |  | R-položka |  | 2
PP |  |  |  | Signalizační velká červená LED dioda v krytu s bzučákem
VV
TS
P | 37 | 742220255 |  | Montáž příslušenství pro PZTS siréna vnitřní pro vyhlášení poplachu | KUS | 1 | 0 |  |  |  | 0 |  | CS ÚRS 2022 01 |  | 2
PP |  |  |  | Montáž příslušenství pro PZTS siréna vnitřní pro vyhlášení poplachu
VV
TS
P | 38 | 00329290R |  | Nezálohovaná plastová vnitřní siréna 116dB/1m | KUS | 1 | 0 |  |  |  | 0 |  | R-položka |  | 2
PP |  |  |  | Nezálohovaná plastová vnitřní siréna 116dB/1m
VV
TS
P | 39 | 742220401 |  | Nastavení a oživení PZTS programování základních parametrů ústředny | KUS | 1 | 0 |  |  |  | 0 |  | CS ÚRS 2022 01 |  | 2
PP |  |  |  | Nastavení a oživení PZTS programování základních parametrů ústředny
VV
TS
P | 40 | 742220402 |  | Nastavení a oživení PZTS programování systému na jeden detektor | KUS | 17 | 0 |  |  |  | 0 |  | CS ÚRS 2022 01 |  | 2
PP |  |  |  | Nastavení a oživení PZTS programování systému na jeden detektor
VV
TS
P | 41 | 742220411 |  | Nastavení a oživení PZTS oživení systému na jeden detektor | KUS | 17 | 0 |  |  |  | 0 |  | CS ÚRS 2022 01 |  | 2
PP |  |  |  | Nastavení a oživení PZTS oživení systému na jeden detektor
VV
TS
P | 42 | 742220421 |  | Nastavení a oživení PZTS instalace přístupového SW | KUS | 1 | 0 |  |  |  | 0 |  | CS ÚRS 2022 01 |  | 2
PP |  |  |  | Nastavení a oživení PZTS instalace přístupového SW
VV
TS
P | 43 | 742220511 |  | Zkoušky a revize PZTS revize výchozí systému PZTS | KUS | 1 | 0 |  |  |  | 0 |  | CS ÚRS 2022 01 |  | 2
PP |  |  |  | Zkoušky a revize PZTS revize výchozí systému PZTS
VV
TS
P | 44 | 7491151020R |  | Montáž trubek ohebných elektroinstalačních vlnitých pancéřových hadic z PVC uložených volně, pod nebo na omítku, na rošt, na stožár apod. průměru do 63 mm - vče | M | 800 | 0 |  |  |  | 0 |  | R-položka |  | 2
PP |  |  |  | Montáž trubek ohebných elektroinstalačních vlnitých pancéřových hadic z PVC uložených volně, pod nebo na omítku, na rošt, na stožár apod. průměru do 63 mm - včetně naznačení trasy, rozměření, řezání trubek, kladení, osazení, zajištění a upevnění
VV
TS
P | 45 | 34571063 |  | trubka elektroinstalační ohebná z PVC (ČSN) 2323 | M | 800 | 7e-05 |  |  |  | 0 |  | CS ÚRS 2022 01 |  | 2
PP |  |  |  | trubka elektroinstalační ohebná z PVC (ČSN) 2323
VV
TS
P | 46 | 7590525125R |  | Montáž kabelu metalického zatažení do chráničky do 2 kg/m | M | 700 | 0 |  |  |  | 0 |  | R-položka |  | 2
PP |  |  |  | Montáž kabelu metalického zatažení do chráničky do 2 kg/m
VV
TS
P | 47 | 34113148 |  | kabel ovládací průmyslový stíněný laminovanou Al fólií s příložným Cu drátem jádro Cu plné izolace PVC plášť PVC 250V (JYTY) 2x1,00mm2 | M | 700 | 5e-05 |  |  |  | 0 |  | CS ÚRS 2022 01 |  | 2
PP |  |  |  | kabel ovládací průmyslový stíněný laminovanou Al fólií s příložným Cu drátem jádro Cu plné izolace PVC plášť PVC 250V (JYTY) 2x1,00mm2
VV
TS
P | 48 | 7590525145R |  | Uložení do žlabu/trubky/lišty kabelu STP/UTP/FTP (do cat. 6) | M | 700 | 0 |  |  |  | 0 |  | R-položka |  | 2
PP |  |  |  | Uložení do žlabu/trubky/lišty kabelu STP/UTP/FTP (do cat. 6)
VV
TS
P | 49 | 34121267 |  | kabel datový venkovní celkově stíněný Al fólií jádro Cu plné plášť PE (F/UTP) kategorie 6 | M | 700 | 5e-05 |  |  |  | 0 |  | CS ÚRS 2022 01 |  | 2
PP |  |  |  | kabel datový venkovní celkově stíněný Al fólií jádro Cu plné plášť PE (F/UTP) kategorie 6
VV
TS
P | 50 | 7590525146R |  | Uložení do žlabu/trubky/lišty kabelu SYKFY 5x2x0,5 | M | 1700 | 0 |  |  |  | 0 |  | R-položka |  | 2
PP |  |  |  | Uložení do žlabu/trubky/lišty kabelu SYKFY 5x2x0,5
VV
TS
P | 51 | 34121046 |  | kabel sdělovací stíněný laminovanou Al fólií s příložným Cu drátem jádro Cu plné izolace PVC plášť PVC 100V (SYKFY) 3x2x0,5mm2 | M | 1700 | 4e-05 |  |  |  | 0 |  | CS ÚRS 2022 01 |  | 2
PP |  |  |  | kabel sdělovací stíněný laminovanou Al fólií s příložným Cu drátem jádro Cu plné izolace PVC plášť PVC 100V (SYKFY) 3x2x0,5mm2
VV
TS
P | 52 | 998742101 |  | Přesun hmot pro slaboproud stanovený z hmotnosti přesunovaného materiálu vodorovná dopravní vzdálenost do 50 m v objektech výšky do 6 m | T | 0.195 | 0 |  |  |  | 0 |  | CS ÚRS 2022 01 |  | 2
PP |  |  |  | Přesun hmot pro slaboproud stanovený z hmotnosti přesunovaného materiálu vodorovná dopravní vzdálenost do 50 m v objektech výšky do 6 m
VV
TS
P | 53 | 998742181 |  | Přesun hmot pro slaboproud stanovený z hmotnosti přesunovaného materiálu Příplatek k ceně za přesun prováděný bez použití mechanizace pro jakoukoliv výšku objek | T | 0.195 | 0 |  |  |  | 0 |  | CS ÚRS 2022 01 |  | 2
PP |  |  |  | Přesun hmot pro slaboproud stanovený z hmotnosti přesunovaného materiálu Příplatek k ceně za přesun prováděný bez použití mechanizace pro jakoukoliv výšku objektu
VV
TS

## PS 00-02-61
SŽDC05 |  |  |  | Soupis prací objektu | [10 empty] | 3
6
S | Stavba: | Zm01_5413520027 |  | Rekonstrukce výpravní budovy v žst. Aš | [6 empty] | D.1.2 |  | Aspe | 0,00 | 2
O | Objekt: | D.1.2 |  | Železniční sdělovací zařízení | [9 empty] | 15,00 | 2
Typ | Poř. číslo | Kód položky | Varianta | Název položky | MJ | Množství | Jednotková hmotnost | Celková hmotnost |  |  | Jednotková cena |  | Cenové soustavy | 21,00 | 2
Dodávka
[9 empty] | Jednotková | Celkem | Jednotková | Celkem |  |  |  | Počet položek s nulovou cenou
O1 |  | PS 00-02-61 |  | Informační systém pro cestující
SD |  | 742 |  | Elektroinstalace - slaboproud
P | 1 | 742111001 |  | Montáž příchytek pro kabely samostatné ohniodolné včetně šroubu a hmoždinky | KUS | 200 | 0 |  |  |  | 0 |  | CS ÚRS 2022 01 |  | 2
PP |  |  |  | Montáž příchytek pro kabely samostatné ohniodolné včetně šroubu a hmoždinky
VV
TS
P | 2 | 34571761 |  | příchytka kovová jednostranná 17,8x10mm | TIS KUS | 0.2 | 0.0018 |  |  |  | 0 |  | CS ÚRS 2022 01 |  | 2
PP |  |  |  | příchytka kovová jednostranná 17,8x10mm
VV
TS
P | 3 | 742123001 |  | Montáž přepěťové ochrany pro slaboproudá zařízení | KUS | 1 | 0 |  |  |  | 0 |  | CS ÚRS 2022 01 |  | 2
PP |  |  |  | Montáž přepěťové ochrany pro slaboproudá zařízení
VV
TS
P | 4 | 7491151020R |  | Montáž trubek ohebných elektroinstalačních vlnitých pancéřových hadic z PVC uložených volně, pod nebo na omítku, na rošt, na stožár apod. průměru do 63 mm - vče | M | 500 | 0 |  |  |  | 0 |  | R-položka |  | 2
PP |  |  |  | Montáž trubek ohebných elektroinstalačních vlnitých pancéřových hadic z PVC uložených volně, pod nebo na omítku, na rošt, na stožár apod. průměru do 63 mm - včetně naznačení trasy, rozměření, řezání trubek, kladení, osazení, zajištění a upevnění
VV
TS
P | 5 | 34571063 |  | trubka elektroinstalační ohebná z PVC (ČSN) 2323 | M | 500 | 7e-05 |  |  |  | 0 |  | CS ÚRS 2022 01 |  | 2
PP |  |  |  | trubka elektroinstalační ohebná z PVC (ČSN) 2323
VV
TS
P | 6 | 7498351010R |  | Vydání průkazu způsobilosti pro funkční celek, provizorní stav - vyhotovení dokladu o silnoproudých zařízeních a vydání průkazu způsobilosti | KUS | 1 | 0 |  |  |  | 0 |  | R-položka |  | 2
PP |  |  |  | Vydání průkazu způsobilosti pro funkční celek, provizorní stav - vyhotovení dokladu o silnoproudých zařízeních a vydání průkazu způsobilosti
VV
TS
P | 7 | 7498351510R |  | Vyhotovení zprávy o posouzení bezpečnosti (rizik) včetně analýzy a hodnocení rizik - v souladu s nařízením Evropské komise (ES) č. 352/52009 v rozsahu tohoto SO | KUS | 1 | 0 |  |  |  | 0 |  | R-položka |  | 2
PP |  |  |  | Vyhotovení zprávy o posouzení bezpečnosti (rizik) včetně analýzy a hodnocení rizik - v souladu s nařízením Evropské komise (ES) č. 352/52009 v rozsahu tohoto SO/PS
VV
TS
P | 8 | 7590525125R |  | Montáž kabelu metalického zatažení do chráničky do 2 kg/m | M | 500 | 0 |  |  |  | 0 |  | R-položka |  | 2
PP |  |  |  | Montáž kabelu metalického zatažení do chráničky do 2 kg/m
VV
TS
P | 9 | 34121233 |  | kabel sdělovací stíněný laminovanou Al fólií s příložným Cu drátem jádro Cu plné izolace PVC plášť PVC 300V (J-Y(St)Y…Lg) 2x2x0,8mm2 | M | 500 | 7e-05 |  |  |  | 0 |  | CS ÚRS 2022 01 |  | 2
PP |  |  |  | kabel sdělovací stíněný laminovanou Al fólií s příložným Cu drátem jádro Cu plné izolace PVC plášť PVC 300V (J-Y(St)Y…Lg) 2x2x0,8mm2
VV
TS
P | 10 | 7590525145R |  | Uložení do žlabu/trubky/lišty kabelu STP/UTP/FTP (do cat. 6) | M | 400 | 0 |  |  |  | 0 |  | R-položka |  | 2
PP |  |  |  | Uložení do žlabu/trubky/lišty kabelu STP/UTP/FTP (do cat. 6)
VV
TS
P | 11 | 34121267 |  | kabel datový venkovní celkově stíněný Al fólií jádro Cu plné plášť PE (F/UTP) kategorie 6 | M | 400 | 5e-05 |  |  |  | 0 |  | CS ÚRS 2022 01 |  | 2
PP |  |  |  | kabel datový venkovní celkově stíněný Al fólií jádro Cu plné plášť PE (F/UTP) kategorie 6
VV
TS
P | 12 | 7596515040R |  | Školení operátora-obsluhy editačního pracoviště informačního zařízení na ovládací SW | KUS | 1 | 0 |  |  |  | 0 |  | R-položka |  | 2
PP |  |  |  | Školení operátora-obsluhy editačního pracoviště informačního zařízení na ovládací SW
VV
TS
P | 13 | 7596515050R |  | Montáž převodníku RS232/485 nebo RS232/Ethernet | KUS | 1 | 0 |  |  |  | 0 |  | R-položka |  | 2
PP |  |  |  | Montáž převodníku RS232/485 nebo RS232/Ethernet
VV
TS
P | 14 | 7596515060R |  | Montáž převodníku mezi řídící jednotkou a rozhlasovou ústřednou | KUS | 1 | 0 |  |  |  | 0 |  | R-položka |  | 2
PP |  |  |  | Montáž převodníku mezi řídící jednotkou a rozhlasovou ústřednou
VV
TS
P | 15 | 7596525016R |  | Montáž informační tabule na nosnou konstrukci hmotnosti tabule jednotlivě do 400 kg - včetně připojení, seřízení a přezkoušení funkce | KUS | 1 | 0 |  |  |  | 0 |  | R-položka |  | 2
PP |  |  |  | Montáž informační tabule na nosnou konstrukci hmotnosti tabule jednotlivě do 400 kg - včetně připojení, seřízení a přezkoušení funkce
VV
TS
P | 16 | 7596520070R |  | Informační tabule Elektronický zobrazovací panel jednostranný s hl. výstupem | KUS | 1 | 0 |  |  |  | 0 |  | R-položka |  | 2
PP |  |  |  | Informační tabule Elektronický zobrazovací panel jednostranný s hl. výstupem
VV
TS
P | 17 | 7596527016R |  | Demontáž informační tabule z nosné konstrukce hmotnosti tabule jednotlivě do 400 kg | KUS | 1 | 0 |  |  |  | 0 |  | R-položka |  | 2
PP |  |  |  | Demontáž informační tabule z nosné konstrukce hmotnosti tabule jednotlivě do 400 kg
VV
TS
P | 18 | 7596545015R |  | Montáž obrazovky (plazmové, LCD, LED) úhlopříčky přes 22" do 46" | KUS | 1 | 0 |  |  |  | 0 |  | R-položka |  | 2
PP |  |  |  | Montáž obrazovky (plazmové, LCD, LED) úhlopříčky přes 22" do 46"
VV
TS
P | 19 | 7597200140R |  | Monitor 42" LCD, provoz 24/7; 700cd/m2; vč. držáku | KUS | 1 | 0 |  |  |  | 0 |  | R-položka |  | 2
PP |  |  |  | Monitor 42" LCD, provoz 24/7; 700cd/m2; vč. držáku
VV
TS
P | 20 | 7597200160R |  | MiniPC, ovládací modul pro LCD a LED monitory vč. OS Linux | KUS | 1 | 0 |  |  |  | 0 |  | R-položka |  | 2
PP |  |  |  | MiniPC, ovládací modul pro LCD a LED monitory vč. OS Linux
VV
TS
P | 21 | 7596545020R |  | Montáž obrazovky (plazmové, LCD, LED) úhlopříčky přes 46" | KUS | 1 | 0 |  |  |  | 0 |  | R-položka |  | 2
PP |  |  |  | Montáž obrazovky (plazmové, LCD, LED) úhlopříčky přes 46"
VV
TS
P | 22 | 7597200141R |  | Monitor 55" LCD, provoz 24/7; 700cd/m2; vč. držáku | KUS | 1 | 0 |  |  |  | 0 |  | R-položka |  | 2
PP |  |  |  | Monitor 55" LCD, provoz 24/7; 700cd/m2; vč. držáku
VV
TS
P | 23 | 7597200160R | 1 | MiniPC, ovládací modul pro LCD a LED monitory vč. OS Linux | KUS | 1 | 0 |  |  |  | 0 |  | R-položka |  | 2
PP |  |  |  | MiniPC, ovládací modul pro LCD a LED monitory vč. OS Linux
VV
TS
P | 24 | 7596545030R |  | Montáž ochranného krytu na obrazovky (plazmové, LCD, LED) úhlopříčky obrazovky do 46" | KUS | 1 | 0 |  |  |  | 0 |  | R-položka |  | 2
PP |  |  |  | Montáž ochranného krytu na obrazovky (plazmové, LCD, LED) úhlopříčky obrazovky do 46"
VV
TS
P | 25 | 7596545035R |  | Montáž ochranného krytu na obrazovky (plazmové, LCD, LED) úhlopříčky obrazovky přes 46" | KUS | 1 | 0 |  |  |  | 0 |  | R-položka |  | 2
PP |  |  |  | Montáž ochranného krytu na obrazovky (plazmové, LCD, LED) úhlopříčky obrazovky přes 46"
VV
TS
P | 26 | 7596547010R |  | Demontáž obrazovky (plazmové, LCD, LED) | KUS | 2 | 0 |  |  |  | 0 |  | R-položka |  | 2
PP |  |  |  | Demontáž obrazovky (plazmové, LCD, LED)
VV
TS
P | 27 | 7596547030R |  | Demontáž ochraného krytu na obrazovky (plazmové, LCD, LED) | KUS | 2 | 0 |  |  |  | 0 |  | R-položka |  | 2
PP |  |  |  | Demontáž ochraného krytu na obrazovky (plazmové, LCD, LED)
VV
TS
P | 28 | 7596555015R |  | Montáž majáčku orientačního hlasového (OHM) - včetně připojení, seřízení a přezkoušení funkce | KUS | 3 | 0 |  |  |  | 0 |  | R-položka |  | 2
PP |  |  |  | Montáž majáčku orientačního hlasového (OHM) - včetně připojení, seřízení a přezkoušení funkce
VV
TS
P | 29 | 7596550010R |  | Majáčky a akustické úpravy pro nevidomé Orientační hlasový majáček pro nevidomé a slabozraké - 2 hlasové fráze, audio záznam MP3 na kartě SD/MMC přeprogramovat | KUS | 3 | 0 |  |  |  | 0 |  | R-položka |  | 2
PP |  |  |  | Majáčky a akustické úpravy pro nevidomé Orientační hlasový majáček pro nevidomé a slabozraké - 2 hlasové fráze, audio záznam MP3 na kartě SD/MMC přeprogramovatelný, digitální, exteriérový
VV
TS
P | 30 | 7596550030R |  | Majáčky a akustické úpravy pro nevidomé Blok příjímače pro dálkovou aktivaci signalizace pro nevidomé | KUS | 3 | 0 |  |  |  | 0 |  | R-položka |  | 2
PP |  |  |  | Majáčky a akustické úpravy pro nevidomé Blok příjímače pro dálkovou aktivaci signalizace pro nevidomé
VV
TS
P | 31 | 7596550020R |  | Majáčky a akustické úpravy pro nevidomé Dálkový ovladač majáčků pro nevidomé a slabozraké, bezdrátový, dosah 100 m, 6 programovatelných tlačítek, dvoufrekvenčn | KUS | 3 | 0 |  |  |  | 0 |  | R-položka |  | 2
PP |  |  |  | Majáčky a akustické úpravy pro nevidomé Dálkový ovladač majáčků pro nevidomé a slabozraké, bezdrátový, dosah 100 m, 6 programovatelných tlačítek, dvoufrekvenční ( f=86,790 MHz pro ČR)
VV
TS
P | 32 | 7596557015R |  | Demontáž majáčku orientačního hlasového (OHM) | KUS | 1 | 0 |  |  |  | 0 |  | R-položka |  | 2
PP |  |  |  | Demontáž majáčku orientačního hlasového (OHM)
VV
TS
P | 33 | 998742101 |  | Přesun hmot pro slaboproud stanovený z hmotnosti přesunovaného materiálu vodorovná dopravní vzdálenost do 50 m v objektech výšky do 6 m | T | 0.09 | 0 |  |  |  | 0 |  | CS ÚRS 2022 01 |  | 2
PP |  |  |  | Přesun hmot pro slaboproud stanovený z hmotnosti přesunovaného materiálu vodorovná dopravní vzdálenost do 50 m v objektech výšky do 6 m
VV
TS
P | 34 | 998742181 |  | Přesun hmot pro slaboproud stanovený z hmotnosti přesunovaného materiálu Příplatek k ceně za přesun prováděný bez použití mechanizace pro jakoukoliv výšku objek | T | 0.09 | 0 |  |  |  | 0 |  | CS ÚRS 2022 01 |  | 2
PP |  |  |  | Přesun hmot pro slaboproud stanovený z hmotnosti přesunovaného materiálu Příplatek k ceně za přesun prováděný bez použití mechanizace pro jakoukoliv výšku objektu
VV
TS

## PS 00-02-71
SŽDC05 |  |  |  | Soupis prací objektu | [10 empty] | 3
6
S | Stavba: | Zm01_5413520027 |  | Rekonstrukce výpravní budovy v žst. Aš | [6 empty] | D.1.2 |  | Aspe | 0,00 | 2
O | Objekt: | D.1.2 |  | Železniční sdělovací zařízení | [9 empty] | 15,00 | 2
Typ | Poř. číslo | Kód položky | Varianta | Název položky | MJ | Množství | Jednotková hmotnost | Celková hmotnost |  |  | Jednotková cena |  | Cenové soustavy | 21,00 | 2
Dodávka
[9 empty] | Jednotková | Celkem | Jednotková | Celkem |  |  |  | Počet položek s nulovou cenou
O1 |  | PS 00-02-71 |  | Jednotný čas
SD |  | 742 |  | Elektroinstalace - slaboproud
P | 1 | 742111001 |  | Montáž příchytek pro kabely samostatné ohniodolné včetně šroubu a hmoždinky | KUS | 500 | 0 |  |  |  | 0 |  | CS ÚRS 2022 01 |  | 2
PP |  |  |  | Montáž příchytek pro kabely samostatné ohniodolné včetně šroubu a hmoždinky
VV
TS
P | 2 | 34571761 |  | příchytka kovová jednostranná 17,8x10mm | TIS KUS | 0.5 | 0.0018 |  |  |  | 0 |  | CS ÚRS 2022 01 |  | 2
PP |  |  |  | příchytka kovová jednostranná 17,8x10mm
VV
TS
P | 3 | 7491151020R |  | Montáž trubek ohebných elektroinstalačních vlnitých pancéřových hadic z PVC uložených volně, pod nebo na omítku, na rošt, na stožár apod. průměru do 63 mm - vče | M | 700 | 0 |  |  |  | 0 |  | R-položka |  | 2
PP |  |  |  | Montáž trubek ohebných elektroinstalačních vlnitých pancéřových hadic z PVC uložených volně, pod nebo na omítku, na rošt, na stožár apod. průměru do 63 mm - včetně naznačení trasy, rozměření, řezání trubek, kladení, osazení, zajištění a upevnění
VV
TS
P | 4 | 34571063 |  | trubka elektroinstalační ohebná z PVC (ČSN) 2323 | M | 700 | 7e-05 |  |  |  | 0 |  | CS ÚRS 2022 01 |  | 2
PP |  |  |  | trubka elektroinstalační ohebná z PVC (ČSN) 2323
VV
TS
P | 5 | 7498152752R |  | Vyhotovení pravidelné revizní zprávy pro jednotlivé technologie hodinová sazba revizního technika - celková prohlídka zařízení včetně měření, zkoušek zařízení t | HOD | 8 | 0 |  |  |  | 0 |  | R-položka |  | 2
PP |  |  |  | Vyhotovení pravidelné revizní zprávy pro jednotlivé technologie hodinová sazba revizního technika - celková prohlídka zařízení včetně měření, zkoušek zařízení tohoto provozního souboru nebo stavebního objektu revizním technikem na zařízení podle požadavku
VV
TS
P | 6 | 7498351010R |  | Vydání průkazu způsobilosti pro funkční celek, provizorní stav - vyhotovení dokladu o silnoproudých zařízeních a vydání průkazu způsobilosti | KUS | 1 | 0 |  |  |  | 0 |  | R-položka |  | 2
PP |  |  |  | Vydání průkazu způsobilosti pro funkční celek, provizorní stav - vyhotovení dokladu o silnoproudých zařízeních a vydání průkazu způsobilosti
VV
TS
P | 7 | 7498351510R |  | Vyhotovení zprávy o posouzení bezpečnosti (rizik) včetně analýzy a hodnocení rizik - v souladu s nařízením Evropské komise (ES) č. 352/52009 v rozsahu tohoto SO | KUS | 1 | 0 |  |  |  | 0 |  | R-položka |  | 2
PP |  |  |  | Vyhotovení zprávy o posouzení bezpečnosti (rizik) včetně analýzy a hodnocení rizik - v souladu s nařízením Evropské komise (ES) č. 352/52009 v rozsahu tohoto SO/PS
VV
TS
P | 8 | 7590525125R |  | Montáž kabelu metalického zatažení do chráničky do 2 kg/m | M | 1400 | 0 |  |  |  | 0 |  | R-položka |  | 2
PP |  |  |  | Montáž kabelu metalického zatažení do chráničky do 2 kg/m
VV
TS
P | 9 | 34121233 |  | kabel sdělovací stíněný laminovanou Al fólií s příložným Cu drátem jádro Cu plné izolace PVC plášť PVC 300V (J-Y(St)Y…Lg) 2x2x0,8mm2 | M | 700 | 7e-05 |  |  |  | 0 |  | CS ÚRS 2022 01 |  | 2
PP |  |  |  | kabel sdělovací stíněný laminovanou Al fólií s příložným Cu drátem jádro Cu plné izolace PVC plášť PVC 300V (J-Y(St)Y…Lg) 2x2x0,8mm2
VV
TS
P | 10 | 34111036 |  | kabel instalační jádro Cu plné izolace PVC plášť PVC 450/750V (CYKY) 3x2,5mm2 | M | 700 | 0.00017 |  |  |  | 0 |  | CS ÚRS 2022 01 |  | 2
PP |  |  |  | kabel instalační jádro Cu plné izolace PVC plášť PVC 450/750V (CYKY) 3x2,5mm2
VV
TS
P | 11 | 7596625010R |  | Montáž hodin podružných 1-stranných - úplná montáž na předem připravené úchytné body nebo na konstrukci, zapojení přívodů, přezkoušení funkce, nastavení na jedn | KUS | 5 | 0 |  |  |  | 0 |  | R-položka |  | 2
PP |  |  |  | Montáž hodin podružných 1-stranných - úplná montáž na předem připravené úchytné body nebo na konstrukci, zapojení přívodů, přezkoušení funkce, nastavení na jednotný čas
VV
TS
P | 12 | 7596620040R |  | Hodinová zařízení Interiérové hodiny ručičkové podružné, jednostranné 40+ | KUS | 1 | 0 |  |  |  | 0 |  | R-položka |  | 2
PP |  |  |  | Hodinová zařízení Interiérové hodiny ručičkové podružné, jednostranné 40+
VV
TS
P | 13 | 7596625015R |  | Montáž hodin podružných 2-stranných - úplná montáž na předem připravené úchytné body nebo na konstrukci, zapojení přívodů, přezkoušení funkce, nastavení na jedn | KUS | 2 | 0 |  |  |  | 0 |  | R-položka |  | 2
PP |  |  |  | Montáž hodin podružných 2-stranných - úplná montáž na předem připravené úchytné body nebo na konstrukci, zapojení přívodů, přezkoušení funkce, nastavení na jednotný čas
VV
TS
P | 14 | 7596630113R |  | Hodinová zařízení Exteriérové hodiny ručičkové čtvercové venkovní dvoustranné, závěs na stěnu-boční, strop, sloup-boční, průměr 60 cm | KUS | 1 | 0 |  |  |  | 0 |  | R-položka |  | 2
PP |  |  |  | Hodinová zařízení Exteriérové hodiny ručičkové čtvercové venkovní dvoustranné, závěs na stěnu-boční, strop, sloup-boční, průměr 60 cm
VV
TS
P | 15 | 7596630112R |  | Hodinová zařízení Exteriérové hodiny ručičkové čtvercové venkovní dvoustranné, závěs na stěnu-boční, strop, sloup-boční, průměr 50 cm | KUS | 1 | 0 |  |  |  | 0 |  | R-položka |  | 2
PP |  |  |  | Hodinová zařízení Exteriérové hodiny ručičkové čtvercové venkovní dvoustranné, závěs na stěnu-boční, strop, sloup-boční, průměr 50 cm
VV
TS
P | 16 | 7596640150R |  | Hodinová zařízení Podsvětlovací LED panel : Deska osvětlení | KUS | 4 | 0 |  |  |  | 0 |  | R-položka |  | 2
PP |  |  |  | Hodinová zařízení Podsvětlovací LED panel : Deska osvětlení
VV
TS
P | 17 | 7596627010R |  | Demontáž hodin podružných 1-stranných | KUS | 6 | 0 |  |  |  | 0 |  | R-položka |  | 2
PP |  |  |  | Demontáž hodin podružných 1-stranných
VV
TS
P | 18 | 7596627015R |  | Demontáž hodin podružných 2-stranných | KUS | 1 | 0 |  |  |  | 0 |  | R-položka |  | 2
PP |  |  |  | Demontáž hodin podružných 2-stranných
VV
TS
P | 19 | 7598095649R |  | Vyhotovení revizní zprávy HZ - hodinové zařízení - vykonání prohlídky a zkoušky pro napájení elektrického zařízení včetně vyhotovení revizní zprávy podle vyhl. | KUS | 1 | 0 |  |  |  | 0 |  | R-položka |  | 2
PP |  |  |  | Vyhotovení revizní zprávy HZ - hodinové zařízení - vykonání prohlídky a zkoušky pro napájení elektrického zařízení včetně vyhotovení revizní zprávy podle vyhl. 100/1995 Sb. a norem ČSN
VV
TS
P | 20 | SZ00027101R |  | Připojení hodinového rozvodu do stávajícího systému v TO | KUS | 1 | 0 |  |  |  | 0 |  | R-položka |  | 2
PP |  |  |  | Připojení hodinového rozvodu do stávajícího systému v TO
VV
TS
P | 21 | 998742101 |  | Přesun hmot pro slaboproud stanovený z hmotnosti přesunovaného materiálu vodorovná dopravní vzdálenost do 50 m v objektech výšky do 6 m | T | 0.218 | 0 |  |  |  | 0 |  | CS ÚRS 2022 01 |  | 2
PP |  |  |  | Přesun hmot pro slaboproud stanovený z hmotnosti přesunovaného materiálu vodorovná dopravní vzdálenost do 50 m v objektech výšky do 6 m
VV
TS
P | 22 | 998742181 |  | Přesun hmot pro slaboproud stanovený z hmotnosti přesunovaného materiálu Příplatek k ceně za přesun prováděný bez použití mechanizace pro jakoukoliv výšku objek | T | 0.218 | 0 |  |  |  | 0 |  | CS ÚRS 2022 01 |  | 2
PP |  |  |  | Přesun hmot pro slaboproud stanovený z hmotnosti přesunovaného materiálu Příplatek k ceně za přesun prováděný bez použití mechanizace pro jakoukoliv výšku objektu
VV
TS

## PS 00-02-72
SŽDC05 |  |  |  | Soupis prací objektu | [10 empty] | 3
6
S | Stavba: | Zm01_5413520027 |  | Rekonstrukce výpravní budovy v žst. Aš | [6 empty] | D.1.2 |  | Aspe | 0,00 | 2
O | Objekt: | D.1.2 |  | Železniční sdělovací zařízení | [9 empty] | 15,00 | 2
Typ | Poř. číslo | Kód položky | Varianta | Název položky | MJ | Množství | Jednotková hmotnost | Celková hmotnost |  |  | Jednotková cena |  | Cenové soustavy | 21,00 | 2
Dodávka
[9 empty] | Jednotková | Celkem | Jednotková | Celkem |  |  |  | Počet položek s nulovou cenou
O1 |  | PS 00-02-72 |  | Kamerový systém SŽ
SD |  | 742 |  | Elektroinstalace - slaboproud
P | 1 | 742123001 |  | Montáž přepěťové ochrany pro slaboproudá zařízení | KUS | 2 | 0 |  |  |  | 0 |  | CS ÚRS 2022 01 |  | 2
PP |  |  |  | Montáž přepěťové ochrany pro slaboproudá zařízení
VV
TS
P | 2 | 7596731420R |  | Kamerové systémy CCTV Kamera fixní Přepěťová ochrana napájení 1x 12VDC/1A | KUS | 2 | 0 |  |  |  | 0 |  | R-položka |  | 2
PP |  |  |  | Kamerové systémy CCTV Kamera fixní Přepěťová ochrana napájení 1x 12VDC/1A
VV
TS
P | 3 | 742230009 |  | Montáž kamerového systému samolepky "Střeženo kamerovým systémem" | KUS | 10 | 0 |  |  |  | 0 |  | CS ÚRS 2022 01 |  | 2
PP |  |  |  | Montáž kamerového systému samolepky "Střeženo kamerovým systémem"
VV
TS
P | 4 | 742230102 |  | Montáž kamerového systému nastavení a instalace instalace a nastavení SW pro sledování kamer | KUS | 1 | 0 |  |  |  | 0 |  | CS ÚRS 2022 01 |  | 2
PP |  |  |  | Montáž kamerového systému nastavení a instalace instalace a nastavení SW pro sledování kamer
VV
TS
P | 5 | 742230103 |  | Montáž kamerového systému nastavení a instalace nastavení záběru podle přání uživatele | KUS | 3 | 0 |  |  |  | 0 |  | CS ÚRS 2022 01 |  | 2
PP |  |  |  | Montáž kamerového systému nastavení a instalace nastavení záběru podle přání uživatele
VV
TS
P | 6 | 7496756430R |  | Montáž dálkové diagnostiky TS ŽDC SW integrace do integračního koncentrátoru kamerového systému v žst./zast - licence s potřebnými protokoly MODBUS, DBNet, S-Ne | KUS | 1 | 0 |  |  |  | 0 |  | R-položka |  | 2
PP |  |  |  | Montáž dálkové diagnostiky TS ŽDC SW integrace do integračního koncentrátoru kamerového systému v žst./zast - licence s potřebnými protokoly MODBUS, DBNet, S-Net, IEC 60870-5-104 atd., parametrizace a naplnění datových, technologických, telemetrických
VV
TS
P | 7 | 7496756520R |  | Montáž dálkové diagnostiky TS ŽDC SW integrace do integračního koncentrátoru jednoho prvku kamerového systému (kamera, datové úložiště...) - licence s potřebným | KUS | 3 | 0 |  |  |  | 0 |  | R-položka |  | 2
PP |  |  |  | Montáž dálkové diagnostiky TS ŽDC SW integrace do integračního koncentrátoru jednoho prvku kamerového systému (kamera, datové úložiště...) - licence s potřebnými protokoly MODBUS, DBNet, S-Net, IEC 60870-5-104 atd., parametrizace a naplnění datových, tech
VV
TS
P | 8 | 7592525093R |  | Softwarové práce na zařízení integračního koncentrátoru InK DDTS ŽDC TLS KAM v počtu kamer do 15 kusů - SW úprava, doplnění, kontrola, zkouška | KUS | 1 | 0 |  |  |  | 0 |  | R-položka |  | 2
PP |  |  |  | Softwarové práce na zařízení integračního koncentrátoru InK DDTS ŽDC TLS KAM v počtu kamer do 15 kusů - SW úprava, doplnění, kontrola, zkouška
VV
TS
P | 9 | 7596735015R |  | Montáž kamery v krytu - posazení na konzoli, přišroubování, připojení napájení, zapojení konektoru ovládacího, mechanické nastavení, utěsnění šroubů a přívodů, | KUS | 1 | 0 |  |  |  | 0 |  | R-položka |  | 2
PP |  |  |  | Montáž kamery v krytu - posazení na konzoli, přišroubování, připojení napájení, zapojení konektoru ovládacího, mechanické nastavení, utěsnění šroubů a přívodů, úprava a zaizolování
VV
TS |  |  |  | Poznámka k položce: Provizorní instalace kamery K4 po dobu rekonstrukce nástupiště č. 1
P | 10 | 7596735015R | 1 | Montáž kamery v krytu - posazení na konzoli, přišroubování, připojení napájení, zapojení konektoru ovládacího, mechanické nastavení, utěsnění šroubů a přívodů, | KUS | 3 | 0 |  |  |  | 0 |  | R-položka |  | 2
PP |  |  |  | Montáž kamery v krytu - posazení na konzoli, přišroubování, připojení napájení, zapojení konektoru ovládacího, mechanické nastavení, utěsnění šroubů a přívodů, úprava a zaizolování
VV
TS
P | 11 | 7596720002R |  | Díly televizních zařízení 3 Mpx venkovní válečková IP kamera s IR, antivandal | KUS | 2 | 0 |  |  |  | 0 |  | R-položka |  | 2
PP |  |  |  | Díly televizních zařízení 3 Mpx venkovní válečková IP kamera s IR, antivandal
VV
TS
P | 12 | 7596730536R |  | Kamerové systémy CCTV Kamera fixní Adaptér pro montáž HDXWM2 na sloup | KUS | 2 | 0 |  |  |  | 0 |  | R-položka |  | 2
PP |  |  |  | Kamerové systémy CCTV Kamera fixní Adaptér pro montáž HDXWM2 na sloup
VV
TS
P | 13 | 7596735050R |  | Montáž a provedení kamerové zkoušky | KUS | 1 | 0 |  |  |  | 0 |  | R-položka |  | 2
PP |  |  |  | Montáž a provedení kamerové zkoušky
VV
TS |  |  |  | Poznámka k položce: Provizorní instalace kamery K4 po dobu rekonstrukce nástupiště č. 1
P | 14 | 7596735050R | 1 | Montáž a provedení kamerové zkoušky | KUS | 3 | 0 |  |  |  | 0 |  | R-položka |  | 2
PP |  |  |  | Montáž a provedení kamerové zkoušky
VV
TS
P | 15 | 7596735065R |  | Zprovoznění kamery venkovní | KUS | 3 | 0 |  |  |  | 0 |  | R-položka |  | 2
PP |  |  |  | Zprovoznění kamery venkovní
VV
TS
P | 16 | 7596735070R |  | Zprovoznění kamery dálkově ovládané | KUS | 3 | 0 |  |  |  | 0 |  | R-položka |  | 2
PP |  |  |  | Zprovoznění kamery dálkově ovládané
VV
TS
P | 17 | 7596731172R |  | Kamerové systémy CCTV Kamera fixní Licence pro připojení jedné IP kamery/enkodéru | KUS | 2 | 0 |  |  |  | 0 |  | R-položka |  | 2
PP |  |  |  | Kamerové systémy CCTV Kamera fixní Licence pro připojení jedné IP kamery/enkodéru
VV
TS
P | 18 | 7596735150R |  | Montáž zdroje kamery NG | KUS | 3 | 0 |  |  |  | 0 |  | R-položka |  | 2
PP |  |  |  | Montáž zdroje kamery NG
VV
TS
P | 19 | 7596731300R |  | Kamerové systémy CCTV Kamera fixní Sada vysílač a přijímač pro přenos videosig. po optice, MM/SM | KUS | 2 | 0 |  |  |  | 0 |  | R-položka |  | 2
PP |  |  |  | Kamerové systémy CCTV Kamera fixní Sada vysílač a přijímač pro přenos videosig. po optice, MM/SM
VV
TS
P | 20 | 7596330060R |  | Větve rozhlasového zařízení Skříň pro reprodukt.plast. lišty DIN APO 31 (HM0316849990133) | KUS | 1 | 0 |  |  |  | 0 |  | R-položka |  | 2
PP |  |  |  | Větve rozhlasového zařízení Skříň pro reprodukt.plast. lišty DIN APO 31 (HM0316849990133)
VV
TS
P | 21 | 7596731364R |  | Kamerové systémy CCTV Kamera fixní Zdroj pro kamery 230V/12Vdc, 1A | KUS | 2 | 0 |  |  |  | 0 |  | R-položka |  | 2
PP |  |  |  | Kamerové systémy CCTV Kamera fixní Zdroj pro kamery 230V/12Vdc, 1A
VV
TS
P | 22 | 7596735220R |  | Nastavení a oživení kamerového systému 1 kamera stacionární | KUS | 3 | 0 |  |  |  | 0 |  | R-položka |  | 2
PP |  |  |  | Nastavení a oživení kamerového systému 1 kamera stacionární
VV
TS
P | 23 | 7596735240R |  | Instalace vzdáleného klienta kamerového systému | KUS | 1 | 0 |  |  |  | 0 |  | R-položka |  | 2
PP |  |  |  | Instalace vzdáleného klienta kamerového systému
VV
TS
P | 24 | 7596737015R |  | Demontáž kamery z krytu | KUS | 2 | 0 |  |  |  | 0 |  | R-položka |  | 2
PP |  |  |  | Demontáž kamery z krytu
VV
TS |  |  |  | Poznámka k položce: Provizorní instalace kamery K4 po dobu rekonstrukce nástupiště č. 1
P | 25 | 7596925015R |  | Montáž sloupku ke zdi nebo na sloup pro kabelové boxy Krone - postavení a označení jednoduchého sloupku. Bez výstroje a zemních prací | KUS | 1 | 0 |  |  |  | 0 |  | R-položka |  | 2
PP |  |  |  | Montáž sloupku ke zdi nebo na sloup pro kabelové boxy Krone - postavení a označení jednoduchého sloupku. Bez výstroje a zemních prací
VV
TS |  |  |  | Poznámka k položce: Provizorní instalace kamery K4 po dobu rekonstrukce nástupiště č. 1
P | 26 | 7596935310R |  | Montáž příslušenství stožárů kotvy stožárové pro stožár délky do 7 m | KUS | 1 | 0 |  |  |  | 0 |  | R-položka |  | 2
PP |  |  |  | Montáž příslušenství stožárů kotvy stožárové pro stožár délky do 7 m
VV
TS
P | 27 | 7596330020R |  | Větve rozhlasového zařízení Trubka ochr.rozhl.stožáru ocelová (HM0316800210000) | KUS | 1 | 0 |  |  |  | 0 |  | R-položka |  | 2
PP |  |  |  | Větve rozhlasového zařízení Trubka ochr.rozhl.stožáru ocelová (HM0316800210000)
VV
TS
P | 28 | 7596955015R |  | Montáž stožáru ocelového v rovině, délky 7,6 a 8,3 m pro reproduktor ( místní rozhlas ) - postavení ocelového sloupu do předem připraveného výkopu, zaklínování | KUS | 1 | 0 |  |  |  | 0 |  | R-položka |  | 2
PP |  |  |  | Montáž stožáru ocelového v rovině, délky 7,6 a 8,3 m pro reproduktor ( místní rozhlas ) - postavení ocelového sloupu do předem připraveného výkopu, zaklínování pro betonáž, vyrovnání tratě (sloup pro nadzemni rozvod místního rozhlasu)
VV
TS
P | 29 | 7596330040R |  | Větve rozhlasového zařízení Nosič reproduktoru pozink. (HM0316849990110) | KUS | 1 | 0 |  |  |  | 0 |  | R-položka |  | 2
PP |  |  |  | Větve rozhlasového zařízení Nosič reproduktoru pozink. (HM0316849990110)
VV
TS
P | 30 | 7596330050R |  | Větve rozhlasového zařízení Stožár pro 2 repro pozink. bez příslušens (HM0316849990131) | KUS | 1 | 0 |  |  |  | 0 |  | R-položka |  | 2
PP |  |  |  | Větve rozhlasového zařízení Stožár pro 2 repro pozink. bez příslušens (HM0316849990131)
VV
TS
P | 31 | 7596955020R |  | Montáž stožáru rozhlasového na betonový základ - včetně zatažení kabelů a opravného nátěru. Bez zemních prací | KUS | 1 | 0 |  |  |  | 0 |  | R-položka |  | 2
PP |  |  |  | Montáž stožáru rozhlasového na betonový základ - včetně zatažení kabelů a opravného nátěru. Bez zemních prací
VV
TS
P | 32 | 7598095537R |  | Vyhotovení protokolu UTZ pro silnoproudé zařízení - vykonání prohlídky a zkoušky včetně vyhotovení protokolu podle vyhl. 100/1995 Sb., IH a IPK, SZ, HZ, RZ, EPS | KUS | 1 | 0 |  |  |  | 0 |  | R-položka |  | 2
PP |  |  |  | Vyhotovení protokolu UTZ pro silnoproudé zařízení - vykonání prohlídky a zkoušky včetně vyhotovení protokolu podle vyhl. 100/1995 Sb., IH a IPK, SZ, HZ, RZ, EPS, EZS, ASHS, klimatizace, výpočetní techniky, kamerového systému nebo kabelové přípojky
VV
TS
P | 33 | 7598095661R |  | Vyhotovení revizní zprávy kamerový systém - vykonání prohlídky a zkoušky pro napájení elektrického zařízení včetně vyhotovení revizní zprávy podle vyhl. 100/199 | KUS | 3 | 0 |  |  |  | 0 |  | R-položka |  | 2
PP |  |  |  | Vyhotovení revizní zprávy kamerový systém - vykonání prohlídky a zkoušky pro napájení elektrického zařízení včetně vyhotovení revizní zprávy podle vyhl. 100/1995 Sb. a norem ČSN
VV
TS
P | 34 | 998742101 |  | Přesun hmot pro slaboproud stanovený z hmotnosti přesunovaného materiálu vodorovná dopravní vzdálenost do 50 m v objektech výšky do 6 m | T | 0.198 | 0 |  |  |  | 0 |  | CS ÚRS 2022 01 |  | 2
PP |  |  |  | Přesun hmot pro slaboproud stanovený z hmotnosti přesunovaného materiálu vodorovná dopravní vzdálenost do 50 m v objektech výšky do 6 m
VV
TS
P | 35 | 998742181 |  | Přesun hmot pro slaboproud stanovený z hmotnosti přesunovaného materiálu Příplatek k ceně za přesun prováděný bez použití mechanizace pro jakoukoliv výšku objek | T | 0.198 | 0 |  |  |  | 0 |  | CS ÚRS 2022 01 |  | 2
PP |  |  |  | Přesun hmot pro slaboproud stanovený z hmotnosti přesunovaného materiálu Příplatek k ceně za přesun prováděný bez použití mechanizace pro jakoukoliv výšku objektu
VV
TS

## PS 00-02-73
SŽDC05 |  |  |  | Soupis prací objektu | [10 empty] | 3
6
S | Stavba: | Zm01_5413520027 |  | Rekonstrukce výpravní budovy v žst. Aš | [6 empty] | D.1.2 |  | Aspe | 0,00 | 2
O | Objekt: | D.1.2 |  | Železniční sdělovací zařízení | [9 empty] | 15,00 | 2
Typ | Poř. číslo | Kód položky | Varianta | Název položky | MJ | Množství | Jednotková hmotnost | Celková hmotnost |  |  | Jednotková cena |  | Cenové soustavy | 21,00 | 2
Dodávka
[9 empty] | Jednotková | Celkem | Jednotková | Celkem |  |  |  | Počet položek s nulovou cenou
O1 |  | PS 00-02-73 |  | Dohledový systém Security
SD |  | 742 |  | Elektroinstalace - slaboproud
P | 1 | 742230001 |  | Montáž kamerového systému DVR nebo NAS, nahrávacího zařízení pro kamery | KUS | 1 | 0 |  |  |  | 0 |  | CS ÚRS 2022 01 |  | 2
PP |  |  |  | Montáž kamerového systému DVR nebo NAS, nahrávacího zařízení pro kamery
VV
TS
P | 2 | 00311970R |  | Nahrávací zařízení pro kamery S1148 24TB- NVR pro 48 (64) IP kamer, 24TB, podpora RAID | KUS | 1 | 0 |  |  |  | 0 |  | R-položka |  | 2
PP |  |  |  | Nahrávací zařízení pro kamery S1148 24TB- NVR pro 48 (64) IP kamer, 24TB, podpora RAID
VV
TS
P | 3 | 00667220R |  | Přídavný HDD k rekordérům, 6TB, WD nová řada PURZ | KUS | 4 | 0 |  |  |  | 0 |  | R-položka |  | 2
PP |  |  |  | Přídavný HDD k rekordérům, 6TB, WD nová řada PURZ
VV
TS
P | 4 | 742230002 |  | Montáž kamerového systému PC pro sledování kamerového systému, OS, monitor, klávesnice myš | KUS | 1 | 0 |  |  |  | 0 |  | CS ÚRS 2022 01 |  | 2
PP |  |  |  | Montáž kamerového systému PC pro sledování kamerového systému, OS, monitor, klávesnice myš
VV
TS
P | 5 | 00610940R |  | LCD LED monitor, 43", 16:9, Utra HD 4K, HDMI, VGA, LAN, USB, audio, 230V | KUS | 1 | 0 |  |  |  | 0 |  | R-položka |  | 2
PP |  |  |  | LCD LED monitor, 43", 16:9, Utra HD 4K, HDMI, VGA, LAN, USB, audio, 230V
VV
TS
P | 6 | 742230003 |  | Montáž kamerového systému venkovní kamery | KUS | 10 | 0 |  |  |  | 0 |  | CS ÚRS 2022 01 |  | 2
PP |  |  |  | Montáž kamerového systému venkovní kamery
VV
TS
P | 7 | 00623800R |  | Kamera P1455-LE 29MM - IP bullet kamera, 2MP, f=10.9-29mm, WDR, VA, IR 80m, IP66 | KUS | 10 | 0 |  |  |  | 0 |  | R-položka |  | 2
PP |  |  |  | Kamera P1455-LE 29MM - IP bullet kamera, 2MP, f=10.9-29mm, WDR, VA, IR 80m, IP66
VV
TS
P | 8 | 742230003R |  | Montáž kamerového systému venkovní kamery - DOME | KUS | 2 | 0 |  |  |  | 0 |  | R-položka |  | 2
PP |  |  |  | Montáž kamerového systému venkovní kamery - DOME
VV
TS
P | 9 | 00608950R |  | Síťová bezpečnostní kamera P3255-LVE – IP dome kamera, 2MP, MZVF, 3.4-8.9mm, IR 40m, VCA, WDR, IP66 | KUS | 2 | 0 |  |  |  | 0 |  | R-položka |  | 2
PP |  |  |  | Síťová bezpečnostní kamera P3255-LVE – IP dome kamera, 2MP, MZVF, 3.4-8.9mm, IR 40m, VCA, WDR, IP66
VV
TS
P | 10 | 742230004 |  | Montáž kamerového systému vnitřní kamery | KUS | 4 | 0 |  |  |  | 0 |  | CS ÚRS 2022 01 |  | 2
PP |  |  |  | Montáž kamerového systému vnitřní kamery
VV
TS
P | 11 | 00608590R |  | Síťová bezpečnostní kamera P3247-LV – IP dome kamera, 5MP, MZVF, 3-8mm, IR 40m, VCA, WDR 120dB | KUS | 4 | 0 |  |  |  | 0 |  | R-položka |  | 2
PP |  |  |  | Síťová bezpečnostní kamera P3247-LV – IP dome kamera, 5MP, MZVF, 3-8mm, IR 40m, VCA, WDR 120dB
VV
TS
P | 12 | 742230007 |  | Montáž kamerového systému konzoly pro kryt nebo kameru | KUS | 16 | 0 |  |  |  | 0 |  | CS ÚRS 2022 01 |  | 2
PP |  |  |  | Montáž kamerového systému konzoly pro kryt nebo kameru
VV
TS
P | 13 | 00308240R |  | konzole pro montáž kamer na zeď T91D61 | KUS | 10 | 0 |  |  |  | 0 |  | R-položka |  | 2
PP |  |  |  | konzole pro montáž kamer na zeď T91D61
VV
TS
P | 14 | 00308330R |  | krabice kompatibilní s doplňkovými jednotkami T94S01P | KUS | 6 | 0 |  |  |  | 0 |  | R-položka |  | 2
PP |  |  |  | krabice kompatibilní s doplňkovými jednotkami T94S01P
VV
TS
P | 15 | 742230009 |  | Montáž kamerového systému samolepky "Střeženo kamerovým systémem" | KUS | 5 | 0 |  |  |  | 0 |  | CS ÚRS 2022 01 |  | 2
PP |  |  |  | Montáž kamerového systému samolepky "Střeženo kamerovým systémem"
VV
TS
P | 16 | 742230101 |  | Montáž kamerového systému nastavení a instalace licence k připojení jedné kamery k SW | KUS | 16 | 0 |  |  |  | 0 |  | CS ÚRS 2022 01 |  | 2
PP |  |  |  | Montáž kamerového systému nastavení a instalace licence k připojení jedné kamery k SW
VV
TS
P | 17 | 742230102 |  | Montáž kamerového systému nastavení a instalace instalace a nastavení SW pro sledování kamer | KUS | 1 | 0 |  |  |  | 0 |  | CS ÚRS 2022 01 |  | 2
PP |  |  |  | Montáž kamerového systému nastavení a instalace instalace a nastavení SW pro sledování kamer
VV
TS
P | 18 | 742230103 |  | Montáž kamerového systému nastavení a instalace nastavení záběru podle přání uživatele | KUS | 16 | 0 |  |  |  | 0 |  | CS ÚRS 2022 01 |  | 2
PP |  |  |  | Montáž kamerového systému nastavení a instalace nastavení záběru podle přání uživatele
VV
TS
P | 19 | 998742101 |  | Přesun hmot pro slaboproud stanovený z hmotnosti přesunovaného materiálu vodorovná dopravní vzdálenost do 50 m v objektech výšky do 6 m | T | 0.078 | 0 |  |  |  | 0 |  | CS ÚRS 2022 01 |  | 2
PP |  |  |  | Přesun hmot pro slaboproud stanovený z hmotnosti přesunovaného materiálu vodorovná dopravní vzdálenost do 50 m v objektech výšky do 6 m
VV
TS
P | 20 | 998742181 |  | Přesun hmot pro slaboproud stanovený z hmotnosti přesunovaného materiálu Příplatek k ceně za přesun prováděný bez použití mechanizace pro jakoukoliv výšku objek | T | 0.078 | 0 |  |  |  | 0 |  | CS ÚRS 2022 01 |  | 2
PP |  |  |  | Přesun hmot pro slaboproud stanovený z hmotnosti přesunovaného materiálu Příplatek k ceně za přesun prováděný bez použití mechanizace pro jakoukoliv výšku objektu
VV
TS

## PS 00-02-74
SŽDC05 |  |  |  | Soupis prací objektu | [10 empty] | 3
6
S | Stavba: | Zm01_5413520027 |  | Rekonstrukce výpravní budovy v žst. Aš | [6 empty] | D.1.2 |  | Aspe | 0,00 | 2
O | Objekt: | D.1.2 |  | Železniční sdělovací zařízení | [9 empty] | 15,00 | 2
Typ | Poř. číslo | Kód položky | Varianta | Název položky | MJ | Množství | Jednotková hmotnost | Celková hmotnost |  |  | Jednotková cena |  | Cenové soustavy | 21,00 | 2
Dodávka
[9 empty] | Jednotková | Celkem | Jednotková | Celkem |  |  |  | Počet položek s nulovou cenou
O1 |  | PS 00-02-74 |  | Strukturovaná kabeláž
SD |  | 742 |  | Elektroinstalace - slaboproud
P | 1 | 742110002 |  | Montáž trubek elektroinstalačních plastových ohebných uložených pod omítku | M | 3400 | 0 |  |  |  | 0 |  | CS ÚRS 2022 01 |  | 2
PP |  |  |  | Montáž trubek elektroinstalačních plastových ohebných uložených pod omítku
VV
TS
P | 2 | 34571063 |  | trubka elektroinstalační ohebná z PVC (ČSN) 2323 | M | 3570 | 7e-05 |  |  |  | 0 |  | CS ÚRS 2022 01 |  | 2
PP |  |  |  | trubka elektroinstalační ohebná z PVC (ČSN) 2323
VV |  |  |  | 3400*1.05 Přepočtené koeficientem množství=3 570.000 [A] Celkem: A=3 570.000 [B]
TS
P | 3 | 742111001 |  | Montáž příchytek pro kabely samostatné ohniodolné včetně šroubu a hmoždinky | KUS | 200 | 0 |  |  |  | 0 |  | CS ÚRS 2022 01 |  | 2
PP |  |  |  | Montáž příchytek pro kabely samostatné ohniodolné včetně šroubu a hmoždinky
VV
TS
P | 4 | 34571761 |  | příchytka kovová jednostranná 17,8x10mm | TIS KUS | 0.2 | 0.0018 |  |  |  | 0 |  | CS ÚRS 2022 01 |  | 2
PP |  |  |  | příchytka kovová jednostranná 17,8x10mm
VV
TS
P | 5 | 742330011 |  | Montáž strukturované kabeláže zařízení do rozvaděče switche, UPS, DVR, server bez nastavení | KUS | 11 | 0 |  |  |  | 0 |  | CS ÚRS 2022 01 |  | 2
PP |  |  |  | Montáž strukturované kabeláže zařízení do rozvaděče switche, UPS, DVR, server bez nastavení
VV
TS
P | 6 | 7595600070R |  | Přenosová a datová zařízení Přenosové 1G ethernet Switch L3, 48 portů 10 / 100 / 1000 | KUS | 2 | 0 |  |  |  | 0 |  | R-položka |  | 2
PP |  |  |  | Přenosová a datová zařízení Přenosové 1G ethernet Switch L3, 48 portů 10 / 100 / 1000
VV
TS
P | 7 | 7595600420R |  | Přenosová a datová zařízení Datové - switch L2 24 portů 10 / 100, 2x SFP | KUS | 9 | 0 |  |  |  | 0 |  | R-položka |  | 2
PP |  |  |  | Přenosová a datová zařízení Datové - switch L2 24 portů 10 / 100, 2x SFP
VV
TS
P | 8 | 742330021 |  | Montáž strukturované kabeláže příslušenství a ostatní práce k rozvaděčům police | KUS | 6 | 0 |  |  |  | 0 |  | CS ÚRS 2022 01 |  | 2
PP |  |  |  | Montáž strukturované kabeláže příslušenství a ostatní práce k rozvaděčům police
VV
TS
P | 9 | 00511500R |  | 19" plno výsuvná polička 650mm, max. nosnost 45kg, barva RAL7035 šedá | KUS | 6 | 0 |  |  |  | 0 |  | R-položka |  | 2
PP |  |  |  | 19" plno výsuvná polička 650mm, max. nosnost 45kg, barva RAL7035 šedá
VV
TS
P | 10 | 742330022 |  | Montáž strukturované kabeláže příslušenství a ostatní práce k rozvaděčům napájecího panelu | KUS | 4 | 0 |  |  |  | 0 |  | CS ÚRS 2022 01 |  | 2
PP |  |  |  | Montáž strukturované kabeláže příslušenství a ostatní práce k rozvaděčům napájecího panelu
VV
TS
P | 11 | 00511980R |  | Černý rozvodný panel, 24x zásuvka dle ČSN, max.16A, kabel 3x2,5mm, 2 m, IEC60309 | KUS | 4 | 0 |  |  |  | 0 |  | R-položka |  | 2
PP |  |  |  | Černý rozvodný panel, 24x zásuvka dle ČSN, max.16A, kabel 3x2,5mm, 2 m, IEC60309
VV
TS
P | 12 | 742330023 |  | Montáž strukturované kabeláže příslušenství a ostatní práce k rozvaděčům vyvazovacíhoho panelu 1U | KUS | 11 | 0 |  |  |  | 0 |  | CS ÚRS 2022 01 |  | 2
PP |  |  |  | Montáž strukturované kabeláže příslušenství a ostatní práce k rozvaděčům vyvazovacíhoho panelu 1U
VV
TS
P | 13 | 00511760R |  | 19" vyvazovací panel 2U plastový, černý RAL 9005 | KUS | 11 | 0 |  |  |  | 0 |  | R-položka |  | 2
PP |  |  |  | 19" vyvazovací panel 2U plastový, černý RAL 9005
VV
TS
P | 14 | 742330024 |  | Montáž strukturované kabeláže příslušenství a ostatní práce k rozvaděčům patch panelu 24 portů UTP/FTP | KUS | 5 | 0 |  |  |  | 0 |  | CS ÚRS 2022 01 |  | 2
PP |  |  |  | Montáž strukturované kabeláže příslušenství a ostatní práce k rozvaděčům patch panelu 24 portů UTP/FTP
VV
TS
P | 15 | 742330028 |  | Montáž strukturované kabeláže příslušenství a ostatní práce k rozvaděčům konektoru MM/SM | KUS | 144 | 0 |  |  |  | 0 |  | CS ÚRS 2022 01 |  | 2
PP |  |  |  | Montáž strukturované kabeláže příslušenství a ostatní práce k rozvaděčům konektoru MM/SM
VV
TS
P | 16 | 00515710R |  | Patch kabel 9/125 LCpc/SCpc SM OS1 3m duplex SXPC-LC/SC-PC-OS1-3M-D | KUS | 144 | 0 |  |  |  | 0 |  | R-položka |  | 2
PP |  |  |  | Patch kabel 9/125 LCpc/SCpc SM OS1 3m duplex SXPC-LC/SC-PC-OS1-3M-D
VV
TS
P | 17 | 742330042 |  | Montáž strukturované kabeláže zásuvek datových pod omítku, do nábytku, do parapetního žlabu nebo podlahové krabice dvouzásuvky | KUS | 35 | 0 |  |  |  | 0 |  | CS ÚRS 2022 01 |  | 2
PP |  |  |  | Montáž strukturované kabeláže zásuvek datových pod omítku, do nábytku, do parapetního žlabu nebo podlahové krabice dvouzásuvky
VV
TS
P | 18 | 00512370R |  | Zásuvka s clonkami a ochranným kolíkem - rámeček bílý | KUS | 35 | 0 |  |  |  | 0 |  | R-položka |  | 2
PP |  |  |  | Zásuvka s clonkami a ochranným kolíkem - rámeček bílý
VV
TS
P | 19 | 00512380R |  | Zásuvka - kryt pro až 2 keystone bílý | KUS | 35 | 0 |  |  |  | 0 |  | R-položka |  | 2
PP |  |  |  | Zásuvka - kryt pro až 2 keystone bílý
VV
TS
P | 20 | 00512400R |  | Zásuvka - maska pro 2 keystone | KUS | 35 | 0 |  |  |  | 0 |  | R-položka |  | 2
PP |  |  |  | Zásuvka - maska pro 2 keystone
VV
TS
P | 21 | 742330051 |  | Montáž strukturované kabeláže zásuvek datových popis portu zásuvky | KUS | 70 | 0 |  |  |  | 0 |  | CS ÚRS 2022 01 |  | 2
PP |  |  |  | Montáž strukturované kabeláže zásuvek datových popis portu zásuvky
VV
TS
P | 22 | 742330052 |  | Montáž strukturované kabeláže zásuvek datových popis portů patchpanelu | KUS | 5 | 0 |  |  |  | 0 |  | CS ÚRS 2022 01 |  | 2
PP |  |  |  | Montáž strukturované kabeláže zásuvek datových popis portů patchpanelu
VV
TS
P | 23 | 742330101 |  | Montáž strukturované kabeláže měření segmentu metalického s vyhotovením protokolu | KUS | 70 | 0 |  |  |  | 0 |  | CS ÚRS 2022 01 |  | 2
PP |  |  |  | Montáž strukturované kabeláže měření segmentu metalického s vyhotovením protokolu
VV
TS
P | 24 | 742330102 |  | Montáž strukturované kabeláže měření segmentu optického, měření útlumu, 2 okna | KUS | 72 | 0 |  |  |  | 0 |  | CS ÚRS 2022 01 |  | 2
PP |  |  |  | Montáž strukturované kabeláže měření segmentu optického, měření útlumu, 2 okna
VV
TS
P | 25 | 7491252010R |  | Montáž krabic elektroinstalačních, rozvodek - bez zapojení krabice přístrojové - včetně zhotovení otvoru | KUS | 24 | 0 |  |  |  | 0 |  | R-položka |  | 2
PP |  |  |  | Montáž krabic elektroinstalačních, rozvodek - bez zapojení krabice přístrojové - včetně zhotovení otvoru
VV
TS
P | 26 | 34571451 |  | krabice pod omítku PVC přístrojová kruhová D 70mm hluboká | KUS | 24 | 5e-05 |  |  |  | 0 |  | CS ÚRS 2022 01 |  | 2
PP |  |  |  | krabice pod omítku PVC přístrojová kruhová D 70mm hluboká
VV
TS
P | 27 | 7491252015R |  | Montáž krabic elektroinstalačních, rozvodek - bez zapojení krabice odbočné do sádrokartonových konstrukcí s víčkem a svorkovnicí - včetně zhotovení otvoru | KUS | 11 | 0 |  |  |  | 0 |  | R-položka |  | 2
PP |  |  |  | Montáž krabic elektroinstalačních, rozvodek - bez zapojení krabice odbočné do sádrokartonových konstrukcí s víčkem a svorkovnicí - včetně zhotovení otvoru
VV
TS
P | 28 | 34571465 |  | krabice do dutých stěn PVC přístrojová kruhová D 70mm hluboká | KUS | 11 | 5e-05 |  |  |  | 0 |  | CS ÚRS 2022 01 |  | 2
PP |  |  |  | krabice do dutých stěn PVC přístrojová kruhová D 70mm hluboká
VV
TS
P | 29 | 7498351010R |  | Vydání průkazu způsobilosti pro funkční celek, provizorní stav - vyhotovení dokladu o silnoproudých zařízeních a vydání průkazu způsobilosti | KUS | 1 | 0 |  |  |  | 0 |  | R-položka |  | 2
PP |  |  |  | Vydání průkazu způsobilosti pro funkční celek, provizorní stav - vyhotovení dokladu o silnoproudých zařízeních a vydání průkazu způsobilosti
VV
TS
P | 30 | 7498351510R |  | Vyhotovení zprávy o posouzení bezpečnosti (rizik) včetně analýzy a hodnocení rizik - v souladu s nařízením Evropské komise (ES) č. 352/52009 v rozsahu tohoto SO | KUS | 1 | 0 |  |  |  | 0 |  | R-položka |  | 2
PP |  |  |  | Vyhotovení zprávy o posouzení bezpečnosti (rizik) včetně analýzy a hodnocení rizik - v souladu s nařízením Evropské komise (ES) č. 352/52009 v rozsahu tohoto SO/PS
VV
TS
P | 31 | 7590525145R |  | Uložení do žlabu/trubky/lišty kabelu STP/UTP/FTP (do cat. 6) | M | 6800 | 0 |  |  |  | 0 |  | R-položka |  | 2
PP |  |  |  | Uložení do žlabu/trubky/lišty kabelu STP/UTP/FTP (do cat. 6)
VV
TS
P | 32 | 34121268 |  | kabel datový bezhalogenový třída reakce na oheň B2cas1d1a1 jádro Cu plné (U/UTP) kategorie 6 | M | 6800 | 6e-05 |  |  |  | 0 |  | CS ÚRS 2022 01 |  | 2
PP |  |  |  | kabel datový bezhalogenový třída reakce na oheň B2cas1d1a1 jádro Cu plné (U/UTP) kategorie 6
VV
TS
P | 33 | 7590525671R |  | Montáž ukončení celoplastového kabelu v závěru nebo rozvaděči se zářezovými svorkovnicemi zářezová technologie LSA do 20 čtyřek | KUS | 2 | 0 |  |  |  | 0 |  | R-položka |  | 2
PP |  |  |  | Montáž ukončení celoplastového kabelu v závěru nebo rozvaděči se zářezovými svorkovnicemi zářezová technologie LSA do 20 čtyřek
VV
TS
P | 34 | 7590525678R |  | Montáž ukončení celoplastového kabelu v závěru nebo rozvaděči se zářezovými svorkovnicemi instalace modulu MINI-Jack nestíněný do cat. 6 | KUS | 168 | 0 |  |  |  | 0 |  | R-položka |  | 2
PP |  |  |  | Montáž ukončení celoplastového kabelu v závěru nebo rozvaděči se zářezovými svorkovnicemi instalace modulu MINI-Jack nestíněný do cat. 6
VV
TS
P | 35 | 7590525725R |  | Montáž svorkovnice LSA-PLUS | KUS | 8 | 0 |  |  |  | 0 |  | R-položka |  | 2
PP |  |  |  | Montáž svorkovnice LSA-PLUS
VV
TS
P | 36 | 7590550194R |  | Forma kabelová, drátová a doplňky vnitřní instalace LSA lišty LSA-PLUS lišta rozpojovací 2/10 | KUS | 8 | 0 |  |  |  | 0 |  | R-položka |  | 2
PP |  |  |  | Forma kabelová, drátová a doplňky vnitřní instalace LSA lišty LSA-PLUS lišta rozpojovací 2/10
VV
TS
P | 37 | 7590565014R |  | Spojování a ukončení kabelů optických v optickém rozvaděči pro 24 vláken - práce spojené s montáží specifikované kabelizace specifikovaným způsobem | KUS | 6 | 0 |  |  |  | 0 |  | R-položka |  | 2
PP |  |  |  | Spojování a ukončení kabelů optických v optickém rozvaděči pro 24 vláken - práce spojené s montáží specifikované kabelizace specifikovaným způsobem
VV
TS
P | 38 | 7590565030R |  | Spojování a ukončení kabelů optických instalace do spojky nebo rozvaděče - práce spojené s montáží specifikované kabelizace specifikovaným způsobem | VLÁKNO | 144 | 0 |  |  |  | 0 |  | R-položka |  | 2
PP |  |  |  | Spojování a ukončení kabelů optických instalace do spojky nebo rozvaděče - práce spojené s montáží specifikované kabelizace specifikovaným způsobem
VV
TS
P | 39 | 00515500R |  | Optický adaptér / spojka SC singlemode OS1 duplexní | KUS | 144 | 0 |  |  |  | 0 |  | R-položka |  | 2
PP |  |  |  | Optický adaptér / spojka SC singlemode OS1 duplexní
VV
TS
P | 40 | 7590565080R |  | Uložení kabelové rezervy optického kabelu | KUS | 6 | 0 |  |  |  | 0 |  | R-položka |  | 2
PP |  |  |  | Uložení kabelové rezervy optického kabelu
VV
TS
P | 41 | 7590565120R |  | Montáž optické konektorové spojky v optickém rozvaděči | KUS | 144 | 0 |  |  |  | 0 |  | R-položka |  | 2
PP |  |  |  | Montáž optické konektorové spojky v optickém rozvaděči
VV
TS
P | 42 | 00515770R |  | Pigtail 9/125 SCpc SM OS 1,5m G.657A2 SXPI-SC-PC-OS-1,5M-G657A2 | KUS | 144 | 0 |  |  |  | 0 |  | R-položka |  | 2
PP |  |  |  | Pigtail 9/125 SCpc SM OS 1,5m G.657A2 SXPI-SC-PC-OS-1,5M-G657A2
VV
TS
P | 43 | 7590565125R |  | Uložení a propojení propojovací šňůry (patchcord) s konektory | KUS | 70 | 0 |  |  |  | 0 |  | R-položka |  | 2
PP |  |  |  | Uložení a propojení propojovací šňůry (patchcord) s konektory
VV
TS
P | 44 | 00512790R |  | Patch kabel 3m UTP, CAT6, šedý | KUS | 70 | 0 |  |  |  | 0 |  | R-položka |  | 2
PP |  |  |  | Patch kabel 3m UTP, CAT6, šedý
VV
TS
P | 45 | 7590575010R |  | Montáž portu strukturované kabeláže | KUS | 70 | 0 |  |  |  | 0 |  | R-položka |  | 2
PP |  |  |  | Montáž portu strukturované kabeláže
VV
TS
P | 46 | 16159530R |  | KEYSTONE MINI-COM RJ45 CAT6 CJ688TGAW | KUS | 70 | 0 |  |  |  | 0 |  | R-položka |  | 2
PP |  |  |  | KEYSTONE MINI-COM RJ45 CAT6 CJ688TGAW
VV
TS
P | 47 | 7593005062R |  | Montáž záložního napájecího zdroje instalace UPS rackmount | KUS | 2 | 0 |  |  |  | 0 |  | R-položka |  | 2
PP |  |  |  | Montáž záložního napájecího zdroje instalace UPS rackmount
VV
TS
P | 48 | 00677900R |  | On-line UPS 1/1fáze, 5kVA/4,5kW, korekce účiníku, Rack/Tower provedení | KUS | 2 | 0 |  |  |  | 0 |  | R-položka |  | 2
PP |  |  |  | On-line UPS 1/1fáze, 5kVA/4,5kW, korekce účiníku, Rack/Tower provedení
VV
TS
P | 49 | 7593315010R |  | Montáž montážního rámu LSA-PLUS - usazení montážního rámu na místo určení | KUS | 2 | 0 |  |  |  | 0 |  | R-položka |  | 2
PP |  |  |  | Montáž montážního rámu LSA-PLUS - usazení montážního rámu na místo určení
VV
TS
P | 50 | 7590550089R |  | Forma kabelová, drátová a doplňky vnitřní instalace Montážní rám pro LSA lišty hloubky 50,5 pozic | KUS | 2 | 0 |  |  |  | 0 |  | R-položka |  | 2
PP |  |  |  | Forma kabelová, drátová a doplňky vnitřní instalace Montážní rám pro LSA lišty hloubky 50,5 pozic
VV
TS
P | 51 | 7593315020R |  | Montáž zářezové lišty LSA-PLUS | KUS | 8 | 0 |  |  |  | 0 |  | R-položka |  | 2
PP |  |  |  | Montáž zářezové lišty LSA-PLUS
VV
TS
P | 52 | 7590550199R |  | Forma kabelová, drátová a doplňky vnitřní instalace LSA lišty Zemnící lišta pro moduly 2/10 | KUS | 8 | 0 |  |  |  | 0 |  | R-položka |  | 2
PP |  |  |  | Forma kabelová, drátová a doplňky vnitřní instalace LSA lišty Zemnící lišta pro moduly 2/10
VV
TS
P | 53 | 7593315030R |  | Montáž označovacích štítků LSA-PLUS včetně popisu | KUS | 8 | 0 |  |  |  | 0 |  | R-položka |  | 2
PP |  |  |  | Montáž označovacích štítků LSA-PLUS včetně popisu
VV
TS
P | 54 | 7590550204R |  | Forma kabelová, drátová a doplňky vnitřní instalace LSA lišty Štítek sklopný pro LSA-PLUS 10 párů | KUS | 8 | 0 |  |  |  | 0 |  | R-položka |  | 2
PP |  |  |  | Forma kabelová, drátová a doplňky vnitřní instalace LSA lišty Štítek sklopný pro LSA-PLUS 10 párů
VV
TS
P | 55 | 7593315070R |  | Montáž vany do optického rozvaděče | KUS | 6 | 0 |  |  |  | 0 |  | R-položka |  | 2
PP |  |  |  | Montáž vany do optického rozvaděče
VV
TS
P | 56 | 00515450R |  | Optická vana s výsuvnou policí uzavíratelná klapkami 1U RAL 7035 FOS2-1U-G | KUS | 6 | 0 |  |  |  | 0 |  | R-položka |  | 2
PP |  |  |  | Optická vana s výsuvnou policí uzavíratelná klapkami 1U RAL 7035 FOS2-1U-G
VV
TS
P | 57 | 00515480R |  | Optická kazeta pro 24 svárů SXOK-24 bez ochran sváru | KUS | 6 | 0 |  |  |  | 0 |  | R-položka |  | 2
PP |  |  |  | Optická kazeta pro 24 svárů SXOK-24 bez ochran sváru
VV
TS
P | 58 | 7593315330R |  | Montáž datové skříně rack | KUS | 3 | 0 |  |  |  | 0 |  | R-položka |  | 2
PP |  |  |  | Montáž datové skříně rack
VV
TS
P | 59 | 00511160R |  | Rozvaděč stojan. 45U/80x90, šedý, dveře sklo, DELTA_S | KUS | 2 | 0 |  |  |  | 0 |  | R-položka |  | 2
PP |  |  |  | Rozvaděč stojan. 45U/80x90, šedý, dveře sklo, DELTA_S
VV
TS
P | 60 | 00510730R |  | 19' rozvaděč jednodílný 18U/600mm odnímatelné boční kryty RAL7035 | KUS | 1 | 0 |  |  |  | 0 |  | R-položka |  | 2
PP |  |  |  | 19' rozvaděč jednodílný 18U/600mm odnímatelné boční kryty RAL7035
VV
TS
P | 61 | 00511900R |  | Spojovací materiál sada 4x šroub, podložka, matice M6 | KUS | 108 | 0 |  |  |  | 0 |  | R-položka |  | 2
PP |  |  |  | Spojovací materiál sada 4x šroub, podložka, matice M6
VV
TS
P | 62 | 16927400R |  | VAZACI A ZEMNICI LISTA 19" 2U DP-HR-02 | KUS | 3 | 0 |  |  |  | 0 |  | R-položka |  | 2
PP |  |  |  | VAZACI A ZEMNICI LISTA 19" 2U DP-HR-02
VV
TS
P | 63 | 7593315390R |  | Montáž panelu (kazety, vany desek plošných spojů) plast do RACKU 19" | KUS | 6 | 0 |  |  |  | 0 |  | R-položka |  | 2
PP |  |  |  | Montáž panelu (kazety, vany desek plošných spojů) plast do RACKU 19"
VV
TS
P | 64 | 00515400R |  | Čelo optické vany 1U pro 24 SC duplex BK s montážními otvory v2 FP2-1U-24SCD-B | KUS | 6 | 0 |  |  |  | 0 |  | R-položka |  | 2
PP |  |  |  | Čelo optické vany 1U pro 24 SC duplex BK s montážními otvory v2 FP2-1U-24SCD-B
VV
TS
P | 65 | 7593315392R |  | Montáž panelu do RACKU 19" | KUS | 7 | 0 |  |  |  | 0 |  | R-položka |  | 2
PP |  |  |  | Montáž panelu do RACKU 19"
VV
TS
P | 66 | 16939700R |  | PATCH PANEL 24 NESTINENYCH MODULU | KUS | 7 | 0 |  |  |  | 0 |  | R-položka |  | 2
PP |  |  |  | PATCH PANEL 24 NESTINENYCH MODULU
VV
TS
P | 67 | 14906940R |  | MINI-COM MINI-JACK CAT6 MODULE | KUS | 168 | 0 |  |  |  | 0 |  | R-položka |  | 2
PP |  |  |  | MINI-COM MINI-JACK CAT6 MODULE
VV
TS
P | 68 | 7593325010R |  | Montáž do LSA pásku bleskojistky | KUS | 40 | 0 |  |  |  | 0 |  | R-položka |  | 2
PP |  |  |  | Montáž do LSA pásku bleskojistky
VV
TS
P | 69 | 7590550209R |  | Forma kabelová, drátová a doplňky vnitřní instalace LSA lišty Magazín přepěťové ochrany pro LSA-PLUS 2/10 | KUS | 40 | 0 |  |  |  | 0 |  | R-položka |  | 2
PP |  |  |  | Forma kabelová, drátová a doplňky vnitřní instalace LSA lišty Magazín přepěťové ochrany pro LSA-PLUS 2/10
VV
TS
P | 70 | 7593505202R |  | Uložení HDPE trubky pro optický kabel do výkopu bez zřízení lože a bez krytí | M | 300 | 0 |  |  |  | 0 |  | R-položka |  | 2
PP |  |  |  | Uložení HDPE trubky pro optický kabel do výkopu bez zřízení lože a bez krytí
VV
TS
P | 71 | 34571360 |  | trubka elektroinstalační HDPE tuhá dvouplášťová korugovaná D 32/40mm | M | 300 | 0.0002 |  |  |  | 0 |  | CS ÚRS 2022 01 |  | 2
PP |  |  |  | trubka elektroinstalační HDPE tuhá dvouplášťová korugovaná D 32/40mm
VV
TS
P | 72 | 7593505292R |  | Zafukování optického kabelu HDPE | M | 300 | 0 |  |  |  | 0 |  | R-položka |  | 2
PP |  |  |  | Zafukování optického kabelu HDPE
VV
TS
P | 73 | 34123023 |  | kabel datový optický OS univerzální 24 vláken 9/125 plášť LSOH | M | 300 | 1e-05 |  |  |  | 0 |  | CS ÚRS 2022 01 |  | 2
PP |  |  |  | kabel datový optický OS univerzální 24 vláken 9/125 plášť LSOH
VV
TS
P | 74 | 7598015170R |  | Měření kapacitních nerovnováh do 4 km | KUS | 2 | 0 |  |  |  | 0 |  | R-položka |  | 2
PP |  |  |  | Měření kapacitních nerovnováh do 4 km
VV
TS
P | 75 | 7598015180R |  | Měření útlumu přeslechu na blízkém konci na místním sdělovacím kabelu za 1 čtyřku XN měřeného úseku | KUS | 20 | 0 |  |  |  | 0 |  | R-položka |  | 2
PP |  |  |  | Měření útlumu přeslechu na blízkém konci na místním sdělovacím kabelu za 1 čtyřku XN měřeného úseku
VV
TS
P | 76 | 7598015185R |  | Jednosměrné měření kabelu místního | PÁR | 40 | 0 |  |  |  | 0 |  | R-položka |  | 2
PP |  |  |  | Jednosměrné měření kabelu místního
VV
TS
P | 77 | 7598015190R |  | Kontrolní a závěrečné měření kabelu pro rozvoj signalizace | KUS | 2 | 0 |  |  |  | 0 |  | R-položka |  | 2
PP |  |  |  | Kontrolní a závěrečné měření kabelu pro rozvoj signalizace
VV
TS
P | 78 | 7598035015R |  | Měření parametrů optického kabelu na třech vlnových délkách metodou OTDR a TM na skládce, kabelu se 24 vlákny - včetně vyhotovení měřícího protokolu | KUS | 3 | 0 |  |  |  | 0 |  | R-položka |  | 2
PP |  |  |  | Měření parametrů optického kabelu na třech vlnových délkách metodou OTDR a TM na skládce, kabelu se 24 vlákny - včetně vyhotovení měřícího protokolu
VV
TS
P | 79 | 7598035060R |  | Měření parametrů optického kabelu na třech vlnových délkách metodou OTDR a TM po položení nebo zavěšení, kabelu se 24 vlákny - včetně vyhotovení měřícího protok | KUS | 3 | 0 |  |  |  | 0 |  | R-položka |  | 2
PP |  |  |  | Měření parametrů optického kabelu na třech vlnových délkách metodou OTDR a TM po položení nebo zavěšení, kabelu se 24 vlákny - včetně vyhotovení měřícího protokolu
VV
TS
P | 80 | 998742101 |  | Přesun hmot pro slaboproud stanovený z hmotnosti přesunovaného materiálu vodorovná dopravní vzdálenost do 50 m v objektech výšky do 6 m | T | 0.723 | 0 |  |  |  | 0 |  | CS ÚRS 2022 01 |  | 2
PP |  |  |  | Přesun hmot pro slaboproud stanovený z hmotnosti přesunovaného materiálu vodorovná dopravní vzdálenost do 50 m v objektech výšky do 6 m
VV
TS
P | 81 | 998742181 |  | Přesun hmot pro slaboproud stanovený z hmotnosti přesunovaného materiálu Příplatek k ceně za přesun prováděný bez použití mechanizace pro jakoukoliv výšku objek | T | 0.723 | 0 |  |  |  | 0 |  | CS ÚRS 2022 01 |  | 2
PP |  |  |  | Přesun hmot pro slaboproud stanovený z hmotnosti přesunovaného materiálu Příplatek k ceně za přesun prováděný bez použití mechanizace pro jakoukoliv výšku objektu
VV
TS

## PS 00-02-75
SŽDC05 |  |  |  | Soupis prací objektu | [10 empty] | 3
6
S | Stavba: | Zm01_5413520027 |  | Rekonstrukce výpravní budovy v žst. Aš | [6 empty] | D.1.2 |  | Aspe | 0,00 | 2
O | Objekt: | D.1.2 |  | Železniční sdělovací zařízení | [9 empty] | 15,00 | 2
Typ | Poř. číslo | Kód položky | Varianta | Název položky | MJ | Množství | Jednotková hmotnost | Celková hmotnost |  |  | Jednotková cena |  | Cenové soustavy | 21,00 | 2
Dodávka
[9 empty] | Jednotková | Celkem | Jednotková | Celkem |  |  |  | Počet položek s nulovou cenou
O1 |  | PS 00-02-75 |  | Přemístění technologie z výpravní budovy
SD |  | 742 |  | Elektroinstalace - slaboproud
P | 1 | 7498351010R |  | Vydání průkazu způsobilosti pro funkční celek, provizorní stav - vyhotovení dokladu o silnoproudých zařízeních a vydání průkazu způsobilosti | KUS | 1 | 0 |  |  |  | 0 |  | R-položka |  | 2
PP |  |  |  | Vydání průkazu způsobilosti pro funkční celek, provizorní stav - vyhotovení dokladu o silnoproudých zařízeních a vydání průkazu způsobilosti
VV
TS
P | 2 | 7498351510R |  | Vyhotovení zprávy o posouzení bezpečnosti (rizik) včetně analýzy a hodnocení rizik - v souladu s nařízením Evropské komise (ES) č. 352/52009 v rozsahu tohoto SO | KUS | 1 | 0 |  |  |  | 0 |  | R-položka |  | 2
PP |  |  |  | Vyhotovení zprávy o posouzení bezpečnosti (rizik) včetně analýzy a hodnocení rizik - v souladu s nařízením Evropské komise (ES) č. 352/52009 v rozsahu tohoto SO/PS
VV
TS
P | 3 | 7590567082R |  | Demontáž ukončení optického kabelu v optickém rozvaděči pro 12 vláken | KUS | 1 | 0 |  |  |  | 0 |  | R-položka |  | 2
PP |  |  |  | Demontáž ukončení optického kabelu v optickém rozvaděči pro 12 vláken
VV
TS
P | 4 | 7590587430R |  | Demontáž přepěťové ochrany včetně konektorů z kabelu | KUS | 2 | 0 |  |  |  | 0 |  | R-položka |  | 2
PP |  |  |  | Demontáž přepěťové ochrany včetně konektorů z kabelu
VV
TS
P | 5 | 7590587440R |  | Demontáž DC bloku včetně konektorů z kabelu | KUS | 2 | 0 |  |  |  | 0 |  | R-položka |  | 2
PP |  |  |  | Demontáž DC bloku včetně konektorů z kabelu
VV
TS
P | 6 | 7590625020R |  | Montáž pultu nouzové obsluhy - včetně zatažení kabelů a jejich zapojení | KUS | 1 | 0 |  |  |  | 0 |  | R-položka |  | 2
PP |  |  |  | Montáž pultu nouzové obsluhy - včetně zatažení kabelů a jejich zapojení
VV
TS
P | 7 | 7590625060R |  | Montáž počítačového pracoviště výpravčího - montáž stolů pro umístění počítačového vybavení kanceláře, montáž výpočetní techniky, včetně propojovacích vedení a | KUS | 1 | 0 |  |  |  | 0 |  | R-položka |  | 2
PP |  |  |  | Montáž počítačového pracoviště výpravčího - montáž stolů pro umístění počítačového vybavení kanceláře, montáž výpočetní techniky, včetně propojovacích vedení a dvou monitorů
VV
TS
P | 8 | 7590627020R |  | Demontáž pultu nouzové obsluhy | KUS | 1 | 0 |  |  |  | 0 |  | R-položka |  | 2
PP |  |  |  | Demontáž pultu nouzové obsluhy
VV
TS
P | 9 | 7590627060R |  | Demontáž počítačového pracoviště výpravčího | KUS | 1 | 0 |  |  |  | 0 |  | R-položka |  | 2
PP |  |  |  | Demontáž počítačového pracoviště výpravčího
VV
TS
P | 10 | 7593005062R |  | Montáž záložního napájecího zdroje instalace UPS rackmount | KUS | 1 | 0 |  |  |  | 0 |  | R-položka |  | 2
PP |  |  |  | Montáž záložního napájecího zdroje instalace UPS rackmount
VV
TS
P | 11 | 7593007062R |  | Demontáž záložního napájecího zdroje instalace UPS rackmount | KUS | 1 | 0 |  |  |  | 0 |  | R-položka |  | 2
PP |  |  |  | Demontáž záložního napájecího zdroje instalace UPS rackmount
VV
TS
P | 12 | 7593315330R |  | Montáž datové skříně rack | KUS | 1 | 0 |  |  |  | 0 |  | R-položka |  | 2
PP |  |  |  | Montáž datové skříně rack
VV
TS
P | 13 | 7593315390R |  | Montáž panelu (kazety, vany desek plošných spojů) plast do RACKU 19" | KUS | 2 | 0 |  |  |  | 0 |  | R-položka |  | 2
PP |  |  |  | Montáž panelu (kazety, vany desek plošných spojů) plast do RACKU 19"
VV
TS
P | 14 | 7593315392R |  | Montáž panelu do RACKU 19" | KUS | 2 | 0 |  |  |  | 0 |  | R-položka |  | 2
PP |  |  |  | Montáž panelu do RACKU 19"
VV
TS
P | 15 | 7593317330R |  | Demontáž datové skříně rack | KUS | 1 | 0 |  |  |  | 0 |  | R-položka |  | 2
PP |  |  |  | Demontáž datové skříně rack
VV
TS
P | 16 | 7593317390R |  | Demontáž panelu (kazety, vany desek plošných spojů) plast z RACKU 19" | KUS | 2 | 0 |  |  |  | 0 |  | R-položka |  | 2
PP |  |  |  | Demontáž panelu (kazety, vany desek plošných spojů) plast z RACKU 19"
VV
TS
P | 17 | 7593317392R |  | Demontáž panelu z RACKU 19" | KUS | 2 | 0 |  |  |  | 0 |  | R-položka |  | 2
PP |  |  |  | Demontáž panelu z RACKU 19"
VV
TS
P | 18 | 7595517010R |  | Demontáž dispečerského zařízení | KUS | 1 | 0 |  |  |  | 0 |  | R-položka |  | 2
PP |  |  |  | Demontáž dispečerského zařízení
VV
TS
P | 19 | 7595605065R |  | Montáž SDH, PDH, PCM, DSLAM instalace a konfigurace transcieveru, převodníku | KUS | 2 | 0 |  |  |  | 0 |  | R-položka |  | 2
PP |  |  |  | Montáž SDH, PDH, PCM, DSLAM instalace a konfigurace transcieveru, převodníku
VV
TS
P | 20 | 7595605170R |  | Montáž routeru (směrovače), switche (přepínače) a huby (rozbočovače) instalace a konfigurace routeru upevněného expertní | KUS | 1 | 0 |  |  |  | 0 |  | R-položka |  | 2
PP |  |  |  | Montáž routeru (směrovače), switche (přepínače) a huby (rozbočovače) instalace a konfigurace routeru upevněného expertní
VV
TS
P | 21 | 7595607065R |  | Demontáž SDH, PDH, PCM, DSLAM transcieveru, převodníku | KUS | 2 | 0 |  |  |  | 0 |  | R-položka |  | 2
PP |  |  |  | Demontáž SDH, PDH, PCM, DSLAM transcieveru, převodníku
VV
TS
P | 22 | 7596005080R |  | Montáž stanice vlakového dispečera přípojné skříně ZUV | KUS | 1 | 0 |  |  |  | 0 |  | R-položka |  | 2
PP |  |  |  | Montáž stanice vlakového dispečera přípojné skříně ZUV
VV
TS
P | 23 | 7596315030r |  | Montáž rozhlasové ústředny do 19' stojanu - včetně připojení, seřízení a přezkoušení funkce | KUS | 1 | 0 |  |  |  | 0 |  | R-položka |  | 2
PP |  |  |  | Montáž rozhlasové ústředny do 19' stojanu - včetně připojení, seřízení a přezkoušení funkce
VV
TS
P | 24 | 7596315060R |  | Montáž modulu pro monitorování napětí 100 V na lince, regulovatelného | KUS | 1 | 0 |  |  |  | 0 |  | R-položka |  | 2
PP |  |  |  | Montáž modulu pro monitorování napětí 100 V na lince, regulovatelného
VV
TS
P | 25 | 7596315075R |  | Montáž spojovacího modulu pro hlášení do Z 300 W s dálkovým ovládáním - včetně připojení, seřízení a přezkoušení funkce | KUS | 1 | 0 |  |  |  | 0 |  | R-položka |  | 2
PP |  |  |  | Montáž spojovacího modulu pro hlášení do Z 300 W s dálkovým ovládáním - včetně připojení, seřízení a přezkoušení funkce
VV
TS
P | 26 | 7596317030R |  | Demontáž rozhlasové ústředny do 19' stojanu | KUS | 1 | 0 |  |  |  | 0 |  | R-položka |  | 2
PP |  |  |  | Demontáž rozhlasové ústředny do 19' stojanu
VV
TS
P | 27 | 7596317060R |  | Demontáž modulu pro monitorování napětí 100 V na lince, regulovatelného | KUS | 1 | 0 |  |  |  | 0 |  | R-položka |  | 2
PP |  |  |  | Demontáž modulu pro monitorování napětí 100 V na lince, regulovatelného
VV
TS
P | 28 | 7596317070R |  | Demontáž spojovacího modulu pro hlášení do Z 300W | KUS | 1 | 0 |  |  |  | 0 |  | R-položka |  | 2
PP |  |  |  | Demontáž spojovacího modulu pro hlášení do Z 300W
VV
TS
P | 29 | 7596325020R |  | Montáž šňůry mikrofonní prodlužovací 10 m | KUS | 1 | 0 |  |  |  | 0 |  | R-položka |  | 2
PP |  |  |  | Montáž šňůry mikrofonní prodlužovací 10 m
VV
TS
P | 30 | 7596325040R |  | Montáž mikrofonu - včetně připojení, seřízení a přezkoušení funkce | KUS | 1 | 0 |  |  |  | 0 |  | R-položka |  | 2
PP |  |  |  | Montáž mikrofonu - včetně připojení, seřízení a přezkoušení funkce
VV
TS
P | 31 | 7596327040R |  | Demontáž mikrofonu | KUS | 1 | 0 |  |  |  | 0 |  | R-položka |  | 2
PP |  |  |  | Demontáž mikrofonu
VV
TS
P | 32 | 7596337030R |  | Demontáž reproduktoru | KUS | 4 | 0 |  |  |  | 0 |  | R-položka |  | 2
PP |  |  |  | Demontáž reproduktoru
VV
TS
P | 33 | 7596337090R |  | Demontáž konzoly pro reproduktor | KUS | 4 | 0 |  |  |  | 0 |  | R-položka |  | 2
PP |  |  |  | Demontáž konzoly pro reproduktor
VV
TS
P | 34 | 7596345010R |  | Montáž jednotky zesilovače 100 W - včetně připojení, seřízení a přezkoušení funkce | KUS | 1 | 0 |  |  |  | 0 |  | R-položka |  | 2
PP |  |  |  | Montáž jednotky zesilovače 100 W - včetně připojení, seřízení a přezkoušení funkce
VV
TS
P | 35 | 7596347010R |  | Demontáž rozhlasového zesilovače | KUS | 1 | 0 |  |  |  | 0 |  | R-položka |  | 2
PP |  |  |  | Demontáž rozhlasového zesilovače
VV
TS
P | 36 | 7596347010R | 1 | Demontáž rozhlasového zesilovače | KUS | 1 | 0 |  |  |  | 0 |  | R-položka |  | 2
PP |  |  |  | Demontáž rozhlasového zesilovače
VV
TS
P | 37 | 7596425010R |  | Montáž tabla obsluhovacího | KUS | 1 | 0 |  |  |  | 0 |  | R-položka |  | 2
PP |  |  |  | Montáž tabla obsluhovacího
VV
TS
P | 38 | 7596427010R |  | Demontáž tabla obsluhovacího | KUS | 1 | 0 |  |  |  | 0 |  | R-položka |  | 2
PP |  |  |  | Demontáž tabla obsluhovacího
VV
TS
P | 39 | 7596515010R |  | Montáž PC pro informační zařízení - řídící jednotka - včetně připojení, seřízení a přezkoušení funkce | KUS | 1 | 0 |  |  |  | 0 |  | R-položka |  | 2
PP |  |  |  | Montáž PC pro informační zařízení - řídící jednotka - včetně připojení, seřízení a přezkoušení funkce
VV
TS
P | 40 | 7596517010R |  | Demontáž PC pro informační zařízení - řídící jednotka | KUS | 1 | 0 |  |  |  | 0 |  | R-položka |  | 2
PP |  |  |  | Demontáž PC pro informační zařízení - řídící jednotka
VV
TS
P | 41 | 7596715100R |  | Montáž desky zesilovače montážní | KUS | 1 | 0 |  |  |  | 0 |  | R-položka |  | 2
PP |  |  |  | Montáž desky zesilovače montážní
VV
TS
P | 42 | 7596717100R |  | Demontáž desky zesilovače montážní | KUS | 1 | 0 |  |  |  | 0 |  | R-položka |  | 2
PP |  |  |  | Demontáž desky zesilovače montážní
VV
TS
P | 43 | 7596737170R |  | Demontáž switche | KUS | 1 | 0 |  |  |  | 0 |  | R-položka |  | 2
PP |  |  |  | Demontáž switche
VV
TS
P | 44 | 998742101 |  | Přesun hmot pro slaboproud stanovený z hmotnosti přesunovaného materiálu vodorovná dopravní vzdálenost do 50 m v objektech výšky do 6 m | T | 0.126 | 0 |  |  |  | 0 |  | CS ÚRS 2022 01 |  | 2
PP |  |  |  | Přesun hmot pro slaboproud stanovený z hmotnosti přesunovaného materiálu vodorovná dopravní vzdálenost do 50 m v objektech výšky do 6 m
VV
TS
P | 45 | 998742181 |  | Přesun hmot pro slaboproud stanovený z hmotnosti přesunovaného materiálu Příplatek k ceně za přesun prováděný bez použití mechanizace pro jakoukoliv výšku objek | T | 0.126 | 0 |  |  |  | 0 |  | CS ÚRS 2022 01 |  | 2
PP |  |  |  | Přesun hmot pro slaboproud stanovený z hmotnosti přesunovaného materiálu Příplatek k ceně za přesun prováděný bez použití mechanizace pro jakoukoliv výšku objektu
VV
TS

## SO 00-31-01
SŽDC05 |  |  |  | Soupis prací objektu | [10 empty] | 3
6
S | Stavba: | Zm01_5413520027 |  | Rekonstrukce výpravní budovy v žst. Aš | [6 empty] | D.2.1.6 |  | Aspe | 0,00 | 2
O | Objekt: | D.2.1.6 |  | Potrubní vedení - voda, plyn, kanalizace | [9 empty] | 15,00 | 2
Typ | Poř. číslo | Kód položky | Varianta | Název položky | MJ | Množství | Jednotková hmotnost | Celková hmotnost |  |  | Jednotková cena |  | Cenové soustavy | 21,00 | 2
Dodávka
[9 empty] | Jednotková | Celkem | Jednotková | Celkem |  |  |  | Počet položek s nulovou cenou
O1 |  | SO 00-31-01 |  | Potrubní vedení kanalizace
SD |  | 1 |  | Zemní práce
P | 1 | 115101201 |  | Čerpání vody na dopravní výšku do 10 m s uvažovaným průměrným přítokem do 500 l/min | HOD | 6 | 3e-05 |  |  |  | 0 |  | CS ÚRS 2022 01 |  | 2
PP |  |  |  | Čerpání vody na dopravní výšku do 10 m s uvažovaným průměrným přítokem do 500 l/min
VV |  |  |  | vyčerpání stávající čerppací jímky 6=6.000 [A]
TS
P | 2 | 131351203 |  | Hloubení zapažených jam a zářezů strojně s urovnáním dna do předepsaného profilu a spádu v hornině třídy těžitelnosti II skupiny 4 přes 50 do 100 m3 | M3 | 170 | 0 |  |  |  | 0 |  | CS ÚRS 2022 01 |  | 2
PP |  |  |  | Hloubení zapažených jam a zářezů strojně s urovnáním dna do předepsaného profilu a spádu v hornině třídy těžitelnosti II skupiny 4 přes 50 do 100 m3
VV |  |  |  | 4*4*5=80.000 [A] 6*3*3.55=63.900 [B] 3*3*2.9=26.100 [C] Celkem: A+B+C=170.000 [D]
TS
P | 3 | 132354204 |  | Hloubení zapažených rýh šířky přes 800 do 2 000 mm strojně s urovnáním dna do předepsaného profilu a spádu v hornině třídy těžitelnosti II skupiny 4 přes 100 do | M3 | 438.752 | 0 |  |  |  | 0 |  | CS ÚRS 2022 01 |  | 2
PP |  |  |  | Hloubení zapažených rýh šířky přes 800 do 2 000 mm strojně s urovnáním dna do předepsaného profilu a spádu v hornině třídy těžitelnosti II skupiny 4 přes 100 do 500 m3
VV |  |  |  | splašková kanalizace 20.65*1.2*2.9=71.862 [A] 14.26*1.2*2.35=40.213 [B] 45.53*1.2*1.95=106.540 [C] 22.13*1.2*2.4=63.734 [D] 3.73*1.2*3.45=15.442 [E] Mezisoučet: A+B+C+D+E=297.791 [F] dešťová kanalizace 9.79*1.2*3.7=43.468 [G] 2.04*1.2*3.4=8.323 [H] 45.01*1.2*1.5=81.018 [I] 3.04*1.2*1.3=4.742 [J] 1.26*1.2*1.2=1.814 [K] 1.33*1.2*1=1.596 [L] Mezisoučet: G+H+I+J+K+L=140.961 [M] Celkem: A+B+C+D+E+G+H+I+J+K+L=438.752 [N]
TS
P | 4 | 133354101 |  | Hloubení zapažených šachet strojně v hornině třídy těžitelnosti II skupiny 4 do 20 m3 | M3 | 50.8 | 0 |  |  |  | 0 |  | CS ÚRS 2022 01 |  | 2
PP |  |  |  | Hloubení zapažených šachet strojně v hornině třídy těžitelnosti II skupiny 4 do 20 m3
VV |  |  |  | 2*2*(3.2+3.7+1.8+1.6+2*1.2)=50.800 [A] Celkem: A=50.800 [B]
TS
P | 5 | 151101201 |  | Zřízení pažení stěn výkopu bez rozepření nebo vzepření příložné, hloubky do 4 m | M2 | 1011.556 | 0.0007 |  |  |  | 0 |  | CS ÚRS 2022 01 |  | 2
PP |  |  |  | Zřízení pažení stěn výkopu bez rozepření nebo vzepření příložné, hloubky do 4 m
VV |  |  |  | 4*4*5=80.000 [A] 2*6*3.55+2*3*3.55=63.900 [B] 4*3*2.9=34.800 [C] 4*2*(3.2+3.7+1.8+1.6+2*1.2)=101.600 [D] Mezisoučet: A+B+C+D=280.300 [E] splašková kanalizace 20.65*2*2.9=119.770 [F] 14.26*2*2.35=67.022 [G] 45.53*2*1.95=177.567 [H] 22.13*2*2.4=106.224 [I] 3.73*2*3.45=25.737 [J] Mezisoučet: F+G+H+I+J=496.320 [K] dešťová kanalizace 9.79*2*3.7=72.446 [L] 2.04*2*3.4=13.872 [M] 45.01*2*1.5=135.030 [N] 3.04*2*1.3=7.904 [O] 1.26*2*1.2=3.024 [P] 1.33*2*1=2.660 [Q] Mezisoučet: L+M+N+O+P+Q=234.936 [R] Celkem: A+B+C+D+F+G+H+I+J+L+M+N+O+P+Q=1 011.556 [S]
TS
P | 6 | 151101211 |  | Odstranění pažení stěn výkopu bez rozepření nebo vzepření s uložením pažin na vzdálenost do 3 m od okraje výkopu příložné, hloubky do 4 m | M2 | 1011.556 | 0 |  |  |  | 0 |  | CS ÚRS 2022 01 |  | 2
PP |  |  |  | Odstranění pažení stěn výkopu bez rozepření nebo vzepření s uložením pažin na vzdálenost do 3 m od okraje výkopu příložné, hloubky do 4 m
VV
TS
P | 7 | 151101301 |  | Zřízení rozepření zapažených stěn výkopů s potřebným přepažováním při pažení příložném, hloubky do 4 m | M3 | 659.552 | 0.00046 |  |  |  | 0 |  | CS ÚRS 2022 01 |  | 2
PP |  |  |  | Zřízení rozepření zapažených stěn výkopů s potřebným přepažováním při pažení příložném, hloubky do 4 m
VV |  |  |  | 170+438.752+50.8=659.552 [A] Celkem: A=659.552 [B]
TS
P | 8 | 151101311 |  | Odstranění rozepření stěn výkopů s uložením materiálu na vzdálenost do 3 m od okraje výkopu pažení příložného, hloubky do 4 m | M3 | 659.552 | 0 |  |  |  | 0 |  | CS ÚRS 2022 01 |  | 2
PP |  |  |  | Odstranění rozepření stěn výkopů s uložením materiálu na vzdálenost do 3 m od okraje výkopu pažení příložného, hloubky do 4 m
VV
TS
P | 9 | 162351123 |  | Vodorovné přemístění výkopku nebo sypaniny po suchu na obvyklém dopravním prostředku, bez naložení výkopku, avšak se složením bez rozhrnutí z horniny třídy těži | M3 | 125.491 | 0 |  |  |  | 0 |  | CS ÚRS 2022 01 |  | 2
PP |  |  |  | Vodorovné přemístění výkopku nebo sypaniny po suchu na obvyklém dopravním prostředku, bez naložení výkopku, avšak se složením bez rozhrnutí z horniny třídy těžitelnosti II skupiny 4 a 5 na vzdálenost přes 50 do 500 m
VV |  |  |  | 14.309+8.323+1.502+0.751+42.923=67.808 [A] 3.14*1.4*1.4*4.15=25.541 [B] 3.14*0.87*0.87*2.9=6.892 [C] 4.1*1.9*1.9+3.14*0.5*0.5*1.4=15.900 [D] 3.14*0.5*0.5*(3.08+1.58+3.52+1.71+1.47)=8.918 [E] 3.14*0.25*0.25*2*1.1=0.432 [F] Celkem: A+B+C+D+E+F=125.491 [G]
TS
P | 10 | 167151102 |  | Nakládání, skládání a překládání neulehlého výkopku nebo sypaniny strojně nakládání, množství do 100 m3, z horniny třídy těžitelnosti II, skupiny 4 a 5 | M3 | 125.491 | 0 |  |  |  | 0 |  | CS ÚRS 2022 01 |  | 2
PP |  |  |  | Nakládání, skládání a překládání neulehlého výkopku nebo sypaniny strojně nakládání, množství do 100 m3, z horniny třídy těžitelnosti II, skupiny 4 a 5
VV
TS
P | 11 | 171251201 |  | Uložení sypaniny na skládky nebo meziskládky bez hutnění s upravením uložené sypaniny do předepsaného tvaru | M3 | 125.491 | 0 |  |  |  | 0 |  | CS ÚRS 2022 01 |  | 2
PP |  |  |  | Uložení sypaniny na skládky nebo meziskládky bez hutnění s upravením uložené sypaniny do předepsaného tvaru
VV
TS
P | 12 | 174151101 |  | Zásyp sypaninou z jakékoliv horniny strojně s uložením výkopku ve vrstvách se zhutněním jam, šachet, rýh nebo kolem objektů v těchto vykopávkách | M3 | 757.976 | 0 |  |  |  | 0 |  | CS ÚRS 2022 01 |  | 2
PP |  |  |  | Zásyp sypaninou z jakékoliv horniny strojně s uložením výkopku ve vrstvách se zhutněním jam, šachet, rýh nebo kolem objektů v těchto vykopávkách
VV |  |  |  | zásyp výkopů 659.552-125.491=534.061 [A] zásyp ubourané čerpací jímky do úrovně pod komunikaci cca -0,5m 3*1.8*9.8*3.5+7.1*10.9*0.5=223.915 [B] Celkem: A+B=757.976 [C]
TS
P | 13 | 175111101 |  | Obsypání potrubí ručně sypaninou z vhodných hornin třídy těžitelnosti I a II, skupiny 1 až 4 nebo materiálem připraveným podél výkopu ve vzdálenosti do 3 m od j | M3 | 42.923 | 0 |  |  |  | 0 |  | CS ÚRS 2022 01 |  | 2
PP |  |  |  | Obsypání potrubí ručně sypaninou z vhodných hornin třídy těžitelnosti I a II, skupiny 1 až 4 nebo materiálem připraveným podél výkopu ve vzdálenosti do 3 m od jeho kraje pro jakoukoliv hloubku výkopu a míru zhutnění bez prohození sypaniny
VV |  |  |  | splašková kanalizace (45.53-14.63)*1.2*0.3=11.124 [A] 22.13*1.2*0.3=7.967 [B] 3.73*1.2*0.3=1.343 [C] Mezisoučet: A+B+C=20.434 [D] dešťová kanalizace 9.79*1.2*0.3=3.524 [E] 2.04*1.2*0.3=0.734 [F] 45.01*1.2*0.3=16.204 [G] 3.04*1.2*0.3=1.094 [H] 1.26*1.2*0.3=0.454 [I] 1.33*1.2*0.3=0.479 [J] Mezisoučet: E+F+G+H+I+J=22.489 [K] Celkem: A+B+C+E+F+G+H+I+J=42.923 [L]
TS
P | 14 | 58331200 |  | štěrkopísek netříděný | T | 85.86 | 1 |  |  |  | 0 |  | CS ÚRS 2022 01 |  | 2
PP |  |  |  | štěrkopísek netříděný
VV |  |  |  | 42.93=42.930 [A] A * 2Koeficient množství=85.860 [B]
TS
P | 15 | 997013873R.911 | 911 | Likvidace odpadu včetně dopravy stavebního odpadu na recyklační skládce zeminy a kamení zatříděného do Katalogu odpadů pod kódem 17 05 04 - evidenční položka | T | 213.335 | 0 |  |  |  | 0 |  | R-položka |  | 2
PP |  |  |  | Likvidace odpadu včetně dopravy stavebního odpadu na recyklační skládce zeminy a kamení zatříděného do Katalogu odpadů pod kódem 17 05 04 - evidenční položka - neoceňovat v objektu SO/PS, položka se oceňuje pouze v objektu SO 90-90
VV |  |  |  | 125.491*1.7=213.335 [A]
TS |  |  |  | Poznámka k souboru cen: 1. Ceny uvedené vsouboru cen je doporučeno upravit podle aktuálních cen místně příslušné skládky odpadů. 2. Uložení odpadů neuvedených vsouboru cen se oceňuje individuálně. 3. V cenách je započítán poplatek za ukládaní odpadu dle zákona 185/2001 Sb. 4. Případné drcení stavebního odpadu lze ocenit souborem cen 997 00-60 Drcení stavebního odpadu zkatalogu 800-6 Demolice objektů. Evidenční položka. Neoceňovat v objektu SO/PS, položka se oceňuje pouze v objektu SO 90-90. 1. Položka obsahuje: • veškeré poplatky provozovateli skládky, recyklační linky nebo jiného zařízení na zpracování nebo likvidaci odpadů související s převzetím, uložením, zpracováním nebo likvidací odpadu, • náklady spojené s dopravou odpadu z místa stavby na místo převzetí provozovatelem skládky, recyklační linky nebo jiného zařízení na zpracování nebo likvidaci odpadů, • náklady spojené s vyložením a manipulací s materiálem v místě skládky. 2. Položka neobsahuje: • náklady spojené s naložením a manipulací s materiálem. **) 3. Způsob měření: • [měrná jednotka – nejčastěji Tuna] určující množství odpadu vytříděného v souladu se zákonem č. 185/2001 Sb., o nakládání s odpady, v platném znění Poznámka k položce: Evidenční položka. Neoceňovat v objektu SO/PS, položka se oceňuje pouze v objektu SO 90-90. 1. Položka obsahuje: • veškeré poplatky provozovateli skládky, recyklační linky nebo jiného zařízení na zpracování nebo likvidaci odpadů související s převzetím, uložením, zpracováním nebo likvidací odpadu, • náklady spojené s dopravou odpadu z místa stavby na místo převzetí provozovatelem skládky, recyklační linky nebo jiného zařízení na zpracování nebo likvidaci odpadů, • náklady spojené s vyložením a manipulací s materiálem v místě skládky. 2. Položka neobsahuje: • náklady spojené s naložením a manipulací s materiálem. **) 3. Způsob měření: • [měrná jednotka – nejčastěji Tuna] určující množství odpadu vytříděného v souladu se zákonem č. 185/2001 Sb., o nakládání s odpady, v platném znění
SD |  | 22-M |  | Montáže technologických zařízení pro dopravní stavby
P | 109 | 22018202R |  | Označení dešťového kanalizačního potrubí zaměřovacím markrem | KUS | 22 | 0 |  |  |  | 0 |  | R-položka |  | 2
PP |  |  |  | Označení dešťového kanalizačního potrubí zaměřovacím markrem
VV |  |  |  | 3+9+10=22.000 [A]
TS
P | 110 | 10300298R |  | analogový zelený RF marker 2,5m s plochou konstrukcí 121,6 kHz | KUS | 22 | 0 |  |  |  | 0 |  | R-položka |  | 2
PP |  |  |  | analogový zelený RF marker 2,5m s plochou konstrukcí 121,6 kHz
VV
TS
SD |  | 3 |  | Svislé a kompletní konstrukce
P | 16 | 359901111 |  | Vyčištění stok jakékoliv výšky | M | 204.8 | 0 |  |  |  | 0 |  | CS ÚRS 2022 01 |  | 2
PP |  |  |  | Vyčištění stok jakékoliv výšky
VV |  |  |  | čištění dešťové kanalizace DN500 44.2+31.5+55.2+29+44.9=204.800 [A] Celkem: A=204.800 [B]
TS
P | 17 | 359901212 |  | Monitoring stok (kamerový systém) jakékoli výšky stávající kanalizace | M | 204.8 | 0 |  |  |  | 0 |  | CS ÚRS 2022 01 |  | 2
PP |  |  |  | Monitoring stok (kamerový systém) jakékoli výšky stávající kanalizace
VV |  |  |  | kamerové zkoušky dešťové kanalizace DN500 44.2+31.5+55.2+29+44.9=204.800 [A] Celkem: A=204.800 [B]
TS
P | 18 | 38241120R |  | Betonová čerpací jímka prefa - dno jímky vnitřní průměr 2500mm, výška 2600mm | KUS | 1 | 13.09 |  |  |  | 0 |  | R-položka |  | 2
PP |  |  |  | Betonová čerpací jímka prefa - dno jímky vnitřní průměr 2500mm, výška 2600mm
VV |  |  |  | nová čerpací jímka 1=1.000 [A]
TS
P | 19 | 38241122R |  | Betonová čerpací jímka prefa - nástavbový prstenec výšky 1950mm | KUS | 1 | 6.5 |  |  |  | 0 |  | R-položka |  | 2
PP |  |  |  | Betonová čerpací jímka prefa - nástavbový prstenec výšky 1950mm
VV |  |  |  | nová čerpací jímka 1=1.000 [A]
TS
P | 20 | 38241123R |  | Betonová čerpací jímka prefa - zákrytová deska pro 2 poklopy 600x600mm a 1000x1000mm | KUS | 1 | 2.76 |  |  |  | 0 |  | R-položka |  | 2
PP |  |  |  | Betonová čerpací jímka prefa - zákrytová deska pro 2 poklopy 600x600mm a 1000x1000mm
VV |  |  |  | nová čerpací jímka 1=1.000 [A]
TS
P | 21 | 38241124R |  | Betonová čerpací jímka prefa - vybavení a vystrojení čerpací jímky včetně montáže, dopravy a vyzkoušení | SOUBOR | 1 | 2.76 |  |  |  | 0 |  | R-položka |  | 2
PP |  |  |  | Betonová čerpací jímka prefa - vybavení a vystrojení čerpací jímky včetně montáže, dopravy a vyzkoušení
VV |  |  |  | kalové čerpadlo, Q=900l/min; 3kW; 400V, 2 kusy spouštěcí zařízení nerez (patní koleno DN 80, horní držák vodících tyčí, posuvný hák, nerezový řetěz 4m), 2 kusy vodící tyč nerez 4,2m; 2 kusy zpětná klapky kalová DN 80, 2 kusy nožové šoupě Dn 80 (nůž a vřeteno z nerezu) s ručním kolem, 2 kusy nerezová trubka DN 80 dl 2,9m; 2 kusy příruba nerez DN 80, 4 kusy přírubové koleno 90° DN 80 litina, 3 kusy přírubový T-kus DN 80/DN 80 litina, 2 kusy dvoupřírubový FF-kus DN 80 dl 1,5m litina, 2 kusy přírubový přechod DN 150/DN 80 litina, 1 kus příruba DN 80 litina, 1 kus lemový nákružek SDR 11 d160, 1 kus elektrospojka d160, 1 kus příruba DN 80/2', 1 kus potrubí nerez 2' dl 0,2m; 1 kus požární koncovka bajonetová + víčko C52 G2', 1 kus rozvaděč + GSM modul (pro připojení 2 čerpadel a plováků, pravidelné střídání čerpadel, čtyři elektrody a plováky-blokovací, vypínací, zapínací a max. havarijní hladina), 1 kus chráničky pro kabely 1=1.000 [A] Celkem: A=1.000 [B]
TS
P | 22 | 38241121R |  | Retenční betonová nádrž objemu 11,5 m3 na dešťovou vodu včetně filtru do dešťové šachty DN 250 rastr sítka 2x2mm | KUS | 1 | 3.8001 |  |  |  | 0 |  | R-položka |  | 2
PP |  |  |  | Retenční betonová nádrž objemu 11,5 m3 na dešťovou vodu včetně filtru do dešťové šachty DN 250 rastr sítka 2x2mm
VV
TS
P | 23 | 386110103 |  | Montáž odlučovačů ropných látek betonových, průtoku 10 l/s | KUS | 1 | 0 |  |  |  | 0 |  | CS ÚRS 2022 01 |  | 2
PP |  |  |  | Montáž odlučovačů ropných látek betonových, průtoku 10 l/s
VV
TS
P | 24 | 59431301 |  | odlučovač ropných látek betonový, objem kalojemu 1m3, jmenovitý průtok 10L/s | KUS | 1 | 3.795 |  |  |  | 0 |  | CS ÚRS 2022 01 |  | 2
PP |  |  |  | odlučovač ropných látek betonový, objem kalojemu 1m3, jmenovitý průtok 10L/s
VV
TS
SD |  | 4 |  | Vodorovné konstrukce
P | 25 | 451541111 |  | Lože pod potrubí, stoky a drobné objekty v otevřeném výkopu ze štěrkodrtě 0-63 mm | M3 | 3.302 | 0 |  |  |  | 0 |  | CS ÚRS 2022 01 |  | 2
PP |  |  |  | Lože pod potrubí, stoky a drobné objekty v otevřeném výkopu ze štěrkodrtě 0-63 mm
VV |  |  |  | podklad pod ORL 2.74*2.74*0.2=1.502 [A] podklad pod ČS 3*3*0.2=1.800 [B] Celkem: A+B=3.302 [C]
TS
P | 26 | 451572111 |  | Lože pod potrubí, stoky a drobné objekty v otevřeném výkopu z kameniva drobného těženého 0 až 4 mm | M3 | 14.309 | 0 |  |  |  | 0 |  | CS ÚRS 2022 01 |  | 2
PP |  |  |  | Lože pod potrubí, stoky a drobné objekty v otevřeném výkopu z kameniva drobného těženého 0 až 4 mm
VV |  |  |  | splašková kanalizace (45.53-14.63)*1.2*0.1=3.708 [A] 22.13*1.2*0.1=2.656 [B] 3.73*1.2*0.1=0.448 [C] Mezisoučet: A+B+C=6.812 [D] dešťová kanalizace 9.79*1.2*0.1=1.175 [E] 2.04*1.2*0.1=0.245 [F] 45.01*1.2*0.1=5.401 [G] 3.04*1.2*0.1=0.365 [H] 1.26*1.2*0.1=0.151 [I] 1.33*1.2*0.1=0.160 [J] Mezisoučet: E+F+G+H+I+J=7.497 [K] Celkem: A+B+C+E+F+G+H+I+J=14.309 [L]
TS
P | 27 | 452112112 |  | Osazení betonových dílců prstenců nebo rámů pod poklopy a mříže, výšky do 100 mm | KUS | 10 | 0.22394 |  |  |  | 0 |  | CS ÚRS 2022 01 |  | 2
PP |  |  |  | Osazení betonových dílců prstenců nebo rámů pod poklopy a mříže, výšky do 100 mm
VV |  |  |  | UV1 1=1.000 [A] UV2 1=1.000 [B] Š0 2=2.000 [C] ŠS1 2=2.000 [D] RŠ0 2=2.000 [E] RŠ1 2=2.000 [F] Celkem: A+B+C+D+E+F=10.000 [G]
TS
P | 28 | 59223864 |  | prstenec pro uliční vpusť vyrovnávací betonový 390x60x130mm | KUS | 2 | 0.027 |  |  |  | 0 |  | CS ÚRS 2022 01 |  | 2
PP |  |  |  | prstenec pro uliční vpusť vyrovnávací betonový 390x60x130mm
VV |  |  |  | UV1 1=1.000 [A] UV2 1=1.000 [B] Celkem: A+B=2.000 [C]
TS
P | 29 | 59224184 |  | prstenec šachtový vyrovnávací betonový 625x120x40mm | KUS | 3 | 0.028 |  |  |  | 0 |  | CS ÚRS 2022 01 |  | 2
PP |  |  |  | prstenec šachtový vyrovnávací betonový 625x120x40mm
VV |  |  |  | Š0 1=1.000 [A] RŠ0 1=1.000 [B] RŠ1 1=1.000 [C] Celkem: A+B+C=3.000 [D]
TS
P | 30 | 59224176 |  | prstenec šachtový vyrovnávací betonový 625x120x80mm | KUS | 1 | 0.051 |  |  |  | 0 |  | CS ÚRS 2022 01 |  | 2
PP |  |  |  | prstenec šachtový vyrovnávací betonový 625x120x80mm
VV |  |  |  | ŠS1 1=1.000 [A] Celkem: A=1.000 [B]
TS
P | 31 | 59224187 |  | prstenec šachtový vyrovnávací betonový 625x120x100mm | KUS | 4 | 0.068 |  |  |  | 0 |  | CS ÚRS 2022 01 |  | 2
PP |  |  |  | prstenec šachtový vyrovnávací betonový 625x120x100mm
VV |  |  |  | Š0 1=1.000 [A] ŠS1 1=1.000 [B] RŠ0 1=1.000 [C] RŠ1 1=1.000 [D] Celkem: A+B+C+D=4.000 [E]
TS
P | 32 | 452311141 |  | Podkladní a zajišťovací konstrukce z betonu prostého v otevřeném výkopu desky pod potrubí, stoky a drobné objekty z betonu tř. C 16/20 | M3 | 0.751 | 0 |  |  |  | 0 |  | CS ÚRS 2022 01 |  | 2
PP |  |  |  | Podkladní a zajišťovací konstrukce z betonu prostého v otevřeném výkopu desky pod potrubí, stoky a drobné objekty z betonu tř. C 16/20
VV |  |  |  | podklad pod ORL 2.74*2.74*0.1=0.751 [A]
TS
P | 33 | 452312131 |  | Podkladní a zajišťovací konstrukce z betonu prostého v otevřeném výkopu sedlové lože pod potrubí z betonu tř. C 12/15 | M3 | 8.323 | 0 |  |  |  | 0 |  | CS ÚRS 2022 01 |  | 2
PP |  |  |  | Podkladní a zajišťovací konstrukce z betonu prostého v otevřeném výkopu sedlové lože pod potrubí z betonu tř. C 12/15
VV |  |  |  | podklad pod kameninové potrubí 0.21*0.8*(20.65+14.26+14.63)=8.323 [A]
TS
P | 34 | 452385121 |  | Podkladní a vyrovnávací konstrukce z betonu pražce ze železobetonu tř. C 12/15 pod potrubí v otevřeném výkopu, průřezové plochy přes 25000 do 50000 mm2 | M | 49.54 | 0.11505 |  |  |  | 0 |  | CS ÚRS 2022 01 |  | 2
PP |  |  |  | Podkladní a vyrovnávací konstrukce z betonu pražce ze železobetonu tř. C 12/15 pod potrubí v otevřeném výkopu, průřezové plochy přes 25000 do 50000 mm2
VV |  |  |  | pražce pod kameninové potrubí 20.65+14.26+14.63=49.540 [A]
TS
SD |  | 724 |  | Zdravotechnika - strojní vybavení
P | 104 | 72422183R |  | Demontáž stávajícího kalového čerpadla včetně armatur z čerpací šachty | SOUBOR | 1 | 0 |  |  |  | 0 |  | R-položka |  | 2
PP |  |  |  | Demontáž stávajícího kalového čerpadla včetně armatur z čerpací šachty
VV
TS
SD |  | 767 |  | Konstrukce zámečnické
P | 105 | 767835003 |  | Montáž výrobků z kompozitů nástěnného žebříku bez ochranného koše, kotveného do železobetonu | M | 5.9 | 0 |  |  |  | 0 |  | CS ÚRS 2022 01 |  | 2
PP |  |  |  | Montáž výrobků z kompozitů nástěnného žebříku bez ochranného koše, kotveného do železobetonu
VV |  |  |  | 1.8+4.1=5.900 [A]
TS
P | 106 | 63126083 |  | žebřík nástěnný kompozitní šachetní 50x50/300mm | M | 5.9 | 0.0059 |  |  |  | 0 |  | CS ÚRS 2022 01 |  | 2
PP |  |  |  | žebřík nástěnný kompozitní šachetní 50x50/300mm
VV
TS
P | 107 | 998767101 |  | Přesun hmot pro zámečnické konstrukce stanovený z hmotnosti přesunovaného materiálu vodorovná dopravní vzdálenost do 50 m v objektech výšky do 6 m | T | 0.035 | 0 |  |  |  | 0 |  | CS ÚRS 2022 01 |  | 2
PP |  |  |  | Přesun hmot pro zámečnické konstrukce stanovený z hmotnosti přesunovaného materiálu vodorovná dopravní vzdálenost do 50 m v objektech výšky do 6 m
VV
TS
P | 108 | 998767181 |  | Přesun hmot pro zámečnické konstrukce stanovený z hmotnosti přesunovaného materiálu Příplatek k cenám za přesun prováděný bez použití mechanizace pro jakoukoliv | T | 0.035 | 0 |  |  |  | 0 |  | CS ÚRS 2022 01 |  | 2
PP |  |  |  | Přesun hmot pro zámečnické konstrukce stanovený z hmotnosti přesunovaného materiálu Příplatek k cenám za přesun prováděný bez použití mechanizace pro jakoukoliv výšku objektu
VV
TS
SD |  | 8 |  | Trubní vedení
P | 35 | 831352121 |  | Montáž potrubí z trub kameninových hrdlových s integrovaným těsněním v otevřeném výkopu ve sklonu do 20 % DN 200 | M | 60 | 4e-05 |  |  |  | 0 |  | CS ÚRS 2022 01 |  | 2
PP |  |  |  | Montáž potrubí z trub kameninových hrdlových s integrovaným těsněním v otevřeném výkopu ve sklonu do 20 % DN 200
VV |  |  |  | 14.3+45.7=60.000 [A]
TS
P | 36 | 59710704 |  | trouba kameninová glazovaná DN 200 dl 2,50m spojovací systém C Třída 240 | M | 60.9 | 0.043 |  |  |  | 0 |  | CS ÚRS 2022 01 |  | 2
PP |  |  |  | trouba kameninová glazovaná DN 200 dl 2,50m spojovací systém C Třída 240
VV |  |  |  | 14.3+45.7=60.000 [A] A * 1.015Koeficient množství=60.900 [B]
TS
P | 37 | 831372121 |  | Montáž potrubí z trub kameninových hrdlových s integrovaným těsněním v otevřeném výkopu ve sklonu do 20 % DN 300 | M | 24.4 | 8e-05 |  |  |  | 0 |  | CS ÚRS 2022 01 |  | 2
PP |  |  |  | Montáž potrubí z trub kameninových hrdlových s integrovaným těsněním v otevřeném výkopu ve sklonu do 20 % DN 300
VV |  |  |  | 20.7+3.7=24.400 [A]
TS
P | 38 | 59710707 |  | trouba kameninová glazovaná DN 300 dl 2,50m spojovací systém C Třída 240 | M | 24.766 | 0.1 |  |  |  | 0 |  | CS ÚRS 2022 01 |  | 2
PP |  |  |  | trouba kameninová glazovaná DN 300 dl 2,50m spojovací systém C Třída 240
VV |  |  |  | 20.7+3.7=24.400 [A] A * 1.015Koeficient množství=24.766 [B]
TS
P | 39 | 837352921 |  | Výměna kameninových tvarovek na potrubí z trub kameninových v otevřeném výkopu s integrovaným těsněním jednoosých DN 200 | KUS | 1 | 7e-05 |  |  |  | 0 |  | CS ÚRS 2022 01 |  | 2
PP |  |  |  | Výměna kameninových tvarovek na potrubí z trub kameninových v otevřeném výkopu s integrovaným těsněním jednoosých DN 200
VV |  |  |  | zaslepení v šachtě 1=1.000 [A]
TS
P | 40 | 59711854 |  | ucpávka kameninová glazovaná DN 200 spojovací systém C, tř.160 | KUS | 1 | 0.004 |  |  |  | 0 |  | CS ÚRS 2022 01 |  | 2
PP |  |  |  | ucpávka kameninová glazovaná DN 200 spojovací systém C, tř.160
VV
TS
P | 41 | 837372921 |  | Výměna kameninových tvarovek na potrubí z trub kameninových v otevřeném výkopu s integrovaným těsněním jednoosých DN 300 | KUS | 1 | 9e-05 |  |  |  | 0 |  | CS ÚRS 2022 01 |  | 2
PP |  |  |  | Výměna kameninových tvarovek na potrubí z trub kameninových v otevřeném výkopu s integrovaným těsněním jednoosých DN 300
VV |  |  |  | zaslepení v šachtě 1=1.000 [A]
TS
P | 42 | 59711859 |  | ucpávka kameninová glazovaná DN 300 spojovací systém F, tř.160 | KUS | 1 | 0.006 |  |  |  | 0 |  | CS ÚRS 2022 01 |  | 2
PP |  |  |  | ucpávka kameninová glazovaná DN 300 spojovací systém F, tř.160
VV
TS
P | 43 | 871325201 |  | Montáž kanalizačního potrubí z plastů z polyetylenu PE 100 svařovaných elektrotvarovkou v otevřeném výkopu ve sklonu do 20 % SDR 11/PN16 D 160 x 14,6 mm | M | 22.1 | 0 |  |  |  | 0 |  | CS ÚRS 2022 01 |  | 2
PP |  |  |  | Montáž kanalizačního potrubí z plastů z polyetylenu PE 100 svařovaných elektrotvarovkou v otevřeném výkopu ve sklonu do 20 % SDR 11/PN16 D 160 x 14,6 mm
VV |  |  |  | 22.1=22.100 [A]
TS
P | 44 | 28613388 |  | potrubí kanalizační tlakové PE100 SDR11 návin se signalizační vrstvou 160x14,6mm | M | 22.432 | 0.00674 |  |  |  | 0 |  | CS ÚRS 2022 01 |  | 2
PP |  |  |  | potrubí kanalizační tlakové PE100 SDR11 návin se signalizační vrstvou 160x14,6mm
VV |  |  |  | 22.1=22.100 [A] A * 1.015Koeficient množství=22.432 [B]
TS
P | 45 | 871350410 |  | Montáž kanalizačního potrubí z plastů z polypropylenu PP korugovaného nebo žebrovaného SN 10 DN 200 | M | 27.5 | 1e-05 |  |  |  | 0 |  | CS ÚRS 2022 01 |  | 2
PP |  |  |  | Montáž kanalizačního potrubí z plastů z polypropylenu PP korugovaného nebo žebrovaného SN 10 DN 200
VV |  |  |  | 2+22.5+3=27.500 [A] Celkem: A=27.500 [B]
TS
P | 46 | 28617043 |  | trubka kanalizační PP korugovaná DN 150x6000mm SN10 | M | 27.913 | 0.00142 |  |  |  | 0 |  | CS ÚRS 2022 01 |  | 2
PP |  |  |  | trubka kanalizační PP korugovaná DN 150x6000mm SN10
VV |  |  |  | 27.5=27.500 [A] A * 1.015Koeficient množství=27.913 [B]
TS
P | 47 | 871360410 |  | Montáž kanalizačního potrubí z plastů z polypropylenu PP korugovaného nebo žebrovaného SN 10 DN 250 | M | 24.6 | 2e-05 |  |  |  | 0 |  | CS ÚRS 2022 01 |  | 2
PP |  |  |  | Montáž kanalizačního potrubí z plastů z polypropylenu PP korugovaného nebo žebrovaného SN 10 DN 250
VV |  |  |  | 22.6+2=24.600 [A]
TS
P | 48 | 28617045 |  | trubka kanalizační PP korugovaná DN 250x6000mm SN10 | M | 24.969 | 0.00366 |  |  |  | 0 |  | CS ÚRS 2022 01 |  | 2
PP |  |  |  | trubka kanalizační PP korugovaná DN 250x6000mm SN10
VV |  |  |  | 24.6=24.600 [A] A * 1.015Koeficient množství=24.969 [B]
TS
P | 49 | 871370410 |  | Montáž kanalizačního potrubí z plastů z polypropylenu PP korugovaného nebo žebrovaného SN 10 DN 300 | M | 9.8 | 2e-05 |  |  |  | 0 |  | CS ÚRS 2022 01 |  | 2
PP |  |  |  | Montáž kanalizačního potrubí z plastů z polypropylenu PP korugovaného nebo žebrovaného SN 10 DN 300
VV |  |  |  | dešťová kanalizace 9.8=9.800 [A]
TS
P | 50 | 28617046 |  | trubka kanalizační PP korugovaná DN 300x6000mm SN10 | M | 9.947 | 0.00483 |  |  |  | 0 |  | CS ÚRS 2022 01 |  | 2
PP |  |  |  | trubka kanalizační PP korugovaná DN 300x6000mm SN10
VV |  |  |  | 9.8=9.800 [A] A * 1.015Koeficient množství=9.947 [B]
TS
P | 51 | 877325201 |  | Montáž tvarovek na kanalizačním plastovém potrubí z polyetylenu PE 100 elektrotvarovek SDR 11/PN16 spojek nebo oblouků d 160 | KUS | 1 | 0 |  |  |  | 0 |  | CS ÚRS 2022 01 |  | 2
PP |  |  |  | Montáž tvarovek na kanalizačním plastovém potrubí z polyetylenu PE 100 elektrotvarovek SDR 11/PN16 spojek nebo oblouků d 160
VV
TS
P | 52 | 28615978 |  | elektrospojka SDR11 PE 100 PN16 D 160mm | KUS | 1 | 0.00082 |  |  |  | 0 |  | CS ÚRS 2022 01 |  | 2
PP |  |  |  | elektrospojka SDR11 PE 100 PN16 D 160mm
VV
TS
P | 53 | 892351111 |  | Tlakové zkoušky vodou na potrubí DN 150 nebo 200 | M | 109.6 | 0 |  |  |  | 0 |  | CS ÚRS 2022 01 |  | 2
PP |  |  |  | Tlakové zkoušky vodou na potrubí DN 150 nebo 200
VV |  |  |  | 14.3+45.7+27.5+22.1=109.600 [A]
TS
P | 54 | 892372111 |  | Tlakové zkoušky vodou zabezpečení konců potrubí při tlakových zkouškách DN do 300 | KUS | 2 | 0.45937 |  |  |  | 0 |  | CS ÚRS 2022 01 |  | 2
PP |  |  |  | Tlakové zkoušky vodou zabezpečení konců potrubí při tlakových zkouškách DN do 300
VV
TS
P | 55 | 892381111 |  | Tlakové zkoušky vodou na potrubí DN 250, 300 nebo 350 | M | 58.8 | 0 |  |  |  | 0 |  | CS ÚRS 2022 01 |  | 2
PP |  |  |  | Tlakové zkoušky vodou na potrubí DN 250, 300 nebo 350
VV |  |  |  | 20.7+3.7+24.6+9.8=58.800 [A]
TS
P | 56 | 894410103 |  | Osazení betonových dílců šachet kanalizačních dno DN 1000, výšky 1000 mm | KUS | 5 | 0.41489 |  |  |  | 0 |  | CS ÚRS 2022 01 |  | 2
PP |  |  |  | Osazení betonových dílců šachet kanalizačních dno DN 1000, výšky 1000 mm
VV |  |  |  | Š0 - napojení potrubí KT DN300, napojení KT DN200 s navrtávkou SH=420 mm nad dnem 1=1.000 [A] ŠS1 - napojení potrubí KT DN200 1=1.000 [B] RŠ0 - napojení PP potrubí 1x DN 300 1=1.000 [C] RŠ1 - nezodtokové 1=1.000 [D] RŠ2 - napojení PP potrubí 1x DN 250 a 3x DN 150 1=1.000 [E] Celkem: A+B+C+D+E=5.000 [F]
TS
P | 57 | 59224061 |  | dno betonové šachtové kulaté DN 1000x600, 100x75x15cm | KUS | 2 | 1.229 |  |  |  | 0 |  | CS ÚRS 2022 01 |  | 2
PP |  |  |  | dno betonové šachtové kulaté DN 1000x600, 100x75x15cm
VV |  |  |  | RŠ1 - nezodtokové 1=1.000 [A] RŠ2 - napojení PP potrubí 1x DN 250 a 3x DN 150 1=1.000 [B] Celkem: A+B=2.000 [C]
TS
P | 58 | 59224062 |  | dno betonové šachtové kulaté DN 1000x800, 100x95x15cm | KUS | 3 | 1.548 |  |  |  | 0 |  | CS ÚRS 2022 01 |  | 2
PP |  |  |  | dno betonové šachtové kulaté DN 1000x800, 100x95x15cm
VV |  |  |  | Š0 - napojení potrubí KT DN300, napojení KT DN200 s navrtávkou SH=420 mm nad dnem 1=1.000 [A] ŠS1 - napojení KT potrubí DN200 1=1.000 [B] RŠ0 - napojení PP potrubí DN 300 1=1.000 [C] Celkem: A+B+C=3.000 [D]
TS
P | 59 | 894410211 |  | Osazení betonových dílců šachet kanalizačních skruž rovná DN 1000, výšky 250 mm | KUS | 1 | 0.00989 |  |  |  | 0 |  | CS ÚRS 2022 01 |  | 2
PP |  |  |  | Osazení betonových dílců šachet kanalizačních skruž rovná DN 1000, výšky 250 mm
VV |  |  |  | RŠ1 1=1.000 [A]
TS
P | 60 | 59224160 |  | skruž kanalizační s ocelovými stupadly 100x25x12cm | KUS | 1 | 0.254 |  |  |  | 0 |  | CS ÚRS 2022 01 |  | 2
PP |  |  |  | skruž kanalizační s ocelovými stupadly 100x25x12cm
VV |  |  |  | RŠ1 1=1.000 [A]
TS
P | 61 | 894410212 |  | Osazení betonových dílců šachet kanalizačních skruž rovná DN 1000, výšky 500 mm | KUS | 12 | 0.00989 |  |  |  | 0 |  | CS ÚRS 2022 01 |  | 2
PP |  |  |  | Osazení betonových dílců šachet kanalizačních skruž rovná DN 1000, výšky 500 mm
VV |  |  |  | Š0 3=3.000 [A] ŠS1 1=1.000 [B] RŠ0 4=4.000 [C] RŠ1 1=1.000 [D] RŠ2 1=1.000 [E] doplnění retenční nádrže 2=2.000 [F] Celkem: A+B+C+D+E+F=12.000 [G]
TS
P | 62 | 59224161 |  | skruž kanalizační s ocelovými stupadly 100x50x12cm | KUS | 12 | 0.506 |  |  |  | 0 |  | CS ÚRS 2022 01 |  | 2
PP |  |  |  | skruž kanalizační s ocelovými stupadly 100x50x12cm
VV |  |  |  | Š0 3=3.000 [A] ŠS1 1=1.000 [B] RŠ0 4=4.000 [C] RŠ1 1=1.000 [D] RŠ2 1=1.000 [E] doplnění retenční nádrže 2=2.000 [F] Celkem: A+B+C+D+E+F=12.000 [G]
TS
P | 63 | 894410213 |  | Osazení betonových dílců šachet kanalizačních skruž rovná DN 1000, výšky 1000 mm | KUS | 1 | 0.00989 |  |  |  | 0 |  | CS ÚRS 2022 01 |  | 2
PP |  |  |  | Osazení betonových dílců šachet kanalizačních skruž rovná DN 1000, výšky 1000 mm
VV |  |  |  | RŠ1 1=1.000 [A]
TS
P | 64 | 59224162 |  | skruž kanalizační s ocelovými stupadly 100x100x12cm | KUS | 1 | 1.013 |  |  |  | 0 |  | CS ÚRS 2022 01 |  | 2
PP |  |  |  | skruž kanalizační s ocelovými stupadly 100x100x12cm
VV |  |  |  | RŠ1 1=1.000 [A]
TS
P | 65 | 894410232 |  | Osazení betonových dílců šachet kanalizačních skruž přechodová (konus) DN 1000 | KUS | 2 | 0.01218 |  |  |  | 0 |  | CS ÚRS 2022 01 |  | 2
PP |  |  |  | Osazení betonových dílců šachet kanalizačních skruž přechodová (konus) DN 1000
VV |  |  |  | Š0 1=1.000 [A] RŠ0 1=1.000 [B] Celkem: A+B=2.000 [C]
TS
P | 66 | 59224312 |  | kónus šachetní betonový kapsové plastové stupadlo 100x62,5x58cm | KUS | 2 | 0.585 |  |  |  | 0 |  | CS ÚRS 2022 01 |  | 2
PP |  |  |  | kónus šachetní betonový kapsové plastové stupadlo 100x62,5x58cm
VV |  |  |  | Š0 1=1.000 [A] RŠ0 1=1.000 [B] Celkem: A+B=2.000 [C]
TS
P | 67 | 894410302 |  | Osazení betonových dílců šachet kanalizačních deska zákrytová DN 1000 | KUS | 5 | 0.00989 |  |  |  | 0 |  | CS ÚRS 2022 01 |  | 2
PP |  |  |  | Osazení betonových dílců šachet kanalizačních deska zákrytová DN 1000
VV |  |  |  | ŠS1 1=1.000 [A] RŠ1 1=1.000 [B] RŠ2 1=1.000 [C] doplnění retenční nádrže 1=1.000 [D] ORL 1=1.000 [E] Celkem: A+B+C+D+E=5.000 [F]
TS
P | 68 | 59224075 |  | deska betonová zákrytová k ukončení šachet 1000/625x200mm | KUS | 5 | 0.521 |  |  |  | 0 |  | CS ÚRS 2022 01 |  | 2
PP |  |  |  | deska betonová zákrytová k ukončení šachet 1000/625x200mm
VV |  |  |  | ŠS1 1=1.000 [A] RŠ1 1=1.000 [B] RŠ2 1=1.000 [C] doplnění retenční nádrže 1=1.000 [D] ORL 1=1.000 [E] Celkem: A+B+C+D+E=5.000 [F]
TS
P | 69 | 89481235R |  | Poklop litinový pro třídu zatížení B125 na šachtu s rámem uzamykatelný 600x600mm | KUS | 1 | 0.304 |  |  |  | 0 |  | R-položka |  | 2
PP |  |  |  | Poklop litinový pro třídu zatížení B125 na šachtu s rámem uzamykatelný 600x600mm
VV |  |  |  | poklop na novou čerpací jímku 1=1.000 [A]
TS
P | 70 | 89481254R |  | Poklop litinový pro třídu zatížení B125 na šachtu s rámem uzamykatelný 1000x1000mm | KUS | 1 | 0.33026 |  |  |  | 0 |  | R-položka |  | 2
PP |  |  |  | Poklop litinový pro třídu zatížení B125 na šachtu s rámem uzamykatelný 1000x1000mm
VV |  |  |  | poklop na novou čerpací jímku 1=1.000 [A]
TS
P | 71 | 895941301 |  | Osazení vpusti uliční z betonových dílců DN 450 dno s výtokem | KUS | 2 | 0.12422 |  |  |  | 0 |  | CS ÚRS 2022 01 |  | 2
PP |  |  |  | Osazení vpusti uliční z betonových dílců DN 450 dno s výtokem
VV |  |  |  | UV1 1=1.000 [A] UV2 1=1.000 [B] Celkem: A+B=2.000 [C]
TS
P | 72 | 59223850 |  | dno pro uliční vpusť s výtokovým otvorem betonové 450x330x50mm | KUS | 2 | 0.097 |  |  |  | 0 |  | CS ÚRS 2022 01 |  | 2
PP |  |  |  | dno pro uliční vpusť s výtokovým otvorem betonové 450x330x50mm
VV |  |  |  | UV1 1=1.000 [A] UV2 1=1.000 [B] Celkem: A+B=2.000 [C]
TS
P | 73 | 895941323 |  | Osazení vpusti uliční z betonových dílců DN 450 skruž středová 570 mm | KUS | 2 | 0.02972 |  |  |  | 0 |  | CS ÚRS 2022 01 |  | 2
PP |  |  |  | Osazení vpusti uliční z betonových dílců DN 450 skruž středová 570 mm
VV |  |  |  | UV1 1=1.000 [A] UV2 1=1.000 [B] Celkem: A+B=2.000 [C]
TS
P | 74 | 59224488 |  | vpusť uliční DN 450 skruž střední betonová 450/570x50mm | KUS | 2 | 0.11 |  |  |  | 0 |  | CS ÚRS 2022 01 |  | 2
PP |  |  |  | vpusť uliční DN 450 skruž střední betonová 450/570x50mm
VV |  |  |  | UV1 1=1.000 [A] UV2 1=1.000 [B] Celkem: A+B=2.000 [C]
TS
P | 75 | 899103112 |  | Osazení poklopů litinových a ocelových včetně rámů pro třídu zatížení B125, C250 | KUS | 4 | 0.21734 |  |  |  | 0 |  | CS ÚRS 2022 01 |  | 2
PP |  |  |  | Osazení poklopů litinových a ocelových včetně rámů pro třídu zatížení B125, C250
VV |  |  |  | Š0 1=1.000 [A] ŠS1 1=1.000 [B] RŠ0 1=1.000 [C] RŠ1 1=1.000 [D] Celkem: A+B+C+D=4.000 [E]
TS
P | 76 | 55241002 |  | poklop kanalizační betonolitinový, rám betonolitinový 125mm, B 125 bez odvětrání | KUS | 1 | 0.099 |  |  |  | 0 |  | CS ÚRS 2022 01 |  | 2
PP |  |  |  | poklop kanalizační betonolitinový, rám betonolitinový 125mm, B 125 bez odvětrání
VV |  |  |  | ŠS1 1=1.000 [A] Celkem: A=1.000 [B]
TS
P | 77 | 55241004 |  | poklop kanalizační litinový, rám betonolitinový 125mm, B 125 kruhová mříž | KUS | 3 | 0.072 |  |  |  | 0 |  | CS ÚRS 2022 01 |  | 2
PP |  |  |  | poklop kanalizační litinový, rám betonolitinový 125mm, B 125 kruhová mříž
VV |  |  |  | poklop s odvětráním Š0 1=1.000 [A] RŠ0 1=1.000 [B] RŠ1 1=1.000 [C] Celkem: A+B+C=3.000 [D]
TS
P | 78 | 899104112 |  | Osazení poklopů litinových a ocelových včetně rámů pro třídu zatížení D400, E600 | KUS | 3 | 0.21734 |  |  |  | 0 |  | CS ÚRS 2022 01 |  | 2
PP |  |  |  | Osazení poklopů litinových a ocelových včetně rámů pro třídu zatížení D400, E600
VV |  |  |  | RŠ2 1=1.000 [A] doplnění retenční nádrže - poklop litinový s odvětráním DN 600 1=1.000 [B] ORL 1=1.000 [C] Celkem: A+B+C=3.000 [D]
TS
P | 79 | 55241003 |  | poklop kanalizační betonolitinový, rám betonolitinový 160mm, D 400 bez odvětrání | KUS | 1 | 0.156 |  |  |  | 0 |  | CS ÚRS 2022 01 |  | 2
PP |  |  |  | poklop kanalizační betonolitinový, rám betonolitinový 160mm, D 400 bez odvětrání
VV |  |  |  | ORL 1=1.000 [A] Celkem: A=1.000 [B]
TS
P | 80 | 55241005 |  | poklop kanalizační litinový, rám betonolitinový 160mm,s osazením pro lapač D 400 kruhová mříž | KUS | 2 | 0.162 |  |  |  | 0 |  | CS ÚRS 2022 01 |  | 2
PP |  |  |  | poklop kanalizační litinový, rám betonolitinový 160mm,s osazením pro lapač D 400 kruhová mříž
VV |  |  |  | poklop s odvětráním RŠ2 1=1.000 [A] poklop litinový s odvětráním (doplnění retenční nádrže) 1=1.000 [B] Celkem: A+B=2.000 [C]
TS
P | 81 | 899204112 |  | Osazení mříží litinových včetně rámů a košů na bahno pro třídu zatížení D400, E600 | KUS | 2 | 0.21734 |  |  |  | 0 |  | CS ÚRS 2022 01 |  | 2
PP |  |  |  | Osazení mříží litinových včetně rámů a košů na bahno pro třídu zatížení D400, E600
VV |  |  |  | UV1 1=1.000 [A] UV2 1=1.000 [B] Celkem: A+B=2.000 [C]
TS
P | 82 | 59224481 |  | mříž vtoková s rámem pro uliční vpusť 500x500, zatížení 40 tun | KUS | 2 | 0.108 |  |  |  | 0 |  | CS ÚRS 2022 01 |  | 2
PP |  |  |  | mříž vtoková s rámem pro uliční vpusť 500x500, zatížení 40 tun
VV |  |  |  | UV1 1=1.000 [A] UV2 1=1.000 [B] Celkem: A+B=2.000 [C]
TS
P | 83 | 28661789 |  | koš kalový ocelový pro silniční vpusť 425mm vč. madla | KUS | 2 | 0.0085 |  |  |  | 0 |  | CS ÚRS 2022 01 |  | 2
PP |  |  |  | koš kalový ocelový pro silniční vpusť 425mm vč. madla
VV |  |  |  | UV1 1=1.000 [A] UV2 1=1.000 [B] Celkem: A+B=2.000 [C]
TS
P | 84 | 89991010R |  | Zaslepení DN 400 v šachtě | KUS | 1 | 0.30102 |  |  |  | 0 |  | R-položka |  | 2
PP |  |  |  | Zaslepení DN 400 v šachtě
VV
TS
P | 85 | 89991011R |  | Zaslepení DN 500 v šachtě | KUS | 1 | 2.3457 |  |  |  | 0 |  | R-položka |  | 2
PP |  |  |  | Zaslepení DN 500 v šachtě
VV
TS
SD |  | 9 |  | Ostatní konstrukce a práce, bourání
P | 86 | 93592221R |  | Odvodňovací žlab z polymerbetonu monolitický dle ČSN EN 1433 pro třídu zatížení F 900 konstrukční výšky od 275 do 325 mm prvek základní | M | 32.5 | 0.4553 |  |  |  | 0 |  | R-položka |  | 2
PP |  |  |  | Odvodňovací žlab z polymerbetonu monolitický dle ČSN EN 1433 pro třídu zatížení F 900 konstrukční výšky od 275 do 325 mm prvek základní
VV |  |  |  | 32.5=32.500 [A]
TS
P | 87 | 93592222R |  | Odvodňovací žlab z polymerbetonu pro třídu zatížení D 400 litinový můstkový rošt 12/147 konstrukční výšky od 275 do 325 mm prvek revizní dl 0,5 m | M | 2 | 0.46082 |  |  |  | 0 |  | R-položka |  | 2
PP |  |  |  | Odvodňovací žlab z polymerbetonu pro třídu zatížení D 400 litinový můstkový rošt 12/147 konstrukční výšky od 275 do 325 mm prvek revizní dl 0,5 m
VV |  |  |  | 2=2.000 [A]
TS
P | 88 | 93592223R |  | Odvodňovací žlab z polymerbetonu pro třídu zatížení D 400 konstrukční výšky od 275 do 325 mm čelní stěna pro začátek a konec | KUS | 2 | 0.0682 |  |  |  | 0 |  | R-položka |  | 2
PP |  |  |  | Odvodňovací žlab z polymerbetonu pro třídu zatížení D 400 konstrukční výšky od 275 do 325 mm čelní stěna pro začátek a konec
VV |  |  |  | 2=2.000 [A]
TS
P | 89 | 93592311R |  | Odvodňovací žlab z polymerbetonu vpusť s odtokem DN 160/200 litnový můstkový rošt 12/147 D 400 dl 0,5 m | KUS | 1 | 1.0734 |  |  |  | 0 |  | R-položka |  | 2
PP |  |  |  | Odvodňovací žlab z polymerbetonu vpusť s odtokem DN 160/200 litnový můstkový rošt 12/147 D 400 dl 0,5 m
VV |  |  |  | 1=1.000 [A]
TS
P | 90 | 93592321R |  | Odvodňovací žlab z polymerbetonu vpusť příslušenství kalový koš Pz | KUS | 1 | 0.0062 |  |  |  | 0 |  | R-položka |  | 2
PP |  |  |  | Odvodňovací žlab z polymerbetonu vpusť příslušenství kalový koš Pz
VV |  |  |  | 1=1.000 [A]
TS
P | 91 | 961055111 |  | Bourání základů z betonu železového | M3 | 14.169 | 0 |  |  |  | 0 |  | CS ÚRS 2022 01 |  | 2
PP |  |  |  | Bourání základů z betonu železového
VV |  |  |  | ubourání konstrukce čerpací jímky 2*6.8*0.65*0.4+9.8*0.65*0.4+9.8*0.65*0.9+2*9.8*0.3*0.4=14.169 [A] Celkem: A=14.169 [B]
TS
P | 92 | 963051110 |  | Bourání železobetonových stropů deskových, tl. do 80 mm | M3 | 43.248 | 0 |  |  |  | 0 |  | CS ÚRS 2022 01 |  | 2
PP |  |  |  | Bourání železobetonových stropů deskových, tl. do 80 mm
VV |  |  |  | ubourání konstrukce čerpací jímky 6.8*10.6*0.6=43.248 [A] Celkem: A=43.248 [B]
TS
P | 93 | 977151123 |  | Jádrové vrty diamantovými korunkami do stavebních materiálů (železobetonu, betonu, cihel, obkladů, dlažeb, kamene) průměru přes 130 do 150 mm | M | 0.9 | 0.00147 |  |  |  | 0 |  | CS ÚRS 2022 01 |  | 2
PP |  |  |  | Jádrové vrty diamantovými korunkami do stavebních materiálů (železobetonu, betonu, cihel, obkladů, dlažeb, kamene) průměru přes 130 do 150 mm
VV |  |  |  | šachty 2*0.3=0.600 [A] čerpací jímka 1*0.3=0.300 [B] Celkem: A+B=0.900 [C]
TS
P | 94 | 977151125 |  | Jádrové vrty diamantovými korunkami do stavebních materiálů (železobetonu, betonu, cihel, obkladů, dlažeb, kamene) průměru přes 180 do 200 mm | M | 1.2 | 0.00316 |  |  |  | 0 |  | CS ÚRS 2022 01 |  | 2
PP |  |  |  | Jádrové vrty diamantovými korunkami do stavebních materiálů (železobetonu, betonu, cihel, obkladů, dlažeb, kamene) průměru přes 180 do 200 mm
VV |  |  |  | 4*0.3=1.200 [A]
TS
P | 95 | 977151127 |  | Jádrové vrty diamantovými korunkami do stavebních materiálů (železobetonu, betonu, cihel, obkladů, dlažeb, kamene) průměru přes 225 do 250 mm | M | 1.2 | 0.00365 |  |  |  | 0 |  | CS ÚRS 2022 01 |  | 2
PP |  |  |  | Jádrové vrty diamantovými korunkami do stavebních materiálů (železobetonu, betonu, cihel, obkladů, dlažeb, kamene) průměru přes 225 do 250 mm
VV |  |  |  | 4*0.3=1.200 [A]
TS
P | 96 | 977151128 |  | Jádrové vrty diamantovými korunkami do stavebních materiálů (železobetonu, betonu, cihel, obkladů, dlažeb, kamene) průměru přes 250 do 300 mm | M | 0.9 | 0.00395 |  |  |  | 0 |  | CS ÚRS 2022 01 |  | 2
PP |  |  |  | Jádrové vrty diamantovými korunkami do stavebních materiálů (železobetonu, betonu, cihel, obkladů, dlažeb, kamene) průměru přes 250 do 300 mm
VV |  |  |  | šachty 1*0.3=0.300 [A] čerpací jímka 2*0.3=0.600 [B] Celkem: A+B=0.900 [C]
TS
SD |  | 997 |  | Přesun sutě
P | 97 | 997006002 |  | Úprava stavebního odpadu třídění na jednotlivé druhy | T | 138.702 | 0 |  |  |  | 0 |  | CS ÚRS 2022 01 |  | 2
PP |  |  |  | Úprava stavebního odpadu třídění na jednotlivé druhy
VV
TS
P | 98 | 997006007 |  | Úprava stavebního odpadu drcení s dopravou na vzdálenost do 100 m a naložením do drtícího zařízení ze zdiva železobetonového | T | 138.057 | 0 |  |  |  | 0 |  | CS ÚRS 2022 01 |  | 2
PP |  |  |  | Úprava stavebního odpadu drcení s dopravou na vzdálenost do 100 m a naložením do drtícího zařízení ze zdiva železobetonového
VV
TS
P | 99 | 997006511 |  | Vodorovná doprava suti na skládku s naložením na dopravní prostředek a složením do 100 m | T | 138.702 | 0 |  |  |  | 0 |  | CS ÚRS 2022 01 |  | 2
PP |  |  |  | Vodorovná doprava suti na skládku s naložením na dopravní prostředek a složením do 100 m
VV
TS
P | 100 | 997221551 |  | Vodorovná doprava suti bez naložení, ale se složením a s hrubým urovnáním ze sypkých materiálů, na vzdálenost do 1 km | T | 138.057 | 0 |  |  |  | 0 |  | CS ÚRS 2022 01 |  | 2
PP |  |  |  | Vodorovná doprava suti bez naložení, ale se složením a s hrubým urovnáním ze sypkých materiálů, na vzdálenost do 1 km
VV |  |  |  | převoz nadrceného materiálu ke zpětnému zásypu ubourané čerpací jímky 138.057=138.057 [A]
TS
P | 101 | 997221611 |  | Nakládání na dopravní prostředky pro vodorovnou dopravu suti | T | 138.057 | 0 |  |  |  | 0 |  | CS ÚRS 2022 01 |  | 2
PP |  |  |  | Nakládání na dopravní prostředky pro vodorovnou dopravu suti
VV |  |  |  | převoz nadrceného materiálu ke zpětnému zásypu ubourané čerpací jímky 138.057=138.057 [A]
TS
SD |  | 998 |  | Přesun hmot
P | 102 | 998275101 |  | Přesun hmot pro trubní vedení hloubené z trub kameninových pro kanalizace v otevřeném výkopu dopravní vzdálenost do 15 m | T | 4.686 | 0 |  |  |  | 0 |  | CS ÚRS 2022 01 |  | 2
PP |  |  |  | Přesun hmot pro trubní vedení hloubené z trub kameninových pro kanalizace v otevřeném výkopu dopravní vzdálenost do 15 m
VV
TS
P | 103 | 998276101 |  | Přesun hmot pro trubní vedení hloubené z trub z plastických hmot nebo sklolaminátových pro vodovody nebo kanalizace v otevřeném výkopu dopravní vzdálenost do 15 | T | 148.586 | 0 |  |  |  | 0 |  | CS ÚRS 2022 01 |  | 2
PP |  |  |  | Přesun hmot pro trubní vedení hloubené z trub z plastických hmot nebo sklolaminátových pro vodovody nebo kanalizace v otevřeném výkopu dopravní vzdálenost do 15 m
VV
TS

## SO 00-31-01.07
SŽDC05 |  |  |  | Soupis prací objektu | [10 empty] | 3
6
S | Stavba: | Zm01_5413520027 |  | Rekonstrukce výpravní budovy v žst. Aš | [6 empty] | D.2.1.6 |  | Aspe | 0,00 | 2
O | Objekt: | D.2.1.6 |  | Potrubní vedení - voda, plyn, kanalizace | [9 empty] | 15,00 | 2
Typ | Poř. číslo | Kód položky | Varianta | Název položky | MJ | Množství | Jednotková hmotnost | Celková hmotnost |  |  | Jednotková cena |  | Cenové soustavy | 21,00 | 2
Dodávka
[9 empty] | Jednotková | Celkem | Jednotková | Celkem |  |  |  | Počet položek s nulovou cenou
O1 |  | SO 00-31-01.07 |  | Potrubní vedení kanalizace (město Aš)
SD |  | 1 |  | Zemní práce
P | 1 | 132351252 |  | Hloubení nezapažených rýh šířky přes 800 do 2 000 mm strojně s urovnáním dna do předepsaného profilu a spádu v hornině třídy těžitelnosti II skupiny 4 přes 20 d | M3 | 69.96 | 0 |  |  |  | 0 |  | CS ÚRS 2022 01 |  | 2
PP |  |  |  | Hloubení nezapažených rýh šířky přes 800 do 2 000 mm strojně s urovnáním dna do předepsaného profilu a spádu v hornině třídy těžitelnosti II skupiny 4 přes 20 do 50 m3
VV |  |  |  | 30.5*1.2*1.4=51.240 [A] 12*1.2*1.3=18.720 [B] Celkem: A+B=69.960 [C]
TS
P | 2 | 133354101 |  | Hloubení zapažených šachet strojně v hornině třídy těžitelnosti II skupiny 4 do 20 m3 | M3 | 3.888 | 0 |  |  |  | 0 |  | CS ÚRS 2022 01 |  | 2
PP |  |  |  | Hloubení zapažených šachet strojně v hornině třídy těžitelnosti II skupiny 4 do 20 m3
VV |  |  |  | UV3 1.2*1.2*1.2=1.728 [A] RŠ3 1.2*1.2*1.5=2.160 [B] Celkem: A+B=3.888 [C]
TS
P | 3 | 151101201 |  | Zřízení pažení stěn výkopu bez rozepření nebo vzepření příložné, hloubky do 4 m | M2 | 129.56 | 0.0007 |  |  |  | 0 |  | CS ÚRS 2022 01 |  | 2
PP |  |  |  | Zřízení pažení stěn výkopu bez rozepření nebo vzepření příložné, hloubky do 4 m
VV |  |  |  | 30.5*2*1.4=85.400 [A] 12*2*1.3=31.200 [B] 4*1.2*1.2=5.760 [C] 4*1.2*1.5=7.200 [D] Celkem: A+B+C+D=129.560 [E]
TS
P | 4 | 151101211 |  | Odstranění pažení stěn výkopu bez rozepření nebo vzepření s uložením pažin na vzdálenost do 3 m od okraje výkopu příložné, hloubky do 4 m | M2 | 129.56 | 0 |  |  |  | 0 |  | CS ÚRS 2022 01 |  | 2
PP |  |  |  | Odstranění pažení stěn výkopu bez rozepření nebo vzepření s uložením pažin na vzdálenost do 3 m od okraje výkopu příložné, hloubky do 4 m
VV
TS
P | 5 | 151101301 |  | Zřízení rozepření zapažených stěn výkopů s potřebným přepažováním při pažení příložném, hloubky do 4 m | M3 | 73.848 | 0.00046 |  |  |  | 0 |  | CS ÚRS 2022 01 |  | 2
PP |  |  |  | Zřízení rozepření zapažených stěn výkopů s potřebným přepažováním při pažení příložném, hloubky do 4 m
VV |  |  |  | 69.96+3.888=73.848 [A] Celkem: A=73.848 [B]
TS
P | 6 | 151101311 |  | Odstranění rozepření stěn výkopů s uložením materiálu na vzdálenost do 3 m od okraje výkopu pažení příložného, hloubky do 4 m | M3 | 73.848 | 0 |  |  |  | 0 |  | CS ÚRS 2022 01 |  | 2
PP |  |  |  | Odstranění rozepření stěn výkopů s uložením materiálu na vzdálenost do 3 m od okraje výkopu pažení příložného, hloubky do 4 m
VV
TS
P | 7 | 162351123 |  | Vodorovné přemístění výkopku nebo sypaniny po suchu na obvyklém dopravním prostředku, bez naložení výkopku, avšak se složením bez rozhrnutí z horniny třídy těži | M3 | 25.07 | 0 |  |  |  | 0 |  | CS ÚRS 2022 01 |  | 2
PP |  |  |  | Vodorovné přemístění výkopku nebo sypaniny po suchu na obvyklém dopravním prostředku, bez naložení výkopku, avšak se složením bez rozhrnutí z horniny třídy těžitelnosti II skupiny 4 a 5 na vzdálenost přes 50 do 500 m
VV |  |  |  | 7.65+15.3+0.942+1.178=25.070 [A]
TS
P | 8 | 167151102 |  | Nakládání, skládání a překládání neulehlého výkopku nebo sypaniny strojně nakládání, množství do 100 m3, z horniny třídy těžitelnosti II, skupiny 4 a 5 | M3 | 25.07 | 0 |  |  |  | 0 |  | CS ÚRS 2022 01 |  | 2
PP |  |  |  | Nakládání, skládání a překládání neulehlého výkopku nebo sypaniny strojně nakládání, množství do 100 m3, z horniny třídy těžitelnosti II, skupiny 4 a 5
VV
TS
P | 9 | 171251201 |  | Uložení sypaniny na skládky nebo meziskládky bez hutnění s upravením uložené sypaniny do předepsaného tvaru | M3 | 25.07 | 0 |  |  |  | 0 |  | CS ÚRS 2022 01 |  | 2
PP |  |  |  | Uložení sypaniny na skládky nebo meziskládky bez hutnění s upravením uložené sypaniny do předepsaného tvaru
VV
TS
P | 10 | 174151101 |  | Zásyp sypaninou z jakékoliv horniny strojně s uložením výkopku ve vrstvách se zhutněním jam, šachet, rýh nebo kolem objektů v těchto vykopávkách | M3 | 48.778 | 0 |  |  |  | 0 |  | CS ÚRS 2022 01 |  | 2
PP |  |  |  | Zásyp sypaninou z jakékoliv horniny strojně s uložením výkopku ve vrstvách se zhutněním jam, šachet, rýh nebo kolem objektů v těchto vykopávkách
VV |  |  |  | 1.768+47.01=48.778 [A]
TS
P | 11 | 175151101 |  | Obsypání potrubí strojně sypaninou z vhodných třídy těžitelnosti I a II, skupiny 1 až 4 nebo materiálem připraveným podél výkopu ve vzdálenosti do 3 m od jeho k | M3 | 15.3 | 0 |  |  |  | 0 |  | CS ÚRS 2022 01 |  | 2
PP |  |  |  | Obsypání potrubí strojně sypaninou z vhodných třídy těžitelnosti I a II, skupiny 1 až 4 nebo materiálem připraveným podél výkopu ve vzdálenosti do 3 m od jeho kraje, pro jakoukoliv hloubku výkopu a míru zhutnění bez prohození sypaniny
VV |  |  |  | 1.2*0.3*(12+30.5)=15.300 [A]
TS
P | 12 | 58331200 |  | štěrkopísek netříděný | T | 30.6 | 1 |  |  |  | 0 |  | CS ÚRS 2022 01 |  | 2
PP |  |  |  | štěrkopísek netříděný
VV |  |  |  | 15.3=15.300 [A] A * 2Koeficient množství=30.600 [B]
TS
P | 13 | 997013873R.911 | 913 | Likvidace odpadu včetně dopravy stavebního odpadu na recyklační skládce zeminy a kamení zatříděného do Katalogu odpadů pod kódem 17 05 04 - evidenční položka | T | 42.619 | 0 |  |  |  | 0 |  | R-položka |  | 2
PP |  |  |  | Likvidace odpadu včetně dopravy stavebního odpadu na recyklační skládce zeminy a kamení zatříděného do Katalogu odpadů pod kódem 17 05 04 - evidenční položka. Neoceňovat. Položka se oceňuje pouze v objektu SO 90-90
VV |  |  |  | 25.07*1.7=42.619 [A]
TS |  |  |  | 1. Ceny uvedené vsouboru cen je doporučeno upravit podle aktuálních cen místně příslušné skládky odpadů. 2. Uložení odpadů neuvedených vsouboru cen se oceňuje individuálně. 3. V cenách je započítán poplatek za ukládaní odpadu dle zákona 185/2001 Sb. 4. Případné drcení stavebního odpadu lze ocenit souborem cen 997 00-60 Drcení stavebního odpadu zkatalogu 800-6 Demolice objektů.
SD |  | 22-M |  | Montáže technologických zařízení pro dopravní stavby
P | 54 | 22018202R |  | Označení dešťového kanalizačního potrubí zaměřovacím markrem | KUS | 6 | 0 |  |  |  | 0 |  | R-položka |  | 2
PP |  |  |  | Označení dešťového kanalizačního potrubí zaměřovacím markrem
VV
TS
P | 55 | 10300298R |  | analogový zelený RF marker 2,5m s plochou konstrukcí 121,6 kHz | KUS | 6 | 0 |  |  |  | 0 |  | R-položka |  | 2
PP |  |  |  | analogový zelený RF marker 2,5m s plochou konstrukcí 121,6 kHz
VV
TS
SD |  | 4 |  | Vodorovné konstrukce
P | 14 | 451572111 |  | Lože pod potrubí, stoky a drobné objekty v otevřeném výkopu z kameniva drobného těženého 0 až 4 mm | M3 | 7.65 | 0 |  |  |  | 0 |  | CS ÚRS 2022 01 |  | 2
PP |  |  |  | Lože pod potrubí, stoky a drobné objekty v otevřeném výkopu z kameniva drobného těženého 0 až 4 mm
VV |  |  |  | 1.2*0.15*(12+30.5)=7.650 [A]
TS
P | 15 | 452112112 |  | Osazení betonových dílců prstenců nebo rámů pod poklopy a mříže, výšky do 100 mm | KUS | 3 | 0.22394 |  |  |  | 0 |  | CS ÚRS 2022 01 |  | 2
PP |  |  |  | Osazení betonových dílců prstenců nebo rámů pod poklopy a mříže, výšky do 100 mm
VV |  |  |  | UV3 1=1.000 [A] RŠ3 2=2.000 [B] Celkem: A+B=3.000 [C]
TS
P | 16 | 59223864 |  | prstenec pro uliční vpusť vyrovnávací betonový 390x60x130mm | KUS | 1 | 0.027 |  |  |  | 0 |  | CS ÚRS 2022 01 |  | 2
PP |  |  |  | prstenec pro uliční vpusť vyrovnávací betonový 390x60x130mm
VV |  |  |  | UV3 1=1.000 [A]
TS
P | 17 | 59224184 |  | prstenec šachtový vyrovnávací betonový 625x120x40mm | KUS | 1 | 0.028 |  |  |  | 0 |  | CS ÚRS 2022 01 |  | 2
PP |  |  |  | prstenec šachtový vyrovnávací betonový 625x120x40mm
VV |  |  |  | RŠ3 1=1.000 [A]
TS
P | 18 | 59224187 |  | prstenec šachtový vyrovnávací betonový 625x120x100mm | KUS | 1 | 0.068 |  |  |  | 0 |  | CS ÚRS 2022 01 |  | 2
PP |  |  |  | prstenec šachtový vyrovnávací betonový 625x120x100mm
VV |  |  |  | RŠ3 1=1.000 [A]
TS
SD |  | 8 |  | Trubní vedení
P | 19 | 871350410 |  | Montáž kanalizačního potrubí z plastů z polypropylenu PP korugovaného nebo žebrovaného SN 10 DN 200 | M | 12 | 1e-05 |  |  |  | 0 |  | CS ÚRS 2022 01 |  | 2
PP |  |  |  | Montáž kanalizačního potrubí z plastů z polypropylenu PP korugovaného nebo žebrovaného SN 10 DN 200
VV |  |  |  | 1.5=1.500 [A] 7.2+3.3=10.500 [B] Celkem: A+B=12.000 [C]
TS
P | 20 | 28617043 |  | trubka kanalizační PP korugovaná DN 150x6000mm SN10 | M | 1.523 | 0.00142 |  |  |  | 0 |  | CS ÚRS 2022 01 |  | 2
PP |  |  |  | trubka kanalizační PP korugovaná DN 150x6000mm SN10
VV |  |  |  | 1.5=1.500 [A] A * 1.015Koeficient množství=1.523 [B]
TS
P | 21 | 28617044 |  | trubka kanalizační PP korugovaná DN 200x6000mm SN10 | M | 10.5 | 0.00242 |  |  |  | 0 |  | CS ÚRS 2022 01 |  | 2
PP |  |  |  | trubka kanalizační PP korugovaná DN 200x6000mm SN10
VV |  |  |  | 7.2+3.3=10.500 [A] Celkem: A=10.500 [B]
TS
P | 22 | 871360410 |  | Montáž kanalizačního potrubí z plastů z polypropylenu PP korugovaného nebo žebrovaného SN 10 DN 250 | M | 30.5 | 2e-05 |  |  |  | 0 |  | CS ÚRS 2022 01 |  | 2
PP |  |  |  | Montáž kanalizačního potrubí z plastů z polypropylenu PP korugovaného nebo žebrovaného SN 10 DN 250
VV |  |  |  | 30.5=30.500 [A]
TS
P | 23 | 28617045 |  | trubka kanalizační PP korugovaná DN 250x6000mm SN10 | M | 30.958 | 0.00366 |  |  |  | 0 |  | CS ÚRS 2022 01 |  | 2
PP |  |  |  | trubka kanalizační PP korugovaná DN 250x6000mm SN10
VV |  |  |  | 30.5=30.500 [A] A * 1.015Koeficient množství=30.958 [B]
TS
P | 24 | 877350410 |  | Montáž tvarovek na kanalizačním plastovém potrubí z polypropylenu PP korugovaného nebo žebrovaného kolen DN 200 | KUS | 2 | 0.0001 |  |  |  | 0 |  | CS ÚRS 2022 01 |  | 2
PP |  |  |  | Montáž tvarovek na kanalizačním plastovém potrubí z polypropylenu PP korugovaného nebo žebrovaného kolen DN 200
VV
TS
P | 25 | 28617330 |  | koleno kanalizace PP KG DN 200x30° | KUS | 1 | 0.00173 |  |  |  | 0 |  | CS ÚRS 2022 01 |  | 2
PP |  |  |  | koleno kanalizace PP KG DN 200x30°
VV
TS
P | 26 | 28617339 |  | koleno kanalizace PP KG DN 200x45° | KUS | 1 | 0.00156 |  |  |  | 0 |  | CS ÚRS 2022 01 |  | 2
PP |  |  |  | koleno kanalizace PP KG DN 200x45°
VV
TS
P | 27 | 877360420 |  | Montáž tvarovek na kanalizačním plastovém potrubí z polypropylenu PP korugovaného nebo žebrovaného odboček DN 250 | KUS | 1 | 0.0001 |  |  |  | 0 |  | CS ÚRS 2022 01 |  | 2
PP |  |  |  | Montáž tvarovek na kanalizačním plastovém potrubí z polypropylenu PP korugovaného nebo žebrovaného odboček DN 250
VV
TS
P | 28 | 28617382R |  | odbočka kanalizace PP korugované 45° DN 250/150 | KUS | 1 | 0.0048 |  |  |  | 0 |  | R-položka |  | 2
PP |  |  |  | odbočka kanalizace PP korugované 45° DN 250/150
VV
TS
P | 29 | 892351111 |  | Tlakové zkoušky vodou na potrubí DN 150 nebo 200 | M | 12 | 0 |  |  |  | 0 |  | CS ÚRS 2022 01 |  | 2
PP |  |  |  | Tlakové zkoušky vodou na potrubí DN 150 nebo 200
VV
TS
P | 30 | 892372111 |  | Tlakové zkoušky vodou zabezpečení konců potrubí při tlakových zkouškách DN do 300 | KUS | 2 | 0.45937 |  |  |  | 0 |  | CS ÚRS 2022 01 |  | 2
PP |  |  |  | Tlakové zkoušky vodou zabezpečení konců potrubí při tlakových zkouškách DN do 300
VV
TS
P | 31 | 892381111 |  | Tlakové zkoušky vodou na potrubí DN 250, 300 nebo 350 | M | 30.5 | 0 |  |  |  | 0 |  | CS ÚRS 2022 01 |  | 2
PP |  |  |  | Tlakové zkoušky vodou na potrubí DN 250, 300 nebo 350
VV
TS
P | 32 | 894410103 |  | Osazení betonových dílců šachet kanalizačních dno DN 1000, výšky 1000 mm | KUS | 1 | 0.41489 |  |  |  | 0 |  | CS ÚRS 2022 01 |  | 2
PP |  |  |  | Osazení betonových dílců šachet kanalizačních dno DN 1000, výšky 1000 mm
VV |  |  |  | RŠ3 - napojení PP potrubí 1xDN 250 a 2xDN 150 1=1.000 [A]
TS
P | 33 | 59224061 |  | dno betonové šachtové kulaté DN 1000x600, 100x75x15cm | KUS | 1 | 1.229 |  |  |  | 0 |  | CS ÚRS 2022 01 |  | 2
PP |  |  |  | dno betonové šachtové kulaté DN 1000x600, 100x75x15cm
VV |  |  |  | RŠ3 - napojení PP potrubí 1xDN 250 a 2x DN 150 1=1.000 [A]
TS
P | 34 | 894410211 |  | Osazení betonových dílců šachet kanalizačních skruž rovná DN 1000, výšky 250 mm | KUS | 1 | 0.00989 |  |  |  | 0 |  | CS ÚRS 2022 01 |  | 2
PP |  |  |  | Osazení betonových dílců šachet kanalizačních skruž rovná DN 1000, výšky 250 mm
VV |  |  |  | RŠ3 1=1.000 [A]
TS
P | 35 | 59224160 |  | skruž kanalizační s ocelovými stupadly 100x25x12cm | KUS | 1 | 0.254 |  |  |  | 0 |  | CS ÚRS 2022 01 |  | 2
PP |  |  |  | skruž kanalizační s ocelovými stupadly 100x25x12cm
VV |  |  |  | RŠ3 1=1.000 [A]
TS
P | 36 | 89441031R |  | Osazení betonových dílců šachet kanalizačních deska přechodová DN 1000 | KUS | 1 | 0.01247 |  |  |  | 0 |  | R-položka |  | 2
PP |  |  |  | Osazení betonových dílců šachet kanalizačních deska přechodová DN 1000
VV |  |  |  | RŠ3 1=1.000 [A]
TS
P | 37 | 59224421R |  | deska betonová přechodová šachty DN 1000 kanalizační 200/120 T | KUS | 1 | 0.5 |  |  |  | 0 |  | R-položka |  | 2
PP |  |  |  | deska betonová přechodová šachty DN 1000 kanalizační 200/120 T
VV |  |  |  | RŠ3 1=1.000 [A]
TS
P | 38 | 895941301 |  | Osazení vpusti uliční z betonových dílců DN 450 dno s výtokem | KUS | 1 | 0.12422 |  |  |  | 0 |  | CS ÚRS 2022 01 |  | 2
PP |  |  |  | Osazení vpusti uliční z betonových dílců DN 450 dno s výtokem
VV |  |  |  | UV3 1=1.000 [A]
TS
P | 39 | 59223850 |  | dno pro uliční vpusť s výtokovým otvorem betonové 450x330x50mm | KUS | 1 | 0.097 |  |  |  | 0 |  | CS ÚRS 2022 01 |  | 2
PP |  |  |  | dno pro uliční vpusť s výtokovým otvorem betonové 450x330x50mm
VV |  |  |  | UV3 1=1.000 [A]
TS
P | 40 | 895941323 |  | Osazení vpusti uliční z betonových dílců DN 450 skruž středová 570 mm | KUS | 1 | 0.02972 |  |  |  | 0 |  | CS ÚRS 2022 01 |  | 2
PP |  |  |  | Osazení vpusti uliční z betonových dílců DN 450 skruž středová 570 mm
VV |  |  |  | UV3 1=1.000 [A]
TS
P | 41 | 59224488 |  | vpusť uliční DN 450 skruž střední betonová 450/570x50mm | KUS | 1 | 0.11 |  |  |  | 0 |  | CS ÚRS 2022 01 |  | 2
PP |  |  |  | vpusť uliční DN 450 skruž střední betonová 450/570x50mm
VV |  |  |  | UV3 1=1.000 [A]
TS
P | 42 | 899103112 |  | Osazení poklopů litinových a ocelových včetně rámů pro třídu zatížení B125, C250 | KUS | 1 | 0.21734 |  |  |  | 0 |  | CS ÚRS 2022 01 |  | 2
PP |  |  |  | Osazení poklopů litinových a ocelových včetně rámů pro třídu zatížení B125, C250
VV |  |  |  | RŠ3 1=1.000 [A]
TS
P | 43 | 55241004 |  | poklop kanalizační litinový, rám betonolitinový 125mm, B 125 kruhová mříž | KUS | 1 | 0.072 |  |  |  | 0 |  | CS ÚRS 2022 01 |  | 2
PP |  |  |  | poklop kanalizační litinový, rám betonolitinový 125mm, B 125 kruhová mříž
VV |  |  |  | poklop s odvětráním RŠ3 1=1.000 [A]
TS
P | 44 | 899204112 |  | Osazení mříží litinových včetně rámů a košů na bahno pro třídu zatížení D400, E600 | KUS | 1 | 0.21734 |  |  |  | 0 |  | CS ÚRS 2022 01 |  | 2
PP |  |  |  | Osazení mříží litinových včetně rámů a košů na bahno pro třídu zatížení D400, E600
VV |  |  |  | UV3 1=1.000 [A]
TS
P | 45 | 59224481 |  | mříž vtoková s rámem pro uliční vpusť 500x500, zatížení 40 tun | KUS | 1 | 0.108 |  |  |  | 0 |  | CS ÚRS 2022 01 |  | 2
PP |  |  |  | mříž vtoková s rámem pro uliční vpusť 500x500, zatížení 40 tun
VV |  |  |  | UV3 1=1.000 [A]
TS
P | 46 | 28661789 |  | koš kalový ocelový pro silniční vpusť 425mm vč. madla | KUS | 1 | 0.0085 |  |  |  | 0 |  | CS ÚRS 2022 01 |  | 2
PP |  |  |  | koš kalový ocelový pro silniční vpusť 425mm vč. madla
VV |  |  |  | UV3 1=1.000 [A]
TS
SD |  | 9 |  | Ostatní konstrukce a práce, bourání
P | 47 | 93592221R |  | Odvodňovací žlab z polymerbetonu monolitický dle ČSN EN 1433 pro třídu zatížení F 900 konstrukční výšky od 275 do 325 mm prvek základní | M | 55 | 0.4553 |  |  |  | 0 |  | R-položka |  | 2
PP |  |  |  | Odvodňovací žlab z polymerbetonu monolitický dle ČSN EN 1433 pro třídu zatížení F 900 konstrukční výšky od 275 do 325 mm prvek základní
VV |  |  |  | 2*27.5=55.000 [A]
TS
P | 48 | 93592222R |  | Odvodňovací žlab z polymerbetonu pro třídu zatížení D 400 litinový můstkový rošt 12/147 konstrukční výšky od 275 do 325 mm prvek revizní dl 0,5 m | M | 4 | 0.46082 |  |  |  | 0 |  | R-položka |  | 2
PP |  |  |  | Odvodňovací žlab z polymerbetonu pro třídu zatížení D 400 litinový můstkový rošt 12/147 konstrukční výšky od 275 do 325 mm prvek revizní dl 0,5 m
VV |  |  |  | 2*2=4.000 [A]
TS
P | 49 | 93592223R |  | Odvodňovací žlab z polymerbetonu pro třídu zatížení D 400 konstrukční výšky od 275 do 325 mm čelní stěna pro začátek a konec | KUS | 4 | 0.0682 |  |  |  | 0 |  | R-položka |  | 2
PP |  |  |  | Odvodňovací žlab z polymerbetonu pro třídu zatížení D 400 konstrukční výšky od 275 do 325 mm čelní stěna pro začátek a konec
VV |  |  |  | 2*2=4.000 [A]
TS
P | 50 | 93592311R |  | Odvodňovací žlab z polymerbetonu vpusť s odtokem DN 160/200 litnový můstkový rošt 12/147 D 400 dl 0,5 m | KUS | 2 | 1.0734 |  |  |  | 0 |  | R-položka |  | 2
PP |  |  |  | Odvodňovací žlab z polymerbetonu vpusť s odtokem DN 160/200 litnový můstkový rošt 12/147 D 400 dl 0,5 m
VV |  |  |  | 2*1=2.000 [A]
TS
P | 51 | 93592321R |  | Odvodňovací žlab z polymerbetonu vpusť příslušenství kalový koš Pz | KUS | 2 | 0.0062 |  |  |  | 0 |  | R-položka |  | 2
PP |  |  |  | Odvodňovací žlab z polymerbetonu vpusť příslušenství kalový koš Pz
VV |  |  |  | 2*1=2.000 [A]
TS
P | 52 | 977151125 |  | Jádrové vrty diamantovými korunkami do stavebních materiálů (železobetonu, betonu, cihel, obkladů, dlažeb, kamene) průměru přes 180 do 200 mm | M | 0.3 | 0.00316 |  |  |  | 0 |  | CS ÚRS 2022 01 |  | 2
PP |  |  |  | Jádrové vrty diamantovými korunkami do stavebních materiálů (železobetonu, betonu, cihel, obkladů, dlažeb, kamene) průměru přes 180 do 200 mm
VV |  |  |  | 1*0.3=0.300 [A]
TS
SD |  | 998 |  | Přesun hmot
P | 53 | 998276101 |  | Přesun hmot pro trubní vedení hloubené z trub z plastických hmot nebo sklolaminátových pro vodovody nebo kanalizace v otevřeném výkopu dopravní vzdálenost do 15 | T | 65.31 | 0 |  |  |  | 0 |  | CS ÚRS 2022 01 |  | 2
PP |  |  |  | Přesun hmot pro trubní vedení hloubené z trub z plastických hmot nebo sklolaminátových pro vodovody nebo kanalizace v otevřeném výkopu dopravní vzdálenost do 15 m
VV
TS

## SO 00-33-01
SŽDC05 |  |  |  | Soupis prací objektu | [10 empty] | 3
6
S | Stavba: | Zm01_5413520027 |  | Rekonstrukce výpravní budovy v žst. Aš | [6 empty] | D.2.1.6 |  | Aspe | 0,00 | 2
O | Objekt: | D.2.1.6 |  | Potrubní vedení - voda, plyn, kanalizace | [9 empty] | 15,00 | 2
Typ | Poř. číslo | Kód položky | Varianta | Název položky | MJ | Množství | Jednotková hmotnost | Celková hmotnost |  |  | Jednotková cena |  | Cenové soustavy | 21,00 | 2
Dodávka
[9 empty] | Jednotková | Celkem | Jednotková | Celkem |  |  |  | Počet položek s nulovou cenou
O1 |  | SO 00-33-01 |  | Potrubní vedení plynovod
SD |  | 1 |  | Zemní práce
P | 1 | 113106023 |  | Rozebrání dlažeb a dílců při překopech inženýrských sítí s přemístěním hmot na skládku na vzdálenost do 3 m nebo s naložením na dopravní prostředek ručně komuni | M2 | 4 | 0 |  |  |  | 0 |  | CS ÚRS 2022 01 |  | 2
PP |  |  |  | Rozebrání dlažeb a dílců při překopech inženýrských sítí s přemístěním hmot na skládku na vzdálenost do 3 m nebo s naložením na dopravní prostředek ručně komunikací pro pěší s ložem z kameniva nebo živice a s výplní spár ze zámkové dlažby
VV |  |  |  | místo odpojení PE přípojky plynu 2*2=4.000 [A]
TS
P | 2 | 131351201 |  | Hloubení zapažených jam a zářezů strojně s urovnáním dna do předepsaného profilu a spádu v hornině třídy těžitelnosti II skupiny 4 do 20 m3 | M3 | 8 | 0 |  |  |  | 0 |  | CS ÚRS 2022 01 |  | 2
PP |  |  |  | Hloubení zapažených jam a zářezů strojně s urovnáním dna do předepsaného profilu a spádu v hornině třídy těžitelnosti II skupiny 4 do 20 m3
VV |  |  |  | 2*2*2=8.000 [A]
TS
P | 3 | 151101201 |  | Zřízení pažení stěn výkopu bez rozepření nebo vzepření příložné, hloubky do 4 m | M2 | 16 | 0.0007 |  |  |  | 0 |  | CS ÚRS 2022 01 |  | 2
PP |  |  |  | Zřízení pažení stěn výkopu bez rozepření nebo vzepření příložné, hloubky do 4 m
VV |  |  |  | 4*2*2=16.000 [A]
TS
P | 4 | 151101111 |  | Odstranění pažení a rozepření stěn rýh pro podzemní vedení s uložením materiálu na vzdálenost do 3 m od kraje výkopu příložné, hloubky do 2 m | M2 | 16 | 0 |  |  |  | 0 |  | CS ÚRS 2022 01 |  | 2
PP |  |  |  | Odstranění pažení a rozepření stěn rýh pro podzemní vedení s uložením materiálu na vzdálenost do 3 m od kraje výkopu příložné, hloubky do 2 m
VV
TS
P | 5 | 151101301 |  | Zřízení rozepření zapažených stěn výkopů s potřebným přepažováním při pažení příložném, hloubky do 4 m | M3 | 8 | 0.00046 |  |  |  | 0 |  | CS ÚRS 2022 01 |  | 2
PP |  |  |  | Zřízení rozepření zapažených stěn výkopů s potřebným přepažováním při pažení příložném, hloubky do 4 m
VV |  |  |  | 2*2*2=8.000 [A]
TS
P | 6 | 151101311 |  | Odstranění rozepření stěn výkopů s uložením materiálu na vzdálenost do 3 m od okraje výkopu pažení příložného, hloubky do 4 m | M3 | 8 | 0 |  |  |  | 0 |  | CS ÚRS 2022 01 |  | 2
PP |  |  |  | Odstranění rozepření stěn výkopů s uložením materiálu na vzdálenost do 3 m od okraje výkopu pažení příložného, hloubky do 4 m
VV
TS
P | 7 | 174151101 |  | Zásyp sypaninou z jakékoliv horniny strojně s uložením výkopku ve vrstvách se zhutněním jam, šachet, rýh nebo kolem objektů v těchto vykopávkách | M3 | 8 | 0 |  |  |  | 0 |  | CS ÚRS 2022 01 |  | 2
PP |  |  |  | Zásyp sypaninou z jakékoliv horniny strojně s uložením výkopku ve vrstvách se zhutněním jam, šachet, rýh nebo kolem objektů v těchto vykopávkách
VV
TS
SD |  | 23-M |  | Montáže potrubí
P | 15 | 23020022R |  | Odpojení PE plynové přípojky DN 40 | KUS | 1 | 0.00022 |  |  |  | 0 |  | R-položka |  | 2
PP |  |  |  | Odpojení PE plynové přípojky DN 40
VV
TS
P | 16 | 230205231 |  | Montáž trubních dílů PE průměru do 110 mm elektrotvarovky nebo svařované na tupo O 40, tl. stěny 3,7 mm | KUS | 2 | 0 |  |  |  | 0 |  | CS ÚRS 2022 01 |  | 2
PP |  |  |  | Montáž trubních dílů PE průměru do 110 mm elektrotvarovky nebo svařované na tupo O 40, tl. stěny 3,7 mm
VV
TS
P | 17 | 28615021 |  | elektrozáslepka SDR11 PE 100 PN16 D 40mm | KUS | 2 | 8e-05 |  |  |  | 0 |  | CS ÚRS 2022 01 |  | 2
PP |  |  |  | elektrozáslepka SDR11 PE 100 PN16 D 40mm
VV
TS
SD |  | 5 |  | Komunikace pozemní
P | 8 | 566901144 |  | Vyspravení podkladu po překopech inženýrských sítí plochy do 15 m2 s rozprostřením a zhutněním kamenivem hrubým drceným tl. 250 mm | M2 | 4 | 0.48081 |  |  |  | 0 |  | CS ÚRS 2022 01 |  | 2
PP |  |  |  | Vyspravení podkladu po překopech inženýrských sítí plochy do 15 m2 s rozprostřením a zhutněním kamenivem hrubým drceným tl. 250 mm
VV |  |  |  | 2*2=4.000 [A]
TS
P | 9 | 596211110 |  | Kladení dlažby z betonových zámkových dlaždic komunikací pro pěší ručně s ložem z kameniva těženého nebo drceného tl. do 40 mm, s vyplněním spár s dvojitým hutn | M2 | 4 | 0.08922 |  |  |  | 0 |  | CS ÚRS 2022 01 |  | 2
PP |  |  |  | Kladení dlažby z betonových zámkových dlaždic komunikací pro pěší ručně s ložem z kameniva těženého nebo drceného tl. do 40 mm, s vyplněním spár s dvojitým hutněním, vibrováním a se smetením přebytečného materiálu na krajnici tl. 60 mm skupiny A, pro plochy do 50 m2
VV |  |  |  | zpětná podkládka dlažby po provedení odpojení přípojky plynu 2*2=4.000 [A]
TS
SD |  | 9 |  | Ostatní konstrukce a práce, bourání
P | 10 | 913111111 |  | Montáž a demontáž dočasných dopravních značek zařízení pro upevnění samostatných značek podstavce plastového | KUS | 4 | 0 |  |  |  | 0 |  | CS ÚRS 2022 01 |  | 2
PP |  |  |  | Montáž a demontáž dočasných dopravních značek zařízení pro upevnění samostatných značek podstavce plastového
VV
TS
P | 11 | 913111112 |  | Montáž a demontáž dočasných dopravních značek zařízení pro upevnění samostatných značek sloupku délky do 2 m | KUS | 4 | 0 |  |  |  | 0 |  | CS ÚRS 2022 01 |  | 2
PP |  |  |  | Montáž a demontáž dočasných dopravních značek zařízení pro upevnění samostatných značek sloupku délky do 2 m
VV
TS
P | 12 | 913111115 |  | Montáž a demontáž dočasných dopravních značek samostatných značek základních | KUS | 4 | 0 |  |  |  | 0 |  | CS ÚRS 2022 01 |  | 2
PP |  |  |  | Montáž a demontáž dočasných dopravních značek samostatných značek základních
VV
TS
P | 13 | 913111211 |  | Montáž a demontáž dočasných dopravních značek Příplatek za první a každý další den použití dočasných dopravních značek k ceně 11-1111 | KUS | 60 | 0 |  |  |  | 0 |  | CS ÚRS 2022 01 |  | 2
PP |  |  |  | Montáž a demontáž dočasných dopravních značek Příplatek za první a každý další den použití dočasných dopravních značek k ceně 11-1111
VV |  |  |  | 4*15=60.000 [A]
TS
SD |  | 998 |  | Přesun hmot
P | 14 | 998223011 |  | Přesun hmot pro pozemní komunikace s krytem dlážděným dopravní vzdálenost do 200 m jakékoliv délky objektu | T | 2.295 | 0 |  |  |  | 0 |  | CS ÚRS 2022 01 |  | 2
PP |  |  |  | Přesun hmot pro pozemní komunikace s krytem dlážděným dopravní vzdálenost do 200 m jakékoliv délky objektu
VV
TS
SD |  | VRN1 |  | Průzkumné, geodetické a projektové práce
P | 18 | 013294000 |  | Ostatní dokumentace | KČ | 1 | 0 |  |  |  | 0 |  | CS ÚRS 2022 01 |  | 2
PP |  |  |  | Ostatní dokumentace
VV |  |  |  | dopravní řešení 1=1.000 [A]
TS
SD |  | VRN4 |  | Inženýrská činnost
P | 19 | 049103000 |  | Náklady vzniklé v souvislosti s realizací stavby | KČ | 1 | 0 |  |  |  | 0 |  | CS ÚRS 2022 01 |  | 2
PP |  |  |  | Náklady vzniklé v souvislosti s realizací stavby
VV |  |  |  | zábor prostranství pro provádění prací 1=1.000 [A]
TS

## SO 00-50-03
SŽDC05 |  |  |  | Soupis prací objektu | [10 empty] | 3
6
S | Stavba: | Zm01_5413520027 |  | Rekonstrukce výpravní budovy v žst. Aš | [6 empty] | D.2.1.8 |  | Aspe | 0,00 | 2
O | Objekt: | D.2.1.8 |  | Pozemní komunikace | [9 empty] | 15,00 | 2
Typ | Poř. číslo | Kód položky | Varianta | Název položky | MJ | Množství | Jednotková hmotnost | Celková hmotnost |  |  | Jednotková cena |  | Cenové soustavy | 21,00 | 2
Dodávka
[9 empty] | Jednotková | Celkem | Jednotková | Celkem |  |  |  | Počet položek s nulovou cenou
O1 |  | SO 00-50-03 |  | Pozemní komunikace, parkovací stání pro veřejnost a ostatní zpevněné plochy
SD |  | 1 |  | Zemní práce
P | 1 | 113107323 |  | Odstranění podkladů nebo krytů strojně plochy jednotlivě do 50 m2 s přemístěním hmot na skládku na vzdálenost do 3 m nebo s naložením na dopravní prostředek z k | M2 | 1911.9 | 0 |  |  |  | 0 |  | CS ÚRS 2022 01 |  | 2
PP |  |  |  | Odstranění podkladů nebo krytů strojně plochy jednotlivě do 50 m2 s přemístěním hmot na skládku na vzdálenost do 3 m nebo s naložením na dopravní prostředek z kameniva hrubého drceného, o tl. vrstvy přes 200 do 300 mm
VV |  |  |  | 580.8+1331.1=1 911.900 [A] Celkem: A=1 911.900 [B]
TS
P | 2 | 113107342 |  | Odstranění podkladů nebo krytů strojně plochy jednotlivě do 50 m2 s přemístěním hmot na skládku na vzdálenost do 3 m nebo s naložením na dopravní prostředek živ | M2 | 1911.9 | 0 |  |  |  | 0 |  | CS ÚRS 2022 01 |  | 2
PP |  |  |  | Odstranění podkladů nebo krytů strojně plochy jednotlivě do 50 m2 s přemístěním hmot na skládku na vzdálenost do 3 m nebo s naložením na dopravní prostředek živičných, o tl. vrstvy přes 50 do 100 mm
VV |  |  |  | 580.8+1331.1=1 911.900 [A] Celkem: A=1 911.900 [B]
TS
P | 3 | 122351404 |  | Vykopávky v zemnících na suchu strojně zapažených i nezapažených v hornině třídy těžitelnosti II skupiny 4 přes 100 do 500 m3 | M3 | 132.345 | 0 |  |  |  | 0 |  | CS ÚRS 2022 01 |  | 2
PP |  |  |  | Vykopávky v zemnících na suchu strojně zapažených i nezapažených v hornině třídy těžitelnosti II skupiny 4 přes 100 do 500 m3
VV |  |  |  | 0.45*(52.3+23.1+166.3+52.4)=132.345 [A] Celkem: A=132.345 [B]
TS
P | 4 | 131351106 |  | Hloubení nezapažených jam a zářezů strojně s urovnáním dna do předepsaného profilu a spádu v hornině třídy těžitelnosti II skupiny 4 přes 1 000 do 5 000 m3 | M3 | 657.041 | 0 |  |  |  | 0 |  | CS ÚRS 2022 01 |  | 2
PP |  |  |  | Hloubení nezapažených jam a zářezů strojně s urovnáním dna do předepsaného profilu a spádu v hornině třídy těžitelnosti II skupiny 4 přes 1 000 do 5 000 m3
VV |  |  |  | komunikace 0.44*977.7=430.188 [A] chodníky 0.41*553.3=226.853 [B] Celkem: A+B=657.041 [C]
TS
P | 5 | 162351103 |  | Vodorovné přemístění výkopku nebo sypaniny po suchu na obvyklém dopravním prostředku, bez naložení výkopku, avšak se složením bez rozhrnutí z horniny třídy těži | M3 | 789.386 | 0 |  |  |  | 0 |  | CS ÚRS 2022 01 |  | 2
PP |  |  |  | Vodorovné přemístění výkopku nebo sypaniny po suchu na obvyklém dopravním prostředku, bez naložení výkopku, avšak se složením bez rozhrnutí z horniny třídy těžitelnosti I skupiny 1 až 3 na vzdálenost přes 50 do 500 m
VV |  |  |  | 132.345+657.041=789.386 [A] Celkem: A=789.386 [B]
TS
P | 6 | 167151101 |  | Nakládání, skládání a překládání neulehlého výkopku nebo sypaniny strojně nakládání, množství do 100 m3, z horniny třídy těžitelnosti I, skupiny 1 až 3 | M3 | 789.386 | 0 |  |  |  | 0 |  | CS ÚRS 2022 01 |  | 2
PP |  |  |  | Nakládání, skládání a překládání neulehlého výkopku nebo sypaniny strojně nakládání, množství do 100 m3, z horniny třídy těžitelnosti I, skupiny 1 až 3
VV
TS
P | 7 | 171251201 |  | Uložení sypaniny na skládky nebo meziskládky bez hutnění s upravením uložené sypaniny do předepsaného tvaru | M3 | 789.386 | 0 |  |  |  | 0 |  | CS ÚRS 2022 01 |  | 2
PP |  |  |  | Uložení sypaniny na skládky nebo meziskládky bez hutnění s upravením uložené sypaniny do předepsaného tvaru
VV
TS
SD |  | 5 |  | Komunikace pozemní
P | 8 | 564851113 |  | Podklad ze štěrkodrti ŠD s rozprostřením a zhutněním plochy přes 100 m2, po zhutnění tl. 170 mm | M2 | 1358.063 | 0 |  |  |  | 0 |  | CS ÚRS 2022 01 |  | 2
PP |  |  |  | Podklad ze štěrkodrti ŠD s rozprostřením a zhutněním plochy přes 100 m2, po zhutnění tl. 170 mm
VV |  |  |  | 1358.0626=1 358.063 [A]
TS
P | 9 | 564861111 |  | Podklad ze štěrkodrti ŠD s rozprostřením a zhutněním plochy přes 100 m2, po zhutnění tl. 200 mm | M2 | 356.02 | 0 |  |  |  | 0 |  | CS ÚRS 2022 01 |  | 2
PP |  |  |  | Podklad ze štěrkodrti ŠD s rozprostřením a zhutněním plochy přes 100 m2, po zhutnění tl. 200 mm
VV |  |  |  | 356.01988=356.020 [A]
TS
P | 10 | 565151111 |  | Vyrovnání povrchu dosavadních podkladů s rozprostřením hmot a zhutněním obalovaným kamenivem ACP (OK) tl. 70 mm | M2 | 309.583 | 0.18464 |  |  |  | 0 |  | CS ÚRS 2022 01 |  | 2
PP |  |  |  | Vyrovnání povrchu dosavadních podkladů s rozprostřením hmot a zhutněním obalovaným kamenivem ACP (OK) tl. 70 mm
VV |  |  |  | 309.5825=309.583 [A]
TS
P | 11 | 567122111 |  | Podklad ze směsi stmelené cementem SC bez dilatačních spár, s rozprostřením a zhutněním SC C 8/10 (KSC I), po zhutnění tl. 120 mm | M2 | 1180.924 | 0 |  |  |  | 0 |  | CS ÚRS 2022 01 |  | 2
PP |  |  |  | Podklad ze směsi stmelené cementem SC bez dilatačních spár, s rozprostřením a zhutněním SC C 8/10 (KSC I), po zhutnění tl. 120 mm
VV |  |  |  | 1180.924=1 180.924 [A]
TS
P | 12 | 567122112 |  | Podklad ze směsi stmelené cementem SC bez dilatačních spár, s rozprostřením a zhutněním SC C 8/10 (KSC I), po zhutnění tl. 130 mm | M2 | 340.541 | 0 |  |  |  | 0 |  | CS ÚRS 2022 01 |  | 2
PP |  |  |  | Podklad ze směsi stmelené cementem SC bez dilatačních spár, s rozprostřením a zhutněním SC C 8/10 (KSC I), po zhutnění tl. 130 mm
VV |  |  |  | 340.54075=340.541 [A]
TS
P | 13 | 573111111 |  | Postřik infiltrační PI z asfaltu silničního s posypem kamenivem, v množství 0,60 kg/m2 | M2 | 309.583 | 0 |  |  |  | 0 |  | CS ÚRS 2022 01 |  | 2
PP |  |  |  | Postřik infiltrační PI z asfaltu silničního s posypem kamenivem, v množství 0,60 kg/m2
VV |  |  |  | 309.5825=309.583 [A]
TS
P | 14 | 573211111 |  | Postřik spojovací PS bez posypu kamenivem z asfaltu silničního, v množství 0,60 kg/m2 | M2 | 309.583 | 0 |  |  |  | 0 |  | CS ÚRS 2022 01 |  | 2
PP |  |  |  | Postřik spojovací PS bez posypu kamenivem z asfaltu silničního, v množství 0,60 kg/m2
VV |  |  |  | 309.5825=309.583 [A]
TS
P | 15 | 577133121 |  | Asfaltový beton vrstva obrusná ACO 8 (ABJ) s rozprostřením a se zhutněním z nemodifikovaného asfaltu v pruhu šířky přes 3 m, po zhutnění tl. 40 mm | M2 | 309.583 | 0 |  |  |  | 0 |  | CS ÚRS 2022 01 |  | 2
PP |  |  |  | Asfaltový beton vrstva obrusná ACO 8 (ABJ) s rozprostřením a se zhutněním z nemodifikovaného asfaltu v pruhu šířky přes 3 m, po zhutnění tl. 40 mm
VV |  |  |  | 309.5825=309.583 [A]
TS
P | 16 | 596211113 |  | Kladení dlažby z betonových zámkových dlaždic komunikací pro pěší ručně s ložem z kameniva těženého nebo drceného tl. do 40 mm, s vyplněním spár s dvojitým hutn | M2 | 851.75 | 0.08922 |  |  |  | 0 |  | CS ÚRS 2022 01 |  | 2
PP |  |  |  | Kladení dlažby z betonových zámkových dlaždic komunikací pro pěší ručně s ložem z kameniva těženého nebo drceného tl. do 40 mm, s vyplněním spár s dvojitým hutněním, vibrováním a se smetením přebytečného materiálu na krajnici tl. 60 mm skupiny A, pro plochy přes 300 m2
VV |  |  |  | 851.7501=851.750 [A]
TS
P | 17 | 59245018 |  | dlažba tvar obdélník betonová 200x100x60mm přírodní | M2 | 876.618 | 0.131 |  |  |  | 0 |  | CS ÚRS 2022 01 |  | 2
PP |  |  |  | dlažba tvar obdélník betonová 200x100x60mm přírodní
VV |  |  |  | 834.8735=834.874 [A] A * 1.05Koeficient množství=876.618 [B]
TS
P | 18 | 59245006 |  | dlažba tvar obdélník betonová pro nevidomé 200x100x60mm barevná | M2 | 17.721 | 0.131 |  |  |  | 0 |  | CS ÚRS 2022 01 |  | 2
PP |  |  |  | dlažba tvar obdélník betonová pro nevidomé 200x100x60mm barevná
VV |  |  |  | 16.8766=16.877 [A] A * 1.05Koeficient množství=17.721 [B]
TS
P | 19 | 596211114 |  | Kladení dlažby z betonových zámkových dlaždic komunikací pro pěší ručně s ložem z kameniva těženého nebo drceného tl. do 40 mm, s vyplněním spár s dvojitým hutn | M2 | 851.75 | 0 |  |  |  | 0 |  | CS ÚRS 2022 01 |  | 2
PP |  |  |  | Kladení dlažby z betonových zámkových dlaždic komunikací pro pěší ručně s ložem z kameniva těženého nebo drceného tl. do 40 mm, s vyplněním spár s dvojitým hutněním, vibrováním a se smetením přebytečného materiálu na krajnici tl. 60 mm skupiny A, pro plochy Příplatek k cenám za dlažbu z prvků dvou barev
VV
TS
P | 20 | 596211213 |  | Kladení dlažby z betonových zámkových dlaždic komunikací pro pěší ručně s ložem z kameniva těženého nebo drceného tl. do 40 mm, s vyplněním spár s dvojitým hutn | M2 | 329.174 | 0.09062 |  |  |  | 0 |  | CS ÚRS 2022 01 |  | 2
PP |  |  |  | Kladení dlažby z betonových zámkových dlaždic komunikací pro pěší ručně s ložem z kameniva těženého nebo drceného tl. do 40 mm, s vyplněním spár s dvojitým hutněním, vibrováním a se smetením přebytečného materiálu na krajnici tl. 80 mm skupiny A, pro plochy přes 300 m2
VV |  |  |  | 329.1739=329.174 [A]
TS
P | 21 | 59245020 |  | dlažba tvar obdélník betonová 200x100x80mm přírodní | M2 | 346.115 | 0.176 |  |  |  | 0 |  | CS ÚRS 2022 01 |  | 2
PP |  |  |  | dlažba tvar obdélník betonová 200x100x80mm přírodní
VV |  |  |  | 329.6326=329.633 [A] A * 1.05Koeficient množství=346.115 [B]
TS
SD |  | 9 |  | Ostatní konstrukce a práce, bourání
P | 22 | 40445616R |  | D+M svislé dopravní značky a sloupku, Al patka, betonový základ | KUS | 10 | 0.005 |  |  |  | 0 |  | R-položka |  | 2
PP |  |  |  | D+M svislé dopravní značky a sloupku, Al patka, betonový základ
VV
TS
P | 23 | 915111111 |  | Vodorovné dopravní značení stříkané barvou dělící čára šířky 125 mm souvislá bílá základní | M | 105 | 8e-05 |  |  |  | 0 |  | CS ÚRS 2022 01 |  | 2
PP |  |  |  | Vodorovné dopravní značení stříkané barvou dělící čára šířky 125 mm souvislá bílá základní
VV
TS
P | 24 | 915131111 |  | Vodorovné dopravní značení stříkané barvou přechody pro chodce, šipky, symboly bílé základní | M2 | 1.5 | 0.0006 |  |  |  | 0 |  | CS ÚRS 2022 01 |  | 2
PP |  |  |  | Vodorovné dopravní značení stříkané barvou přechody pro chodce, šipky, symboly bílé základní
VV
TS
P | 25 | 915611111 |  | Předznačení pro vodorovné značení stříkané barvou nebo prováděné z nátěrových hmot liniové dělicí čáry, vodicí proužky | M | 105 | 0 |  |  |  | 0 |  | CS ÚRS 2022 01 |  | 2
PP |  |  |  | Předznačení pro vodorovné značení stříkané barvou nebo prováděné z nátěrových hmot liniové dělicí čáry, vodicí proužky
VV
TS
P | 26 | 915621111 |  | Předznačení pro vodorovné značení stříkané barvou nebo prováděné z nátěrových hmot plošné šipky, symboly, nápisy | M2 | 1.2 | 1e-05 |  |  |  | 0 |  | CS ÚRS 2022 01 |  | 2
PP |  |  |  | Předznačení pro vodorovné značení stříkané barvou nebo prováděné z nátěrových hmot plošné šipky, symboly, nápisy
VV
TS
P | 27 | 916131213 |  | Osazení silničního obrubníku betonového se zřízením lože, s vyplněním a zatřením spár cementovou maltou stojatého s boční opěrou z betonu prostého, do lože z be | M | 118.414 | 0.1554 |  |  |  | 0 |  | CS ÚRS 2022 01 |  | 2
PP |  |  |  | Osazení silničního obrubníku betonového se zřízením lože, s vyplněním a zatřením spár cementovou maltou stojatého s boční opěrou z betonu prostého, do lože z betonu prostého
VV |  |  |  | 118.4136=118.414 [A]
TS
P | 28 | 59217034 |  | obrubník betonový silniční 1000x150x300mm | M | 120.768 | 0.102 |  |  |  | 0 |  | CS ÚRS 2022 01 |  | 2
PP |  |  |  | obrubník betonový silniční 1000x150x300mm
VV |  |  |  | 118.4=118.400 [A] A * 1.02Koeficient množství=120.768 [B]
TS
P | 29 | 916331112 |  | Osazení zahradního obrubníku betonového s ložem tl. od 50 do 100 mm z betonu prostého tř. C 12/15 s boční opěrou z betonu prostého tř. C 12/15 | M | 251.728 | 0.10095 |  |  |  | 0 |  | CS ÚRS 2022 01 |  | 2
PP |  |  |  | Osazení zahradního obrubníku betonového s ložem tl. od 50 do 100 mm z betonu prostého tř. C 12/15 s boční opěrou z betonu prostého tř. C 12/15
VV |  |  |  | 251.7278=251.728 [A]
TS
P | 30 | 59217012 |  | obrubník betonový zahradní 500x80x250mm | M | 256.734 | 0.046 |  |  |  | 0 |  | CS ÚRS 2022 01 |  | 2
PP |  |  |  | obrubník betonový zahradní 500x80x250mm
VV |  |  |  | 251.7=251.700 [A] A * 1.02Koeficient množství=256.734 [B]
TS
SD |  | 997 |  | Přesun sutě
P | 31 | 997013873R.911 | 911 | Likvidace odpadu včetně dopravy stavebního odpadu na recyklační skládce zeminy a kamení zatříděného do Katalogu odpadů pod kódem 17 05 04 - evidenční položka | T | 2183.193 | 0 |  |  |  | 0 |  | R-položka |  | 2
PP |  |  |  | Likvidace odpadu včetně dopravy stavebního odpadu na recyklační skládce zeminy a kamení zatříděného do Katalogu odpadů pod kódem 17 05 04 - evidenční položka - neoceňovat v objektu SO/PS, položka se oceňuje pouze v objektu SO 90-90
VV |  |  |  | 841.236=841.236 [A] 657.041*1.7=1 116.970 [B] 132.345*1.7=224.987 [C] Celkem: A+B+C=2 183.193 [D]
TS |  |  |  | Poznámka k souboru cen: 1. Ceny uvedené vsouboru cen je doporučeno upravit podle aktuálních cen místně příslušné skládky odpadů. 2. Uložení odpadů neuvedených vsouboru cen se oceňuje individuálně. 3. V cenách je započítán poplatek za ukládaní odpadu dle zákona 185/2001 Sb. 4. Případné drcení stavebního odpadu lze ocenit souborem cen 997 00-60 Drcení stavebního odpadu zkatalogu 800-6 Demolice objektů. Evidenční položka. Neoceňovat v objektu SO/PS, položka se oceňuje pouze v objektu SO 90-90. 1. Položka obsahuje: • veškeré poplatky provozovateli skládky, recyklační linky nebo jiného zařízení na zpracování nebo likvidaci odpadů související s převzetím, uložením, zpracováním nebo likvidací odpadu, • náklady spojené s dopravou odpadu z místa stavby na místo převzetí provozovatelem skládky, recyklační linky nebo jiného zařízení na zpracování nebo likvidaci odpadů, • náklady spojené s vyložením a manipulací s materiálem v místě skládky. 2. Položka neobsahuje: • náklady spojené s naložením a manipulací s materiálem. **) 3. Způsob měření: • [měrná jednotka – nejčastěji Tuna] určující množství odpadu vytříděného v souladu se zákonem č. 185/2001 Sb., o nakládání s odpady, v platném znění Poznámka k položce: Evidenční položka. Neoceňovat v objektu SO/PS, položka se oceňuje pouze v objektu SO 90-90. 1. Položka obsahuje: • veškeré poplatky provozovateli skládky, recyklační linky nebo jiného zařízení na zpracování nebo likvidaci odpadů související s převzetím, uložením, zpracováním nebo likvidací odpadu, • náklady spojené s dopravou odpadu z místa stavby na místo převzetí provozovatelem skládky, recyklační linky nebo jiného zařízení na zpracování nebo likvidaci odpadů, • náklady spojené s vyložením a manipulací s materiálem v místě skládky. 2. Položka neobsahuje: • náklady spojené s naložením a manipulací s materiálem. **) 3. Způsob měření: • [měrná jednotka – nejčastěji Tuna] určující množství odpadu vytříděného v souladu se zákonem č. 185/2001 Sb., o nakládání s odpady, v platném znění
P | 32 | 997013875R.912 | 912 | Likvidace odpadu včetně dopravy stavebního odpadu na recyklační skládce asfaltového bez obsahu dehtu zatříděného do Katalogu odpadů pod kódem 17 03 02 - evidenč | T | 420.618 | 0 |  |  |  | 0 |  | R-položka |  | 2
PP |  |  |  | Likvidace odpadu včetně dopravy stavebního odpadu na recyklační skládce asfaltového bez obsahu dehtu zatříděného do Katalogu odpadů pod kódem 17 03 02 - evidenční položka - neoceňovat v objektu SO/PS, položka se oceňuje pouze v objektu SO 90-90
VV |  |  |  | 420.618=420.618 [A]
TS |  |  |  | Poznámka k souboru cen: 1. Ceny uvedené vsouboru cen je doporučeno upravit podle aktuálních cen místně příslušné skládky odpadů. 2. Uložení odpadů neuvedených vsouboru cen se oceňuje individuálně. 3. V cenách je započítán poplatek za ukládaní odpadu dle zákona 185/2001 Sb. 4. Případné drcení stavebního odpadu lze ocenit souborem cen 997 00-60 Drcení stavebního odpadu zkatalogu 800-6 Demolice objektů. Evidenční položka. Neoceňovat v objektu SO/PS, položka se oceňuje pouze v objektu SO 90-90. 1. Položka obsahuje: • veškeré poplatky provozovateli skládky, recyklační linky nebo jiného zařízení na zpracování nebo likvidaci odpadů související s převzetím, uložením, zpracováním nebo likvidací odpadu, • náklady spojené s dopravou odpadu z místa stavby na místo převzetí provozovatelem skládky, recyklační linky nebo jiného zařízení na zpracování nebo likvidaci odpadů, • náklady spojené s vyložením a manipulací s materiálem v místě skládky. 2. Položka neobsahuje: • náklady spojené s naložením a manipulací s materiálem. **) 3. Způsob měření: • [měrná jednotka – nejčastěji Tuna] určující množství odpadu vytříděného v souladu se zákonem č. 185/2001 Sb., o nakládání s odpady, v platném znění Poznámka k položce: Evidenční položka. Neoceňovat v objektu SO/PS, položka se oceňuje pouze v objektu SO 90-90. 1. Položka obsahuje: • veškeré poplatky provozovateli skládky, recyklační linky nebo jiného zařízení na zpracování nebo likvidaci odpadů související s převzetím, uložením, zpracováním nebo likvidací odpadu, • náklady spojené s dopravou odpadu z místa stavby na místo převzetí provozovatelem skládky, recyklační linky nebo jiného zařízení na zpracování nebo likvidaci odpadů, • náklady spojené s vyložením a manipulací s materiálem v místě skládky. 2. Položka neobsahuje: • náklady spojené s naložením a manipulací s materiálem. **) 3. Způsob měření: • [měrná jednotka – nejčastěji Tuna] určující množství odpadu vytříděného v souladu se zákonem č. 185/2001 Sb., o nakládání s odpady, v platném znění
SD |  | 998 |  | Přesun hmot
P | 33 | 998223011 |  | Přesun hmot pro pozemní komunikace s krytem dlážděným dopravní vzdálenost do 200 m jakékoliv délky objektu | T | 409.06 | 0 |  |  |  | 0 |  | CS ÚRS 2022 01 |  | 2
PP |  |  |  | Přesun hmot pro pozemní komunikace s krytem dlážděným dopravní vzdálenost do 200 m jakékoliv délky objektu
VV
TS

## SO 00-50-03.07
SŽDC05 |  |  |  | Soupis prací objektu | [10 empty] | 3
6
S | Stavba: | Zm01_5413520027 |  | Rekonstrukce výpravní budovy v žst. Aš | [6 empty] | D.2.1.8 |  | Aspe | 0,00 | 2
O | Objekt: | D.2.1.8 |  | Pozemní komunikace | [9 empty] | 15,00 | 2
Typ | Poř. číslo | Kód položky | Varianta | Název položky | MJ | Množství | Jednotková hmotnost | Celková hmotnost |  |  | Jednotková cena |  | Cenové soustavy | 21,00 | 2
Dodávka
[9 empty] | Jednotková | Celkem | Jednotková | Celkem |  |  |  | Počet položek s nulovou cenou
O1 |  | SO 00-50-03.07 |  | Pozemní komunikace a ostatní zpevněné plochy (město Aš)
SD |  | 1 |  | Zemní práce
P | 1 | 113107423 |  | Odstranění podkladů nebo krytů při překopech inženýrských sítí s přemístěním hmot na skládku ve vzdálenosti do 3 m nebo s naložením na dopravní prostředek stroj | M2 | 1322 | 0 |  |  |  | 0 |  | CS ÚRS 2022 01 |  | 2
PP |  |  |  | Odstranění podkladů nebo krytů při překopech inženýrských sítí s přemístěním hmot na skládku ve vzdálenosti do 3 m nebo s naložením na dopravní prostředek strojně plochy jednotlivě do 15 m2 z kameniva hrubého drceného, o tl. vrstvy přes 200 do 300 mm
VV |  |  |  | 751.5+570.5=1 322.000 [A] Celkem: A=1 322.000 [B]
TS
P | 2 | 113107442 |  | Odstranění podkladů nebo krytů při překopech inženýrských sítí s přemístěním hmot na skládku ve vzdálenosti do 3 m nebo s naložením na dopravní prostředek stroj | M2 | 1322 | 0 |  |  |  | 0 |  | CS ÚRS 2022 01 |  | 2
PP |  |  |  | Odstranění podkladů nebo krytů při překopech inženýrských sítí s přemístěním hmot na skládku ve vzdálenosti do 3 m nebo s naložením na dopravní prostředek strojně plochy jednotlivě do 15 m2 živičných, o tl. vrstvy přes 50 do 100 mm
VV |  |  |  | 751.5+570.5=1 322.000 [A] Celkem: A=1 322.000 [B]
TS
P | 3 | 122351403 |  | Vykopávky v zemnících na suchu strojně zapažených i nezapažených v hornině třídy těžitelnosti II skupiny 4 přes 50 do 100 m3 | M3 | 78.975 | 0 |  |  |  | 0 |  | CS ÚRS 2022 01 |  | 2
PP |  |  |  | Vykopávky v zemnících na suchu strojně zapažených i nezapažených v hornině třídy těžitelnosti II skupiny 4 přes 50 do 100 m3
VV |  |  |  | 0.45*(96.9+32.7+27.7+8.3+9.9)=78.975 [A]
TS
P | 4 | 131351106 |  | Hloubení nezapažených jam a zářezů strojně s urovnáním dna do předepsaného profilu a spádu v hornině třídy těžitelnosti II skupiny 4 přes 1 000 do 5 000 m3 | M3 | 833.91 | 0 |  |  |  | 0 |  | CS ÚRS 2022 01 |  | 2
PP |  |  |  | Hloubení nezapažených jam a zářezů strojně s urovnáním dna do předepsaného profilu a spádu v hornině třídy těžitelnosti II skupiny 4 přes 1 000 do 5 000 m3
VV |  |  |  | komunikace 0.61*(1218.6+37.9)=766.465 [A] chodníky 0.41*(56.2+108.3)=67.445 [B] Celkem: A+B=833.910 [C]
TS
P | 5 | 162351103 |  | Vodorovné přemístění výkopku nebo sypaniny po suchu na obvyklém dopravním prostředku, bez naložení výkopku, avšak se složením bez rozhrnutí z horniny třídy těži | M3 | 912.885 | 0 |  |  |  | 0 |  | CS ÚRS 2022 01 |  | 2
PP |  |  |  | Vodorovné přemístění výkopku nebo sypaniny po suchu na obvyklém dopravním prostředku, bez naložení výkopku, avšak se složením bez rozhrnutí z horniny třídy těžitelnosti I skupiny 1 až 3 na vzdálenost přes 50 do 500 m
VV |  |  |  | 78.975+833.91=912.885 [A] Celkem: A=912.885 [B]
TS
P | 6 | 167151101 |  | Nakládání, skládání a překládání neulehlého výkopku nebo sypaniny strojně nakládání, množství do 100 m3, z horniny třídy těžitelnosti I, skupiny 1 až 3 | M3 | 912.885 | 0 |  |  |  | 0 |  | CS ÚRS 2022 01 |  | 2
PP |  |  |  | Nakládání, skládání a překládání neulehlého výkopku nebo sypaniny strojně nakládání, množství do 100 m3, z horniny třídy těžitelnosti I, skupiny 1 až 3
VV
TS
P | 7 | 171251201 |  | Uložení sypaniny na skládky nebo meziskládky bez hutnění s upravením uložené sypaniny do předepsaného tvaru | M3 | 912.885 | 0 |  |  |  | 0 |  | CS ÚRS 2022 01 |  | 2
PP |  |  |  | Uložení sypaniny na skládky nebo meziskládky bez hutnění s upravením uložené sypaniny do předepsaného tvaru
VV
TS
SD |  | 5 |  | Komunikace pozemní
P | 8 | 564851113 |  | Podklad ze štěrkodrti ŠD s rozprostřením a zhutněním plochy přes 100 m2, po zhutnění tl. 170 mm | M2 | 511.223 | 0 |  |  |  | 0 |  | CS ÚRS 2022 01 |  | 2
PP |  |  |  | Podklad ze štěrkodrti ŠD s rozprostřením a zhutněním plochy přes 100 m2, po zhutnění tl. 170 mm
VV |  |  |  | 40.09625+471.12706=511.223 [A]
TS
P | 9 | 564861111 |  | Podklad ze štěrkodrti ŠD s rozprostřením a zhutněním plochy přes 100 m2, po zhutnění tl. 200 mm | M2 | 1676.852 | 0 |  |  |  | 0 |  | CS ÚRS 2022 01 |  | 2
PP |  |  |  | Podklad ze štěrkodrti ŠD s rozprostřením a zhutněním plochy přes 100 m2, po zhutnění tl. 200 mm
VV |  |  |  | 1676.85215=1 676.852 [A]
TS
P | 10 | 565151111 |  | Vyrovnání povrchu dosavadních podkladů s rozprostřením hmot a zhutněním obalovaným kamenivem ACP (OK) tl. 70 mm | M2 | 716.336 | 0.18464 |  |  |  | 0 |  | CS ÚRS 2022 01 |  | 2
PP |  |  |  | Vyrovnání povrchu dosavadních podkladů s rozprostřením hmot a zhutněním obalovaným kamenivem ACP (OK) tl. 70 mm
VV |  |  |  | 716.3357=716.336 [A]
TS
P | 11 | 567122111 |  | Podklad ze směsi stmelené cementem SC bez dilatačních spár, s rozprostřením a zhutněním SC C 8/10 (KSC I), po zhutnění tl. 120 mm | M2 | 444.542 | 0 |  |  |  | 0 |  | CS ÚRS 2022 01 |  | 2
PP |  |  |  | Podklad ze směsi stmelené cementem SC bez dilatačních spár, s rozprostřením a zhutněním SC C 8/10 (KSC I), po zhutnění tl. 120 mm
VV |  |  |  | 34.86630+409.6757=444.542 [A]
TS
P | 12 | 567122112 |  | Podklad ze směsi stmelené cementem SC bez dilatačních spár, s rozprostřením a zhutněním SC C 8/10 (KSC I), po zhutnění tl. 130 mm | M2 | 787.969 | 0 |  |  |  | 0 |  | CS ÚRS 2022 01 |  | 2
PP |  |  |  | Podklad ze směsi stmelené cementem SC bez dilatačních spár, s rozprostřením a zhutněním SC C 8/10 (KSC I), po zhutnění tl. 130 mm
VV |  |  |  | 787.96927=787.969 [A]
TS
P | 13 | 567142111 |  | Podklad ze směsi stmelené cementem SC bez dilatačních spár, s rozprostřením a zhutněním SC C 8/10 (KSC I), po zhutnění tl. 210 mm | M2 | 815.976 | 0 |  |  |  | 0 |  | CS ÚRS 2022 01 |  | 2
PP |  |  |  | Podklad ze směsi stmelené cementem SC bez dilatačních spár, s rozprostřením a zhutněním SC C 8/10 (KSC I), po zhutnění tl. 210 mm
VV |  |  |  | 815.97626=815.976 [A]
TS
P | 14 | 573111111 |  | Postřik infiltrační PI z asfaltu silničního s posypem kamenivem, v množství 0,60 kg/m2 | M2 | 716.336 | 0 |  |  |  | 0 |  | CS ÚRS 2022 01 |  | 2
PP |  |  |  | Postřik infiltrační PI z asfaltu silničního s posypem kamenivem, v množství 0,60 kg/m2
VV |  |  |  | 716.3357=716.336 [A]
TS
P | 15 | 573211111 |  | Postřik spojovací PS bez posypu kamenivem z asfaltu silničního, v množství 0,60 kg/m2 | M2 | 716.336 | 0 |  |  |  | 0 |  | CS ÚRS 2022 01 |  | 2
PP |  |  |  | Postřik spojovací PS bez posypu kamenivem z asfaltu silničního, v množství 0,60 kg/m2
VV |  |  |  | 716.3357=716.336 [A]
TS
P | 16 | 577133121 |  | Asfaltový beton vrstva obrusná ACO 8 (ABJ) s rozprostřením a se zhutněním z nemodifikovaného asfaltu v pruhu šířky přes 3 m, po zhutnění tl. 40 mm | M2 | 716.336 | 0 |  |  |  | 0 |  | CS ÚRS 2022 01 |  | 2
PP |  |  |  | Asfaltový beton vrstva obrusná ACO 8 (ABJ) s rozprostřením a se zhutněním z nemodifikovaného asfaltu v pruhu šířky přes 3 m, po zhutnění tl. 40 mm
VV |  |  |  | 716.3357=716.336 [A]
TS
P | 17 | 591111111 |  | Kladení dlažby z kostek s provedením lože do tl. 50 mm, s vyplněním spár, s dvojím beraněním a se smetením přebytečného materiálu na krajnici velkých z kamene, | M2 | 741.797 | 0.1837 |  |  |  | 0 |  | CS ÚRS 2022 01 |  | 2
PP |  |  |  | Kladení dlažby z kostek s provedením lože do tl. 50 mm, s vyplněním spár, s dvojím beraněním a se smetením přebytečného materiálu na krajnici velkých z kamene, do lože z kameniva těženého
VV |  |  |  | 741.7966=741.797 [A]
TS
P | 18 | 58381008 |  | kostka štípaná dlažební žula velká 15/17 | M2 | 749.215 | 0.417 |  |  |  | 0 |  | CS ÚRS 2022 01 |  | 2
PP |  |  |  | kostka štípaná dlažební žula velká 15/17
VV |  |  |  | 741.7966=741.797 [A] A * 1.01Koeficient množství=749.215 [B]
TS
P | 19 | 596211110 |  | Kladení dlažby z betonových zámkových dlaždic komunikací pro pěší ručně s ložem z kameniva těženého nebo drceného tl. do 40 mm, s vyplněním spár s dvojitým hutn | M2 | 444.542 | 0.08922 |  |  |  | 0 |  | CS ÚRS 2022 01 |  | 2
PP |  |  |  | Kladení dlažby z betonových zámkových dlaždic komunikací pro pěší ručně s ložem z kameniva těženého nebo drceného tl. do 40 mm, s vyplněním spár s dvojitým hutněním, vibrováním a se smetením přebytečného materiálu na krajnici tl. 60 mm skupiny A, pro plochy do 50 m2
VV |  |  |  | 34.86630+409.6757=444.542 [A]
TS
P | 20 | 59245018 |  | dlažba tvar obdélník betonová 200x100x60mm přírodní | M2 | 440.3 | 0.131 |  |  |  | 0 |  | CS ÚRS 2022 01 |  | 2
PP |  |  |  | dlažba tvar obdélník betonová 200x100x60mm přírodní
VV |  |  |  | 28.3662+390.9669=419.333 [A] A * 1.05Koeficient množství=440.300 [B]
TS
P | 21 | 59245008 |  | dlažba tvar obdélník betonová 200x100x60mm barevná | M2 | 11.844 | 0.131 |  |  |  | 0 |  | CS ÚRS 2022 01 |  | 2
PP |  |  |  | dlažba tvar obdélník betonová 200x100x60mm barevná
VV |  |  |  | 11.28=11.280 [A] A * 1.05Koeficient množství=11.844 [B]
TS
P | 22 | 59245006 |  | dlažba tvar obdélník betonová pro nevidomé 200x100x60mm barevná | M2 | 14.625 | 0.131 |  |  |  | 0 |  | CS ÚRS 2022 01 |  | 2
PP |  |  |  | dlažba tvar obdélník betonová pro nevidomé 200x100x60mm barevná
VV |  |  |  | 6.5001+7.4288=13.929 [A] A * 1.05Koeficient množství=14.625 [B]
TS
P | 23 | 596211114 |  | Kladení dlažby z betonových zámkových dlaždic komunikací pro pěší ručně s ložem z kameniva těženého nebo drceného tl. do 40 mm, s vyplněním spár s dvojitým hutn | M2 | 444.3 | 0 |  |  |  | 0 |  | CS ÚRS 2022 01 |  | 2
PP |  |  |  | Kladení dlažby z betonových zámkových dlaždic komunikací pro pěší ručně s ložem z kameniva těženého nebo drceného tl. do 40 mm, s vyplněním spár s dvojitým hutněním, vibrováním a se smetením přebytečného materiálu na krajnici tl. 60 mm skupiny A, pro plochy Příplatek k cenám za dlažbu z prvků dvou barev
VV
TS
SD |  | 9 |  | Ostatní konstrukce a práce, bourání
P | 24 | 40445616R |  | D+M svislé dopravní značky a sloupku, Al patka, betonový základ | KUS | 4 | 0.005 |  |  |  | 0 |  | R-položka |  | 2
PP |  |  |  | D+M svislé dopravní značky a sloupku, Al patka, betonový základ
VV
TS
P | 25 | 915111111 |  | Vodorovné dopravní značení stříkané barvou dělící čára šířky 125 mm souvislá bílá základní | M | 69 | 8e-05 |  |  |  | 0 |  | CS ÚRS 2022 01 |  | 2
PP |  |  |  | Vodorovné dopravní značení stříkané barvou dělící čára šířky 125 mm souvislá bílá základní
VV
TS
P | 26 | 915121111 |  | Vodorovné dopravní značení stříkané barvou vodící čára bílá šířky 250 mm souvislá základní | M | 12 | 0.00015 |  |  |  | 0 |  | CS ÚRS 2022 01 |  | 2
PP |  |  |  | Vodorovné dopravní značení stříkané barvou vodící čára bílá šířky 250 mm souvislá základní
VV
TS
P | 27 | 915131111 |  | Vodorovné dopravní značení stříkané barvou přechody pro chodce, šipky, symboly bílé základní | M2 | 3 | 0.0006 |  |  |  | 0 |  | CS ÚRS 2022 01 |  | 2
PP |  |  |  | Vodorovné dopravní značení stříkané barvou přechody pro chodce, šipky, symboly bílé základní
VV
TS
P | 28 | 915611111 |  | Předznačení pro vodorovné značení stříkané barvou nebo prováděné z nátěrových hmot liniové dělicí čáry, vodicí proužky | M | 81 | 0 |  |  |  | 0 |  | CS ÚRS 2022 01 |  | 2
PP |  |  |  | Předznačení pro vodorovné značení stříkané barvou nebo prováděné z nátěrových hmot liniové dělicí čáry, vodicí proužky
VV
TS
P | 29 | 915621111 |  | Předznačení pro vodorovné značení stříkané barvou nebo prováděné z nátěrových hmot plošné šipky, symboly, nápisy | M2 | 3 | 1e-05 |  |  |  | 0 |  | CS ÚRS 2022 01 |  | 2
PP |  |  |  | Předznačení pro vodorovné značení stříkané barvou nebo prováděné z nátěrových hmot plošné šipky, symboly, nápisy
VV
TS
P | 30 | 916131213 |  | Osazení silničního obrubníku betonového se zřízením lože, s vyplněním a zatřením spár cementovou maltou stojatého s boční opěrou z betonu prostého, do lože z be | M | 291.992 | 0.1554 |  |  |  | 0 |  | CS ÚRS 2022 01 |  | 2
PP |  |  |  | Osazení silničního obrubníku betonového se zřízením lože, s vyplněním a zatřením spár cementovou maltou stojatého s boční opěrou z betonu prostého, do lože z betonu prostého
VV |  |  |  | 20.5967+271.3954=291.992 [A]
TS
P | 31 | 59217034 |  | obrubník betonový silniční 1000x150x300mm | M | 242.76 | 0.102 |  |  |  | 0 |  | CS ÚRS 2022 01 |  | 2
PP |  |  |  | obrubník betonový silniční 1000x150x300mm
VV |  |  |  | 10.5+227.5=238.000 [A] A * 1.02Koeficient množství=242.760 [B]
TS
P | 32 | 59217040R |  | obrubník betonový zast. přechodový 400/290-H25/1000 PP+PL přírodní | M | 2 | 0.15 |  |  |  | 0 |  | R-položka |  | 2
PP |  |  |  | obrubník betonový zast. přechodový 400/290-H25/1000 PP+PL přírodní
VV
TS
P | 33 | 59217041R |  | obrubník betonový zastávkový přímý 400/290/1000 přírodní | M | 27 | 0.225 |  |  |  | 0 |  | R-položka |  | 2
PP |  |  |  | obrubník betonový zastávkový přímý 400/290/1000 přírodní
VV
TS
P | 34 | 59217029 |  | obrubník betonový silniční nájezdový 1000x150x150mm | M | 9.996 | 0.0483 |  |  |  | 0 |  | CS ÚRS 2022 01 |  | 2
PP |  |  |  | obrubník betonový silniční nájezdový 1000x150x150mm
VV |  |  |  | 6+3.8=9.800 [A] A * 1.02Koeficient množství=9.996 [B]
TS
P | 35 | 59217030 |  | obrubník betonový silniční přechodový 1000x150x150-250mm | M | 4.08 | 0.06567 |  |  |  | 0 |  | CS ÚRS 2022 01 |  | 2
PP |  |  |  | obrubník betonový silniční přechodový 1000x150x150-250mm
VV |  |  |  | 2+2=4.000 [A] A * 1.02Koeficient množství=4.080 [B]
TS
P | 36 | 916331112 |  | Osazení zahradního obrubníku betonového s ložem tl. od 50 do 100 mm z betonu prostého tř. C 12/15 s boční opěrou z betonu prostého tř. C 12/15 | M | 116.866 | 0.10095 |  |  |  | 0 |  | CS ÚRS 2022 01 |  | 2
PP |  |  |  | Osazení zahradního obrubníku betonového s ložem tl. od 50 do 100 mm z betonu prostého tř. C 12/15 s boční opěrou z betonu prostého tř. C 12/15
VV |  |  |  | 14.2962+102.5696=116.866 [A]
TS
P | 37 | 59217012 |  | obrubník betonový zahradní 500x80x250mm | M | 119.203 | 0.046 |  |  |  | 0 |  | CS ÚRS 2022 01 |  | 2
PP |  |  |  | obrubník betonový zahradní 500x80x250mm
VV |  |  |  | 14.2962+102.5696=116.866 [A] A * 1.02Koeficient množství=119.203 [B]
TS
SD |  | 997 |  | Přesun sutě
P | 38 | 997013873R.911 | 913 | Likvidace odpadu včetně dopravy stavebního odpadu na recyklační skládce zeminy a kamení zatříděného do Katalogu odpadů pod kódem 17 05 04 - evidenční položka | T | 2133.585 | 0 |  |  |  | 0 |  | R-položka |  | 2
PP |  |  |  | Likvidace odpadu včetně dopravy stavebního odpadu na recyklační skládce zeminy a kamení zatříděného do Katalogu odpadů pod kódem 17 05 04 - evidenční položka - neoceňovat v objektu SO/PS, položka se oceňuje pouze v objektu SO 90-90
VV |  |  |  | 581.68=581.680 [A] 833.91*1.7=1 417.647 [B] 78.975*1.7=134.258 [C] Celkem: A+B+C=2 133.585 [D]
TS |  |  |  | Poznámka k souboru cen: 1. Ceny uvedené vsouboru cen je doporučeno upravit podle aktuálních cen místně příslušné skládky odpadů. 2. Uložení odpadů neuvedených vsouboru cen se oceňuje individuálně. 3. V cenách je započítán poplatek za ukládaní odpadu dle zákona 185/2001 Sb. 4. Případné drcení stavebního odpadu lze ocenit souborem cen 997 00-60 Drcení stavebního odpadu zkatalogu 800-6 Demolice objektů. Evidenční položka. Neoceňovat v objektu SO/PS, položka se oceňuje pouze v objektu SO 90-90. 1. Položka obsahuje: • veškeré poplatky provozovateli skládky, recyklační linky nebo jiného zařízení na zpracování nebo likvidaci odpadů související s převzetím, uložením, zpracováním nebo likvidací odpadu, • náklady spojené s dopravou odpadu z místa stavby na místo převzetí provozovatelem skládky, recyklační linky nebo jiného zařízení na zpracování nebo likvidaci odpadů, • náklady spojené s vyložením a manipulací s materiálem v místě skládky. 2. Položka neobsahuje: • náklady spojené s naložením a manipulací s materiálem. **) 3. Způsob měření: • [měrná jednotka – nejčastěji Tuna] určující množství odpadu vytříděného v souladu se zákonem č. 185/2001 Sb., o nakládání s odpady, v platném znění Poznámka k položce: Evidenční položka. Neoceňovat v objektu SO/PS, položka se oceňuje pouze v objektu SO 90-90. 1. Položka obsahuje: • veškeré poplatky provozovateli skládky, recyklační linky nebo jiného zařízení na zpracování nebo likvidaci odpadů související s převzetím, uložením, zpracováním nebo likvidací odpadu, • náklady spojené s dopravou odpadu z místa stavby na místo převzetí provozovatelem skládky, recyklační linky nebo jiného zařízení na zpracování nebo likvidaci odpadů, • náklady spojené s vyložením a manipulací s materiálem v místě skládky. 2. Položka neobsahuje: • náklady spojené s naložením a manipulací s materiálem. **) 3. Způsob měření: • [měrná jednotka – nejčastěji Tuna] určující množství odpadu vytříděného v souladu se zákonem č. 185/2001 Sb., o nakládání s odpady, v platném znění
P | 39 | 997013875R.912 | 914 | Likvidace odpadu včetně dopravy stavebního odpadu na recyklační skládce asfaltového bez obsahu dehtu zatříděného do Katalogu odpadů pod kódem 17 03 02 - evidenč | T | 290.84 | 0 |  |  |  | 0 |  | R-položka |  | 2
PP |  |  |  | Likvidace odpadu včetně dopravy stavebního odpadu na recyklační skládce asfaltového bez obsahu dehtu zatříděného do Katalogu odpadů pod kódem 17 03 02 - evidenční položka - neoceňovat v objektu SO/PS, položka se oceňuje pouze v objektu SO 90-90
VV |  |  |  | 290.84=290.840 [A]
TS |  |  |  | Poznámka k souboru cen: 1. Ceny uvedené vsouboru cen je doporučeno upravit podle aktuálních cen místně příslušné skládky odpadů. 2. Uložení odpadů neuvedených vsouboru cen se oceňuje individuálně. 3. V cenách je započítán poplatek za ukládaní odpadu dle zákona 185/2001 Sb. 4. Případné drcení stavebního odpadu lze ocenit souborem cen 997 00-60 Drcení stavebního odpadu zkatalogu 800-6 Demolice objektů. Evidenční položka. Neoceňovat v objektu SO/PS, položka se oceňuje pouze v objektu SO 90-90. 1. Položka obsahuje: • veškeré poplatky provozovateli skládky, recyklační linky nebo jiného zařízení na zpracování nebo likvidaci odpadů související s převzetím, uložením, zpracováním nebo likvidací odpadu, • náklady spojené s dopravou odpadu z místa stavby na místo převzetí provozovatelem skládky, recyklační linky nebo jiného zařízení na zpracování nebo likvidaci odpadů, • náklady spojené s vyložením a manipulací s materiálem v místě skládky. 2. Položka neobsahuje: • náklady spojené s naložením a manipulací s materiálem. **) 3. Způsob měření: • [měrná jednotka – nejčastěji Tuna] určující množství odpadu vytříděného v souladu se zákonem č. 185/2001 Sb., o nakládání s odpady, v platném znění Poznámka k položce: Evidenční položka. Neoceňovat v objektu SO/PS, položka se oceňuje pouze v objektu SO 90-90. 1. Položka obsahuje: • veškeré poplatky provozovateli skládky, recyklační linky nebo jiného zařízení na zpracování nebo likvidaci odpadů související s převzetím, uložením, zpracováním nebo likvidací odpadu, • náklady spojené s dopravou odpadu z místa stavby na místo převzetí provozovatelem skládky, recyklační linky nebo jiného zařízení na zpracování nebo likvidaci odpadů, • náklady spojené s vyložením a manipulací s materiálem v místě skládky. 2. Položka neobsahuje: • náklady spojené s naložením a manipulací s materiálem. **) 3. Způsob měření: • [měrná jednotka – nejčastěji Tuna] určující množství odpadu vytříděného v souladu se zákonem č. 185/2001 Sb., o nakládání s odpady, v platném znění
SD |  | 998 |  | Přesun hmot
P | 40 | 998223011 |  | Přesun hmot pro pozemní komunikace s krytem dlážděným dopravní vzdálenost do 200 m jakékoliv délky objektu | T | 776.337 | 0 |  |  |  | 0 |  | CS ÚRS 2022 01 |  | 2
PP |  |  |  | Přesun hmot pro pozemní komunikace s krytem dlážděným dopravní vzdálenost do 200 m jakékoliv délky objektu
VV
TS

## OST
SŽDC05 |  |  |  | Soupis prací objektu | [10 empty] | 3
6
S | Stavba: | Zm01_5413520027 |  | Rekonstrukce výpravní budovy v žst. Aš | [6 empty] | D.2.2 |  | Aspe | 0,00 | 2
O | Objekt: | D.2.2 |  | Pozemní stavební objekty | [9 empty] | 15,00 | 2
Typ | Poř. číslo | Kód položky | Varianta | Název položky | MJ | Množství | Jednotková hmotnost | Celková hmotnost |  |  | Jednotková cena |  | Cenové soustavy | 21,00 | 2
Dodávka
[9 empty] | Jednotková | Celkem | Jednotková | Celkem |  |  |  | Počet položek s nulovou cenou
O1 |  | OST |  | Ostatní náklady
SD |  | VRN1 |  | Průzkumné, geodetické a projektové práce
P | 1 | 012103000 |  | Geodetické práce před výstavbou | KČ | 1 | 0 |  |  |  | 0 |  | CS ÚRS 2022 01 |  | 2
PP |  |  |  | Geodetické práce před výstavbou
VV
TS
SD |  | VRN4 |  | Inženýrská činnost
P | 2 | 045303000 |  | Koordinační činnost | KČ | 1 | 0 |  |  |  | 0 |  | CS ÚRS 2022 01 |  | 2
PP |  |  |  | Koordinační činnost
VV |  |  |  | dle ZTP kapitola 3 1=1.000 [A]
TS
SD |  | VRN9 |  | Ostatní náklady
P | 3 | 091003000 |  | Ostatní náklady bez rozlišení | SOUBOR | 1 | 0 |  |  |  | 0 |  | CS ÚRS 2022 01 |  | 2
PP |  |  |  | Ostatní náklady bez rozlišení
VV |  |  |  | zřízení náhrady geodetického bodu č.580 ŽBP 1=1.000 [A]
TS

## OST.07
SŽDC05 |  |  |  | Soupis prací objektu | [10 empty] | 3
6
S | Stavba: | Zm01_5413520027 |  | Rekonstrukce výpravní budovy v žst. Aš | [6 empty] | D.2.2 |  | Aspe | 0,00 | 2
O | Objekt: | D.2.2 |  | Pozemní stavební objekty | [9 empty] | 15,00 | 2
Typ | Poř. číslo | Kód položky | Varianta | Název položky | MJ | Množství | Jednotková hmotnost | Celková hmotnost |  |  | Jednotková cena |  | Cenové soustavy | 21,00 | 2
Dodávka
[9 empty] | Jednotková | Celkem | Jednotková | Celkem |  |  |  | Počet položek s nulovou cenou
O1 |  | OST.07 |  | Ostatní náklady (město Aš)
SD |  | VRN1 |  | Průzkumné, geodetické a projektové práce
P | 1 | 012103000 |  | Geodetické práce před výstavbou | KČ | 1 | 0 |  |  |  | 0 |  | CS ÚRS 2022 01 |  | 2
PP |  |  |  | Geodetické práce před výstavbou
VV
TS
SD |  | VRN4 |  | Inženýrská činnost
P | 2 | 045303000 |  | Koordinační činnost | KČ | 1 | 0 |  |  |  | 0 |  | CS ÚRS 2022 01 |  | 2
PP |  |  |  | Koordinační činnost
VV |  |  |  | dle ZTP kapitola 3 1=1.000 [A]
TS

## SO 00-71-01
SŽDC05 |  |  |  | Soupis prací objektu | [10 empty] | 3
6
S | Stavba: | Zm01_5413520027 |  | Rekonstrukce výpravní budovy v žst. Aš | [6 empty] | D.2.2 |  | Aspe | 0,00 | 2
O | Objekt: | D.2.2 |  | Pozemní stavební objekty | [9 empty] | 15,00 | 2
Typ | Poř. číslo | Kód položky | Varianta | Název položky | MJ | Množství | Jednotková hmotnost | Celková hmotnost |  |  | Jednotková cena |  | Cenové soustavy | 21,00 | 2
Dodávka
[9 empty] | Jednotková | Celkem | Jednotková | Celkem |  |  |  | Počet položek s nulovou cenou
O1 |  | SO 00-71-01 |  | Novostavba výpravní budovy včetně přípojek a inženýrských sítí
SD |  | 1 |  | Zemní práce
P | 1 | 132351101 |  | Hloubení nezapažených rýh šířky do 800 mm strojně s urovnáním dna do předepsaného profilu a spádu v hornině třídy těžitelnosti II skupiny 4 do 20 m3 | M3 | 19.945 | 0 |  |  |  | 0 |  | CS ÚRS 2022 01 |  | 2
PP |  |  |  | Hloubení nezapažených rýh šířky do 800 mm strojně s urovnáním dna do předepsaného profilu a spádu v hornině třídy těžitelnosti II skupiny 4 do 20 m3
VV |  |  |  | 0.88*14.9*0.6=7.867 [A] 0.88*1.675*0.6=0.884 [B] 0.88*7.35*0.6=3.881 [C] 2*0.88*6.925*0.6=7.313 [D] Celkem: A+B+C+D=19.945 [E]
TS
P | 2 | 132351251 |  | Hloubení nezapažených rýh šířky přes 800 do 2 000 mm strojně s urovnáním dna do předepsaného profilu a spádu v hornině třídy těžitelnosti II skupiny 4 do 20 m3 | M3 | 11.148 | 0 |  |  |  | 0 |  | CS ÚRS 2022 01 |  | 2
PP |  |  |  | Hloubení nezapažených rýh šířky přes 800 do 2 000 mm strojně s urovnáním dna do předepsaného profilu a spádu v hornině třídy těžitelnosti II skupiny 4 do 20 m3
VV |  |  |  | 0.88*1.675*0.9=1.327 [A] 0.88*2*4.65*1.2=9.821 [B] Celkem: A+B=11.148 [C]
TS
P | 3 | 162351123 |  | Vodorovné přemístění výkopku nebo sypaniny po suchu na obvyklém dopravním prostředku, bez naložení výkopku, avšak se složením bez rozhrnutí z horniny třídy těži | M3 | 31.093 | 0 |  |  |  | 0 |  | CS ÚRS 2022 01 |  | 2
PP |  |  |  | Vodorovné přemístění výkopku nebo sypaniny po suchu na obvyklém dopravním prostředku, bez naložení výkopku, avšak se složením bez rozhrnutí z horniny třídy těžitelnosti II skupiny 4 a 5 na vzdálenost přes 50 do 500 m
VV |  |  |  | 19.945+11.148=31.093 [A] Celkem: A=31.093 [B]
TS
P | 4 | 167151102 |  | Nakládání, skládání a překládání neulehlého výkopku nebo sypaniny strojně nakládání, množství do 100 m3, z horniny třídy těžitelnosti II, skupiny 4 a 5 | M3 | 31.093 | 0 |  |  |  | 0 |  | CS ÚRS 2022 01 |  | 2
PP |  |  |  | Nakládání, skládání a překládání neulehlého výkopku nebo sypaniny strojně nakládání, množství do 100 m3, z horniny třídy těžitelnosti II, skupiny 4 a 5
VV
TS
P | 5 | 171251201 |  | Uložení sypaniny na skládky nebo meziskládky bez hutnění s upravením uložené sypaniny do předepsaného tvaru | M3 | 31.093 | 0 |  |  |  | 0 |  | CS ÚRS 2022 01 |  | 2
PP |  |  |  | Uložení sypaniny na skládky nebo meziskládky bez hutnění s upravením uložené sypaniny do předepsaného tvaru
VV
TS
P | 6 | 997013873R.911 | 911 | Likvidace odpadu včetně dopravy stavebního odpadu na recyklační skládce zeminy a kamení zatříděného do Katalogu odpadů pod kódem 17 05 04 - evidenční položka | T | 52.858 | 0 |  |  |  | 0 |  | R-položka |  | 2
PP |  |  |  | Likvidace odpadu včetně dopravy stavebního odpadu na recyklační skládce zeminy a kamení zatříděného do Katalogu odpadů pod kódem 17 05 04 - evidenční položka - neoceňovat v objektu SO/PS, položka se oceňuje pouze v objektu SO 90-90
VV |  |  |  | 31.093*1.7=52.858 [A]
TS |  |  |  | Poznámka k souboru cen: 1. Ceny uvedené vsouboru cen je doporučeno upravit podle aktuálních cen místně příslušné skládky odpadů. 2. Uložení odpadů neuvedených vsouboru cen se oceňuje individuálně. 3. V cenách je započítán poplatek za ukládaní odpadu dle zákona 185/2001 Sb. 4. Případné drcení stavebního odpadu lze ocenit souborem cen 997 00-60 Drcení stavebního odpadu zkatalogu 800-6 Demolice objektů. Evidenční položka. Neoceňovat v objektu SO/PS, položka se oceňuje pouze v objektu SO 90-90. 1. Položka obsahuje: • veškeré poplatky provozovateli skládky, recyklační linky nebo jiného zařízení na zpracování nebo likvidaci odpadů související s převzetím, uložením, zpracováním nebo likvidací odpadu, • náklady spojené s dopravou odpadu z místa stavby na místo převzetí provozovatelem skládky, recyklační linky nebo jiného zařízení na zpracování nebo likvidaci odpadů, • náklady spojené s vyložením a manipulací s materiálem v místě skládky. 2. Položka neobsahuje: • náklady spojené s naložením a manipulací s materiálem. **) 3. Způsob měření: • [měrná jednotka – nejčastěji Tuna] určující množství odpadu vytříděného v souladu se zákonem č. 185/2001 Sb., o nakládání s odpady, v platném znění Poznámka k položce: Evidenční položka. Neoceňovat v objektu SO/PS, položka se oceňuje pouze v objektu SO 90-90. 1. Položka obsahuje: • veškeré poplatky provozovateli skládky, recyklační linky nebo jiného zařízení na zpracování nebo likvidaci odpadů související s převzetím, uložením, zpracováním nebo likvidací odpadu, • náklady spojené s dopravou odpadu z místa stavby na místo převzetí provozovatelem skládky, recyklační linky nebo jiného zařízení na zpracování nebo likvidaci odpadů, • náklady spojené s vyložením a manipulací s materiálem v místě skládky. 2. Položka neobsahuje: • náklady spojené s naložením a manipulací s materiálem. **) 3. Způsob měření: • [měrná jednotka – nejčastěji Tuna] určující množství odpadu vytříděného v souladu se zákonem č. 185/2001 Sb., o nakládání s odpady, v platném znění
SD |  | 2 |  | Zakládání
P | 7 | 271532212 |  | Podsyp pod základové konstrukce se zhutněním a urovnáním povrchu z kameniva hrubého, frakce 16 - 32 mm | M3 | 72.5 | 2.16 |  |  |  | 0 |  | CS ÚRS 2022 01 |  | 2
PP |  |  |  | Podsyp pod základové konstrukce se zhutněním a urovnáním povrchu z kameniva hrubého, frakce 16 - 32 mm
VV |  |  |  | 14.5*20*0.25=72.500 [A]
TS
P | 8 | 273321511 |  | Základy z betonu železového (bez výztuže) desky z betonu bez zvláštních nároků na prostředí tř. C 25/30 | M3 | 39.47 | 2.5019 |  |  |  | 0 |  | CS ÚRS 2022 01 |  | 2
PP |  |  |  | Základy z betonu železového (bez výztuže) desky z betonu bez zvláštních nároků na prostředí tř. C 25/30
VV |  |  |  | 0.12*(14.15*14.9-2.275*5.85-1.75*2)=23.283 [A] 0.2*7.425*10.9=16.187 [B] Celkem: A+B=39.470 [C]
TS
P | 9 | 273351121 |  | Bednění základů desek zřízení | M2 | 14.368 | 0.00247 |  |  |  | 0 |  | CS ÚRS 2022 01 |  | 2
PP |  |  |  | Bednění základů desek zřízení
VV |  |  |  | 0.12*(2*14.15+2*14.9+2*2.275-2*2)=7.038 [A] 0.2*(2*7.425+2*10.9)=7.330 [B] Celkem: A+B=14.368 [C]
TS
P | 10 | 273351122 |  | Bednění základů desek odstranění | M2 | 14.368 | 0 |  |  |  | 0 |  | CS ÚRS 2022 01 |  | 2
PP |  |  |  | Bednění základů desek odstranění
VV
TS
P | 11 | 273362021 |  | Výztuž základů desek ze svařovaných sítí z drátů typu KARI | T | 2.85 | 1.0628 |  |  |  | 0 |  | CS ÚRS 2022 01 |  | 2
PP |  |  |  | Výztuž základů desek ze svařovaných sítí z drátů typu KARI
VV |  |  |  | síť KH30 při obou površích 2*14.9*14.15*1.1*4.44*0.001=2.059 [A] 2*7.425*10.9*1.1*4.44*0.001=0.791 [B] Celkem: A+B=2.850 [C]
TS
P | 12 | 274321511 |  | Základy z betonu železového (bez výztuže) pasy z betonu bez zvláštních nároků na prostředí tř. C 25/30 | M3 | 88.465 | 2.5019 |  |  |  | 0 |  | CS ÚRS 2022 01 |  | 2
PP |  |  |  | Základy z betonu železového (bez výztuže) pasy z betonu bez zvláštních nároků na prostředí tř. C 25/30
VV |  |  |  | 4*0.8*1.6*5.7=29.184 [A] 2*0.8*0.6*7.5=7.200 [B] 2*0.88*11.275*1.2=23.813 [C] 2*0.88*14.15*0.6=14.942 [D] 0.88*13.7*0.6=7.234 [E] 0.88*7.35*0.6=3.881 [F] 0.88*1.675*0.6=0.884 [G] 0.88*1.675*0.9=1.327 [H] Celkem: A+B+C+D+E+F+G+H=88.465 [I]
TS
P | 13 | 274351121 |  | Bednění základů pasů rovné zřízení | M2 | 124.104 | 0.00269 |  |  |  | 0 |  | CS ÚRS 2022 01 |  | 2
PP |  |  |  | Bednění základů pasů rovné zřízení
VV |  |  |  | 8*6.625*0.88=46.640 [A] 2*0.88*(2+1.4+1.75)=9.064 [B] 4*0.8*(1.6+2.4+3.7+4.225)=38.160 [C] 3*0.8*7.5=18.000 [D] 0.8*(1.275+3.75+3.3+4.25+2.725)=12.240 [E] Celkem: A+B+C+D+E=124.104 [F]
TS
P | 14 | 274351122 |  | Bednění základů pasů rovné odstranění | M2 | 124.104 | 0 |  |  |  | 0 |  | CS ÚRS 2022 01 |  | 2
PP |  |  |  | Bednění základů pasů rovné odstranění
VV
TS
P | 15 | 274362021 |  | Výztuž základů pasů ze svařovaných sítí z drátů typu KARI | T | 0.226 | 1.0628 |  |  |  | 0 |  | CS ÚRS 2022 01 |  | 2
PP |  |  |  | Výztuž základů pasů ze svařovaných sítí z drátů typu KARI
VV |  |  |  | zesílení v místech oslabení základů síť Q503 20*0.5*1*1.1*7.9*0.001=0.087 [A] 16*1*1*1.1*7.9*0.001=0.139 [B] Celkem: A+B=0.226 [C]
TS
SD |  | 3 |  | Svislé a kompletní konstrukce
P | 16 | 311232034 |  | Zdivo z cihel pálených nosné z cihel lícových včetně spárování pevnosti P 60, na maltu MVC dl. 240 mm (německý formát 240x115x71 mm) plných | M3 | 0.612 | 2.1501 |  |  |  | 0 |  | CS ÚRS 2022 01 |  | 2
PP |  |  |  | Zdivo z cihel pálených nosné z cihel lícových včetně spárování pevnosti P 60, na maltu MVC dl. 240 mm (německý formát 240x115x71 mm) plných
VV |  |  |  | pilíře z lícového zdiva 2*3.4*0.24*0.375=0.612 [A] Celkem: A=0.612 [B]
TS
P | 17 | 311270611 |  | Zdivo z přesných vápenopískových tvárnic na tenkovrstvou maltu, tloušťka zdiva 240 mm, formát a rozměr cihel 16DF 498x240x248 mm děrovaných, pevnosti přes P15 d | M2 | 305.003 | 0.29662 |  |  |  | 0 |  | CS ÚRS 2022 01 |  | 2
PP |  |  |  | Zdivo z přesných vápenopískových tvárnic na tenkovrstvou maltu, tloušťka zdiva 240 mm, formát a rozměr cihel 16DF 498x240x248 mm děrovaných, pevnosti přes P15 do P25
VV |  |  |  | 3.75*(14.25+2*14+2*11.625+2.7+1.1+2*1.875+2*1.85+2.1)=295.688 [A] -(1.725*1.8+0.575*1.8+1.15*2.7+3*1.15*2.7+2*1.5*1.8+1.35*2.5+3*0.9*2+2*0.9*2.1)=-34.515 [B] 0.9*(2*14+14.25+2*1.725+2*1.5)=43.830 [C] Celkem: A+B+C=305.003 [D]
TS
P | 18 | 311279122 |  | Zakládací vrstva vápenopískového zdiva z vyrovnávacích bloků, tloušťka zdiva 240 mm | M | 68.175 | 0.05896 |  |  |  | 0 |  | CS ÚRS 2022 01 |  | 2
PP |  |  |  | Zakládací vrstva vápenopískového zdiva z vyrovnávacích bloků, tloušťka zdiva 240 mm
VV |  |  |  | 14.25+2*14+2*11.625+2.7+1.1+2*1.875+2*1.85+2.1=78.850 [A] -(1.15+3*1.15+1.35*+5*0.9)= Celkem: A+B=
TS
P | 19 | 311321815 |  | Nadzákladové zdi z betonu železového (bez výztuže) nosné pohledového (v přírodní barvě drtí a přísad) tř. C 30/37 | M3 | 94.753 | 2.5019 |  |  |  | 0 |  | CS ÚRS 2022 01 |  | 2
PP |  |  |  | Nadzákladové zdi z betonu železového (bez výztuže) nosné pohledového (v přírodní barvě drtí a přísad) tř. C 30/37
VV |  |  |  | C 30/37 XC1, XF1 Pohledové betony PB3, barva přírodní, struktura hladká 0.25*(7.1*18.5-8.5*5.75-1.15*2.85-0.55*2.85*0.5)=19.603 [A] 0.25*(7.1*18.5-5.3*2.8-1.4*2.8-0.55*2.8*0.5)=27.955 [B] 4*0.05*3.5*7.1=4.970 [C] 4*0.938*0.5*3.5*7.1=46.619 [D] -2*0.5*0.5*0.25-2*6.35*0.2*0.2=-0.633 [E] -1.15*0.704*2.85=-2.307 [F] -1.4*0.704*2.8=-2.760 [G] -0.55*0.469*2.85=-0.735 [H] -0.55*0.469*2.8=-0.722 [I] 0.3*(5.875*4.8-5.275*3.6)=2.763 [J] Celkem: A+B+C+D+E+F+G+H+I+J=94.753 [K]
TS
P | 20 | 311351121 |  | Bednění nadzákladových zdí nosných rovné oboustranné za každou stranu zřízení | M2 | 439.4 | 0.00275 |  |  |  | 0 |  | CS ÚRS 2022 01 |  | 2
PP |  |  |  | Bednění nadzákladových zdí nosných rovné oboustranné za každou stranu zřízení
VV |  |  |  | 4*18.5*7.1=525.400 [A] 4*0.3*7.1=8.520 [B] 2*0.25*2.8+0.25*5.3=2.725 [C] 2*0.25*5.75+0.25*8.5=5.000 [D] -2*5.3*2.8=-29.680 [E] -2*8.5*5.75=-97.750 [F] 2*5.875*4.8=56.400 [G] 2*0.3*4.8=2.880 [H] 2*0.3*3.6+0.3*5.75=3.885 [I] -2*5.275*3.6=-37.980 [J] Celkem: A+B+C+D+E+F+G+H+I+J=439.400 [K]
TS
P | 21 | 311351122 |  | Bednění nadzákladových zdí nosných rovné oboustranné za každou stranu odstranění | M2 | 439.4 | 0 |  |  |  | 0 |  | CS ÚRS 2022 01 |  | 2
PP |  |  |  | Bednění nadzákladových zdí nosných rovné oboustranné za každou stranu odstranění
VV
TS
P | 22 | 311351911 |  | Bednění nadzákladových zdí nosných Příplatek k cenám bednění za pohledový beton | M2 | 439.4 | 0.0025 |  |  |  | 0 |  | CS ÚRS 2022 01 |  | 2
PP |  |  |  | Bednění nadzákladových zdí nosných Příplatek k cenám bednění za pohledový beton
VV
TS
P | 23 | 60514107R |  | lišta trojhranná PVC 15x15mm | M | 313.9 | 0.00017 |  |  |  | 0 |  | R-položka |  | 2
PP |  |  |  | lišta trojhranná PVC 15x15mm
VV |  |  |  | pohledové hrany 153.9=153.900 [A] Mezisoučet: A=153.900 [B] pracovní spáry Pohled P1 69.7=69.700 [C] Pohled P2 21.6=21.600 [D] Pohled P3 21.6=21.600 [E] Pohled P4 43.5=43.500 [F] Pohled P5 1.8=1.800 [G] Pohled P6 1.8=1.800 [H] Mezisoučet: C+D+E+F+G+H=160.000 [I] Celkem: A+C+D+E+F+G+H=313.900 [J]
TS
P | 24 | 60514108R |  | profil pro zamezení stékání vody po spodní straně konstrukce š 15mm | M | 62 | 0.00017 |  |  |  | 0 |  | R-položka |  | 2
PP |  |  |  | profil pro zamezení stékání vody po spodní straně konstrukce š 15mm
VV |  |  |  | profil pro zamezení stékání vody 62=62.000 [A] Celkem: A=62.000 [B]
TS
P | 25 | 311361821 |  | Výztuž nadzákladových zdí nosných svislých nebo odkloněných od svislice, rovných nebo oblých z betonářské oceli 10 505 (R) nebo BSt 500 | T | 3.562 | 1.0492 |  |  |  | 0 |  | CS ÚRS 2022 01 |  | 2
PP |  |  |  | Výztuž nadzákladových zdí nosných svislých nebo odkloněných od svislice, rovných nebo oblých z betonářské oceli 10 505 (R) nebo BSt 500
VV |  |  |  | 3238.4*1.1*0.001=3.562 [A] Celkem: A=3.562 [B]
TS
P | 26 | 311362021 |  | Výztuž nadzákladových zdí nosných svislých nebo odkloněných od svislice, rovných nebo oblých ze svařovaných sítí z drátů typu KARI | T | 1.485 | 1.0628 |  |  |  | 0 |  | CS ÚRS 2022 01 |  | 2
PP |  |  |  | Výztuž nadzákladových zdí nosných svislých nebo odkloněných od svislice, rovných nebo oblých ze svařovaných sítí z drátů typu KARI
VV |  |  |  | 1349.98*1.1*0.001=1.485 [A]
TS
P | 27 | 313234113 |  | Zdivo obkladové z lícových cihel kotvených kotevními sponami pro vzduchovou mezeru dl. 240 mm (německý formát 240x115x71 mm) plných | M2 | 167.569 | 0.24959 |  |  |  | 0 |  | CS ÚRS 2022 01 |  | 2
PP |  |  |  | Zdivo obkladové z lícových cihel kotvených kotevními sponami pro vzduchovou mezeru dl. 240 mm (německý formát 240x115x71 mm) plných
VV |  |  |  | 4.6*(14.9+2*14.325)=200.330 [A] -4.6*5.025=-23.115 [B] -(1.9+2*0.375)*3.64=-9.646 [C] Celkem: A+B+C=167.569 [D]
TS
P | 28 | 317151122 |  | Překlady ploché vápenopískové výšky překladu 123 mm, osazené do tenkého maltového lože, šířky 150 mm, délky 1000 mm | KUS | 2 | 0.0394 |  |  |  | 0 |  | CS ÚRS 2022 01 |  | 2
PP |  |  |  | Překlady ploché vápenopískové výšky překladu 123 mm, osazené do tenkého maltového lože, šířky 150 mm, délky 1000 mm
VV
TS
P | 29 | 317151124 |  | Překlady ploché vápenopískové výšky překladu 123 mm, osazené do tenkého maltového lože, šířky 150 mm, délky 1250 mm | KUS | 7 | 0.0491 |  |  |  | 0 |  | CS ÚRS 2022 01 |  | 2
PP |  |  |  | Překlady ploché vápenopískové výšky překladu 123 mm, osazené do tenkého maltového lože, šířky 150 mm, délky 1250 mm
VV
TS
P | 30 | 317151128 |  | Překlady ploché vápenopískové výšky překladu 123 mm, osazené do tenkého maltového lože, šířky 150 mm, délky 1750 mm | KUS | 2 | 0.07014 |  |  |  | 0 |  | CS ÚRS 2022 01 |  | 2
PP |  |  |  | Překlady ploché vápenopískové výšky překladu 123 mm, osazené do tenkého maltového lože, šířky 150 mm, délky 1750 mm
VV
TS
P | 31 | 317278023 |  | Překlady nosné vápenopískové výšky 240 mm, na maltu cementovou šířky 240 mm, délky 1500 mm | KUS | 9 | 0.1891 |  |  |  | 0 |  | CS ÚRS 2022 01 |  | 2
PP |  |  |  | Překlady nosné vápenopískové výšky 240 mm, na maltu cementovou šířky 240 mm, délky 1500 mm
VV
TS
P | 32 | 317278024 |  | Překlady nosné vápenopískové výšky 240 mm, na maltu cementovou šířky 240 mm, délky 1750 mm | KUS | 1 | 0.2208 |  |  |  | 0 |  | CS ÚRS 2022 01 |  | 2
PP |  |  |  | Překlady nosné vápenopískové výšky 240 mm, na maltu cementovou šířky 240 mm, délky 1750 mm
VV
TS
P | 33 | 317278025 |  | Překlady nosné vápenopískové výšky 240 mm, na maltu cementovou šířky 240 mm, délky 2000 mm | KUS | 2 | 0.2518 |  |  |  | 0 |  | CS ÚRS 2022 01 |  | 2
PP |  |  |  | Překlady nosné vápenopískové výšky 240 mm, na maltu cementovou šířky 240 mm, délky 2000 mm
VV
TS
P | 34 | 317278261 |  | Překlady nosné vápenopískové výšky 240 mm, na maltu cementovou šířky 200 mm, délky 2500 mm | KUS | 1 | 0.2292 |  |  |  | 0 |  | CS ÚRS 2022 01 |  | 2
PP |  |  |  | Překlady nosné vápenopískové výšky 240 mm, na maltu cementovou šířky 200 mm, délky 2500 mm
VV
TS
P | 35 | 342271571 |  | Příčky z přesných vápenopískových tvárnic na tenkovrstvou maltu, tloušťka příčky 150 mm, formát a rozměr tvárnic 5DF 248x150x248 mm s elektroinstalačními kanály | M2 | 205.383 | 0.28375 |  |  |  | 0 |  | CS ÚRS 2022 01 |  | 2
PP |  |  |  | Příčky z přesných vápenopískových tvárnic na tenkovrstvou maltu, tloušťka příčky 150 mm, formát a rozměr tvárnic 5DF 248x150x248 mm s elektroinstalačními kanály plných, pevnost tvárnic přes P15 do P25
VV |  |  |  | 3.7*(6.225+2.8+2*2.9+2.45+2*2.3+2.75+0.65+6.725+0.45+4.765+1.8+4*4.25+0.6)=209.476 [A] 1.35*2.5=3.375 [B] -(2*0.9*2.1+2*0.9*2+2*0.8*2+2*0.7*2+1.1*1.58)=-15.118 [C] 0.9*8.5=7.650 [D] Celkem: A+B+C+D=205.383 [E]
TS
P | 36 | 342279114 |  | Zakládací vrstva vápenopískových příček z vyrovnávacích bloků, tloušťka příčky 150 mm | M | 51.365 | 0.03764 |  |  |  | 0 |  | CS ÚRS 2022 01 |  | 2
PP |  |  |  | Zakládací vrstva vápenopískových příček z vyrovnávacích bloků, tloušťka příčky 150 mm
VV |  |  |  | 6.225+2.8+2*2.9+2.45+2*2.3+2.75+0.65+6.725+0.45+4.765+1.8+4*4.25+0.6+1.35=57.965 [A] -(4*0.9+2*0.8+2*0.7)=-6.600 [B] Celkem: A+B=51.365 [C]
TS
SD |  | 4 |  | Vodorovné konstrukce
P | 37 | 411324646 |  | Stropy z betonu železového (bez výztuže) pohledového stropů deskových, plochých střech, desek balkonových, desek hřibových stropů včetně hlavic hřibových sloupů | M3 | 70 | 2.502 |  |  |  | 0 |  | CS ÚRS 2022 01 |  | 2
PP |  |  |  | Stropy z betonu železového (bez výztuže) pohledového stropů deskových, plochých střech, desek balkonových, desek hřibových stropů včetně hlavic hřibových sloupů tř. C 30/37
VV |  |  |  | strop +3,63 34=34.000 [A] strop +6,05 36=36.000 [B] Celkem: A+B=70.000 [C]
TS
P | 38 | 411351011 |  | Bednění stropních konstrukcí - bez podpěrné konstrukce desek tloušťky stropní desky přes 5 do 25 cm zřízení | M2 | 318.045 | 0.00533 |  |  |  | 0 |  | CS ÚRS 2022 01 |  | 2
PP |  |  |  | Bednění stropních konstrukcí - bez podpěrné konstrukce desek tloušťky stropní desky přes 5 do 25 cm zřízení
VV |  |  |  | 18.5*7.15=132.275 [A] 14*14.25=199.500 [B] 0.33*8.5=2.805 [C] -2.125*6.2=-13.175 [D] -1.6*2.1=-3.360 [E] Celkem: A+B+C+D+E=318.045 [F]
TS
P | 39 | 411351012 |  | Bednění stropních konstrukcí - bez podpěrné konstrukce desek tloušťky stropní desky přes 5 do 25 cm odstranění | M2 | 318.045 | 0 |  |  |  | 0 |  | CS ÚRS 2022 01 |  | 2
PP |  |  |  | Bednění stropních konstrukcí - bez podpěrné konstrukce desek tloušťky stropní desky přes 5 do 25 cm odstranění
VV
TS
P | 40 | 411354313 |  | Podpěrná konstrukce stropů - desek, kleneb a skořepin výška podepření do 4 m tloušťka stropu přes 15 do 25 cm zřízení | M2 | 185.77 | 0.00088 |  |  |  | 0 |  | CS ÚRS 2022 01 |  | 2
PP |  |  |  | Podpěrná konstrukce stropů - desek, kleneb a skořepin výška podepření do 4 m tloušťka stropu přes 15 do 25 cm zřízení
VV |  |  |  | 14*14.25=199.500 [A] 0.33*8.5=2.805 [B] -2.125*6.2=-13.175 [C] -1.6*2.1=-3.360 [D] Celkem: A+B+C+D=185.770 [E]
TS
P | 41 | 411354314 |  | Podpěrná konstrukce stropů - desek, kleneb a skořepin výška podepření do 4 m tloušťka stropu přes 15 do 25 cm odstranění | M2 | 185.77 | 0 |  |  |  | 0 |  | CS ÚRS 2022 01 |  | 2
PP |  |  |  | Podpěrná konstrukce stropů - desek, kleneb a skořepin výška podepření do 4 m tloušťka stropu přes 15 do 25 cm odstranění
VV
TS
P | 42 | 411354333 |  | Podpěrná konstrukce stropů - desek, kleneb a skořepin výška podepření přes 4 do 6 m tloušťka stropu přes 15 do 25 cm zřízení | M2 | 132.275 | 0.00092 |  |  |  | 0 |  | CS ÚRS 2022 01 |  | 2
PP |  |  |  | Podpěrná konstrukce stropů - desek, kleneb a skořepin výška podepření přes 4 do 6 m tloušťka stropu přes 15 do 25 cm zřízení
VV |  |  |  | 18.5*7.15=132.275 [A] Celkem: A=132.275 [B]
TS
P | 43 | 411354334 |  | Podpěrná konstrukce stropů - desek, kleneb a skořepin výška podepření přes 4 do 6 m tloušťka stropu přes 15 do 25 cm odstranění | M2 | 132.275 | 0 |  |  |  | 0 |  | CS ÚRS 2022 01 |  | 2
PP |  |  |  | Podpěrná konstrukce stropů - desek, kleneb a skořepin výška podepření přes 4 do 6 m tloušťka stropu přes 15 do 25 cm odstranění
VV
TS
P | 44 | 411359111 |  | Bednění stropních konstrukcí - bez podpěrné konstrukce Příplatek k cenám za pohledový beton | M2 | 318.045 | 0.0032 |  |  |  | 0 |  | CS ÚRS 2022 01 |  | 2
PP |  |  |  | Bednění stropních konstrukcí - bez podpěrné konstrukce Příplatek k cenám za pohledový beton
VV
TS
P | 45 | 411361821 |  | Výztuž stropů prostě uložených, vetknutých, spojitých, deskových, trámových (žebrových, kazetových), s keramickými a jinými vložkami, konsolových nebo balkonový | T | 1.772 | 1.0555 |  |  |  | 0 |  | CS ÚRS 2022 01 |  | 2
PP |  |  |  | Výztuž stropů prostě uložených, vetknutých, spojitých, deskových, trámových (žebrových, kazetových), s keramickými a jinými vložkami, konsolových nebo balkonových, hřibových včetně hlavic hřibových sloupů, plochých střech a pro zavěšení železobetonových podhledů z betonářské oceli 10 505 (R) nebo BSt 500
VV |  |  |  | 764.71*1.1*0.001=0.841 [A] 846.75*1.1*0.001=0.931 [B] Celkem: A+B=1.772 [C]
TS
P | 46 | 411362021 |  | Výztuž stropů prostě uložených, vetknutých, spojitých, deskových, trámových (žebrových, kazetových), s keramickými a jinými vložkami, konsolových nebo balkonový | T | 5.927 | 1.0628 |  |  |  | 0 |  | CS ÚRS 2022 01 |  | 2
PP |  |  |  | Výztuž stropů prostě uložených, vetknutých, spojitých, deskových, trámových (žebrových, kazetových), s keramickými a jinými vložkami, konsolových nebo balkonových, hřibových včetně hlavic hřibových sloupů, plochých střech a pro zavěšení železobetonových podhledů ze svařovaných sítí z drátů typu KARI
VV |  |  |  | (1704.24+1149.12)*1.1*0.001=3.139 [A] 2534.4*1.1*0.001=2.788 [B] Celkem: A+B=5.927 [C]
TS
SD |  | 5 |  | Komunikace pozemní
P | 47 | 564740001 |  | Podklad nebo kryt z kameniva hrubého drceného vel. 8-16 mm s rozprostřením a zhutněním plochy jednotlivě do 100 m2, po zhutnění tl. 120 mm | M2 | 15.65 | 0 |  |  |  | 0 |  | CS ÚRS 2022 01 |  | 2
PP |  |  |  | Podklad nebo kryt z kameniva hrubého drceného vel. 8-16 mm s rozprostřením a zhutněním plochy jednotlivě do 100 m2, po zhutnění tl. 120 mm
VV |  |  |  | 0P30 12.09=12.090 [A] 0P31 3.56=3.560 [B] Celkem: A+B=15.650 [C]
TS
P | 48 | 564851011 |  | Podklad ze štěrkodrti ŠD s rozprostřením a zhutněním plochy jednotlivě do 100 m2, po zhutnění tl. 150 mm | M2 | 15.65 | 0 |  |  |  | 0 |  | CS ÚRS 2022 01 |  | 2
PP |  |  |  | Podklad ze štěrkodrti ŠD s rozprostřením a zhutněním plochy jednotlivě do 100 m2, po zhutnění tl. 150 mm
VV |  |  |  | 0P30 12.09=12.090 [A] 0P31 3.56=3.560 [B] Celkem: A+B=15.650 [C]
TS
P | 49 | 596211210 |  | Kladení dlažby z betonových zámkových dlaždic komunikací pro pěší ručně s ložem z kameniva těženého nebo drceného tl. do 40 mm, s vyplněním spár s dvojitým hutn | M2 | 15.65 | 0.09062 |  |  |  | 0 |  | CS ÚRS 2022 01 |  | 2
PP |  |  |  | Kladení dlažby z betonových zámkových dlaždic komunikací pro pěší ručně s ložem z kameniva těženého nebo drceného tl. do 40 mm, s vyplněním spár s dvojitým hutněním, vibrováním a se smetením přebytečného materiálu na krajnici tl. 80 mm skupiny A, pro plochy do 50 m2
VV |  |  |  | 0P30 12.09=12.090 [A] 0P31 3.56=3.560 [B] Celkem: A+B=15.650 [C]
TS
P | 50 | 59245020 |  | dlažba tvar obdélník betonová 200x100x80mm přírodní | M2 | 16.12 | 0.176 |  |  |  | 0 |  | CS ÚRS 2022 01 |  | 2
PP |  |  |  | dlažba tvar obdélník betonová 200x100x80mm přírodní
VV |  |  |  | 0P30 12.09=12.090 [A] 0P31 3.56=3.560 [B] Celkem: A+B=15.650 [C] C * 1.03Koeficient množství=16.120 [D]
TS
SD |  | 6 |  | Úpravy povrchů, podlahy a osazování výplní
P | 51 | 61113111R |  | Podkladní a spojovací vrstva vnitřních ploch penetrační emulze nanášená ručně stropů | M2 | 67.55 | 0.0014 |  |  |  | 0 |  | R-položka |  | 2
PP |  |  |  | Podkladní a spojovací vrstva vnitřních ploch penetrační emulze nanášená ručně stropů
VV |  |  |  | strop nad halou 0P01 67.55=67.550 [A] Celkem: A=67.550 [B]
TS
P | 52 | 61213112R |  | Podkladní a spojovací vrstva vnitřních ploch penetrační emulze nanášená ručně stěn | M2 | 104.138 | 0.0014 |  |  |  | 0 |  | R-položka |  | 2
PP |  |  |  | Podkladní a spojovací vrstva vnitřních ploch penetrační emulze nanášená ručně stěn
VV |  |  |  | stěny haly 2*1.5*5.75=17.250 [A] 0.35*11.5=4.025 [B] 4*0.99*5.8=22.968 [C] 2*0.35*6.55=4.585 [D] 11.5*6.1-5.3*2.8=55.310 [E] Celkem: A+B+C+D+E=104.138 [F]
TS
P | 53 | 612131121 |  | Podkladní a spojovací vrstva vnitřních omítaných ploch penetrace disperzní nanášená ručně stěn | M2 | 508.03 | 0.00026 |  |  |  | 0 |  | CS ÚRS 2022 01 |  | 2
PP |  |  |  | Podkladní a spojovací vrstva vnitřních omítaných ploch penetrace disperzní nanášená ručně stěn
VV |  |  |  | 0P03 3*(2.05+2*1.535)-0.9*2.1=13.470 [A] 0P04 3*2*1.615=9.690 [B] 0P05 3*(2.05+2*1.1)=12.750 [C] 0P06 3*(2.4+2*2.65)-0.9*2.1=21.210 [D] 0P07 3*(1.2+1.6)=8.400 [E] 0P08 3*(1.2+1.6)=8.400 [F] 0P09 3.45*(2*2.3+2*2.3)-0.9*2.1=29.850 [G] 0P10 3*(2*2.48+2*2.3)-0.9*2.1=26.790 [H] 0P12 3*(2*2.85+3)-0.8*2=24.500 [I] 0P13 3*(2*1.8+3)=19.800 [J] 0P14 2.85*(2*1.1+1.7)-0.7*2=9.715 [K] 0P15 2.85*(2*1+1.7)=10.545 [L] 0P16 3.45*(2*4.15+2*2.8)-0.8*2=46.355 [M] 0P19 3.45*(2*4.25+2*3.5)-0.9*2=51.675 [N] 0P20 3.45*(2*4.25+2*3.25)-0.9*2=49.950 [O] 0P21 3.45*(2*2.75+2*2.775)-0.9*2-1.5*1.8=33.623 [P] 0P22 2.85*(2*1.705+1.55)-0.7*2=12.736 [Q] 0P23 2.85*(2*1.05+1.55)=10.403 [R] 0P24 3.45*(2*2+2*2.1)-0.9*2=26.490 [S] 0P25 3.45*(2*2.8+2*4.05)-1*2.2-0.575*1.8=44.030 [T] 0P26 3.45*(2*3.975+2*1.8)-1*2.2=37.648 [U] Celkem: A+B+C+D+E+F+G+H+I+J+K+L+M+N+O+P+Q+R+S+T+U=508.030 [V]
TS
P | 54 | 612321121 |  | Omítka vápenocementová vnitřních ploch nanášená ručně jednovrstvá, tloušťky do 10 mm hladká svislých konstrukcí stěn | M2 | 508.03 | 0.0154 |  |  |  | 0 |  | CS ÚRS 2022 01 |  | 2
PP |  |  |  | Omítka vápenocementová vnitřních ploch nanášená ručně jednovrstvá, tloušťky do 10 mm hladká svislých konstrukcí stěn
VV |  |  |  | 0P03 3*(2.05+2*1.535)-0.9*2.1=13.470 [A] 0P04 3*2*1.615=9.690 [B] 0P05 3*(2.05+2*1.1)=12.750 [C] 0P06 3*(2.4+2*2.65)-0.9*2.1=21.210 [D] 0P07 3*(1.2+1.6)=8.400 [E] 0P08 3*(1.2+1.6)=8.400 [F] 0P09 3.45*(2*2.3+2*2.3)-0.9*2.1=29.850 [G] 0P10 3*(2*2.48+2*2.3)-0.9*2.1=26.790 [H] 0P12 3*(2*2.85+3)-0.8*2=24.500 [I] 0P13 3*(2*1.8+3)=19.800 [J] 0P14 2.85*(2*1.1+1.7)-0.7*2=9.715 [K] 0P15 2.85*(2*1+1.7)=10.545 [L] 0P16 3.45*(2*4.15+2*2.8)-0.8*2=46.355 [M] 0P19 3.45*(2*4.25+2*3.5)-0.9*2=51.675 [N] 0P20 3.45*(2*4.25+2*3.25)-0.9*2=49.950 [O] 0P21 3.45*(2*2.75+2*2.775)-0.9*2-1.5*1.8=33.623 [P] 0P22 2.85*(2*1.705+1.55)-0.7*2=12.736 [Q] 0P23 2.85*(2*1.05+1.55)=10.403 [R] 0P24 3.45*(2*2+2*2.1)-0.9*2=26.490 [S] 0P25 3.45*(2*2.8+2*4.05)-1*2.2-0.575*1.8=44.030 [T] 0P26 3.45*(2*3.975+2*1.8)-1*2.2=37.648 [U] Celkem: A+B+C+D+E+F+G+H+I+J+K+L+M+N+O+P+Q+R+S+T+U=508.030 [V]
TS
P | 55 | 622131121 |  | Podkladní a spojovací vrstva vnějších omítaných ploch penetrace nanášená ručně stěn | M2 | 47.868 | 0.00026 |  |  |  | 0 |  | CS ÚRS 2022 01 |  | 2
PP |  |  |  | Podkladní a spojovací vrstva vnějších omítaných ploch penetrace nanášená ručně stěn
VV |  |  |  | 4.3*(2*1.725+5.875)=40.098 [A] -(1.5*1.8+3*1*2.2+0.575*1.8+1.725*1.8)=-13.440 [B] 4.3*(2*2+2.7)=28.810 [C] -(1*2.2+2*1.5*1.8)=-7.600 [D] Celkem: A+B+C+D=47.868 [E]
TS
P | 56 | 622151011 |  | Penetrační nátěr vnějších pastovitých tenkovrstvých omítek silikátový paropropustný stěn | M2 | 53.972 | 0.00025 |  |  |  | 0 |  | CS ÚRS 2022 01 |  | 2
PP |  |  |  | Penetrační nátěr vnějších pastovitých tenkovrstvých omítek silikátový paropropustný stěn
VV |  |  |  | 4.3*(2*1.725+5.875)=40.098 [A] 0.16*(1.5+2*1.8+3*2*2.2+3*1+0.575+1.8+1.725+2*1.5)=4.544 [B] -(1.5*1.8+3*1*2.2+0.575*1.8+1.725*1.8)=-13.440 [C] 4.3*(2*2+2.7)=28.810 [D] 0.1*(1+2*2.2+2*1.5+2*2*1.8)=1.560 [E] -(1*2.2+2*1.5*1.8)=-7.600 [F] Celkem: A+B+C+D+E+F=53.972 [G]
TS
P | 57 | 622221021 |  | Montáž kontaktního zateplení lepením a mechanickým kotvením z desek z minerální vlny s podélnou orientací vláken nebo kombinovaných na vnější stěny, na podklad | M2 | 21.21 | 0.01152 |  |  |  | 0 |  | CS ÚRS 2022 01 |  | 2
PP |  |  |  | Montáž kontaktního zateplení lepením a mechanickým kotvením z desek z minerální vlny s podélnou orientací vláken nebo kombinovaných na vnější stěny, na podklad betonový nebo z lehčeného betonu, z tvárnic keramických nebo vápenopískových, tloušťky desek přes 80 do 120 mm
VV |  |  |  | 4.3*(2*2+2.7)=28.810 [A] -(1*2.2+2*1.5*1.8)=-7.600 [B] Celkem: A+B=21.210 [C]
TS
P | 58 | 63141460 |  | deska tepelně izolační minerální kontaktních fasád podélné vlákno ?=0,035 tl 100mm | M2 | 22.271 | 0.0155 |  |  |  | 0 |  | CS ÚRS 2022 01 |  | 2
PP |  |  |  | deska tepelně izolační minerální kontaktních fasád podélné vlákno ?=0,035 tl 100mm
VV |  |  |  | 21.21=21.210 [A] A * 1.05Koeficient množství=22.271 [B]
TS
P | 59 | 622221031 |  | Montáž kontaktního zateplení lepením a mechanickým kotvením z desek z minerální vlny s podélnou orientací vláken nebo kombinovaných na vnější stěny, na podklad | M2 | 26.658 | 0.0116 |  |  |  | 0 |  | CS ÚRS 2022 01 |  | 2
PP |  |  |  | Montáž kontaktního zateplení lepením a mechanickým kotvením z desek z minerální vlny s podélnou orientací vláken nebo kombinovaných na vnější stěny, na podklad betonový nebo z lehčeného betonu, z tvárnic keramických nebo vápenopískových, tloušťky desek přes 120 do 160 mm
VV |  |  |  | 4.3*(2*1.725+5.875)=40.098 [A] -(1.5*1.8+3*1*2.2+0.575*1.8+1.725*1.8)=-13.440 [B] Celkem: A+B=26.658 [C]
TS
P | 60 | 63141424 |  | deska tepelně izolační minerální kontaktních fasád podélné vlákno ?=0,035 tl 160mm | M2 | 27.991 | 0.025 |  |  |  | 0 |  | CS ÚRS 2022 01 |  | 2
PP |  |  |  | deska tepelně izolační minerální kontaktních fasád podélné vlákno ?=0,035 tl 160mm
VV |  |  |  | 26.658=26.658 [A] A * 1.05Koeficient množství=27.991 [B]
TS
P | 61 | 622521032 |  | Omítka tenkovrstvá silikátová vnějších ploch probarvená bez penetrace zatíraná (škrábaná ), zrnitost 3,0 mm stěn | M2 | 53.972 | 0.0046 |  |  |  | 0 |  | CS ÚRS 2022 01 |  | 2
PP |  |  |  | Omítka tenkovrstvá silikátová vnějších ploch probarvená bez penetrace zatíraná (škrábaná ), zrnitost 3,0 mm stěn
VV |  |  |  | 4.3*(2*1.725+5.875)=40.098 [A] 0.16*(1.5+2*1.8+3*2*2.2+3*1+0.575+1.8+1.725+2*1.5)=4.544 [B] -(1.5*1.8+3*1*2.2+0.575*1.8+1.725*1.8)=-13.440 [C] 4.3*(2*2+2.7)=28.810 [D] 0.1*(1+2*2.2+2*1.5+2*2*1.8)=1.560 [E] -(1*2.2+2*1.5*1.8)=-7.600 [F] Celkem: A+B+C+D+E+F=53.972 [G]
TS
P | 62 | 622631001 |  | Spárování vnějších ploch pohledového zdiva z cihel, spárovací maltou stěn | M2 | 167.569 | 0.0027 |  |  |  | 0 |  | CS ÚRS 2022 01 |  | 2
PP |  |  |  | Spárování vnějších ploch pohledového zdiva z cihel, spárovací maltou stěn
VV |  |  |  | 4.6*(14.9+2*14.325)=200.330 [A] -4.6*5.025=-23.115 [B] -(1.9+2*0.375)*3.64=-9.646 [C] Celkem: A+B+C=167.569 [D]
TS
P | 63 | 631311116 |  | Mazanina z betonu prostého bez zvýšených nároků na prostředí tl. přes 50 do 80 mm tř. C 25/30 | M3 | 19.725 | 2.5019 |  |  |  | 0 |  | CS ÚRS 2022 01 |  | 2
PP |  |  |  | Mazanina z betonu prostého bez zvýšených nároků na prostředí tl. přes 50 do 80 mm tř. C 25/30
VV |  |  |  | střecha nad provozní částí 0.06*(13.75*13.75-1.9*2.7-2.175*6.8)=10.149 [A] střecha nad halou 0.08*6.65*18=9.576 [B] Celkem: A+B=19.725 [C]
TS
P | 64 | 631311125 |  | Mazanina z betonu prostého bez zvýšených nároků na prostředí tl. přes 80 do 120 mm tř. C 20/25 | M3 | 1.275 | 2.5019 |  |  |  | 0 |  | CS ÚRS 2022 01 |  | 2
PP |  |  |  | Mazanina z betonu prostého bez zvýšených nároků na prostředí tl. přes 80 do 120 mm tř. C 20/25
VV |  |  |  | podklad pod čistící zóny a rohožky 2*2*3*0.1=1.200 [A] 2*0.75*0.5*0.1=0.075 [B] Celkem: A+B=1.275 [C]
TS
P | 65 | 631319011 |  | Příplatek k cenám mazanin za úpravu povrchu mazaniny přehlazením, mazanina tl. přes 50 do 80 mm | M3 | 19.725 | 0 |  |  |  | 0 |  | CS ÚRS 2022 01 |  | 2
PP |  |  |  | Příplatek k cenám mazanin za úpravu povrchu mazaniny přehlazením, mazanina tl. přes 50 do 80 mm
VV
TS
P | 66 | 63134213R |  | Mazanina z betonu lehkého tepelně-izolačního polystyrénového tl. přes 120 do 240 mm, objemové hmotnosti 200 kg/m3 | M3 | 45.72 | 0.515 |  |  |  | 0 |  | R-položka |  | 2
PP |  |  |  | Mazanina z betonu lehkého tepelně-izolačního polystyrénového tl. přes 120 do 240 mm, objemové hmotnosti 200 kg/m3
VV |  |  |  | střecha nad provozní částí 0.15*(13.75*13.75-1.9*2.7-2.175*6.8)=25.371 [A] střecha nad halou 0.17*6.65*18=20.349 [B] Celkem: A+B=45.720 [C]
TS
P | 67 | 631351101 |  | Bednění v podlahách rýh a hran zřízení | M2 | 2.5 | 0.01352 |  |  |  | 0 |  | CS ÚRS 2022 01 |  | 2
PP |  |  |  | Bednění v podlahách rýh a hran zřízení
VV |  |  |  | podklad pod čistící zóny a rohožky 2*0.1*(2*2+2*3)=2.000 [A] 2*0.1*(2*0.75+2*0.5)=0.500 [B] Celkem: A+B=2.500 [C]
TS
P | 68 | 631351102 |  | Bednění v podlahách rýh a hran odstranění | M2 | 2.5 | 0 |  |  |  | 0 |  | CS ÚRS 2022 01 |  | 2
PP |  |  |  | Bednění v podlahách rýh a hran odstranění
VV
TS
P | 69 | 631362021 |  | Výztuž mazanin ze svařovaných sítí z drátů typu KARI | T | 0.063 | 1.0628 |  |  |  | 0 |  | CS ÚRS 2022 01 |  | 2
PP |  |  |  | Výztuž mazanin ze svařovaných sítí z drátů typu KARI
VV |  |  |  | podklad pod čistící zóny a rohožky 2*2*3*4.44*1.1*0.001=0.059 [A] 2*0.75*0.5*4.44*1.1*0.001=0.004 [B] Celkem: A+B=0.063 [C]
TS
P | 70 | 632451254 |  | Potěr cementový samonivelační litý tř. C 30, tl. přes 45 do 50 mm | M2 | 205.74 | 0.11 |  |  |  | 0 |  | CS ÚRS 2022 01 |  | 2
PP |  |  |  | Potěr cementový samonivelační litý tř. C 30, tl. přes 45 do 50 mm
VV |  |  |  | vláknocementový litý potěr 0P01 67.55=67.550 [A] 0P02 9.34=9.340 [B] 0P03 3.15=3.150 [C] 0P04 3.31=3.310 [D] 0P05 2.40=2.400 [E] 0P06 6.36=6.360 [F] 0P07 1.92=1.920 [G] 0P08 1.92=1.920 [H] 0P09 5.31=5.310 [I] 0P10 5.70=5.700 [J] 0P11 6.09=6.090 [K] 0P12 8.27=8.270 [L] 0P13 5.55=5.550 [M] 0P14 1.87=1.870 [N] 0P15 1.70=1.700 [O] 0P16 11.62=11.620 [P] 0P17 10.87=10.870 [Q] 0P18 10.31=10.310 [R] 0P20 12.13=12.130 [S] 0P21 7.63=7.630 [T] 0P22 2.29=2.290 [U] 0P23 1.63=1.630 [V] 0P25 11.49=11.490 [W] 0P26 7.33=7.330 [X] Celkem: A+B+C+D+E+F+G+H+I+J+K+L+M+N+O+P+Q+R+S+T+U+V+W+X=205.740 [Y]
TS
P | 71 | 632451293 |  | Potěr cementový samonivelační litý Příplatek k cenám za každých dalších i započatých 5 mm tloušťky přes 50 mm tř. C 30 | M2 | 592.02 | 0.011 |  |  |  | 0 |  | CS ÚRS 2022 01 |  | 2
PP |  |  |  | Potěr cementový samonivelační litý Příplatek k cenám za každých dalších i započatých 5 mm tloušťky přes 50 mm tř. C 30
VV |  |  |  | vlánkocementový litý potěr 0P01 67.55*2=135.100 [A] 0P02 9.34*2=18.680 [B] 0P03 3.15*2=6.300 [C] 0P04 3.31*2=6.620 [D] 0P05 2.40*2=4.800 [E] 0P06 6.36*2=12.720 [F] 0P07 1.92*2=3.840 [G] 0P08 1.92*2=3.840 [H] 0P09 5.31*4=21.240 [I] 0P10 5.70*2=11.400 [J] 0P11 6.09*4=24.360 [K] 0P12 8.27*2=16.540 [L] 0P13 5.55*2=11.100 [M] 0P14 1.87*4=7.480 [N] 0P15 1.70*4=6.800 [O] 0P16 11.62*4=46.480 [P] 0P17 10.87*4=43.480 [Q] 0P18 10.31*4=41.240 [R] 0P20 12.13*4=48.520 [S] 0P21 7.63*4=30.520 [T] 0P22 2.29*4=9.160 [U] 0P23 1.63*4=6.520 [V] 0P25 11.49*4=45.960 [W] 0P26 7.33*4=29.320 [X] Celkem: A+B+C+D+E+F+G+H+I+J+K+L+M+N+O+P+Q+R+S+T+U+V+W+X=592.020 [Y]
TS
P | 72 | 632451456 |  | Potěr pískocementový běžný tl. přes 40 do 50 mm tř. C 25 | M2 | 224.09 | 0.1117 |  |  |  | 0 |  | CS ÚRS 2022 01 |  | 2
PP |  |  |  | Potěr pískocementový běžný tl. přes 40 do 50 mm tř. C 25
VV |  |  |  | ochranný betonový potěr 0P01 67.55=67.550 [A] 0P02 9.34=9.340 [B] 0P03 3.15=3.150 [C] 0P04 3.31=3.310 [D] 0P05 2.40=2.400 [E] 0P06 6.36=6.360 [F] 0P07 1.92=1.920 [G] 0P08 1.92=1.920 [H] 0P09 5.31=5.310 [I] 0P10 5.70=5.700 [J] 0P11 6.09=6.090 [K] 0P12 8.27=8.270 [L] 0P13 5.55=5.550 [M] 0P14 1.87=1.870 [N] 0P15 1.70=1.700 [O] 0P16 11.62=11.620 [P] 0P17 10.87=10.870 [Q] 0P18 10.31=10.310 [R] 0P19 14.15=14.150 [S] 0P20 12.13=12.130 [T] 0P21 7.63=7.630 [U] 0P22 2.29=2.290 [V] 0P23 1.63=1.630 [W] 0P24 4.20=4.200 [X] 0P25 11.49=11.490 [Y] 0P26 7.33=7.330 [Z] Celkem: A+B+C+D+E+F+G+H+I+J+K+L+M+N+O+P+Q+R+S+T+U+V+W+X+Y+Z=224.090 [AA]
TS
P | 73 | 632459115 |  | Příplatky k cenám potěrů za polymercementovou přísadu pro tl. potěru 10 mm | M2 | 1324.71 | 0.00041 |  |  |  | 0 |  | CS ÚRS 2022 01 |  | 2
PP |  |  |  | Příplatky k cenám potěrů za polymercementovou přísadu pro tl. potěru 10 mm
VV |  |  |  | vláknocementový litý potěr 0P01 67.55*6=405.300 [A] 0P02 9.34*6=56.040 [B] 0P03 3.15*6=18.900 [C] 0P04 3.31*6=19.860 [D] 0P05 2.40*6=14.400 [E] 0P06 6.36*6=38.160 [F] 0P07 1.92*6=11.520 [G] 0P08 1.92*6=11.520 [H] 0P09 5.31*7=37.170 [I] 0P10 5.70*6=34.200 [J] 0P11 6.09*7=42.630 [K] 0P12 8.27*6=49.620 [L] 0P13 5.55*6=33.300 [M] 0P14 1.87*7=13.090 [N] 0P15 1.70*7=11.900 [O] 0P16 11.62*7=81.340 [P] 0P17 10.87*7=76.090 [Q] 0P18 10.31*7=72.170 [R] 0P20 12.13*7=84.910 [S] 0P21 7.63*7=53.410 [T] 0P22 2.29*7=16.030 [U] 0P23 1.63*7=11.410 [V] 0P25 11.49*7=80.430 [W] 0P26 7.33*7=51.310 [X] Celkem: A+B+C+D+E+F+G+H+I+J+K+L+M+N+O+P+Q+R+S+T+U+V+W+X=1 324.710 [Y]
TS
P | 74 | 632481213 |  | Separační vrstva k oddělení podlahových vrstev z polyetylénové fólie | M2 | 108.62 | 0.00013 |  |  |  | 0 |  | CS ÚRS 2022 01 |  | 2
PP |  |  |  | Separační vrstva k oddělení podlahových vrstev z polyetylénové fólie
VV |  |  |  | 0P09 5.31=5.310 [A] 0P11 6.09=6.090 [B] 0P14 1.87=1.870 [C] 0P15 1.70=1.700 [D] 0P16 11.62=11.620 [E] 0P17 10.87=10.870 [F] 0P18 10.31=10.310 [G] 0P19 14.15=14.150 [H] 0P20 12.13=12.130 [I] 0P21 7.63=7.630 [J] 0P22 2.29=2.290 [K] 0P23 1.63=1.630 [L] 0P24 4.20=4.200 [M] 0P25 11.49=11.490 [N] 0P26 7.33=7.330 [O] Celkem: A+B+C+D+E+F+G+H+I+J+K+L+M+N+O=108.620 [P]
TS
P | 75 | 632481215 |  | Separační vrstva k oddělení podlahových vrstev z geotextilie | M2 | 12.75 | 0.00033 |  |  |  | 0 |  | CS ÚRS 2022 01 |  | 2
PP |  |  |  | Separační vrstva k oddělení podlahových vrstev z geotextilie
VV |  |  |  | podklad pod čistící zóny a rohožky 2*2*3=12.000 [A] 2*0.75*0.5=0.750 [B] Celkem: A+B=12.750 [C]
TS
P | 76 | 634112126 |  | Obvodová dilatace mezi stěnou a mazaninou nebo potěrem podlahovým páskem z pěnového PE s fólií tl. do 10 mm, výšky 100 mm | M | 254.45 | 2e-05 |  |  |  | 0 |  | CS ÚRS 2022 01 |  | 2
PP |  |  |  | Obvodová dilatace mezi stěnou a mazaninou nebo potěrem podlahovým páskem z pěnového PE s fólií tl. do 10 mm, výšky 100 mm
VV |  |  |  | 0P01 2*11.5+2*6.25=35.500 [A] 0P02 2*4.765+2*1.8=13.130 [B] 0P03 2.05+2*1.535=5.120 [C] 0P04 2*1.615=3.230 [D] 0P05 2.05+2*1.1=4.250 [E] 0P06 2.4+2*2.65=7.700 [F] 0P07 1.2+1.6=2.800 [G] 0P08 1.2+1.6=2.800 [H] 0P09 2*2.3+2*2.3=9.200 [I] 0P10 2*2.48+2*2.3=9.560 [J] 0P11 2*2.1+2*2.9=10.000 [K] 0P12 2*2.85+3=8.700 [L] 0P13 2*1.8+3=6.600 [M] 0P14 2*1.1+1.7=3.900 [N] 0P15 2*1+1.7=3.700 [O] 0P16 2*4.15+2*2.8=13.900 [P] 0P17 2*6.725+2*2=17.450 [Q] 0P18 2*4.25+2*2.4=13.300 [R] 0P19 2*4.25+2*3.5=15.500 [S] 0P20 2*4.25+2*3.25=15.000 [T] 0P21 2*2.75+2*2.775=11.050 [U] 0P22 2*1.705+1.55=4.960 [V] 0P23 2*1.05+1.55=3.650 [W] 0P24 2*2+2*2.1=8.200 [X] 0P25 2*2.8+2*4.05=13.700 [Y] 0P26 2*3.975+2*1.8=11.550 [Z] Celkem: A+B+C+D+E+F+G+H+I+J+K+L+M+N+O+P+Q+R+S+T+U+V+W+X+Y+Z=254.450 [AA]
TS
P | 77 | 642944121 |  | Osazení ocelových dveřních zárubní lisovaných nebo z úhelníků dodatečně s vybetonováním prahu, plochy do 2,5 m2 | KUS | 5 | 0.04684 |  |  |  | 0 |  | CS ÚRS 2022 01 |  | 2
PP |  |  |  | Osazení ocelových dveřních zárubní lisovaných nebo z úhelníků dodatečně s vybetonováním prahu, plochy do 2,5 m2
VV |  |  |  | D06, D07, D08, D09, D10 - specifikace dle PD 5=5.000 [A]
TS
P | 78 | 55331441 |  | zárubeň jednokřídlá ocelová pro dodatečnou montáž tl stěny 160-200mm rozměru 700/1970, 2100mm | KUS | 2 | 0.01753 |  |  |  | 0 |  | CS ÚRS 2022 01 |  | 2
PP |  |  |  | zárubeň jednokřídlá ocelová pro dodatečnou montáž tl stěny 160-200mm rozměru 700/1970, 2100mm
VV |  |  |  | D07, D10 2=2.000 [A]
TS
P | 79 | 55331442 |  | zárubeň jednokřídlá ocelová pro dodatečnou montáž tl stěny 160-200mm rozměru 800/1970, 2100mm | KUS | 2 | 0.01793 |  |  |  | 0 |  | CS ÚRS 2022 01 |  | 2
PP |  |  |  | zárubeň jednokřídlá ocelová pro dodatečnou montáž tl stěny 160-200mm rozměru 800/1970, 2100mm
VV |  |  |  | D06, D08 2=2.000 [A]
TS
P | 80 | 55331443 |  | zárubeň jednokřídlá ocelová pro dodatečnou montáž tl stěny 160-200mm rozměru 900/1970, 2100mm | KUS | 1 | 0.01834 |  |  |  | 0 |  | CS ÚRS 2022 01 |  | 2
PP |  |  |  | zárubeň jednokřídlá ocelová pro dodatečnou montáž tl stěny 160-200mm rozměru 900/1970, 2100mm
VV |  |  |  | D09 1=1.000 [A]
TS
SD |  | 711 |  | Izolace proti vodě, vlhkosti a plynům
P | 105 | 711111001 |  | Provedení izolace proti zemní vlhkosti natěradly a tmely za studena na ploše vodorovné V nátěrem penetračním | M2 | 274.959 | 0 |  |  |  | 0 |  | CS ÚRS 2022 01 |  | 2
PP |  |  |  | Provedení izolace proti zemní vlhkosti natěradly a tmely za studena na ploše vodorovné V nátěrem penetračním
VV |  |  |  | 14.15*14.9-2.275*5.85-1.75*2=194.026 [A] 7.425*10.9=80.933 [B] Celkem: A+B=274.959 [C]
TS
P | 106 | 711112001 |  | Provedení izolace proti zemní vlhkosti natěradly a tmely za studena na ploše svislé S nátěrem penetračním | M2 | 29.05 | 0 |  |  |  | 0 |  | CS ÚRS 2022 01 |  | 2
PP |  |  |  | Provedení izolace proti zemní vlhkosti natěradly a tmely za studena na ploše svislé S nátěrem penetračním
VV |  |  |  | 0.5*(2*14.15+2*14.9)=29.050 [A] Celkem: A=29.050 [B]
TS
P | 107 | 11163150 |  | lak penetrační asfaltový | T | 0.1 | 1 |  |  |  | 0 |  | CS ÚRS 2022 01 |  | 2
PP |  |  |  | lak penetrační asfaltový
VV |  |  |  | 274.959+29.05=304.009 [A] A * 0.00033Koeficient množství=0.100 [B]
TS
P | 108 | 711141559 |  | Provedení izolace proti zemní vlhkosti pásy přitavením NAIP na ploše vodorovné V | M2 | 274.959 | 0.0004 |  |  |  | 0 |  | CS ÚRS 2022 01 |  | 2
PP |  |  |  | Provedení izolace proti zemní vlhkosti pásy přitavením NAIP na ploše vodorovné V
VV |  |  |  | 274.959=274.959 [A]
TS
P | 109 | 711142559 |  | Provedení izolace proti zemní vlhkosti pásy přitavením NAIP na ploše svislé S | M2 | 29.05 | 0.0004 |  |  |  | 0 |  | CS ÚRS 2022 01 |  | 2
PP |  |  |  | Provedení izolace proti zemní vlhkosti pásy přitavením NAIP na ploše svislé S
VV |  |  |  | 29.05=29.050 [A]
TS
P | 110 | 62855002 |  | pás asfaltový natavitelný modifikovaný SBS tl 5,0mm s vložkou z polyesterové rohože a spalitelnou PE fólií nebo jemnozrnným minerálním posypem na horním povrchu | M2 | 354.322 | 0.0064 |  |  |  | 0 |  | CS ÚRS 2022 01 |  | 2
PP |  |  |  | pás asfaltový natavitelný modifikovaný SBS tl 5,0mm s vložkou z polyesterové rohože a spalitelnou PE fólií nebo jemnozrnným minerálním posypem na horním povrchu
VV |  |  |  | 274.959+29.05=304.009 [A] A * 1.1655Koeficient množství=354.322 [B]
TS
P | 111 | 998711101 |  | Přesun hmot pro izolace proti vodě, vlhkosti a plynům stanovený z hmotnosti přesunovaného materiálu vodorovná dopravní vzdálenost do 50 m v objektech výšky do 6 | T | 2.489 | 0 |  |  |  | 0 |  | CS ÚRS 2022 01 |  | 2
PP |  |  |  | Přesun hmot pro izolace proti vodě, vlhkosti a plynům stanovený z hmotnosti přesunovaného materiálu vodorovná dopravní vzdálenost do 50 m v objektech výšky do 6 m
VV
TS
P | 112 | 998711181 |  | Přesun hmot pro izolace proti vodě, vlhkosti a plynům stanovený z hmotnosti přesunovaného materiálu Příplatek k cenám za přesun prováděný bez použití mechanizac | T | 2.489 | 0 |  |  |  | 0 |  | CS ÚRS 2022 01 |  | 2
PP |  |  |  | Přesun hmot pro izolace proti vodě, vlhkosti a plynům stanovený z hmotnosti přesunovaného materiálu Příplatek k cenám za přesun prováděný bez použití mechanizace pro jakoukoliv výšku objektu
VV
TS
SD |  | 712 |  | Povlakové krytiny
P | 113 | 712311101 |  | Provedení povlakové krytiny střech plochých do 10° natěradly a tmely za studena nátěrem lakem penetračním nebo asfaltovým | M2 | 189.063 | 0 |  |  |  | 0 |  | CS ÚRS 2022 01 |  | 2
PP |  |  |  | Provedení povlakové krytiny střech plochých do 10° natěradly a tmely za studena nátěrem lakem penetračním nebo asfaltovým
VV |  |  |  | střecha nad provozní částí 13.75*13.75=189.063 [A] Celkem: A=189.063 [B]
TS
P | 114 | 11163153 |  | emulze asfaltová penetrační | litr | 62.391 | 0.001 |  |  |  | 0 |  | CS ÚRS 2022 01 |  | 2
PP |  |  |  | emulze asfaltová penetrační
VV |  |  |  | 189.063=189.063 [A] A * 0.33Koeficient množství=62.391 [B]
TS
P | 115 | 712341559 |  | Provedení povlakové krytiny střech plochých do 10° pásy přitavením NAIP v plné ploše | M2 | 189.063 | 0.00088 |  |  |  | 0 |  | CS ÚRS 2022 01 |  | 2
PP |  |  |  | Provedení povlakové krytiny střech plochých do 10° pásy přitavením NAIP v plné ploše
VV |  |  |  | střecha nad provozní částí 13.75*13.75=189.063 [A] Celkem: A=189.063 [B]
TS
P | 116 | 62836110 |  | pás asfaltový natavitelný oxidovaný tl 4,0mm s vložkou z hliníkové fólie / hliníkové fólie s textilií, se spalitelnou PE folií nebo jemnozrnným minerálním posyp | M2 | 220.353 | 0.0054 |  |  |  | 0 |  | CS ÚRS 2022 01 |  | 2
PP |  |  |  | pás asfaltový natavitelný oxidovaný tl 4,0mm s vložkou z hliníkové fólie / hliníkové fólie s textilií, se spalitelnou PE folií nebo jemnozrnným minerálním posypem
VV |  |  |  | 189.063=189.063 [A] A * 1.1655Koeficient množství=220.353 [B]
TS
P | 117 | 712363352 |  | Povlakové krytiny střech plochých do 10° z tvarovaných poplastovaných lišt pro mPVC vnitřní koutová lišta rš 100 mm | M | 103.45 | 0.0006 |  |  |  | 0 |  | CS ÚRS 2022 01 |  | 2
PP |  |  |  | Povlakové krytiny střech plochých do 10° z tvarovaných poplastovaných lišt pro mPVC vnitřní koutová lišta rš 100 mm
VV |  |  |  | K1 5.225+14.325+3.775+9.175+3.5=36.000 [A] K5 2*18.5+2*7.15=51.300 [B] K6 2.7+2*1.9=6.500 [C] K7 2.175+2.4+2.175+2.9=9.650 [D] Celkem: A+B+C+D=103.450 [E]
TS
P | 118 | 712363353 |  | Povlakové krytiny střech plochých do 10° z tvarovaných poplastovaných lišt pro mPVC vnější koutová lišta rš 100 mm | M | 72.697 | 0.0006 |  |  |  | 0 |  | CS ÚRS 2022 01 |  | 2
PP |  |  |  | Povlakové krytiny střech plochých do 10° z tvarovaných poplastovaných lišt pro mPVC vnější koutová lišta rš 100 mm
VV |  |  |  | K5 2*18.5+2*7.15=51.300 [A] K6 2.7+2*1.9=6.500 [B] K72.175+2.4+2.172+2.9=9.647 [C] K16 3.35+1.9=5.250 [D] Celkem: A+B+C+D=72.697 [E]
TS
P | 119 | 712363357 |  | Povlakové krytiny střech plochých do 10° z tvarovaných poplastovaných lišt pro mPVC okapnice rš 250 mm | M | 1.5 | 0.0015 |  |  |  | 0 |  | CS ÚRS 2022 01 |  | 2
PP |  |  |  | Povlakové krytiny střech plochých do 10° z tvarovaných poplastovaných lišt pro mPVC okapnice rš 250 mm
VV |  |  |  | K9 1.5=1.500 [A]
TS
P | 120 | 71236335R |  | Povlakové krytiny střech plochých do 10° z tvarovaných poplastovaných lišt pro mPVC závětrná lišta rš 200 mm | M | 51.3 | 0.0015 |  |  |  | 0 |  | R-položka |  | 2
PP |  |  |  | Povlakové krytiny střech plochých do 10° z tvarovaných poplastovaných lišt pro mPVC závětrná lišta rš 200 mm
VV |  |  |  | K5 2*18.5+2*7.15=51.300 [A]
TS
P | 121 | 712363358 |  | Povlakové krytiny střech plochých do 10° z tvarovaných poplastovaných lišt pro mPVC závětrná lišta rš 250 mm | M | 16.15 | 0.0015 |  |  |  | 0 |  | CS ÚRS 2022 01 |  | 2
PP |  |  |  | Povlakové krytiny střech plochých do 10° z tvarovaných poplastovaných lišt pro mPVC závětrná lišta rš 250 mm
VV |  |  |  | K6 2.7+2*1.9=6.500 [A] K7 2.175+2.4+2.175+2.9=9.650 [B] Celkem: A+B=16.150 [C]
TS
P | 122 | 71236336R |  | Povlakové krytiny střech plochých do 10° z tvarovaných poplastovaných lišt pro mPVC vnější parapet rš 375 mm | M | 8.5 | 0.00135 |  |  |  | 0 |  | R-položka |  | 2
PP |  |  |  | Povlakové krytiny střech plochých do 10° z tvarovaných poplastovaných lišt pro mPVC vnější parapet rš 375 mm
VV |  |  |  | K13 8.5=8.500 [A]
TS
P | 123 | 71236337R |  | Povlakové krytiny střech plochých do 10° z tvarovaných poplastovaných lišt pro mPVC horní lišta s okapničkou rš 180 mm | M | 0.6 | 0.00097 |  |  |  | 0 |  | R-položka |  | 2
PP |  |  |  | Povlakové krytiny střech plochých do 10° z tvarovaných poplastovaných lišt pro mPVC horní lišta s okapničkou rš 180 mm
VV |  |  |  | K10 0.6=0.600 [A]
TS
P | 124 | 712363384 |  | Povlakové krytiny střech plochých do 10° z tvarovaných poplastovaných lišt ostatní atypická výroba profilů o větší rš | M2 | 0.872 | 0.0108 |  |  |  | 0 |  | CS ÚRS 2022 01 |  | 2
PP |  |  |  | Povlakové krytiny střech plochých do 10° z tvarovaných poplastovaných lišt ostatní atypická výroba profilů o větší rš
VV |  |  |  | K10 2*(0.48*(0.05+0.28+0.07)+2*0.37*0.33)=0.872 [A] Celkem: A=0.872 [B]
TS
P | 125 | 712363385 |  | Povlakové krytiny střech plochých do 10° z tvarovaných poplastovaných lišt Příplatek k ceně -3384 za zvýšenou pracnost při vytvoření ohybu atypické výroby profi | M | 3.4 | 0 |  |  |  | 0 |  | CS ÚRS 2022 01 |  | 2
PP |  |  |  | Povlakové krytiny střech plochých do 10° z tvarovaných poplastovaných lišt Příplatek k ceně -3384 za zvýšenou pracnost při vytvoření ohybu atypické výroby profilu
VV |  |  |  | K10 2*(2*0.37+2*0.48)=3.400 [A]
TS
P | 126 | 712771101 |  | Provedení ochranné vrstvy vegetační střechy proti prorůstání kořenů, proti mechanickému poškození hydroizolace z textilií nebo rohoží volně kladených s přesahem | M2 | 617.525 | 0 |  |  |  | 0 |  | CS ÚRS 2022 01 |  | 2
PP |  |  |  | Provedení ochranné vrstvy vegetační střechy proti prorůstání kořenů, proti mechanickému poškození hydroizolace z textilií nebo rohoží volně kladených s přesahem, sklon střechy do 5°
VV |  |  |  | střecha nad provozní částí 13.75*13.75*2=378.125 [A] střecha nad halou 6.65*18*2=239.400 [B] Celkem: A+B=617.525 [C]
TS
P | 127 | 69311068 |  | geotextilie netkaná separační, ochranná, filtrační, drenážní PP 300g/m2 | M2 | 324.201 | 0.0003 |  |  |  | 0 |  | CS ÚRS 2022 01 |  | 2
PP |  |  |  | geotextilie netkaná separační, ochranná, filtrační, drenážní PP 300g/m2
VV |  |  |  | 308.763=308.763 [A] A * 1.05Koeficient množství=324.201 [B]
TS
P | 128 | 69311082 |  | geotextilie netkaná separační, ochranná, filtrační, drenážní PP 500g/m2 | M2 | 324.201 | 0.0005 |  |  |  | 0 |  | CS ÚRS 2022 01 |  | 2
PP |  |  |  | geotextilie netkaná separační, ochranná, filtrační, drenážní PP 500g/m2
VV |  |  |  | 308.763=308.763 [A] A * 1.05Koeficient množství=324.201 [B]
TS
P | 129 | 712771241 |  | Provedení drenážní vrstvy vegetační střechy ze smyčkových rohoží, sklon střechy do 5° | M2 | 308.763 | 0 |  |  |  | 0 |  | CS ÚRS 2022 01 |  | 2
PP |  |  |  | Provedení drenážní vrstvy vegetační střechy ze smyčkových rohoží, sklon střechy do 5°
VV |  |  |  | střecha nad provozní částí 13.75*13.75=189.063 [A] střecha nad halou 6.65*18=119.700 [B] Celkem: A+B=308.763 [C]
TS
P | 130 | 69334324R |  | rohož drenážně stabilizační z prostorově orientovaných PE vláken 900g/m2 tl 6mm | M2 | 308.763 | 0.0005 |  |  |  | 0 |  | R-položka |  | 2
PP |  |  |  | rohož drenážně stabilizační z prostorově orientovaných PE vláken 900g/m2 tl 6mm
VV |  |  |  | 308.763=308.763 [A]
TS
P | 131 | 712771341 |  | Provedení hydroakumulační vrstvy vegetační střechy z profilovaných desek, sklon střechy do 5° | M2 | 105.8 | 0 |  |  |  | 0 |  | CS ÚRS 2022 01 |  | 2
PP |  |  |  | Provedení hydroakumulační vrstvy vegetační střechy z profilovaných desek, sklon střechy do 5°
VV |  |  |  | 66.1+39.7=105.800 [A] Celkem: A=105.800 [B]
TS
P | 132 | 69331051 |  | kompozit vegetační HDPE nop 20mm, spodní povrch PP textilie 300g/m2, horní povrch PES deska 2000g/m2, tl 43mm | M2 | 105.8 | 0.0033 |  |  |  | 0 |  | CS ÚRS 2022 01 |  | 2
PP |  |  |  | kompozit vegetační HDPE nop 20mm, spodní povrch PP textilie 300g/m2, horní povrch PES deska 2000g/m2, tl 43mm
VV |  |  |  | 105.8=105.800 [A]
TS
P | 133 | 712771401 |  | Provedení vegetační vrstvy vegetační střechy ze substrátu, tloušťky do 100 mm, sklon střechy do 5° | M2 | 105.8 | 0 |  |  |  | 0 |  | CS ÚRS 2022 01 |  | 2
PP |  |  |  | Provedení vegetační vrstvy vegetační střechy ze substrátu, tloušťky do 100 mm, sklon střechy do 5°
VV |  |  |  | 66.1+39.7=105.800 [A] Celkem: A=105.800 [B]
TS
P | 134 | 10321225 |  | substrát vegetačních střech extenzivní s nízkým obsahem organické složky | M3 | 8.464 | 0.75 |  |  |  | 0 |  | CS ÚRS 2022 01 |  | 2
PP |  |  |  | substrát vegetačních střech extenzivní s nízkým obsahem organické složky
VV |  |  |  | 105.8*0.08=8.464 [A]
TS
P | 135 | 712771521 |  | Založení vegetace vegetační střechy položením vegetační nebo trávníkové rohože, sklon střechy do 5° | M2 | 105.8 | 0 |  |  |  | 0 |  | CS ÚRS 2022 01 |  | 2
PP |  |  |  | Založení vegetace vegetační střechy položením vegetační nebo trávníkové rohože, sklon střechy do 5°
VV |  |  |  | 66.1+39.7=105.800 [A] Celkem: A=105.800 [B]
TS
P | 136 | 69334504 |  | koberec rozchodníkový vegetačních střech | M2 | 107.916 | 0.011 |  |  |  | 0 |  | CS ÚRS 2022 01 |  | 2
PP |  |  |  | koberec rozchodníkový vegetačních střech
VV |  |  |  | 105.8=105.800 [A] A * 1.02Koeficient množství=107.916 [B]
TS
P | 137 | 712771601 |  | Provedení ochranných pásů vegetační střechy po obvodu střechy, v místech střešních prostupům napojení na zeď apod. z praného říčního kameniva, tloušťky do 100 m | M3 | 4.02 | 0 |  |  |  | 0 |  | CS ÚRS 2022 01 |  | 2
PP |  |  |  | Provedení ochranných pásů vegetační střechy po obvodu střechy, v místech střešních prostupům napojení na zeď apod. z praného říčního kameniva, tloušťky do 100 mm, šířky do 500 mm
VV |  |  |  | 0.1*(19.4+20.8)=4.020 [A]
TS
P | 138 | 58337403 |  | kamenivo dekorační (kačírek) frakce 16/32 | T | 6.643 | 1 |  |  |  | 0 |  | CS ÚRS 2022 01 |  | 2
PP |  |  |  | kamenivo dekorační (kačírek) frakce 16/32
VV |  |  |  | 4.02=4.020 [A] A * 1.6524Koeficient množství=6.643 [B]
TS
P | 139 | 712771611 |  | Provedení ochranných pásů vegetační střechy osazení ochranné kačírkové lišty přitížením konstrukcí | M | 102.7 | 0 |  |  |  | 0 |  | CS ÚRS 2022 01 |  | 2
PP |  |  |  | Provedení ochranných pásů vegetační střechy osazení ochranné kačírkové lišty přitížením konstrukcí
VV |  |  |  | vně kačírku 18.2+16.3=34.500 [A] kačírek - zeleň 35.6+32.6=68.200 [B] Celkem: A+B=102.700 [C]
TS
P | 140 | 69334023 |  | lišta kačírková výška 120mm Al | M | 104.754 | 2e-05 |  |  |  | 0 |  | CS ÚRS 2022 01 |  | 2
PP |  |  |  | lišta kačírková výška 120mm Al
VV |  |  |  | 102.7=102.700 [A] A * 1.02Koeficient množství=104.754 [B]
TS
P | 141 | 71299411R |  | Dvojitý hydroizolační systém mPVC s možností kontroly a opakovatelné aktivace | M2 | 308.763 | 0.00656 |  |  |  | 0 |  | R-položka |  | 2
PP |  |  |  | Dvojitý hydroizolační systém mPVC s možností kontroly a opakovatelné aktivace
VV |  |  |  | střecha nad provozní částí 13.75*13.75=189.063 [A] střecha nad halou 6.65*18=119.700 [B] Celkem: A+B=308.763 [C]
TS
P | 142 | 998712101 |  | Přesun hmot pro povlakové krytiny stanovený z hmotnosti přesunovaného materiálu vodorovná dopravní vzdálenost do 50 m v objektech výšky do 6 m | T | 18.618 | 0 |  |  |  | 0 |  | CS ÚRS 2022 01 |  | 2
PP |  |  |  | Přesun hmot pro povlakové krytiny stanovený z hmotnosti přesunovaného materiálu vodorovná dopravní vzdálenost do 50 m v objektech výšky do 6 m
VV
TS
P | 143 | 998712181 |  | Přesun hmot pro povlakové krytiny stanovený z hmotnosti přesunovaného materiálu Příplatek k cenám za přesun prováděný bez použití mechanizace pro jakoukoliv výš | T | 18.618 | 0 |  |  |  | 0 |  | CS ÚRS 2022 01 |  | 2
PP |  |  |  | Přesun hmot pro povlakové krytiny stanovený z hmotnosti přesunovaného materiálu Příplatek k cenám za přesun prováděný bez použití mechanizace pro jakoukoliv výšku objektu
VV
TS
SD |  | 713 |  | Izolace tepelné
P | 144 | 71311112R |  | Montáž tepelné izolace stropů rohožemi, pásy, dílci, deskami, bloky (izolační materiál ve specifikaci) rovných spodem lepením celoplošně asfaltovým dvousložkový | M2 | 67.55 | 0.00603 |  |  |  | 0 |  | R-položka |  | 2
PP |  |  |  | Montáž tepelné izolace stropů rohožemi, pásy, dílci, deskami, bloky (izolační materiál ve specifikaci) rovných spodem lepením celoplošně asfaltovým dvousložkovým lepidlem s mechanickým kotvením
VV |  |  |  | strop nad halou 0P01 67.55=67.550 [A] Celkem: A=67.550 [B]
TS
P | 145 | 713121121 |  | Montáž tepelné izolace podlah rohožemi, pásy, deskami, dílci, bloky (izolační materiál ve specifikaci) kladenými volně dvouvrstvá | M2 | 224.09 | 0 |  |  |  | 0 |  | CS ÚRS 2022 01 |  | 2
PP |  |  |  | Montáž tepelné izolace podlah rohožemi, pásy, deskami, dílci, bloky (izolační materiál ve specifikaci) kladenými volně dvouvrstvá
VV |  |  |  | podlahový polystyren ve 2 vrstvách 0P01 67.55=67.550 [A] 0P02 9.34=9.340 [B] 0P03 3.15=3.150 [C] 0P04 3.31=3.310 [D] 0P05 2.40=2.400 [E] 0P06 6.36=6.360 [F] 0P07 1.92=1.920 [G] 0P08 1.92=1.920 [H] 0P09 5.31=5.310 [I] 0P10 5.70=5.700 [J] 0P11 6.09=6.090 [K] 0P12 8.27=8.270 [L] 0P13 5.55=5.550 [M] 0P14 1.87=1.870 [N] 0P15 1.70=1.700 [O] 0P16 11.62=11.620 [P] 0P17 10.87=10.870 [Q] 0P18 10.31=10.310 [R] 0P19 14.15=14.150 [S] 0P20 12.13=12.130 [T] 0P21 7.63=7.630 [U] 0P22 2.29=2.290 [V] 0P23 1.63=1.630 [W] 0P24 4.20=4.200 [X] 0P25 11.49=11.490 [Y] 0P26 7.33=7.330 [Z] Celkem: A+B+C+D+E+F+G+H+I+J+K+L+M+N+O+P+Q+R+S+T+U+V+W+X+Y+Z=224.090 [AA]
TS
P | 146 | 28375910 |  | deska EPS 150 pro konstrukce s vysokým zatížením ?=0,035 tl 60mm | M2 | 235.559 | 0.0018 |  |  |  | 0 |  | CS ÚRS 2022 01 |  | 2
PP |  |  |  | deska EPS 150 pro konstrukce s vysokým zatížením ?=0,035 tl 60mm
VV |  |  |  | podlahový polystyren ve 2 vrstvách 0P01 67.55=67.550 [A] 0P02 9.34=9.340 [B] 0P03 3.15=3.150 [C] 0P04 3.31=3.310 [D] 0P05 2.40=2.400 [E] 0P06 6.36=6.360 [F] 0P07 1.92=1.920 [G] 0P08 1.92=1.920 [H] 0P10 5.70=5.700 [I] 0P12 8.27=8.270 [J] 0P13 5.55=5.550 [K] Celkem: A+B+C+D+E+F+G+H+I+J+K=115.470 [L] L * 2.04Koeficient množství=235.559 [M]
TS
P | 147 | 28375912 |  | deska EPS 150 pro konstrukce s vysokým zatížením ?=0,035 tl 80mm | M2 | 221.585 | 0.0024 |  |  |  | 0 |  | CS ÚRS 2022 01 |  | 2
PP |  |  |  | deska EPS 150 pro konstrukce s vysokým zatížením ?=0,035 tl 80mm
VV |  |  |  | podlahový polystyren ve 2 vrstvách 0P09 5.31=5.310 [A] 0P11 6.09=6.090 [B] 0P14 1.87=1.870 [C] 0P15 1.70=1.700 [D] 0P16 11.62=11.620 [E] 0P17 10.87=10.870 [F] 0P18 10.31=10.310 [G] 0P19 14.15=14.150 [H] 0P20 12.13=12.130 [I] 0P21 7.63=7.630 [J] 0P22 2.29=2.290 [K] 0P23 1.63=1.630 [L] 0P24 4.20=4.200 [M] 0P25 11.49=11.490 [N] 0P26 7.33=7.330 [O] Celkem: A+B+C+D+E+F+G+H+I+J+K+L+M+N+O=108.620 [P] P * 2.04Koeficient množství=221.585 [Q]
TS
P | 148 | 28375918 |  | deska EPS 200 pro konstrukce s velmi vysokým zatížením ?=0,034 tl 20mm | M2 | 37.434 | 0.0007 |  |  |  | 0 |  | CS ÚRS 2022 01 |  | 2
PP |  |  |  | deska EPS 200 pro konstrukce s velmi vysokým zatížením ?=0,034 tl 20mm
VV |  |  |  | 0P19 14.15=14.150 [A] 0P24 4.20=4.200 [B] Celkem: A+B=18.350 [C] C * 2.04Koeficient množství=37.434 [D]
TS
P | 149 | 713131141 |  | Montáž tepelné izolace stěn rohožemi, pásy, deskami, dílci, bloky (izolační materiál ve specifikaci) lepením celoplošně | M2 | 196.619 | 0.006 |  |  |  | 0 |  | CS ÚRS 2022 01 |  | 2
PP |  |  |  | Montáž tepelné izolace stěn rohožemi, pásy, deskami, dílci, bloky (izolační materiál ve specifikaci) lepením celoplošně
VV |  |  |  | 4.6*(14.9+2*14.325)=200.330 [A] -4.6*5.025=-23.115 [B] -(1.9+2*0.375)*3.64=-9.646 [C] 29.05=29.050 [D] Celkem: A+B+C+D=196.619 [E]
TS
P | 150 | 63148164 |  | deska tepelně izolační minerální provětrávaných fasád ?=0,034-0,035 tl 160mm | M2 | 184.326 | 0.008 |  |  |  | 0 |  | CS ÚRS 2022 01 |  | 2
PP |  |  |  | deska tepelně izolační minerální provětrávaných fasád ?=0,034-0,035 tl 160mm
VV |  |  |  | 167.569=167.569 [A] A * 1.1Koeficient množství=184.326 [B]
TS
P | 151 | 28376385 |  | deska z polystyrénu XPS, hrana rovná, polo či pero drážka a hladký povrch | M3 | 4.648 | 0.03 |  |  |  | 0 |  | CS ÚRS 2022 01 |  | 2
PP |  |  |  | deska z polystyrénu XPS, hrana rovná, polo či pero drážka a hladký povrch
VV |  |  |  | XPS tl 160mm 29.05*0.16=4.648 [A] Celkem: A=4.648 [B]
TS
P | 152 | 71313114R |  | Montáž tepelné izolace stěn rohožemi, pásy, deskami, dílci, bloky (izolační materiál ve specifikaci) lepením celoplošně asfaltovým dvousložkovým lepidlem s mech | M2 | 104.138 | 0.00606 |  |  |  | 0 |  | R-položka |  | 2
PP |  |  |  | Montáž tepelné izolace stěn rohožemi, pásy, deskami, dílci, bloky (izolační materiál ve specifikaci) lepením celoplošně asfaltovým dvousložkovým lepidlem s mechanickým kotvením
VV |  |  |  | stěny haly 2*1.5*5.75=17.250 [A] 0.35*11.5=4.025 [B] 4*0.99*5.8=22.968 [C] 2*0.35*6.55=4.585 [D] 11.5*6.1-5.3*2.8=55.310 [E] Celkem: A+B+C+D+E=104.138 [F]
TS
P | 153 | 63482234 |  | deska tepelně izolační z pěnového skla pevnost v tlaku 600kPa ?= 0,040-0,042 tl 80mm | M2 | 21.275 | 0.0096 |  |  |  | 0 |  | CS ÚRS 2022 01 |  | 2
PP |  |  |  | deska tepelně izolační z pěnového skla pevnost v tlaku 600kPa ?= 0,040-0,042 tl 80mm
VV |  |  |  | 2*1.5*5.75=17.250 [A] 0.35*11.5=4.025 [B] Celkem: A+B=21.275 [C]
TS
P | 154 | 63482242 |  | deska tepelně izolační z pěnového skla pevnost v tlaku 600kPa ?= 0,040-0,042 tl 160mm | M2 | 150.413 | 0.0192 |  |  |  | 0 |  | CS ÚRS 2022 01 |  | 2
PP |  |  |  | deska tepelně izolační z pěnového skla pevnost v tlaku 600kPa ?= 0,040-0,042 tl 160mm
VV |  |  |  | strop nad halou 67.55=67.550 [A] stěny haly 4*0.99*5.8=22.968 [B] 2*0.35*6.55=4.585 [C] 11.5*6.1-5.3*2.8=55.310 [D] Celkem: A+B+C+D=150.413 [E]
TS
P | 155 | 713141151 |  | Montáž tepelné izolace střech plochých rohožemi, pásy, deskami, dílci, bloky (izolační materiál ve specifikaci) kladenými volně jednovrstvá | M2 | 169.143 | 0 |  |  |  | 0 |  | CS ÚRS 2022 01 |  | 2
PP |  |  |  | Montáž tepelné izolace střech plochých rohožemi, pásy, deskami, dílci, bloky (izolační materiál ve specifikaci) kladenými volně jednovrstvá
VV |  |  |  | střecha nad provozní částí 13.75*13.75-1.9*2.7-2.175*6.8=169.143 [A] Celkem: A=169.143 [B]
TS
P | 156 | 28376425 |  | deska z polystyrénu XPS, hrana polodrážková a hladký povrch 300kPA tl 160mm | M2 | 172.526 | 0.0048 |  |  |  | 0 |  | CS ÚRS 2022 01 |  | 2
PP |  |  |  | deska z polystyrénu XPS, hrana polodrážková a hladký povrch 300kPA tl 160mm
VV |  |  |  | 169.143=169.143 [A] A * 1.02Koeficient množství=172.526 [B]
TS
P | 157 | 998713101 |  | Přesun hmot pro izolace tepelné stanovený z hmotnosti přesunovaného materiálu vodorovná dopravní vzdálenost do 50 m v objektech výšky do 6 m | T | 8.734 | 0 |  |  |  | 0 |  | CS ÚRS 2022 01 |  | 2
PP |  |  |  | Přesun hmot pro izolace tepelné stanovený z hmotnosti přesunovaného materiálu vodorovná dopravní vzdálenost do 50 m v objektech výšky do 6 m
VV
TS
P | 158 | 998713181 |  | Přesun hmot pro izolace tepelné stanovený z hmotnosti přesunovaného materiálu Příplatek k cenám za přesun prováděný bez použití mechanizace pro jakoukoliv výšku | T | 8.734 | 0 |  |  |  | 0 |  | CS ÚRS 2022 01 |  | 2
PP |  |  |  | Přesun hmot pro izolace tepelné stanovený z hmotnosti přesunovaného materiálu Příplatek k cenám za přesun prováděný bez použití mechanizace pro jakoukoliv výšku objektu
VV
TS
SD |  | 762 |  | Konstrukce tesařské
P | 159 | 762361322 |  | Konstrukční vrstva pod klempířské prvky pro oplechování horních ploch zdí a nadezdívek (atik) z desek cementotřískových šroubovaných do podkladu, tloušťky desky | M2 | 31.583 | 0.03383 |  |  |  | 0 |  | CS ÚRS 2022 01 |  | 2
PP |  |  |  | Konstrukční vrstva pod klempířské prvky pro oplechování horních ploch zdí a nadezdívek (atik) z desek cementotřískových šroubovaných do podkladu, tloušťky desky 22 mm
VV |  |  |  | K1 0.6*(5.225+14.325+3.775+9.175+3.25)=21.450 [A] K2 0.45*(0.475+0.4)=0.394 [B] K3 0.32*5.025=1.608 [C] K4 0.27*1.9=0.513 [D] K6 0.4*(2.7+2*1.9)=2.600 [E] K7 0.45*(2.175+2.4+2.175+2.9)=4.343 [F] K9 0.45*1.5=0.675 [G] Celkem: A+B+C+D+E+F+G=31.583 [H]
TS
P | 160 | 60621149 |  | překližka vodovzdorná hladká/hladká bříza tl 21mm | M2 | 34.741 | 0.0149 |  |  |  | 0 |  | CS ÚRS 2022 01 |  | 2
PP |  |  |  | překližka vodovzdorná hladká/hladká bříza tl 21mm
VV |  |  |  | 31.583=31.583 [A] A * 1.1Koeficient množství=34.741 [B]
TS
P | 161 | 762395000 |  | Spojovací prostředky krovů, bednění a laťování, nadstřešních konstrukcí svory, prkna, hřebíky, pásová ocel, vruty | M3 | 0.663 | 0.02337 |  |  |  | 0 |  | CS ÚRS 2022 01 |  | 2
PP |  |  |  | Spojovací prostředky krovů, bednění a laťování, nadstřešních konstrukcí svory, prkna, hřebíky, pásová ocel, vruty
VV |  |  |  | 31.583*0.021=0.663 [A]
TS
P | 162 | 998762101 |  | Přesun hmot pro konstrukce tesařské stanovený z hmotnosti přesunovaného materiálu vodorovná dopravní vzdálenost do 50 m v objektech výšky do 6 m | T | 1.602 | 0 |  |  |  | 0 |  | CS ÚRS 2022 01 |  | 2
PP |  |  |  | Přesun hmot pro konstrukce tesařské stanovený z hmotnosti přesunovaného materiálu vodorovná dopravní vzdálenost do 50 m v objektech výšky do 6 m
VV
TS
P | 163 | 998762181 |  | Přesun hmot pro konstrukce tesařské stanovený z hmotnosti přesunovaného materiálu Příplatek k cenám za přesun prováděný bez použití mechanizace pro jakoukoliv v | T | 1.602 | 0 |  |  |  | 0 |  | CS ÚRS 2022 01 |  | 2
PP |  |  |  | Přesun hmot pro konstrukce tesařské stanovený z hmotnosti přesunovaného materiálu Příplatek k cenám za přesun prováděný bez použití mechanizace pro jakoukoliv výšku objektu
VV
TS
SD |  | 763 |  | Konstrukce suché výstavby
P | 164 | 763131511 |  | Podhled ze sádrokartonových desek jednovrstvá zavěšená spodní konstrukce z ocelových profilů CD, UD jednoduše opláštěná deskou standardní A, tl. 12,5 mm, bez iz | M2 | 23.16 | 0.01217 |  |  |  | 0 |  | CS ÚRS 2022 01 |  | 2
PP |  |  |  | Podhled ze sádrokartonových desek jednovrstvá zavěšená spodní konstrukce z ocelových profilů CD, UD jednoduše opláštěná deskou standardní A, tl. 12,5 mm, bez izolace
VV |  |  |  | 0P02 9.34=9.340 [A] 0P12 8.27=8.270 [B] 0P13 5.55=5.550 [C] Celkem: A+B+C=23.160 [D]
TS
P | 165 | 763131551 |  | Podhled ze sádrokartonových desek jednovrstvá zavěšená spodní konstrukce z ocelových profilů CD, UD jednoduše opláštěná deskou impregnovanou H2, tl. 12,5 mm, be | M2 | 32.06 | 0.0118 |  |  |  | 0 |  | CS ÚRS 2022 01 |  | 2
PP |  |  |  | Podhled ze sádrokartonových desek jednovrstvá zavěšená spodní konstrukce z ocelových profilů CD, UD jednoduše opláštěná deskou impregnovanou H2, tl. 12,5 mm, bez izolace
VV |  |  |  | 0P03 3.15=3.150 [A] 0P04 3.31=3.310 [B] 0P05 2.24=2.240 [C] 0P06 6.36=6.360 [D] 0P07 1.92=1.920 [E] 0P08 1.92=1.920 [F] 0P10 5.70=5.700 [G] 0P14 1.84=1.840 [H] 0P15 1.70=1.700 [I] 0P22 2.29=2.290 [J] 0P23 1.63=1.630 [K] Celkem: A+B+C+D+E+F+G+H+I+J+K=32.060 [L]
TS
P | 166 | 763131714 |  | Podhled ze sádrokartonových desek ostatní práce a konstrukce na podhledech ze sádrokartonových desek základní penetrační nátěr | M2 | 122.77 | 0.0001 |  |  |  | 0 |  | CS ÚRS 2022 01 |  | 2
PP |  |  |  | Podhled ze sádrokartonových desek ostatní práce a konstrukce na podhledech ze sádrokartonových desek základní penetrační nátěr
VV |  |  |  | 0P01 67.55=67.550 [A] 0P02 9.34=9.340 [B] 0P03 3.15=3.150 [C] 0P04 3.31=3.310 [D] 0P05 2.24=2.240 [E] 0P06 6.36=6.360 [F] 0P07 1.92=1.920 [G] 0P08 1.92=1.920 [H] 0P10 5.70=5.700 [I] 0P12 8.27=8.270 [J] 0P13 5.55=5.550 [K] 0P14 1.84=1.840 [L] 0P15 1.70=1.700 [M] 0P22 2.29=2.290 [N] 0P23 1.63=1.630 [O] Celkem: A+B+C+D+E+F+G+H+I+J+K+L+M+N+O=122.770 [P]
TS
P | 167 | 763131765 |  | Podhled ze sádrokartonových desek Příplatek k cenám za výšku zavěšení přes 0,5 do 1,0 m | M2 | 7.46 | 0.0001 |  |  |  | 0 |  | CS ÚRS 2022 01 |  | 2
PP |  |  |  | Podhled ze sádrokartonových desek Příplatek k cenám za výšku zavěšení přes 0,5 do 1,0 m
VV |  |  |  | 0P14 1.84=1.840 [A] 0P15 1.70=1.700 [B] 0P22 2.29=2.290 [C] 0P23 1.63=1.630 [D] Celkem: A+B+C+D=7.460 [E]
TS
P | 168 | 76316475R |  | R1 - rampa odbavovací haly, viditelné plochy hliníkový kompozitní panel lakovaný tl 4mm | M | 9.35 | 0.03796 |  |  |  | 0 |  | R-položka |  | 2
PP |  |  |  | R1 - rampa odbavovací haly, viditelné plochy hliníkový kompozitní panel lakovaný tl 4mm
VV |  |  |  | R1 - rampa odbavovací haly, viditelné plochy hliníkový kompozitní panel lakovaný tl 4mm specifikace dle PD 2*4.675=9.350 [A] Celkem: A=9.350 [B]
TS
P | 169 | 76316476R |  | R2 - rampa odbavovací haly, viditelné plochy hliníkový kompozitní panel lakovaný tl 4mm | M | 3.192 | 0.03796 |  |  |  | 0 |  | R-položka |  | 2
PP |  |  |  | R2 - rampa odbavovací haly, viditelné plochy hliníkový kompozitní panel lakovaný tl 4mm
VV |  |  |  | R2 - rampa odbavovací haly, viditelné plochy hliníkový kompozitní panel lakovaný tl 4mm specifikace dle PD 4*0.798=3.192 [A] Celkem: A=3.192 [B]
TS
P | 170 | 76316477R |  | R3 - rampa odbavovací haly, viditelné plochy hliníkový kompozitní panel lakovaný tl 4mm | M | 10.51 | 0.03796 |  |  |  | 0 |  | R-položka |  | 2
PP |  |  |  | R3 - rampa odbavovací haly, viditelné plochy hliníkový kompozitní panel lakovaný tl 4mm
VV |  |  |  | R3 - rampa odbavovací haly, viditelné plochy hliníkový kompozitní panel lakovaný tl 4mm specifikace dle PD 10.51=10.510 [A] Celkem: A=10.510 [B]
TS
P | 171 | 76316478R |  | R4 - rampa odbavovací haly, viditelné plochy hliníkový kompozitní panel lakovaný tl 4mm | M | 10.51 | 0.03796 |  |  |  | 0 |  | R-položka |  | 2
PP |  |  |  | R4 - rampa odbavovací haly, viditelné plochy hliníkový kompozitní panel lakovaný tl 4mm
VV |  |  |  | R4 - rampa odbavovací haly, viditelné plochy hliníkový kompozitní panel lakovaný tl 4mm specifikace dle PD 10.51=10.510 [A] Celkem: A=10.510 [B]
TS
P | 172 | 763211123 |  | Příčka ze sádrovláknitých desek s nosnou konstrukcí z jednoduchých ocelových profilů UW, CW jednoduše opláštěná deskou tl. 12,5 mm příčka tl. 100 mm, profil 75, | M2 | 5.13 | 0.03372 |  |  |  | 0 |  | CS ÚRS 2022 01 |  | 2
PP |  |  |  | Příčka ze sádrovláknitých desek s nosnou konstrukcí z jednoduchých ocelových profilů UW, CW jednoduše opláštěná deskou tl. 12,5 mm příčka tl. 100 mm, profil 75, bez izolace, EI 30, Rw do 43 dB
VV |  |  |  | provozní objekt 0P17 2.85*1.8=5.130 [A] Celkem: A=5.130 [B]
TS
P | 173 | 76322124R |  | Stěna předsazená ze sádrovláknitých desek s nosnou konstrukcí z ocelových profilů CW, UW dvojitě opláštěná deskami tl. 2 x 12,5 mm bez izolace, stěna tl. 10 mm, | M2 | 155.803 | 0.04277 |  |  |  | 0 |  | R-položka |  | 2
PP |  |  |  | Stěna předsazená ze sádrovláknitých desek s nosnou konstrukcí z ocelových profilů CW, UW dvojitě opláštěná deskami tl. 2 x 12,5 mm bez izolace, stěna tl. 10 mm, profil 75
VV |  |  |  | stěny haly 11.5*6.1-1*2.1-1.1*1.3-1*8.5=58.120 [A] 4*0.99*5.8=22.968 [B] 2*0.35*6.55=4.585 [C] 11.5*6.1-5.3*2.8=55.310 [D] Mezisoučet: A+B+C+D=140.983 [E] provozní objekt 0P12 3*2.85=8.550 [F] 0P14, 0P15 2.85*2.2=6.270 [G] Mezisoučet: F+G=14.820 [H] Celkem: A+B+C+D+F+G=155.803 [I]
TS
P | 174 | 76322125R |  | Stěna předsazená ze sádrovláknitých desek s nosnou konstrukcí z ocelových profilů CW, UW dvojitě opláštěná deskami tl. 2 x 12,5 mmí, stěna tl. 150 mm, profil 10 | M2 | 12.75 | 0.04509 |  |  |  | 0 |  | R-položka |  | 2
PP |  |  |  | Stěna předsazená ze sádrovláknitých desek s nosnou konstrukcí z ocelových profilů CW, UW dvojitě opláštěná deskami tl. 2 x 12,5 mmí, stěna tl. 150 mm, profil 100
VV |  |  |  | provozní objekt 0P03, 0P04, 0P05 3*4.25=12.750 [A] Celkem: A=12.750 [B]
TS
P | 175 | 763231221 |  | Podhled ze sádrovláknitých desek dvouvrstvá zavěšená spodní konstrukce z ocelových profilů CD, UD dvojitě opláštěná deskami tl. 2 x 12,5 mm, výška konstrukce 80 | M2 | 67.55 | 0.03452 |  |  |  | 0 |  | CS ÚRS 2022 01 |  | 2
PP |  |  |  | Podhled ze sádrovláknitých desek dvouvrstvá zavěšená spodní konstrukce z ocelových profilů CD, UD dvojitě opláštěná deskami tl. 2 x 12,5 mm, výška konstrukce 80 mm, bez izolace, EI Z 30
VV |  |  |  | 0P01 67.55=67.550 [A] Celkem: A=67.550 [B]
TS
P | 176 | 763411116 |  | Sanitární příčky vhodné do mokrého prostředí dělící z kompaktních desek tl. 13 mm | M2 | 30.278 | 0.02012 |  |  |  | 0 |  | CS ÚRS 2022 01 |  | 2
PP |  |  |  | Sanitární příčky vhodné do mokrého prostředí dělící z kompaktních desek tl. 13 mm
VV |  |  |  | S1 2.05*3=6.150 [A] S2 2.05*2.1=4.305 [B] S3 2.4*3=7.200 [C] S4 1.6*2.1=3.360 [D] S6 1.7*2.85=4.845 [E] S7 1.55*2.85=4.418 [F] Celkem: A+B+C+D+E+F=30.278 [G]
TS
P | 177 | 763411126 |  | Sanitární příčky vhodné do mokrého prostředí dveře vnitřní do sanitárních příček šířky do 800 mm, výšky do 2 000 mm z kompaktních desek včetně nerezového kování | KUS | 6 | 0.03058 |  |  |  | 0 |  | CS ÚRS 2022 01 |  | 2
PP |  |  |  | Sanitární příčky vhodné do mokrého prostředí dveře vnitřní do sanitárních příček šířky do 800 mm, výšky do 2 000 mm z kompaktních desek včetně nerezového kování tl. 13 mm
VV |  |  |  | S1 1=1.000 [A] S2 1=1.000 [B] S3 2=2.000 [C] S6 1=1.000 [D] S7 1=1.000 [E] Celkem: A+B+C+D+E=6.000 [F]
TS
P | 178 | 76341121R |  | Sanitární příčky dělící přepážky k pisoárům z nerezu tl. 48 mm | KUS | 1 | 0.01916 |  |  |  | 0 |  | R-položka |  | 2
PP |  |  |  | Sanitární příčky dělící přepážky k pisoárům z nerezu tl. 48 mm
VV |  |  |  | W01, m.č. 0P04, nerezová přepážka oddělující pisoárová stání, 48x390x800mm, nerez AISI 304, matná 1=1.000 [A]
TS
P | 179 | 763431001 |  | Montáž podhledu minerálního včetně zavěšeného roštu viditelného s panely vyjímatelnými, velikosti panelů do 0,36 m2 | M2 | 16.96 | 0.00117 |  |  |  | 0 |  | CS ÚRS 2022 01 |  | 2
PP |  |  |  | Montáž podhledu minerálního včetně zavěšeného roštu viditelného s panely vyjímatelnými, velikosti panelů do 0,36 m2
VV |  |  |  | 0P11 6.09=6.090 [A] 0P17 10.87=10.870 [B] Celkem: A+B=16.960 [C]
TS
P | 180 | 59036010 |  | panel akustický nebarvená hrana viditelný rošt bílá rastr š 24mm tl 20mm | M2 | 17.808 | 0.00121 |  |  |  | 0 |  | CS ÚRS 2022 01 |  | 2
PP |  |  |  | panel akustický nebarvená hrana viditelný rošt bílá rastr š 24mm tl 20mm
VV |  |  |  | 16.96=16.960 [A] A * 1.05Koeficient množství=17.808 [B]
TS
P | 181 | 998763301 |  | Přesun hmot pro konstrukce montované z desek sádrokartonových, sádrovláknitých, cementovláknitých nebo cementových stanovený z hmotnosti přesunovaného materiálu | T | 12.525 | 0 |  |  |  | 0 |  | CS ÚRS 2022 01 |  | 2
PP |  |  |  | Přesun hmot pro konstrukce montované z desek sádrokartonových, sádrovláknitých, cementovláknitých nebo cementových stanovený z hmotnosti přesunovaného materiálu vodorovná dopravní vzdálenost do 50 m v objektech výšky do 6 m
VV
TS
P | 182 | 998763381 |  | Přesun hmot pro konstrukce montované z desek sádrokartonových, sádrovláknitých, cementovláknitých nebo cementových Příplatek k cenám za přesun prováděný bez pou | T | 12.525 | 0 |  |  |  | 0 |  | CS ÚRS 2022 01 |  | 2
PP |  |  |  | Přesun hmot pro konstrukce montované z desek sádrokartonových, sádrovláknitých, cementovláknitých nebo cementových Příplatek k cenám za přesun prováděný bez použití mechanizace pro jakoukoliv výšku objektu
VV
TS
SD |  | 764 |  | Konstrukce klempířské
P | 183 | 76422240R |  | Oplechování střešních prvků z hliníkového lakovaného závětrnou lištou rš 300 mm | M | 3.26 | 0.00074 |  |  |  | 0 |  | R-položka |  | 2
PP |  |  |  | Oplechování střešních prvků z hliníkového lakovaného závětrnou lištou rš 300 mm
VV |  |  |  | K4 hliníková lakovaná závětrná lišta rš 300mm 3.26=3.260 [A]
TS
P | 184 | 76422243R |  | Oplechování střešních prvků z hliníkového plechu okapu okapovým plechem střechy rovné rš 200 mm | M | 2 | 0.00045 |  |  |  | 0 |  | R-položka |  | 2
PP |  |  |  | Oplechování střešních prvků z hliníkového plechu okapu okapovým plechem střechy rovné rš 200 mm
VV |  |  |  | okapnička rš 200mm K11 0.5=0.500 [A] K14 1.5=1.500 [B] Celkem: A+B=2.000 [C]
TS
P | 185 | 76422439R |  | Oplechování horních ploch zdí a nadezdívek (atik) z hliníkového plechu lakovaného rš 470 mm | M | 1.9 | 0.00115 |  |  |  | 0 |  | R-položka |  | 2
PP |  |  |  | Oplechování horních ploch zdí a nadezdívek (atik) z hliníkového plechu lakovaného rš 470 mm
VV |  |  |  | K4 oplechování atiky z hliníkového plechu lakovaného rš 470 1.9=1.900 [A]
TS
P | 186 | 76422440R |  | Oplechování horních ploch zdí a nadezdívek (atik) z hliníkového plechu lakovaného rš 520 mm | M | 5.025 | 0.00152 |  |  |  | 0 |  | R-položka |  | 2
PP |  |  |  | Oplechování horních ploch zdí a nadezdívek (atik) z hliníkového plechu lakovaného rš 520 mm
VV |  |  |  | K3 oplechování atiky 5.025=5.025 [A] Celkem: A=5.025 [B]
TS
P | 187 | 76422441R |  | Oplechování horních ploch zdí a nadezdívek (atik) z hliníkového plechu lakovaného rš 650 mm | M | 0.875 | 0.00152 |  |  |  | 0 |  | R-položka |  | 2
PP |  |  |  | Oplechování horních ploch zdí a nadezdívek (atik) z hliníkového plechu lakovaného rš 650 mm
VV |  |  |  | K2 0.475+0.4=0.875 [A]
TS
P | 188 | 76422442R |  | Oplechování horních ploch zdí a nadezdívek (atik) z hliníkového plechu lakovaného rš 820 mm | M2 | 35.75 | 0.00203 |  |  |  | 0 |  | R-položka |  | 2
PP |  |  |  | Oplechování horních ploch zdí a nadezdívek (atik) z hliníkového plechu lakovaného rš 820 mm
VV |  |  |  | K1 5.225+14.325+3.775+9.175+3.25=35.750 [A]
TS
P | 189 | 764225446 |  | Oplechování horních ploch zdí a nadezdívek (atik) z hliníkového plechu Příplatek k cenám za zvýšenou pracnost při provedení rohu nebo koutu přes rš 400 mm | KUS | 16 | 0 |  |  |  | 0 |  | CS ÚRS 2022 01 |  | 2
PP |  |  |  | Oplechování horních ploch zdí a nadezdívek (atik) z hliníkového plechu Příplatek k cenám za zvýšenou pracnost při provedení rohu nebo koutu přes rš 400 mm
VV
TS
P | 190 | 55395109R |  | příponka ležatá z Al plechu rš 200mm | M | 73.25 | 0.00132 |  |  |  | 0 |  | R-položka |  | 2
PP |  |  |  | příponka ležatá z Al plechu rš 200mm
VV |  |  |  | příponka z hliníkového plechu K1 2*35.75=71.500 [A] K2 2*(0.475+0.4)=1.750 [B] Celkem: A+B=73.250 [C]
TS
P | 191 | 55395110R |  | příponka ležatá z Al plechu rš 430mm | M | 1.9 | 0.00132 |  |  |  | 0 |  | R-položka |  | 2
PP |  |  |  | příponka ležatá z Al plechu rš 430mm
VV |  |  |  | K4 příponka z hliníkového plechu 1.9=1.900 [A]
TS
P | 192 | 55395111R |  | příponka ležatá z Al plechu rš 480mm | M | 5.025 | 0.00132 |  |  |  | 0 |  | R-položka |  | 2
PP |  |  |  | příponka ležatá z Al plechu rš 480mm
VV |  |  |  | K3 příponka z hliníkového plechu 5.025=5.025 [A]
TS
P | 193 | 55261302R |  | D+M trubka z ušlechtilé oceli (nerez) pojistná | M | 0.9 | 0.00082 |  |  |  | 0 |  | R-položka |  | 2
PP |  |  |  | D+M trubka z ušlechtilé oceli (nerez) pojistná
VV |  |  |  | K8 2*0.45=0.900 [A]
TS
P | 194 | 76422644R |  | Oplechování vnitřních parapetů z hliníkového plechu lakovaného rovných celoplošně lepené, bez rohů rš 180 mm | M | 8.6 | 0.00087 |  |  |  | 0 |  | R-položka |  | 2
PP |  |  |  | Oplechování vnitřních parapetů z hliníkového plechu lakovaného rovných celoplošně lepené, bez rohů rš 180 mm
VV |  |  |  | K13 8.6=8.600 [A]
TS
P | 195 | 76432141R |  | Lemování zdí z hliníkového plechu lakovaného boční nebo horní rovných, střech s krytinou mPVC rš 150 mm | M | 5.8 | 0.00059 |  |  |  | 0 |  | R-položka |  | 2
PP |  |  |  | Lemování zdí z hliníkového plechu lakovaného boční nebo horní rovných, střech s krytinou mPVC rš 150 mm
VV |  |  |  | K3 ukončující hliníkový lakovaný plech 5.8=5.800 [A]
TS
P | 196 | 76452140R |  | Žlabový kotlík podokapní z hliníkového plechu lakovaného včetně háků a čel hranatý 190x160mm | M | 0.8 | 0.00091 |  |  |  | 0 |  | R-položka |  | 2
PP |  |  |  | Žlabový kotlík podokapní z hliníkového plechu lakovaného včetně háků a čel hranatý 190x160mm
VV |  |  |  | K11 hliníkový lakovaný žlab s háky 190x160mm, háky rš 870mm 0.8=0.800 [A]
TS
P | 197 | 76452141R |  | Žlabový kotlík podokapní z hliníkového plechu lakovaného včetně háků a čel hranatý 190x160mm | M | 1.8 | 0.00091 |  |  |  | 0 |  | R-položka |  | 2
PP |  |  |  | Žlabový kotlík podokapní z hliníkového plechu lakovaného včetně háků a čel hranatý 190x160mm
VV |  |  |  | K14 hliníkový lakovaný žlab s háky 190x160mm, háky rš 970mm 1.8=1.800 [A]
TS
P | 198 | 76452842R |  | Svod z hliníkového plechu lakovaného včetně objímek, kolen a odskoků kruhový, průměru 100 mm | M | 6.3 | 0.00108 |  |  |  | 0 |  | R-položka |  | 2
PP |  |  |  | Svod z hliníkového plechu lakovaného včetně objímek, kolen a odskoků kruhový, průměru 100 mm
VV |  |  |  | K12 6.3=6.300 [A]
TS
P | 199 | 76452845R |  | Svod z hliníkového plechu lakovaného včetně objímek, kolen a odskoků kruhový, průměru 125 mm | M | 4 | 0.00158 |  |  |  | 0 |  | R-položka |  | 2
PP |  |  |  | Svod z hliníkového plechu lakovaného včetně objímek, kolen a odskoků kruhový, průměru 125 mm
VV |  |  |  | K15 hliníkový lakovaný svod 4=4.000 [A]
TS
P | 200 | 998764101 |  | Přesun hmot pro konstrukce klempířské stanovený z hmotnosti přesunovaného materiálu vodorovná dopravní vzdálenost do 50 m v objektech výšky do 6 m | T | 0.22 | 0 |  |  |  | 0 |  | CS ÚRS 2022 01 |  | 2
PP |  |  |  | Přesun hmot pro konstrukce klempířské stanovený z hmotnosti přesunovaného materiálu vodorovná dopravní vzdálenost do 50 m v objektech výšky do 6 m
VV
TS
P | 201 | 998764181 |  | Přesun hmot pro konstrukce klempířské stanovený z hmotnosti přesunovaného materiálu Příplatek k cenám za přesun prováděný bez použití mechanizace pro jakoukoliv | T | 0.22 | 0 |  |  |  | 0 |  | CS ÚRS 2022 01 |  | 2
PP |  |  |  | Přesun hmot pro konstrukce klempířské stanovený z hmotnosti přesunovaného materiálu Příplatek k cenám za přesun prováděný bez použití mechanizace pro jakoukoliv výšku objektu
VV
TS
SD |  | 766 |  | Konstrukce truhlářské
P | 202 | 766660001 |  | Montáž dveřních křídel dřevěných nebo plastových otevíravých do ocelové zárubně povrchově upravených jednokřídlových, šířky do 800 mm | KUS | 4 | 0 |  |  |  | 0 |  | CS ÚRS 2022 01 |  | 2
PP |  |  |  | Montáž dveřních křídel dřevěných nebo plastových otevíravých do ocelové zárubně povrchově upravených jednokřídlových, šířky do 800 mm
VV |  |  |  | D06, D07, D08, D10 4=4.000 [A]
TS
P | 203 | 61162085 |  | dveře jednokřídlé dřevotřískové povrch laminátový plné 700x1970-2100mm | KUS | 2 | 0.0175 |  |  |  | 0 |  | CS ÚRS 2022 01 |  | 2
PP |  |  |  | dveře jednokřídlé dřevotřískové povrch laminátový plné 700x1970-2100mm
VV |  |  |  | D07, D10 - specifikace dle PD 2=2.000 [A]
TS
P | 204 | 61162086 |  | dveře jednokřídlé dřevotřískové povrch laminátový plné 800x1970-2100mm | KUS | 2 | 0.0195 |  |  |  | 0 |  | CS ÚRS 2022 01 |  | 2
PP |  |  |  | dveře jednokřídlé dřevotřískové povrch laminátový plné 800x1970-2100mm
VV |  |  |  | D06, D08 - specifikace dle PD 2=2.000 [A]
TS
P | 205 | 766660002 |  | Montáž dveřních křídel dřevěných nebo plastových otevíravých do ocelové zárubně povrchově upravených jednokřídlových, šířky přes 800 mm | KUS | 1 | 0 |  |  |  | 0 |  | CS ÚRS 2022 01 |  | 2
PP |  |  |  | Montáž dveřních křídel dřevěných nebo plastových otevíravých do ocelové zárubně povrchově upravených jednokřídlových, šířky přes 800 mm
VV |  |  |  | D09 1=1.000 [A]
TS
P | 206 | 61162087 |  | dveře jednokřídlé dřevotřískové povrch laminátový plné 900x1970-2100mm | KUS | 1 | 0.0205 |  |  |  | 0 |  | CS ÚRS 2022 01 |  | 2
PP |  |  |  | dveře jednokřídlé dřevotřískové povrch laminátový plné 900x1970-2100mm
VV |  |  |  | D09 - specifikace dle PD 1=1.000 [A]
TS
P | 207 | 766660728 |  | Montáž dveřních doplňků dveřního kování interiérového zámku | KUS | 4 | 0 |  |  |  | 0 |  | CS ÚRS 2022 01 |  | 2
PP |  |  |  | Montáž dveřních doplňků dveřního kování interiérového zámku
VV |  |  |  | D07, D08, D09, D10 4=4.000 [A]
TS
P | 208 | 54964110 |  | vložka zámková cylindrická oboustranná | KUS | 4 | 0.00015 |  |  |  | 0 |  | CS ÚRS 2022 01 |  | 2
PP |  |  |  | vložka zámková cylindrická oboustranná
VV |  |  |  | D07, D08, D09, D10 4=4.000 [A]
TS
P | 209 | 766660729 |  | Montáž dveřních doplňků dveřního kování interiérového štítku s klikou | KUS | 4 | 0 |  |  |  | 0 |  | CS ÚRS 2022 01 |  | 2
PP |  |  |  | Montáž dveřních doplňků dveřního kování interiérového štítku s klikou
VV |  |  |  | D07, D08, D09, D10 4=4.000 [A]
TS
P | 210 | 54914620 |  | kování dveřní vrchní klika včetně rozet a montážního materiálu R PZ nerez PK | KUS | 4 | 0.0012 |  |  |  | 0 |  | CS ÚRS 2022 01 |  | 2
PP |  |  |  | kování dveřní vrchní klika včetně rozet a montážního materiálu R PZ nerez PK
VV |  |  |  | D07, D08, D09, D10 4=4.000 [A]
TS
P | 211 | 766660731 |  | Montáž dveřních doplňků dveřního kování bezpečnostního zámku | KUS | 1 | 0 |  |  |  | 0 |  | CS ÚRS 2022 01 |  | 2
PP |  |  |  | Montáž dveřních doplňků dveřního kování bezpečnostního zámku
VV |  |  |  | D06 1=1.000 [A]
TS
P | 212 | 54925801R |  | zámek dveřní bezpečnostní třída RC3 | KUS | 1 | 0.0005 |  |  |  | 0 |  | R-položka |  | 2
PP |  |  |  | zámek dveřní bezpečnostní třída RC3
VV |  |  |  | D06 1=1.000 [A]
TS
P | 213 | 766660733 |  | Montáž dveřních doplňků dveřního kování bezpečnostního štítku s klikou | KUS | 1 | 0 |  |  |  | 0 |  | CS ÚRS 2022 01 |  | 2
PP |  |  |  | Montáž dveřních doplňků dveřního kování bezpečnostního štítku s klikou
VV |  |  |  | D06 1=1.000 [A]
TS
P | 214 | 54914122R |  | kování bezpečnostní, knoflík-klika bezpečnostní třída RC3 | KUS | 1 | 0.0022 |  |  |  | 0 |  | R-položka |  | 2
PP |  |  |  | kování bezpečnostní, knoflík-klika bezpečnostní třída RC3
VV |  |  |  | D06 1=1.000 [A]
TS
P | 215 | 998766101 |  | Přesun hmot pro konstrukce truhlářské stanovený z hmotnosti přesunovaného materiálu vodorovná dopravní vzdálenost do 50 m v objektech výšky do 6 m | T | 0.103 | 0 |  |  |  | 0 |  | CS ÚRS 2022 01 |  | 2
PP |  |  |  | Přesun hmot pro konstrukce truhlářské stanovený z hmotnosti přesunovaného materiálu vodorovná dopravní vzdálenost do 50 m v objektech výšky do 6 m
VV
TS
P | 216 | 998766181 |  | Přesun hmot pro konstrukce truhlářské stanovený z hmotnosti přesunovaného materiálu Příplatek k ceně za přesun prováděný bez použití mechanizace pro jakoukoliv | T | 0.103 | 0 |  |  |  | 0 |  | CS ÚRS 2022 01 |  | 2
PP |  |  |  | Přesun hmot pro konstrukce truhlářské stanovený z hmotnosti přesunovaného materiálu Příplatek k ceně za přesun prováděný bez použití mechanizace pro jakoukoliv výšku objektu
VV
TS
SD |  | 767 |  | Konstrukce zámečnické
P | 217 | 76711311R |  | Montáž stěn prosklených z Al profilů pl přes 6 do 9 m2 včetně podkladního profilu a utěsnění připojovací spáry dle ČSN EN 74 6077 | M2 | 8.6 | 5e-05 |  |  |  | 0 |  | R-položka |  | 2
PP |  |  |  | Montáž stěn prosklených z Al profilů pl přes 6 do 9 m2 včetně podkladního profilu a utěsnění připojovací spáry dle ČSN EN 74 6077
VV |  |  |  | O13 - specifikace dle PD 8.6*1=8.600 [A] Celkem: A=8.600 [B]
TS
P | 218 | 55341332R |  | sestava z pěti pevných polí a dvou sklopných hliníkových oken otevíravých pomocí elektronicky řízeného motoru včetně podkladního profilu a utěsnění připojovací | M2 | 8.6 | 0.03829 |  |  |  | 0 |  | R-položka |  | 2
PP |  |  |  | sestava z pěti pevných polí a dvou sklopných hliníkových oken otevíravých pomocí elektronicky řízeného motoru včetně podkladního profilu a utěsnění připojovací spáry dle ČSN EN 74 6077
VV |  |  |  | O13 - specifikace dle PD 8.6*1=8.600 [A]
TS
P | 219 | 76711302R |  | Montáž stěn a příček prosklených s dveřmi z hliníkových profilů, plochy jednotlivých stěn přes 6 do 9 m2 | M2 | 6.6 | 5e-05 |  |  |  | 0 |  | R-položka |  | 2
PP |  |  |  | Montáž stěn a příček prosklených s dveřmi z hliníkových profilů, plochy jednotlivých stěn přes 6 do 9 m2
VV |  |  |  | S5 - prosklená dělící příčka se skleněnými sveřmi, bezpečnostní zasklění matované,nerezové spojovací prvky, kování nerez klika-klika vložkový zámek RC3 3*2.2=6.600 [A]
TS
P | 220 | 55340000R |  | sestava hliníkových oken a dveří bez požadavku na tepelnou izolaci 1900x3600mm, dveřní křídlo plné bezpečnostní třída RC3 | M2 | 6.84 | 0.01597 |  |  |  | 0 |  | R-položka |  | 2
PP |  |  |  | sestava hliníkových oken a dveří bez požadavku na tepelnou izolaci 1900x3600mm, dveřní křídlo plné bezpečnostní třída RC3
VV |  |  |  | O17 - specifikace dle PD 1.9*3.6=6.840 [A] Celkem: A=6.840 [B]
TS
P | 221 | 76711312R |  | Montáž stěn a příček prosklených, plochy jednotlivých stěn přes 6 do 9 m2 | M2 | 6.6 | 5e-05 |  |  |  | 0 |  | R-položka |  | 2
PP |  |  |  | Montáž stěn a příček prosklených, plochy jednotlivých stěn přes 6 do 9 m2
VV |  |  |  | S5 - prosklená dělící příčka se skleněnými sveřmi, bezpečnostní zasklění matované,nerezové spojovací prvky, kování nerez klika-klika vložkový zámek RC3 3*2.2=6.600 [A]
TS
P | 222 | 63437141R |  | prosklená dělící příčka se skleněnými dveřmi 3000x2200mm | M2 | 6.6 | 0.031 |  |  |  | 0 |  | R-položka |  | 2
PP |  |  |  | prosklená dělící příčka se skleněnými dveřmi 3000x2200mm
VV |  |  |  | S5 - specifikace dle PD 3*2.2=6.600 [A]
TS
P | 223 | 76711314R |  | Montáž stěn a příček prosklených z hliníkových fasádních profilů, plochy jednotlivých stěn přes 12 do 16 m2 | M2 | 15.598 | 5e-05 |  |  |  | 0 |  | R-položka |  | 2
PP |  |  |  | Montáž stěn a příček prosklených z hliníkových fasádních profilů, plochy jednotlivých stěn přes 12 do 16 m2
VV |  |  |  | O12 - specifikace dle PD 5.416*2.88=15.598 [A] Celkem: A=15.598 [B]
TS
P | 224 | 55341014R |  | stěna z fasádního hliníkového systému, pevně zasklená 5416x2880mm včetně obvodového lemu Al/PUR/Al | M2 | 15.598 | 0.02741 |  |  |  | 0 |  | R-položka |  | 2
PP |  |  |  | stěna z fasádního hliníkového systému, pevně zasklená 5416x2880mm včetně obvodového lemu Al/PUR/Al
VV |  |  |  | O12 - specifikace dle PD 5.416*2.88=15.598 [A] Celkem: A=15.598 [B]
TS
P | 225 | 76711324R |  | Montáž stěn a příček prosklených s dveřmi z hliníkových profilů, plochy jednotlivých stěn přes 16 m2 | M2 | 18.99 | 5e-05 |  |  |  | 0 |  | R-položka |  | 2
PP |  |  |  | Montáž stěn a příček prosklených s dveřmi z hliníkových profilů, plochy jednotlivých stěn přes 16 m2
VV |  |  |  | O16 - specifikace dle PD 5.275*3.6=18.990 [A]
TS
P | 226 | 55341000R |  | sestava hliníkových oken a dveří bez požadavku na tepelnou izolaci 5275x3600mm, dveřní křídlo plné bezpečnostní třída RC3 | M2 | 18.99 | 0.01597 |  |  |  | 0 |  | R-položka |  | 2
PP |  |  |  | sestava hliníkových oken a dveří bez požadavku na tepelnou izolaci 5275x3600mm, dveřní křídlo plné bezpečnostní třída RC3
VV |  |  |  | O16 - specifikace dle PD 5.275*3.6=18.990 [A] Celkem: A=18.990 [B]
TS
P | 227 | 76711315R |  | Montáž stěn a příček prosklených z hliníkových fasádních profilů, plochy jednotlivých stěn přes 16 m2 | M2 | 59.874 | 5e-05 |  |  |  | 0 |  | R-položka |  | 2
PP |  |  |  | Montáž stěn a příček prosklených z hliníkových fasádních profilů, plochy jednotlivých stěn přes 16 m2
VV |  |  |  | O10, O11 - specifikace dle PD 2*5.135*5.83=59.874 [A] Celkem: A=59.874 [B]
TS
P | 228 | 55341015R |  | stěna z fasádního hliníkového systému, pevně zasklená 5135x5930mm včetně obvodového lemu Al/PUR/Al | M2 | 59.874 | 0.02741 |  |  |  | 0 |  | R-položka |  | 2
PP |  |  |  | stěna z fasádního hliníkového systému, pevně zasklená 5135x5930mm včetně obvodového lemu Al/PUR/Al
VV |  |  |  | O10, O11 - specifikace dle PD 2*5.135*5.83=59.874 [A] Celkem: A=59.874 [B]
TS
P | 229 | 767531111 |  | Montáž vstupních čistících zón z rohoží kovových nebo plastových | M2 | 12.75 | 0 |  |  |  | 0 |  | CS ÚRS 2022 01 |  | 2
PP |  |  |  | Montáž vstupních čistících zón z rohoží kovových nebo plastových
VV |  |  |  | Z4 čistící zńa venkovní s odtokem 2*2*3=12.000 [A] Z5 venkovní rohožka s odtokem 2*0.75*0.5=0.750 [B] Celkem: A+B=12.750 [C]
TS
P | 230 | 69752035 |  | rohož vstupní samonosná kovová - škrabák | M2 | 0.75 | 0.022 |  |  |  | 0 |  | CS ÚRS 2022 01 |  | 2
PP |  |  |  | rohož vstupní samonosná kovová - škrabák
VV |  |  |  | Z5 venkovní rohožka 2*0.75*0.5=0.750 [A] Celkem: A=0.750 [B]
TS
P | 231 | 69752070 |  | rohož vstupní provedení umělohmotné profily se silon. kartáčky | M2 | 6 | 0.012 |  |  |  | 0 |  | CS ÚRS 2022 01 |  | 2
PP |  |  |  | rohož vstupní provedení umělohmotné profily se silon. kartáčky
VV |  |  |  | Z4 hrubá čistící zóna aluminiové profily s gumovou a kartáčovou násadou v 22mm 2*2*1.5=6.000 [A] Celkem: A=6.000 [B]
TS
P | 232 | 69752110 |  | rohož textilní provedení PA, hustý povrch, jemné dočištění | M2 | 6 | 0.003 |  |  |  | 0 |  | CS ÚRS 2022 01 |  | 2
PP |  |  |  | rohož textilní provedení PA, hustý povrch, jemné dočištění
VV |  |  |  | Z4 dočišťovací zóna aluminiové profily s textilní násadou v 22mm 2*2*1.5=6.000 [A] Celkem: A=6.000 [B]
TS
P | 233 | 767531121 |  | Montáž vstupních čistících zón z rohoží osazení rámu mosazného nebo hliníkového zapuštěného z L profilů | M | 25 | 0 |  |  |  | 0 |  | CS ÚRS 2022 01 |  | 2
PP |  |  |  | Montáž vstupních čistících zón z rohoží osazení rámu mosazného nebo hliníkového zapuštěného z L profilů
VV |  |  |  | Z4 2*(2*2+2*3)=20.000 [A] Z5 2*(2*0.75+2*0.5)=5.000 [B] Celkem: A+B=25.000 [C]
TS
P | 234 | 69752160 |  | rám pro zapuštění profil L-30/30 25/25 20/30 15/30-Al | M | 25 | 0.0002 |  |  |  | 0 |  | CS ÚRS 2022 01 |  | 2
PP |  |  |  | rám pro zapuštění profil L-30/30 25/25 20/30 15/30-Al
VV |  |  |  | 25=25.000 [A]
TS
P | 235 | 31103046R |  | D+M polymerbetonová vana 750×500, výšky 80 mm | KUS | 2 | 0.0166 |  |  |  | 0 |  | R-položka |  | 2
PP |  |  |  | D+M polymerbetonová vana 750×500, výšky 80 mm
VV
TS
P | 236 | 767541217 |  | Nosná konstrukce pro zdvojené podlahy (včetně dodávky materiálu) pro prostory s těžkým provozem z kovových rektifikačních stojek a rastrových C profilů modulu 6 | M2 | 18.35 | 0.00422 |  |  |  | 0 |  | CS ÚRS 2022 01 |  | 2
PP |  |  |  | Nosná konstrukce pro zdvojené podlahy (včetně dodávky materiálu) pro prostory s těžkým provozem z kovových rektifikačních stojek a rastrových C profilů modulu 600 x 600 mm výšky přes 300 do 400 mm
VV |  |  |  | 0P19 14.15=14.150 [A] 0P24 4.2=4.200 [B] Celkem: A+B=18.350 [C]
TS
P | 237 | 767541411 |  | Montáž podlahových desek pro zdvojené podlahy rozměru 600 x 600 mm | M2 | 18.35 | 0 |  |  |  | 0 |  | CS ÚRS 2022 01 |  | 2
PP |  |  |  | Montáž podlahových desek pro zdvojené podlahy rozměru 600 x 600 mm
VV |  |  |  | 0P19 14.15=14.150 [A] 0P24 4.2=4.200 [B] Celkem: A+B=18.350 [C]
TS
P | 238 | 60795200R |  | deska dřevotřísková pro zdvojené podlahy spodní strana plech, tl 40mm 600x600mm | M2 | 19.268 | 0.032 |  |  |  | 0 |  | R-položka |  | 2
PP |  |  |  | deska dřevotřísková pro zdvojené podlahy spodní strana plech, tl 40mm 600x600mm
VV |  |  |  | 18.35=18.350 [A] A * 1.05Koeficient množství=19.268 [B]
TS
P | 239 | 767541711 |  | Montáž podlahových desek pro zdvojené podlahy přiřezání dřevotřískových nebo kalciumsulfátových desek | M | 20.9 | 0 |  |  |  | 0 |  | CS ÚRS 2022 01 |  | 2
PP |  |  |  | Montáž podlahových desek pro zdvojené podlahy přiřezání dřevotřískových nebo kalciumsulfátových desek
VV |  |  |  | 2*2.85+2*3.5=12.700 [A] 2*2.1+2*2=8.200 [B] Celkem: A+B=20.900 [C]
TS
P | 240 | 76761012R |  | Montáž oken kovových jednoduchých otevíravých do zdiva pl přes 0,6 do 1,5 m2 včetně vnitřního a vnějšího parapetu, podkladního profilu a utěsnění připojovací sp | M2 | 1.035 | 0.00037 |  |  |  | 0 |  | R-položka |  | 2
PP |  |  |  | Montáž oken kovových jednoduchých otevíravých do zdiva pl přes 0,6 do 1,5 m2 včetně vnitřního a vnějšího parapetu, podkladního profilu a utěsnění připojovací spáry dle ČSN EN 74 6077
VV |  |  |  | O06 - specifikace dle PD 0.575*1.8=1.035 [A] Celkem: A=1.035 [B]
TS
P | 241 | 76761013R |  | Montáž oken kovových jednoduchých otevíravých do zdiva pl přes 1,5 do 2,5 m2 včetně vnitřního a vnějšího parapetu, podkladního profilu a utěsnění připojovací sp | M2 | 11.205 | 0.00033 |  |  |  | 0 |  | R-položka |  | 2
PP |  |  |  | Montáž oken kovových jednoduchých otevíravých do zdiva pl přes 1,5 do 2,5 m2 včetně vnitřního a vnějšího parapetu, podkladního profilu a utěsnění připojovací spáry dle ČSN EN 74 6077
VV |  |  |  | O01 - specifikace dle PD 1.725*1.8=3.105 [A] O03, O07, O09 - specifikace dle PD 3*1.5*1.8=8.100 [B] Celkem: A+B=11.205 [C]
TS
P | 242 | 55341013R |  | okno Al otevíravé/sklopné trojsklo přes plochu 1m2 v 1,5-2,5m včetně podkladního profilu, vnitřního a vnějšího parapetu a utěsnění připojovací spáry dle ČSN EN | M2 | 12.24 | 0.02741 |  |  |  | 0 |  | R-položka |  | 2
PP |  |  |  | okno Al otevíravé/sklopné trojsklo přes plochu 1m2 v 1,5-2,5m včetně podkladního profilu, vnitřního a vnějšího parapetu a utěsnění připojovací spáry dle ČSN EN 74 6077
VV |  |  |  | O01 - specifikace dle PD 1.725*1.8=3.105 [A] O03, O07, O09 - specifikace dle PD 3*1.5*1.8=8.100 [B] O06 - specifikace dle PD 0.575*1.8=1.035 [C] Celkem: A+B+C=12.240 [D]
TS
P | 243 | 76764010R |  | Montáž dveří ocelových nebo hliníkových jednokřídlových s nadsvětlíkem | KUS | 1 | 0 |  |  |  | 0 |  | R-položka |  | 2
PP |  |  |  | Montáž dveří ocelových nebo hliníkových jednokřídlových s nadsvětlíkem
VV |  |  |  | D01 - specifikace dle PD 1=1.000 [A]
TS
P | 244 | 55341334R |  | dveře jednokřídlé kovové plné s nadsvětlíkem 1000x2500mm včetně zárubně, nadsvětlík pevně zaskleným matovaným sklem, elektrický zámek (mincovník), vodorovné ner | M2 | 2.5 | 0.01908 |  |  |  | 0 |  | R-položka |  | 2
PP |  |  |  | dveře jednokřídlé kovové plné s nadsvětlíkem 1000x2500mm včetně zárubně, nadsvětlík pevně zaskleným matovaným sklem, elektrický zámek (mincovník), vodorovné nerez madlo z vnitřní strany, samozavírač
VV |  |  |  | D01 - specifikace dle PD 1*2.5=2.500 [A]
TS
P | 245 | 76764011R |  | Montáž dveří ocelových nebo hliníkových vchodových jednokřídlových s nadsvětlíkem včetně utěsnění připojovací spáry dle ČSN EN 74 6077 | KUS | 12.42 | 0 |  |  |  | 0 |  | R-položka |  | 2
PP |  |  |  | Montáž dveří ocelových nebo hliníkových vchodových jednokřídlových s nadsvětlíkem včetně utěsnění připojovací spáry dle ČSN EN 74 6077
VV |  |  |  | O02, O04, O05, O08 - specifikace dle PD 4*1.15*2.7=12.420 [A] Celkem: A=12.420 [B]
TS
P | 246 | 55341335R |  | dveře jednokřídlé Al plné s nadsvětlíkem pevně zaskleným max rozměru otvoru 3,3m2 bezpečnostní třídy RC3 včetně podkladního profilu, nízkého prahu a utěsnění př | M2 | 9.315 | 0.01908 |  |  |  | 0 |  | R-položka |  | 2
PP |  |  |  | dveře jednokřídlé Al plné s nadsvětlíkem pevně zaskleným max rozměru otvoru 3,3m2 bezpečnostní třídy RC3 včetně podkladního profilu, nízkého prahu a utěsnění připojovací spáry dle ČSN EN 74 6077
VV |  |  |  | O02, O05, O08 - specifikace dle PD 3*1.15*2.7=9.315 [A] Celkem: A=9.315 [B]
TS
P | 247 | 55341336R |  | dveře jednokřídlé Al plné s nadsvětlíkem sklopným max rozměru otvoru 3,3m2 bezpečnostní třídy RC3 včetně podkladního profilu, nízkého prahu a utěsnění připojova | M2 | 3.105 | 0.01908 |  |  |  | 0 |  | R-položka |  | 2
PP |  |  |  | dveře jednokřídlé Al plné s nadsvětlíkem sklopným max rozměru otvoru 3,3m2 bezpečnostní třídy RC3 včetně podkladního profilu, nízkého prahu a utěsnění připojovací spáry dle ČSN EN 74 6077
VV |  |  |  | O04 - specifikace dle PD 1.15*2.7=3.105 [A] Celkem: A=3.105 [B]
TS
P | 248 | 767640311 |  | Montáž dveří ocelových nebo hliníkových vnitřních jednokřídlových | KUS | 6 | 0 |  |  |  | 0 |  | CS ÚRS 2022 01 |  | 2
PP |  |  |  | Montáž dveří ocelových nebo hliníkových vnitřních jednokřídlových
VV |  |  |  | D02, D03, D04, D05, D12, D14 - specifikace dle PD 6=6.000 [A]
TS
P | 249 | 55341322R |  | dveře jednokřídlé ocelové interierové plné 900x1970mm včetně zárubně, bezpečnostní třída RC3 | KUS | 2 | 0.053 |  |  |  | 0 |  | R-položka |  | 2
PP |  |  |  | dveře jednokřídlé ocelové interierové plné 900x1970mm včetně zárubně, bezpečnostní třída RC3
VV |  |  |  | D12, D14 - specifikace dle PD 2=2.000 [A]
TS
P | 250 | 55341323R |  | dveře jednokřídlé ocelové interierové plné 900x2100mm včetně zárubně, větrací mezera 30mm u podlahy, samozavírač | KUS | 4 | 0.053 |  |  |  | 0 |  | R-položka |  | 2
PP |  |  |  | dveře jednokřídlé ocelové interierové plné 900x2100mm včetně zárubně, větrací mezera 30mm u podlahy, samozavírač
VV |  |  |  | D02, D03, D04, D05 - specifikace dle PD 4=4.000 [A]
TS
P | 251 | 767642114 |  | Montáž automatických dveří posuvných, výšky přes 2200 do 3000 mm lineárních, šířky přes 1800 do 3500 mm | KUS | 2 | 0 |  |  |  | 0 |  | CS ÚRS 2022 01 |  | 2
PP |  |  |  | Montáž automatických dveří posuvných, výšky přes 2200 do 3000 mm lineárních, šířky přes 1800 do 3500 mm
VV |  |  |  | O14, O15 - specifikace dle PD 2=2.000 [A]
TS
P | 252 | 55329132R |  | dveře automatické vnitřní lineární, rám Al profily, zasklení jednoduché bezpečnostní, 2křídlé 2000x2500mm včetně radarového čidla, dálkového ovládání a uzamykán | KUS | 2 | 0.24 |  |  |  | 0 |  | R-položka |  | 2
PP |  |  |  | dveře automatické vnitřní lineární, rám Al profily, zasklení jednoduché bezpečnostní, 2křídlé 2000x2500mm včetně radarového čidla, dálkového ovládání a uzamykání
VV |  |  |  | O14, O15 - specifikace dle PD 2=2.000 [A]
TS
P | 253 | 767646510 |  | Montáž dveří ocelových nebo hliníkových protipožárních uzávěrů jednokřídlových | KUS | 2 | 0.00033 |  |  |  | 0 |  | CS ÚRS 2022 01 |  | 2
PP |  |  |  | Montáž dveří ocelových nebo hliníkových protipožárních uzávěrů jednokřídlových
VV |  |  |  | D11, D13 - specifikace dle PD 2=2.000 [A]
TS
P | 254 | 55341183R |  | dveře jednokřídlé ocelové interierové protipožární EWC215 DP3 obložková zárubeň 900x1970mm bezpečnostní třída RC3, samozavírač | KUS | 2 | 0.084 |  |  |  | 0 |  | R-položka |  | 2
PP |  |  |  | dveře jednokřídlé ocelové interierové protipožární EWC215 DP3 obložková zárubeň 900x1970mm bezpečnostní třída RC3, samozavírač
VV |  |  |  | D11, D13 - specifikace dle PD 2=2.000 [A]
TS
P | 255 | 76782111R |  | Montaž mincovníku do zdi | KUS | 1 | 0 |  |  |  | 0 |  | R-položka |  | 2
PP |  |  |  | Montaž mincovníku do zdi
VV |  |  |  | W17, m.č.0P01, dodávka investora 1=1.000 [A]
TS
P | 256 | 767832122 |  | Montáž venkovních požárních žebříků do betonu bez suchovodu | M | 8.93 | 0 |  |  |  | 0 |  | CS ÚRS 2022 01 |  | 2
PP |  |  |  | Montáž venkovních požárních žebříků do betonu bez suchovodu
VV |  |  |  | Z1 5.275=5.275 [A] Z2 3.655=3.655 [B] Celkem: A+B=8.930 [C]
TS
P | 257 | 44983046 |  | žebřík venkovní s přímým výstupem a ochranným košem bez suchovodu z pozinkované oceli celkem do dl 6m | M | 8.93 | 0.0531 |  |  |  | 0 |  | CS ÚRS 2022 01 |  | 2
PP |  |  |  | žebřík venkovní s přímým výstupem a ochranným košem bez suchovodu z pozinkované oceli celkem do dl 6m
VV |  |  |  | Z1 5.275=5.275 [A] Z2 3.655=3.655 [B] Celkem: A+B=8.930 [C]
TS
P | 258 | 767995111 |  | Montáž ostatních atypických zámečnických konstrukcí hmotnosti do 5 kg | KG | 31 | 7e-05 |  |  |  | 0 |  | CS ÚRS 2022 01 |  | 2
PP |  |  |  | Montáž ostatních atypických zámečnických konstrukcí hmotnosti do 5 kg
VV
TS
P | 259 | 40445202R |  | zrcadlo nerezové antivandal 600x400mm | KUS | 7 | 0.0024 |  |  |  | 0 |  | R-položka |  | 2
PP |  |  |  | zrcadlo nerezové antivandal 600x400mm
VV |  |  |  | W06, nerezové antivandal zrcadlo, povrch vysoce lesklý veřejné WC, m.č. 0P03, 0P06, 0P10 5=5.000 [A] personální WC 2=2.000 [B] Celkem: A+B=7.000 [C]
TS
P | 260 | 40445203R |  | zrcadlo nerezové sklopné antivandal 400x600mmx7mm | KUS | 1 | 0.005 |  |  |  | 0 |  | R-položka |  | 2
PP |  |  |  | zrcadlo nerezové sklopné antivandal 400x600mmx7mm
VV |  |  |  | W10, m.č. 0P10, sklopné nerezové zrcadlo pro tělesně postižené antivandal, možnost plynulého sklápění zrcadla, povrch vysoce lesklý 1=1.000 [A]
TS
P | 261 | 59161012R |  | háček nerezový pod obklad antivandal 80x80x50mm | 100 kus | 5 | 0.00012 |  |  |  | 0 |  | R-položka |  | 2
PP |  |  |  | háček nerezový pod obklad antivandal 80x80x50mm
VV |  |  |  | W07, m.č. 0P05, 0P07, 0P08, 0P10, nerezový háček pod obklad antivandal, montáž pod obklad pomocí vrutů v každém rohu 80x80x50mm, povrch matný 5=5.000 [A]
TS
P | 262 | 55147070R |  | madlo nerezové sklopné 830mm | KUS | 2 | 0.0011 |  |  |  | 0 |  | R-položka |  | 2
PP |  |  |  | madlo nerezové sklopné 830mm
VV |  |  |  | W09, m.č. 0P10, nerezové madlo sklopné, 830mm, povrch matný 2=2.000 [A]
TS
P | 263 | 55431084R |  | D+M kombinace zásobníku papírových ručníků skládaných a odpadkového koše nerezové provedení | KUS | 3 | 0.0045 |  |  |  | 0 |  | R-položka |  | 2
PP |  |  |  | D+M kombinace zásobníku papírových ručníků skládaných a odpadkového koše nerezové provedení
VV |  |  |  | W0, m.č.0P03, 0P06, 0P10, montáž pod omítku, uzamykatelný 3=3.000 [A]
TS
P | 264 | 54000000R |  | D+M přebalovací pult horizontální plastový, sklopný | KUS | 1 | 0.00826 |  |  |  | 0 |  | R-položka |  | 2
PP |  |  |  | D+M přebalovací pult horizontální plastový, sklopný
VV |  |  |  | W16, m.č.0P10, přebalovací pult horizontální plastový, sklopný, montáž na stěnu, nosnost 22,7kg bezpečnostní popruhy, zásobník na hygienické podložky a hygienické sáčky na použité pleny rozměry otevřeného pultu: 870x457x457mm 1=1.000 [A]
TS
P | 265 | 60002208R |  | D+M dávkovač mýdla nerezový do zdi, objem 1,4l, povrch matný | KUS | 3 | 0.0015 |  |  |  | 0 |  | R-položka |  | 2
PP |  |  |  | D+M dávkovač mýdla nerezový do zdi, objem 1,4l, povrch matný
VV |  |  |  | W03, m.č. 0P03, 0P06, 0P10 3=3.000 [A]
TS
P | 266 | 998767101 |  | Přesun hmot pro zámečnické konstrukce stanovený z hmotnosti přesunovaného materiálu vodorovná dopravní vzdálenost do 50 m v objektech výšky do 6 m | T | 5.978 | 0 |  |  |  | 0 |  | CS ÚRS 2022 01 |  | 2
PP |  |  |  | Přesun hmot pro zámečnické konstrukce stanovený z hmotnosti přesunovaného materiálu vodorovná dopravní vzdálenost do 50 m v objektech výšky do 6 m
VV
TS
P | 267 | 998767181 |  | Přesun hmot pro zámečnické konstrukce stanovený z hmotnosti přesunovaného materiálu Příplatek k cenám za přesun prováděný bez použití mechanizace pro jakoukoliv | T | 5.978 | 0 |  |  |  | 0 |  | CS ÚRS 2022 01 |  | 2
PP |  |  |  | Přesun hmot pro zámečnické konstrukce stanovený z hmotnosti přesunovaného materiálu Příplatek k cenám za přesun prováděný bez použití mechanizace pro jakoukoliv výšku objektu
VV
TS
SD |  | 776 |  | Podlahy povlakové
P | 268 | 776111311 |  | Příprava podkladu vysátí podlah | M2 | 30.48 | 0 |  |  |  | 0 |  | CS ÚRS 2022 01 |  | 2
PP |  |  |  | Příprava podkladu vysátí podlah
VV |  |  |  | 0P19 14.15=14.150 [A] 0P20 12.13=12.130 [B] 0P24 4.20=4.200 [C] Celkem: A+B+C=30.480 [D]
TS
P | 269 | 776121321 |  | Příprava podkladu penetrace neředěná podlah | M2 | 12.13 | 0.0002 |  |  |  | 0 |  | CS ÚRS 2022 01 |  | 2
PP |  |  |  | Příprava podkladu penetrace neředěná podlah
VV |  |  |  | 0P20 12.13=12.130 [A] Celkem: A=12.130 [B]
TS
P | 270 | 776121411 |  | Příprava podkladu penetrace dvousložková podlah na dřevo (špachtlováním) | M2 | 18.35 | 0.0005 |  |  |  | 0 |  | CS ÚRS 2022 01 |  | 2
PP |  |  |  | Příprava podkladu penetrace dvousložková podlah na dřevo (špachtlováním)
VV |  |  |  | 0P19 14.15=14.150 [A] 0P24 4.20=4.200 [B] Celkem: A+B=18.350 [C]
TS
P | 271 | 776141121 |  | Příprava podkladu vyrovnání samonivelační stěrkou podlah min.pevnosti 30 MPa, tloušťky do 3 mm | M2 | 12.13 | 0.0045 |  |  |  | 0 |  | CS ÚRS 2022 01 |  | 2
PP |  |  |  | Příprava podkladu vyrovnání samonivelační stěrkou podlah min.pevnosti 30 MPa, tloušťky do 3 mm
VV |  |  |  | 0P20 12.13=12.130 [A] Celkem: A=12.130 [B]
TS
P | 272 | 776221221 |  | Montáž podlahovin z PVC lepením standardním lepidlem ze čtverců elektrostaticky vodivých | M2 | 30.48 | 0.0004 |  |  |  | 0 |  | CS ÚRS 2022 01 |  | 2
PP |  |  |  | Montáž podlahovin z PVC lepením standardním lepidlem ze čtverců elektrostaticky vodivých
VV |  |  |  | 0P19 14.15=14.150 [A] 0P20 12.13=12.130 [B] 0P24 4.20=4.200 [C] Celkem: A+B+C=30.480 [D]
TS
P | 273 | 28411112 |  | PVC vinyl LVT dílec zátěžový pro zdvojené podlahy tl 6mm, nášlapná vrstva 0.7mm, hořlavost Bfl-s1, smykové tření µ 0.5, třída zátěže 34/42, rozměrová stálost ?0 | M2 | 33.528 | 0.01 |  |  |  | 0 |  | CS ÚRS 2022 01 |  | 2
PP |  |  |  | PVC vinyl LVT dílec zátěžový pro zdvojené podlahy tl 6mm, nášlapná vrstva 0.7mm, hořlavost Bfl-s1, smykové tření µ 0.5, třída zátěže 34/42, rozměrová stálost ?0.15
VV |  |  |  | antistatická podlahová krytina 30.48=30.480 [A] A * 1.1Koeficient množství=33.528 [B]
TS
P | 274 | 776992111 |  | Ostatní práce montáž zemnícího pásku | M | 35.9 | 0 |  |  |  | 0 |  | CS ÚRS 2022 01 |  | 2
PP |  |  |  | Ostatní práce montáž zemnícího pásku
VV |  |  |  | 2*2.85+2*3.5=12.700 [A] 2*4.25+2*3.25=15.000 [B] 2*2.1+2*2=8.200 [C] Celkem: A+B+C=35.900 [D]
TS
P | 275 | 19620200 |  | pásek Cu samolepící pro lepení vodivých podlahovin | M | 36.618 | 5e-05 |  |  |  | 0 |  | CS ÚRS 2022 01 |  | 2
PP |  |  |  | pásek Cu samolepící pro lepení vodivých podlahovin
VV |  |  |  | 35.9=35.900 [A] A * 1.02Koeficient množství=36.618 [B]
TS
P | 276 | 998776101 |  | Přesun hmot pro podlahy povlakové stanovený z hmotnosti přesunovaného materiálu vodorovná dopravní vzdálenost do 50 m v objektech výšky do 6 m | T | 0.415 | 0 |  |  |  | 0 |  | CS ÚRS 2022 01 |  | 2
PP |  |  |  | Přesun hmot pro podlahy povlakové stanovený z hmotnosti přesunovaného materiálu vodorovná dopravní vzdálenost do 50 m v objektech výšky do 6 m
VV
TS
P | 277 | 998776181 |  | Přesun hmot pro podlahy povlakové stanovený z hmotnosti přesunovaného materiálu Příplatek k cenám za přesun prováděný bez použití mechanizace pro jakoukoliv výš | T | 0.415 | 0 |  |  |  | 0 |  | CS ÚRS 2022 01 |  | 2
PP |  |  |  | Přesun hmot pro podlahy povlakové stanovený z hmotnosti přesunovaného materiálu Příplatek k cenám za přesun prováděný bez použití mechanizace pro jakoukoliv výšku objektu
VV
TS
SD |  | 777 |  | Podlahy lité
P | 278 | 777131101 |  | Penetrační nátěr podlahy epoxidový na podklad suchý a vyzrálý | M2 | 193.61 | 0.0003 |  |  |  | 0 |  | CS ÚRS 2022 01 |  | 2
PP |  |  |  | Penetrační nátěr podlahy epoxidový na podklad suchý a vyzrálý
VV |  |  |  | 0P01 67.55=67.550 [A] 0P02 9.34=9.340 [B] 0P03 3.15=3.150 [C] 0P04 3.31=3.310 [D] 0P05 2.40=2.400 [E] 0P06 6.36=6.360 [F] 0P07 1.92=1.920 [G] 0P08 1.92=1.920 [H] 0P09 5.31=5.310 [I] 0P10 5.70=5.700 [J] 0P11 6.09=6.090 [K] 0P12 8.27=8.270 [L] 0P13 5.55=5.550 [M] 0P14 1.87=1.870 [N] 0P15 1.70=1.700 [O] 0P16 11.62=11.620 [P] 0P17 10.87=10.870 [Q] 0P18 10.31=10.310 [R] 0P21 7.63=7.630 [S] 0P22 2.29=2.290 [T] 0P23 1.63=1.630 [U] 0P25 11.49=11.490 [V] 0P26 7.33=7.330 [W] Celkem: A+B+C+D+E+F+G+H+I+J+K+L+M+N+O+P+Q+R+S+T+U+V+W=193.610 [X]
TS
P | 279 | 777511125 |  | Krycí stěrka průmyslová epoxidová, tloušťky přes 2 do 3 mm | M2 | 193.61 | 0.0054 |  |  |  | 0 |  | CS ÚRS 2022 01 |  | 2
PP |  |  |  | Krycí stěrka průmyslová epoxidová, tloušťky přes 2 do 3 mm
VV |  |  |  | 0P01 67.55=67.550 [A] 0P02 9.34=9.340 [B] 0P03 3.15=3.150 [C] 0P04 3.31=3.310 [D] 0P05 2.40=2.400 [E] 0P06 6.36=6.360 [F] 0P07 1.92=1.920 [G] 0P08 1.92=1.920 [H] 0P09 5.31=5.310 [I] 0P10 5.70=5.700 [J] 0P11 6.09=6.090 [K] 0P12 8.27=8.270 [L] 0P13 5.55=5.550 [M] 0P14 1.87=1.870 [N] 0P15 1.70=1.700 [O] 0P16 11.62=11.620 [P] 0P17 10.87=10.870 [Q] 0P18 10.31=10.310 [R] 0P21 7.63=7.630 [S] 0P22 2.29=2.290 [T] 0P23 1.63=1.630 [U] 0P25 11.49=11.490 [V] 0P26 7.33=7.330 [W] Celkem: A+B+C+D+E+F+G+H+I+J+K+L+M+N+O+P+Q+R+S+T+U+V+W=193.610 [X]
TS
P | 280 | 998777101 |  | Přesun hmot pro podlahy lité stanovený z hmotnosti přesunovaného materiálu vodorovná dopravní vzdálenost do 50 m v objektech výšky do 6 m | T | 1.104 | 0 |  |  |  | 0 |  | CS ÚRS 2022 01 |  | 2
PP |  |  |  | Přesun hmot pro podlahy lité stanovený z hmotnosti přesunovaného materiálu vodorovná dopravní vzdálenost do 50 m v objektech výšky do 6 m
VV
TS
P | 281 | 998777181 |  | Přesun hmot pro podlahy lité stanovený z hmotnosti přesunovaného materiálu Příplatek k cenám za přesun prováděný bez použití mechanizace pro jakoukoliv výšku ob | T | 1.104 | 0 |  |  |  | 0 |  | CS ÚRS 2022 01 |  | 2
PP |  |  |  | Přesun hmot pro podlahy lité stanovený z hmotnosti přesunovaného materiálu Příplatek k cenám za přesun prováděný bez použití mechanizace pro jakoukoliv výšku objektu
VV
TS
SD |  | 781 |  | Dokončovací práce - obklady
P | 282 | 781121011 |  | Příprava podkladu před provedením obkladu nátěr penetrační na stěnu | M2 | 177.643 | 0.0003 |  |  |  | 0 |  | CS ÚRS 2022 01 |  | 2
PP |  |  |  | Příprava podkladu před provedením obkladu nátěr penetrační na stěnu
VV |  |  |  | cihelné pásky 1.24*5.275=6.541 [A] 0.24*1.9=0.456 [B] Mezisoučet: A+B=6.997 [C] vnitřní obklady 0P03 3*(2*1.535+2.05)-0.9*2.1=13.470 [D] 0P04 3*2*1.615=9.690 [E] 0P05 3*(2*1.1+2.05)=12.750 [F] 0P06 3*(2*2.65+2.4)-0.9*2.1=21.210 [G] 0P07 3*(1.6+1.2)=8.400 [H] 0P08 3*(1.6+1.2)=8.400 [I] 0P09 3*4*2.3-0.9*2.1=25.710 [J] 0P10 3*(2*2.3+2*2.48)-0.9*2.1=26.790 [K] 0P14 2.85*(2*1.1+1.8)-0.7*2=10.000 [L] 0P15 2.85*(2*1+1.8)=10.830 [M] 0P22 2.85*(2*1.75+1.55)-0.7*2=12.993 [N] 0P23 2.85*(2*1.05+1.55)=10.403 [O] Mezisoučet: D+E+F+G+H+I+J+K+L+M+N+O=170.646 [P] Celkem: A+B+D+E+F+G+H+I+J+K+L+M+N+O=177.643 [Q]
TS
P | 283 | 781474154 |  | Montáž obkladů vnitřních stěn z dlaždic keramických lepených flexibilním lepidlem velkoformátových hladkých přes 4 do 6 ks/m2 | M2 | 170.646 | 0.009 |  |  |  | 0 |  | CS ÚRS 2022 01 |  | 2
PP |  |  |  | Montáž obkladů vnitřních stěn z dlaždic keramických lepených flexibilním lepidlem velkoformátových hladkých přes 4 do 6 ks/m2
VV |  |  |  | vnitřní obklady 0P03 3*(2*1.535+2.05)-0.9*2.1=13.470 [A] 0P04 3*2*1.615=9.690 [B] 0P05 3*(2*1.1+2.05)=12.750 [C] 0P06 3*(2*2.65+2.4)-0.9*2.1=21.210 [D] 0P07 3*(1.6+1.2)=8.400 [E] 0P08 3*(1.6+1.2)=8.400 [F] 0P09 3*4*2.3-0.9*2.1=25.710 [G] 0P10 3*(2*2.3+2*2.48)-0.9*2.1=26.790 [H] 0P14 2.85*(2*1.1+1.8)-0.7*2=10.000 [I] 0P15 2.85*(2*1+1.8)=10.830 [J] 0P22 2.85*(2*1.75+1.55)-0.7*2=12.993 [K] 0P23 2.85*(2*1.05+1.55)=10.403 [L] Celkem: A+B+C+D+E+F+G+H+I+J+K+L=170.646 [M]
TS
P | 284 | 59761001 |  | obklad velkoformátový keramický hladký přes 4 do 6ks/m2 | M2 | 196.243 | 0.02 |  |  |  | 0 |  | CS ÚRS 2022 01 |  | 2
PP |  |  |  | obklad velkoformátový keramický hladký přes 4 do 6ks/m2
VV |  |  |  | 170.646=170.646 [A] A * 1.15Koeficient množství=196.243 [B]
TS
P | 285 | 781495115 |  | Obklad - dokončující práce ostatní práce spárování silikonem | M | 84.35 | 3e-05 |  |  |  | 0 |  | CS ÚRS 2022 01 |  | 2
PP |  |  |  | Obklad - dokončující práce ostatní práce spárování silikonem
VV |  |  |  | 26*3+6.35=84.350 [A] Celkem: A=84.350 [B]
TS
P | 286 | 781495141 |  | Obklad - dokončující práce průnik obkladem kruhový, bez izolace do DN 30 | KUS | 14 | 0 |  |  |  | 0 |  | CS ÚRS 2022 01 |  | 2
PP |  |  |  | Obklad - dokončující práce průnik obkladem kruhový, bez izolace do DN 30
VV
TS
P | 287 | 781495142 |  | Obklad - dokončující práce průnik obkladem kruhový, bez izolace přes DN 30 do DN 90 | KUS | 10 | 0 |  |  |  | 0 |  | CS ÚRS 2022 01 |  | 2
PP |  |  |  | Obklad - dokončující práce průnik obkladem kruhový, bez izolace přes DN 30 do DN 90
VV
TS
P | 288 | 781495143 |  | Obklad - dokončující práce průnik obkladem kruhový, bez izolace přes DN 90 | KUS | 6 | 0 |  |  |  | 0 |  | CS ÚRS 2022 01 |  | 2
PP |  |  |  | Obklad - dokončující práce průnik obkladem kruhový, bez izolace přes DN 90
VV
TS
P | 289 | 781495211 |  | Čištění vnitřních ploch po provedení obkladu stěn chemickými prostředky | M2 | 177.643 | 5e-05 |  |  |  | 0 |  | CS ÚRS 2022 01 |  | 2
PP |  |  |  | Čištění vnitřních ploch po provedení obkladu stěn chemickými prostředky
VV
TS
P | 290 | 781731111 |  | Montáž obkladů vnějších stěn z obkladaček cihelných kladených do malty do 50 ks/m2 | M2 | 6.997 | 0.0334 |  |  |  | 0 |  | CS ÚRS 2022 01 |  | 2
PP |  |  |  | Montáž obkladů vnějších stěn z obkladaček cihelných kladených do malty do 50 ks/m2
VV |  |  |  | 1.24*5.275=6.541 [A] 0.24*1.9=0.456 [B] Celkem: A+B=6.997 [C]
TS
P | 291 | 59623113 |  | pásek obkladový cihlový hladký 240x71x14mm červený | KUS | 263.75 | 0.0005 |  |  |  | 0 |  | CS ÚRS 2022 01 |  | 2
PP |  |  |  | pásek obkladový cihlový hladký 240x71x14mm červený
VV |  |  |  | 5.275=5.275 [A] A * 50Koeficient množství=263.750 [B]
TS
P | 292 | 59623117 |  | pásek obkladový cihlový rohová tvarovka 240x71x14x115mm červený | KUS | 86 | 0.0008 |  |  |  | 0 |  | CS ÚRS 2022 01 |  | 2
PP |  |  |  | pásek obkladový cihlový rohová tvarovka 240x71x14x115mm červený
VV |  |  |  | 62+24=86.000 [A]
TS
P | 293 | 998781101 |  | Přesun hmot pro obklady keramické stanovený z hmotnosti přesunovaného materiálu vodorovná dopravní vzdálenost do 50 m v objektech výšky do 6 m | T | 5.96 | 0 |  |  |  | 0 |  | CS ÚRS 2022 01 |  | 2
PP |  |  |  | Přesun hmot pro obklady keramické stanovený z hmotnosti přesunovaného materiálu vodorovná dopravní vzdálenost do 50 m v objektech výšky do 6 m
VV
TS
P | 294 | 998781181 |  | Přesun hmot pro obklady keramické stanovený z hmotnosti přesunovaného materiálu Příplatek k cenám za přesun prováděný bez použití mechanizace pro jakoukoliv výš | T | 5.96 | 0 |  |  |  | 0 |  | CS ÚRS 2022 01 |  | 2
PP |  |  |  | Přesun hmot pro obklady keramické stanovený z hmotnosti přesunovaného materiálu Příplatek k cenám za přesun prováděný bez použití mechanizace pro jakoukoliv výšku objektu
VV
TS
SD |  | 783 |  | Dokončovací práce - nátěry
P | 295 | 783827123 |  | Krycí (ochranný ) nátěr omítek jednonásobný hladkých omítek hladkých, zrnitých tenkovrstvých nebo štukových stupně členitosti 1 a 2 silikátový | M2 | 53.972 | 0.00036 |  |  |  | 0 |  | CS ÚRS 2022 01 |  | 2
PP |  |  |  | Krycí (ochranný ) nátěr omítek jednonásobný hladkých omítek hladkých, zrnitých tenkovrstvých nebo štukových stupně členitosti 1 a 2 silikátový
VV |  |  |  | 4.3*(2*1.725+5.875)=40.098 [A] 0.16*(1.5+2*1.8+3*2*2.2+3*1+0.575+1.8+1.725+2*1.5)=4.544 [B] -(1.5*1.8+3*1*2.2+0.575*1.8+1.725*1.8)=-13.440 [C] 4.3*(2*2+2.7)=28.810 [D] 0.1*(1+2*2.2+2*1.5+2*2*1.8)=1.560 [E] -(1*2.2+2*1.5*1.8)=-7.600 [F] Celkem: A+B+C+D+E+F=53.972 [G]
TS
P | 296 | 783817501 |  | Krycí (ochranný ) nátěr omítek dvojnásobný hladkých zdiva lícového syntetický | M2 | 102.918 | 0.00051 |  |  |  | 0 |  | CS ÚRS 2022 01 |  | 2
PP |  |  |  | Krycí (ochranný ) nátěr omítek dvojnásobný hladkých zdiva lícového syntetický
VV |  |  |  | omyvatelný nátěr 0P11 2.85*(2*2.9+2*2.1)-0.7*2-2*0.8*2-1*2.2=21.700 [A] 0P17 2.85*(2*6.725+2*2)-1*2.2-5*0.9*2-0.7*2=37.133 [B] 0P18 3.45*(2*4.25+2*2.4)-0.9*2=44.085 [C] Celkem: A+B+C=102.918 [D]
TS
SD |  | 784 |  | Dokončovací práce - malby a tapety
P | 297 | 784181111 |  | Penetrace podkladu jednonásobná základní silikátová bezbarvá v místnostech výšky do 3,80 m | M2 | 473.491 | 0.00021 |  |  |  | 0 |  | CS ÚRS 2022 01 |  | 2
PP |  |  |  | Penetrace podkladu jednonásobná základní silikátová bezbarvá v místnostech výšky do 3,80 m
VV |  |  |  | 0P0 9.34=9.340 [A] 0P03 3.15=3.150 [B] 0P04 3.31=3.310 [C] 0P05 2.24=2.240 [D] 0P06 6.36=6.360 [E] 0P07 1.92=1.920 [F] 0P08 1.92=1.920 [G] 0P09 5.31=5.310 [H] 0P10 5.7=5.700 [I] 0P12 3*(2*2.85+3)-0.8*2+8.27=32.770 [J] 0P13 3*(2*1.8+3)+5.55=25.350 [K] 0P14 1.87=1.870 [L] 0P15 1.7=1.700 [M] 0P16 3.45*(2*4.15+2*2.8)-0.8*2+11.62=57.975 [N] 0P18 10.31=10.310 [O] 0P19 3.45*(2*4.25+2*3.5)-0.9*2+14.15=65.825 [P] 0P20 3.45*(2*4.25+2*3.25)-0.9*2+12.13=62.080 [Q] 0P21 3.45*(2*2.75+2*2.775)-0.9*2-1.5*1.8+7.63=41.253 [R] 0P22 2.29=2.290 [S] 0P23 1.63=1.630 [T] 0P24 3.45*(2*2+2*2.1)-0.9*2+4.2=30.690 [U] 0P25 3.45*(2*2.8+2*4.05)-1*2.2-0.575*1.8+11.49=55.520 [V] 0P26 3.45*(2*3.975+2*1.8)-1*2.2+7.33=44.978 [W] Celkem: A+B+C+D+E+F+G+H+I+J+K+L+M+N+O+P+Q+R+S+T+U+V+W=473.491 [X]
TS
P | 298 | 784321031 |  | Malby silikátové dvojnásobné, bílé v místnostech výšky do 3,80 m | M2 | 473.491 | 0.00033 |  |  |  | 0 |  | CS ÚRS 2022 01 |  | 2
PP |  |  |  | Malby silikátové dvojnásobné, bílé v místnostech výšky do 3,80 m
VV |  |  |  | 0P0 9.34=9.340 [A] 0P03 3.15=3.150 [B] 0P04 3.31=3.310 [C] 0P05 2.24=2.240 [D] 0P06 6.36=6.360 [E] 0P07 1.92=1.920 [F] 0P08 1.92=1.920 [G] 0P09 5.31=5.310 [H] 0P10 5.7=5.700 [I] 0P12 3*(2*2.85+3)-0.8*2+8.27=32.770 [J] 0P13 3*(2*1.8+3)+5.55=25.350 [K] 0P14 1.87=1.870 [L] 0P15 1.7=1.700 [M] 0P16 3.45*(2*4.15+2*2.8)-0.8*2+11.62=57.975 [N] 0P18 10.31=10.310 [O] 0P19 3.45*(2*4.25+2*3.5)-0.9*2+14.15=65.825 [P] 0P20 3.45*(2*4.25+2*3.25)-0.9*2+12.13=62.080 [Q] 0P21 3.45*(2*2.75+2*2.775)-0.9*2-1.5*1.8+7.63=41.253 [R] 0P22 2.29=2.290 [S] 0P23 1.63=1.630 [T] 0P24 3.45*(2*2+2*2.1)-0.9*2+4.2=30.690 [U] 0P25 3.45*(2*2.8+2*4.05)-1*2.2-0.575*1.8+11.49=55.520 [V] 0P26 3.45*(2*3.975+2*1.8)-1*2.2+7.33=44.978 [W] Celkem: A+B+C+D+E+F+G+H+I+J+K+L+M+N+O+P+Q+R+S+T+U+V+W=473.491 [X]
TS
P | 299 | 78466160R |  | Dekorační techniky-imitace betonu | M2 | 238.203 | 0.0038 |  |  |  | 0 |  | R-položka |  | 2
PP |  |  |  | Dekorační techniky-imitace betonu
VV |  |  |  | stěrka v dekoru pohledového betonu strop nad halou 0P01 67.55=67.550 [A] Mezisoučet: A=67.550 [B] stěny haly 11.5*6.1-1*2.1-1.1*1.3-1*8.5=58.120 [C] 4*0.99*5.8=22.968 [D] 2*0.35*6.55=4.585 [E] 11.5*6.1-5.3*2.8=55.310 [F] Mezisoučet: C+D+E+F=140.983 [G] 0P02 3*(2*4.755+2*1.8)=39.330 [H] -4*0.9*2.1-1*2.1=-9.660 [I] Mezisoučet: H+I=29.670 [J] Celkem: A+C+D+E+F+H+I=238.203 [K]
TS
SD |  | 787 |  | Dokončovací práce - zasklívání
P | 300 | 78769252R |  | Pokladní bezpečnostní přepážka včetně vybavení a příslušenství | KUS | 1 | 0.2348 |  |  |  | 0 |  | R-položka |  | 2
PP |  |  |  | Pokladní bezpečnostní přepážka včetně vybavení a příslušenství
VV |  |  |  | Pokladní bezpečnostní přepážka včetně vybavení a příslušenství Specifikace dle PD 1=1.000 [A]
TS
P | 301 | 998787101 |  | Přesun hmot pro zasklívání stanovený z hmotnosti přesunovaného materiálu vodorovná dopravní vzdálenost do 50 m v objektech výšky do 6 m | T | 0.235 | 0 |  |  |  | 0 |  | CS ÚRS 2022 01 |  | 2
PP |  |  |  | Přesun hmot pro zasklívání stanovený z hmotnosti přesunovaného materiálu vodorovná dopravní vzdálenost do 50 m v objektech výšky do 6 m
VV
TS
P | 302 | 998787181 |  | Přesun hmot pro zasklívání stanovený z hmotnosti přesunovaného materiálu Příplatek k cenám za přesun prováděný bez použití mechanizace pro jakoukoliv výšku obje | T | 0.235 | 0 |  |  |  | 0 |  | CS ÚRS 2022 01 |  | 2
PP |  |  |  | Přesun hmot pro zasklívání stanovený z hmotnosti přesunovaného materiálu Příplatek k cenám za přesun prováděný bez použití mechanizace pro jakoukoliv výšku objektu
VV
TS
SD |  | 8 |  | Trubní vedení
P | 81 | 899103112 |  | Osazení poklopů litinových a ocelových včetně rámů pro třídu zatížení B125, C250 | KUS | 2 | 0.21734 |  |  |  | 0 |  | CS ÚRS 2022 01 |  | 2
PP |  |  |  | Osazení poklopů litinových a ocelových včetně rámů pro třídu zatížení B125, C250
VV
TS
P | 82 | 55242330R |  | litinový poklop 600x600mm s rámem B125 | KUS | 1 | 0.0553 |  |  |  | 0 |  | R-položka |  | 2
PP |  |  |  | litinový poklop 600x600mm s rámem B125
VV |  |  |  | Z6 litinový poklop 600x600mm do kabelové šachty s rámem 1=1.000 [A]
TS
SD |  | 9 |  | Ostatní konstrukce a práce, bourání
P | 83 | 916231213 |  | Osazení chodníkového obrubníku betonového se zřízením lože, s vyplněním a zatřením spár cementovou maltou stojatého s boční opěrou z betonu prostého, do lože z | M | 5.875 | 0.1295 |  |  |  | 0 |  | CS ÚRS 2022 01 |  | 2
PP |  |  |  | Osazení chodníkového obrubníku betonového se zřízením lože, s vyplněním a zatřením spár cementovou maltou stojatého s boční opěrou z betonu prostého, do lože z betonu prostého
VV
TS
P | 84 | 59217016 |  | obrubník betonový chodníkový 1000x80x250mm | M | 5.993 | 0.045 |  |  |  | 0 |  | CS ÚRS 2022 01 |  | 2
PP |  |  |  | obrubník betonový chodníkový 1000x80x250mm
VV |  |  |  | 5.875=5.875 [A] A * 1.02Koeficient množství=5.993 [B]
TS
P | 85 | 941111121 |  | Montáž lešení řadového trubkového lehkého pracovního s podlahami s provozním zatížením tř. 3 do 200 kg/m2 šířky tř. W09 přes 0,9 do 1,2 m, výšky do 10 m | M2 | 552 | 0 |  |  |  | 0 |  | CS ÚRS 2022 01 |  | 2
PP |  |  |  | Montáž lešení řadového trubkového lehkého pracovního s podlahami s provozním zatížením tř. 3 do 200 kg/m2 šířky tř. W09 přes 0,9 do 1,2 m, výšky do 10 m
VV |  |  |  | 2*21.5*6=258.000 [A] 2*24.5*6=294.000 [B] Celkem: A+B=552.000 [C]
TS
P | 86 | 941111221 |  | Montáž lešení řadového trubkového lehkého pracovního s podlahami s provozním zatížením tř. 3 do 200 kg/m2 Příplatek za první a každý další den použití lešení k | M2 | 49680 | 0 |  |  |  | 0 |  | CS ÚRS 2022 01 |  | 2
PP |  |  |  | Montáž lešení řadového trubkového lehkého pracovního s podlahami s provozním zatížením tř. 3 do 200 kg/m2 Příplatek za první a každý další den použití lešení k ceně -1121
VV |  |  |  | 552*3*30=49 680.000 [A]
TS
P | 87 | 941111821 |  | Demontáž lešení řadového trubkového lehkého pracovního s podlahami s provozním zatížením tř. 3 do 200 kg/m2 šířky tř. W09 přes 0,9 do 1,2 m, výšky do 10 m | M2 | 552 | 0 |  |  |  | 0 |  | CS ÚRS 2022 01 |  | 2
PP |  |  |  | Demontáž lešení řadového trubkového lehkého pracovního s podlahami s provozním zatížením tř. 3 do 200 kg/m2 šířky tř. W09 přes 0,9 do 1,2 m, výšky do 10 m
VV
TS
P | 88 | 943111111 |  | Montáž lešení prostorového trubkového lehkého pracovního bez podlah s provozním zatížením tř. 3 do 200 kg/m2, výšky do 10 m | M3 | 601.25 | 0 |  |  |  | 0 |  | CS ÚRS 2022 01 |  | 2
PP |  |  |  | Montáž lešení prostorového trubkového lehkého pracovního bez podlah s provozním zatížením tř. 3 do 200 kg/m2, výšky do 10 m
VV |  |  |  | odbavovací hala 18.5*6.5*5=601.250 [A]
TS
P | 89 | 943111211 |  | Montáž lešení prostorového trubkového lehkého pracovního bez podlah Příplatek za první a každý další den použití lešení k ceně -1111 | M3 | 54112.5 | 0 |  |  |  | 0 |  | CS ÚRS 2022 01 |  | 2
PP |  |  |  | Montáž lešení prostorového trubkového lehkého pracovního bez podlah Příplatek za první a každý další den použití lešení k ceně -1111
VV |  |  |  | 601.25*30*3=54 112.500 [A]
TS
P | 90 | 943111811 |  | Demontáž lešení prostorového trubkového lehkého pracovního bez podlah s provozním zatížením tř. 3 do 200 kg/m2, výšky do 10 m | M3 | 601.25 | 0 |  |  |  | 0 |  | CS ÚRS 2022 01 |  | 2
PP |  |  |  | Demontáž lešení prostorového trubkového lehkého pracovního bez podlah s provozním zatížením tř. 3 do 200 kg/m2, výšky do 10 m
VV
TS
P | 91 | 944511111 |  | Montáž ochranné sítě zavěšené na konstrukci lešení z textilie z umělých vláken | M2 | 552 | 0 |  |  |  | 0 |  | CS ÚRS 2022 01 |  | 2
PP |  |  |  | Montáž ochranné sítě zavěšené na konstrukci lešení z textilie z umělých vláken
VV
TS
P | 92 | 944511211 |  | Montáž ochranné sítě Příplatek za první a každý další den použití sítě k ceně -1111 | M2 | 49680 | 0 |  |  |  | 0 |  | CS ÚRS 2022 01 |  | 2
PP |  |  |  | Montáž ochranné sítě Příplatek za první a každý další den použití sítě k ceně -1111
VV
TS
P | 93 | 944511811 |  | Demontáž ochranné sítě zavěšené na konstrukci lešení z textilie z umělých vláken | M2 | 552 | 0 |  |  |  | 0 |  | CS ÚRS 2022 01 |  | 2
PP |  |  |  | Demontáž ochranné sítě zavěšené na konstrukci lešení z textilie z umělých vláken
VV
TS
P | 94 | 949101112 |  | Lešení pomocné pracovní pro objekty pozemních staveb pro zatížení do 150 kg/m2, o výšce lešeňové podlahy přes 1,9 do 3,5 m | M2 | 310 | 0.00021 |  |  |  | 0 |  | CS ÚRS 2022 01 |  | 2
PP |  |  |  | Lešení pomocné pracovní pro objekty pozemních staveb pro zatížení do 150 kg/m2, o výšce lešeňové podlahy přes 1,9 do 3,5 m
VV |  |  |  | 310=310.000 [A]
TS
P | 95 | 949211111 |  | Montáž lešeňové podlahy pro trubková lešení z fošen, prken nebo dřevěných sbíjených lešeňových dílců s příčníky nebo podélníky, ve výšce do 10 m | M2 | 120.25 | 0 |  |  |  | 0 |  | CS ÚRS 2022 01 |  | 2
PP |  |  |  | Montáž lešeňové podlahy pro trubková lešení z fošen, prken nebo dřevěných sbíjených lešeňových dílců s příčníky nebo podélníky, ve výšce do 10 m
VV |  |  |  | 18.5*6.5=120.250 [A]
TS
P | 96 | 949211211 |  | Montáž lešeňové podlahy pro trubková lešení Příplatek za první a každý další den použití lešení k ceně -1111 nebo -1112 | M2 | 10822.5 | 0 |  |  |  | 0 |  | CS ÚRS 2022 01 |  | 2
PP |  |  |  | Montáž lešeňové podlahy pro trubková lešení Příplatek za první a každý další den použití lešení k ceně -1111 nebo -1112
VV |  |  |  | 120.25*30*3=10 822.500 [A]
TS
P | 97 | 949211811 |  | Demontáž lešeňové podlahy pro trubková lešení z fošen, prken nebo dřevěných sbíjených lešeňových dílců s příčníky nebo podélníky, ve výšce do 10 m | M2 | 120.25 | 0 |  |  |  | 0 |  | CS ÚRS 2022 01 |  | 2
PP |  |  |  | Demontáž lešeňové podlahy pro trubková lešení z fošen, prken nebo dřevěných sbíjených lešeňových dílců s příčníky nebo podélníky, ve výšce do 10 m
VV
TS
P | 98 | 952901111 |  | Vyčištění budov nebo objektů před předáním do užívání budov bytové nebo občanské výstavby, světlé výšky podlaží do 4 m | M2 | 310 | 4e-05 |  |  |  | 0 |  | CS ÚRS 2022 01 |  | 2
PP |  |  |  | Vyčištění budov nebo objektů před předáním do užívání budov bytové nebo občanské výstavby, světlé výšky podlaží do 4 m
VV
TS
P | 99 | 953312122 |  | Vložky svislé do dilatačních spár z polystyrenových desek extrudovaných včetně dodání a osazení, v jakémkoliv zdivu přes 10 do 20 mm | M2 | 1.588 | 0.00063 |  |  |  | 0 |  | CS ÚRS 2022 01 |  | 2
PP |  |  |  | Vložky svislé do dilatačních spár z polystyrenových desek extrudovaných včetně dodání a osazení, v jakémkoliv zdivu přes 10 do 20 mm
VV |  |  |  | 3.6*0.25+0.3*0.25=0.975 [A] 2.15*0.25+0.3*0.25=0.613 [B] Celkem: A+B=1.588 [C]
TS
P | 100 | 953993311 |  | Osazení bezpečnostní, orientační nebo informační tabulky samolepicí | KUS | 42 | 0 |  |  |  | 0 |  | CS ÚRS 2022 01 |  | 2
PP |  |  |  | Osazení bezpečnostní, orientační nebo informační tabulky samolepicí
VV |  |  |  | BOZP samolepky větší do A4 10=10.000 [A] malé 32=32.000 [B] Celkem: A+B=42.000 [C]
TS
P | 101 | 73534511 |  | tabulka bezpečnostní s tiskem 2 barvy A4 210x297mm samolepící | KUS | 10 | 0 |  |  |  | 0 |  | CS ÚRS 2022 01 |  | 2
PP |  |  |  | tabulka bezpečnostní s tiskem 2 barvy A4 210x297mm samolepící
VV
TS
P | 102 | 73534550 |  | tabulka bezpečnostní s tiskem 2 barvy A5 248x210mm samolepící | KUS | 32 | 0 |  |  |  | 0 |  | CS ÚRS 2022 01 |  | 2
PP |  |  |  | tabulka bezpečnostní s tiskem 2 barvy A5 248x210mm samolepící
VV
TS
P | 103 | 985324111 |  | Ochranný nátěr betonu na bázi silanu impregnační dvojnásobný (OS-A) | M2 | 582.243 | 0.00047 |  |  |  | 0 |  | CS ÚRS 2022 01 |  | 2
PP |  |  |  | Ochranný nátěr betonu na bázi silanu impregnační dvojnásobný (OS-A)
VV |  |  |  | střecha nad provozní částí 13.75*13.75-1.9*2.7-2.175*6.8-105.8-19.4-20.8=23.143 [A] střecha nad halou 6.65*18=119.700 [B] stěny 4*18.5*7.1=525.400 [C] 4*0.3*7.1=8.520 [D] 2*0.25*2.8+0.25*5.3=2.725 [E] 2*0.25*5.75+0.25*8.5=5.000 [F] -2*5.3*2.8=-29.680 [G] -2*8.5*5.75=-97.750 [H] 2*5.875*4.8=56.400 [I] 2*0.3*4.8=2.880 [J] 2*0.3*3.6+0.3*5.75=3.885 [K] -2*5.275*3.6=-37.980 [L] Celkem: A+B+C+D+E+F+G+H+I+J+K+L=582.243 [M]
TS
SD |  | 998 |  | Přesun hmot
P | 104 | 998017001 |  | Přesun hmot pro budovy občanské výstavby, bydlení, výrobu a služby s omezením mechanizace vodorovná dopravní vzdálenost do 100 m pro budovy s jakoukoliv nosnou | T | 1260.346 | 0 |  |  |  | 0 |  | CS ÚRS 2022 01 |  | 2
PP |  |  |  | Přesun hmot pro budovy občanské výstavby, bydlení, výrobu a služby s omezením mechanizace vodorovná dopravní vzdálenost do 100 m pro budovy s jakoukoliv nosnou konstrukcí výšky do 6 m
VV
TS
SD |  | VRN1 |  | Průzkumné, geodetické a projektové práce
P | 303 | 013294000 |  | Ostatní dokumentace | KČ | 1 | 0 |  |  |  | 0 |  | CS ÚRS 2022 01 |  | 2
PP |  |  |  | Ostatní dokumentace
VV |  |  |  | výrobní, dílenská dokumentace a jiná dokumentace 1. Vnější výplně otvorů 2. Zámečnické výrobky 3. Pokladní bezpečnostní přepážka 4. Duální hydroizolační systém střechy 5. Technologický postup bednění a betonáže prvků z pohledového betonu 1=1.000 [A]
TS

## SO 00-71-01.041
SŽDC05 |  |  |  | Soupis prací objektu | [10 empty] | 3
6
S | Stavba: | Zm01_5413520027 |  | Rekonstrukce výpravní budovy v žst. Aš | [6 empty] | D.2.2 |  | Aspe | 0,00 | 2
O | Objekt: | D.2.2 |  | Pozemní stavební objekty | [9 empty] | 15,00 | 2
Typ | Poř. číslo | Kód položky | Varianta | Název položky | MJ | Množství | Jednotková hmotnost | Celková hmotnost |  |  | Jednotková cena |  | Cenové soustavy | 21,00 | 2
Dodávka
[9 empty] | Jednotková | Celkem | Jednotková | Celkem |  |  |  | Počet položek s nulovou cenou
O1 |  | SO 00-71-01.041 |  | Novostavba výpravní budovy včetně přípojek a inženýrských sítí - zdravotně technické instalace
SD |  | 1 |  | Zemní práce
P | 1 | 132351252 |  | Hloubení nezapažených rýh šířky přes 800 do 2 000 mm strojně s urovnáním dna do předepsaného profilu a spádu v hornině třídy těžitelnosti II skupiny 4 přes 20 d | M3 | 80.617 | 0 |  |  |  | 0 |  | CS ÚRS 2022 01 |  | 2
PP |  |  |  | Hloubení nezapažených rýh šířky přes 800 do 2 000 mm strojně s urovnáním dna do předepsaného profilu a spádu v hornině třídy těžitelnosti II skupiny 4 přes 20 do 50 m3
VV |  |  |  | 13.35*1.2*1.55=24.831 [A] 7.35*1.2*1.25=11.025 [B] 5.26*1.2*1.8=11.362 [C] 4.99*1.2*1.75=10.479 [D] 2.75*1.2*1.45=4.785 [E] 9.75*1.2*1.55=18.135 [F] Celkem: A+B+C+D+E+F=80.617 [G]
TS
P | 2 | 133354101 |  | Hloubení zapažených šachet strojně v hornině třídy těžitelnosti II skupiny 4 do 20 m3 | M3 | 24.64 | 0 |  |  |  | 0 |  | CS ÚRS 2022 01 |  | 2
PP |  |  |  | Hloubení zapažených šachet strojně v hornině třídy těžitelnosti II skupiny 4 do 20 m3
VV |  |  |  | 2*2*1.72=6.880 [A] 2*2*1.68=6.720 [B] 2*2*1.23=4.920 [C] 2*2*1.53=6.120 [D] Celkem: A+B+C+D=24.640 [E]
TS
P | 3 | 162351123 |  | Vodorovné přemístění výkopku nebo sypaniny po suchu na obvyklém dopravním prostředku, bez naložení výkopku, avšak se složením bez rozhrnutí z horniny třídy těži | M3 | 23.413 | 0 |  |  |  | 0 |  | CS ÚRS 2022 01 |  | 2
PP |  |  |  | Vodorovné přemístění výkopku nebo sypaniny po suchu na obvyklém dopravním prostředku, bez naložení výkopku, avšak se složením bez rozhrnutí z horniny třídy těžitelnosti II skupiny 4 a 5 na vzdálenost přes 50 do 500 m
VV |  |  |  | 5.214+15.642=20.856 [A] 3.14*0.225*0.225*1.72=0.273 [B] 3.14*0.5*0.5*(1.23+1.68)=2.284 [C] Celkem: A+B+C=23.413 [D]
TS
P | 4 | 167151102 |  | Nakládání, skládání a překládání neulehlého výkopku nebo sypaniny strojně nakládání, množství do 100 m3, z horniny třídy těžitelnosti II, skupiny 4 a 5 | M3 | 23.413 | 0 |  |  |  | 0 |  | CS ÚRS 2022 01 |  | 2
PP |  |  |  | Nakládání, skládání a překládání neulehlého výkopku nebo sypaniny strojně nakládání, množství do 100 m3, z horniny třídy těžitelnosti II, skupiny 4 a 5
VV
TS
P | 5 | 171251201 |  | Uložení sypaniny na skládky nebo meziskládky bez hutnění s upravením uložené sypaniny do předepsaného tvaru | M3 | 23.413 | 0 |  |  |  | 0 |  | CS ÚRS 2022 01 |  | 2
PP |  |  |  | Uložení sypaniny na skládky nebo meziskládky bez hutnění s upravením uložené sypaniny do předepsaného tvaru
VV
TS
P | 6 | 174151101 |  | Zásyp sypaninou z jakékoliv horniny strojně s uložením výkopku ve vrstvách se zhutněním jam, šachet, rýh nebo kolem objektů v těchto vykopávkách | M3 | 81.844 | 0 |  |  |  | 0 |  | CS ÚRS 2022 01 |  | 2
PP |  |  |  | Zásyp sypaninou z jakékoliv horniny strojně s uložením výkopku ve vrstvách se zhutněním jam, šachet, rýh nebo kolem objektů v těchto vykopávkách
VV |  |  |  | 80.617+24.64-23.413=81.844 [A]
TS
P | 7 | 175111101 |  | Obsypání potrubí ručně sypaninou z vhodných hornin třídy těžitelnosti I a II, skupiny 1 až 4 nebo materiálem připraveným podél výkopu ve vzdálenosti do 3 m od j | M3 | 15.642 | 0 |  |  |  | 0 |  | CS ÚRS 2022 01 |  | 2
PP |  |  |  | Obsypání potrubí ručně sypaninou z vhodných hornin třídy těžitelnosti I a II, skupiny 1 až 4 nebo materiálem připraveným podél výkopu ve vzdálenosti do 3 m od jeho kraje pro jakoukoliv hloubku výkopu a míru zhutnění bez prohození sypaniny
VV |  |  |  | 13.35*1.2*0.3=4.806 [A] 7.35*1.2*0.3=2.646 [B] 5.26*1.2*0.3=1.894 [C] 4.99*1.2*0.3=1.796 [D] 2.75*1.2*0.3=0.990 [E] 9.75*1.2*0.3=3.510 [F] Celkem: A+B+C+D+E+F=15.642 [G]
TS
P | 8 | 58331200 |  | štěrkopísek netříděný | T | 31.284 | 1 |  |  |  | 0 |  | CS ÚRS 2022 01 |  | 2
PP |  |  |  | štěrkopísek netříděný
VV |  |  |  | 15.642=15.642 [A] A * 2Koeficient množství=31.284 [B]
TS
P | 9 | 997013873R.911 | 911 | Likvidace odpadu včetně dopravy stavebního odpadu na recyklační skládce zeminy a kamení zatříděného do Katalogu odpadů pod kódem 17 05 04 - evidenční položka | T | 39.802 | 0 |  |  |  | 0 |  | R-položka |  | 2
PP |  |  |  | Likvidace odpadu včetně dopravy stavebního odpadu na recyklační skládce zeminy a kamení zatříděného do Katalogu odpadů pod kódem 17 05 04 - evidenční položka - neoceňovat v objektu SO/PS, položka se oceňuje pouze v objektu SO 90-90
VV |  |  |  | 23.413*1.7=39.802 [A]
TS |  |  |  | Poznámka k souboru cen: 1. Ceny uvedené vsouboru cen je doporučeno upravit podle aktuálních cen místně příslušné skládky odpadů. 2. Uložení odpadů neuvedených vsouboru cen se oceňuje individuálně. 3. V cenách je započítán poplatek za ukládaní odpadu dle zákona 185/2001 Sb. 4. Případné drcení stavebního odpadu lze ocenit souborem cen 997 00-60 Drcení stavebního odpadu zkatalogu 800-6 Demolice objektů. Evidenční položka. Neoceňovat v objektu SO/PS, položka se oceňuje pouze v objektu SO 90-90. 1. Položka obsahuje: • veškeré poplatky provozovateli skládky, recyklační linky nebo jiného zařízení na zpracování nebo likvidaci odpadů související s převzetím, uložením, zpracováním nebo likvidací odpadu, • náklady spojené s dopravou odpadu z místa stavby na místo převzetí provozovatelem skládky, recyklační linky nebo jiného zařízení na zpracování nebo likvidaci odpadů, • náklady spojené s vyložením a manipulací s materiálem v místě skládky. 2. Položka neobsahuje: • náklady spojené s naložením a manipulací s materiálem. **) 3. Způsob měření: • [měrná jednotka – nejčastěji Tuna] určující množství odpadu vytříděného v souladu se zákonem č. 185/2001 Sb., o nakládání s odpady, v platném znění Poznámka k položce: Evidenční položka. Neoceňovat v objektu SO/PS, položka se oceňuje pouze v objektu SO 90-90. 1. Položka obsahuje: • veškeré poplatky provozovateli skládky, recyklační linky nebo jiného zařízení na zpracování nebo likvidaci odpadů související s převzetím, uložením, zpracováním nebo likvidací odpadu, • náklady spojené s dopravou odpadu z místa stavby na místo převzetí provozovatelem skládky, recyklační linky nebo jiného zařízení na zpracování nebo likvidaci odpadů, • náklady spojené s vyložením a manipulací s materiálem v místě skládky. 2. Položka neobsahuje: • náklady spojené s naložením a manipulací s materiálem. **) 3. Způsob měření: • [měrná jednotka – nejčastěji Tuna] určující množství odpadu vytříděného v souladu se zákonem č. 185/2001 Sb., o nakládání s odpady, v platném znění
SD |  | 22-M |  | Montáže technologických zařízení pro dopravní stavby
P | 197 | 22018202R |  | Označení dešťového kanalizačního potrubí zaměřovacím markrem | KUS | 8 | 0 |  |  |  | 0 |  | R-položka |  | 2
PP |  |  |  | Označení dešťového kanalizačního potrubí zaměřovacím markrem
VV |  |  |  | 7+1=8.000 [A]
TS
P | 198 | 10300296R |  | analogový modrý RF marker 1,8m s plochou konstrukcí 145,7 kHz | KUS | 2 | 0 |  |  |  | 0 |  | R-položka |  | 2
PP |  |  |  | analogový modrý RF marker 1,8m s plochou konstrukcí 145,7 kHz
VV |  |  |  | vodovod 2=2.000 [A] Celkem: A=2.000 [B]
TS
P | 199 | 10300297R |  | analogový zelený RF marker 1,8m s plochou konstrukcí 121,6 kHz | KUS | 7 | 0 |  |  |  | 0 |  | R-položka |  | 2
PP |  |  |  | analogový zelený RF marker 1,8m s plochou konstrukcí 121,6 kHz
VV |  |  |  | dešťová kanalizace 7=7.000 [A] Celkem: A=7.000 [B]
TS
P | 200 | 10300298R |  | analogový zelený RF marker 2,5m s plochou konstrukcí 121,6 kHz | KUS | 1 | 0 |  |  |  | 0 |  | R-položka |  | 2
PP |  |  |  | analogový zelený RF marker 2,5m s plochou konstrukcí 121,6 kHz
VV |  |  |  | splašková kanalizace 1=1.000 [A] Celkem: A=1.000 [B]
TS
SD |  | 4 |  | Vodorovné konstrukce
P | 10 | 451572111 |  | Lože pod potrubí, stoky a drobné objekty v otevřeném výkopu z kameniva drobného těženého 0 až 4 mm | M3 | 5.214 | 0 |  |  |  | 0 |  | CS ÚRS 2022 01 |  | 2
PP |  |  |  | Lože pod potrubí, stoky a drobné objekty v otevřeném výkopu z kameniva drobného těženého 0 až 4 mm
VV |  |  |  | 13.35*1.2*0.1=1.602 [A] 7.35*1.2*0.1=0.882 [B] 5.26*1.2*0.1=0.631 [C] 4.99*1.2*0.1=0.599 [D] 2.75*1.2*0.1=0.330 [E] 9.75*1.2*0.1=1.170 [F] Celkem: A+B+C+D+E+F=5.214 [G]
TS
P | 11 | 452112112 |  | Osazení betonových dílců prstenců nebo rámů pod poklopy a mříže, výšky do 100 mm | KUS | 3 | 0.22394 |  |  |  | 0 |  | CS ÚRS 2022 01 |  | 2
PP |  |  |  | Osazení betonových dílců prstenců nebo rámů pod poklopy a mříže, výšky do 100 mm
VV |  |  |  | UV4 1=1.000 [A] ŠS2 1=1.000 [B] ŠS3 1=1.000 [C] Celkem: A+B+C=3.000 [D]
TS
P | 12 | 59223864 |  | prstenec pro uliční vpusť vyrovnávací betonový 390x60x130mm | KUS | 1 | 0.027 |  |  |  | 0 |  | CS ÚRS 2022 01 |  | 2
PP |  |  |  | prstenec pro uliční vpusť vyrovnávací betonový 390x60x130mm
VV |  |  |  | UV4 1=1.000 [A] Celkem: A=1.000 [B]
TS
P | 13 | 59224184 |  | prstenec šachtový vyrovnávací betonový 625x120x40mm | KUS | 1 | 0.028 |  |  |  | 0 |  | CS ÚRS 2022 01 |  | 2
PP |  |  |  | prstenec šachtový vyrovnávací betonový 625x120x40mm
VV |  |  |  | ŠS3 1=1.000 [A] Celkem: A=1.000 [B]
TS
P | 14 | 59224176 |  | prstenec šachtový vyrovnávací betonový 625x120x80mm | KUS | 1 | 0.051 |  |  |  | 0 |  | CS ÚRS 2022 01 |  | 2
PP |  |  |  | prstenec šachtový vyrovnávací betonový 625x120x80mm
VV |  |  |  | ŠS2 1=1.000 [A]
TS
P | 15 | 452311141 |  | Podkladní a zajišťovací konstrukce z betonu prostého v otevřeném výkopu desky pod potrubí, stoky a drobné objekty z betonu tř. C 16/20 | M3 | 1.728 | 0 |  |  |  | 0 |  | CS ÚRS 2022 01 |  | 2
PP |  |  |  | Podkladní a zajišťovací konstrukce z betonu prostého v otevřeném výkopu desky pod potrubí, stoky a drobné objekty z betonu tř. C 16/20
VV |  |  |  | podklad pod šachty a vpusti 3*2.4*2.4*0.1=1.728 [A]
TS
SD |  | 713 |  | Izolace tepelné
P | 74 | 713463131 |  | Montáž izolace tepelné potrubí a ohybů tvarovkami nebo deskami potrubními pouzdry bez povrchové úpravy (izolační materiál ve specifikaci) přilepenými v příčných | M | 3 | 6e-05 |  |  |  | 0 |  | CS ÚRS 2022 01 |  | 2
PP |  |  |  | Montáž izolace tepelné potrubí a ohybů tvarovkami nebo deskami potrubními pouzdry bez povrchové úpravy (izolační materiál ve specifikaci) přilepenými v příčných a podélných spojích izolace potrubí jednovrstvá, tloušťky izolace do 25 mm
VV |  |  |  | 2*1.5=3.000 [A] Celkem: A=3.000 [B]
TS
P | 75 | 2712701R2 |  | pouzdro izolační potrubní z vysoce pružného izolačního materiálu na bázi syntetického kaučuku s uzavřenou strukturou buněk vyznačujícího se vysokou odolností pr | M | 3.15 | 0.0002 |  |  |  | 0 |  | R-položka |  | 2
PP |  |  |  | pouzdro izolační potrubní z vysoce pružného izolačního materiálu na bázi syntetického kaučuku s uzavřenou strukturou buněk vyznačujícího se vysokou odolností proti difúzi vodních par a sníženou tepelnou vodivostí, elastomerní pěna na bázi syntetického kaučuku, prefabrikovaná pružná elastomerní pěna (flexible elastomeric foam, FEF) podle EN 14304, barva černá, tl 25 mm, DN 110
VV |  |  |  | 3=3.000 [A] A * 1.05Koeficient množství=3.150 [B]
TS
P | 76 | 998713102 |  | Přesun hmot pro izolace tepelné stanovený z hmotnosti přesunovaného materiálu vodorovná dopravní vzdálenost do 50 m v objektech výšky přes 6 m do 12 m | T | 0.001 | 0 |  |  |  | 0 |  | CS ÚRS 2022 01 |  | 2
PP |  |  |  | Přesun hmot pro izolace tepelné stanovený z hmotnosti přesunovaného materiálu vodorovná dopravní vzdálenost do 50 m v objektech výšky přes 6 m do 12 m
VV
TS
P | 77 | 998713181 |  | Přesun hmot pro izolace tepelné stanovený z hmotnosti přesunovaného materiálu Příplatek k cenám za přesun prováděný bez použití mechanizace pro jakoukoliv výšku | T | 0.001 | 0 |  |  |  | 0 |  | CS ÚRS 2022 01 |  | 2
PP |  |  |  | Přesun hmot pro izolace tepelné stanovený z hmotnosti přesunovaného materiálu Příplatek k cenám za přesun prováděný bez použití mechanizace pro jakoukoliv výšku objektu
VV
TS
SD |  | 721 |  | Zdravotechnika - vnitřní kanalizace
P | 78 | 721173401 |  | Potrubí z trub PVC SN4 svodné (ležaté) DN 110 | M | 12.5 | 0.00142 |  |  |  | 0 |  | CS ÚRS 2022 01 |  | 2
PP |  |  |  | Potrubí z trub PVC SN4 svodné (ležaté) DN 110
VV |  |  |  | 2+3.2+1.4+2.5+0.8+0.7+0.5+0.6+0.8=12.500 [A] Celkem: A=12.500 [B]
TS
P | 79 | 721173402 |  | Potrubí z trub PVC SN4 svodné (ležaté) DN 125 | M | 15.8 | 0.00744 |  |  |  | 0 |  | CS ÚRS 2022 01 |  | 2
PP |  |  |  | Potrubí z trub PVC SN4 svodné (ležaté) DN 125
VV |  |  |  | 3.8+0.8+5.8+4+1.4=15.800 [A] Celkem: A=15.800 [B]
TS
P | 80 | 721173403 |  | Potrubí z trub PVC SN4 svodné (ležaté) DN 160 | M | 17.2 | 0.01232 |  |  |  | 0 |  | CS ÚRS 2022 01 |  | 2
PP |  |  |  | Potrubí z trub PVC SN4 svodné (ležaté) DN 160
VV |  |  |  | 16+1.2=17.200 [A] Celkem: A=17.200 [B]
TS
P | 81 | 72117402R |  | Potrubí z trub polypropylenových odpadní (svislé) DN 50 | M | 1 | 0.00059 |  |  |  | 0 |  | R-položka |  | 2
PP |  |  |  | Potrubí z trub polypropylenových odpadní (svislé) DN 50
VV
TS
P | 82 | 721174024 |  | Potrubí z trub polypropylenových odpadní (svislé) DN 75 | M | 1 | 0.00059 |  |  |  | 0 |  | CS ÚRS 2022 01 |  | 2
PP |  |  |  | Potrubí z trub polypropylenových odpadní (svislé) DN 75
VV
TS
P | 83 | 721174025 |  | Potrubí z trub polypropylenových odpadní (svislé) DN 110 | M | 13.3 | 0.00201 |  |  |  | 0 |  | CS ÚRS 2022 01 |  | 2
PP |  |  |  | Potrubí z trub polypropylenových odpadní (svislé) DN 110
VV |  |  |  | 3*1+5.5+4.8=13.300 [A] Celkem: A=13.300 [B]
TS
P | 84 | 72117404R |  | Potrubí z trub polypropylenových připojovací DN 32 | M | 9 | 0.00041 |  |  |  | 0 |  | R-položka |  | 2
PP |  |  |  | Potrubí z trub polypropylenových připojovací DN 32
VV |  |  |  | 1+0.8+1.7+0.6+0.4+0.6+0.8+1.1+2=9.000 [A] Celkem: A=9.000 [B]
TS
P | 85 | 721174042 |  | Potrubí z trub polypropylenových připojovací DN 40 | M | 10.3 | 0.00041 |  |  |  | 0 |  | CS ÚRS 2022 01 |  | 2
PP |  |  |  | Potrubí z trub polypropylenových připojovací DN 40
VV |  |  |  | 1.4+0.6+1.6+2+2.6+2.1=10.300 [A] Celkem: A=10.300 [B]
TS
P | 86 | 721174043 |  | Potrubí z trub polypropylenových připojovací DN 50 | M | 5.5 | 0.00048 |  |  |  | 0 |  | CS ÚRS 2022 01 |  | 2
PP |  |  |  | Potrubí z trub polypropylenových připojovací DN 50
VV |  |  |  | 1.2+0.5+2+1.8=5.500 [A] Celkem: A=5.500 [B]
TS
P | 87 | 721174044 |  | Potrubí z trub polypropylenových připojovací DN 75 | M | 2.4 | 0.00071 |  |  |  | 0 |  | CS ÚRS 2022 01 |  | 2
PP |  |  |  | Potrubí z trub polypropylenových připojovací DN 75
VV |  |  |  | 1.1+1.3=2.400 [A] Celkem: A=2.400 [B]
TS
P | 88 | 721174045 |  | Potrubí z trub polypropylenových připojovací DN 110 | M | 3.5 | 0.00224 |  |  |  | 0 |  | CS ÚRS 2022 01 |  | 2
PP |  |  |  | Potrubí z trub polypropylenových připojovací DN 110
VV |  |  |  | 1.2+1.7+0.6=3.500 [A] Celkem: A=3.500 [B]
TS
P | 89 | 28615602R |  | D+M čistící tvarovka odpadní PP DN 75 pro vysoké teploty | KUS | 1 | 0.00014 |  |  |  | 0 |  | R-položka |  | 2
PP |  |  |  | D+M čistící tvarovka odpadní PP DN 75 pro vysoké teploty
VV
TS
P | 90 | 28615603R |  | D+M čistící tvarovka odpadní PP DN 110 pro vysoké teploty | KUS | 5 | 0.00033 |  |  |  | 0 |  | R-položka |  | 2
PP |  |  |  | D+M čistící tvarovka odpadní PP DN 110 pro vysoké teploty
VV
TS
P | 91 | 28615689R |  | D+M zátka hrdlová HTM DN 50 l = 39mm | KUS | 1 | 1e-05 |  |  |  | 0 |  | R-položka |  | 2
PP |  |  |  | D+M zátka hrdlová HTM DN 50 l = 39mm
VV
TS
P | 92 | 28615690R |  | D+M zátka hrdlová HTM DN 75 l = 39mm | KUS | 1 | 3e-05 |  |  |  | 0 |  | R-položka |  | 2
PP |  |  |  | D+M zátka hrdlová HTM DN 75 l = 39mm
VV
TS
P | 93 | 28615691R |  | D+M zátka hrdlová HTM DN 110 l = 46mm | KUS | 3 | 7e-05 |  |  |  | 0 |  | R-položka |  | 2
PP |  |  |  | D+M zátka hrdlová HTM DN 110 l = 46mm
VV
TS
P | 94 | 721194103 |  | Vyměření přípojek na potrubí vyvedení a upevnění odpadních výpustek DN 32 | KUS | 9 | 0 |  |  |  | 0 |  | CS ÚRS 2022 01 |  | 2
PP |  |  |  | Vyměření přípojek na potrubí vyvedení a upevnění odpadních výpustek DN 32
VV |  |  |  | 3+6=9.000 [A] Celkem: A=9.000 [B]
TS
P | 95 | 721194104 |  | Vyměření přípojek na potrubí vyvedení a upevnění odpadních výpustek DN 40 | KUS | 8 | 0 |  |  |  | 0 |  | CS ÚRS 2022 01 |  | 2
PP |  |  |  | Vyměření přípojek na potrubí vyvedení a upevnění odpadních výpustek DN 40
VV |  |  |  | 1+7=8.000 [A] Celkem: A=8.000 [B]
TS
P | 96 | 721194105 |  | Vyměření přípojek na potrubí vyvedení a upevnění odpadních výpustek DN 50 | KUS | 4 | 0 |  |  |  | 0 |  | CS ÚRS 2022 01 |  | 2
PP |  |  |  | Vyměření přípojek na potrubí vyvedení a upevnění odpadních výpustek DN 50
VV |  |  |  | 2+2=4.000 [A] Celkem: A=4.000 [B]
TS
P | 97 | 721194107 |  | Vyměření přípojek na potrubí vyvedení a upevnění odpadních výpustek DN 70 | KUS | 1 | 0 |  |  |  | 0 |  | CS ÚRS 2022 01 |  | 2
PP |  |  |  | Vyměření přípojek na potrubí vyvedení a upevnění odpadních výpustek DN 70
VV
TS
P | 98 | 721194109 |  | Vyměření přípojek na potrubí vyvedení a upevnění odpadních výpustek DN 110 | KUS | 7 | 0 |  |  |  | 0 |  | CS ÚRS 2022 01 |  | 2
PP |  |  |  | Vyměření přípojek na potrubí vyvedení a upevnění odpadních výpustek DN 110
VV |  |  |  | 6+1=7.000 [A] Celkem: A=7.000 [B]
TS
P | 99 | 721229111 |  | Zápachové uzávěrky montáž zápachových uzávěrek ostatních typů do DN 50 | KUS | 10 | 6e-05 |  |  |  | 0 |  | CS ÚRS 2022 01 |  | 2
PP |  |  |  | Zápachové uzávěrky montáž zápachových uzávěrek ostatních typů do DN 50
VV |  |  |  | 1+3+6=10.000 [A]
TS
P | 100 | 13600000R |  | vodní ZU pro odvod kondenzátu DN40 s připojením DN32 popř. d 12-18 mm, s přídavnou mechanickou uzávěrkou a čistící vložkou, s otáčivým ramenem odtoku | KUS | 1 | 0.00023 |  |  |  | 0 |  | R-položka |  | 2
PP |  |  |  | vodní ZU pro odvod kondenzátu DN40 s připojením DN32 popř. d 12-18 mm, s přídavnou mechanickou uzávěrkou a čistící vložkou, s otáčivým ramenem odtoku
VV
TS
P | 101 | 13800000R |  | podomítkový sifon ke klimatizačním jednotkám DN32 - 100x100mm | KUS | 3 | 0.00028 |  |  |  | 0 |  | R-položka |  | 2
PP |  |  |  | podomítkový sifon ke klimatizačním jednotkám DN32 - 100x100mm
VV
TS
P | 102 | 21200000R |  | vtok (nálevka) DN32 se zápachovou uzávěrkou a kuličkou pro suchý stav | KUS | 6 | 9e-05 |  |  |  | 0 |  | R-položka |  | 2
PP |  |  |  | vtok (nálevka) DN32 se zápachovou uzávěrkou a kuličkou pro suchý stav
VV
TS
P | 103 | 72124910R |  | Lapače střešních splavenin montáž lapačů střešních splavenin ostatních typů litinových DN 110 | KUS | 2 | 0.00102 |  |  |  | 0 |  | R-položka |  | 2
PP |  |  |  | Lapače střešních splavenin montáž lapačů střešních splavenin ostatních typů litinových DN 110
VV
TS
P | 104 | 721249102 |  | Lapače střešních splavenin montáž lapačů střešních splavenin ostatních typů litinových DN 125 | KUS | 1 | 0.00102 |  |  |  | 0 |  | CS ÚRS 2022 01 |  | 2
PP |  |  |  | Lapače střešních splavenin montáž lapačů střešních splavenin ostatních typů litinových DN 125
VV
TS
P | 105 | 55244101R |  | lapač litinový střešních splavenin DN 110 | KUS | 2 | 0.0255 |  |  |  | 0 |  | R-položka |  | 2
PP |  |  |  | lapač litinový střešních splavenin DN 110
VV
TS
P | 106 | 55244101 |  | lapač litinový střešních splavenin DN 125 | KUS | 1 | 0.0255 |  |  |  | 0 |  | CS ÚRS 2022 01 |  | 2
PP |  |  |  | lapač litinový střešních splavenin DN 125
VV
TS
P | 107 | 721273153 |  | Ventilační hlavice z polypropylenu (PP) DN 110 | KUS | 1 | 0.00029 |  |  |  | 0 |  | CS ÚRS 2022 01 |  | 2
PP |  |  |  | Ventilační hlavice z polypropylenu (PP) DN 110
VV
TS
P | 108 | 721290111 |  | Zkouška těsnosti kanalizace v objektech vodou do DN 125 | M | 74.3 | 0 |  |  |  | 0 |  | CS ÚRS 2022 01 |  | 2
PP |  |  |  | Zkouška těsnosti kanalizace v objektech vodou do DN 125
VV |  |  |  | 12.5+15.8+1+1+13.3+9+10.3+5.5+2.4+3.5=74.300 [A] Celkem: A=74.300 [B]
TS
P | 109 | 721290112 |  | Zkouška těsnosti kanalizace v objektech vodou DN 150 nebo DN 200 | M | 17.2 | 0 |  |  |  | 0 |  | CS ÚRS 2022 01 |  | 2
PP |  |  |  | Zkouška těsnosti kanalizace v objektech vodou DN 150 nebo DN 200
VV
TS
P | 110 | 998721101 |  | Přesun hmot pro vnitřní kanalizace stanovený z hmotnosti přesunovaného materiálu vodorovná dopravní vzdálenost do 50 m v objektech výšky do 6 m | T | 0.479 | 0 |  |  |  | 0 |  | CS ÚRS 2022 01 |  | 2
PP |  |  |  | Přesun hmot pro vnitřní kanalizace stanovený z hmotnosti přesunovaného materiálu vodorovná dopravní vzdálenost do 50 m v objektech výšky do 6 m
VV
TS
P | 111 | 998721181 |  | Přesun hmot pro vnitřní kanalizace stanovený z hmotnosti přesunovaného materiálu Příplatek k ceně za přesun prováděný bez použití mechanizace pro jakoukoliv výš | T | 0.479 | 0 |  |  |  | 0 |  | CS ÚRS 2022 01 |  | 2
PP |  |  |  | Přesun hmot pro vnitřní kanalizace stanovený z hmotnosti přesunovaného materiálu Příplatek k ceně za přesun prováděný bez použití mechanizace pro jakoukoliv výšku objektu
VV
TS
SD |  | 722 |  | Zdravotechnika - vnitřní vodovod
P | 112 | 722174002 |  | Potrubí z plastových trubek z polypropylenu PPR svařovaných polyfúzně PN 16 (SDR 7,4) D 20 x 2,8 | M | 64.7 | 0.00084 |  |  |  | 0 |  | CS ÚRS 2022 01 |  | 2
PP |  |  |  | Potrubí z plastových trubek z polypropylenu PPR svařovaných polyfúzně PN 16 (SDR 7,4) D 20 x 2,8
VV |  |  |  | vedeno v drážce 3.4+2.7+3.2+8.8+3+5.2+6.5+3.3+3.5+3.8=43.400 [A] pod stropem 10.2+4.3+5.8+1=21.300 [B] Celkem: A+B=64.700 [C]
TS
P | 113 | 722174003 |  | Potrubí z plastových trubek z polypropylenu PPR svařovaných polyfúzně PN 16 (SDR 7,4) D 25 x 3,5 | M | 44.9 | 0.00116 |  |  |  | 0 |  | CS ÚRS 2022 01 |  | 2
PP |  |  |  | Potrubí z plastových trubek z polypropylenu PPR svařovaných polyfúzně PN 16 (SDR 7,4) D 25 x 3,5
VV |  |  |  | odvod kondenzátu 2.6+2*1.8=6.200 [A] vedeno v drážce 3+3.2+4+3+1=14.200 [B] vedeno pod stropem 4.5+11.8+6.2+2=24.500 [C] Celkem: A+B+C=44.900 [D]
TS
P | 114 | 722174004 |  | Potrubí z plastových trubek z polypropylenu PPR svařovaných polyfúzně PN 16 (SDR 7,4) D 32 x 4,4 | M | 5.5 | 0.00144 |  |  |  | 0 |  | CS ÚRS 2022 01 |  | 2
PP |  |  |  | Potrubí z plastových trubek z polypropylenu PPR svařovaných polyfúzně PN 16 (SDR 7,4) D 32 x 4,4
VV |  |  |  | vedeno po stropem 4.5+1=5.500 [A] Celkem: A=5.500 [B]
TS
P | 115 | 722174005 |  | Potrubí z plastových trubek z polypropylenu PPR svařovaných polyfúzně PN 16 (SDR 7,4) D 40 x 5,5 | M | 2.2 | 0.00281 |  |  |  | 0 |  | CS ÚRS 2022 01 |  | 2
PP |  |  |  | Potrubí z plastových trubek z polypropylenu PPR svařovaných polyfúzně PN 16 (SDR 7,4) D 40 x 5,5
VV |  |  |  | vedeno v drážce 2.2=2.200 [A] Celkem: A=2.200 [B]
TS
P | 116 | 722175002 |  | Potrubí z plastových trubek z polypropylenu PP-RCT svařovaných polyfúzně D 20 x 2,8 | M | 11.6 | 0.00073 |  |  |  | 0 |  | CS ÚRS 2022 01 |  | 2
PP |  |  |  | Potrubí z plastových trubek z polypropylenu PP-RCT svařovaných polyfúzně D 20 x 2,8
VV |  |  |  | vedeno v drážce 2+1.8+1.5+2.2+1.3+2.8=11.600 [A] Celkem: A=11.600 [B]
TS
P | 117 | 722181211 |  | Ochrana potrubí termoizolačními trubicemi z pěnového polyetylenu PE přilepenými v příčných a podélných spojích, tloušťky izolace do 6 mm, vnitřního průměru izol | M | 64.7 | 4e-05 |  |  |  | 0 |  | CS ÚRS 2022 01 |  | 2
PP |  |  |  | Ochrana potrubí termoizolačními trubicemi z pěnového polyetylenu PE přilepenými v příčných a podélných spojích, tloušťky izolace do 6 mm, vnitřního průměru izolace DN do 22 mm
VV |  |  |  | 43.4+21.3=64.700 [A] Celkem: A=64.700 [B]
TS
P | 118 | 722181212 |  | Ochrana potrubí termoizolačními trubicemi z pěnového polyetylenu PE přilepenými v příčných a podélných spojích, tloušťky izolace do 6 mm, vnitřního průměru izol | M | 38.7 | 4e-05 |  |  |  | 0 |  | CS ÚRS 2022 01 |  | 2
PP |  |  |  | Ochrana potrubí termoizolačními trubicemi z pěnového polyetylenu PE přilepenými v příčných a podélných spojích, tloušťky izolace do 6 mm, vnitřního průměru izolace DN přes 22 do 32 mm
VV |  |  |  | 14.2+24.5=38.700 [A] Celkem: A=38.700 [B]
TS
P | 119 | 722181222 |  | Ochrana potrubí termoizolačními trubicemi z pěnového polyetylenu PE přilepenými v příčných a podélných spojích, tloušťky izolace přes 6 do 9 mm, vnitřního průmě | M | 7.7 | 7e-05 |  |  |  | 0 |  | CS ÚRS 2022 01 |  | 2
PP |  |  |  | Ochrana potrubí termoizolačními trubicemi z pěnového polyetylenu PE přilepenými v příčných a podélných spojích, tloušťky izolace přes 6 do 9 mm, vnitřního průměru izolace DN přes 22 do 45 mm
VV |  |  |  | 5.5+2.2=7.700 [A] Celkem: A=7.700 [B]
TS
P | 120 | 722181231 |  | Ochrana potrubí termoizolačními trubicemi z pěnového polyetylenu PE přilepenými v příčných a podélných spojích, tloušťky izolace přes 9 do 13 mm, vnitřního prům | M | 11.6 | 7e-05 |  |  |  | 0 |  | CS ÚRS 2022 01 |  | 2
PP |  |  |  | Ochrana potrubí termoizolačními trubicemi z pěnového polyetylenu PE přilepenými v příčných a podélných spojích, tloušťky izolace přes 9 do 13 mm, vnitřního průměru izolace DN do 22 mm
VV |  |  |  | 11.6=11.600 [A] Celkem: A=11.600 [B]
TS
P | 121 | 722190401 |  | Zřízení přípojek na potrubí vyvedení a upevnění výpustek do DN 25 | KUS | 42 | 0 |  |  |  | 0 |  | CS ÚRS 2022 01 |  | 2
PP |  |  |  | Zřízení přípojek na potrubí vyvedení a upevnění výpustek do DN 25
VV |  |  |  | 16*2+10=42.000 [A]
TS
P | 122 | 722220111 |  | Armatury s jedním závitem nástěnky pro výtokový ventil G 1/2" | KUS | 10 | 0.00013 |  |  |  | 0 |  | CS ÚRS 2022 01 |  | 2
PP |  |  |  | Armatury s jedním závitem nástěnky pro výtokový ventil G 1/2"
VV |  |  |  | 6+2+2=10.000 [A] Celkem: A=10.000 [B]
TS
P | 123 | 722220121 |  | Armatury s jedním závitem nástěnky pro baterii G 1/2" | PÁR | 16 | 0.00025 |  |  |  | 0 |  | CS ÚRS 2022 01 |  | 2
PP |  |  |  | Armatury s jedním závitem nástěnky pro baterii G 1/2"
VV |  |  |  | 7+2+1+6=16.000 [A] Celkem: A=16.000 [B]
TS
P | 124 | 722224116 |  | Armatury s jedním závitem kohouty plnicí a vypouštěcí PN 10 G 3/4" | KUS | 1 | 0.00027 |  |  |  | 0 |  | CS ÚRS 2022 01 |  | 2
PP |  |  |  | Armatury s jedním závitem kohouty plnicí a vypouštěcí PN 10 G 3/4"
VV
TS
P | 125 | 722229101 |  | Armatury s jedním závitem montáž vodovodních armatur s jedním závitem ostatních typů G 1/2" | KUS | 1 | 2e-05 |  |  |  | 0 |  | CS ÚRS 2022 01 |  | 2
PP |  |  |  | Armatury s jedním závitem montáž vodovodních armatur s jedním závitem ostatních typů G 1/2"
VV
TS
P | 126 | 60000051R |  | ventil nezámrzný s rukojetí zahradní DN 15 | KUS | 1 | 0 |  |  |  | 0 |  | R-položka |  | 2
PP |  |  |  | ventil nezámrzný s rukojetí zahradní DN 15
VV
TS
P | 127 | 722231075 |  | Armatury se dvěma závity ventily zpětné mosazné PN 10 do 110°C G 5/4" | KUS | 1 | 0.00082 |  |  |  | 0 |  | CS ÚRS 2022 01 |  | 2
PP |  |  |  | Armatury se dvěma závity ventily zpětné mosazné PN 10 do 110°C G 5/4"
VV
TS
P | 128 | 722232043 |  | Armatury se dvěma závity kulové kohouty PN 42 do 185 °C přímé vnitřní závit G 1/2" | KUS | 7 | 0.00021 |  |  |  | 0 |  | CS ÚRS 2022 01 |  | 2
PP |  |  |  | Armatury se dvěma závity kulové kohouty PN 42 do 185 °C přímé vnitřní závit G 1/2"
VV
TS
P | 129 | 722232044 |  | Armatury se dvěma závity kulové kohouty PN 42 do 185 °C přímé vnitřní závit G 3/4" | KUS | 3 | 0.00034 |  |  |  | 0 |  | CS ÚRS 2022 01 |  | 2
PP |  |  |  | Armatury se dvěma závity kulové kohouty PN 42 do 185 °C přímé vnitřní závit G 3/4"
VV
TS
P | 130 | 722232045 |  | Armatury se dvěma závity kulové kohouty PN 42 do 185 °C přímé vnitřní závit G 1" | KUS | 1 | 0.0005 |  |  |  | 0 |  | CS ÚRS 2022 01 |  | 2
PP |  |  |  | Armatury se dvěma závity kulové kohouty PN 42 do 185 °C přímé vnitřní závit G 1"
VV
TS
P | 131 | 722232046 |  | Armatury se dvěma závity kulové kohouty PN 42 do 185 °C přímé vnitřní závit G 5/4" | KUS | 3 | 0.0007 |  |  |  | 0 |  | CS ÚRS 2022 01 |  | 2
PP |  |  |  | Armatury se dvěma závity kulové kohouty PN 42 do 185 °C přímé vnitřní závit G 5/4"
VV
TS
P | 132 | 722232061 |  | Armatury se dvěma závity kulové kohouty PN 42 do 185 °C přímé vnitřní závit s vypouštěním G 1/2" | KUS | 1 | 0.00027 |  |  |  | 0 |  | CS ÚRS 2022 01 |  | 2
PP |  |  |  | Armatury se dvěma závity kulové kohouty PN 42 do 185 °C přímé vnitřní závit s vypouštěním G 1/2"
VV
TS
P | 133 | 722232062 |  | Armatury se dvěma závity kulové kohouty PN 42 do 185 °C přímé vnitřní závit s vypouštěním G 3/4" | KUS | 3 | 0.0004 |  |  |  | 0 |  | CS ÚRS 2022 01 |  | 2
PP |  |  |  | Armatury se dvěma závity kulové kohouty PN 42 do 185 °C přímé vnitřní závit s vypouštěním G 3/4"
VV
TS
P | 134 | 722232063 |  | Armatury se dvěma závity kulové kohouty PN 42 do 185 °C přímé vnitřní závit s vypouštěním G 1" | KUS | 1 | 0.00057 |  |  |  | 0 |  | CS ÚRS 2022 01 |  | 2
PP |  |  |  | Armatury se dvěma závity kulové kohouty PN 42 do 185 °C přímé vnitřní závit s vypouštěním G 1"
VV
TS
P | 135 | 722232064 |  | Armatury se dvěma závity kulové kohouty PN 42 do 185 °C přímé vnitřní závit s vypouštěním G 5/4" | KUS | 1 | 0.0008 |  |  |  | 0 |  | CS ÚRS 2022 01 |  | 2
PP |  |  |  | Armatury se dvěma závity kulové kohouty PN 42 do 185 °C přímé vnitřní závit s vypouštěním G 5/4"
VV
TS
P | 136 | 722239104 |  | Armatury se dvěma závity montáž vodovodních armatur se dvěma závity ostatních typů G 5/4" | KUS | 3 | 2e-05 |  |  |  | 0 |  | CS ÚRS 2022 01 |  | 2
PP |  |  |  | Armatury se dvěma závity montáž vodovodních armatur se dvěma závity ostatních typů G 5/4"
VV |  |  |  | 1+2=3.000 [A] Celkem: A=3.000 [B]
TS
P | 137 | 43633215R |  | odkalovací filtr na studenou vodu 5/4" se zpětným proplachem | KUS | 1 | 0.0055 |  |  |  | 0 |  | R-položka |  | 2
PP |  |  |  | odkalovací filtr na studenou vodu 5/4" se zpětným proplachem
VV
TS
P | 138 | 31942707 |  | redukce mosaz 5/4"x1" | KUS | 2 | 0.00012 |  |  |  | 0 |  | CS ÚRS 2022 01 |  | 2
PP |  |  |  | redukce mosaz 5/4"x1"
VV
TS
P | 139 | 31942712R |  | přechodka (spojka) se závitem 5/4" | KUS | 2 | 0.00026 |  |  |  | 0 |  | R-položka |  | 2
PP |  |  |  | přechodka (spojka) se závitem 5/4"
VV
TS
P | 140 | 722239106 |  | Armatury se dvěma závity montáž vodovodních armatur se dvěma závity ostatních typů G 2" | KUS | 1 | 2e-05 |  |  |  | 0 |  | CS ÚRS 2022 01 |  | 2
PP |  |  |  | Armatury se dvěma závity montáž vodovodních armatur se dvěma závity ostatních typů G 2"
VV
TS
P | 141 | 31942711 |  | redukce mosaz 2"x5/4" | KUS | 1 | 0.00032 |  |  |  | 0 |  | CS ÚRS 2022 01 |  | 2
PP |  |  |  | redukce mosaz 2"x5/4"
VV
TS
P | 142 | 722262162 |  | Vodoměry pro vodu do 40°C přírubové šroubové horizontální DN 20 x 190 mm Qn 2,5 | KUS | 1 | 0.01025 |  |  |  | 0 |  | CS ÚRS 2022 01 |  | 2
PP |  |  |  | Vodoměry pro vodu do 40°C přírubové šroubové horizontální DN 20 x 190 mm Qn 2,5
VV
TS
P | 143 | 722262213 |  | Vodoměry pro vodu do 40°C závitové horizontální jednovtokové suchoběžné G 3/4" x 130 mm Qn 1,5 | KUS | 5 | 0.00147 |  |  |  | 0 |  | CS ÚRS 2022 01 |  | 2
PP |  |  |  | Vodoměry pro vodu do 40°C závitové horizontální jednovtokové suchoběžné G 3/4" x 130 mm Qn 1,5
VV
TS
P | 144 | 722290226 |  | Zkoušky, proplach a desinfekce vodovodního potrubí zkoušky těsnosti vodovodního potrubí závitového do DN 50 | M | 122.7 | 0.00019 |  |  |  | 0 |  | CS ÚRS 2022 01 |  | 2
PP |  |  |  | Zkoušky, proplach a desinfekce vodovodního potrubí zkoušky těsnosti vodovodního potrubí závitového do DN 50
VV |  |  |  | 43.4+21.3+14.2+24.5+5.5+2.2+11.6=122.700 [A] Celkem: A=122.700 [B]
TS
P | 145 | 722290234 |  | Zkoušky, proplach a desinfekce vodovodního potrubí proplach a desinfekce vodovodního potrubí do DN 80 | M | 122.7 | 1e-05 |  |  |  | 0 |  | CS ÚRS 2022 01 |  | 2
PP |  |  |  | Zkoušky, proplach a desinfekce vodovodního potrubí proplach a desinfekce vodovodního potrubí do DN 80
VV
TS
P | 146 | 998722101 |  | Přesun hmot pro vnitřní vodovod stanovený z hmotnosti přesunovaného materiálu vodorovná dopravní vzdálenost do 50 m v objektech výšky do 6 m | T | 0.197 | 0 |  |  |  | 0 |  | CS ÚRS 2022 01 |  | 2
PP |  |  |  | Přesun hmot pro vnitřní vodovod stanovený z hmotnosti přesunovaného materiálu vodorovná dopravní vzdálenost do 50 m v objektech výšky do 6 m
VV
TS
P | 147 | 998722181 |  | Přesun hmot pro vnitřní vodovod stanovený z hmotnosti přesunovaného materiálu Příplatek k ceně za přesun prováděný bez použití mechanizace pro jakoukoliv výšku | T | 0.197 | 0 |  |  |  | 0 |  | CS ÚRS 2022 01 |  | 2
PP |  |  |  | Přesun hmot pro vnitřní vodovod stanovený z hmotnosti přesunovaného materiálu Příplatek k ceně za přesun prováděný bez použití mechanizace pro jakoukoliv výšku objektu
VV
TS
SD |  | 725 |  | Zdravotechnika - zařizovací předměty
P | 148 | 725119125 |  | Zařízení záchodů montáž klozetových mís závěsných na nosné stěny | KUS | 6 | 0.00247 |  |  |  | 0 |  | CS ÚRS 2022 01 |  | 2
PP |  |  |  | Zařízení záchodů montáž klozetových mís závěsných na nosné stěny
VV |  |  |  | WC1 3=3.000 [A] WC2 2=2.000 [B] WCi 1=1.000 [C] Celkem: A+B+C=6.000 [D]
TS
P | 149 | 55231003 |  | klozet nerezový závěsný hluboké splachování se sedátkem 360x530x355mm | KUS | 3 | 0.014 |  |  |  | 0 |  | CS ÚRS 2022 01 |  | 2
PP |  |  |  | klozet nerezový závěsný hluboké splachování se sedátkem 360x530x355mm
VV |  |  |  | WC1 3=3.000 [A] Celkem: A=3.000 [B]
TS
P | 150 | 55231352 |  | klozet nerezový závěsný se sedátkem pro handicapované | KUS | 1 | 0.014 |  |  |  | 0 |  | CS ÚRS 2022 01 |  | 2
PP |  |  |  | klozet nerezový závěsný se sedátkem pro handicapované
VV |  |  |  | WCi 1=1.000 [A] Celkem: A=1.000 [B]
TS
P | 151 | 64236091 |  | mísa keramická klozetová závěsná bílá s hlubokým splachováním odpad vodorovný | KUS | 2 | 0.0145 |  |  |  | 0 |  | CS ÚRS 2022 01 |  | 2
PP |  |  |  | mísa keramická klozetová závěsná bílá s hlubokým splachováním odpad vodorovný
VV |  |  |  | WC2 2=2.000 [A] Celkem: A=2.000 [B]
TS
P | 152 | 55167381 |  | sedátko klozetové duroplastové bílé s poklopem | KUS | 2 | 0.0022 |  |  |  | 0 |  | CS ÚRS 2022 01 |  | 2
PP |  |  |  | sedátko klozetové duroplastové bílé s poklopem
VV |  |  |  | WC2 2=2.000 [A] Celkem: A=2.000 [B]
TS
P | 153 | 55281800 |  | tlačítko pro ovládání WC zepředu dvě vody bílé 246x164mm | KUS | 2 | 0.001 |  |  |  | 0 |  | CS ÚRS 2022 01 |  | 2
PP |  |  |  | tlačítko pro ovládání WC zepředu dvě vody bílé 246x164mm
VV |  |  |  | WC2 2=2.000 [A] Celkem: A=2.000 [B]
TS
P | 154 | 55281001 |  | souprava pro tlumení hluku pro závěsné WC a bidet | SADA | 6 | 0.00015 |  |  |  | 0 |  | CS ÚRS 2022 01 |  | 2
PP |  |  |  | souprava pro tlumení hluku pro závěsné WC a bidet
VV
TS
P | 155 | 55147026R |  | D+M splachovač WC pneumatické ručníl oddálené ovládání | KUS | 1 | 0.00235 |  |  |  | 0 |  | R-položka |  | 2
PP |  |  |  | D+M splachovač WC pneumatické ručníl oddálené ovládání
VV
TS
P | 156 | 725129102 |  | Pisoárové záchodky montáž ostatních typů automatických | KUS | 2 | 8e-05 |  |  |  | 0 |  | CS ÚRS 2022 01 |  | 2
PP |  |  |  | Pisoárové záchodky montáž ostatních typů automatických
VV |  |  |  | P 2=2.000 [A] Celkem: A=2.000 [B]
TS
P | 157 | 55231382R |  | pisoár nerez závěsný automatické splachování | KUS | 2 | 0.0097 |  |  |  | 0 |  | R-položka |  | 2
PP |  |  |  | pisoár nerez závěsný automatické splachování
VV |  |  |  | pisoár nerezový, nerez AISI 304, na zeď, s integrovaným elektronickým splachováním vody, přívod vody ze zdi 1/2', napájení 12V, rohový ventil s filtrem, sifon, upevňovací materiál P 2=2.000 [A] Celkem: A=2.000 [B]
TS
P | 158 | 725219101 |  | Umyvadla montáž umyvadel ostatních typů na konzoly | SOUBOR | 2 | 0.00326 |  |  |  | 0 |  | CS ÚRS 2022 01 |  | 2
PP |  |  |  | Umyvadla montáž umyvadel ostatních typů na konzoly
VV |  |  |  | U1 2=2.000 [A] Celkem: A=2.000 [B]
TS
P | 159 | 55231100R |  | nerezový pult se dvěma umyvadly délky 1250mm s automatickou baterií | KUS | 2 | 0.0215 |  |  |  | 0 |  | R-položka |  | 2
PP |  |  |  | nerezový pult se dvěma umyvadly délky 1250mm s automatickou baterií
VV |  |  |  | celonerezový závěsný pult se dvěma umyvadly opláštěný, nerez AISI 304 s automatickou stojánkovou baterií pro teplou a studenou vodu s termostatickým ventilem, 12V / 50Hz, včetně sifonu a rohových ventilů s hadicemi U1 2=2.000 [A] Celkem: A=2.000 [B]
TS
P | 160 | 55231223R |  | umyvadlo nerezové automatické bezdotykové pro dvě vody s termostatickým ventilem pro tělesně postižené | KUS | 1 | 0.008 |  |  |  | 0 |  | R-položka |  | 2
PP |  |  |  | umyvadlo nerezové automatické bezdotykové pro dvě vody s termostatickým ventilem pro tělesně postižené
VV |  |  |  | nerezové umyvadlo s madly, nrez AISI 304, včetně sifonu a konzolami infrasenzorová stojánková baterie pro teplou a studenou vodu s termostatickým ventilem, 12V/ 50Hz, rohové ventily s filtrem Ui 1=1.000 [A] Celkem: A=1.000 [B]
TS
P | 161 | 725219102 |  | Umyvadla montáž umyvadel ostatních typů na šrouby | SOUBOR | 2 | 0.00173 |  |  |  | 0 |  | CS ÚRS 2022 01 |  | 2
PP |  |  |  | Umyvadla montáž umyvadel ostatních typů na šrouby
VV |  |  |  | U2 2=2.000 [A] Celkem: A=2.000 [B]
TS
P | 162 | 64211045 |  | umyvadlo keramické závěsné bílé š 550mm | KUS | 2 | 0.012 |  |  |  | 0 |  | CS ÚRS 2022 01 |  | 2
PP |  |  |  | umyvadlo keramické závěsné bílé š 550mm
VV |  |  |  | U2 2=2.000 [A] Celkem: A=2.000 [B]
TS
P | 163 | 725339111 |  | Výlevky montáž výlevky | SOUBOR | 1 | 0.00064 |  |  |  | 0 |  | CS ÚRS 2022 01 |  | 2
PP |  |  |  | Výlevky montáž výlevky
VV |  |  |  | VL 1=1.000 [A] Celkem: A=1.000 [B]
TS
P | 164 | 55231323 |  | výlevka nerezová odpad D 56mm hl 300mm 450x550mm | KUS | 1 | 0.014 |  |  |  | 0 |  | CS ÚRS 2022 01 |  | 2
PP |  |  |  | výlevka nerezová odpad D 56mm hl 300mm 450x550mm
VV |  |  |  | VL 1=1.000 [A] Celkem: A=1.000 [B]
TS
P | 165 | 55231322 |  | konzola na zeď pro výlevku rozměru 550x450mm | KUS | 1 | 0.004 |  |  |  | 0 |  | CS ÚRS 2022 01 |  | 2
PP |  |  |  | konzola na zeď pro výlevku rozměru 550x450mm
VV |  |  |  | VL 1=1.000 [A] Celkem: A=1.000 [B]
TS
P | 166 | 55231321 |  | stojan na podlahu pro výlevku rozměru 550x450mm | KUS | 1 | 0.0035 |  |  |  | 0 |  | CS ÚRS 2022 01 |  | 2
PP |  |  |  | stojan na podlahu pro výlevku rozměru 550x450mm
VV |  |  |  | VL 1=1.000 [A] Celkem: A=1.000 [B]
TS
P | 167 | 55144040R |  | D+M napájecí zdroj pro napájení automaticky ovládaných zařízení umístěných do vzdálenosti 300mm | KUS | 1 | 0.0018 |  |  |  | 0 |  | R-položka |  | 2
PP |  |  |  | D+M napájecí zdroj pro napájení automaticky ovládaných zařízení umístěných do vzdálenosti 300mm
VV |  |  |  | pro WC a umyvadlo 1=1.000 [A] Celkem: A=1.000 [B]
TS
P | 168 | 55144041R |  | D+M napájecí zdroj na DIN lištu 12V,36 VA | KUS | 2 | 0.0008 |  |  |  | 0 |  | R-položka |  | 2
PP |  |  |  | D+M napájecí zdroj na DIN lištu 12V,36 VA
VV |  |  |  | pro WC, 2 pisoáry a 2 umavadla 1=1.000 [A] pro 2 WC a 2 umyvadla 1=1.000 [B] Celkem: A+B=2.000 [C]
TS
P | 169 | 725539201 |  | Elektrické ohřívače zásobníkové montáž tlakových ohřívačů závěsných (svislých nebo vodorovných) do 15 l | SOUBOR | 6 | 0.00066 |  |  |  | 0 |  | CS ÚRS 2022 01 |  | 2
PP |  |  |  | Elektrické ohřívače zásobníkové montáž tlakových ohřívačů závěsných (svislých nebo vodorovných) do 15 l
VV |  |  |  | 4+1+1=6.000 [A]
TS
P | 170 | 54132286R |  | ohřívač vody elektrický tlakový dolní montáž 5L 1,5kW | KUS | 4 | 0.01 |  |  |  | 0 |  | R-položka |  | 2
PP |  |  |  | ohřívač vody elektrický tlakový dolní montáž 5L 1,5kW
VV
TS
P | 171 | 54132287R |  | ohřívač vody elektrický tlakový horní montáž 5L 1,5kW | KUS | 1 | 0.01 |  |  |  | 0 |  | R-položka |  | 2
PP |  |  |  | ohřívač vody elektrický tlakový horní montáž 5L 1,5kW
VV
TS
P | 172 | 54132235R |  | ohřívač vody elektrický tlakový horní montáž 10L 1,5kW | KUS | 1 | 0.0082 |  |  |  | 0 |  | R-položka |  | 2
PP |  |  |  | ohřívač vody elektrický tlakový horní montáž 10L 1,5kW
VV
TS
P | 173 | 72581311R |  | Ventily kulové pračkové G 1/2" s vjěším závitem se zpětnou klapkou | KUS | 1 | 0.00109 |  |  |  | 0 |  | R-položka |  | 2
PP |  |  |  | Ventily kulové pračkové G 1/2" s vjěším závitem se zpětnou klapkou
VV
TS
P | 174 | 725819401 |  | Ventily montáž ventilů ostatních typů rohových s připojovací trubičkou G 1/2" | SOUBOR | 8 | 9e-05 |  |  |  | 0 |  | CS ÚRS 2022 01 |  | 2
PP |  |  |  | Ventily montáž ventilů ostatních typů rohových s připojovací trubičkou G 1/2"
VV |  |  |  | U2 2*2=4.000 [A] D 2*2=4.000 [B] Celkem: A+B=8.000 [C]
TS
P | 175 | 55141002 |  | ventil kulový rohový s filtrem 1/2"x3/8" s celokovovým kulatým designem | KUS | 8 | 0.00031 |  |  |  | 0 |  | CS ÚRS 2022 01 |  | 2
PP |  |  |  | ventil kulový rohový s filtrem 1/2"x3/8" s celokovovým kulatým designem
VV |  |  |  | U2 2*2=4.000 [A] U 2*2=4.000 [B] Celkem: A+B=8.000 [C]
TS
P | 176 | 725819402 |  | Ventily montáž ventilů ostatních typů rohových bez připojovací trubičky G 1/2" | SOUBOR | 2 | 9e-05 |  |  |  | 0 |  | CS ÚRS 2022 01 |  | 2
PP |  |  |  | Ventily montáž ventilů ostatních typů rohových bez připojovací trubičky G 1/2"
VV |  |  |  | WC2 2=2.000 [A] Celkem: A=2.000 [B]
TS
P | 177 | 55141001 |  | kohout kulový rohový mosazný R 1/2"x3/8" | KUS | 2 | 0.00015 |  |  |  | 0 |  | CS ÚRS 2022 01 |  | 2
PP |  |  |  | kohout kulový rohový mosazný R 1/2"x3/8"
VV |  |  |  | WC2 2=2.000 [A] Celkem: A=2.000 [B]
TS
P | 178 | 725829101 |  | Baterie dřezové montáž ostatních typů nástěnných pákových nebo klasických | KUS | 1 | 0.00016 |  |  |  | 0 |  | CS ÚRS 2022 01 |  | 2
PP |  |  |  | Baterie dřezové montáž ostatních typů nástěnných pákových nebo klasických
VV |  |  |  | VL 1=1.000 [A] Celkem: A=1.000 [B]
TS
P | 179 | 55143976 |  | baterie dřezová páková nástěnná s kulatým ústím 300mm | KUS | 1 | 0.0018 |  |  |  | 0 |  | CS ÚRS 2022 01 |  | 2
PP |  |  |  | baterie dřezová páková nástěnná s kulatým ústím 300mm
VV |  |  |  | VL 1=1.000 [A] Celkem: A=1.000 [B]
TS
P | 180 | 725829131 |  | Baterie umyvadlové montáž ostatních typů stojánkových G 1/2" | KUS | 2 | 4e-05 |  |  |  | 0 |  | CS ÚRS 2022 01 |  | 2
PP |  |  |  | Baterie umyvadlové montáž ostatních typů stojánkových G 1/2"
VV |  |  |  | U2 2=2.000 [A] Celkem: A=2.000 [B]
TS
P | 181 | 55145690R |  | baterie umyvadlová stojánková páková s keramickou kartuší, bez výpusti a perlátoru | KUS | 2 | 0.0025 |  |  |  | 0 |  | R-položka |  | 2
PP |  |  |  | baterie umyvadlová stojánková páková s keramickou kartuší, bez výpusti a perlátoru
VV |  |  |  | U2 2=2.000 [A] Celkem: A=2.000 [B]
TS
P | 182 | 725869101 |  | Zápachové uzávěrky zařizovacích předmětů montáž zápachových uzávěrek umyvadlových do DN 40 | KUS | 2 | 0.00015 |  |  |  | 0 |  | CS ÚRS 2022 01 |  | 2
PP |  |  |  | Zápachové uzávěrky zařizovacích předmětů montáž zápachových uzávěrek umyvadlových do DN 40
VV |  |  |  | U2 2=2.000 [A] Celkem: A=2.000 [B]
TS
P | 183 | 55162001R |  | uzávěrka zápachová umyvadlová s celokovovým kulatým designem DN 40 | KUS | 2 | 0.0009 |  |  |  | 0 |  | R-položka |  | 2
PP |  |  |  | uzávěrka zápachová umyvadlová s celokovovým kulatým designem DN 40
VV |  |  |  | U2 2=2.000 [A] Celkem: A=2.000 [B]
TS
P | 184 | 55160241R |  | ventil odpadní umyvadlový se sítkem | KUS | 2 | 8e-05 |  |  |  | 0 |  | R-položka |  | 2
PP |  |  |  | ventil odpadní umyvadlový se sítkem
VV |  |  |  | U2 2=2.000 [A] Celkem: A=2.000 [B]
TS
P | 185 | 72598012R |  | Dvířka magnetická kovová 20/20 | KUS | 6 | 0.00031 |  |  |  | 0 |  | R-položka |  | 2
PP |  |  |  | Dvířka magnetická kovová 20/20
VV
TS
P | 186 | 998725101 |  | Přesun hmot pro zařizovací předměty stanovený z hmotnosti přesunovaného materiálu vodorovná dopravní vzdálenost do 50 m v objektech výšky do 6 m | T | 0.318 | 0 |  |  |  | 0 |  | CS ÚRS 2022 01 |  | 2
PP |  |  |  | Přesun hmot pro zařizovací předměty stanovený z hmotnosti přesunovaného materiálu vodorovná dopravní vzdálenost do 50 m v objektech výšky do 6 m
VV
TS
P | 187 | 998725181 |  | Přesun hmot pro zařizovací předměty stanovený z hmotnosti přesunovaného materiálu Příplatek k cenám za přesun prováděný bez použití mechanizace pro jakoukoliv v | T | 0.318 | 0 |  |  |  | 0 |  | CS ÚRS 2022 01 |  | 2
PP |  |  |  | Přesun hmot pro zařizovací předměty stanovený z hmotnosti přesunovaného materiálu Příplatek k cenám za přesun prováděný bez použití mechanizace pro jakoukoliv výšku objektu
VV
TS
SD |  | 726 |  | Zdravotechnika - předstěnové instalace
P | 188 | 726111031 |  | Předstěnové instalační systémy pro zazdění do masivních zděných konstrukcí pro závěsné klozety ovládání zepředu, stavební výška 1080 mm | SOUBOR | 5 | 0.0092 |  |  |  | 0 |  | CS ÚRS 2022 01 |  | 2
PP |  |  |  | Předstěnové instalační systémy pro zazdění do masivních zděných konstrukcí pro závěsné klozety ovládání zepředu, stavební výška 1080 mm
VV |  |  |  | WC1 3=3.000 [A] WC2 2=2.000 [B] Celkem: A+B=5.000 [C]
TS
P | 189 | 72611103R |  | Předstěnové instalační systémy pro zazdění do masivních zděných konstrukcí pro závěsné klozety ovládání zepředu, stavební výška 1080 mm a systémem pro upevnění | SOUBOR | 1 | 0.0092 |  |  |  | 0 |  | R-položka |  | 2
PP |  |  |  | Předstěnové instalační systémy pro zazdění do masivních zděných konstrukcí pro závěsné klozety ovládání zepředu, stavební výška 1080 mm a systémem pro upevnění madla
VV |  |  |  | WCi 1=1.000 [A] Celkem: A=1.000 [B]
TS
P | 190 | 72603000R |  | D+M antivandalový splachovač WC s oddáleným splachováním | KUS | 4 | 0.0024 |  |  |  | 0 |  | R-položka |  | 2
PP |  |  |  | D+M antivandalový splachovač WC s oddáleným splachováním
VV
TS
P | 191 | 726191002 |  | Ostatní příslušenství instalačních systémů souprava pro předstěnovou montáž | SOUBOR | 6 | 0.0005 |  |  |  | 0 |  | CS ÚRS 2022 01 |  | 2
PP |  |  |  | Ostatní příslušenství instalačních systémů souprava pro předstěnovou montáž
VV
TS
P | 192 | 998726111 |  | Přesun hmot pro instalační prefabrikáty stanovený z hmotnosti přesunovaného materiálu vodorovná dopravní vzdálenost do 50 m v objektech výšky do 6 m | T | 0.068 | 0 |  |  |  | 0 |  | CS ÚRS 2022 01 |  | 2
PP |  |  |  | Přesun hmot pro instalační prefabrikáty stanovený z hmotnosti přesunovaného materiálu vodorovná dopravní vzdálenost do 50 m v objektech výšky do 6 m
VV
TS
P | 193 | 998726181 |  | Přesun hmot pro instalační prefabrikáty stanovený z hmotnosti přesunovaného materiálu Příplatek k cenám za přesun prováděný bez použití mechanizace pro jakoukol | T | 0.068 | 0 |  |  |  | 0 |  | CS ÚRS 2022 01 |  | 2
PP |  |  |  | Přesun hmot pro instalační prefabrikáty stanovený z hmotnosti přesunovaného materiálu Příplatek k cenám za přesun prováděný bez použití mechanizace pro jakoukoliv výšku objektu
VV
TS
SD |  | 727 |  | Zdravotechnika - požární ochrana
P | 194 | 72711131R |  | Protipožární trubní ucpávky na vodovodním potrubí š 300 x v 150 h 150 mm | KUS | 2 | 0.00072 |  |  |  | 0 |  | R-položka |  | 2
PP |  |  |  | Protipožární trubní ucpávky na vodovodním potrubí š 300 x v 150 h 150 mm
VV
TS |  |  |  | 1. V cenách -1111 až 1119, -1131 až 1219, -1321 až 1419 je započtena tloušťka vyplňované spáry 15mm a šířka 20 mm. 2. V cenách -1301 až 1319, -1421 až 1429 je započtena tloušťka vyplňované spáry 25mm a šířka 15 mm. 3. V cenách -1121 až 1129, -1221 až 1229, -1501 až 1509 je započtena tloušťka vyplňované spáry 15-20 mm. 4. V cenách -1111 až 1119, -1131 až 1219, -1321 až 1419 je započteno opláštění potrubí minerální vlnou tloušťky 35mm. 5. V cenách -1121 až 1129, -1221 až 1229 je započteno opláštění potrubí minerální vlnou tloušťky 32mm. 6. V cenách -1301 až 1319, -1421 až 1429 je započteno opláštění potrubí minerální vlnou tloušťky 20mm.
SD |  | 751 |  | Vzduchotechnika
P | 195 | 751398011 |  | Montáž ostatních zařízení větrací mřížky na kruhové potrubí, průměru do 100 mm | KUS | 1 | 0 |  |  |  | 0 |  | CS ÚRS 2022 01 |  | 2
PP |  |  |  | Montáž ostatních zařízení větrací mřížky na kruhové potrubí, průměru do 100 mm
VV
TS
P | 196 | 42972835 |  | mřížka větrací kruhová nerezová se síťkou D 100mm | KUS | 1 | 0.0002 |  |  |  | 0 |  | CS ÚRS 2022 01 |  | 2
PP |  |  |  | mřížka větrací kruhová nerezová se síťkou D 100mm
VV
TS
SD |  | 8 |  | Trubní vedení
P | 16 | 85026592R |  | Zaslepení stávajících odboček kanalizace DN 100 v RŠ | KUS | 1 | 0 |  |  |  | 0 |  | R-položka |  | 2
PP |  |  |  | Zaslepení stávajících odboček kanalizace DN 100 v RŠ
VV |  |  |  | přípojka splaškové kanalizace 1=1.000 [A] Celkem: A=1.000 [B]
TS
P | 17 | 85031593R |  | Zaslepení stávajících odboček kanalizace DN 125 v RŠ | KUS | 3 | 0 |  |  |  | 0 |  | R-položka |  | 2
PP |  |  |  | Zaslepení stávajících odboček kanalizace DN 125 v RŠ
VV |  |  |  | přípojka splaškové kanalizace 1=1.000 [A] dešťová kanalizace 2=2.000 [B] Celkem: A+B=3.000 [C]
TS
P | 18 | 85035594R |  | Zaslepení stávajících odboček kanalizace DN 150 v RŠ | KUS | 5 | 0 |  |  |  | 0 |  | R-položka |  | 2
PP |  |  |  | Zaslepení stávajících odboček kanalizace DN 150 v RŠ
VV |  |  |  | přípojka splaškové kanalizace 4=4.000 [A] dešťová kanalizace 1=1.000 [B] Celkem: A+B=5.000 [C]
TS
P | 19 | 28611584R |  | D+M zaslepení stávajících odboček kanalizace DN 100 přímo na potrubí | KUS | 1 | 0.00012 |  |  |  | 0 |  | R-položka |  | 2
PP |  |  |  | D+M zaslepení stávajících odboček kanalizace DN 100 přímo na potrubí
VV |  |  |  | dešťová kanalizace 1=1.000 [A] Celkem: A=1.000 [B]
TS
P | 20 | 28611586R |  | D+M zaslepení stávajících odboček kanalizace DN 125 přímo na potrubí | KUS | 7 | 0.00014 |  |  |  | 0 |  | R-položka |  | 2
PP |  |  |  | D+M zaslepení stávajících odboček kanalizace DN 125 přímo na potrubí
VV |  |  |  | přípojka splaškové kanalizace 4=4.000 [A] dešťová kanalizce 3=3.000 [B] Celkem: A+B=7.000 [C]
TS
P | 21 | 28611588R |  | D+M zaslepení stávajících odboček kanalizace DN 150 přímo na potrubí | KUS | 4 | 0.00029 |  |  |  | 0 |  | R-položka |  | 2
PP |  |  |  | D+M zaslepení stávajících odboček kanalizace DN 150 přímo na potrubí
VV |  |  |  | přípojka splaškové kanalizace 2=2.000 [A] dešťová kanalizace 2=2.000 [B] Celkem: A+B=4.000 [C]
TS
P | 22 | 871171211 |  | Montáž vodovodního potrubí z plastů v otevřeném výkopu z polyetylenu PE 100 svařovaných elektrotvarovkou SDR 11/PN16 D 40 x 3,7 mm | M | 24.8 | 0 |  |  |  | 0 |  | CS ÚRS 2022 01 |  | 2
PP |  |  |  | Montáž vodovodního potrubí z plastů v otevřeném výkopu z polyetylenu PE 100 svařovaných elektrotvarovkou SDR 11/PN16 D 40 x 3,7 mm
VV |  |  |  | 24.8=24.800 [A]
TS
P | 23 | 28613111 |  | trubka vodovodní PE100 PN 16 SDR11 40x3,7mm | M | 25.172 | 0.00042 |  |  |  | 0 |  | CS ÚRS 2022 01 |  | 2
PP |  |  |  | trubka vodovodní PE100 PN 16 SDR11 40x3,7mm
VV |  |  |  | 24.8=24.800 [A] A * 1.015Koeficient množství=25.172 [B]
TS
P | 24 | 871273121 |  | Montáž kanalizačního potrubí z plastů z tvrdého PVC těsněných gumovým kroužkem v otevřeném výkopu ve sklonu do 20 % DN 125 | M | 12.5 | 1e-05 |  |  |  | 0 |  | CS ÚRS 2022 01 |  | 2
PP |  |  |  | Montáž kanalizačního potrubí z plastů z tvrdého PVC těsněných gumovým kroužkem v otevřeném výkopu ve sklonu do 20 % DN 125
VV |  |  |  | 2.8+9.7=12.500 [A]
TS
P | 25 | 28611126 |  | trubka kanalizační PVC DN 125x1000mm SN4 | M | 12.875 | 0.00154 |  |  |  | 0 |  | CS ÚRS 2022 01 |  | 2
PP |  |  |  | trubka kanalizační PVC DN 125x1000mm SN4
VV |  |  |  | 12.5=12.500 [A] A * 1.03Koeficient množství=12.875 [B]
TS
P | 26 | 871313121 |  | Montáž kanalizačního potrubí z plastů z tvrdého PVC těsněných gumovým kroužkem v otevřeném výkopu ve sklonu do 20 % DN 160 | M | 25.2 | 1e-05 |  |  |  | 0 |  | CS ÚRS 2022 01 |  | 2
PP |  |  |  | Montáž kanalizačního potrubí z plastů z tvrdého PVC těsněných gumovým kroužkem v otevřeném výkopu ve sklonu do 20 % DN 160
VV |  |  |  | 13.4+5.3+6.5=25.200 [A]
TS
P | 27 | 28611131 |  | trubka kanalizační PVC DN 160x1000mm SN4 | M | 25.956 | 0.00259 |  |  |  | 0 |  | CS ÚRS 2022 01 |  | 2
PP |  |  |  | trubka kanalizační PVC DN 160x1000mm SN4
VV |  |  |  | 25.2=25.200 [A] A * 1.03Koeficient množství=25.956 [B]
TS
P | 28 | 877171101 |  | Montáž tvarovek na vodovodním plastovém potrubí z polyetylenu PE 100 elektrotvarovek SDR 11/PN16 spojek, oblouků nebo redukcí d 40 | KUS | 1 | 0 |  |  |  | 0 |  | CS ÚRS 2022 01 |  | 2
PP |  |  |  | Montáž tvarovek na vodovodním plastovém potrubí z polyetylenu PE 100 elektrotvarovek SDR 11/PN16 spojek, oblouků nebo redukcí d 40
VV
TS
P | 29 | 28615970 |  | elektrospojka SDR11 PE 100 PN16 D 40mm | KUS | 1 | 0.0001 |  |  |  | 0 |  | CS ÚRS 2022 01 |  | 2
PP |  |  |  | elektrospojka SDR11 PE 100 PN16 D 40mm
VV
TS
P | 30 | 877275211 |  | Montáž tvarovek na kanalizačním potrubí z trub z plastu z tvrdého PVC nebo z polypropylenu v otevřeném výkopu jednoosých DN 125 | KUS | 8 | 0 |  |  |  | 0 |  | CS ÚRS 2022 01 |  | 2
PP |  |  |  | Montáž tvarovek na kanalizačním potrubí z trub z plastu z tvrdého PVC nebo z polypropylenu v otevřeném výkopu jednoosých DN 125
VV |  |  |  | redukce 125/110 2=2.000 [A] koleno 30° 1=1.000 [B] koleno 45° 5=5.000 [C] Celkem: A+B+C=8.000 [D]
TS
P | 31 | 28611502 |  | redukce kanalizační PVC 125/110 | KUS | 2 | 0.00026 |  |  |  | 0 |  | CS ÚRS 2022 01 |  | 2
PP |  |  |  | redukce kanalizační PVC 125/110
VV
TS
P | 32 | 28611355 |  | koleno kanalizace PVC KG 125x30° | KUS | 1 | 0.00034 |  |  |  | 0 |  | CS ÚRS 2022 01 |  | 2
PP |  |  |  | koleno kanalizace PVC KG 125x30°
VV
TS
P | 33 | 28611356 |  | koleno kanalizační PVC KG 125x45° | KUS | 5 | 0.00035 |  |  |  | 0 |  | CS ÚRS 2022 01 |  | 2
PP |  |  |  | koleno kanalizační PVC KG 125x45°
VV
TS
P | 34 | 877315211 |  | Montáž tvarovek na kanalizačním potrubí z trub z plastu z tvrdého PVC nebo z polypropylenu v otevřeném výkopu jednoosých DN 160 | KUS | 5 | 0 |  |  |  | 0 |  | CS ÚRS 2022 01 |  | 2
PP |  |  |  | Montáž tvarovek na kanalizačním potrubí z trub z plastu z tvrdého PVC nebo z polypropylenu v otevřeném výkopu jednoosých DN 160
VV |  |  |  | redukce 160/125 1=1.000 [A] koleno 30° 1=1.000 [B] koleno 45° 3=3.000 [C] Celkem: A+B+C=5.000 [D]
TS
P | 35 | 28611506 |  | redukce kanalizační PVC 160/125 | KUS | 1 | 0.00041 |  |  |  | 0 |  | CS ÚRS 2022 01 |  | 2
PP |  |  |  | redukce kanalizační PVC 160/125
VV
TS
P | 36 | 28611360 |  | koleno kanalizace PVC KG 160x30° | KUS | 1 | 0.00064 |  |  |  | 0 |  | CS ÚRS 2022 01 |  | 2
PP |  |  |  | koleno kanalizace PVC KG 160x30°
VV
TS
P | 37 | 28611361 |  | koleno kanalizační PVC KG 160x45° | KUS | 3 | 0.00065 |  |  |  | 0 |  | CS ÚRS 2022 01 |  | 2
PP |  |  |  | koleno kanalizační PVC KG 160x45°
VV
TS
P | 38 | 877315221 |  | Montáž tvarovek na kanalizačním potrubí z trub z plastu z tvrdého PVC nebo z polypropylenu v otevřeném výkopu dvouosých DN 160 | KUS | 1 | 1e-05 |  |  |  | 0 |  | CS ÚRS 2022 01 |  | 2
PP |  |  |  | Montáž tvarovek na kanalizačním potrubí z trub z plastu z tvrdého PVC nebo z polypropylenu v otevřeném výkopu dvouosých DN 160
VV
TS
P | 39 | 28611392 |  | odbočka kanalizační PVC s hrdlem 160/160/45° | KUS | 1 | 0.00154 |  |  |  | 0 |  | CS ÚRS 2022 01 |  | 2
PP |  |  |  | odbočka kanalizační PVC s hrdlem 160/160/45°
VV
TS
P | 40 | 879181111 |  | Montáž napojení vodovodní přípojky v otevřeném výkopu DN 40 | KUS | 1 | 0.00067 |  |  |  | 0 |  | CS ÚRS 2022 01 |  | 2
PP |  |  |  | Montáž napojení vodovodní přípojky v otevřeném výkopu DN 40
VV
TS
P | 41 | 892271111 |  | Tlakové zkoušky vodou na potrubí DN 100 nebo 125 | M | 12.5 | 0 |  |  |  | 0 |  | CS ÚRS 2022 01 |  | 2
PP |  |  |  | Tlakové zkoušky vodou na potrubí DN 100 nebo 125
VV |  |  |  | 2.8+9.7=12.500 [A]
TS
P | 42 | 892351111 |  | Tlakové zkoušky vodou na potrubí DN 150 nebo 200 | M | 25.2 | 0 |  |  |  | 0 |  | CS ÚRS 2022 01 |  | 2
PP |  |  |  | Tlakové zkoušky vodou na potrubí DN 150 nebo 200
VV |  |  |  | 13.4+5.3+6.5=25.200 [A]
TS
P | 43 | 892372111 |  | Tlakové zkoušky vodou zabezpečení konců potrubí při tlakových zkouškách DN do 300 | KUS | 4 | 0.45937 |  |  |  | 0 |  | CS ÚRS 2022 01 |  | 2
PP |  |  |  | Tlakové zkoušky vodou zabezpečení konců potrubí při tlakových zkouškách DN do 300
VV
TS
P | 44 | 894410103 |  | Osazení betonových dílců šachet kanalizačních dno DN 1000, výšky 1000 mm | KUS | 2 | 0.41489 |  |  |  | 0 |  | CS ÚRS 2022 01 |  | 2
PP |  |  |  | Osazení betonových dílců šachet kanalizačních dno DN 1000, výšky 1000 mm
VV |  |  |  | ŠS2 - napojení potrubí KT DN200 a PVC DN 150 1=1.000 [A] ŠS3 - napojení potrubí PVC 2x DN 150 1=1.000 [B] Celkem: A+B=2.000 [C]
TS
P | 45 | 59224062 |  | dno betonové šachtové kulaté DN 1000x800, 100x95x15cm | KUS | 2 | 1.548 |  |  |  | 0 |  | CS ÚRS 2022 01 |  | 2
PP |  |  |  | dno betonové šachtové kulaté DN 1000x800, 100x95x15cm
VV |  |  |  | ŠS2 - napojení potrubí KT DN200 a PVC DN 150 1=1.000 [A] ŠS3 - napojení potrubí PVC 2x DN 150 1=1.000 [B] Celkem: A+B=2.000 [C]
TS
P | 46 | 894410211 |  | Osazení betonových dílců šachet kanalizačních skruž rovná DN 1000, výšky 250 mm | KUS | 2 | 0.00989 |  |  |  | 0 |  | CS ÚRS 2022 01 |  | 2
PP |  |  |  | Osazení betonových dílců šachet kanalizačních skruž rovná DN 1000, výšky 250 mm
VV |  |  |  | ŠS2 1=1.000 [A] ŠS3 1=1.000 [B] Celkem: A+B=2.000 [C]
TS
P | 47 | 59224160 |  | skruž kanalizační s ocelovými stupadly 100x25x12cm | KUS | 2 | 0.254 |  |  |  | 0 |  | CS ÚRS 2022 01 |  | 2
PP |  |  |  | skruž kanalizační s ocelovými stupadly 100x25x12cm
VV |  |  |  | ŠS2 1=1.000 [A] ŠS3 1=1.000 [B] Celkem: A+B=2.000 [C]
TS
P | 48 | 894410212 |  | Osazení betonových dílců šachet kanalizačních skruž rovná DN 1000, výšky 500 mm | KUS | 1 | 0.00989 |  |  |  | 0 |  | CS ÚRS 2022 01 |  | 2
PP |  |  |  | Osazení betonových dílců šachet kanalizačních skruž rovná DN 1000, výšky 500 mm
VV |  |  |  | ŠS2 1=1.000 [A] Celkem: A=1.000 [B]
TS
P | 49 | 59224161 |  | skruž kanalizační s ocelovými stupadly 100x50x12cm | KUS | 1 | 0.506 |  |  |  | 0 |  | CS ÚRS 2022 01 |  | 2
PP |  |  |  | skruž kanalizační s ocelovými stupadly 100x50x12cm
VV |  |  |  | ŠS2 1=1.000 [A] Celkem: A=1.000 [B]
TS
P | 50 | 894410302 |  | Osazení betonových dílců šachet kanalizačních deska zákrytová DN 1000 | KUS | 2 | 0.00989 |  |  |  | 0 |  | CS ÚRS 2022 01 |  | 2
PP |  |  |  | Osazení betonových dílců šachet kanalizačních deska zákrytová DN 1000
VV |  |  |  | ŠS2 1=1.000 [A] ŠS3 1=1.000 [B] Celkem: A+B=2.000 [C]
TS
P | 51 | 59224075 |  | deska betonová zákrytová k ukončení šachet 1000/625x200mm | KUS | 2 | 0.521 |  |  |  | 0 |  | CS ÚRS 2022 01 |  | 2
PP |  |  |  | deska betonová zákrytová k ukončení šachet 1000/625x200mm
VV |  |  |  | ŠS2 1=1.000 [A] ŠS3 1=1.000 [B] Celkem: A+B=2.000 [C]
TS
P | 52 | 894812111 |  | Revizní a čistící šachta z polypropylenu PP pro hladké trouby DN 315 šachtové dno (DN šachty / DN trubního vedení) DN 315/150 přímý tok | KUS | 1 | 0.04 |  |  |  | 0 |  | CS ÚRS 2022 01 |  | 2
PP |  |  |  | Revizní a čistící šachta z polypropylenu PP pro hladké trouby DN 315 šachtové dno (DN šachty / DN trubního vedení) DN 315/150 přímý tok
VV |  |  |  | UV5 1=1.000 [A] Celkem: A=1.000 [B]
TS
P | 53 | 894812132 |  | Revizní a čistící šachta z polypropylenu PP pro hladké trouby DN 315 roura šachtová korugovaná bez hrdla, světlé hloubky 2000 mm | KUS | 1 | 0.01028 |  |  |  | 0 |  | CS ÚRS 2022 01 |  | 2
PP |  |  |  | Revizní a čistící šachta z polypropylenu PP pro hladké trouby DN 315 roura šachtová korugovaná bez hrdla, světlé hloubky 2000 mm
VV |  |  |  | UV5 1=1.000 [A] Celkem: A=1.000 [B]
TS
P | 54 | 894812141 |  | Revizní a čistící šachta z polypropylenu PP pro hladké trouby DN 315 roura šachtová korugovaná teleskopická (včetně těsnění) 375 mm | KUS | 1 | 0.00362 |  |  |  | 0 |  | CS ÚRS 2022 01 |  | 2
PP |  |  |  | Revizní a čistící šachta z polypropylenu PP pro hladké trouby DN 315 roura šachtová korugovaná teleskopická (včetně těsnění) 375 mm
VV |  |  |  | UV5 1=1.000 [A] Celkem: A=1.000 [B]
TS
P | 55 | 894812149 |  | Revizní a čistící šachta z polypropylenu PP pro hladké trouby DN 315 roura šachtová korugovaná Příplatek k cenám 2131 - 2142 za uříznutí šachtové roury | KUS | 1 | 0 |  |  |  | 0 |  | CS ÚRS 2022 01 |  | 2
PP |  |  |  | Revizní a čistící šachta z polypropylenu PP pro hladké trouby DN 315 roura šachtová korugovaná Příplatek k cenám 2131 - 2142 za uříznutí šachtové roury
VV
TS
P | 56 | 89481217R |  | Revizní a čistící šachta z polypropylenu PP pro hladké trouby DN 315 mříž (pro třídu zatížení) dešťová litinová do teleskopu (B125) | KUS | 1 | 0.03838 |  |  |  | 0 |  | R-položka |  | 2
PP |  |  |  | Revizní a čistící šachta z polypropylenu PP pro hladké trouby DN 315 mříž (pro třídu zatížení) dešťová litinová do teleskopu (B125)
VV |  |  |  | UV5 1=1.000 [A] Celkem: A=1.000 [B]
TS
P | 57 | 28661784R |  | D+M revizní šachty B 125-kalový koš pro D 315 | KUS | 1 | 0.00044 |  |  |  | 0 |  | R-položka |  | 2
PP |  |  |  | D+M revizní šachty B 125-kalový koš pro D 315
VV |  |  |  | UV5 1=1.000 [A] Celkem: A=1.000 [B]
TS
P | 58 | 895941301 |  | Osazení vpusti uliční z betonových dílců DN 450 dno s výtokem | KUS | 1 | 0.12422 |  |  |  | 0 |  | CS ÚRS 2022 01 |  | 2
PP |  |  |  | Osazení vpusti uliční z betonových dílců DN 450 dno s výtokem
VV |  |  |  | UV4 1=1.000 [A] Celkem: A=1.000 [B]
TS
P | 59 | 59223850 |  | dno pro uliční vpusť s výtokovým otvorem betonové 450x330x50mm | KUS | 1 | 0.097 |  |  |  | 0 |  | CS ÚRS 2022 01 |  | 2
PP |  |  |  | dno pro uliční vpusť s výtokovým otvorem betonové 450x330x50mm
VV |  |  |  | UV4 1=1.000 [A] Celkem: A=1.000 [B]
TS
P | 60 | 895941322 |  | Osazení vpusti uliční z betonových dílců DN 450 skruž středová 295 mm | KUS | 2 | 0.02972 |  |  |  | 0 |  | CS ÚRS 2022 01 |  | 2
PP |  |  |  | Osazení vpusti uliční z betonových dílců DN 450 skruž středová 295 mm
VV |  |  |  | UV4 2=2.000 [A] Celkem: A=2.000 [B]
TS
P | 61 | 59224487 |  | vpusť uliční DN 450 skruž střední betonová 450/295x50mm | KUS | 2 | 0.054 |  |  |  | 0 |  | CS ÚRS 2022 01 |  | 2
PP |  |  |  | vpusť uliční DN 450 skruž střední betonová 450/295x50mm
VV |  |  |  | UV4 2=2.000 [A] Celkem: A=2.000 [B]
TS
P | 62 | 895941323 |  | Osazení vpusti uliční z betonových dílců DN 450 skruž středová 570 mm | KUS | 1 | 0.02972 |  |  |  | 0 |  | CS ÚRS 2022 01 |  | 2
PP |  |  |  | Osazení vpusti uliční z betonových dílců DN 450 skruž středová 570 mm
VV |  |  |  | UV4 1=1.000 [A] Celkem: A=1.000 [B]
TS
P | 63 | 59224488 |  | vpusť uliční DN 450 skruž střední betonová 450/570x50mm | KUS | 1 | 0.11 |  |  |  | 0 |  | CS ÚRS 2022 01 |  | 2
PP |  |  |  | vpusť uliční DN 450 skruž střední betonová 450/570x50mm
VV |  |  |  | UV4 1=1.000 [A] Celkem: A=1.000 [B]
TS
P | 64 | 899104112 |  | Osazení poklopů litinových a ocelových včetně rámů pro třídu zatížení D400, E600 | KUS | 2 | 0.21734 |  |  |  | 0 |  | CS ÚRS 2022 01 |  | 2
PP |  |  |  | Osazení poklopů litinových a ocelových včetně rámů pro třídu zatížení D400, E600
VV |  |  |  | ŠS2 1=1.000 [A] ŠS3 1=1.000 [B] Celkem: A+B=2.000 [C]
TS
P | 65 | 55241003 |  | poklop kanalizační betonolitinový, rám betonolitinový 160mm, D 400 bez odvětrání | KUS | 2 | 0.156 |  |  |  | 0 |  | CS ÚRS 2022 01 |  | 2
PP |  |  |  | poklop kanalizační betonolitinový, rám betonolitinový 160mm, D 400 bez odvětrání
VV |  |  |  | ŠS2 1=1.000 [A] ŠS3 1=1.000 [B] Celkem: A+B=2.000 [C]
TS
P | 66 | 899204112 |  | Osazení mříží litinových včetně rámů a košů na bahno pro třídu zatížení D400, E600 | KUS | 1 | 0.21734 |  |  |  | 0 |  | CS ÚRS 2022 01 |  | 2
PP |  |  |  | Osazení mříží litinových včetně rámů a košů na bahno pro třídu zatížení D400, E600
VV |  |  |  | UV4 1=1.000 [A] Celkem: A=1.000 [B]
TS
P | 67 | 59224481 |  | mříž vtoková s rámem pro uliční vpusť 500x500, zatížení 40 tun | KUS | 1 | 0.108 |  |  |  | 0 |  | CS ÚRS 2022 01 |  | 2
PP |  |  |  | mříž vtoková s rámem pro uliční vpusť 500x500, zatížení 40 tun
VV |  |  |  | UV4 1=1.000 [A] Celkem: A=1.000 [B]
TS
P | 68 | 28661789 |  | koš kalový ocelový pro silniční vpusť 425mm vč. madla | KUS | 1 | 0.0085 |  |  |  | 0 |  | CS ÚRS 2022 01 |  | 2
PP |  |  |  | koš kalový ocelový pro silniční vpusť 425mm vč. madla
VV |  |  |  | UV4 1=1.000 [A] Celkem: A=1.000 [B]
TS
P | 69 | 899722113 |  | Krytí potrubí z plastů výstražnou fólií z PVC šířky 34 cm | M | 25 | 9e-05 |  |  |  | 0 |  | CS ÚRS 2022 01 |  | 2
PP |  |  |  | Krytí potrubí z plastů výstražnou fólií z PVC šířky 34 cm
VV |  |  |  | vodovodní přípojka 25=25.000 [A] Celkem: A=25.000 [B]
TS
SD |  | 9 |  | Ostatní konstrukce a práce, bourání
P | 70 | 95399331R |  | Informační systém - označení jednotlivých potrubí samolepkami s typem média a směrem proudění | SOUBOR | 1 | 0 |  |  |  | 0 |  | R-položka |  | 2
PP |  |  |  | Informační systém - označení jednotlivých potrubí samolepkami s typem média a směrem proudění
VV
TS
P | 71 | 977151122 |  | Jádrové vrty diamantovými korunkami do stavebních materiálů (železobetonu, betonu, cihel, obkladů, dlažeb, kamene) průměru přes 120 do 130 mm | M | 0.6 | 0.00137 |  |  |  | 0 |  | CS ÚRS 2022 01 |  | 2
PP |  |  |  | Jádrové vrty diamantovými korunkami do stavebních materiálů (železobetonu, betonu, cihel, obkladů, dlažeb, kamene) průměru přes 120 do 130 mm
VV |  |  |  | napojení do revizní šachty mimo dno DN 125 2*0.3=0.600 [A]
TS
P | 72 | 977151124 |  | Jádrové vrty diamantovými korunkami do stavebních materiálů (železobetonu, betonu, cihel, obkladů, dlažeb, kamene) průměru přes 150 do 180 mm | M | 0.3 | 0.00279 |  |  |  | 0 |  | CS ÚRS 2022 01 |  | 2
PP |  |  |  | Jádrové vrty diamantovými korunkami do stavebních materiálů (železobetonu, betonu, cihel, obkladů, dlažeb, kamene) průměru přes 150 do 180 mm
VV |  |  |  | napojení do revizní šachty mimo dno DN 160 0.3=0.300 [A]
TS
SD |  | 998 |  | Přesun hmot
P | 73 | 998276101 |  | Přesun hmot pro trubní vedení hloubené z trub z plastických hmot nebo sklolaminátových pro vodovody nebo kanalizace v otevřeném výkopu dopravní vzdálenost do 15 | T | 41.745 | 0 |  |  |  | 0 |  | CS ÚRS 2022 01 |  | 2
PP |  |  |  | Přesun hmot pro trubní vedení hloubené z trub z plastických hmot nebo sklolaminátových pro vodovody nebo kanalizace v otevřeném výkopu dopravní vzdálenost do 15 m
VV
TS
SD |  | HZS |  | Hodinové zúčtovací sazby
P | 201 | HZS2491 |  | Hodinové zúčtovací sazby profesí PSV zednické výpomoci a pomocné práce PSV dělník zednických výpomocí | HOD | 75 | 0 |  |  |  | 0 |  | CS ÚRS 2022 01 |  | 2
PP |  |  |  | Hodinové zúčtovací sazby profesí PSV zednické výpomoci a pomocné práce PSV dělník zednických výpomocí
VV |  |  |  | zednické výpomoce, průrazy včetně začištění apod. 75=75.000 [A]
TS

## SO 00-71-01.042
SŽDC05 |  |  |  | Soupis prací objektu | [10 empty] | 3
6
S | Stavba: | Zm01_5413520027 |  | Rekonstrukce výpravní budovy v žst. Aš | [6 empty] | D.2.2 |  | Aspe | 0,00 | 2
O | Objekt: | D.2.2 |  | Pozemní stavební objekty | [9 empty] | 15,00 | 2
Typ | Poř. číslo | Kód položky | Varianta | Název položky | MJ | Množství | Jednotková hmotnost | Celková hmotnost |  |  | Jednotková cena |  | Cenové soustavy | 21,00 | 2
Dodávka
[9 empty] | Jednotková | Celkem | Jednotková | Celkem |  |  |  | Počet položek s nulovou cenou
O1 |  | SO 00-71-01.042 |  | Novostavba výpravní budovy včetně přípojek a inženýrských sítí - vzduchotechnika a chlazení
SD |  | 751 |  | Vzduchotechnika
P | 1 | 751122011 |  | Montáž ventilátoru radiálního nízkotlakého nástěnného základního, průměru do 100 mm | KUS | 2 | 0 |  |  |  | 0 |  | CS ÚRS 2022 01 |  | 2
PP |  |  |  | Montáž ventilátoru radiálního nízkotlakého nástěnného základního, průměru do 100 mm
VV |  |  |  | zařízení č.4 2=2.000 [A]
TS
P | 2 | 1223683R |  | ventilátor radiální nástěnný, množství vzduchu: 180 m3/hod | KUS | 1 | 0.0028 |  |  |  | 0 |  | R-položka |  | 2
PP |  |  |  | ventilátor radiální nástěnný, množství vzduchu: 180 m3/hod
VV |  |  |  | zařízení č.4 množství vzduchu: 180 m3/hod při externí tlakové ztrátě: 50 Pa motor: P=0,048 kW, U=230 V, I=0,1 A 1=1.000 [A]
TS
P | 3 | 1238123R |  | ventilátor radiální nástěnný, množství vzduchu: 250 m3/hod | KUS | 1 | 0.00277 |  |  |  | 0 |  | R-položka |  | 2
PP |  |  |  | ventilátor radiální nástěnný, množství vzduchu: 250 m3/hod
VV |  |  |  | zařízení č.4 množství vzduchu: 250 m3/hod při externí tlakové ztrátě: 50 Pa motor: P=0,053 kW, U=230 V, I=0,02 A 1=1.000 [A]
TS
P | 4 | 751122092 |  | Montáž ventilátoru radiálního nízkotlakého potrubního základního do kruhového potrubí, průměru přes 100 do 200 mm | KUS | 2 | 0 |  |  |  | 0 |  | CS ÚRS 2022 01 |  | 2
PP |  |  |  | Montáž ventilátoru radiálního nízkotlakého potrubního základního do kruhového potrubí, průměru přes 100 do 200 mm
VV |  |  |  | zařízení č.2 1=1.000 [A] zařízení č.3 1=1.000 [B] Celkem: A+B=2.000 [C]
TS
P | 5 | 42914516 |  | ventilátor radiální potrubní úsporný ocelový IP44 výkon 65-105W D 125mm | KUS | 1 | 0.004 |  |  |  | 0 |  | CS ÚRS 2022 01 |  | 2
PP |  |  |  | ventilátor radiální potrubní úsporný ocelový IP44 výkon 65-105W D 125mm
VV |  |  |  | zařízení č.3 1=1.000 [A]
TS
P | 6 | 42914518 |  | ventilátor radiální potrubní úsporný ocelový IP44 výkon 100-130W D 160mm | KUS | 1 | 0.005 |  |  |  | 0 |  | CS ÚRS 2022 01 |  | 2
PP |  |  |  | ventilátor radiální potrubní úsporný ocelový IP44 výkon 100-130W D 160mm
VV |  |  |  | zařízení č.2 1=1.000 [A]
TS
P | 7 | 42917521 |  | spona rychloupínací D 125mm | KUS | 2 | 0.0001 |  |  |  | 0 |  | CS ÚRS 2022 01 |  | 2
PP |  |  |  | spona rychloupínací D 125mm
VV |  |  |  | zařízení č.3 2=2.000 [A]
TS
P | 8 | 42917523 |  | spona rychloupínací D 160mm | KUS | 2 | 0.0001 |  |  |  | 0 |  | CS ÚRS 2022 01 |  | 2
PP |  |  |  | spona rychloupínací D 160mm
VV |  |  |  | zařízení č.2 2=2.000 [A]
TS
P | 9 | 16581350R |  | časové relé - doběhový elektronický spínač ventilátoru nastavitelný | KUS | 2 | 5e-05 |  |  |  | 0 |  | R-položka |  | 2
PP |  |  |  | časové relé - doběhový elektronický spínač ventilátoru nastavitelný
VV |  |  |  | zařízení č.2 1=1.000 [A] zařízení č.3 1=1.000 [B] Celkem: A+B=2.000 [C]
TS
P | 10 | 751322011 |  | Montáž talířových ventilů, anemostatů, dýz talířového ventilu, průměru do 100 mm | KUS | 14 | 0 |  |  |  | 0 |  | CS ÚRS 2022 01 |  | 2
PP |  |  |  | Montáž talířových ventilů, anemostatů, dýz talířového ventilu, průměru do 100 mm
VV |  |  |  | zařízení č.1 6=6.000 [A] zařízení č.2 3=3.000 [B] zařízení č.3 5=5.000 [C] Celkem: A+B+C=14.000 [D]
TS
P | 11 | 42972201 |  | ventil talířový pro přívod a odvod vzduchu plastový D 100mm | KUS | 14 | 0.0002 |  |  |  | 0 |  | CS ÚRS 2022 01 |  | 2
PP |  |  |  | ventil talířový pro přívod a odvod vzduchu plastový D 100mm
VV |  |  |  | zařízení č.1 6=6.000 [A] zařízení č.2 3=3.000 [B] zařízení č.3 5=5.000 [C] Celkem: A+B+C=14.000 [D]
TS
P | 12 | 751322012 |  | Montáž talířových ventilů, anemostatů, dýz talířového ventilu, průměru přes 100 do 200 mm | KUS | 7 | 0 |  |  |  | 0 |  | CS ÚRS 2022 01 |  | 2
PP |  |  |  | Montáž talířových ventilů, anemostatů, dýz talířového ventilu, průměru přes 100 do 200 mm
VV |  |  |  | zařízení č.1 3=3.000 [A] zařízení č.2 4=4.000 [B] Celkem: A+B=7.000 [C]
TS
P | 13 | 42972202 |  | ventil talířový pro přívod a odvod vzduchu plastový D 125mm | KUS | 7 | 0.0002 |  |  |  | 0 |  | CS ÚRS 2022 01 |  | 2
PP |  |  |  | ventil talířový pro přívod a odvod vzduchu plastový D 125mm
VV |  |  |  | zařízení č.1 3=3.000 [A] zařízení č.2 4=4.000 [B] Celkem: A+B=7.000 [C]
TS
P | 14 | 751344112 |  | Montáž tlumičů hluku pro kruhové potrubí, průměru přes 100 do 200 mm | KUS | 9 | 0 |  |  |  | 0 |  | CS ÚRS 2022 01 |  | 2
PP |  |  |  | Montáž tlumičů hluku pro kruhové potrubí, průměru přes 100 do 200 mm
VV |  |  |  | zařízení č.1 4=4.000 [A] zařízení č.2 2=2.000 [B] zařízení č.3 2=2.000 [C] zařízení č.4 1=1.000 [D] Celkem: A+B+C+D=9.000 [E]
TS
P | 15 | 42976004 |  | tlumič hluku kruhový Pz, D 160mm, l=1000mm | KUS | 1 | 0.0024 |  |  |  | 0 |  | CS ÚRS 2022 01 |  | 2
PP |  |  |  | tlumič hluku kruhový Pz, D 160mm, l=1000mm
VV |  |  |  | zařízení č.1 1=1.000 [A]
TS
P | 16 | 42976006 |  | tlumič hluku kruhový Pz, D 200mm, l=1000mm | KUS | 1 | 0.0039 |  |  |  | 0 |  | CS ÚRS 2022 01 |  | 2
PP |  |  |  | tlumič hluku kruhový Pz, D 200mm, l=1000mm
VV |  |  |  | zařízení č.4 1=1.000 [A]
TS
P | 17 | 42976204 |  | tlumič hluku kruhový Pz, D 160mm, l=500mm | KUS | 3 | 0.0025 |  |  |  | 0 |  | CS ÚRS 2022 01 |  | 2
PP |  |  |  | tlumič hluku kruhový Pz, D 160mm, l=500mm
VV |  |  |  | zařízení č.1 3=3.000 [A]
TS
P | 18 | 42976103 |  | tlumič hluku ohebný s gumovým těsněním PP-Al izolace 25mm D 125mm, l=1000mm | KUS | 2 | 0.0026 |  |  |  | 0 |  | CS ÚRS 2022 01 |  | 2
PP |  |  |  | tlumič hluku ohebný s gumovým těsněním PP-Al izolace 25mm D 125mm, l=1000mm
VV |  |  |  | zařízení č.3 2=2.000 [A]
TS
P | 19 | 42976107 |  | tlumič hluku ohebný s gumovým těsněním PP-Al izolace 25mm D 200mm, l=1000mm | KUS | 2 | 0.0038 |  |  |  | 0 |  | CS ÚRS 2022 01 |  | 2
PP |  |  |  | tlumič hluku ohebný s gumovým těsněním PP-Al izolace 25mm D 200mm, l=1000mm
VV |  |  |  | zařízení č.2 2=2.000 [A]
TS
P | 20 | 751398041 |  | Montáž ostatních zařízení protidešťové žaluzie nebo žaluziové klapky na kruhové potrubí, průměru do 300 mm | KUS | 5 | 0 |  |  |  | 0 |  | CS ÚRS 2022 01 |  | 2
PP |  |  |  | Montáž ostatních zařízení protidešťové žaluzie nebo žaluziové klapky na kruhové potrubí, průměru do 300 mm
VV |  |  |  | zařízení č.1 2=2.000 [A] zařízení č.2 1=1.000 [B] zařízení č.3 1=1.000 [C] zařízení č.4 1=1.000 [D] Celkem: A+B+C+D=5.000 [E]
TS
P | 21 | 42972901 |  | žaluzie protidešťová plastová s pevnými lamelami, pro potrubí D 160mm | KUS | 2 | 0.0008 |  |  |  | 0 |  | CS ÚRS 2022 01 |  | 2
PP |  |  |  | žaluzie protidešťová plastová s pevnými lamelami, pro potrubí D 160mm
VV |  |  |  | zařízení č.1 2=2.000 [A]
TS
P | 22 | 42971006R |  | žaluziová klapka samotížná bílá D 125mm | KUS | 1 | 0.0014 |  |  |  | 0 |  | R-položka |  | 2
PP |  |  |  | žaluziová klapka samotížná bílá D 125mm
VV |  |  |  | zařízení č.3 1=1.000 [A]
TS
P | 23 | 42971007R |  | žaluziová klapka samotížná šedá D 200mm | KUS | 2 | 0.0014 |  |  |  | 0 |  | R-položka |  | 2
PP |  |  |  | žaluziová klapka samotížná šedá D 200mm
VV |  |  |  | zařízení č.2 1=1.000 [A] zařízení č.4 1=1.000 [B] Celkem: A+B=2.000 [C]
TS
P | 24 | 751511181 |  | Montáž potrubí plechového skupiny I kruhového bez příruby tloušťky plechu 0,6 mm, průměru do 100 mm | M | 13 | 0 |  |  |  | 0 |  | CS ÚRS 2022 01 |  | 2
PP |  |  |  | Montáž potrubí plechového skupiny I kruhového bez příruby tloušťky plechu 0,6 mm, průměru do 100 mm
VV |  |  |  | zařízení č.1 6=6.000 [A] zařízení č.2 3=3.000 [B] zařízení č.3 4=4.000 [C] Celkem: A+B+C=13.000 [D]
TS
P | 25 | 42981010 |  | trouba spirálně vinutá Pz D 100mm, l=3000mm | M | 15.6 | 0.0015 |  |  |  | 0 |  | CS ÚRS 2022 01 |  | 2
PP |  |  |  | trouba spirálně vinutá Pz D 100mm, l=3000mm
VV |  |  |  | zařízení č.1 6=6.000 [A] zařízení č.2 3=3.000 [B] zařízení č.3 4=4.000 [C] Celkem: A+B+C=13.000 [D] D * 1.2Koeficient množství=15.600 [E]
TS
P | 26 | 751511182 |  | Montáž potrubí plechového skupiny I kruhového bez příruby tloušťky plechu 0,6 mm, průměru přes 100 do 200 mm | M | 43 | 0 |  |  |  | 0 |  | CS ÚRS 2022 01 |  | 2
PP |  |  |  | Montáž potrubí plechového skupiny I kruhového bez příruby tloušťky plechu 0,6 mm, průměru přes 100 do 200 mm
VV |  |  |  | zařízení č.1 8=8.000 [A] zařízení č.2 5+2+13=20.000 [B] Zařízení č.3 7=7.000 [C] zařízení č.4 4+1+3=8.000 [D] Celkem: A+B+C+D=43.000 [E]
TS
P | 27 | 42981097 |  | trouba spirálně vinutá Pz D 125mm, l=3000mm | M | 36 | 0.0018 |  |  |  | 0 |  | CS ÚRS 2022 01 |  | 2
PP |  |  |  | trouba spirálně vinutá Pz D 125mm, l=3000mm
VV |  |  |  | zařízení č.1 7=7.000 [A] zařízení č.2 13=13.000 [B] zařízení č.3 7=7.000 [C] zařízení č.4 3=3.000 [D] Celkem: A+B+C+D=30.000 [E] E * 1.2Koeficient množství=36.000 [F]
TS
P | 28 | 42981099 |  | trouba spirálně vinutá Pz D 160mm, l=3000mm | M | 4.8 | 0.0021 |  |  |  | 0 |  | CS ÚRS 2022 01 |  | 2
PP |  |  |  | trouba spirálně vinutá Pz D 160mm, l=3000mm
VV |  |  |  | zařízení č.1 1=1.000 [A] zařízení č.2 2=2.000 [B] zařízení č.4 1=1.000 [C] Celkem: A+B+C=4.000 [D] D * 1.2Koeficient množství=4.800 [E]
TS
P | 29 | 42981015 |  | trouba spirálně vinutá Pz D 200mm, l=3000mm | M | 10.8 | 0.0028 |  |  |  | 0 |  | CS ÚRS 2022 01 |  | 2
PP |  |  |  | trouba spirálně vinutá Pz D 200mm, l=3000mm
VV |  |  |  | zařízení č.2 5=5.000 [A] zařízení č.4 4=4.000 [B] Celkem: A+B=9.000 [C] C * 1.2Koeficient množství=10.800 [D]
TS
P | 30 | 751514177 |  | Montáž oblouku do plechového potrubí kruhového bez příruby, průměru do 100 mm | KUS | 7 | 0 |  |  |  | 0 |  | CS ÚRS 2022 01 |  | 2
PP |  |  |  | Montáž oblouku do plechového potrubí kruhového bez příruby, průměru do 100 mm
VV |  |  |  | zařízení č.1 3=3.000 [A] zařízení č.2 2=2.000 [B] zařízení č.3 2=2.000 [C] Celkem: A+B+C=7.000 [D]
TS
P | 31 | 42981080 |  | oblouk lisovaný Pz 90° D 100mm | KUS | 7 | 0.0004 |  |  |  | 0 |  | CS ÚRS 2022 01 |  | 2
PP |  |  |  | oblouk lisovaný Pz 90° D 100mm
VV |  |  |  | zařízení č.1 3=3.000 [A] zařízení č.2 2=2.000 [B] zařízení č.3 2=2.000 [C] Celkem: A+B+C=7.000 [D]
TS
P | 32 | 751514178 |  | Montáž oblouku do plechového potrubí kruhového bez příruby, průměru přes 100 do 200 mm | KUS | 11 | 0 |  |  |  | 0 |  | CS ÚRS 2022 01 |  | 2
PP |  |  |  | Montáž oblouku do plechového potrubí kruhového bez příruby, průměru přes 100 do 200 mm
VV |  |  |  | zařízení č.1 3+3=6.000 [A] zařízení č.2 3=3.000 [B] zařízení č.3 1=1.000 [C] zařízení č.4 1=1.000 [D] Celkem: A+B+C+D=11.000 [E]
TS
P | 33 | 42981113 |  | oblouk lisovaný Pz 90° D 125mm | KUS | 8 | 0.0005 |  |  |  | 0 |  | CS ÚRS 2022 01 |  | 2
PP |  |  |  | oblouk lisovaný Pz 90° D 125mm
VV |  |  |  | zařízení č.1 3=3.000 [A] zařízení č.2 3=3.000 [B] zařízení č.3 1=1.000 [C] zařízení č.4 1=1.000 [D] Celkem: A+B+C+D=8.000 [E]
TS
P | 34 | 42981116 |  | oblouk lisovaný Pz 90° D 160mm | KUS | 3 | 0.0008 |  |  |  | 0 |  | CS ÚRS 2022 01 |  | 2
PP |  |  |  | oblouk lisovaný Pz 90° D 160mm
VV |  |  |  | zařízení č.1 3=3.000 [A] Celkem: A=3.000 [B]
TS
P | 35 | 751514288 |  | Montáž kalhotového kusu nebo odbočky jednostranné do plechového potrubí kruhového bez příruby, průměru přes 100 do 200 mm | KUS | 5 | 0 |  |  |  | 0 |  | CS ÚRS 2022 01 |  | 2
PP |  |  |  | Montáž kalhotového kusu nebo odbočky jednostranné do plechového potrubí kruhového bez příruby, průměru přes 100 do 200 mm
VV |  |  |  | zařízení č.2 1+1=2.000 [A] zařízení č.3 1+1=2.000 [B] zařízení č.4 1=1.000 [C] Celkem: A+B+C=5.000 [D]
TS
P | 36 | 42981425 |  | odbočka jednostranná osová Pz T-kus 90° D1/D2 = 125/100mm | KUS | 1 | 0.0005 |  |  |  | 0 |  | CS ÚRS 2022 01 |  | 2
PP |  |  |  | odbočka jednostranná osová Pz T-kus 90° D1/D2 = 125/100mm
VV |  |  |  | zařízení č.3 1=1.000 [A] Celkem: A=1.000 [B]
TS
P | 37 | 42981426 |  | odbočka jednostranná osová Pz T-kus 90° D1/D2 = 125/125mm | KUS | 1 | 0.0006 |  |  |  | 0 |  | CS ÚRS 2022 01 |  | 2
PP |  |  |  | odbočka jednostranná osová Pz T-kus 90° D1/D2 = 125/125mm
VV |  |  |  | zařízení č.3 1=1.000 [A] Celkem: A=1.000 [B]
TS
P | 38 | 42981433 |  | odbočka jednostranná osová Pz T-kus 90° D1/D2 = 160/125mm | KUS | 1 | 0.0009 |  |  |  | 0 |  | CS ÚRS 2022 01 |  | 2
PP |  |  |  | odbočka jednostranná osová Pz T-kus 90° D1/D2 = 160/125mm
VV |  |  |  | zařízení č.2 1=1.000 [A] Celkem: A=1.000 [B]
TS
P | 39 | 42981442 |  | odbočka jednostranná osová Pz T-kus 90° D1/D2 = 200/125mm | KUS | 1 | 0.001 |  |  |  | 0 |  | CS ÚRS 2022 01 |  | 2
PP |  |  |  | odbočka jednostranná osová Pz T-kus 90° D1/D2 = 200/125mm
VV |  |  |  | zařízení č.2 1=1.000 [A] Celkem: A=1.000 [B]
TS
P | 40 | 42981443 |  | odbočka jednostranná osová Pz T-kus 90° D1/D2 = 200/160mm | KUS | 1 | 0.0008 |  |  |  | 0 |  | CS ÚRS 2022 01 |  | 2
PP |  |  |  | odbočka jednostranná osová Pz T-kus 90° D1/D2 = 200/160mm
VV |  |  |  | zařízení č.4 1=1.000 [A] Celkem: A=1.000 [B]
TS
P | 41 | 751514377 |  | Montáž odbočky oboustranné do plechového potrubí kruhového bez příruby, průměru přes 100 do 200 mm | KUS | 1 | 0 |  |  |  | 0 |  | CS ÚRS 2022 01 |  | 2
PP |  |  |  | Montáž odbočky oboustranné do plechového potrubí kruhového bez příruby, průměru přes 100 do 200 mm
VV |  |  |  | zařízení č.1 1=1.000 [A] Celkem: A=1.000 [B]
TS
P | 42 | 42981562 |  | odbočka oboustranná osová X-kus Pz 90° D1/D2 = 160/125mm | KUS | 1 | 0.0009 |  |  |  | 0 |  | CS ÚRS 2022 01 |  | 2
PP |  |  |  | odbočka oboustranná osová X-kus Pz 90° D1/D2 = 160/125mm
VV |  |  |  | zařízení č.1 1=1.000 [A] Celkem: A=1.000 [B]
TS
P | 43 | 751514478 |  | Montáž přechodu osového nebo pravoúhlého do plechového potrubí kruhového bez příruby, průměru přes 100 do 200 mm | KUS | 16 | 0 |  |  |  | 0 |  | CS ÚRS 2022 01 |  | 2
PP |  |  |  | Montáž přechodu osového nebo pravoúhlého do plechového potrubí kruhového bez příruby, průměru přes 100 do 200 mm
VV |  |  |  | zařízení č.1 5=5.000 [A] zařízení č.2 1+1+2+2=6.000 [B] zařízení č.3 2=2.000 [C] zařízení č.4 1+2=3.000 [D] Celkem: A+B+C+D=16.000 [E]
TS
P | 44 | 42981346 |  | přechod osový Pz D1/D2 = 125/100mm | KUS | 9 | 0.0002 |  |  |  | 0 |  | CS ÚRS 2022 01 |  | 2
PP |  |  |  | přechod osový Pz D1/D2 = 125/100mm
VV |  |  |  | zařízení č.1 3=3.000 [A] zařízení č.2 2=2.000 [B] zařízení č.3 2=2.000 [C] zařízení č.4 2=2.000 [D] Celkem: A+B+C+D=9.000 [E]
TS
P | 45 | 42981348 |  | přechod osový Pz D1/D2 = 150/125mm | KUS | 3 | 0.0004 |  |  |  | 0 |  | CS ÚRS 2022 01 |  | 2
PP |  |  |  | přechod osový Pz D1/D2 = 150/125mm
VV |  |  |  | zařízení č.1 2=2.000 [A] zařízení č.2 1=1.000 [B] Celkem: A+B=3.000 [C]
TS
P | 46 | 42981356 |  | přechod osový Pz D1/D2 = 200/160mm | KUS | 3 | 0.0006 |  |  |  | 0 |  | CS ÚRS 2022 01 |  | 2
PP |  |  |  | přechod osový Pz D1/D2 = 200/160mm
VV |  |  |  | zařízení č.2 1+2=3.000 [A] Celkem: A=3.000 [B]
TS
P | 47 | 42981354 |  | přechod osový Pz D1/D2 = 200/125mm | KUS | 1 | 0.0004 |  |  |  | 0 |  | CS ÚRS 2022 01 |  | 2
PP |  |  |  | přechod osový Pz D1/D2 = 200/125mm
VV |  |  |  | zařízení č.4 1=1.000 [A] Celkem: A=1.000 [B]
TS
P | 48 | 751514662 |  | Montáž škrtící klapky nebo zpětné klapky do plechového potrubí kruhové s přírubou, průměru přes 100 do 200 mm | KUS | 5 | 0 |  |  |  | 0 |  | CS ÚRS 2022 01 |  | 2
PP |  |  |  | Montáž škrtící klapky nebo zpětné klapky do plechového potrubí kruhové s přírubou, průměru přes 100 do 200 mm
VV |  |  |  | zřízení č.1 2=2.000 [A] zařízení č.2 1=1.000 [B] zařízení č.3 1=1.000 [C] zařízení č.4 1=1.000 [D] Celkem: A+B+C+D=5.000 [E]
TS
P | 49 | 42971020 |  | klapka kruhová zpětná Pz D 125mm | KUS | 1 | 0.0007 |  |  |  | 0 |  | CS ÚRS 2022 01 |  | 2
PP |  |  |  | klapka kruhová zpětná Pz D 125mm
VV |  |  |  | zařízení č.3 1=1.000 [A]
TS
P | 50 | 42971022 |  | klapka kruhová zpětná Pz D 160mm | KUS | 2 | 0.0011 |  |  |  | 0 |  | CS ÚRS 2022 01 |  | 2
PP |  |  |  | klapka kruhová zpětná Pz D 160mm
VV |  |  |  | zřízení č.1 2=2.000 [A]
TS
P | 51 | 42971024 |  | klapka kruhová zpětná Pz D 200mm | KUS | 2 | 0.0015 |  |  |  | 0 |  | CS ÚRS 2022 01 |  | 2
PP |  |  |  | klapka kruhová zpětná Pz D 200mm
VV |  |  |  | zařízení č.2 1=1.000 [A] zařízení č.4 1=1.000 [B] Celkem: A+B=2.000 [C]
TS
P | 52 | 751537071 |  | Montáž potrubí ohebného kruhového neizolovaného z Al folie, průměru do 100 mm | M | 8 | 0 |  |  |  | 0 |  | CS ÚRS 2022 01 |  | 2
PP |  |  |  | Montáž potrubí ohebného kruhového neizolovaného z Al folie, průměru do 100 mm
VV |  |  |  | zřízení č.1 3=3.000 [A] zařízení č.2 2=2.000 [B] zařízení č.3 3=3.000 [C] Celkem: A+B+C=8.000 [D]
TS
P | 53 | 42981795 |  | hadice ohebná neizolovaná z Al folie s vícenásobným zámkem D 100mm | M | 9.6 | 0.0003 |  |  |  | 0 |  | CS ÚRS 2022 01 |  | 2
PP |  |  |  | hadice ohebná neizolovaná z Al folie s vícenásobným zámkem D 100mm
VV |  |  |  | zřízení č.1 3=3.000 [A] zařízení č.2 2=2.000 [B] zařízení č.3 3=3.000 [C] Celkem: A+B+C=8.000 [D] D * 1.2Koeficient množství=9.600 [E]
TS
P | 54 | 751537072 |  | Montáž potrubí ohebného kruhového neizolovaného z Al folie, průměru přes 100 do 200 mm | M | 4 | 0 |  |  |  | 0 |  | CS ÚRS 2022 01 |  | 2
PP |  |  |  | Montáž potrubí ohebného kruhového neizolovaného z Al folie, průměru přes 100 do 200 mm
VV |  |  |  | zřízení č.1 2=2.000 [A] zařízení č.2 2=2.000 [B] Celkem: A+B=4.000 [C]
TS
P | 55 | 42981796 |  | hadice ohebná neizolovaná z Al folie s vícenásobným zámkem D 125mm | M | 4 | 0.0004 |  |  |  | 0 |  | CS ÚRS 2022 01 |  | 2
PP |  |  |  | hadice ohebná neizolovaná z Al folie s vícenásobným zámkem D 125mm
VV |  |  |  | zřízení č.1 2=2.000 [A] zařízení č.2 2=2.000 [B] Celkem: A+B=4.000 [C]
TS
P | 56 | 751612119 |  | Montáž vzduchotechnické jednotky s rekuperací tepla a vlhkosti centrální podstropní s výměnou vzduchu do 300 m3/h | KUS | 1 | 0 |  |  |  | 0 |  | CS ÚRS 2022 01 |  | 2
PP |  |  |  | Montáž vzduchotechnické jednotky s rekuperací tepla a vlhkosti centrální podstropní s výměnou vzduchu do 300 m3/h
VV |  |  |  | zřízení č.1 1=1.000 [A]
TS
P | 57 | 42944034R |  | jednotka VZT přívodní s rekuperací tepla a ovládací jednotkou 300m3/hod, kabelové dálkové ovládání | KUS | 1 | 0.0195 |  |  |  | 0 |  | R-položka |  | 2
PP |  |  |  | jednotka VZT přívodní s rekuperací tepla a ovládací jednotkou 300m3/hod, kabelové dálkové ovládání
VV |  |  |  | v sestavě - přívod: filtr, rekuperátor, ventilátor; odtah: filtr, rekuperátor, ventilátor množství přívodního vzduchu: Q=230 m3/hod při externí tlakové ztrátě: p=150 Pa množství odtahovaného vzduchu: Q=230 m3/hod při externí tlakové ztrátě: p=150 Pa elektrický příkon - ventilátory: PE=0,14kW (230 V; 0,98 A) rekuperace: deskový křížový výměník (účinnost min 80%) 1=1.000 [A]
TS
P | 58 | 75169111R |  | Zaregulování systému vzduchotechnického zařízení, provozní zkoušky, spuštění zařízení | KUS | 1 | 0 |  |  |  | 0 |  | R-položka |  | 2
PP |  |  |  | Zaregulování systému vzduchotechnického zařízení, provozní zkoušky, spuštění zařízení
VV
TS
P | 59 | 75179140R |  | montážní materiál | KG | 27 | 0.001 |  |  |  | 0 |  | R-položka |  | 2
PP |  |  |  | montážní materiál
VV |  |  |  | spojovací materiál: šrouby, matice, podložky, závěsy, závitové tyče, ocelové hmoždinky, pomocné konstrukce, samolepicí pásky, těsnící materiál 10+9+4+4=27.000 [A]
TS
P | 60 | 998751101 |  | Přesun hmot pro vzduchotechniku stanovený z hmotnosti přesunovaného materiálu vodorovná dopravní vzdálenost do 100 m v objektech výšky do 12 m | T | 0.256 | 0 |  |  |  | 0 |  | CS ÚRS 2022 01 |  | 2
PP |  |  |  | Přesun hmot pro vzduchotechniku stanovený z hmotnosti přesunovaného materiálu vodorovná dopravní vzdálenost do 100 m v objektech výšky do 12 m
VV
TS
P | 61 | 998751181 |  | Přesun hmot pro vzduchotechniku stanovený z hmotnosti přesunovaného materiálu Příplatek k cenám za přesun prováděný bez použití mechanizace pro jakoukoliv výšku | T | 0.256 | 0 |  |  |  | 0 |  | CS ÚRS 2022 01 |  | 2
PP |  |  |  | Přesun hmot pro vzduchotechniku stanovený z hmotnosti přesunovaného materiálu Příplatek k cenám za přesun prováděný bez použití mechanizace pro jakoukoliv výšku objektu
VV
TS

## SO 00-71-01.043
SŽDC05 |  |  |  | Soupis prací objektu | [10 empty] | 3
6
S | Stavba: | Zm01_5413520027 |  | Rekonstrukce výpravní budovy v žst. Aš | [6 empty] | D.2.2 |  | Aspe | 0,00 | 2
O | Objekt: | D.2.2 |  | Pozemní stavební objekty | [9 empty] | 15,00 | 2
Typ | Poř. číslo | Kód položky | Varianta | Název položky | MJ | Množství | Jednotková hmotnost | Celková hmotnost |  |  | Jednotková cena |  | Cenové soustavy | 21,00 | 2
Dodávka
[9 empty] | Jednotková | Celkem | Jednotková | Celkem |  |  |  | Počet položek s nulovou cenou
O1 |  | SO 00-71-01.043 |  | Novostavba výpravní budovy včetně přípojek a inženýrských sítí - vytápění
SD |  | 1 |  | Zemní práce
P | 1 | 174151101 |  | Zásyp sypaninou z jakékoliv horniny strojně s uložením výkopku ve vrstvách se zhutněním jam, šachet, rýh nebo kolem objektů v těchto vykopávkách | M3 | 508.64 | 0 |  |  |  | 0 |  | CS ÚRS 2022 01 |  | 2
PP |  |  |  | Zásyp sypaninou z jakékoliv horniny strojně s uložením výkopku ve vrstvách se zhutněním jam, šachet, rýh nebo kolem objektů v těchto vykopávkách
VV |  |  |  | srovnání prohloubení kotelny drtí z demolice výpravní budovy 60.5*1.8=108.900 [A] zásyp hutnitelným materiálem - registr 187*1.4=261.800 [B] zásyp hutnitelným materiálem - kolektor 57.4*1.1=63.140 [C] bentonit 2*187*0.2=74.800 [D] Celkem: A+B+C+D=508.640 [E]
TS
P | 2 | 58128333 |  | bentonit neaktivovaný sušený mletý VL | T | 134.64 | 1 |  |  |  | 0 |  | CS ÚRS 2022 01 |  | 2
PP |  |  |  | bentonit neaktivovaný sušený mletý VL
VV |  |  |  | 74.8*1.8=134.640 [A]
TS
P | 3 | 58331200 |  | štěrkopísek netříděný | T | 649.88 | 1 |  |  |  | 0 |  | CS ÚRS 2022 01 |  | 2
PP |  |  |  | štěrkopísek netříděný
VV |  |  |  | 2*(261.8+63.14)=649.880 [A]
TS
SD |  | 732 |  | Ústřední vytápění - strojovny
P | 5 | 40467042R |  | D+M Stop tlačítko | KUS | 1 | 0.0003 |  |  |  | 0 |  | R-položka |  | 2
PP |  |  |  | D+M Stop tlačítko
VV
TS
P | 6 | 40541001R |  | D+M čidlo tlaku v rozdělovači 0-1,6 bar, 0-10V | KUS | 2 | 0.00035 |  |  |  | 0 |  | R-položka |  | 2
PP |  |  |  | D+M čidlo tlaku v rozdělovači 0-1,6 bar, 0-10V
VV
TS
P | 7 | 40541003R |  | D+M čidlo teplotní prostorové Ni1000, 0...+50°C | KUS | 1 | 4e-05 |  |  |  | 0 |  | R-položka |  | 2
PP |  |  |  | D+M čidlo teplotní prostorové Ni1000, 0...+50°C
VV
TS
P | 8 | 40541004R |  | D+M čidlo teplotní jímkové, do zásuvky Ni1000, -30...+130°C | KUS | 4 | 0.0004 |  |  |  | 0 |  | R-položka |  | 2
PP |  |  |  | D+M čidlo teplotní jímkové, do zásuvky Ni1000, -30...+130°C
VV
TS
P | 9 | 40541011R |  | D+M čidlo teplotní jímkové Ni1000, -30...+130°C + jímka, návarek | KUS | 6 | 0.00028 |  |  |  | 0 |  | R-položka |  | 2
PP |  |  |  | D+M čidlo teplotní jímkové Ni1000, -30...+130°C + jímka, návarek
VV
TS
P | 10 | 40561205R |  | D+M regulátor teploty maxima 30+90°C+ návarek | KUS | 2 | 0.00075 |  |  |  | 0 |  | R-položka |  | 2
PP |  |  |  | D+M regulátor teploty maxima 30+90°C+ návarek
VV
TS
P | 11 | 40562326R |  | D+M regulátor tlaku minima 63 až 630kPa tlak + návarek, kohout, smyčka | KUS | 1 | 0.00112 |  |  |  | 0 |  | R-položka |  | 2
PP |  |  |  | D+M regulátor tlaku minima 63 až 630kPa tlak + návarek, kohout, smyčka
VV
TS
P | 12 | 40563130R |  | D+M čidlo venkovní pro měření venkovní teploty Ni 1000, -50 až +70°C | KUS | 1 | 1e-05 |  |  |  | 0 |  | R-položka |  | 2
PP |  |  |  | D+M čidlo venkovní pro měření venkovní teploty Ni 1000, -50 až +70°C
VV
TS
P | 13 | 73211113R |  | Rozdělovač a sběrač pro 4 větve včetně regulátoru průtoku | KUS | 1 | 0.06182 |  |  |  | 0 |  | R-položka |  | 2
PP |  |  |  | Rozdělovač a sběrač pro 4 větve včetně regulátoru průtoku
VV
TS
P | 14 | 73221091R |  | Elektrická topná vložka 6 kW | KUS | 1 | 0 |  |  |  | 0 |  | R-položka |  | 2
PP |  |  |  | Elektrická topná vložka 6 kW
VV
TS
P | 15 | 73229411R |  | Detektor zaplavení strojovny + sondy | SOUBOR | 1 | 0.00186 |  |  |  | 0 |  | R-položka |  | 2
PP |  |  |  | Detektor zaplavení strojovny + sondy
VV
TS
P | 16 | 73233162R |  | Nádoby expanzní pro topné soustavy o objemu 200 l včetně příslušenství | KUS | 1 | 0.02257 |  |  |  | 0 |  | R-položka |  | 2
PP |  |  |  | Nádoby expanzní pro topné soustavy o objemu 200 l včetně příslušenství
VV
TS
P | 17 | 73233210R |  | Tepelné čerpadlo topení/chlazení o chladícím výkonu 14 kW, el. 3x400V, rozběh. 28A | KUS | 1 | 0.05557 |  |  |  | 0 |  | R-položka |  | 2
PP |  |  |  | Tepelné čerpadlo topení/chlazení o chladícím výkonu 14 kW, el. 3x400V, rozběh. 28A
VV
TS
P | 18 | 73233230R |  | Předávací akumulační stanice tepla 900 l, tepelný výměník 4xL (3,5m2, délka 10m, připojení Cu22) | KUS | 2 | 0.02114 |  |  |  | 0 |  | R-položka |  | 2
PP |  |  |  | Předávací akumulační stanice tepla 900 l, tepelný výměník 4xL (3,5m2, délka 10m, připojení Cu22)
VV
TS
P | 19 | 998732101 |  | Přesun hmot pro strojovny stanovený z hmotnosti přesunovaného materiálu vodorovná dopravní vzdálenost do 50 m v objektech výšky do 6 m | T | 0.191 | 0 |  |  |  | 0 |  | CS ÚRS 2022 01 |  | 2
PP |  |  |  | Přesun hmot pro strojovny stanovený z hmotnosti přesunovaného materiálu vodorovná dopravní vzdálenost do 50 m v objektech výšky do 6 m
VV
TS
P | 20 | 998732181 |  | Přesun hmot pro strojovny stanovený z hmotnosti přesunovaného materiálu Příplatek k cenám za přesun prováděný bez použití mechanizace pro jakoukoliv výšku objek | T | 0.191 | 0 |  |  |  | 0 |  | CS ÚRS 2022 01 |  | 2
PP |  |  |  | Přesun hmot pro strojovny stanovený z hmotnosti přesunovaného materiálu Příplatek k cenám za přesun prováděný bez použití mechanizace pro jakoukoliv výšku objektu
VV
TS
SD |  | 733 |  | Ústřední vytápění - rozvodné potrubí
P | 21 | 73322330R |  | Potrubí z trubek měděných flexibilních spojovaných lisováním O 16/2 | M | 798 | 0.00055 |  |  |  | 0 |  | R-položka |  | 2
PP |  |  |  | Potrubí z trubek měděných flexibilních spojovaných lisováním O 16/2
VV |  |  |  | rozvody zemního registru 2*(2*13.5+5*39+2*4.5+6*28)=798.000 [A]
TS
P | 22 | 73322331R |  | Potrubí z trubek měděných flexibilních spojovaných lisováním O 26/3 | M | 328 | 0.00125 |  |  |  | 0 |  | R-položka |  | 2
PP |  |  |  | Potrubí z trubek měděných flexibilních spojovaných lisováním O 26/3
VV |  |  |  | rozvody zemního registru 8*41=328.000 [A]
TS
P | 23 | 73322422R |  | Přechodová tvarovka 26/16 | KUS | 8 | 0.00014 |  |  |  | 0 |  | R-položka |  | 2
PP |  |  |  | Přechodová tvarovka 26/16
VV
TS
P | 24 | 73322423R |  | Tvarovka T-kus 26/26/26 | KUS | 36 | 0.00024 |  |  |  | 0 |  | R-položka |  | 2
PP |  |  |  | Tvarovka T-kus 26/26/26
VV
TS
P | 25 | 733291101 |  | Zkoušky těsnosti potrubí z trubek měděných O do 35/1,5 | M | 1126 | 0 |  |  |  | 0 |  | CS ÚRS 2022 01 |  | 2
PP |  |  |  | Zkoušky těsnosti potrubí z trubek měděných O do 35/1,5
VV |  |  |  | 798+328=1 126.000 [A]
TS
P | 26 | 73332222R |  | Potrubí z trubek plastových ze zesíťovaného polyethylenu (PE–Xa) spojovaných mechanicky násuvnou objímkou plastovou D 17/2 | M | 40 | 0.00015 |  |  |  | 0 |  | R-položka |  | 2
PP |  |  |  | Potrubí z trubek plastových ze zesíťovaného polyethylenu (PE–Xa) spojovaných mechanicky násuvnou objímkou plastovou D 17/2
VV
TS
P | 27 | 73332223R |  | Potrubí z trubek plastových ze zesíťovaného polyethylenu (PE–Xa) spojovaných mechanicky násuvnou objímkou plastovou D 20/2 | M | 30 | 0.0002 |  |  |  | 0 |  | R-položka |  | 2
PP |  |  |  | Potrubí z trubek plastových ze zesíťovaného polyethylenu (PE–Xa) spojovaných mechanicky násuvnou objímkou plastovou D 20/2
VV
TS
P | 28 | 28616139R |  | D+M tvarovka T-kus systém napojení otopných těles a podlahového topení 17/20/17mm | KUS | 4 | 0.00011 |  |  |  | 0 |  | R-položka |  | 2
PP |  |  |  | D+M tvarovka T-kus systém napojení otopných těles a podlahového topení 17/20/17mm
VV
TS
P | 29 | 12502971002R |  | D+M násuvná objímka 17 x 2,0 | KUS | 16 | 2e-05 |  |  |  | 0 |  | R-položka |  | 2
PP |  |  |  | D+M násuvná objímka 17 x 2,0
VV
TS
P | 30 | 12503071002R |  | D+M násuvná objímka 20 x 2,0 | KUS | 8 | 2e-05 |  |  |  | 0 |  | R-položka |  | 2
PP |  |  |  | D+M násuvná objímka 20 x 2,0
VV
TS
P | 31 | 12607001002R |  | D+M kolenová připojovací garnitura nerez 17/250 | KUS | 8 | 0.00016 |  |  |  | 0 |  | R-položka |  | 2
PP |  |  |  | D+M kolenová připojovací garnitura nerez 17/250
VV
TS
P | 32 | 733391101 |  | Zkoušky těsnosti potrubí z trubek plastových O do 32/3,0 | M | 1045 | 0 |  |  |  | 0 |  | CS ÚRS 2022 01 |  | 2
PP |  |  |  | Zkoušky těsnosti potrubí z trubek plastových O do 32/3,0
VV
TS
P | 33 | 733811231 |  | Ochrana potrubí termoizolačními trubicemi z pěnového polyetylenu PE přilepenými v příčných a podélných spojích, tloušťky izolace přes 9 do 13 mm, vnitřního prům | M | 70 | 7e-05 |  |  |  | 0 |  | CS ÚRS 2022 01 |  | 2
PP |  |  |  | Ochrana potrubí termoizolačními trubicemi z pěnového polyetylenu PE přilepenými v příčných a podélných spojích, tloušťky izolace přes 9 do 13 mm, vnitřního průměru izolace DN do 22 mm
VV
TS
P | 34 | 998733101 |  | Přesun hmot pro rozvody potrubí stanovený z hmotnosti přesunovaného materiálu vodorovná dopravní vzdálenost do 50 m v objektech výšky do 6 m | T | 0.878 | 0 |  |  |  | 0 |  | CS ÚRS 2022 01 |  | 2
PP |  |  |  | Přesun hmot pro rozvody potrubí stanovený z hmotnosti přesunovaného materiálu vodorovná dopravní vzdálenost do 50 m v objektech výšky do 6 m
VV
TS
P | 35 | 998733181 |  | Přesun hmot pro rozvody potrubí stanovený z hmotnosti přesunovaného materiálu Příplatek k cenám za přesun prováděný bez použití mechanizace pro jakoukoliv výšku | T | 0.878 | 0 |  |  |  | 0 |  | CS ÚRS 2022 01 |  | 2
PP |  |  |  | Přesun hmot pro rozvody potrubí stanovený z hmotnosti přesunovaného materiálu Příplatek k cenám za přesun prováděný bez použití mechanizace pro jakoukoliv výšku objektu
VV
TS
SD |  | 734 |  | Ústřední vytápění - armatury
P | 36 | 734221532 |  | Ventily regulační závitové termostatické, bez hlavice ovládání PN 16 do 110°C rohové jednoregulační G 1/2 | KUS | 4 | 0.00026 |  |  |  | 0 |  | CS ÚRS 2022 01 |  | 2
PP |  |  |  | Ventily regulační závitové termostatické, bez hlavice ovládání PN 16 do 110°C rohové jednoregulační G 1/2
VV
TS
P | 37 | 734221682 |  | Ventily regulační závitové hlavice termostatické, pro ovládání ventilů PN 10 do 110°C kapalinové otopných těles VK | KUS | 4 | 0.00014 |  |  |  | 0 |  | CS ÚRS 2022 01 |  | 2
PP |  |  |  | Ventily regulační závitové hlavice termostatické, pro ovládání ventilů PN 10 do 110°C kapalinové otopných těles VK
VV
TS
P | 38 | 734261402 |  | Šroubení připojovací armatury radiátorů VK PN 10 do 110°C, regulační uzavíratelné rohové G 1/2 x 18 | KUS | 4 | 0.0007 |  |  |  | 0 |  | CS ÚRS 2022 01 |  | 2
PP |  |  |  | Šroubení připojovací armatury radiátorů VK PN 10 do 110°C, regulační uzavíratelné rohové G 1/2 x 18
VV
TS
P | 39 | 73441211R |  | Ultrazvukový měřič tepla pro měření spotřeby tepla v systémech dálkového a místního vytápění včetně napájecí baterie, závitové provedení, stavební délka 190mm, | KUS | 1 | 0.002 |  |  |  | 0 |  | R-položka |  | 2
PP |  |  |  | Ultrazvukový měřič tepla pro měření spotřeby tepla v systémech dálkového a místního vytápění včetně napájecí baterie, závitové provedení, stavební délka 190mm, Qn 1,5; G 1, PN 16
VV |  |  |  | Měřič tepla, provedení kompaktní s ultrazvukovým principem měření průtoku s integrovaným počitadlem, bez nutnosti uklidňujících úseků. Oddělená měřící část s LC displayem, 10-ti letá baterie. Dodat včetně sady teplotních čidel a sady s jímkou, komunikačního modulu M-BUS s pulsním výstupem, napájecím modulem 1=1.000 [A]
TS
P | 40 | 998734101 |  | Přesun hmot pro armatury stanovený z hmotnosti přesunovaného materiálu vodorovná dopravní vzdálenost do 50 m v objektech výšky do 6 m | T | 0.006 | 0 |  |  |  | 0 |  | CS ÚRS 2022 01 |  | 2
PP |  |  |  | Přesun hmot pro armatury stanovený z hmotnosti přesunovaného materiálu vodorovná dopravní vzdálenost do 50 m v objektech výšky do 6 m
VV
TS
P | 41 | 998734181 |  | Přesun hmot pro armatury stanovený z hmotnosti přesunovaného materiálu Příplatek k cenám za přesun prováděný bez použití mechanizace pro jakoukoliv výšku objekt | T | 0.006 | 0 |  |  |  | 0 |  | CS ÚRS 2022 01 |  | 2
PP |  |  |  | Přesun hmot pro armatury stanovený z hmotnosti přesunovaného materiálu Příplatek k cenám za přesun prováděný bez použití mechanizace pro jakoukoliv výšku objektu
VV
TS
SD |  | 735 |  | Ústřední vytápění - otopná tělesa
P | 42 | 73500091R |  | Regulace otopného systému včetně protokolu | KUS | 1 | 0 |  |  |  | 0 |  | R-položka |  | 2
PP |  |  |  | Regulace otopného systému včetně protokolu
VV
TS
P | 43 | 735159220 |  | Montáž otopných těles panelových dvouřadých, stavební délky přes 1140 do 1500 mm | KUS | 1 | 0 |  |  |  | 0 |  | CS ÚRS 2022 01 |  | 2
PP |  |  |  | Montáž otopných těles panelových dvouřadých, stavební délky přes 1140 do 1500 mm
VV
TS
P | 44 | 48457447 |  | těleso otopné panelové 2 deskové VK 2 přídavné přestupní plochy v 900mm dl 1200mm 2776W | KUS | 1 | 0.06468 |  |  |  | 0 |  | CS ÚRS 2022 01 |  | 2
PP |  |  |  | těleso otopné panelové 2 deskové VK 2 přídavné přestupní plochy v 900mm dl 1200mm 2776W
VV
TS
P | 45 | 735159230 |  | Montáž otopných těles panelových dvouřadých, stavební délky přes 1500 do 1980 mm | KUS | 1 | 0 |  |  |  | 0 |  | CS ÚRS 2022 01 |  | 2
PP |  |  |  | Montáž otopných těles panelových dvouřadých, stavební délky přes 1500 do 1980 mm
VV
TS
P | 46 | 48457365R |  | těleso otopné panelové 2 deskové VK 1 přídavná přestupní plocha v 700mm dl 1600mm | KUS | 1 | 0.0658 |  |  |  | 0 |  | R-položka |  | 2
PP |  |  |  | těleso otopné panelové 2 deskové VK 1 přídavná přestupní plocha v 700mm dl 1600mm
VV
TS
P | 47 | 735159320 |  | Montáž otopných těles panelových třířadých, stavební délky přes 1140 do 1500 mm | KUS | 2 | 0 |  |  |  | 0 |  | CS ÚRS 2022 01 |  | 2
PP |  |  |  | Montáž otopných těles panelových třířadých, stavební délky přes 1140 do 1500 mm
VV
TS
P | 48 | 48457348R |  | těleso otopné panelové 3 desková 3 přídavné přestupní plochy v 700mm dl 1200mm | KUS | 1 | 0.0954 |  |  |  | 0 |  | R-položka |  | 2
PP |  |  |  | těleso otopné panelové 3 desková 3 přídavné přestupní plochy v 700mm dl 1200mm
VV
TS
P | 49 | 48457349R |  | těleso otopné panelové 3 desková 3 přídavné přestupní plochy v 700mm dl 1400mm | KUS | 1 | 0.1113 |  |  |  | 0 |  | R-položka |  | 2
PP |  |  |  | těleso otopné panelové 3 desková 3 přídavné přestupní plochy v 700mm dl 1400mm
VV
TS
P | 50 | 735511007 |  | Trubkové teplovodní podlahové vytápění rozvod v systémové desce potrubí polyethylen PE-Xa rozvodné potrubí 17x2 mm, rozteč 100 mm | M | 975 | 0.00011 |  |  |  | 0 |  | CS ÚRS 2022 01 |  | 2
PP |  |  |  | Trubkové teplovodní podlahové vytápění rozvod v systémové desce potrubí polyethylen PE-Xa rozvodné potrubí 17x2 mm, rozteč 100 mm
VV
TS
P | 51 | 735511008 |  | Trubkové teplovodní podlahové vytápění rozvod v systémové desce systémová deska s tepelnou izolací, celkové výšky 50 až 53 mm | M2 | 120 | 0.00174 |  |  |  | 0 |  | CS ÚRS 2022 01 |  | 2
PP |  |  |  | Trubkové teplovodní podlahové vytápění rozvod v systémové desce systémová deska s tepelnou izolací, celkové výšky 50 až 53 mm
VV
TS
P | 52 | 28616040 |  | oblouk fixační 90°- systém napojení otopných těles D 17mm | KUS | 18 | 4e-05 |  |  |  | 0 |  | CS ÚRS 2022 01 |  | 2
PP |  |  |  | oblouk fixační 90°- systém napojení otopných těles D 17mm
VV
TS
P | 53 | 28616041 |  | oblouk fixační 90°- systém napojení otopných těles D 20mm | KUS | 4 | 5e-05 |  |  |  | 0 |  | CS ÚRS 2022 01 |  | 2
PP |  |  |  | oblouk fixační 90°- systém napojení otopných těles D 20mm
VV
TS
P | 54 | 735511062 |  | Trubkové teplovodní podlahové vytápění doplňkové prvky okrajový izolační pruh | M | 115 | 6e-05 |  |  |  | 0 |  | CS ÚRS 2022 01 |  | 2
PP |  |  |  | Trubkové teplovodní podlahové vytápění doplňkové prvky okrajový izolační pruh
VV
TS
P | 55 | 735511063 |  | Trubkové teplovodní podlahové vytápění doplňkové prvky ochranná trubka | M | 50 | 0.0001 |  |  |  | 0 |  | CS ÚRS 2022 01 |  | 2
PP |  |  |  | Trubkové teplovodní podlahové vytápění doplňkové prvky ochranná trubka
VV
TS
P | 56 | 735511064 |  | Trubkové teplovodní podlahové vytápění doplňkové prvky spárový (dilatační) profil | M | 15 | 6e-05 |  |  |  | 0 |  | CS ÚRS 2022 01 |  | 2
PP |  |  |  | Trubkové teplovodní podlahové vytápění doplňkové prvky spárový (dilatační) profil
VV
TS
P | 57 | 735511090 |  | Trubkové teplovodní podlahové vytápění rozdělovače mosazné s průtokoměry jedenáctiokruhové | KUS | 1 | 0.00712 |  |  |  | 0 |  | CS ÚRS 2022 01 |  | 2
PP |  |  |  | Trubkové teplovodní podlahové vytápění rozdělovače mosazné s průtokoměry jedenáctiokruhové
VV |  |  |  | nerezové provedení 1=1.000 [A]
TS
P | 58 | 13152241001R |  | D+M sada kohoutů přímých pro rozdělovač 1" | KUS | 1 | 0 |  |  |  | 0 |  | R-položka |  | 2
PP |  |  |  | D+M sada kohoutů přímých pro rozdělovač 1"
VV
TS
P | 59 | 735511125 |  | Trubkové teplovodní podlahové vytápění skříně rozdělovače na omítku, pro rozdělovač s počtem okruhů 9-12 | KUS | 1 | 0.0141 |  |  |  | 0 |  | CS ÚRS 2022 01 |  | 2
PP |  |  |  | Trubkové teplovodní podlahové vytápění skříně rozdělovače na omítku, pro rozdělovač s počtem okruhů 9-12
VV
TS
P | 60 | 735511138 |  | Trubkové teplovodní podlahové vytápění připojovací šroubení rozdělovače, potrubí 17x2,0 mm | KUS | 18 | 7e-05 |  |  |  | 0 |  | CS ÚRS 2022 01 |  | 2
PP |  |  |  | Trubkové teplovodní podlahové vytápění připojovací šroubení rozdělovače, potrubí 17x2,0 mm
VV
TS
P | 61 | 735511140 |  | Trubkové teplovodní podlahové vytápění připojovací šroubení rozdělovače, potrubí 20x2,0 mm | KUS | 4 | 8e-05 |  |  |  | 0 |  | CS ÚRS 2022 01 |  | 2
PP |  |  |  | Trubkové teplovodní podlahové vytápění připojovací šroubení rozdělovače, potrubí 20x2,0 mm
VV
TS
P | 62 | 13202761001R |  | D+M termopohon 24V (vč.ventil.adaptéru) | KUS | 12 | 0 |  |  |  | 0 |  | R-položka |  | 2
PP |  |  |  | D+M termopohon 24V (vč.ventil.adaptéru)
VV
TS
P | 63 | 13280041001R |  | D+M prostorový termostat programovatelný kabel bílý | KUS | 8 | 0 |  |  |  | 0 |  | R-položka |  | 2
PP |  |  |  | D+M prostorový termostat programovatelný kabel bílý
VV
TS
P | 64 | 13280241001R |  | D+M rozvaděč pro regulaci 24 V | KUS | 1 | 0 |  |  |  | 0 |  | R-položka |  | 2
PP |  |  |  | D+M rozvaděč pro regulaci 24 V
VV
TS
P | 65 | 13280191001R |  | D+M transformator 24V | KUS | 1 | 0 |  |  |  | 0 |  | R-položka |  | 2
PP |  |  |  | D+M transformator 24V
VV
TS
P | 66 | 998735101 |  | Přesun hmot pro otopná tělesa stanovený z hmotnosti přesunovaného materiálu vodorovná dopravní vzdálenost do 50 m v objektech výšky do 6 m | T | 0.69 | 0 |  |  |  | 0 |  | CS ÚRS 2022 01 |  | 2
PP |  |  |  | Přesun hmot pro otopná tělesa stanovený z hmotnosti přesunovaného materiálu vodorovná dopravní vzdálenost do 50 m v objektech výšky do 6 m
VV
TS
P | 67 | 998735181 |  | Přesun hmot pro otopná tělesa stanovený z hmotnosti přesunovaného materiálu Příplatek k cenám za přesun prováděný bez použití mechanizace pro jakoukoliv výšku o | T | 0.69 | 0 |  |  |  | 0 |  | CS ÚRS 2022 01 |  | 2
PP |  |  |  | Přesun hmot pro otopná tělesa stanovený z hmotnosti přesunovaného materiálu Příplatek k cenám za přesun prováděný bez použití mechanizace pro jakoukoliv výšku objektu
VV
TS
SD |  | 998 |  | Přesun hmot
P | 4 | 998011001 |  | Přesun hmot pro budovy občanské výstavby, bydlení, výrobu a služby s nosnou svislou konstrukcí zděnou z cihel, tvárnic nebo kamene vodorovná dopravní vzdálenost | T | 784.52 | 0 |  |  |  | 0 |  | CS ÚRS 2022 01 |  | 2
PP |  |  |  | Přesun hmot pro budovy občanské výstavby, bydlení, výrobu a služby s nosnou svislou konstrukcí zděnou z cihel, tvárnic nebo kamene vodorovná dopravní vzdálenost do 100 m pro budovy výšky do 6 m
VV
TS
SD |  | VRN1 |  | Průzkumné, geodetické a projektové práce
P | 68 | 013244000 |  | Dokumentace pro provádění stavby | SOUBOR | 1 | 0 |  |  |  | 0 |  | CS ÚRS 2022 01 |  | 2
PP |  |  |  | Dokumentace pro provádění stavby
VV |  |  |  | výrobní, dílenská a jiná dokumentace Zdroj tepla a chladu s tepelným čerpadlem 1=1.000 [A]
TS
SD |  | VRN4 |  | Inženýrská činnost
P | 69 | 043194000 |  | Ostatní zkoušky | KČ | 1 | 0 |  |  |  | 0 |  | CS ÚRS 2022 01 |  | 2
PP |  |  |  | Ostatní zkoušky
VV |  |  |  | odzkoušení vytápěcího zařízení včetně protokolu a zaškolení obsluhy 1=1.000 [A]
TS
P | 70 | 045203000 |  | Kompletační činnost | KČ | 1 | 0 |  |  |  | 0 |  | CS ÚRS 2022 01 |  | 2
PP |  |  |  | Kompletační činnost
VV
TS

## SO 00-71-01.044
SŽDC05 |  |  |  | Soupis prací objektu | [10 empty] | 3
6
S | Stavba: | Zm01_5413520027 |  | Rekonstrukce výpravní budovy v žst. Aš | [6 empty] | D.2.2 |  | Aspe | 0,00 | 2
O | Objekt: | D.2.2 |  | Pozemní stavební objekty | [9 empty] | 15,00 | 2
Typ | Poř. číslo | Kód položky | Varianta | Název položky | MJ | Množství | Jednotková hmotnost | Celková hmotnost |  |  | Jednotková cena |  | Cenové soustavy | 21,00 | 2
Dodávka
[9 empty] | Jednotková | Celkem | Jednotková | Celkem |  |  |  | Počet položek s nulovou cenou
O1 |  | SO 00-71-01.044 |  | Novostavba výpravní budovy včetně přípojek a inženýrských sítí - silnoproudá elektroinstalace
SD |  | 1 |  | Zemní práce
P | 1 | 162351103 |  | Vodorovné přemístění výkopku nebo sypaniny po suchu na obvyklém dopravním prostředku, bez naložení výkopku, avšak se složením bez rozhrnutí z horniny třídy těži | M3 | 0.84 | 0 |  |  |  | 0 |  | CS ÚRS 2022 01 |  | 2
PP |  |  |  | Vodorovné přemístění výkopku nebo sypaniny po suchu na obvyklém dopravním prostředku, bez naložení výkopku, avšak se složením bez rozhrnutí z horniny třídy těžitelnosti I skupiny 1 až 3 na vzdálenost přes 50 do 500 m
VV |  |  |  | 0.84=0.840 [A]
TS
P | 2 | 171251201 |  | Uložení sypaniny na skládky nebo meziskládky bez hutnění s upravením uložené sypaniny do předepsaného tvaru | M3 | 0.84 | 0 |  |  |  | 0 |  | CS ÚRS 2022 01 |  | 2
PP |  |  |  | Uložení sypaniny na skládky nebo meziskládky bez hutnění s upravením uložené sypaniny do předepsaného tvaru
VV
TS
P | 3 | 997013873R.911 | 911 | Likvidace odpadu včetně dopravy stavebního odpadu na recyklační skládce zeminy a kamení zatříděného do Katalogu odpadů pod kódem 17 05 04 - evidenční položka | T | 1.428 | 0 |  |  |  | 0 |  | R-položka |  | 2
PP |  |  |  | Likvidace odpadu včetně dopravy stavebního odpadu na recyklační skládce zeminy a kamení zatříděného do Katalogu odpadů pod kódem 17 05 04 - evidenční položka - neoceňovat v objektu SO/PS, položka se oceňuje pouze v objektu SO 90-90
VV |  |  |  | 0.84*1.7=1.428 [A]
TS |  |  |  | Poznámka k souboru cen: 1. Ceny uvedené vsouboru cen je doporučeno upravit podle aktuálních cen místně příslušné skládky odpadů. 2. Uložení odpadů neuvedených vsouboru cen se oceňuje individuálně. 3. V cenách je započítán poplatek za ukládaní odpadu dle zákona 185/2001 Sb. 4. Případné drcení stavebního odpadu lze ocenit souborem cen 997 00-60 Drcení stavebního odpadu zkatalogu 800-6 Demolice objektů. Evidenční položka. Neoceňovat v objektu SO/PS, položka se oceňuje pouze v objektu SO 90-90. 1. Položka obsahuje: • veškeré poplatky provozovateli skládky, recyklační linky nebo jiného zařízení na zpracování nebo likvidaci odpadů související s převzetím, uložením, zpracováním nebo likvidací odpadu, • náklady spojené s dopravou odpadu z místa stavby na místo převzetí provozovatelem skládky, recyklační linky nebo jiného zařízení na zpracování nebo likvidaci odpadů, • náklady spojené s vyložením a manipulací s materiálem v místě skládky. 2. Položka neobsahuje: • náklady spojené s naložením a manipulací s materiálem. **) 3. Způsob měření: • [měrná jednotka – nejčastěji Tuna] určující množství odpadu vytříděného v souladu se zákonem č. 185/2001 Sb., o nakládání s odpady, v platném znění Poznámka k položce: Evidenční položka. Neoceňovat v objektu SO/PS, položka se oceňuje pouze v objektu SO 90-90. 1. Položka obsahuje: • veškeré poplatky provozovateli skládky, recyklační linky nebo jiného zařízení na zpracování nebo likvidaci odpadů související s převzetím, uložením, zpracováním nebo likvidací odpadu, • náklady spojené s dopravou odpadu z místa stavby na místo převzetí provozovatelem skládky, recyklační linky nebo jiného zařízení na zpracování nebo likvidaci odpadů, • náklady spojené s vyložením a manipulací s materiálem v místě skládky. 2. Položka neobsahuje: • náklady spojené s naložením a manipulací s materiálem. **) 3. Způsob měření: • [měrná jednotka – nejčastěji Tuna] určující množství odpadu vytříděného v souladu se zákonem č. 185/2001 Sb., o nakládání s odpady, v platném znění
SD |  | 21-M |  | Elektromontáže
P | 105 | 210100001 |  | Ukončení vodičů izolovaných s označením a zapojením v rozváděči nebo na přístroji průřezu žíly do 2,5 mm2 | KUS | 313 | 0 |  |  |  | 0 |  | CS ÚRS 2022 01 |  | 2
PP |  |  |  | Ukončení vodičů izolovaných s označením a zapojením v rozváděči nebo na přístroji průřezu žíly do 2,5 mm2
VV
TS
P | 106 | 210100003 |  | Ukončení vodičů izolovaných s označením a zapojením v rozváděči nebo na přístroji průřezu žíly do 16 mm2 | KUS | 31 | 0 |  |  |  | 0 |  | CS ÚRS 2022 01 |  | 2
PP |  |  |  | Ukončení vodičů izolovaných s označením a zapojením v rozváděči nebo na přístroji průřezu žíly do 16 mm2
VV
TS
P | 107 | 210100004 |  | Ukončení vodičů izolovaných s označením a zapojením v rozváděči nebo na přístroji průřezu žíly do 25 mm2 | KUS | 8 | 0 |  |  |  | 0 |  | CS ÚRS 2022 01 |  | 2
PP |  |  |  | Ukončení vodičů izolovaných s označením a zapojením v rozváděči nebo na přístroji průřezu žíly do 25 mm2
VV
TS
P | 108 | 210100101 |  | Ukončení vodičů izolovaných s označením a zapojením na svorkovnici s otevřením a uzavřením krytu průřezu žíly do 16 mm2 | KUS | 71 | 0 |  |  |  | 0 |  | CS ÚRS 2022 01 |  | 2
PP |  |  |  | Ukončení vodičů izolovaných s označením a zapojením na svorkovnici s otevřením a uzavřením krytu průřezu žíly do 16 mm2
VV |  |  |  | VZT 24=24.000 [A] ZTI 37=37.000 [B] okna 10=10.000 [C] Celkem: A+B+C=71.000 [D]
TS
P | 109 | 21010029R |  | Ukončení vodičů smršťovací trubicí do 1x120 | KUS | 8 | 0 |  |  |  | 0 |  | R-položka |  | 2
PP |  |  |  | Ukončení vodičů smršťovací trubicí do 1x120
VV |  |  |  | 4+4=8.000 [A]
TS
P | 110 | 34343208R |  | trubka smršťovací | M | 4 | 0.00013 |  |  |  | 0 |  | R-položka |  | 2
PP |  |  |  | trubka smršťovací
VV
TS
P | 111 | 210220002 |  | Montáž uzemňovacího vedení s upevněním, propojením a připojením pomocí svorek na povrchu vodičů FeZn drátem nebo lanem průměru do 10 mm | M | 190 | 0 |  |  |  | 0 |  | CS ÚRS 2022 01 |  | 2
PP |  |  |  | Montáž uzemňovacího vedení s upevněním, propojením a připojením pomocí svorek na povrchu vodičů FeZn drátem nebo lanem průměru do 10 mm
VV
TS
P | 112 | 35441077 |  | drát D 8mm AlMgSi | KG | 29.498 | 0.001 |  |  |  | 0 |  | CS ÚRS 2022 01 |  | 2
PP |  |  |  | drát D 8mm AlMgSi
VV |  |  |  | 190*0.135=25.650 [A] A * 1.15Koeficient množství=29.498 [B]
TS
P | 113 | 210220021 |  | Montáž uzemňovacího vedení s upevněním, propojením a připojením pomocí svorek v zemi s izolací spojů vodičů FeZn páskou průřezu do 120 mm2 v průmyslové výstavbě | M | 120 | 0 |  |  |  | 0 |  | CS ÚRS 2022 01 |  | 2
PP |  |  |  | Montáž uzemňovacího vedení s upevněním, propojením a připojením pomocí svorek v zemi s izolací spojů vodičů FeZn páskou průřezu do 120 mm2 v průmyslové výstavbě
VV
TS
P | 114 | 35442062 |  | pás zemnící 30x4mm FeZn | KG | 120.96 | 0.001 |  |  |  | 0 |  | CS ÚRS 2022 01 |  | 2
PP |  |  |  | pás zemnící 30x4mm FeZn
VV |  |  |  | 120*0.96=115.200 [A] A * 1.05Koeficient množství=120.960 [B]
TS
P | 115 | 210220101 |  | Montáž hromosvodného vedení svodových vodičů s podpěrami, průměru do 10 mm | M | 72 | 0 |  |  |  | 0 |  | CS ÚRS 2022 01 |  | 2
PP |  |  |  | Montáž hromosvodného vedení svodových vodičů s podpěrami, průměru do 10 mm
VV |  |  |  | 18+26+18+10=72.000 [A]
TS
P | 116 | 35442137 |  | drát D 10 mm nerez | KG | 12.834 | 0.001 |  |  |  | 0 |  | CS ÚRS 2022 01 |  | 2
PP |  |  |  | drát D 10 mm nerez
VV |  |  |  | 18*0.62=11.160 [A] A * 1.15Koeficient množství=12.834 [B]
TS
P | 117 | 35442136 |  | drát D 8/11 mm AlMgSi + PVC | M | 11.5 | 0.001 |  |  |  | 0 |  | CS ÚRS 2022 01 |  | 2
PP |  |  |  | drát D 8/11 mm AlMgSi + PVC
VV |  |  |  | 10=10.000 [A] A * 1.15Koeficient množství=11.500 [B]
TS
P | 118 | 17134990R |  | vodič ekvivalent dostateč. vzdál 75cm D 23mm šedý | M | 27.3 | 0.00495 |  |  |  | 0 |  | R-položka |  | 2
PP |  |  |  | vodič ekvivalent dostateč. vzdál 75cm D 23mm šedý
VV |  |  |  | 26=26.000 [A] A * 1.05Koeficient množství=27.300 [B]
TS
P | 119 | 17134991R |  | vodič ekvivalent dostateč. vzdál 45cm D 20mm šedý | M | 18.9 | 0.00495 |  |  |  | 0 |  | R-položka |  | 2
PP |  |  |  | vodič ekvivalent dostateč. vzdál 45cm D 20mm šedý
VV |  |  |  | 18=18.000 [A] A * 1.05Koeficient množství=18.900 [B]
TS
P | 120 | 10003004R |  | sada připojovacích prvků uvnitř podp.trubky pro vodič D 23mm | KUS | 1 | 0 |  |  |  | 0 |  | R-položka |  | 2
PP |  |  |  | sada připojovacích prvků uvnitř podp.trubky pro vodič D 23mm
VV
TS
P | 121 | 10300385R |  | adaptér D 23mm pro vodič HVI pro naklapnutí do podpěry betonové | KUS | 6 | 0 |  |  |  | 0 |  | R-položka |  | 2
PP |  |  |  | adaptér D 23mm pro vodič HVI pro naklapnutí do podpěry betonové
VV
TS
P | 122 | 10300386R |  | adaptér D 20mm pro vodič HVI pro naklapnutí do podpěry betonové | KUS | 4 | 0 |  |  |  | 0 |  | R-položka |  | 2
PP |  |  |  | adaptér D 20mm pro vodič HVI pro naklapnutí do podpěry betonové
VV
TS
P | 123 | 10300383R |  | podpěra vedení PA šedá pro vodiče HVI D 23mm s prstencem D 30mm a závitem M9 | KUS | 12 | 0 |  |  |  | 0 |  | R-položka |  | 2
PP |  |  |  | podpěra vedení PA šedá pro vodiče HVI D 23mm s prstencem D 30mm a závitem M9
VV
TS
P | 124 | 10300384R |  | podpěra vedení PA šedá pro vodiče HVI D 20mm s prstencem D 30mm a závitem M9 | KUS | 8 | 0 |  |  |  | 0 |  | R-položka |  | 2
PP |  |  |  | podpěra vedení PA šedá pro vodiče HVI D 20mm s prstencem D 30mm a závitem M9
VV
TS
P | 125 | 10300378R |  | podpěra vedení nerez pro prům. 8mm H 20mm s hmoždinkou 8x40mm a vrutem | KUS | 25 | 0 |  |  |  | 0 |  | R-položka |  | 2
PP |  |  |  | podpěra vedení nerez pro prům. 8mm H 20mm s hmoždinkou 8x40mm a vrutem
VV
TS
P | 126 | 10003003R |  | podpěra vedení pro ploché střechy Beton C35/45, jednobodové uložení drátu, pro prům. 8mm | KUS | 25 | 0 |  |  |  | 0 |  | R-položka |  | 2
PP |  |  |  | podpěra vedení pro ploché střechy Beton C35/45, jednobodové uložení drátu, pro prům. 8mm
VV |  |  |  | podpěra vedení včetně plastové podložky 25=25.000 [A] Celkem: A=25.000 [B]
TS
P | 127 | 210220231 |  | Montáž hromosvodného vedení jímacích tyčí délky do 3 m na stojan | KUS | 4 | 0 |  |  |  | 0 |  | CS ÚRS 2022 01 |  | 2
PP |  |  |  | Montáž hromosvodného vedení jímacích tyčí délky do 3 m na stojan
VV |  |  |  | 2+2=4.000 [A]
TS
P | 128 | 35441121 |  | tyč jímací s rovným koncem 1000mm nerez | KUS | 2 | 0.00235 |  |  |  | 0 |  | CS ÚRS 2022 01 |  | 2
PP |  |  |  | tyč jímací s rovným koncem 1000mm nerez
VV
TS
P | 129 | 10300399R |  | jímací stožár 30 pro vodič HVI-light SET s třínohým stativem L 2300mm | KUS | 2 | 0 |  |  |  | 0 |  | R-položka |  | 2
PP |  |  |  | jímací stožár 30 pro vodič HVI-light SET s třínohým stativem L 2300mm
VV
TS
P | 130 | 35442174 |  | podstavec betonový 19 kg | KUS | 22 | 0.019 |  |  |  | 0 |  | CS ÚRS 2022 01 |  | 2
PP |  |  |  | podstavec betonový 19 kg
VV |  |  |  | betonový podstavec D 337mm s madlem 22=22.000 [A] Celkem: A=22.000 [B]
TS
P | 131 | 35442175 |  | podložka pod betonový podstavec 19 kg | KUS | 14 | 0.019 |  |  |  | 0 |  | CS ÚRS 2022 01 |  | 2
PP |  |  |  | podložka pod betonový podstavec 19 kg
VV
TS
P | 132 | 210220301 |  | Montáž hromosvodného vedení svorek se 2 šrouby | KUS | 248 | 0 |  |  |  | 0 |  | CS ÚRS 2022 01 |  | 2
PP |  |  |  | Montáž hromosvodného vedení svorek se 2 šrouby
VV |  |  |  | 12+4+60+172=248.000 [A]
TS
P | 133 | 35442029 |  | svorka uzemnění nerez univerzální | KUS | 12 | 0.00014 |  |  |  | 0 |  | CS ÚRS 2022 01 |  | 2
PP |  |  |  | svorka uzemnění nerez univerzální
VV
TS
P | 134 | 35442034 |  | svorka uzemnění nerez zkušební, 81mm | KUS | 4 | 0.00022 |  |  |  | 0 |  | CS ÚRS 2022 01 |  | 2
PP |  |  |  | svorka uzemnění nerez zkušební, 81mm
VV
TS
P | 135 | 35442040 |  | svorka uzemnění nerez pro zemnící pásku a drát | KUS | 60 | 0.00024 |  |  |  | 0 |  | CS ÚRS 2022 01 |  | 2
PP |  |  |  | svorka uzemnění nerez pro zemnící pásku a drát
VV
TS
P | 136 | 10539732R |  | svorka pro připojení atiky a upevnění vodiče prům. 8mm nerez | KUS | 172 | 0 |  |  |  | 0 |  | R-položka |  | 2
PP |  |  |  | svorka pro připojení atiky a upevnění vodiče prům. 8mm nerez
VV
TS
P | 137 | 210220302 |  | Montáž hromosvodného vedení svorek se 3 a více šrouby | KUS | 31 | 0 |  |  |  | 0 |  | CS ÚRS 2022 01 |  | 2
PP |  |  |  | Montáž hromosvodného vedení svorek se 3 a více šrouby
VV |  |  |  | 24+7=31.000 [A]
TS
P | 138 | 35431023 |  | svorka uzemnění nerez připojovací na kovové části pro 2 vodiče D 7-10 mm | KUS | 7 | 0.00015 |  |  |  | 0 |  | CS ÚRS 2022 01 |  | 2
PP |  |  |  | svorka uzemnění nerez připojovací na kovové části pro 2 vodiče D 7-10 mm
VV
TS
P | 139 | 35442037 |  | svorka uzemnění nerez křížová | KUS | 24 | 0.00022 |  |  |  | 0 |  | CS ÚRS 2022 01 |  | 2
PP |  |  |  | svorka uzemnění nerez křížová
VV
TS
P | 140 | 210220303 |  | Montáž hromosvodného vedení svorek na okapové žlaby | KUS | 2 | 0 |  |  |  | 0 |  | CS ÚRS 2022 01 |  | 2
PP |  |  |  | Montáž hromosvodného vedení svorek na okapové žlaby
VV
TS
P | 141 | 35442042 |  | svorka uzemnění nerez na okapové žlaby | KUS | 2 | 0.00016 |  |  |  | 0 |  | CS ÚRS 2022 01 |  | 2
PP |  |  |  | svorka uzemnění nerez na okapové žlaby
VV
TS
P | 142 | 210220321 |  | Montáž hromosvodného vedení svorek na potrubí se zhotovením pásku | KUS | 2 | 0 |  |  |  | 0 |  | CS ÚRS 2022 01 |  | 2
PP |  |  |  | Montáž hromosvodného vedení svorek na potrubí se zhotovením pásku
VV |  |  |  | 2=2.000 [A]
TS
P | 143 | 35442042R |  | uzem.svorka/objímka nerez pro pospojení na jímacím setu | KUS | 2 | 0.00016 |  |  |  | 0 |  | R-položka |  | 2
PP |  |  |  | uzem.svorka/objímka nerez pro pospojení na jímacím setu
VV
TS
P | 144 | 210220381 |  | Montáž hromosvodného vedení ochranných prvků a doplňků lišt | KUS | 60 | 0 |  |  |  | 0 |  | CS ÚRS 2022 01 |  | 2
PP |  |  |  | Montáž hromosvodného vedení ochranných prvků a doplňků lišt
VV
TS
P | 145 | 10342101R |  | páska plastová š.100 mm protikorozní 10 m | KUS | 3 | 0 |  |  |  | 0 |  | R-položka |  | 2
PP |  |  |  | páska plastová š.100 mm protikorozní 10 m
VV
TS
P | 146 | 210280003 |  | Zkoušky a prohlídky elektrických rozvodů a zařízení celková prohlídka, zkoušení, měření a vyhotovení revizní zprávy pro objem montážních prací přes 500 do 1000 | KUS | 1 | 0 |  |  |  | 0 |  | CS ÚRS 2022 01 |  | 2
PP |  |  |  | Zkoušky a prohlídky elektrických rozvodů a zařízení celková prohlídka, zkoušení, měření a vyhotovení revizní zprávy pro objem montážních prací přes 500 do 1000 tisíc Kč
VV
TS
P | 147 | 210813001 |  | Montáž izolovaných kabelů měděných do 1 kV bez ukončení plných nebo laněných kulatých (např. CYKY, CHKE-R) uložených pevně počtu a průřezu žil 2x1,5 až 6 mm2 | M | 120 | 0 |  |  |  | 0 |  | CS ÚRS 2022 01 |  | 2
PP |  |  |  | Montáž izolovaných kabelů měděných do 1 kV bez ukončení plných nebo laněných kulatých (např. CYKY, CHKE-R) uložených pevně počtu a průřezu žil 2x1,5 až 6 mm2
VV
TS
P | 148 | 34111005 |  | kabel instalační jádro Cu plné izolace PVC plášť PVC 450/750V (CYKY) 2x1,5mm2 | M | 138 | 0.0001 |  |  |  | 0 |  | CS ÚRS 2022 01 |  | 2
PP |  |  |  | kabel instalační jádro Cu plné izolace PVC plášť PVC 450/750V (CYKY) 2x1,5mm2
VV |  |  |  | 120=120.000 [A] A * 1.15Koeficient množství=138.000 [B]
TS
P | 149 | 210813011 |  | Montáž izolovaných kabelů měděných do 1 kV bez ukončení plných nebo laněných kulatých (např. CYKY, CHKE-R) uložených pevně počtu a průřezu žil 3x1,5 až 6 mm2 | M | 2260 | 0 |  |  |  | 0 |  | CS ÚRS 2022 01 |  | 2
PP |  |  |  | Montáž izolovaných kabelů měděných do 1 kV bez ukončení plných nebo laněných kulatých (např. CYKY, CHKE-R) uložených pevně počtu a průřezu žil 3x1,5 až 6 mm2
VV |  |  |  | 260+1400+600=2 260.000 [A]
TS
P | 150 | 34111030 |  | kabel instalační jádro Cu plné izolace PVC plášť PVC 450/750V (CYKY) 3x1,5mm2 | M | 1909 | 0.00012 |  |  |  | 0 |  | CS ÚRS 2022 01 |  | 2
PP |  |  |  | kabel instalační jádro Cu plné izolace PVC plášť PVC 450/750V (CYKY) 3x1,5mm2
VV |  |  |  | 1660=1 660.000 [A] A * 1.15Koeficient množství=1 909.000 [B]
TS
P | 151 | 34111036 |  | kabel instalační jádro Cu plné izolace PVC plášť PVC 450/750V (CYKY) 3x2,5mm2 | M | 690 | 0.00017 |  |  |  | 0 |  | CS ÚRS 2022 01 |  | 2
PP |  |  |  | kabel instalační jádro Cu plné izolace PVC plášť PVC 450/750V (CYKY) 3x2,5mm2
VV |  |  |  | 600=600.000 [A] A * 1.15Koeficient množství=690.000 [B]
TS
P | 152 | 210813031 |  | Montáž izolovaných kabelů měděných do 1 kV bez ukončení plných nebo laněných kulatých (např. CYKY, CHKE-R) uložených pevně počtu a průřezu žil 4x1,5 až 4 mm2 | M | 100 | 0 |  |  |  | 0 |  | CS ÚRS 2022 01 |  | 2
PP |  |  |  | Montáž izolovaných kabelů měděných do 1 kV bez ukončení plných nebo laněných kulatých (např. CYKY, CHKE-R) uložených pevně počtu a průřezu žil 4x1,5 až 4 mm2
VV
TS
P | 153 | 34111060 |  | kabel instalační jádro Cu plné izolace PVC plášť PVC 450/750V (CYKY) 4x1,5mm2 | M | 115 | 0.00014 |  |  |  | 0 |  | CS ÚRS 2022 01 |  | 2
PP |  |  |  | kabel instalační jádro Cu plné izolace PVC plášť PVC 450/750V (CYKY) 4x1,5mm2
VV |  |  |  | 100=100.000 [A] A * 1.15Koeficient množství=115.000 [B]
TS
P | 154 | 210812033 |  | Montáž izolovaných kabelů měděných do 1 kV bez ukončení plných nebo laněných kulatých (např. CYKY, CHKE-R) uložených volně nebo v liště počtu a průřezu žil 4x6 | M | 80 | 0 |  |  |  | 0 |  | CS ÚRS 2022 01 |  | 2
PP |  |  |  | Montáž izolovaných kabelů měděných do 1 kV bez ukončení plných nebo laněných kulatých (např. CYKY, CHKE-R) uložených volně nebo v liště počtu a průřezu žil 4x6 až 10 mm2
VV
TS
P | 155 | 34111076 |  | kabel instalační jádro Cu plné izolace PVC plášť PVC 450/750V (CYKY) 4x10mm2 | M | 92 | 0.00064 |  |  |  | 0 |  | CS ÚRS 2022 01 |  | 2
PP |  |  |  | kabel instalační jádro Cu plné izolace PVC plášť PVC 450/750V (CYKY) 4x10mm2
VV |  |  |  | 80=80.000 [A] A * 1.15Koeficient množství=92.000 [B]
TS
P | 156 | 210812035 |  | Montáž izolovaných kabelů měděných do 1 kV bez ukončení plných nebo laněných kulatých (např. CYKY, CHKE-R) uložených volně nebo v liště počtu a průřezu žil 4x16 | M | 80 | 0 |  |  |  | 0 |  | CS ÚRS 2022 01 |  | 2
PP |  |  |  | Montáž izolovaných kabelů měděných do 1 kV bez ukončení plných nebo laněných kulatých (např. CYKY, CHKE-R) uložených volně nebo v liště počtu a průřezu žil 4x16 mm2
VV
TS
P | 157 | 34111080 |  | kabel instalační jádro Cu plné izolace PVC plášť PVC 450/750V (CYKY) 4x16mm2 | M | 92 | 0.0009 |  |  |  | 0 |  | CS ÚRS 2022 01 |  | 2
PP |  |  |  | kabel instalační jádro Cu plné izolace PVC plášť PVC 450/750V (CYKY) 4x16mm2
VV |  |  |  | 80=80.000 [A] A * 1.15Koeficient množství=92.000 [B]
TS
P | 158 | 210812037 |  | Montáž izolovaných kabelů měděných do 1 kV bez ukončení plných nebo laněných kulatých (např. CYKY, CHKE-R) uložených volně nebo v liště počtu a průřezu žil 4x25 | M | 65 | 0 |  |  |  | 0 |  | CS ÚRS 2022 01 |  | 2
PP |  |  |  | Montáž izolovaných kabelů měděných do 1 kV bez ukončení plných nebo laněných kulatých (např. CYKY, CHKE-R) uložených volně nebo v liště počtu a průřezu žil 4x25 až 35 mm2
VV
TS
P | 159 | 34111610 |  | kabel silový jádro Cu izolace PVC plášť PVC 0,6/1kV (1-CYKY) 4x25mm2 | M | 74.75 | 0.00147 |  |  |  | 0 |  | CS ÚRS 2022 01 |  | 2
PP |  |  |  | kabel silový jádro Cu izolace PVC plášť PVC 0,6/1kV (1-CYKY) 4x25mm2
VV |  |  |  | 65=65.000 [A] A * 1.15Koeficient množství=74.750 [B]
TS
P | 160 | 210813061 |  | Montáž izolovaných kabelů měděných do 1 kV bez ukončení plných nebo laněných kulatých (např. CYKY, CHKE-R) uložených pevně počtu a průřezu žil 5x1,5 až 2,5 mm2 | M | 200 | 0 |  |  |  | 0 |  | CS ÚRS 2022 01 |  | 2
PP |  |  |  | Montáž izolovaných kabelů měděných do 1 kV bez ukončení plných nebo laněných kulatých (např. CYKY, CHKE-R) uložených pevně počtu a průřezu žil 5x1,5 až 2,5 mm2
VV |  |  |  | 60+140=200.000 [A]
TS
P | 161 | 34111090 |  | kabel instalační jádro Cu plné izolace PVC plášť PVC 450/750V (CYKY) 5x1,5mm2 | M | 69 | 0.00016 |  |  |  | 0 |  | CS ÚRS 2022 01 |  | 2
PP |  |  |  | kabel instalační jádro Cu plné izolace PVC plášť PVC 450/750V (CYKY) 5x1,5mm2
VV |  |  |  | 60=60.000 [A] A * 1.15Koeficient množství=69.000 [B]
TS
P | 162 | 34111094 |  | kabel instalační jádro Cu plné izolace PVC plášť PVC 450/750V (CYKY) 5x2,5mm2 | M | 161 | 0.00025 |  |  |  | 0 |  | CS ÚRS 2022 01 |  | 2
PP |  |  |  | kabel instalační jádro Cu plné izolace PVC plášť PVC 450/750V (CYKY) 5x2,5mm2
VV |  |  |  | 140=140.000 [A] A * 1.15Koeficient množství=161.000 [B]
TS
SD |  | 46-M |  | Zemní práce při extr.mont.pracích
P | 163 | 460171142 |  | Hloubení nezapažených kabelových rýh strojně včetně urovnání dna s přemístěním výkopku do vzdálenosti 3 m od okraje jámy nebo s naložením na dopravní prostředek | M | 12 | 0 |  |  |  | 0 |  | CS ÚRS 2022 01 |  | 2
PP |  |  |  | Hloubení nezapažených kabelových rýh strojně včetně urovnání dna s přemístěním výkopku do vzdálenosti 3 m od okraje jámy nebo s naložením na dopravní prostředek šířky 35 cm hloubky 50 cm v hornině třídy těžitelnosti I skupiny 3
VV
TS
P | 164 | 460451152 |  | Zásyp kabelových rýh strojně s přemístěním sypaniny ze vzdálenosti do 10 m, s uložením výkopku ve vrstvách včetně zhutnění a urovnání povrchu šířky 35 cm hloubk | M | 12 | 0 |  |  |  | 0 |  | CS ÚRS 2022 01 |  | 2
PP |  |  |  | Zásyp kabelových rýh strojně s přemístěním sypaniny ze vzdálenosti do 10 m, s uložením výkopku ve vrstvách včetně zhutnění a urovnání povrchu šířky 35 cm hloubky 50 cm z horniny třídy těžitelnosti I skupiny 3
VV
TS
P | 165 | 460541112 |  | Úprava pláně strojně v hornině třídy těžitelnosti I skupiny 1 až 3 se zhutněním | M2 | 4.2 | 0 |  |  |  | 0 |  | CS ÚRS 2022 01 |  | 2
PP |  |  |  | Úprava pláně strojně v hornině třídy těžitelnosti I skupiny 1 až 3 se zhutněním
VV |  |  |  | provizorní úprava terénu 4.2=4.200 [A]
TS
P | 166 | 460661512 |  | Kabelové lože z písku včetně podsypu, zhutnění a urovnání povrchu pro kabely nn zakryté plastovou fólií, šířky přes 25 do 50 cm | M | 12 | 0 |  |  |  | 0 |  | CS ÚRS 2022 01 |  | 2
PP |  |  |  | Kabelové lože z písku včetně podsypu, zhutnění a urovnání povrchu pro kabely nn zakryté plastovou fólií, šířky přes 25 do 50 cm
VV
TS
P | 167 | 460671113 |  | Výstražná fólie z PVC pro krytí kabelů včetně vyrovnání povrchu rýhy, rozvinutí a uložení fólie šířky do 34 cm | M | 12 | 9e-05 |  |  |  | 0 |  | CS ÚRS 2022 01 |  | 2
PP |  |  |  | Výstražná fólie z PVC pro krytí kabelů včetně vyrovnání povrchu rýhy, rozvinutí a uložení fólie šířky do 34 cm
VV
TS
P | 168 | 460791211 |  | Montáž trubek ochranných uložených volně do rýhy plastových ohebných, vnitřního průměru do 32 mm | M | 245 | 0 |  |  |  | 0 |  | CS ÚRS 2022 01 |  | 2
PP |  |  |  | Montáž trubek ochranných uložených volně do rýhy plastových ohebných, vnitřního průměru do 32 mm
VV |  |  |  | 20+225=245.000 [A]
TS
P | 169 | 34571051 |  | trubka elektroinstalační ohebná EN 500 86-1141 (chránička) D 22,9/28,5mm | M | 21 | 6e-05 |  |  |  | 0 |  | CS ÚRS 2022 01 |  | 2
PP |  |  |  | trubka elektroinstalační ohebná EN 500 86-1141 (chránička) D 22,9/28,5mm
VV |  |  |  | 20=20.000 [A] A * 1.05Koeficient množství=21.000 [B]
TS
P | 170 | 34571350 |  | trubka elektroinstalační ohebná dvouplášťová korugovaná (chránička) D 32/40mm, HDPE+LDPE | M | 236.25 | 0.00019 |  |  |  | 0 |  | CS ÚRS 2022 01 |  | 2
PP |  |  |  | trubka elektroinstalační ohebná dvouplášťová korugovaná (chránička) D 32/40mm, HDPE+LDPE
VV |  |  |  | 225=225.000 [A] A * 1.05Koeficient množství=236.250 [B]
TS
P | 171 | 460791213 |  | Montáž trubek ochranných uložených volně do rýhy plastových ohebných, vnitřního průměru přes 50 do 90 mm | M | 45 | 0 |  |  |  | 0 |  | CS ÚRS 2022 01 |  | 2
PP |  |  |  | Montáž trubek ochranných uložených volně do rýhy plastových ohebných, vnitřního průměru přes 50 do 90 mm
VV
TS
P | 172 | 34571352 |  | trubka elektroinstalační ohebná dvouplášťová korugovaná (chránička) D 52/63mm, HDPE+LDPE | M | 47.25 | 0.00035 |  |  |  | 0 |  | CS ÚRS 2022 01 |  | 2
PP |  |  |  | trubka elektroinstalační ohebná dvouplášťová korugovaná (chránička) D 52/63mm, HDPE+LDPE
VV |  |  |  | 45=45.000 [A] A * 1.05Koeficient množství=47.250 [B]
TS
P | 173 | 460941213 |  | Vyplnění rýh vyplnění a omítnutí rýh ve stěnách hloubky do 3 cm a šířky přes 5 do 7 cm | M | 100 | 0.00035 |  |  |  | 0 |  | CS ÚRS 2022 01 |  | 2
PP |  |  |  | Vyplnění rýh vyplnění a omítnutí rýh ve stěnách hloubky do 3 cm a šířky přes 5 do 7 cm
VV
TS
P | 174 | 468081311 |  | Vybourání otvorů ve zdivu cihelném plochy do 0,0225 m2 a tloušťky do 15 cm | KUS | 10 | 0 |  |  |  | 0 |  | CS ÚRS 2022 01 |  | 2
PP |  |  |  | Vybourání otvorů ve zdivu cihelném plochy do 0,0225 m2 a tloušťky do 15 cm
VV
TS
P | 175 | 468081312 |  | Vybourání otvorů ve zdivu cihelném plochy do 0,0225 m2 a tloušťky přes 15 do 30 cm | KUS | 10 | 0 |  |  |  | 0 |  | CS ÚRS 2022 01 |  | 2
PP |  |  |  | Vybourání otvorů ve zdivu cihelném plochy do 0,0225 m2 a tloušťky přes 15 do 30 cm
VV
TS
P | 176 | 468101113 |  | Vysekání rýh pro montáž trubek a kabelů v kamenných nebo betonových zdech hloubky do 3 cm a šířky přes 5 do 7 cm | M | 100 | 0 |  |  |  | 0 |  | CS ÚRS 2022 01 |  | 2
PP |  |  |  | Vysekání rýh pro montáž trubek a kabelů v kamenných nebo betonových zdech hloubky do 3 cm a šířky přes 5 do 7 cm
VV
TS
P | 177 | 469981111 |  | Přesun hmot pro pomocné stavební práce při elektromontážích dopravní vzdálenost do 1 000 m | T | 0.099 | 0 |  |  |  | 0 |  | CS ÚRS 2022 01 |  | 2
PP |  |  |  | Přesun hmot pro pomocné stavební práce při elektromontážích dopravní vzdálenost do 1 000 m
VV
TS
SD |  | 741 |  | Elektroinstalace - silnoproud
P | 4 | 741110512 |  | Montáž lišt a kanálků elektroinstalačních se spojkami, ohyby a rohy a s nasunutím do krabic vkládacích s víčkem, šířky do přes 60 do 120 mm | M | 34 | 0 |  |  |  | 0 |  | CS ÚRS 2022 01 |  | 2
PP |  |  |  | Montáž lišt a kanálků elektroinstalačních se spojkami, ohyby a rohy a s nasunutím do krabic vkládacích s víčkem, šířky do přes 60 do 120 mm
VV
TS
P | 5 | 34571215 |  | kanál elektroinstalační hranatý PVC 80x40mm | M | 35.7 | 1e-05 |  |  |  | 0 |  | CS ÚRS 2022 01 |  | 2
PP |  |  |  | kanál elektroinstalační hranatý PVC 80x40mm
VV |  |  |  | 34=34.000 [A] A * 1.05Koeficient množství=35.700 [B]
TS
P | 6 | 10076283R |  | svazkový držák pro kabely nad podhled | KUS | 100 | 0 |  |  |  | 0 |  | R-položka |  | 2
PP |  |  |  | svazkový držák pro kabely nad podhled
VV
TS
P | 7 | 741112001 |  | Montáž krabic elektroinstalačních bez napojení na trubky a lišty, demontáže a montáže víčka a přístroje protahovacích nebo odbočných zapuštěných plastových kruh | KUS | 2 | 0 |  |  |  | 0 |  | CS ÚRS 2022 01 |  | 2
PP |  |  |  | Montáž krabic elektroinstalačních bez napojení na trubky a lišty, demontáže a montáže víčka a přístroje protahovacích nebo odbočných zapuštěných plastových kruhových
VV
TS
P | 8 | 34571457 |  | krabice pod omítku PVC odbočná kruhová D 70mm s víčkem | KUS | 2 | 4e-05 |  |  |  | 0 |  | CS ÚRS 2022 01 |  | 2
PP |  |  |  | krabice pod omítku PVC odbočná kruhová D 70mm s víčkem
VV
TS
P | 9 | 741112061 |  | Montáž krabic elektroinstalačních bez napojení na trubky a lišty, demontáže a montáže víčka a přístroje přístrojových zapuštěných plastových kruhových | KUS | 74 | 0 |  |  |  | 0 |  | CS ÚRS 2022 01 |  | 2
PP |  |  |  | Montáž krabic elektroinstalačních bez napojení na trubky a lišty, demontáže a montáže víčka a přístroje přístrojových zapuštěných plastových kruhových
VV |  |  |  | 64+3+1+6=74.000 [A] Celkem: A=74.000 [B]
TS
P | 10 | 34571450 |  | krabice pod omítku PVC přístrojová kruhová D 70mm | KUS | 64 | 4e-05 |  |  |  | 0 |  | CS ÚRS 2022 01 |  | 2
PP |  |  |  | krabice pod omítku PVC přístrojová kruhová D 70mm
VV
TS
P | 11 | 34571453 |  | krabice pod omítku PVC přístrojová kruhová D 70mm trojnásobná | KUS | 3 | 0.0001 |  |  |  | 0 |  | CS ÚRS 2022 01 |  | 2
PP |  |  |  | krabice pod omítku PVC přístrojová kruhová D 70mm trojnásobná
VV
TS
P | 12 | 34571454 |  | krabice pod omítku PVC přístrojová kruhová D 70mm čtyřnásobná | KUS | 1 | 0.00014 |  |  |  | 0 |  | CS ÚRS 2022 01 |  | 2
PP |  |  |  | krabice pod omítku PVC přístrojová kruhová D 70mm čtyřnásobná
VV
TS
P | 13 | 34571455 |  | krabice pod omítku PVC přístrojová kruhová D 70mm pětinásobná | KUS | 6 | 0.00018 |  |  |  | 0 |  | CS ÚRS 2022 01 |  | 2
PP |  |  |  | krabice pod omítku PVC přístrojová kruhová D 70mm pětinásobná
VV
TS
P | 14 | 741112062 |  | Montáž krabic elektroinstalačních bez napojení na trubky a lišty, demontáže a montáže víčka a přístroje přístrojových zapuštěných plastových kruhových pro sádro | KUS | 7 | 0 |  |  |  | 0 |  | CS ÚRS 2022 01 |  | 2
PP |  |  |  | Montáž krabic elektroinstalačních bez napojení na trubky a lišty, demontáže a montáže víčka a přístroje přístrojových zapuštěných plastových kruhových pro sádrokartonové příčky
VV
TS
P | 15 | 34571464 |  | krabice do dutých stěn PVC přístrojová kruhová D 70mm mělká | KUS | 7 | 3e-05 |  |  |  | 0 |  | CS ÚRS 2022 01 |  | 2
PP |  |  |  | krabice do dutých stěn PVC přístrojová kruhová D 70mm mělká
VV
TS
P | 16 | 741112101 |  | Montáž krabic elektroinstalačních bez napojení na trubky a lišty, demontáže a montáže víčka a přístroje rozvodek se zapojením vodičů na svorkovnici zapuštěných | KUS | 10 | 0 |  |  |  | 0 |  | CS ÚRS 2022 01 |  | 2
PP |  |  |  | Montáž krabic elektroinstalačních bez napojení na trubky a lišty, demontáže a montáže víčka a přístroje rozvodek se zapojením vodičů na svorkovnici zapuštěných plastových kruhových
VV
TS
P | 17 | 34571521 |  | krabice pod omítku PVC odbočná kruhová D 70mm s víčkem a svorkovnicí | KUS | 10 | 9e-05 |  |  |  | 0 |  | CS ÚRS 2022 01 |  | 2
PP |  |  |  | krabice pod omítku PVC odbočná kruhová D 70mm s víčkem a svorkovnicí
VV
TS
P | 18 | 34562696 |  | svorkovnice krabicová bezšroubová jednopólová pro 5 vodičů 0,5-2,5mm2, 400V 24A | KUS | 300 | 0 |  |  |  | 0 |  | CS ÚRS 2022 01 |  | 2
PP |  |  |  | svorkovnice krabicová bezšroubová jednopólová pro 5 vodičů 0,5-2,5mm2, 400V 24A
VV
TS
P | 19 | 74111220R |  | Montáž krabic pancéřových bez napojení na trubky a lišty a demontáže a montáže víčka protahovacích nebo odbočných plastových čtyřhranných, vel. 95x95 mm včetně | KUS | 20 | 0 |  |  |  | 0 |  | R-položka |  | 2
PP |  |  |  | Montáž krabic pancéřových bez napojení na trubky a lišty a demontáže a montáže víčka protahovacích nebo odbočných plastových čtyřhranných, vel. 95x95 mm včetně svorkovnice
VV
TS
P | 20 | 34571484R |  | krabice v uzavřeném provedení PVC s krytím IP 54 čtvercová 95x95x50mm včetně svorkovnice | KUS | 20 | 0.00057 |  |  |  | 0 |  | R-položka |  | 2
PP |  |  |  | krabice v uzavřeném provedení PVC s krytím IP 54 čtvercová 95x95x50mm včetně svorkovnice
VV
TS
P | 21 | 741120301 |  | Montáž vodičů izolovaných měděných bez ukončení uložených pevně plných a laněných s PVC pláštěm, bezhalogenových, ohniodolných (např. CY, CHAH-V) průřezu žíly 0 | M | 160 | 0 |  |  |  | 0 |  | CS ÚRS 2022 01 |  | 2
PP |  |  |  | Montáž vodičů izolovaných měděných bez ukončení uložených pevně plných a laněných s PVC pláštěm, bezhalogenových, ohniodolných (např. CY, CHAH-V) průřezu žíly 0,55 až 16 mm2
VV |  |  |  | 100+60=160.000 [A]
TS
P | 22 | 34141040 |  | vodič propojovací jádro Cu plné izolace PVC 450/750V (H07V-U) 1x10mm2 | M | 115 | 0.00011 |  |  |  | 0 |  | CS ÚRS 2022 01 |  | 2
PP |  |  |  | vodič propojovací jádro Cu plné izolace PVC 450/750V (H07V-U) 1x10mm2
VV |  |  |  | 100=100.000 [A] A * 1.15Koeficient množství=115.000 [B]
TS
P | 23 | 34141029 |  | vodič propojovací flexibilní jádro Cu lanované izolace PVC 450/750V (H07V-K) 1x16mm2 | M | 69 | 0.00017 |  |  |  | 0 |  | CS ÚRS 2022 01 |  | 2
PP |  |  |  | vodič propojovací flexibilní jádro Cu lanované izolace PVC 450/750V (H07V-K) 1x16mm2
VV |  |  |  | 60=60.000 [A] A * 1.15Koeficient množství=69.000 [B]
TS
P | 24 | 741120501 |  | Montáž šňůr měděných bez ukončení uložených volně lehkých a středních (např. CGSG), počtu žil do 7 | M | 20 | 0 |  |  |  | 0 |  | CS ÚRS 2022 01 |  | 2
PP |  |  |  | Montáž šňůr měděných bez ukončení uložených volně lehkých a středních (např. CGSG), počtu žil do 7
VV
TS
P | 25 | 34113406 |  | kabel instalační flexibilní jádro Cu lanované izolace pryž plášť pryž 300/500V (H05RR-F) 3x1,50mm2 | M | 23 | 0.00013 |  |  |  | 0 |  | CS ÚRS 2022 01 |  | 2
PP |  |  |  | kabel instalační flexibilní jádro Cu lanované izolace pryž plášť pryž 300/500V (H05RR-F) 3x1,50mm2
VV |  |  |  | 20=20.000 [A] A * 1.15Koeficient množství=23.000 [B]
TS
P | 26 | 741122033 |  | Montáž kabelů měděných bez ukončení uložených pod omítku plných kulatých (např. CYKY), počtu a průřezu žil 5x10 mm2 | M | 15 | 0 |  |  |  | 0 |  | CS ÚRS 2022 01 |  | 2
PP |  |  |  | Montáž kabelů měděných bez ukončení uložených pod omítku plných kulatých (např. CYKY), počtu a průřezu žil 5x10 mm2
VV
TS
P | 27 | 34113034 |  | kabel instalační jádro Cu plné izolace PVC plášť PVC 450/750V (CYKY) 5x10mm2 | M | 17.25 | 0.00077 |  |  |  | 0 |  | CS ÚRS 2022 01 |  | 2
PP |  |  |  | kabel instalační jádro Cu plné izolace PVC plášť PVC 450/750V (CYKY) 5x10mm2
VV |  |  |  | 15=15.000 [A] A * 1.15Koeficient množství=17.250 [B]
TS
P | 28 | 74112203R |  | Montáž kabelů měděných bez ukončení uložených pod omítku plných kulatých (např. CYKY), počtu a průřezu žil 5x16 mm2 | M | 15 | 0 |  |  |  | 0 |  | R-položka |  | 2
PP |  |  |  | Montáž kabelů měděných bez ukončení uložených pod omítku plných kulatých (např. CYKY), počtu a průřezu žil 5x16 mm2
VV
TS
P | 29 | 34113035 |  | kabel instalační jádro Cu plné izolace PVC plášť PVC 450/750V (CYKY) 5x16mm2 | M | 17.25 | 0.0011 |  |  |  | 0 |  | CS ÚRS 2022 01 |  | 2
PP |  |  |  | kabel instalační jádro Cu plné izolace PVC plášť PVC 450/750V (CYKY) 5x16mm2
VV |  |  |  | 15=15.000 [A] A * 1.15Koeficient množství=17.250 [B]
TS
P | 30 | 741210101 |  | Montáž rozváděčů litinových, hliníkových nebo plastových bez zapojení vodičů sestavy hmotnosti do 50 kg | KUS | 1 | 0 |  |  |  | 0 |  | CS ÚRS 2022 01 |  | 2
PP |  |  |  | Montáž rozváděčů litinových, hliníkových nebo plastových bez zapojení vodičů sestavy hmotnosti do 50 kg
VV
TS
P | 31 | 35711661R |  | rozvaděč R1 oceloplechový pod omítku 835x1560x187, IP30 včetně náplně - dodávka, sestavení a zapojení dle specifikace uvedené v PD | KUS | 1 | 0.025 |  |  |  | 0 |  | R-položka |  | 2
PP |  |  |  | rozvaděč R1 oceloplechový pod omítku 835x1560x187, IP30 včetně náplně - dodávka, sestavení a zapojení dle specifikace uvedené v PD
VV
TS
P | 32 | 741210121 |  | Montáž rozváděčů litinových, hliníkových nebo plastových bez zapojení vodičů skříněk hmotnosti do 10 kg | KUS | 3 | 0 |  |  |  | 0 |  | CS ÚRS 2022 01 |  | 2
PP |  |  |  | Montáž rozváděčů litinových, hliníkových nebo plastových bez zapojení vodičů skříněk hmotnosti do 10 kg
VV
TS
P | 33 | 35711869R |  | rozvaděč RT plastová nástěnný, 2 řady, 24 modulů, IP65 včetně náplně - dodávka, sestavení a zapojení dle specifikace uvedené v PD | KUS | 1 | 0.018 |  |  |  | 0 |  | R-položka |  | 2
PP |  |  |  | rozvaděč RT plastová nástěnný, 2 řady, 24 modulů, IP65 včetně náplně - dodávka, sestavení a zapojení dle specifikace uvedené v PD
VV
TS
P | 34 | 35711886R |  | oceloplechová rozvodnice OS1 se zámkem s montážní deskou, IP30, 435x460x187 - dodávka, sestavení a zapojení dle specifikace uvedené v PD | KUS | 1 | 0.013 |  |  |  | 0 |  | R-položka |  | 2
PP |  |  |  | oceloplechová rozvodnice OS1 se zámkem s montážní deskou, IP30, 435x460x187 - dodávka, sestavení a zapojení dle specifikace uvedené v PD
VV
TS
P | 35 | 35713110R |  | skříň plastová nástěnná - centrální jednotka, 2 řady, 12 modulů, 206x186x59, IP20 (do OS1) | KUS | 1 | 0.00223 |  |  |  | 0 |  | R-položka |  | 2
PP |  |  |  | skříň plastová nástěnná - centrální jednotka, 2 řady, 12 modulů, 206x186x59, IP20 (do OS1)
VV
TS
P | 36 | 741210122 |  | Montáž rozváděčů litinových, hliníkových nebo plastových bez zapojení vodičů skříněk hmotnosti do 20 kg | KUS | 1 | 0 |  |  |  | 0 |  | CS ÚRS 2022 01 |  | 2
PP |  |  |  | Montáž rozváděčů litinových, hliníkových nebo plastových bez zapojení vodičů skříněk hmotnosti do 20 kg
VV
TS
P | 37 | 35711882R |  | rozvaděč R2 plastový pod omítku, 4 řady, 56 modulů, IP30 včetně náplně - dodávka, sestavení a zapojení dle specifikace uvedené v PD | KUS | 1 | 0.025 |  |  |  | 0 |  | R-položka |  | 2
PP |  |  |  | rozvaděč R2 plastový pod omítku, 4 řady, 56 modulů, IP30 včetně náplně - dodávka, sestavení a zapojení dle specifikace uvedené v PD
VV
TS
P | 38 | 741210401 |  | Montáž rozváděčů nebo krabic nevýbušných bez zapojení vodičů hmotnosti do 5 kg | KUS | 2 | 0 |  |  |  | 0 |  | CS ÚRS 2022 01 |  | 2
PP |  |  |  | Montáž rozváděčů nebo krabic nevýbušných bez zapojení vodičů hmotnosti do 5 kg
VV
TS
P | 39 | 35442231 |  | krabice pro zkušební svorku do zateplení univerzální - šedé víko | KUS | 2 | 0.0009 |  |  |  | 0 |  | CS ÚRS 2022 01 |  | 2
PP |  |  |  | krabice pro zkušební svorku do zateplení univerzální - šedé víko
VV
TS
P | 40 | 10067555R |  | D+M svorkovnice ekvipotenciální (nulový můstek) do 25A | KUS | 2 | 0 |  |  |  | 0 |  | R-položka |  | 2
PP |  |  |  | D+M svorkovnice ekvipotenciální (nulový můstek) do 25A
VV
TS
P | 41 | 741310201 |  | Montáž spínačů jedno nebo dvoupólových polozapuštěných nebo zapuštěných se zapojením vodičů šroubové připojení, pro prostředí normální spínačů, řazení 1-jednopó | KUS | 14 | 0 |  |  |  | 0 |  | CS ÚRS 2022 01 |  | 2
PP |  |  |  | Montáž spínačů jedno nebo dvoupólových polozapuštěných nebo zapuštěných se zapojením vodičů šroubové připojení, pro prostředí normální spínačů, řazení 1-jednopólových
VV |  |  |  | 4+10=14.000 [A]
TS
P | 42 | 34539000 |  | přístroj spínače jednopólového, řazení 1, 1So šroubové svorky | KUS | 14 | 5e-05 |  |  |  | 0 |  | CS ÚRS 2022 01 |  | 2
PP |  |  |  | přístroj spínače jednopólového, řazení 1, 1So šroubové svorky
VV |  |  |  | do OS1 4=4.000 [A] 10=10.000 [B] Celkem: A+B=14.000 [C]
TS
P | 43 | 34539049 |  | kryt spínače jednoduchý | KUS | 14 | 3e-05 |  |  |  | 0 |  | CS ÚRS 2022 01 |  | 2
PP |  |  |  | kryt spínače jednoduchý
VV |  |  |  | do OS1 4=4.000 [A] 10=10.000 [B] Celkem: A+B=14.000 [C]
TS
P | 44 | 741310206 |  | Montáž spínačů jedno nebo dvoupólových polozapuštěných nebo zapuštěných se zapojením vodičů šroubové připojení, pro prostředí normální spínačů, řazení 2-dvoupól | KUS | 3 | 0 |  |  |  | 0 |  | CS ÚRS 2022 01 |  | 2
PP |  |  |  | Montáž spínačů jedno nebo dvoupólových polozapuštěných nebo zapuštěných se zapojením vodičů šroubové připojení, pro prostředí normální spínačů, řazení 2-dvoupólových
VV
TS
P | 45 | 34539001 |  | přístroj spínače dvojpólového, řazení 2, 2S šroubové svorky | KUS | 3 | 5e-05 |  |  |  | 0 |  | CS ÚRS 2022 01 |  | 2
PP |  |  |  | přístroj spínače dvojpólového, řazení 2, 2S šroubové svorky
VV
TS
P | 46 | 34539052 |  | kryt spínače jednoduchý, s průzorem, pro řazení 2S | KUS | 3 | 3e-05 |  |  |  | 0 |  | CS ÚRS 2022 01 |  | 2
PP |  |  |  | kryt spínače jednoduchý, s průzorem, pro řazení 2S
VV
TS
P | 47 | 741310212 |  | Montáž spínačů jedno nebo dvoupólových polozapuštěných nebo zapuštěných se zapojením vodičů šroubové připojení, pro prostředí normální ovladačů, řazení 1/0-tlač | KUS | 3 | 0 |  |  |  | 0 |  | CS ÚRS 2022 01 |  | 2
PP |  |  |  | Montáž spínačů jedno nebo dvoupólových polozapuštěných nebo zapuštěných se zapojením vodičů šroubové připojení, pro prostředí normální ovladačů, řazení 1/0-tlačítkových zapínacích
VV
TS
P | 48 | 34539009 |  | přístroj ovládače zapínacího, řazení 1/0, 1/0S, 1/0So šroubové svorky | KUS | 3 | 5e-05 |  |  |  | 0 |  | CS ÚRS 2022 01 |  | 2
PP |  |  |  | přístroj ovládače zapínacího, řazení 1/0, 1/0S, 1/0So šroubové svorky
VV
TS
P | 49 | 34539051 |  | kryt spínače jednoduchý, s průzorem | KUS | 3 | 3e-05 |  |  |  | 0 |  | CS ÚRS 2022 01 |  | 2
PP |  |  |  | kryt spínače jednoduchý, s průzorem
VV
TS
P | 50 | 34539027 |  | doutnavka orientační 0,5 mA (univerzální), světlo oranžové | KUS | 3 | 0 |  |  |  | 0 |  | CS ÚRS 2022 01 |  | 2
PP |  |  |  | doutnavka orientační 0,5 mA (univerzální), světlo oranžové
VV
TS
P | 51 | 741310221 |  | Montáž spínačů jedno nebo dvoupólových polozapuštěných nebo zapuštěných se zapojením vodičů šroubové připojení, pro prostředí normální spínačů, řazení 2-pro žal | KUS | 2 | 0 |  |  |  | 0 |  | CS ÚRS 2022 01 |  | 2
PP |  |  |  | Montáž spínačů jedno nebo dvoupólových polozapuštěných nebo zapuštěných se zapojením vodičů šroubové připojení, pro prostředí normální spínačů, řazení 2-pro žaluzie
VV |  |  |  | do OS1 2=2.000 [A]
TS
P | 52 | 34535083R |  | ovládač zapuštěný žaluziový jednopólový (řazení 1/0+1/0 s blokováním), šroubové svorky | KUS | 2 | 0.00012 |  |  |  | 0 |  | R-položka |  | 2
PP |  |  |  | ovládač zapuštěný žaluziový jednopólový (řazení 1/0+1/0 s blokováním), šroubové svorky
VV |  |  |  | do OS1 2=2.000 [A]
TS
P | 53 | 34539063R |  | rámeček šestinásobný | KUS | 1 | 6e-05 |  |  |  | 0 |  | R-položka |  | 2
PP |  |  |  | rámeček šestinásobný
VV |  |  |  | do OS1 1=1.000 [A]
TS
P | 54 | 741310231 |  | Montáž spínačů jedno nebo dvoupólových polozapuštěných nebo zapuštěných se zapojením vodičů šroubové připojení, pro prostředí normální přepínačů, řazení 5-sério | KUS | 2 | 0 |  |  |  | 0 |  | CS ÚRS 2022 01 |  | 2
PP |  |  |  | Montáž spínačů jedno nebo dvoupólových polozapuštěných nebo zapuštěných se zapojením vodičů šroubové připojení, pro prostředí normální přepínačů, řazení 5-sériových
VV
TS
P | 55 | 34539002 |  | přístroj přepínače sériového, řazení 5 šroubové svorky | KUS | 2 | 5e-05 |  |  |  | 0 |  | CS ÚRS 2022 01 |  | 2
PP |  |  |  | přístroj přepínače sériového, řazení 5 šroubové svorky
VV
TS
P | 56 | 34539050 |  | kryt spínače dělený | KUS | 2 | 3e-05 |  |  |  | 0 |  | CS ÚRS 2022 01 |  | 2
PP |  |  |  | kryt spínače dělený
VV
TS
P | 57 | 741310263 |  | Montáž spínačů jedno nebo dvoupólových polozapuštěných nebo zapuštěných se zapojením vodičů šroubové připojení, pro prostředí venkovní nebo mokré přepínačů, řaz | KUS | 4 | 0 |  |  |  | 0 |  | CS ÚRS 2022 01 |  | 2
PP |  |  |  | Montáž spínačů jedno nebo dvoupólových polozapuštěných nebo zapuštěných se zapojením vodičů šroubové připojení, pro prostředí venkovní nebo mokré přepínačů, řazení 6-střídavých
VV
TS
P | 58 | 34535048 |  | přístroj přepínače zápustného střídavého, s krytem, řazení 6, IP44, šroubové svorky | KUS | 4 | 8e-05 |  |  |  | 0 |  | CS ÚRS 2022 01 |  | 2
PP |  |  |  | přístroj přepínače zápustného střídavého, s krytem, řazení 6, IP44, šroubové svorky
VV
TS
P | 59 | 741313042 |  | Montáž zásuvek domovních se zapojením vodičů šroubové připojení polozapuštěných nebo zapuštěných 10/16 A, provedení 2P + PE dvojí zapojení pro průběžnou montáž | KUS | 79 | 0 |  |  |  | 0 |  | CS ÚRS 2022 01 |  | 2
PP |  |  |  | Montáž zásuvek domovních se zapojením vodičů šroubové připojení polozapuštěných nebo zapuštěných 10/16 A, provedení 2P + PE dvojí zapojení pro průběžnou montáž
VV |  |  |  | 61+10+8=79.000 [A]
TS
P | 60 | 34555240 |  | přístroj zásuvky zápustné jednonásobné, krytka s clonkami, šroubové svorky | KUS | 61 | 7e-05 |  |  |  | 0 |  | CS ÚRS 2022 01 |  | 2
PP |  |  |  | přístroj zásuvky zápustné jednonásobné, krytka s clonkami, šroubové svorky
VV
TS
P | 61 | 34555244 |  | přístroj zásuvky zápustné jednonásobné s optickou přepěťovou ochranou, krytka s clonkami, bezšroubové svorky | KUS | 10 | 7e-05 |  |  |  | 0 |  | CS ÚRS 2022 01 |  | 2
PP |  |  |  | přístroj zásuvky zápustné jednonásobné s optickou přepěťovou ochranou, krytka s clonkami, bezšroubové svorky
VV
TS
P | 62 | 34555231 |  | zásuvka zápustná jednonásobná chráněná, s clonkami, víčkem, s drápky, IP44, šroubové svorky | KUS | 8 | 0.0001 |  |  |  | 0 |  | CS ÚRS 2022 01 |  | 2
PP |  |  |  | zásuvka zápustná jednonásobná chráněná, s clonkami, víčkem, s drápky, IP44, šroubové svorky
VV
TS
P | 63 | 74131304R |  | Montáž zásuvek nabíjecích USB se zapojením vodičů polozapuštěných nebo zapuštěných | KUS | 2 | 0 |  |  |  | 0 |  | R-položka |  | 2
PP |  |  |  | Montáž zásuvek nabíjecích USB se zapojením vodičů polozapuštěných nebo zapuštěných
VV
TS
P | 64 | 37451001R |  | zásuvka nabíjecí USB A+USB C, IP20 pod omítku | KUS | 2 | 9e-05 |  |  |  | 0 |  | R-položka |  | 2
PP |  |  |  | zásuvka nabíjecí USB A+USB C, IP20 pod omítku
VV
TS
P | 65 | 37451021R |  | kryt přístroje nabíjecího USB | KUS | 2 | 3e-05 |  |  |  | 0 |  | R-položka |  | 2
PP |  |  |  | kryt přístroje nabíjecího USB
VV
TS
P | 66 | 741313251 |  | Montáž zásuvek průmyslových se zapojením vodičů nástěnných, provedení IP 44 3P+N+PE 16 A | KUS | 1 | 0 |  |  |  | 0 |  | CS ÚRS 2022 01 |  | 2
PP |  |  |  | Montáž zásuvek průmyslových se zapojením vodičů nástěnných, provedení IP 44 3P+N+PE 16 A
VV
TS
P | 67 | 35811472 |  | zásuvka nástěnná průmyslová 16A - 5pól, řazení 3P+N+PE IP44, šroubové svorky | KUS | 1 | 0.00031 |  |  |  | 0 |  | CS ÚRS 2022 01 |  | 2
PP |  |  |  | zásuvka nástěnná průmyslová 16A - 5pól, řazení 3P+N+PE IP44, šroubové svorky
VV
TS
P | 68 | 34539059 |  | rámeček jednonásobný | KUS | 45 | 1e-05 |  |  |  | 0 |  | CS ÚRS 2022 01 |  | 2
PP |  |  |  | rámeček jednonásobný
VV
TS
P | 69 | 34539060 |  | rámeček dvojnásobný | KUS | 6 | 2e-05 |  |  |  | 0 |  | CS ÚRS 2022 01 |  | 2
PP |  |  |  | rámeček dvojnásobný
VV
TS
P | 70 | 34539061 |  | rámeček trojnásobný | KUS | 3 | 3e-05 |  |  |  | 0 |  | CS ÚRS 2022 01 |  | 2
PP |  |  |  | rámeček trojnásobný
VV
TS
P | 71 | 34539062 |  | rámeček čtyřnásobný | KUS | 1 | 4e-05 |  |  |  | 0 |  | CS ÚRS 2022 01 |  | 2
PP |  |  |  | rámeček čtyřnásobný
VV
TS
P | 72 | 34539063 |  | rámeček pětinásobný | KUS | 6 | 6e-05 |  |  |  | 0 |  | CS ÚRS 2022 01 |  | 2
PP |  |  |  | rámeček pětinásobný
VV
TS
P | 73 | 741370002 |  | Montáž svítidel žárovkových se zapojením vodičů bytových nebo společenských místností stropních přisazených 1 zdroj se sklem | KUS | 19 | 0 |  |  |  | 0 |  | CS ÚRS 2022 01 |  | 2
PP |  |  |  | Montáž svítidel žárovkových se zapojením vodičů bytových nebo společenských místností stropních přisazených 1 zdroj se sklem
VV |  |  |  | A 4=4.000 [A] B 15=15.000 [B] Celkem: A+B=19.000 [C]
TS
P | 74 | 34825001R |  | svítidlo interiérové stropní přisazené kruhové D 200-300mm 1300-2000lm | KUS | 15 | 0.00048 |  |  |  | 0 |  | R-položka |  | 2
PP |  |  |  | svítidlo interiérové stropní přisazené kruhové D 200-300mm 1300-2000lm
VV |  |  |  | B svítidlo kruhové přisazené pr. 228mm, 15W/1590lm/4000K, IP44 15=15.000 [A]
TS
P | 75 | 34825002R |  | svítidlo interiérové stropní přisazené kruhové D 300-450mm 3000-3500lm | KUS | 4 | 0.001 |  |  |  | 0 |  | R-položka |  | 2
PP |  |  |  | svítidlo interiérové stropní přisazené kruhové D 300-450mm 3000-3500lm
VV |  |  |  | A svítidlo kruhové přisazené pr. 370mm, 36W/3200lm/4000K, IP20 4=4.000 [A]
TS
P | 76 | 741370034 |  | Montáž svítidel žárovkových se zapojením vodičů bytových nebo společenských místností nástěnných přisazených 2 zdroje nouzové | KUS | 21 | 0 |  |  |  | 0 |  | CS ÚRS 2022 01 |  | 2
PP |  |  |  | Montáž svítidel žárovkových se zapojením vodičů bytových nebo společenských místností nástěnných přisazených 2 zdroje nouzové
VV
TS
P | 77 | 34838100R |  | svítidlo dočasné nouzové osvětlení, IP65, 2W/270lm/1h/autotest | KUS | 21 | 0.0016 |  |  |  | 0 |  | R-položka |  | 2
PP |  |  |  | svítidlo dočasné nouzové osvětlení, IP65, 2W/270lm/1h/autotest
VV
TS
P | 78 | 741372062 |  | Montáž svítidel s integrovaným zdrojem LED se zapojením vodičů interiérových přisazených stropních hranatých nebo kruhových, plochy přes 0,09 do 0,36 m2 | KUS | 6 | 0 |  |  |  | 0 |  | CS ÚRS 2022 01 |  | 2
PP |  |  |  | Montáž svítidel s integrovaným zdrojem LED se zapojením vodičů interiérových přisazených stropních hranatých nebo kruhových, plochy přes 0,09 do 0,36 m2
VV |  |  |  | D1 6=6.000 [A]
TS
P | 79 | 34825005 |  | svítidlo interiérové přisazené obdélníkové/čtvercové přes 0,09 do 0,36m2 1500-1900lm | KUS | 6 | 0.00106 |  |  |  | 0 |  | CS ÚRS 2022 01 |  | 2
PP |  |  |  | svítidlo interiérové přisazené obdélníkové/čtvercové přes 0,09 do 0,36m2 1500-1900lm
VV |  |  |  | D1 přisazený LED panel včetně rámečku pro přisazenou montáž 60x60cm, nanoprizmat.kryt, UGR19, 34W/4100lm/4000K, IP20 6=6.000 [A]
TS
P | 80 | 741372063 |  | Montáž svítidel s integrovaným zdrojem LED se zapojením vodičů exteriérových přisazených nástěnných hranatých nebo kruhových | KUS | 2 | 0 |  |  |  | 0 |  | CS ÚRS 2022 01 |  | 2
PP |  |  |  | Montáž svítidel s integrovaným zdrojem LED se zapojením vodičů exteriérových přisazených nástěnných hranatých nebo kruhových
VV |  |  |  | E 2=2.000 [A]
TS
P | 81 | 34845005 |  | svítidlo exteriérová nástěnné přisazené LED 1000-1500lm | KUS | 2 | 0.00057 |  |  |  | 0 |  | CS ÚRS 2022 01 |  | 2
PP |  |  |  | svítidlo exteriérová nástěnné přisazené LED 1000-1500lm
VV |  |  |  | E nástěnné fasádní LED svítidlo obdélníkové, široká char. 24W/1350lm/3000K, IP65 2=2.000 [A]
TS
P | 82 | 74137207R |  | Montáž svítidel s integrovaným zdrojem LED se zapojením vodičů exteriérových přisazených nástěnných se samostatným nebo integrovaným pohybovým čidlem | KUS | 3 | 0 |  |  |  | 0 |  | R-položka |  | 2
PP |  |  |  | Montáž svítidel s integrovaným zdrojem LED se zapojením vodičů exteriérových přisazených nástěnných se samostatným nebo integrovaným pohybovým čidlem
VV |  |  |  | K 3=3.000 [A]
TS
P | 83 | 34835007R |  | LED svítidlo kruhové nástěnné s integ. čidlem | KUS | 3 | 0.001 |  |  |  | 0 |  | R-položka |  | 2
PP |  |  |  | LED svítidlo kruhové nástěnné s integ. čidlem
VV |  |  |  | K kruhové LED svítidlo nástěnné včetně pohybového čidlo 12W/1100lm/3000K, IP44 3=3.000 [A]
TS
P | 84 | 74137206R |  | Montáž svítidel s integrovaným zdrojem LED se zapojením vodičů exteriérových zemních reflektorových bez pohybového čidla | KUS | 4 | 0 |  |  |  | 0 |  | R-položka |  | 2
PP |  |  |  | Montáž svítidel s integrovaným zdrojem LED se zapojením vodičů exteriérových zemních reflektorových bez pohybového čidla
VV |  |  |  | F 4=4.000 [A]
TS
P | 85 | 34835008R |  | LED reflektor zemní do 20W bez čidla | KUS | 4 | 0.00034 |  |  |  | 0 |  | R-položka |  | 2
PP |  |  |  | LED reflektor zemní do 20W bez čidla
VV |  |  |  | F zemní LED reflektor 10W/302lm/3000K, IP67, vyzařování do boku, nastavitlný úhel 4=4.000 [A]
TS
P | 86 | 741372112 |  | Montáž svítidel s integrovaným zdrojem LED se zapojením vodičů interiérových vestavných stropních panelových hranatých nebo kruhových, plochy přes 0,09 do 0,36 | KUS | 3 | 0 |  |  |  | 0 |  | CS ÚRS 2022 01 |  | 2
PP |  |  |  | Montáž svítidel s integrovaným zdrojem LED se zapojením vodičů interiérových vestavných stropních panelových hranatých nebo kruhových, plochy přes 0,09 do 0,36 m2
VV |  |  |  | D2 3=3.000 [A]
TS
P | 87 | 34825011 |  | svítidlo vestavné stropní panelové čtvercové/obdélníkové 0,09-0,36m2 2200-5000lm | KUS | 3 | 0.00255 |  |  |  | 0 |  | CS ÚRS 2022 01 |  | 2
PP |  |  |  | svítidlo vestavné stropní panelové čtvercové/obdélníkové 0,09-0,36m2 2200-5000lm
VV |  |  |  | D2 vestavný LED panel 60x60cm, nanoprizmat.kryt, UGR19, 34W/4100lm/4000K, IP20 3=3.000 [A]
TS
P | 88 | 741372154 |  | Montáž svítidel s integrovaným zdrojem LED se zapojením vodičů průmyslových přisazených stropních | KUS | 20 | 0 |  |  |  | 0 |  | CS ÚRS 2022 01 |  | 2
PP |  |  |  | Montáž svítidel s integrovaným zdrojem LED se zapojením vodičů průmyslových přisazených stropních
VV |  |  |  | C 16=16.000 [A] H 4=4.000 [B] Celkem: A+B=20.000 [C]
TS
P | 89 | 34835002R |  | svítidlo lineární 36W/5400lm/4000K, IP54, opálový kryt, l=1,2m | KUS | 16 | 0.002 |  |  |  | 0 |  | R-položka |  | 2
PP |  |  |  | svítidlo lineární 36W/5400lm/4000K, IP54, opálový kryt, l=1,2m
VV |  |  |  | C 16=16.000 [A]
TS
P | 90 | 34835003R |  | svítidlo lineární 20W/2600lm/3000K, IP65, opálový kryt, l=710mm | KUS | 4 | 0.002 |  |  |  | 0 |  | R-položka |  | 2
PP |  |  |  | svítidlo lineární 20W/2600lm/3000K, IP65, opálový kryt, l=710mm
VV |  |  |  | H 4=4.000 [A]
TS
P | 91 | 74137215R |  | Montáž svítidlo LED lineární přisazené stropní souvisá řada se zapojením vodičů | KUS | 18 | 0 |  |  |  | 0 |  | R-položka |  | 2
PP |  |  |  | Montáž svítidlo LED lineární přisazené stropní souvisá řada se zapojením vodičů
VV |  |  |  | G1 1+2+1=4.000 [A] G2 2+10+2=14.000 [B] Celkem: A+B=18.000 [C]
TS
P | 92 | 34835004R |  | svítidlo lineární LED přisazené souvislá řada 33W/4500lm/4000K, IP20, l=1,5m | KUS | 4 | 0.002 |  |  |  | 0 |  | R-položka |  | 2
PP |  |  |  | svítidlo lineární LED přisazené souvislá řada 33W/4500lm/4000K, IP20, l=1,5m
VV |  |  |  | G1-start 1=1.000 [A] G1-cont 2=2.000 [B] G1-end 1=1.000 [C] Celkem: A+B+C=4.000 [D]
TS
P | 93 | 34835005R |  | svítidlo lineární LED přisazené souvislá řada 42W/5400lm/4000K, IP20, l=1,5m | KUS | 14 | 0.002 |  |  |  | 0 |  | R-položka |  | 2
PP |  |  |  | svítidlo lineární LED přisazené souvislá řada 42W/5400lm/4000K, IP20, l=1,5m
VV |  |  |  | G2-start 2=2.000 [A] G2-cont 10=10.000 [B] G2-end 2=2.000 [C] Celkem: A+B+C=14.000 [D]
TS
P | 94 | 74192041R |  | Požární ucpávka prostupu | KUS | 3 | 0.00035 |  |  |  | 0 |  | R-položka |  | 2
PP |  |  |  | Požární ucpávka prostupu
VV
TS
P | 95 | 998741101 |  | Přesun hmot pro silnoproud stanovený z hmotnosti přesunovaného materiálu vodorovná dopravní vzdálenost do 50 m v objektech výšky do 6 m | T | 0.31 | 0 |  |  |  | 0 |  | CS ÚRS 2022 01 |  | 2
PP |  |  |  | Přesun hmot pro silnoproud stanovený z hmotnosti přesunovaného materiálu vodorovná dopravní vzdálenost do 50 m v objektech výšky do 6 m
VV
TS
P | 96 | 998741181 |  | Přesun hmot pro silnoproud stanovený z hmotnosti přesunovaného materiálu Příplatek k ceně za přesun prováděný bez použití mechanizace pro jakoukoliv výšku objek | T | 0.31 | 0 |  |  |  | 0 |  | CS ÚRS 2022 01 |  | 2
PP |  |  |  | Přesun hmot pro silnoproud stanovený z hmotnosti přesunovaného materiálu Příplatek k ceně za přesun prováděný bez použití mechanizace pro jakoukoliv výšku objektu
VV
TS
SD |  | 751 |  | Vzduchotechnika
P | 97 | 751614111 |  | Montáž monitorovacího, řídícího a ovládacího zařízení termostatu | KUS | 2 | 0 |  |  |  | 0 |  | CS ÚRS 2022 01 |  | 2
PP |  |  |  | Montáž monitorovacího, řídícího a ovládacího zařízení termostatu
VV
TS
P | 98 | 10043946R |  | termostat prostorový IP30 na stěnu 5-30°C, 10A | KUS | 2 | 0 |  |  |  | 0 |  | R-položka |  | 2
PP |  |  |  | termostat prostorový IP30 na stěnu 5-30°C, 10A
VV
TS
P | 99 | 751614124 |  | Montáž monitorovacího, řídícího a ovládacího zařízení čidla pohybu | KUS | 10 | 0 |  |  |  | 0 |  | CS ÚRS 2022 01 |  | 2
PP |  |  |  | Montáž monitorovacího, řídícího a ovládacího zařízení čidla pohybu
VV
TS
P | 100 | 10072326R |  | Spínač PS 1000 infrapasivní třívodičové | KUS | 10 | 0 |  |  |  | 0 |  | R-položka |  | 2
PP |  |  |  | Spínač PS 1000 infrapasivní třívodičové
VV
TS
SD |  | 767 |  | Konstrukce zámečnické
P | 101 | 767995115 |  | Montáž ostatních atypických zámečnických konstrukcí hmotnosti přes 50 do 100 kg | KG | 122 | 5e-05 |  |  |  | 0 |  | CS ÚRS 2022 01 |  | 2
PP |  |  |  | Montáž ostatních atypických zámečnických konstrukcí hmotnosti přes 50 do 100 kg
VV |  |  |  | ocelová nosná konstrukce 61*2=122.000 [A]
TS
P | 102 | 55711001R |  | čtyřramenný stativ sklopný pro trubku D 50mm, r=0,6m, podpůrná trubka D 50mm, L 3,2m GFK/Al s jímačem Rd10 1m včetně sady závitových tyčí 4xM16x340mm se základn | KUS | 2 | 0.061 |  |  |  | 0 |  | R-položka |  | 2
PP |  |  |  | čtyřramenný stativ sklopný pro trubku D 50mm, r=0,6m, podpůrná trubka D 50mm, L 3,2m GFK/Al s jímačem Rd10 1m včetně sady závitových tyčí 4xM16x340mm se základnou
VV
TS
P | 103 | 998767103 |  | Přesun hmot pro zámečnické konstrukce stanovený z hmotnosti přesunovaného materiálu vodorovná dopravní vzdálenost do 50 m v objektech výšky přes 12 do 24 m | T | 0.128 | 0 |  |  |  | 0 |  | CS ÚRS 2022 01 |  | 2
PP |  |  |  | Přesun hmot pro zámečnické konstrukce stanovený z hmotnosti přesunovaného materiálu vodorovná dopravní vzdálenost do 50 m v objektech výšky přes 12 do 24 m
VV
TS
P | 104 | 998767181 |  | Přesun hmot pro zámečnické konstrukce stanovený z hmotnosti přesunovaného materiálu Příplatek k cenám za přesun prováděný bez použití mechanizace pro jakoukoliv | T | 0.128 | 0 |  |  |  | 0 |  | CS ÚRS 2022 01 |  | 2
PP |  |  |  | Přesun hmot pro zámečnické konstrukce stanovený z hmotnosti přesunovaného materiálu Příplatek k cenám za přesun prováděný bez použití mechanizace pro jakoukoliv výšku objektu
VV
TS
SD |  | HZS |  | Hodinové zúčtovací sazby
P | 178 | HZS2491 |  | Hodinové zúčtovací sazby profesí PSV zednické výpomoci a pomocné práce PSV dělník zednických výpomocí | HOD | 20 | 0 |  |  |  | 0 |  | CS ÚRS 2022 01 |  | 2
PP |  |  |  | Hodinové zúčtovací sazby profesí PSV zednické výpomoci a pomocné práce PSV dělník zednických výpomocí
VV |  |  |  | stavební přípomoce 20=20.000 [A]
TS
SD |  | OST |  | Ostatní
P | 179 | OST0005 |  | Drobný montážní materiál | SOUBOR | 1 | 0 |  |  |  | 0 |  | R-položka |  | 2
PP |  |  |  | Drobný montážní materiál
VV
TS
SD |  | VRN4 |  | Inženýrská činnost
P | 180 | 045203000 |  | Kompletační činnost | KČ | 1 | 0 |  |  |  | 0 |  | CS ÚRS 2022 01 |  | 2
PP |  |  |  | Kompletační činnost
VV |  |  |  | hromosvod 1=1.000 [A]
TS

## SO 00-71-01.046
SŽDC05 |  |  |  | Soupis prací objektu | [10 empty] | 3
6
S | Stavba: | Zm01_5413520027 |  | Rekonstrukce výpravní budovy v žst. Aš | [6 empty] | D.2.2 |  | Aspe | 0,00 | 2
O | Objekt: | D.2.2 |  | Pozemní stavební objekty | [9 empty] | 15,00 | 2
Typ | Poř. číslo | Kód položky | Varianta | Název položky | MJ | Množství | Jednotková hmotnost | Celková hmotnost |  |  | Jednotková cena |  | Cenové soustavy | 21,00 | 2
Dodávka
[9 empty] | Jednotková | Celkem | Jednotková | Celkem |  |  |  | Počet položek s nulovou cenou
O1 |  | SO 00-71-01.046 |  | Novostavba výpravní budovy včetně přípojek a inženýrských sítí - měření a regulace
SD |  | 735 |  | Ústřední vytápění - otopná tělesa
P | 1 | 73551114R |  | Prostorový termostat s displejem, napájecí napětí 24 V AC, výstup pro ventil 24 V AC, 5(2) A, polozapuštěná montáž, ruční nebo automatické přepínání vytápění/ch | KUS | 10 | 0.00015 |  |  |  | 0 |  | R-položka |  | 2
PP |  |  |  | Prostorový termostat s displejem, napájecí napětí 24 V AC, výstup pro ventil 24 V AC, 5(2) A, polozapuštěná montáž, ruční nebo automatické přepínání vytápění/chlazení, podsvětlený displej
VV
TS
P | 2 | 998735101 |  | Přesun hmot pro otopná tělesa stanovený z hmotnosti přesunovaného materiálu vodorovná dopravní vzdálenost do 50 m v objektech výšky do 6 m | T | 0.002 | 0 |  |  |  | 0 |  | CS ÚRS 2022 01 |  | 2
PP |  |  |  | Přesun hmot pro otopná tělesa stanovený z hmotnosti přesunovaného materiálu vodorovná dopravní vzdálenost do 50 m v objektech výšky do 6 m
VV
TS
P | 3 | 998735181 |  | Přesun hmot pro otopná tělesa stanovený z hmotnosti přesunovaného materiálu Příplatek k cenám za přesun prováděný bez použití mechanizace pro jakoukoliv výšku o | T | 0.002 | 0 |  |  |  | 0 |  | CS ÚRS 2022 01 |  | 2
PP |  |  |  | Přesun hmot pro otopná tělesa stanovený z hmotnosti přesunovaného materiálu Příplatek k cenám za přesun prováděný bez použití mechanizace pro jakoukoliv výšku objektu
VV
TS
SD |  | 741 |  | Elektroinstalace - silnoproud
P | 4 | 741110001 |  | Montáž trubek elektroinstalačních s nasunutím nebo našroubováním do krabic plastových tuhých, uložených pevně, vnější O přes 16 do 23 mm | M | 100 | 0 |  |  |  | 0 |  | CS ÚRS 2022 01 |  | 2
PP |  |  |  | Montáž trubek elektroinstalačních s nasunutím nebo našroubováním do krabic plastových tuhých, uložených pevně, vnější O přes 16 do 23 mm
VV
TS
P | 5 | 34571091 |  | trubka elektroinstalační tuhá z PVC D 13,7/16mm | M | 105 | 0.00016 |  |  |  | 0 |  | CS ÚRS 2022 01 |  | 2
PP |  |  |  | trubka elektroinstalační tuhá z PVC D 13,7/16mm
VV |  |  |  | 100=100.000 [A] A * 1.05Koeficient množství=105.000 [B]
TS
P | 6 | 741110041 |  | Montáž trubek elektroinstalačních s nasunutím nebo našroubováním do krabic plastových ohebných, uložených pevně, vnější O přes 11 do 23 mm | M | 350 | 0 |  |  |  | 0 |  | CS ÚRS 2022 01 |  | 2
PP |  |  |  | Montáž trubek elektroinstalačních s nasunutím nebo našroubováním do krabic plastových ohebných, uložených pevně, vnější O přes 11 do 23 mm
VV
TS
P | 7 | 34571050 |  | trubka elektroinstalační ohebná EN 500 86-1141 (chránička) D 16/21,2mm | M | 367.5 | 6e-05 |  |  |  | 0 |  | CS ÚRS 2022 01 |  | 2
PP |  |  |  | trubka elektroinstalační ohebná EN 500 86-1141 (chránička) D 16/21,2mm
VV |  |  |  | 350=350.000 [A] A * 1.05Koeficient množství=367.500 [B]
TS
P | 8 | 741112061 |  | Montáž krabic elektroinstalačních bez napojení na trubky a lišty, demontáže a montáže víčka a přístroje přístrojových zapuštěných plastových kruhových | KUS | 10 | 0 |  |  |  | 0 |  | CS ÚRS 2022 01 |  | 2
PP |  |  |  | Montáž krabic elektroinstalačních bez napojení na trubky a lišty, demontáže a montáže víčka a přístroje přístrojových zapuštěných plastových kruhových
VV |  |  |  | instalační krabice pod regulátor 10=10.000 [A]
TS
P | 9 | 34571474 |  | krabice do požárně dělících příček PP přístrojová kruhová D 70mm mělká | KUS | 10 | 7e-05 |  |  |  | 0 |  | CS ÚRS 2022 01 |  | 2
PP |  |  |  | krabice do požárně dělících příček PP přístrojová kruhová D 70mm mělká
VV |  |  |  | instalační krabice pod regulátor 10=10.000 [A]
TS
P | 10 | 741120301 |  | Montáž vodičů izolovaných měděných bez ukončení uložených pevně plných a laněných s PVC pláštěm, bezhalogenových, ohniodolných (např. CY, CHAH-V) průřezu žíly 0 | M | 100 | 0 |  |  |  | 0 |  | CS ÚRS 2022 01 |  | 2
PP |  |  |  | Montáž vodičů izolovaných měděných bez ukončení uložených pevně plných a laněných s PVC pláštěm, bezhalogenových, ohniodolných (např. CY, CHAH-V) průřezu žíly 0,55 až 16 mm2
VV |  |  |  | 40+60=100.000 [A]
TS
P | 11 | 34141027 |  | vodič propojovací flexibilní jádro Cu lanované izolace PVC 450/750V (H07V-K) 1x6mm2 | M | 69 | 7e-05 |  |  |  | 0 |  | CS ÚRS 2022 01 |  | 2
PP |  |  |  | vodič propojovací flexibilní jádro Cu lanované izolace PVC 450/750V (H07V-K) 1x6mm2
VV |  |  |  | 60=60.000 [A] A * 1.15Koeficient množství=69.000 [B]
TS
P | 12 | 34141029 |  | vodič propojovací flexibilní jádro Cu lanované izolace PVC 450/750V (H07V-K) 1x16mm2 | M | 46 | 0.00017 |  |  |  | 0 |  | CS ÚRS 2022 01 |  | 2
PP |  |  |  | vodič propojovací flexibilní jádro Cu lanované izolace PVC 450/750V (H07V-K) 1x16mm2
VV |  |  |  | 40=40.000 [A] A * 1.15Koeficient množství=46.000 [B]
TS
P | 13 | 741122121 |  | Montáž kabelů měděných bez ukončení uložených v trubkách zatažených plných kulatých nebo bezhalogenových (např. CYKY) počtu a průřezu žil 2x1,5 až 6 mm2 | M | 450 | 0 |  |  |  | 0 |  | CS ÚRS 2022 01 |  | 2
PP |  |  |  | Montáž kabelů měděných bez ukončení uložených v trubkách zatažených plných kulatých nebo bezhalogenových (např. CYKY) počtu a průřezu žil 2x1,5 až 6 mm2
VV
TS
P | 14 | 34111005 |  | kabel instalační jádro Cu plné izolace PVC plášť PVC 450/750V (CYKY) 2x1,5mm2 | M | 517.5 | 0.0001 |  |  |  | 0 |  | CS ÚRS 2022 01 |  | 2
PP |  |  |  | kabel instalační jádro Cu plné izolace PVC plášť PVC 450/750V (CYKY) 2x1,5mm2
VV |  |  |  | 450=450.000 [A] A * 1.15Koeficient množství=517.500 [B]
TS
P | 15 | 741122122 |  | Montáž kabelů měděných bez ukončení uložených v trubkách zatažených plných kulatých nebo bezhalogenových (např. CYKY) počtu a průřezu žil 3x1,5 až 6 mm2 | M | 300 | 0 |  |  |  | 0 |  | CS ÚRS 2022 01 |  | 2
PP |  |  |  | Montáž kabelů měděných bez ukončení uložených v trubkách zatažených plných kulatých nebo bezhalogenových (např. CYKY) počtu a průřezu žil 3x1,5 až 6 mm2
VV
TS
P | 16 | 34111030 |  | kabel instalační jádro Cu plné izolace PVC plášť PVC 450/750V (CYKY) 3x1,5mm2 | M | 345 | 0.00012 |  |  |  | 0 |  | CS ÚRS 2022 01 |  | 2
PP |  |  |  | kabel instalační jádro Cu plné izolace PVC plášť PVC 450/750V (CYKY) 3x1,5mm2
VV |  |  |  | 300=300.000 [A] A * 1.15Koeficient množství=345.000 [B]
TS
P | 17 | 741122142 |  | Montáž kabelů měděných bez ukončení uložených v trubkách zatažených plných kulatých nebo bezhalogenových (např. CYKY) počtu a průřezu žil 5x1,5 až 2,5 mm2 | M | 200 | 0 |  |  |  | 0 |  | CS ÚRS 2022 01 |  | 2
PP |  |  |  | Montáž kabelů měděných bez ukončení uložených v trubkách zatažených plných kulatých nebo bezhalogenových (např. CYKY) počtu a průřezu žil 5x1,5 až 2,5 mm2
VV
TS
P | 18 | 34111094 |  | kabel instalační jádro Cu plné izolace PVC plášť PVC 450/750V (CYKY) 5x2,5mm2 | M | 230 | 0.00025 |  |  |  | 0 |  | CS ÚRS 2022 01 |  | 2
PP |  |  |  | kabel instalační jádro Cu plné izolace PVC plášť PVC 450/750V (CYKY) 5x2,5mm2
VV |  |  |  | 200=200.000 [A] A * 1.15Koeficient množství=230.000 [B]
TS
P | 19 | 741122143 |  | Montáž kabelů měděných bez ukončení uložených v trubkách zatažených plných kulatých nebo bezhalogenových (např. CYKY) počtu a průřezu žil 5x4 až 6 mm2 | M | 60 | 0 |  |  |  | 0 |  | CS ÚRS 2022 01 |  | 2
PP |  |  |  | Montáž kabelů měděných bez ukončení uložených v trubkách zatažených plných kulatých nebo bezhalogenových (např. CYKY) počtu a průřezu žil 5x4 až 6 mm2
VV
TS
P | 20 | 34111098 |  | kabel instalační jádro Cu plné izolace PVC plášť PVC 450/750V (CYKY) 5x4mm2 | M | 69 | 0.00034 |  |  |  | 0 |  | CS ÚRS 2022 01 |  | 2
PP |  |  |  | kabel instalační jádro Cu plné izolace PVC plášť PVC 450/750V (CYKY) 5x4mm2
VV |  |  |  | 60=60.000 [A] A * 1.15Koeficient množství=69.000 [B]
TS
P | 21 | 741124733 |  | Montáž kabelů měděných ovládacích bez ukončení uložených pevně stíněných ovládacích s plným jádrem (např. JYTY) počtu a průměru žil 2 až 19x1 mm2 | M | 200 | 0 |  |  |  | 0 |  | CS ÚRS 2022 01 |  | 2
PP |  |  |  | Montáž kabelů měděných ovládacích bez ukončení uložených pevně stíněných ovládacích s plným jádrem (např. JYTY) počtu a průměru žil 2 až 19x1 mm2
VV
TS
P | 22 | 34113150 |  | kabel ovládací průmyslový stíněný laminovanou Al fólií s příložným Cu drátem jádro Cu plné izolace PVC plášť PVC 250V (JYTY) 4x1,00mm2 | M | 230 | 8e-05 |  |  |  | 0 |  | CS ÚRS 2022 01 |  | 2
PP |  |  |  | kabel ovládací průmyslový stíněný laminovanou Al fólií s příložným Cu drátem jádro Cu plné izolace PVC plášť PVC 250V (JYTY) 4x1,00mm2
VV |  |  |  | 200=200.000 [A] A * 1.15Koeficient množství=230.000 [B]
TS
P | 23 | 74121076R |  | Rozváděč MaR vxšxh 2000x800x400 včetně napájencí části pro technologii ÚT, vybavení jistíc.prvky, přepěť.ochrany, ovl. a spínací prvky, svorky, kabeláže, pojist | KUS | 1 | 0.08 |  |  |  | 0 |  | R-položka |  | 2
PP |  |  |  | Rozváděč MaR vxšxh 2000x800x400 včetně napájencí části pro technologii ÚT, vybavení jistíc.prvky, přepěť.ochrany, ovl. a spínací prvky, svorky, kabeláže, pojistky napájecí zdroje pro říd.systém a ovl.zařízení 24VAC/200VA a 24VDC/5A vč.dopravy a usazení
VV
TS
P | 24 | 741810003 |  | Zkoušky a prohlídky elektrických rozvodů a zařízení celková prohlídka a vyhotovení revizní zprávy pro objem montážních prací přes 500 do 1000 tis. Kč | KUS | 1 | 0 |  |  |  | 0 |  | CS ÚRS 2022 01 |  | 2
PP |  |  |  | Zkoušky a prohlídky elektrických rozvodů a zařízení celková prohlídka a vyhotovení revizní zprávy pro objem montážních prací přes 500 do 1000 tis. Kč
VV
TS
P | 25 | 741910101 |  | Montáž výložníků bez kabelových lávek a osazení úchytných prvků typových, šířky do 400 mm nástěnných svařovaných se stojinou a 1 ramenem | KUS | 107 | 0 |  |  |  | 0 |  | CS ÚRS 2022 01 |  | 2
PP |  |  |  | Montáž výložníků bez kabelových lávek a osazení úchytných prvků typových, šířky do 400 mm nástěnných svařovaných se stojinou a 1 ramenem
VV |  |  |  | 80+27=107.000 [A]
TS
P | 26 | 34575376 |  | výložník žlabu/lávky kabelové ocelové děrované ŽZ protipožární P-90R šířky 100mm | KUS | 80 | 0.00031 |  |  |  | 0 |  | CS ÚRS 2022 01 |  | 2
PP |  |  |  | výložník žlabu/lávky kabelové ocelové děrované ŽZ protipožární P-90R šířky 100mm
VV
TS
P | 27 | 34575377 |  | výložník žlabu/lávky kabelové ocelové děrované ŽZ protipožární P-90R šířky 150mm | KUS | 27 | 0.00037 |  |  |  | 0 |  | CS ÚRS 2022 01 |  | 2
PP |  |  |  | výložník žlabu/lávky kabelové ocelové děrované ŽZ protipožární P-90R šířky 150mm
VV
TS
P | 28 | 741910412 |  | Montáž žlabů bez stojiny a výložníků kovových s podpěrkami a příslušenstvím bez víka, šířky do 100 mm | M | 120 | 0 |  |  |  | 0 |  | CS ÚRS 2022 01 |  | 2
PP |  |  |  | Montáž žlabů bez stojiny a výložníků kovových s podpěrkami a příslušenstvím bez víka, šířky do 100 mm
VV
TS
P | 29 | 34575491 |  | žlab kabelový pozinkovaný 2m/ks 50X62 | M | 126 | 0.00225 |  |  |  | 0 |  | CS ÚRS 2022 01 |  | 2
PP |  |  |  | žlab kabelový pozinkovaný 2m/ks 50X62
VV |  |  |  | 120=120.000 [A] A * 1.05Koeficient množství=126.000 [B]
TS
P | 30 | 741910413 |  | Montáž žlabů bez stojiny a výložníků kovových s podpěrkami a příslušenstvím bez víka, šířky do 125 mm | M | 40 | 0 |  |  |  | 0 |  | CS ÚRS 2022 01 |  | 2
PP |  |  |  | Montáž žlabů bez stojiny a výložníků kovových s podpěrkami a příslušenstvím bez víka, šířky do 125 mm
VV
TS
P | 31 | 34575492 |  | žlab kabelový pozinkovaný 2m/ks 50X125 | M | 42 | 0.0035 |  |  |  | 0 |  | CS ÚRS 2022 01 |  | 2
PP |  |  |  | žlab kabelový pozinkovaný 2m/ks 50X125
VV |  |  |  | 40=40.000 [A] A * 1.05Koeficient množství=42.000 [B]
TS
P | 32 | 741910421 |  | Montáž žlabů bez stojiny a výložníků kovových s podpěrkami a příslušenstvím uzavření víkem | M | 160 | 0 |  |  |  | 0 |  | CS ÚRS 2022 01 |  | 2
PP |  |  |  | Montáž žlabů bez stojiny a výložníků kovových s podpěrkami a příslušenstvím uzavření víkem
VV |  |  |  | 120+40=160.000 [A]
TS
P | 33 | 34575002 |  | víko žlabu pozinkované 2m/ks š 62mm | M | 126 | 0.00045 |  |  |  | 0 |  | CS ÚRS 2022 01 |  | 2
PP |  |  |  | víko žlabu pozinkované 2m/ks š 62mm
VV |  |  |  | 120=120.000 [A] A * 1.05Koeficient množství=126.000 [B]
TS
P | 34 | 34575003 |  | víko žlabu pozinkované 2m/ks š 125mm | M | 42 | 0.00065 |  |  |  | 0 |  | CS ÚRS 2022 01 |  | 2
PP |  |  |  | víko žlabu pozinkované 2m/ks š 125mm
VV |  |  |  | 40=40.000 [A] A * 1.05Koeficient množství=42.000 [B]
TS
P | 35 | 74192041R |  | Požární ucpávky prostupů 25 - 50mm | SOUBOR | 1 | 0.00035 |  |  |  | 0 |  | R-položka |  | 2
PP |  |  |  | Požární ucpávky prostupů 25 - 50mm
VV
TS
P | 36 | 998741101 |  | Přesun hmot pro silnoproud stanovený z hmotnosti přesunovaného materiálu vodorovná dopravní vzdálenost do 50 m v objektech výšky do 6 m | T | 0.874 | 0 |  |  |  | 0 |  | CS ÚRS 2022 01 |  | 2
PP |  |  |  | Přesun hmot pro silnoproud stanovený z hmotnosti přesunovaného materiálu vodorovná dopravní vzdálenost do 50 m v objektech výšky do 6 m
VV
TS
P | 37 | 998741181 |  | Přesun hmot pro silnoproud stanovený z hmotnosti přesunovaného materiálu Příplatek k ceně za přesun prováděný bez použití mechanizace pro jakoukoliv výšku objek | T | 0.874 | 0 |  |  |  | 0 |  | CS ÚRS 2022 01 |  | 2
PP |  |  |  | Přesun hmot pro silnoproud stanovený z hmotnosti přesunovaného materiálu Příplatek k ceně za přesun prováděný bez použití mechanizace pro jakoukoliv výšku objektu
VV
TS
SD |  | 742 |  | Elektroinstalace - slaboproud
P | 38 | 742110505 |  | Montáž krabic elektroinstalačních s víčkem zapuštěných plastových odbočných čtyřhranných | KUS | 10 | 0 |  |  |  | 0 |  | CS ÚRS 2022 01 |  | 2
PP |  |  |  | Montáž krabic elektroinstalačních s víčkem zapuštěných plastových odbočných čtyřhranných
VV |  |  |  | propojovací krabice podhledová pro regulátor 10=10.000 [A]
TS
P | 39 | 34571462R |  | krabice podhledová pro regulátor čtvercová 120x120mm | KUS | 10 | 0.0004 |  |  |  | 0 |  | R-položka |  | 2
PP |  |  |  | krabice podhledová pro regulátor čtvercová 120x120mm
VV
TS
P | 40 | 742121001 |  | Montáž kabelů sdělovacích pro vnitřní rozvody počtu žil do 15 | M | 805 | 0 |  |  |  | 0 |  | CS ÚRS 2022 01 |  | 2
PP |  |  |  | Montáž kabelů sdělovacích pro vnitřní rozvody počtu žil do 15
VV |  |  |  | 305+500=805.000 [A]
TS
P | 41 | 34121269 |  | kabel datový celkově stíněný Al fólií jádro Cu plné plášť PVC (F/UTP) kategorie 6 | M | 366 | 6e-05 |  |  |  | 0 |  | CS ÚRS 2022 01 |  | 2
PP |  |  |  | kabel datový celkově stíněný Al fólií jádro Cu plné plášť PVC (F/UTP) kategorie 6
VV |  |  |  | 305=305.000 [A] A * 1.2Koeficient množství=366.000 [B]
TS
P | 42 | 34121233 |  | kabel sdělovací stíněný laminovanou Al fólií s příložným Cu drátem jádro Cu plné izolace PVC plášť PVC 300V (J-Y(St)Y…Lg) 2x2x0,8mm2 | M | 575 | 7e-05 |  |  |  | 0 |  | CS ÚRS 2022 01 |  | 2
PP |  |  |  | kabel sdělovací stíněný laminovanou Al fólií s příložným Cu drátem jádro Cu plné izolace PVC plášť PVC 300V (J-Y(St)Y…Lg) 2x2x0,8mm2
VV |  |  |  | 500=500.000 [A] A * 1.15Koeficient množství=575.000 [B]
TS
P | 43 | 74221008R |  | Montáž rozšiřujícího modulu 8x analog | KUS | 1 | 0 |  |  |  | 0 |  | R-položka |  | 2
PP |  |  |  | Montáž rozšiřujícího modulu 8x analog
VV
TS
P | 44 | 40466044R |  | modul rozšiřující 8x analog OUT 0-10V, rozlišení 12 bitů | KUS | 1 | 0.00025 |  |  |  | 0 |  | R-položka |  | 2
PP |  |  |  | modul rozšiřující 8x analog OUT 0-10V, rozlišení 12 bitů
VV
TS
P | 45 | 74222007R |  | Montáž rozšiřujícího modulu 12x analog | KUS | 1 | 0 |  |  |  | 0 |  | R-položka |  | 2
PP |  |  |  | Montáž rozšiřujícího modulu 12x analog
VV
TS
P | 46 | 40467000R |  | modul rozšiřující 12x analog IN 0-5V, 0-10V, 0-20mA, Ni1000, 12 bitů | KUS | 1 | 0.00012 |  |  |  | 0 |  | R-položka |  | 2
PP |  |  |  | modul rozšiřující 12x analog IN 0-5V, 0-10V, 0-20mA, Ni1000, 12 bitů
VV
TS
P | 47 | 74222011R |  | Montáž programovatelného grafického terminálu TFT, dotyk., 2xRS485, Ethernet, SD, webserver | KUS | 1 | 0 |  |  |  | 0 |  | R-položka |  | 2
PP |  |  |  | Montáž programovatelného grafického terminálu TFT, dotyk., 2xRS485, Ethernet, SD, webserver
VV
TS
P | 48 | 40467040R |  | Programovatelný grafický terminál TFT,dotyk.,2xRS485,Ethernet,SD,webserver | KUS | 1 | 0.00061 |  |  |  | 0 |  | R-položka |  | 2
PP |  |  |  | Programovatelný grafický terminál TFT,dotyk.,2xRS485,Ethernet,SD,webserver
VV
TS
P | 49 | 74222012R |  | Montáž rozšiřujícího modulu 12x spínací relé | KUS | 2 | 0 |  |  |  | 0 |  | R-položka |  | 2
PP |  |  |  | Montáž rozšiřujícího modulu 12x spínací relé
VV
TS
P | 50 | 40466046R |  | modul rozšiřující 12x spínací relé 250V/6A | KUS | 2 | 6e-05 |  |  |  | 0 |  | R-položka |  | 2
PP |  |  |  | modul rozšiřující 12x spínací relé 250V/6A
VV
TS
P | 51 | 74231000R |  | Montáž rozšiřujícího modulu 24x digital | KUS | 1 | 0 |  |  |  | 0 |  | R-položka |  | 2
PP |  |  |  | Montáž rozšiřujícího modulu 24x digital
VV
TS
P | 52 | 40466012R |  | rozšiřující modul 24x digital IN 24V ss/st, galv.oddělení | KUS | 1 | 0.0002 |  |  |  | 0 |  | R-položka |  | 2
PP |  |  |  | rozšiřující modul 24x digital IN 24V ss/st, galv.oddělení
VV
TS
P | 53 | 74236030R |  | Montáž průmyslového switch modulu | KUS | 1 | 0 |  |  |  | 0 |  | R-položka |  | 2
PP |  |  |  | Montáž průmyslového switch modulu
VV
TS
P | 54 | 16933890R |  | switch průmyslový 5X10/100/1000, DIN, 12-48V | KUS | 1 | 0.0003 |  |  |  | 0 |  | R-položka |  | 2
PP |  |  |  | switch průmyslový 5X10/100/1000, DIN, 12-48V
VV
TS
P | 55 | 998742101 |  | Přesun hmot pro slaboproud stanovený z hmotnosti přesunovaného materiálu vodorovná dopravní vzdálenost do 50 m v objektech výšky do 6 m | T | 0.068 | 0 |  |  |  | 0 |  | CS ÚRS 2022 01 |  | 2
PP |  |  |  | Přesun hmot pro slaboproud stanovený z hmotnosti přesunovaného materiálu vodorovná dopravní vzdálenost do 50 m v objektech výšky do 6 m
VV
TS
P | 56 | 998742181 |  | Přesun hmot pro slaboproud stanovený z hmotnosti přesunovaného materiálu Příplatek k ceně za přesun prováděný bez použití mechanizace pro jakoukoliv výšku objek | T | 0.068 | 0 |  |  |  | 0 |  | CS ÚRS 2022 01 |  | 2
PP |  |  |  | Přesun hmot pro slaboproud stanovený z hmotnosti přesunovaného materiálu Příplatek k ceně za přesun prováděný bez použití mechanizace pro jakoukoliv výšku objektu
VV
TS
SD |  | HZS |  | Hodinové zúčtovací sazby
P | 57 | HZS2232 |  | Hodinové zúčtovací sazby profesí PSV provádění stavebních instalací elektrikář odborný | HOD | 24 | 0 |  |  |  | 0 |  | CS ÚRS 2022 01 |  | 2
PP |  |  |  | Hodinové zúčtovací sazby profesí PSV provádění stavebních instalací elektrikář odborný
VV |  |  |  | propojení, nastavení, konfigurace, komunikace MaR, TČ, termostaty 24=24.000 [A]
TS
P | 58 | HZS2491 |  | Hodinové zúčtovací sazby profesí PSV zednické výpomoci a pomocné práce PSV dělník zednických výpomocí | HOD | 20 | 0 |  |  |  | 0 |  | CS ÚRS 2022 01 |  | 2
PP |  |  |  | Hodinové zúčtovací sazby profesí PSV zednické výpomoci a pomocné práce PSV dělník zednických výpomocí
VV |  |  |  | stavební přípomoce 20=20.000 [A]
TS
SD |  | OST |  | Ostatní
P | 59 | OST0001 |  | Uživatelský software pro postanici s moduly MaR (řízení TČ a vytápění dle popisu v TZ) | SOUBOR | 1 | 0 |  |  |  | 0 |  | R-položka |  | 2
PP |  |  |  | Uživatelský software pro postanici s moduly MaR (řízení TČ a vytápění dle popisu v TZ)
VV
TS
P | 60 | OST0002 |  | Uživatelský software pro řízení termostatů | SOUBOR | 1 | 0 |  |  |  | 0 |  | R-položka |  | 2
PP |  |  |  | Uživatelský software pro řízení termostatů
VV
TS
P | 61 | OST0003 |  | Seřízení, zaškolení obsluhy, zkušební provoz | SOUBOR | 1 | 0 |  |  |  | 0 |  | R-položka |  | 2
PP |  |  |  | Seřízení, zaškolení obsluhy, zkušební provoz
VV
TS
P | 62 | OST0004 |  | Vytvoření grafického rozhraní pro MaR ÚT a tepelnou pohodu | SOUBOR | 1 | 0 |  |  |  | 0 |  | R-položka |  | 2
PP |  |  |  | Vytvoření grafického rozhraní pro MaR ÚT a tepelnou pohodu
VV
TS
P | 63 | OST0005 |  | Drobný montážní materiál | SOUBOR | 1 | 0 |  |  |  | 0 |  | R-položka |  | 2
PP |  |  |  | Drobný montážní materiál
VV
TS

## SO 00-71-01.047
SŽDC05 |  |  |  | Soupis prací objektu | [10 empty] | 3
6
S | Stavba: | Zm01_5413520027 |  | Rekonstrukce výpravní budovy v žst. Aš | [6 empty] | D.2.2 |  | Aspe | 0,00 | 2
O | Objekt: | D.2.2 |  | Pozemní stavební objekty | [9 empty] | 15,00 | 2
Typ | Poř. číslo | Kód položky | Varianta | Název položky | MJ | Množství | Jednotková hmotnost | Celková hmotnost |  |  | Jednotková cena |  | Cenové soustavy | 21,00 | 2
Dodávka
[9 empty] | Jednotková | Celkem | Jednotková | Celkem |  |  |  | Počet položek s nulovou cenou
O1 |  | SO 00-71-01.047 |  | Novostavba výpravní budovy včetně přípojek a inženýrských sítí - fotovoltaická elektrárna
SD |  | 741 |  | Elektroinstalace - silnoproud
P | 1 | 741110051 |  | Montáž trubek elektroinstalačních s nasunutím nebo našroubováním do krabic plastových ohebných, uložených volně, vnější O přes 11 do 23 mm | M | 250 | 0 |  |  |  | 0 |  | CS ÚRS 2022 01 |  | 2
PP |  |  |  | Montáž trubek elektroinstalačních s nasunutím nebo našroubováním do krabic plastových ohebných, uložených volně, vnější O přes 11 do 23 mm
VV
TS
P | 2 | 34571050 |  | trubka elektroinstalační ohebná EN 500 86-1141 (chránička) D 16/21,2mm | M | 262.5 | 6e-05 |  |  |  | 0 |  | CS ÚRS 2022 01 |  | 2
PP |  |  |  | trubka elektroinstalační ohebná EN 500 86-1141 (chránička) D 16/21,2mm
VV |  |  |  | 250=250.000 [A] A * 1.05Koeficient množství=262.500 [B]
TS
P | 3 | 741120224 |  | Montáž fotovoltaických kabelů bez ukončení, uložených volně, průměru přes 4 do 6 mm | M | 350 | 0 |  |  |  | 0 |  | CS ÚRS 2022 01 |  | 2
PP |  |  |  | Montáž fotovoltaických kabelů bez ukončení, uložených volně, průměru přes 4 do 6 mm
VV
TS
P | 4 | 34111851 |  | kabel fotovoltaický černý nebo červený průměr 6mm | M | 420 | 0 |  |  |  | 0 |  | CS ÚRS 2022 01 |  | 2
PP |  |  |  | kabel fotovoltaický černý nebo červený průměr 6mm
VV |  |  |  | 350=350.000 [A] A * 1.2Koeficient množství=420.000 [B]
TS
P | 5 | 741120401 |  | Montáž vodičů izolovaných měděných drátovacích bez ukončení v rozváděčích plných a laněných (např. CY), průřezu žily 0,35 až 6 mm2 | M | 180 | 0 |  |  |  | 0 |  | CS ÚRS 2022 01 |  | 2
PP |  |  |  | Montáž vodičů izolovaných měděných drátovacích bez ukončení v rozváděčích plných a laněných (např. CY), průřezu žily 0,35 až 6 mm2
VV
TS
P | 6 | 34141027 |  | vodič propojovací flexibilní jádro Cu lanované izolace PVC 450/750V (H07V-K) 1x6mm2 | M | 207 | 7e-05 |  |  |  | 0 |  | CS ÚRS 2022 01 |  | 2
PP |  |  |  | vodič propojovací flexibilní jádro Cu lanované izolace PVC 450/750V (H07V-K) 1x6mm2
VV |  |  |  | 180=180.000 [A] A * 1.15Koeficient množství=207.000 [B]
TS
P | 7 | 741120403 |  | Montáž vodičů izolovaných měděných drátovacích bez ukončení v rozváděčích plných a laněných (např. CY), průřezu žily 10 až 16 mm2 | M | 80 | 0 |  |  |  | 0 |  | CS ÚRS 2022 01 |  | 2
PP |  |  |  | Montáž vodičů izolovaných měděných drátovacích bez ukončení v rozváděčích plných a laněných (např. CY), průřezu žily 10 až 16 mm2
VV
TS
P | 8 | 34141029 |  | vodič propojovací flexibilní jádro Cu lanované izolace PVC 450/750V (H07V-K) 1x16mm2 | M | 92 | 0.00017 |  |  |  | 0 |  | CS ÚRS 2022 01 |  | 2
PP |  |  |  | vodič propojovací flexibilní jádro Cu lanované izolace PVC 450/750V (H07V-K) 1x16mm2
VV |  |  |  | 80=80.000 [A] A * 1.15Koeficient množství=92.000 [B]
TS
P | 9 | 741122232 |  | Montáž kabelů měděných bez ukončení uložených volně nebo v liště plných kulatých (např. CYKY) počtu a průřezu žil 5x4 až 6 mm2 | M | 40 | 0 |  |  |  | 0 |  | CS ÚRS 2022 01 |  | 2
PP |  |  |  | Montáž kabelů měděných bez ukončení uložených volně nebo v liště plných kulatých (např. CYKY) počtu a průřezu žil 5x4 až 6 mm2
VV
TS
P | 10 | 34111100 |  | kabel instalační jádro Cu plné izolace PVC plášť PVC 450/750V (CYKY) 5x6mm2 | M | 46 | 0.00053 |  |  |  | 0 |  | CS ÚRS 2022 01 |  | 2
PP |  |  |  | kabel instalační jádro Cu plné izolace PVC plášť PVC 450/750V (CYKY) 5x6mm2
VV |  |  |  | 40=40.000 [A] A * 1.15Koeficient množství=46.000 [B]
TS
P | 11 | 74121011R |  | Rozváděč R1 stávající - napojení přívodu | KUS | 1 | 0 |  |  |  | 0 |  | R-položka |  | 2
PP |  |  |  | Rozváděč R1 stávající - napojení přívodu
VV
TS
P | 12 | 74121012R |  | Přechodový rozváděč FU-DC pro jištění DC části, strana - pojistné odpojovače, DC přepěťové ochrany | KUS | 1 | 0 |  |  |  | 0 |  | R-položka |  | 2
PP |  |  |  | Přechodový rozváděč FU-DC pro jištění DC části, strana - pojistné odpojovače, DC přepěťové ochrany
VV
TS
P | 13 | 74121013R |  | Rozváděč R-FVE vybavený pro napojení FV střídače + přepěťové ochrany | KUS | 1 | 0 |  |  |  | 0 |  | R-položka |  | 2
PP |  |  |  | Rozváděč R-FVE vybavený pro napojení FV střídače + přepěťové ochrany
VV
TS
P | 14 | 741711011 |  | Montáž nosné konstrukce fotovoltaických panelů umístěné na ploché střeše | KUS | 13 | 0 |  |  |  | 0 |  | CS ÚRS 2022 01 |  | 2
PP |  |  |  | Montáž nosné konstrukce fotovoltaických panelů umístěné na ploché střeše
VV |  |  |  | kotvící šrouby, Al nosná lišta, trojúhelníkové podpěry, zavětrovací plechy, spodní kotvící lišty, příchytky, spojky a úchytky kabeláže 13=13.000 [A]
TS
P | 15 | 42412402 |  | konstrukce nosná na rovné až mírně skloněné střechy a volná prostranství, standardní sklon 45°, pro vertikálně orientovaný panel, set pro 1 kus | KUS | 13 | 0.01 |  |  |  | 0 |  | CS ÚRS 2022 01 |  | 2
PP |  |  |  | konstrukce nosná na rovné až mírně skloněné střechy a volná prostranství, standardní sklon 45°, pro vertikálně orientovaný panel, set pro 1 kus
VV |  |  |  | kotvící šrouby, Al nosná lišta, trojúhelníkové podpěry, zavětrovací plechy, spodní kotvící lišty, příchytky, spojky a úchytky kabeláže 13=13.000 [A]
TS
P | 16 | 741711021 |  | Montáž nosné konstrukce fotovoltaických panelů umístěné na fasádě | KUS | 9 | 0 |  |  |  | 0 |  | CS ÚRS 2022 01 |  | 2
PP |  |  |  | Montáž nosné konstrukce fotovoltaických panelů umístěné na fasádě
VV |  |  |  | kotvící šrouby, Al nosná lišta, příchytky, spojky a úchytky kabeláže 9=9.000 [A]
TS
P | 17 | 42412403 |  | konstrukce nosná pro fotovoltaický panel na stěny s přizvednutím panelu, set pro 1 panel | KUS | 9 | 0.01 |  |  |  | 0 |  | CS ÚRS 2022 01 |  | 2
PP |  |  |  | konstrukce nosná pro fotovoltaický panel na stěny s přizvednutím panelu, set pro 1 panel
VV |  |  |  | kotvící šrouby, Al nosná lišta, příchytky, spojky a úchytky kabeláže 9=9.000 [A]
TS
P | 18 | 741721211 |  | Montáž fotovoltaických panelů výkonu přes 300 Wp, umístěných na ploché střeše krystalických | KUS | 13 | 0 |  |  |  | 0 |  | CS ÚRS 2022 01 |  | 2
PP |  |  |  | Montáž fotovoltaických panelů výkonu přes 300 Wp, umístěných na ploché střeše krystalických
VV |  |  |  | FV panel 450Wp, monokrystalický 144 mod., duplex, celočerný 13=13.000 [A]
TS
P | 19 | 741721221 |  | Montáž fotovoltaických panelů výkonu přes 300 Wp, umístěných na fasádě krystalických | KUS | 9 | 0 |  |  |  | 0 |  | CS ÚRS 2022 01 |  | 2
PP |  |  |  | Montáž fotovoltaických panelů výkonu přes 300 Wp, umístěných na fasádě krystalických
VV |  |  |  | FV panel 450Wp, monokrystalický 144 mod., duplex, celočerný 9=9.000 [A]
TS
P | 20 | 35001016R |  | panel fotovoltaický monokrystalický 450Wp 144 mod., duplex, celočerný | KUS | 22 | 0.0225 |  |  |  | 0 |  | R-položka |  | 2
PP |  |  |  | panel fotovoltaický monokrystalický 450Wp 144 mod., duplex, celočerný
VV |  |  |  | FV panel 450Wp, monokrystalický 144 mod., duplex, celočerný 22=22.000 [A]
TS
P | 21 | 11017387R |  | D+M DC konektory MC4 | PÁR | 17 | 0 |  |  |  | 0 |  | R-položka |  | 2
PP |  |  |  | D+M DC konektory MC4
VV |  |  |  | montážní sada 17=17.000 [A]
TS
P | 22 | 741730035 |  | Montáž střídače napětí DC/AC fotovoltaických systémů včetně osazení a připojení hybridního DC/AC třífázového, maximální výstupní výkon přes 8 500 do 10 000 W | KUS | 1 | 0 |  |  |  | 0 |  | CS ÚRS 2022 01 |  | 2
PP |  |  |  | Montáž střídače napětí DC/AC fotovoltaických systémů včetně osazení a připojení hybridního DC/AC třífázového, maximální výstupní výkon přes 8 500 do 10 000 W
VV |  |  |  | hybridní měnič 3x400V/10kW, 2xMPPT, DC IN: 270-800V + zprovoznění 1=1.000 [A]
TS
P | 23 | 35672038 |  | měnič fotovoltaický hybridní třífázový beztransformátorový maximální vstupní výkon 10000W, maximální výstupní výkon 10000W | KUS | 1 | 0.04 |  |  |  | 0 |  | CS ÚRS 2022 01 |  | 2
PP |  |  |  | měnič fotovoltaický hybridní třífázový beztransformátorový maximální vstupní výkon 10000W, maximální výstupní výkon 10000W
VV |  |  |  | hybridní měnič 3x400V/10kW, 2xMPPT, DC IN: 270-800V + zprovoznění 1=1.000 [A]
TS
P | 24 | 741810002 |  | Zkoušky a prohlídky elektrických rozvodů a zařízení celková prohlídka a vyhotovení revizní zprávy pro objem montážních prací přes 100 do 500 tis. Kč | KUS | 1 | 0 |  |  |  | 0 |  | CS ÚRS 2022 01 |  | 2
PP |  |  |  | Zkoušky a prohlídky elektrických rozvodů a zařízení celková prohlídka a vyhotovení revizní zprávy pro objem montážních prací přes 100 do 500 tis. Kč
VV |  |  |  | výchozí revizní zpráva 1=1.000 [A]
TS
P | 25 | 741910101 |  | Montáž výložníků bez kabelových lávek a osazení úchytných prvků typových, šířky do 400 mm nástěnných svařovaných se stojinou a 1 ramenem | KUS | 40 | 0 |  |  |  | 0 |  | CS ÚRS 2022 01 |  | 2
PP |  |  |  | Montáž výložníků bez kabelových lávek a osazení úchytných prvků typových, šířky do 400 mm nástěnných svařovaných se stojinou a 1 ramenem
VV |  |  |  | 40=40.000 [A]
TS
P | 26 | 34575376 |  | výložník žlabu/lávky kabelové ocelové děrované ŽZ protipožární P-90R šířky 100mm | KUS | 40 | 0.00031 |  |  |  | 0 |  | CS ÚRS 2022 01 |  | 2
PP |  |  |  | výložník žlabu/lávky kabelové ocelové děrované ŽZ protipožární P-90R šířky 100mm
VV
TS
P | 27 | 741910412 |  | Montáž žlabů bez stojiny a výložníků kovových s podpěrkami a příslušenstvím bez víka, šířky do 100 mm | M | 60 | 0 |  |  |  | 0 |  | CS ÚRS 2022 01 |  | 2
PP |  |  |  | Montáž žlabů bez stojiny a výložníků kovových s podpěrkami a příslušenstvím bez víka, šířky do 100 mm
VV
TS
P | 28 | 34575491 |  | žlab kabelový pozinkovaný 2m/ks 50X62 | M | 63 | 0.00225 |  |  |  | 0 |  | CS ÚRS 2022 01 |  | 2
PP |  |  |  | žlab kabelový pozinkovaný 2m/ks 50X62
VV |  |  |  | 60=60.000 [A] A * 1.05Koeficient množství=63.000 [B]
TS
P | 29 | 741910421 |  | Montáž žlabů bez stojiny a výložníků kovových s podpěrkami a příslušenstvím uzavření víkem | M | 60 | 0 |  |  |  | 0 |  | CS ÚRS 2022 01 |  | 2
PP |  |  |  | Montáž žlabů bez stojiny a výložníků kovových s podpěrkami a příslušenstvím uzavření víkem
VV
TS
P | 30 | 34575002 |  | víko žlabu pozinkované 2m/ks š 62mm | M | 63 | 0.00045 |  |  |  | 0 |  | CS ÚRS 2022 01 |  | 2
PP |  |  |  | víko žlabu pozinkované 2m/ks š 62mm
VV |  |  |  | 60=60.000 [A] A * 1.05Koeficient množství=63.000 [B]
TS
P | 31 | 998741101 |  | Přesun hmot pro silnoproud stanovený z hmotnosti přesunovaného materiálu vodorovná dopravní vzdálenost do 50 m v objektech výšky do 6 m | T | 1.008 | 0 |  |  |  | 0 |  | CS ÚRS 2022 01 |  | 2
PP |  |  |  | Přesun hmot pro silnoproud stanovený z hmotnosti přesunovaného materiálu vodorovná dopravní vzdálenost do 50 m v objektech výšky do 6 m
VV
TS
P | 32 | 998741181 |  | Přesun hmot pro silnoproud stanovený z hmotnosti přesunovaného materiálu Příplatek k ceně za přesun prováděný bez použití mechanizace pro jakoukoliv výšku objek | T | 1.008 | 0 |  |  |  | 0 |  | CS ÚRS 2022 01 |  | 2
PP |  |  |  | Přesun hmot pro silnoproud stanovený z hmotnosti přesunovaného materiálu Příplatek k ceně za přesun prováděný bez použití mechanizace pro jakoukoliv výšku objektu
VV
TS
SD |  | HZS |  | Hodinové zúčtovací sazby
P | 33 | HZS2232 |  | Hodinové zúčtovací sazby profesí PSV provádění stavebních instalací elektrikář odborný | HOD | 20 | 0 |  |  |  | 0 |  | CS ÚRS 2022 01 |  | 2
PP |  |  |  | Hodinové zúčtovací sazby profesí PSV provádění stavebních instalací elektrikář odborný
VV |  |  |  | konfigurace web.rozhraní střídače, nastavení vzdáleného přístupu 8=8.000 [A] administrativa pro FVE - připojení-DS, smlouva s OE 8=8.000 [B] zaškolení obsluhy 4=4.000 [C] Celkem: A+B+C=20.000 [D]
TS
SD |  | VRN4 |  | Inženýrská činnost
P | 34 | 045303000 |  | Koordinační činnost | KČ | 1 | 0 |  |  |  | 0 |  | CS ÚRS 2022 01 |  | 2
PP |  |  |  | Koordinační činnost
VV
TS
SD |  | VRN6 |  | Územní vlivy
P | 35 | 065002000 |  | Mimostaveništní doprava materiálů | KČ | 1 | 0 |  |  |  | 0 |  | CS ÚRS 2022 01 |  | 2
PP |  |  |  | Mimostaveništní doprava materiálů
VV |  |  |  | přepravní a manipulační náklady 1=1.000 [A]
TS

## SO 00-72-01
SŽDC05 |  |  |  | Soupis prací objektu | [10 empty] | 3
6
S | Stavba: | Zm01_5413520027 |  | Rekonstrukce výpravní budovy v žst. Aš | [6 empty] | D.2.2 |  | Aspe | 0,00 | 2
O | Objekt: | D.2.2 |  | Pozemní stavební objekty | [9 empty] | 15,00 | 2
Typ | Poř. číslo | Kód položky | Varianta | Název položky | MJ | Množství | Jednotková hmotnost | Celková hmotnost |  |  | Jednotková cena |  | Cenové soustavy | 21,00 | 2
Dodávka
[9 empty] | Jednotková | Celkem | Jednotková | Celkem |  |  |  | Počet položek s nulovou cenou
O1 |  | SO 00-72-01 |  | Přístavba technologického objektu
SD |  | 1 |  | Zemní práce
P | 1 | 131351102 |  | Hloubení nezapažených jam a zářezů strojně s urovnáním dna do předepsaného profilu a spádu v hornině třídy těžitelnosti II skupiny 4 přes 20 do 50 m3 | M3 | 36.275 | 0 |  |  |  | 0 |  | CS ÚRS 2022 01 |  | 2
PP |  |  |  | Hloubení nezapažených jam a zářezů strojně s urovnáním dna do předepsaného profilu a spádu v hornině třídy těžitelnosti II skupiny 4 přes 20 do 50 m3
VV |  |  |  | 0.47*(7.71*1.2+1.3*0.5+6.7*8.36+6.45*0.6)=32.798 [A] 0.2*6.1*2.85=3.477 [B] Celkem: A+B=36.275 [C]
TS
P | 2 | 132351101 |  | Hloubení nezapažených rýh šířky do 800 mm strojně s urovnáním dna do předepsaného profilu a spádu v hornině třídy těžitelnosti II skupiny 4 do 20 m3 | M3 | 8.315 | 0 |  |  |  | 0 |  | CS ÚRS 2022 01 |  | 2
PP |  |  |  | Hloubení nezapažených rýh šířky do 800 mm strojně s urovnáním dna do předepsaného profilu a spádu v hornině třídy těžitelnosti II skupiny 4 do 20 m3
VV |  |  |  | 0.3*4*1.1=1.320 [A] 0.75*(0.6*2.85+0.6*4.7)=3.398 [B] 1.1*(0.6*2.6+0.6*2.85)=3.597 [C] Celkem: A+B+C=8.315 [D]
TS
P | 3 | 132351251 |  | Hloubení nezapažených rýh šířky přes 800 do 2 000 mm strojně s urovnáním dna do předepsaného profilu a spádu v hornině třídy těžitelnosti II skupiny 4 do 20 m3 | M3 | 5.755 | 0 |  |  |  | 0 |  | CS ÚRS 2022 01 |  | 2
PP |  |  |  | Hloubení nezapažených rýh šířky přes 800 do 2 000 mm strojně s urovnáním dna do předepsaného profilu a spádu v hornině třídy těžitelnosti II skupiny 4 do 20 m3
VV |  |  |  | 0.75*6.5*1=4.875 [A] 1.1*0.8*1=0.880 [B] Celkem: A+B=5.755 [C]
TS
P | 4 | 133351101 |  | Hloubení nezapažených šachet strojně v hornině třídy těžitelnosti II skupiny 4 do 20 m3 | M3 | 2.506 | 0 |  |  |  | 0 |  | CS ÚRS 2022 01 |  | 2
PP |  |  |  | Hloubení nezapažených šachet strojně v hornině třídy těžitelnosti II skupiny 4 do 20 m3
VV |  |  |  | 0.75*(0.5*1.15+0.5*1)=0.806 [A] 1.7*1*1=1.700 [B] Celkem: A+B=2.506 [C]
TS
P | 5 | 162351123 |  | Vodorovné přemístění výkopku nebo sypaniny po suchu na obvyklém dopravním prostředku, bez naložení výkopku, avšak se složením bez rozhrnutí z horniny třídy těži | M3 | 52.851 | 0 |  |  |  | 0 |  | CS ÚRS 2022 01 |  | 2
PP |  |  |  | Vodorovné přemístění výkopku nebo sypaniny po suchu na obvyklém dopravním prostředku, bez naložení výkopku, avšak se složením bez rozhrnutí z horniny třídy těžitelnosti II skupiny 4 a 5 na vzdálenost přes 50 do 500 m
VV |  |  |  | 36.275+8.315+5.755+2.506=52.851 [A]
TS
P | 6 | 167151102 |  | Nakládání, skládání a překládání neulehlého výkopku nebo sypaniny strojně nakládání, množství do 100 m3, z horniny třídy těžitelnosti II, skupiny 4 a 5 | M3 | 52.851 | 0 |  |  |  | 0 |  | CS ÚRS 2022 01 |  | 2
PP |  |  |  | Nakládání, skládání a překládání neulehlého výkopku nebo sypaniny strojně nakládání, množství do 100 m3, z horniny třídy těžitelnosti II, skupiny 4 a 5
VV
TS
P | 7 | 171251201 |  | Uložení sypaniny na skládky nebo meziskládky bez hutnění s upravením uložené sypaniny do předepsaného tvaru | M3 | 52.851 | 0 |  |  |  | 0 |  | CS ÚRS 2022 01 |  | 2
PP |  |  |  | Uložení sypaniny na skládky nebo meziskládky bez hutnění s upravením uložené sypaniny do předepsaného tvaru
VV
TS
P | 8 | 997013873R.911 | 911 | Likvidace odpadu včetně dopravy stavebního odpadu na recyklační skládce zeminy a kamení zatříděného do Katalogu odpadů pod kódem 17 05 04 - evidenční položka | T | 89.847 | 0 |  |  |  | 0 |  | R-položka |  | 2
PP |  |  |  | Likvidace odpadu včetně dopravy stavebního odpadu na recyklační skládce zeminy a kamení zatříděného do Katalogu odpadů pod kódem 17 05 04 - evidenční položka - neoceňovat v objektu SO/PS, položka se oceňuje pouze v objektu SO 90-90
VV |  |  |  | 52.851*1.7=89.847 [A]
TS |  |  |  | Poznámka k souboru cen: 1. Ceny uvedené vsouboru cen je doporučeno upravit podle aktuálních cen místně příslušné skládky odpadů. 2. Uložení odpadů neuvedených vsouboru cen se oceňuje individuálně. 3. V cenách je započítán poplatek za ukládaní odpadu dle zákona 185/2001 Sb. 4. Případné drcení stavebního odpadu lze ocenit souborem cen 997 00-60 Drcení stavebního odpadu zkatalogu 800-6 Demolice objektů. Evidenční položka. Neoceňovat v objektu SO/PS, položka se oceňuje pouze v objektu SO 90-90. 1. Položka obsahuje: • veškeré poplatky provozovateli skládky, recyklační linky nebo jiného zařízení na zpracování nebo likvidaci odpadů související s převzetím, uložením, zpracováním nebo likvidací odpadu, • náklady spojené s dopravou odpadu z místa stavby na místo převzetí provozovatelem skládky, recyklační linky nebo jiného zařízení na zpracování nebo likvidaci odpadů, • náklady spojené s vyložením a manipulací s materiálem v místě skládky. 2. Položka neobsahuje: • náklady spojené s naložením a manipulací s materiálem. **) 3. Způsob měření: • [měrná jednotka – nejčastěji Tuna] určující množství odpadu vytříděného v souladu se zákonem č. 185/2001 Sb., o nakládání s odpady, v platném znění Poznámka k položce: Evidenční položka. Neoceňovat v objektu SO/PS, položka se oceňuje pouze v objektu SO 90-90. 1. Položka obsahuje: • veškeré poplatky provozovateli skládky, recyklační linky nebo jiného zařízení na zpracování nebo likvidaci odpadů související s převzetím, uložením, zpracováním nebo likvidací odpadu, • náklady spojené s dopravou odpadu z místa stavby na místo převzetí provozovatelem skládky, recyklační linky nebo jiného zařízení na zpracování nebo likvidaci odpadů, • náklady spojené s vyložením a manipulací s materiálem v místě skládky. 2. Položka neobsahuje: • náklady spojené s naložením a manipulací s materiálem. **) 3. Způsob měření: • [měrná jednotka – nejčastěji Tuna] určující množství odpadu vytříděného v souladu se zákonem č. 185/2001 Sb., o nakládání s odpady, v platném znění
SD |  | 2 |  | Zakládání
P | 9 | 273321411 |  | Základy z betonu železového (bez výztuže) desky z betonu bez zvláštních nároků na prostředí tř. C 20/25 | M3 | 3.249 | 2.5019 |  |  |  | 0 |  | CS ÚRS 2022 01 |  | 2
PP |  |  |  | Základy z betonu železového (bez výztuže) desky z betonu bez zvláštních nároků na prostředí tř. C 20/25
VV |  |  |  | 7.3*4.45*0.1=3.249 [A]
TS
P | 10 | 273351121 |  | Bednění základů desek zřízení | M2 | 4.7 | 0.00247 |  |  |  | 0 |  | CS ÚRS 2022 01 |  | 2
PP |  |  |  | Bednění základů desek zřízení
VV |  |  |  | 0.2*(2*4.45+2*7.3)=4.700 [A]
TS
P | 11 | 273351122 |  | Bednění základů desek odstranění | M2 | 4.7 | 0 |  |  |  | 0 |  | CS ÚRS 2022 01 |  | 2
PP |  |  |  | Bednění základů desek odstranění
VV
TS
P | 12 | 273362021 |  | Výztuž základů desek ze svařovaných sítí z drátů typu KARI | T | 0.317 | 1.0628 |  |  |  | 0 |  | CS ÚRS 2022 01 |  | 2
PP |  |  |  | Výztuž základů desek ze svařovaných sítí z drátů typu KARI
VV |  |  |  | 7.3*4.45*4.44*1.1*2*0.001=0.317 [A] Celkem: A=0.317 [B]
TS
P | 13 | 274313711 |  | Základy z betonu prostého pasy betonu kamenem neprokládaného tř. C 20/25 | M3 | 14.07 | 2.5019 |  |  |  | 0 |  | CS ÚRS 2022 01 |  | 2
PP |  |  |  | Základy z betonu prostého pasy betonu kamenem neprokládaného tř. C 20/25
VV |  |  |  | 0.75*(4.1*0.6+4.45*0.6+5.9*1)=8.273 [A] 1.1*(2.6*0.6+2.85*0.6+0.8*1+0.3*4)=5.797 [B] Celkem: A+B=14.070 [C]
TS
P | 14 | 275313711 |  | Základy z betonu prostého patky a bloky z betonu kamenem neprokládaného tř. C 20/25 | M3 | 2.506 | 2.5019 |  |  |  | 0 |  | CS ÚRS 2022 01 |  | 2
PP |  |  |  | Základy z betonu prostého patky a bloky z betonu kamenem neprokládaného tř. C 20/25
VV |  |  |  | 0.75*(0.5*1.15+0.5*1)=0.806 [A] 1.7*1*1=1.700 [B] Celkem: A+B=2.506 [C]
TS
SD |  | 3 |  | Svislé a kompletní konstrukce
P | 15 | 311270611 |  | Zdivo z přesných vápenopískových tvárnic na tenkovrstvou maltu, tloušťka zdiva 240 mm, formát a rozměr cihel 16DF 498x240x248 mm děrovaných, pevnosti přes P15 d | M2 | 5.3 | 0.29662 |  |  |  | 0 |  | CS ÚRS 2022 01 |  | 2
PP |  |  |  | Zdivo z přesných vápenopískových tvárnic na tenkovrstvou maltu, tloušťka zdiva 240 mm, formát a rozměr cihel 16DF 498x240x248 mm děrovaných, pevnosti přes P15 do P25
VV |  |  |  | 3*(0.5+0.75)=3.750 [A] 0.5*3.1=1.550 [B] Celkem: A+B=5.300 [C]
TS
P | 16 | 313234113 |  | Zdivo obkladové z lícových cihel kotvených kotevními sponami pro vzduchovou mezeru dl. 240 mm (německý formát 240x115x71 mm) plných | M2 | 67.851 | 0.24959 |  |  |  | 0 |  | CS ÚRS 2022 01 |  | 2
PP |  |  |  | Zdivo obkladové z lícových cihel kotvených kotevními sponami pro vzduchovou mezeru dl. 240 mm (německý formát 240x115x71 mm) plných
VV |  |  |  | 3.78*(0.3+2*4.2+7.3+1+0.5+0.45)=67.851 [A] Celkem: A=67.851 [B]
TS
P | 17 | 317151126 |  | Překlady ploché vápenopískové výšky překladu 123 mm, osazené do tenkého maltového lože, šířky 150 mm, délky 1500 mm | KUS | 3 | 0.06044 |  |  |  | 0 |  | CS ÚRS 2022 01 |  | 2
PP |  |  |  | Překlady ploché vápenopískové výšky překladu 123 mm, osazené do tenkého maltového lože, šířky 150 mm, délky 1500 mm
VV
TS
P | 18 | 342271571 |  | Příčky z přesných vápenopískových tvárnic na tenkovrstvou maltu, tloušťka příčky 150 mm, formát a rozměr tvárnic 5DF 248x150x248 mm s elektroinstalačními kanály | M2 | 87.847 | 0.28375 |  |  |  | 0 |  | CS ÚRS 2022 01 |  | 2
PP |  |  |  | Příčky z přesných vápenopískových tvárnic na tenkovrstvou maltu, tloušťka příčky 150 mm, formát a rozměr tvárnic 5DF 248x150x248 mm s elektroinstalačními kanály plných, pevnost tvárnic přes P15 do P25
VV |  |  |  | 3.53*(2*3.8+6.9)=51.185 [A] 3.08*(2*3.5+6.9)=42.812 [B] -3*1*2.05=-6.150 [C] Celkem: A+B+C=87.847 [D]
TS
P | 19 | 342279114 |  | Zakládací vrstva vápenopískových příček z vyrovnávacích bloků, tloušťka příčky 150 mm | M | 28.4 | 0.03764 |  |  |  | 0 |  | CS ÚRS 2022 01 |  | 2
PP |  |  |  | Zakládací vrstva vápenopískových příček z vyrovnávacích bloků, tloušťka příčky 150 mm
VV |  |  |  | 2*6.9+2*3.8=21.400 [A] 2*3.5=7.000 [B] Celkem: A+B=28.400 [C]
TS
SD |  | 4 |  | Vodorovné konstrukce
P | 20 | 411321616 |  | Stropy z betonu železového (bez výztuže) stropů deskových, plochých střech, desek balkonových, desek hřibových stropů včetně hlavic hřibových sloupů tř. C 30/37 | M3 | 9.2 | 2.502 |  |  |  | 0 |  | CS ÚRS 2022 01 |  | 2
PP |  |  |  | Stropy z betonu železového (bez výztuže) stropů deskových, plochých střech, desek balkonových, desek hřibových stropů včetně hlavic hřibových sloupů tř. C 30/37
VV |  |  |  | 9.2=9.200 [A]
TS
P | 21 | 411351011 |  | Bednění stropních konstrukcí - bez podpěrné konstrukce desek tloušťky stropní desky přes 5 do 25 cm zřízení | M2 | 49.05 | 0.00533 |  |  |  | 0 |  | CS ÚRS 2022 01 |  | 2
PP |  |  |  | Bednění stropních konstrukcí - bez podpěrné konstrukce desek tloušťky stropní desky přes 5 do 25 cm zřízení
VV |  |  |  | 6.96*5.9=41.064 [A] 1.1*7.26=7.986 [B] Celkem: A+B=49.050 [C]
TS
P | 22 | 411351012 |  | Bednění stropních konstrukcí - bez podpěrné konstrukce desek tloušťky stropní desky přes 5 do 25 cm odstranění | M2 | 49.05 | 0 |  |  |  | 0 |  | CS ÚRS 2022 01 |  | 2
PP |  |  |  | Bednění stropních konstrukcí - bez podpěrné konstrukce desek tloušťky stropní desky přes 5 do 25 cm odstranění
VV
TS
P | 23 | 411354313 |  | Podpěrná konstrukce stropů - desek, kleneb a skořepin výška podepření do 4 m tloušťka stropu přes 15 do 25 cm zřízení | M2 | 49.05 | 0.00088 |  |  |  | 0 |  | CS ÚRS 2022 01 |  | 2
PP |  |  |  | Podpěrná konstrukce stropů - desek, kleneb a skořepin výška podepření do 4 m tloušťka stropu přes 15 do 25 cm zřízení
VV
TS
P | 24 | 411354314 |  | Podpěrná konstrukce stropů - desek, kleneb a skořepin výška podepření do 4 m tloušťka stropu přes 15 do 25 cm odstranění | M2 | 49.05 | 0 |  |  |  | 0 |  | CS ÚRS 2022 01 |  | 2
PP |  |  |  | Podpěrná konstrukce stropů - desek, kleneb a skořepin výška podepření do 4 m tloušťka stropu přes 15 do 25 cm odstranění
VV
TS
P | 25 | 411361821 |  | Výztuž stropů prostě uložených, vetknutých, spojitých, deskových, trámových (žebrových, kazetových), s keramickými a jinými vložkami, konsolových nebo balkonový | T | 0.131 | 1.0555 |  |  |  | 0 |  | CS ÚRS 2022 01 |  | 2
PP |  |  |  | Výztuž stropů prostě uložených, vetknutých, spojitých, deskových, trámových (žebrových, kazetových), s keramickými a jinými vložkami, konsolových nebo balkonových, hřibových včetně hlavic hřibových sloupů, plochých střech a pro zavěšení železobetonových podhledů z betonářské oceli 10 505 (R) nebo BSt 500
VV |  |  |  | 130.98*0.001=0.131 [A]
TS
P | 26 | 411362021 |  | Výztuž stropů prostě uložených, vetknutých, spojitých, deskových, trámových (žebrových, kazetových), s keramickými a jinými vložkami, konsolových nebo balkonový | T | 1.83 | 1.0628 |  |  |  | 0 |  | CS ÚRS 2022 01 |  | 2
PP |  |  |  | Výztuž stropů prostě uložených, vetknutých, spojitých, deskových, trámových (žebrových, kazetových), s keramickými a jinými vložkami, konsolových nebo balkonových, hřibových včetně hlavic hřibových sloupů, plochých střech a pro zavěšení železobetonových podhledů ze svařovaných sítí z drátů typu KARI
VV |  |  |  | 1830.48*0.001=1.830 [A]
TS
P | 27 | 417321414 |  | Ztužující pásy a věnce z betonu železového (bez výztuže) tř. C 20/25 | M3 | 0.697 | 2.502 |  |  |  | 0 |  | CS ÚRS 2022 01 |  | 2
PP |  |  |  | Ztužující pásy a věnce z betonu železového (bez výztuže) tř. C 20/25
VV |  |  |  | 0.15*0.23*(2*4.2+7.3)=0.542 [A] 0.24*0.23*2.8=0.155 [B] Celkem: A+B=0.697 [C]
TS
P | 28 | 417351115 |  | Bednění bočnic ztužujících pásů a věnců včetně vzpěr zřízení | M2 | 8.51 | 0.00576 |  |  |  | 0 |  | CS ÚRS 2022 01 |  | 2
PP |  |  |  | Bednění bočnic ztužujících pásů a věnců včetně vzpěr zřízení
VV |  |  |  | 0.23*(2*4.2+7.3)*2=7.222 [A] 0.23*2.8*2=1.288 [B] Celkem: A+B=8.510 [C]
TS
P | 29 | 417351116 |  | Bednění bočnic ztužujících pásů a věnců včetně vzpěr odstranění | M2 | 8.51 | 0 |  |  |  | 0 |  | CS ÚRS 2022 01 |  | 2
PP |  |  |  | Bednění bočnic ztužujících pásů a věnců včetně vzpěr odstranění
VV
TS
P | 30 | 417361821 |  | Výztuž ztužujících pásů a věnců z betonářské oceli 10 505 (R) nebo BSt 500 | T | 0.065 | 1.0529 |  |  |  | 0 |  | CS ÚRS 2022 01 |  | 2
PP |  |  |  | Výztuž ztužujících pásů a věnců z betonářské oceli 10 505 (R) nebo BSt 500
VV |  |  |  | 4x R10 4*(2*4.2+7.3)*1.1*0.62*0.001=0.043 [A] 4*2.8*1.1*0.62*0.001=0.008 [B] Mezisoučet: A+B=0.051 [C] třmínky R6 po 200mm (2*0.1+2*0.18)*79*1.1*0.22*0.001=0.011 [D] (2*0.19+2*0.18)*14*1.1*0.22*0.001=0.003 [E] Mezisoučet: D+E=0.014 [F] Celkem: A+B+D+E=0.065 [G]
TS
P | 31 | 430321616 |  | Schodišťové konstrukce a rampy z betonu železového (bez výztuže) stupně, schodnice, ramena, podesty s nosníky tř. C 30/37 | M3 | 1.185 | 2.5019 |  |  |  | 0 |  | CS ÚRS 2022 01 |  | 2
PP |  |  |  | Schodišťové konstrukce a rampy z betonu železového (bez výztuže) stupně, schodnice, ramena, podesty s nosníky tř. C 30/37
VV |  |  |  | 1*0.35*0.6=0.210 [A] 1*0.35*0.7=0.245 [B] 1*0.35*0.8=0.280 [C] 3*0.5*0.3=0.450 [D] Celkem: A+B+C+D=1.185 [E]
TS
P | 32 | 430361821 |  | Výztuž schodišťových konstrukcí a ramp stupňů, schodnic, ramen, podest s nosníky z betonářské oceli 10 505 (R) nebo BSt 500 | T | 0.095 | 1.0493 |  |  |  | 0 |  | CS ÚRS 2022 01 |  | 2
PP |  |  |  | Výztuž schodišťových konstrukcí a ramp stupňů, schodnic, ramen, podest s nosníky z betonářské oceli 10 505 (R) nebo BSt 500
VV |  |  |  | 1.185*80*0.001=0.095 [A]
TS
P | 33 | 431351121 |  | Bednění podest, podstupňových desek a ramp včetně podpěrné konstrukce výšky do 4 m půdorysně přímočarých zřízení | M2 | 5.1 | 0.01282 |  |  |  | 0 |  | CS ÚRS 2022 01 |  | 2
PP |  |  |  | Bednění podest, podstupňových desek a ramp včetně podpěrné konstrukce výšky do 4 m půdorysně přímočarých zřízení
VV |  |  |  | 1*0.6=0.600 [A] 1*0.7=0.700 [B] 1*0.8=0.800 [C] 3*0.5*2=3.000 [D] Celkem: A+B+C+D=5.100 [E]
TS
P | 34 | 431351122 |  | Bednění podest, podstupňových desek a ramp včetně podpěrné konstrukce výšky do 4 m půdorysně přímočarých odstranění | M2 | 5.1 | 0 |  |  |  | 0 |  | CS ÚRS 2022 01 |  | 2
PP |  |  |  | Bednění podest, podstupňových desek a ramp včetně podpěrné konstrukce výšky do 4 m půdorysně přímočarých odstranění
VV
TS
P | 35 | 434121415 |  | Osazování schodišťových stupňů železobetonových s vyspárováním styčných spár, s provizorním dřevěným zábradlím a dočasným zakrytím stupnic prkny na schodnice, s | M | 3 | 0.03465 |  |  |  | 0 |  | CS ÚRS 2022 01 |  | 2
PP |  |  |  | Osazování schodišťových stupňů železobetonových s vyspárováním styčných spár, s provizorním dřevěným zábradlím a dočasným zakrytím stupnic prkny na schodnice, stupňů broušených nebo leštěných
VV |  |  |  | 3*1=3.000 [A]
TS
P | 36 | 59373755R |  | stupeň schodišťový nosný ŽB 100x35x14,5cm | KUS | 3 | 0.09 |  |  |  | 0 |  | R-položka |  | 2
PP |  |  |  | stupeň schodišťový nosný ŽB 100x35x14,5cm
VV
TS
P | 37 | 434121425 |  | Osazování schodišťových stupňů železobetonových s vyspárováním styčných spár, s provizorním dřevěným zábradlím a dočasným zakrytím stupnic prkny na desku, stupň | M | 4.5 | 0.03465 |  |  |  | 0 |  | CS ÚRS 2022 01 |  | 2
PP |  |  |  | Osazování schodišťových stupňů železobetonových s vyspárováním styčných spár, s provizorním dřevěným zábradlím a dočasným zakrytím stupnic prkny na desku, stupňů broušených nebo leštěných
VV
TS
P | 38 | 59373756 |  | stupeň schodišťový nosný ŽB 150x35x14,5cm | KUS | 3 | 0.1 |  |  |  | 0 |  | CS ÚRS 2022 01 |  | 2
PP |  |  |  | stupeň schodišťový nosný ŽB 150x35x14,5cm
VV
TS
SD |  | 46-M |  | Zemní práce při extr.mont.pracích
P | 158 | 460841112 |  | Osazení kabelové komory z plastů pro běžné zatížení komorového dílu z polyetylénu HDPE půdorysné plochy do 1,0 m2, světlé hloubky přes 0,5 do 0,7 m | KUS | 1 | 0.3743 |  |  |  | 0 |  | CS ÚRS 2022 01 |  | 2
PP |  |  |  | Osazení kabelové komory z plastů pro běžné zatížení komorového dílu z polyetylénu HDPE půdorysné plochy do 1,0 m2, světlé hloubky přes 0,5 do 0,7 m
VV
TS
P | 159 | 460841151 |  | Osazení kabelové komory z plastů pro běžné zatížení víka z oceli, litiny nebo betonu půdorysné plochy do 1,0 m2 | KUS | 1 | 0 |  |  |  | 0 |  | CS ÚRS 2022 01 |  | 2
PP |  |  |  | Osazení kabelové komory z plastů pro běžné zatížení víka z oceli, litiny nebo betonu půdorysné plochy do 1,0 m2
VV
TS
P | 160 | 17154850R |  | kabelová komora 450x450mm hl 600mm s víkem kompozitním B125 | KUS | 1 | 0.00112 |  |  |  | 0 |  | R-položka |  | 2
PP |  |  |  | kabelová komora 450x450mm hl 600mm s víkem kompozitním B125
VV |  |  |  | Z5 kabelová komora - sestava s víkem fixovaným šroubem 1=1.000 [A]
TS
P | 161 | 469981111 |  | Přesun hmot pro pomocné stavební práce při elektromontážích dopravní vzdálenost do 1 000 m | T | 0.375 | 0 |  |  |  | 0 |  | CS ÚRS 2022 01 |  | 2
PP |  |  |  | Přesun hmot pro pomocné stavební práce při elektromontážích dopravní vzdálenost do 1 000 m
VV
TS
SD |  | 5 |  | Komunikace pozemní
P | 39 | 564750001 |  | Podklad nebo kryt z kameniva hrubého drceného vel. 8-16 mm s rozprostřením a zhutněním plochy jednotlivě do 100 m2, po zhutnění tl. 150 mm | M2 | 26.5 | 0 |  |  |  | 0 |  | CS ÚRS 2022 01 |  | 2
PP |  |  |  | Podklad nebo kryt z kameniva hrubého drceného vel. 8-16 mm s rozprostřením a zhutněním plochy jednotlivě do 100 m2, po zhutnění tl. 150 mm
VV |  |  |  | 22=22.000 [A] 3*1.5=4.500 [B] Celkem: A+B=26.500 [C]
TS
P | 40 | 564861011 |  | Podklad ze štěrkodrti ŠD s rozprostřením a zhutněním plochy jednotlivě do 100 m2, po zhutnění tl. 200 mm | M2 | 26.5 | 0 |  |  |  | 0 |  | CS ÚRS 2022 01 |  | 2
PP |  |  |  | Podklad ze štěrkodrti ŠD s rozprostřením a zhutněním plochy jednotlivě do 100 m2, po zhutnění tl. 200 mm
VV |  |  |  | 22=22.000 [A] 3*1.5=4.500 [B] Celkem: A+B=26.500 [C]
TS
P | 41 | 596811311 |  | Kladení velkoformátové dlažby pozemních komunikací a komunikací pro pěší s ložem z kameniva tl. 40 mm, s vyplněním spár, s hutněním, vibrováním a se smetením př | M2 | 26.5 | 0.0888 |  |  |  | 0 |  | CS ÚRS 2022 01 |  | 2
PP |  |  |  | Kladení velkoformátové dlažby pozemních komunikací a komunikací pro pěší s ložem z kameniva tl. 40 mm, s vyplněním spár, s hutněním, vibrováním a se smetením přebytečného materiálu tl. do 100 mm, velikosti dlaždic do 0,5 m2, pro plochy do 300 m2
VV |  |  |  | 22=22.000 [A] 3*1.5=4.500 [B] Celkem: A+B=26.500 [C]
TS
P | 42 | 59246004 |  | dlažba plošná betonová terasová hladká 600x600x60mm | M2 | 27.295 | 0.14167 |  |  |  | 0 |  | CS ÚRS 2022 01 |  | 2
PP |  |  |  | dlažba plošná betonová terasová hladká 600x600x60mm
VV |  |  |  | 22=22.000 [A] 3*1.5=4.500 [B] Celkem: A+B=26.500 [C] C * 1.03Koeficient množství=27.295 [D]
TS
SD |  | 6 |  | Úpravy povrchů, podlahy a osazování výplní
P | 43 | 612131121 |  | Podkladní a spojovací vrstva vnitřních omítaných ploch penetrace disperzní nanášená ručně stěn | M2 | 4.16 | 0.00026 |  |  |  | 0 |  | CS ÚRS 2022 01 |  | 2
PP |  |  |  | Podkladní a spojovací vrstva vnitřních omítaných ploch penetrace disperzní nanášená ručně stěn
VV |  |  |  | 2.6*(0.6+0.75+0.25)=4.160 [A] Celkem: A=4.160 [B]
TS
P | 44 | 612321121 |  | Omítka vápenocementová vnitřních ploch nanášená ručně jednovrstvá, tloušťky do 10 mm hladká svislých konstrukcí stěn | M2 | 4.16 | 0.0154 |  |  |  | 0 |  | CS ÚRS 2022 01 |  | 2
PP |  |  |  | Omítka vápenocementová vnitřních ploch nanášená ručně jednovrstvá, tloušťky do 10 mm hladká svislých konstrukcí stěn
VV |  |  |  | 2.6*(0.6+0.75+0.25)=4.160 [A] Celkem: A=4.160 [B]
TS
P | 45 | 622131111 |  | Podkladní a spojovací vrstva vnějších omítaných ploch polymercementový spojovací můstek nanášený ručně stěn | M2 | 141.982 | 0.0014 |  |  |  | 0 |  | CS ÚRS 2022 01 |  | 2
PP |  |  |  | Podkladní a spojovací vrstva vnějších omítaných ploch polymercementový spojovací můstek nanášený ručně stěn
VV |  |  |  | podklad pod souvrství dekorační stěrky stěrka v dekoru pohledového betonu tmavá 0.7*3.16=2.212 [A] 0.75*2.6=1.950 [B] Mezisoučet: A+B=4.162 [C] stěrka v dekoru pohledového betonu 4.3*(2*9+2*6)-0.9*2=127.200 [D] 1.77*0.5*6*2=10.620 [E] Mezisoučet: D+E=137.820 [F] Celkem: A+B+D+E=141.982 [G]
TS
P | 46 | 622151011 |  | Penetrační nátěr vnějších pastovitých tenkovrstvých omítek silikátový paropropustný stěn | M2 | 10.2 | 0.00025 |  |  |  | 0 |  | CS ÚRS 2022 01 |  | 2
PP |  |  |  | Penetrační nátěr vnějších pastovitých tenkovrstvých omítek silikátový paropropustný stěn
VV |  |  |  | 2.6*6=15.600 [A] -3*0.9*2=-5.400 [B] Celkem: A+B=10.200 [C]
TS
P | 47 | 622221011 |  | Montáž kontaktního zateplení lepením a mechanickým kotvením z desek z minerální vlny s podélnou orientací vláken nebo kombinovaných na vnější stěny, na podklad | M2 | 10.2 | 0.01135 |  |  |  | 0 |  | CS ÚRS 2022 01 |  | 2
PP |  |  |  | Montáž kontaktního zateplení lepením a mechanickým kotvením z desek z minerální vlny s podélnou orientací vláken nebo kombinovaných na vnější stěny, na podklad betonový nebo z lehčeného betonu, z tvárnic keramických nebo vápenopískových, tloušťky desek přes 40 do 80 mm
VV |  |  |  | 2.6*6=15.600 [A] -3*0.9*2=-5.400 [B] Celkem: A+B=10.200 [C]
TS
P | 48 | 63151520 |  | deska tepelně izolační minerální kontaktních fasád podélné vlákno ?=0,036 tl 60mm | M2 | 10.71 | 0.009 |  |  |  | 0 |  | CS ÚRS 2022 01 |  | 2
PP |  |  |  | deska tepelně izolační minerální kontaktních fasád podélné vlákno ?=0,036 tl 60mm
VV |  |  |  | 10.2=10.200 [A] A * 1.05Koeficient množství=10.710 [B]
TS
P | 49 | 622521032 |  | Omítka tenkovrstvá silikátová vnějších ploch probarvená bez penetrace zatíraná (škrábaná ), zrnitost 3,0 mm stěn | M2 | 10.2 | 0.0046 |  |  |  | 0 |  | CS ÚRS 2022 01 |  | 2
PP |  |  |  | Omítka tenkovrstvá silikátová vnějších ploch probarvená bez penetrace zatíraná (škrábaná ), zrnitost 3,0 mm stěn
VV |  |  |  | 2.6*6=15.600 [A] -3*0.9*2=-5.400 [B] Celkem: A+B=10.200 [C]
TS
P | 50 | 622631001 |  | Spárování vnějších ploch pohledového zdiva z cihel, spárovací maltou stěn | M2 | 67.851 | 0.0027 |  |  |  | 0 |  | CS ÚRS 2022 01 |  | 2
PP |  |  |  | Spárování vnějších ploch pohledového zdiva z cihel, spárovací maltou stěn
VV |  |  |  | 3.78*(0.3+2*4.2+7.3+1+0.5+0.45)=67.851 [A] Celkem: A=67.851 [B]
TS
P | 51 | 631311115 |  | Mazanina z betonu prostého bez zvýšených nároků na prostředí tl. přes 50 do 80 mm tř. C 20/25 | M3 | 3.437 | 2.5019 |  |  |  | 0 |  | CS ÚRS 2022 01 |  | 2
PP |  |  |  | Mazanina z betonu prostého bez zvýšených nároků na prostředí tl. přes 50 do 80 mm tř. C 20/25
VV |  |  |  | 3.71*6.6*0.08=1.959 [A] 2.8*6.6*0.08=1.478 [B] Celkem: A+B=3.437 [C]
TS
P | 52 | 637111115 |  | Okapový chodník z kameniva s udusáním a urovnáním povrchu ze štěrkopísku tl. 300 mm | M2 | 4.92 | 0.5511 |  |  |  | 0 |  | CS ÚRS 2022 01 |  | 2
PP |  |  |  | Okapový chodník z kameniva s udusáním a urovnáním povrchu ze štěrkopísku tl. 300 mm
VV |  |  |  | podkladní vrstva okapového chodníku 0.4*(4.6+7.7)=4.920 [A] Celkem: A=4.920 [B]
TS
P | 53 | 637211122 |  | Okapový chodník z dlaždic betonových se zalitím spár cementovou maltou do písku, tl. dlaždic 60 mm | M2 | 4.92 | 0.28362 |  |  |  | 0 |  | CS ÚRS 2022 01 |  | 2
PP |  |  |  | Okapový chodník z dlaždic betonových se zalitím spár cementovou maltou do písku, tl. dlaždic 60 mm
VV |  |  |  | 0.4*(4.6+7.7)=4.920 [A] Celkem: A=4.920 [B]
TS
P | 54 | 637311122 |  | Okapový chodník z obrubníků betonových chodníkových, se zalitím spár cementovou maltou do lože z betonu prostého, z obrubníků stojatých | M | 13.1 | 0.19663 |  |  |  | 0 |  | CS ÚRS 2022 01 |  | 2
PP |  |  |  | Okapový chodník z obrubníků betonových chodníkových, se zalitím spár cementovou maltou do lože z betonu prostého, z obrubníků stojatých
VV |  |  |  | 2*0.4+4.6+7.7=13.100 [A] Celkem: A=13.100 [B]
TS
SD |  | 711 |  | Izolace proti vodě, vlhkosti a plynům
P | 82 | 711111001 |  | Provedení izolace proti zemní vlhkosti natěradly a tmely za studena na ploše vodorovné V nátěrem penetračním | M2 | 32.485 | 0 |  |  |  | 0 |  | CS ÚRS 2022 01 |  | 2
PP |  |  |  | Provedení izolace proti zemní vlhkosti natěradly a tmely za studena na ploše vodorovné V nátěrem penetračním
VV |  |  |  | 7.3*4.45=32.485 [A] Celkem: A=32.485 [B]
TS
P | 83 | 711112001 |  | Provedení izolace proti zemní vlhkosti natěradly a tmely za studena na ploše svislé S nátěrem penetračním | M2 | 13.6 | 0 |  |  |  | 0 |  | CS ÚRS 2022 01 |  | 2
PP |  |  |  | Provedení izolace proti zemní vlhkosti natěradly a tmely za studena na ploše svislé S nátěrem penetračním
VV |  |  |  | 0.7*(2*3.8+6.9)=10.150 [A] 0.5*6.9=3.450 [B] Celkem: A+B=13.600 [C]
TS
P | 84 | 11163150 |  | lak penetrační asfaltový | T | 0.015 | 1 |  |  |  | 0 |  | CS ÚRS 2022 01 |  | 2
PP |  |  |  | lak penetrační asfaltový
VV |  |  |  | 32.485+13.6=46.085 [A] Celkem: A=46.085 [B] B * 0.00033Koeficient množství=0.015 [C]
TS
P | 85 | 711141559 |  | Provedení izolace proti zemní vlhkosti pásy přitavením NAIP na ploše vodorovné V | M2 | 32.485 | 0.0004 |  |  |  | 0 |  | CS ÚRS 2022 01 |  | 2
PP |  |  |  | Provedení izolace proti zemní vlhkosti pásy přitavením NAIP na ploše vodorovné V
VV |  |  |  | 7.3*4.45=32.485 [A] Celkem: A=32.485 [B]
TS
P | 86 | 711142559 |  | Provedení izolace proti zemní vlhkosti pásy přitavením NAIP na ploše svislé S | M2 | 13.6 | 0.0004 |  |  |  | 0 |  | CS ÚRS 2022 01 |  | 2
PP |  |  |  | Provedení izolace proti zemní vlhkosti pásy přitavením NAIP na ploše svislé S
VV |  |  |  | 0.7*(2*3.8+6.9)=10.150 [A] 0.5*6.9=3.450 [B] Celkem: A+B=13.600 [C]
TS
P | 87 | 62855002 |  | pás asfaltový natavitelný modifikovaný SBS tl 5,0mm s vložkou z polyesterové rohože a spalitelnou PE fólií nebo jemnozrnným minerálním posypem na horním povrchu | M2 | 53.712 | 0.0064 |  |  |  | 0 |  | CS ÚRS 2022 01 |  | 2
PP |  |  |  | pás asfaltový natavitelný modifikovaný SBS tl 5,0mm s vložkou z polyesterové rohože a spalitelnou PE fólií nebo jemnozrnným minerálním posypem na horním povrchu
VV |  |  |  | 32.485+13.6=46.085 [A] Celkem: A=46.085 [B] B * 1.1655Koeficient množství=53.712 [C]
TS
P | 88 | 998711101 |  | Přesun hmot pro izolace proti vodě, vlhkosti a plynům stanovený z hmotnosti přesunovaného materiálu vodorovná dopravní vzdálenost do 50 m v objektech výšky do 6 | T | 0.377 | 0 |  |  |  | 0 |  | CS ÚRS 2022 01 |  | 2
PP |  |  |  | Přesun hmot pro izolace proti vodě, vlhkosti a plynům stanovený z hmotnosti přesunovaného materiálu vodorovná dopravní vzdálenost do 50 m v objektech výšky do 6 m
VV
TS
P | 89 | 998711181 |  | Přesun hmot pro izolace proti vodě, vlhkosti a plynům stanovený z hmotnosti přesunovaného materiálu Příplatek k cenám za přesun prováděný bez použití mechanizac | T | 0.377 | 0 |  |  |  | 0 |  | CS ÚRS 2022 01 |  | 2
PP |  |  |  | Přesun hmot pro izolace proti vodě, vlhkosti a plynům stanovený z hmotnosti přesunovaného materiálu Příplatek k cenám za přesun prováděný bez použití mechanizace pro jakoukoliv výšku objektu
VV
TS
SD |  | 712 |  | Povlakové krytiny
P | 90 | 712311101 |  | Provedení povlakové krytiny střech plochých do 10° natěradly a tmely za studena nátěrem lakem penetračním nebo asfaltovým | M2 | 54.723 | 0 |  |  |  | 0 |  | CS ÚRS 2022 01 |  | 2
PP |  |  |  | Provedení povlakové krytiny střech plochých do 10° natěradly a tmely za studena nátěrem lakem penetračním nebo asfaltovým
VV |  |  |  | 3.71*6.6=24.486 [A] 2.8*6.6=18.480 [B] 0.52*(3.85+6.6+3.71+2.8+5.65)=11.757 [C] Celkem: A+B+C=54.723 [D]
TS
P | 91 | 11163153 |  | emulze asfaltová penetrační | litr | 18.059 | 0.001 |  |  |  | 0 |  | CS ÚRS 2022 01 |  | 2
PP |  |  |  | emulze asfaltová penetrační
VV |  |  |  | 54.723=54.723 [A] A * 0.33Koeficient množství=18.059 [B]
TS
P | 92 | 712341559 |  | Provedení povlakové krytiny střech plochých do 10° pásy přitavením NAIP v plné ploše | M2 | 54.723 | 0.00088 |  |  |  | 0 |  | CS ÚRS 2022 01 |  | 2
PP |  |  |  | Provedení povlakové krytiny střech plochých do 10° pásy přitavením NAIP v plné ploše
VV |  |  |  | 3.71*6.6=24.486 [A] 2.8*6.6=18.480 [B] 0.52*(3.85+6.6+3.71+2.8+5.65)=11.757 [C] Celkem: A+B+C=54.723 [D]
TS
P | 93 | 62836110 |  | pás asfaltový natavitelný oxidovaný tl 4,0mm s vložkou z hliníkové fólie / hliníkové fólie s textilií, se spalitelnou PE folií nebo jemnozrnným minerálním posyp | M2 | 63.78 | 0.0054 |  |  |  | 0 |  | CS ÚRS 2022 01 |  | 2
PP |  |  |  | pás asfaltový natavitelný oxidovaný tl 4,0mm s vložkou z hliníkové fólie / hliníkové fólie s textilií, se spalitelnou PE folií nebo jemnozrnným minerálním posypem
VV |  |  |  | 54.723=54.723 [A] A * 1.1655Koeficient množství=63.780 [B]
TS
P | 94 | 712363352 |  | Povlakové krytiny střech plochých do 10° z tvarovaných poplastovaných lišt pro mPVC vnitřní koutová lišta rš 100 mm | M | 5.8 | 0.0006 |  |  |  | 0 |  | CS ÚRS 2022 01 |  | 2
PP |  |  |  | Povlakové krytiny střech plochých do 10° z tvarovaných poplastovaných lišt pro mPVC vnitřní koutová lišta rš 100 mm
VV |  |  |  | K3 spodní rohový profil 5.8=5.800 [A] Celkem: A=5.800 [B]
TS
P | 95 | 712363353 |  | Povlakové krytiny střech plochých do 10° z tvarovaných poplastovaných lišt pro mPVC vnější koutová lišta rš 100 mm | M | 5.8 | 0.0006 |  |  |  | 0 |  | CS ÚRS 2022 01 |  | 2
PP |  |  |  | Povlakové krytiny střech plochých do 10° z tvarovaných poplastovaných lišt pro mPVC vnější koutová lišta rš 100 mm
VV |  |  |  | K3 horní rohový profil 5.8=5.800 [A] Celkem: A=5.800 [B]
TS
P | 96 | 712363357 |  | Povlakové krytiny střech plochých do 10° z tvarovaných poplastovaných lišt pro mPVC okapnice rš 250 mm | M | 1.1 | 0.0015 |  |  |  | 0 |  | CS ÚRS 2022 01 |  | 2
PP |  |  |  | Povlakové krytiny střech plochých do 10° z tvarovaných poplastovaných lišt pro mPVC okapnice rš 250 mm
VV |  |  |  | K5 okapnicový plech rš 250 1.1=1.100 [A]
TS
P | 97 | 71236336R |  | Povlakové krytiny střech plochých do 10° z tvarovaných poplastovaných lišt pro mPVC L profil rš 280 mm | M | 5.8 | 0.00135 |  |  |  | 0 |  | R-položka |  | 2
PP |  |  |  | Povlakové krytiny střech plochých do 10° z tvarovaných poplastovaných lišt pro mPVC L profil rš 280 mm
VV |  |  |  | K3 spodní rohový profil 5.8=5.800 [A] Celkem: A=5.800 [B]
TS
P | 98 | 712771101 |  | Provedení ochranné vrstvy vegetační střechy proti prorůstání kořenů, proti mechanickému poškození hydroizolace z textilií nebo rohoží volně kladených s přesahem | M2 | 42.966 | 0 |  |  |  | 0 |  | CS ÚRS 2022 01 |  | 2
PP |  |  |  | Provedení ochranné vrstvy vegetační střechy proti prorůstání kořenů, proti mechanickému poškození hydroizolace z textilií nebo rohoží volně kladených s přesahem, sklon střechy do 5°
VV |  |  |  | 3.71*6.6=24.486 [A] 2.8*6.6=18.480 [B] Celkem: A+B=42.966 [C]
TS
P | 99 | 69311068 |  | geotextilie netkaná separační, ochranná, filtrační, drenážní PP 300g/m2 | M2 | 45.114 | 0.0003 |  |  |  | 0 |  | CS ÚRS 2022 01 |  | 2
PP |  |  |  | geotextilie netkaná separační, ochranná, filtrační, drenážní PP 300g/m2
VV |  |  |  | 42.966=42.966 [A] A * 1.05Koeficient množství=45.114 [B]
TS
P | 100 | 69311082 |  | geotextilie netkaná separační, ochranná, filtrační, drenážní PP 500g/m2 | M2 | 45.114 | 0.0005 |  |  |  | 0 |  | CS ÚRS 2022 01 |  | 2
PP |  |  |  | geotextilie netkaná separační, ochranná, filtrační, drenážní PP 500g/m2
VV |  |  |  | 42.966=42.966 [A] A * 1.05Koeficient množství=45.114 [B]
TS
P | 101 | 712771241 |  | Provedení drenážní vrstvy vegetační střechy ze smyčkových rohoží, sklon střechy do 5° | M2 | 42.966 | 0 |  |  |  | 0 |  | CS ÚRS 2022 01 |  | 2
PP |  |  |  | Provedení drenážní vrstvy vegetační střechy ze smyčkových rohoží, sklon střechy do 5°
VV |  |  |  | 3.71*6.6=24.486 [A] 2.8*6.6=18.480 [B] Celkem: A+B=42.966 [C]
TS
P | 102 | 69334324R |  | rohož drenážně stabilizační z prostorově orientovaných PE vláken 900g/m2 tl 6mm | M2 | 42.966 | 0.0005 |  |  |  | 0 |  | R-položka |  | 2
PP |  |  |  | rohož drenážně stabilizační z prostorově orientovaných PE vláken 900g/m2 tl 6mm
VV |  |  |  | 42.966=42.966 [A]
TS
P | 103 | 71299411R |  | Dvojitý hydroizolační systém mPVC s možností kontroly a opakovatelné aktivace | M2 | 61.668 | 0.00656 |  |  |  | 0 |  | R-položka |  | 2
PP |  |  |  | Dvojitý hydroizolační systém mPVC s možností kontroly a opakovatelné aktivace
VV |  |  |  | 3.71*6.6=24.486 [A] 2.8*6.6=18.480 [B] 0.52*(3.85+6.6+3.71+2.8+5.65)=11.757 [C] 7.3*0.35=2.555 [D] 2*3.85*0.35=2.695 [E] 5.65*0.3=1.695 [F] Celkem: A+B+C+D+E+F=61.668 [G]
TS
P | 104 | 998712101 |  | Přesun hmot pro povlakové krytiny stanovený z hmotnosti přesunovaného materiálu vodorovná dopravní vzdálenost do 50 m v objektech výšky do 6 m | T | 0.889 | 0 |  |  |  | 0 |  | CS ÚRS 2022 01 |  | 2
PP |  |  |  | Přesun hmot pro povlakové krytiny stanovený z hmotnosti přesunovaného materiálu vodorovná dopravní vzdálenost do 50 m v objektech výšky do 6 m
VV
TS
P | 105 | 998712181 |  | Přesun hmot pro povlakové krytiny stanovený z hmotnosti přesunovaného materiálu Příplatek k cenám za přesun prováděný bez použití mechanizace pro jakoukoliv výš | T | 0.889 | 0 |  |  |  | 0 |  | CS ÚRS 2022 01 |  | 2
PP |  |  |  | Přesun hmot pro povlakové krytiny stanovený z hmotnosti přesunovaného materiálu Příplatek k cenám za přesun prováděný bez použití mechanizace pro jakoukoliv výšku objektu
VV
TS
SD |  | 713 |  | Izolace tepelné
P | 106 | 713131141 |  | Montáž tepelné izolace stěn rohožemi, pásy, deskami, dílci, bloky (izolační materiál ve specifikaci) lepením celoplošně | M2 | 67.851 | 0.006 |  |  |  | 0 |  | CS ÚRS 2022 01 |  | 2
PP |  |  |  | Montáž tepelné izolace stěn rohožemi, pásy, deskami, dílci, bloky (izolační materiál ve specifikaci) lepením celoplošně
VV |  |  |  | 3.78*(0.3+2*4.2+7.3+1+0.5+0.45)=67.851 [A]
TS
P | 107 | 63148159 |  | deska tepelně izolační minerální provětrávaných fasád ?=0,034-0,035 tl 60mm | M2 | 74.636 | 0.003 |  |  |  | 0 |  | CS ÚRS 2022 01 |  | 2
PP |  |  |  | deska tepelně izolační minerální provětrávaných fasád ?=0,034-0,035 tl 60mm
VV |  |  |  | 67.851=67.851 [A] A * 1.1Koeficient množství=74.636 [B]
TS
P | 108 | 713141311 |  | Montáž tepelné izolace střech plochých spádovými klíny v ploše kladenými volně | M2 | 42.966 | 0 |  |  |  | 0 |  | CS ÚRS 2022 01 |  | 2
PP |  |  |  | Montáž tepelné izolace střech plochých spádovými klíny v ploše kladenými volně
VV |  |  |  | 3.71*6.6=24.486 [A] 2.8*6.6=18.480 [B] Celkem: A+B=42.966 [C]
TS
P | 109 | 28376105 |  | klín izolační z XPS spádový | M3 | 7.082 | 0.03 |  |  |  | 0 |  | CS ÚRS 2022 01 |  | 2
PP |  |  |  | klín izolační z XPS spádový
VV |  |  |  | 3.71*6.6*0.2=4.897 [A] 2.8*6.6*0.1=1.848 [B] Celkem: A+B=6.745 [C] C * 1.05Koeficient množství=7.082 [D]
TS
P | 110 | 998713101 |  | Přesun hmot pro izolace tepelné stanovený z hmotnosti přesunovaného materiálu vodorovná dopravní vzdálenost do 50 m v objektech výšky do 6 m | T | 0.843 | 0 |  |  |  | 0 |  | CS ÚRS 2022 01 |  | 2
PP |  |  |  | Přesun hmot pro izolace tepelné stanovený z hmotnosti přesunovaného materiálu vodorovná dopravní vzdálenost do 50 m v objektech výšky do 6 m
VV
TS
P | 111 | 998713181 |  | Přesun hmot pro izolace tepelné stanovený z hmotnosti přesunovaného materiálu Příplatek k cenám za přesun prováděný bez použití mechanizace pro jakoukoliv výšku | T | 0.843 | 0 |  |  |  | 0 |  | CS ÚRS 2022 01 |  | 2
PP |  |  |  | Přesun hmot pro izolace tepelné stanovený z hmotnosti přesunovaného materiálu Příplatek k cenám za přesun prováděný bez použití mechanizace pro jakoukoliv výšku objektu
VV
TS
SD |  | 762 |  | Konstrukce tesařské
P | 112 | 762361322 |  | Konstrukční vrstva pod klempířské prvky pro oplechování horních ploch zdí a nadezdívek (atik) z desek cementotřískových šroubovaných do podkladu, tloušťky desky | M2 | 6.859 | 0.03383 |  |  |  | 0 |  | CS ÚRS 2022 01 |  | 2
PP |  |  |  | Konstrukční vrstva pod klempířské prvky pro oplechování horních ploch zdí a nadezdívek (atik) z desek cementotřískových šroubovaných do podkladu, tloušťky desky 22 mm
VV |  |  |  | K1 0.36*(2*4.8+7.3)=6.084 [A] K2 0.25*3.1=0.775 [B] Celkem: A+B=6.859 [C]
TS
P | 113 | 60621149 |  | překližka vodovzdorná hladká/hladká bříza tl 21mm | M2 | 7.545 | 0.0149 |  |  |  | 0 |  | CS ÚRS 2022 01 |  | 2
PP |  |  |  | překližka vodovzdorná hladká/hladká bříza tl 21mm
VV |  |  |  | 6.859=6.859 [A] A * 1.1Koeficient množství=7.545 [B]
TS
P | 114 | 762395000 |  | Spojovací prostředky krovů, bednění a laťování, nadstřešních konstrukcí svory, prkna, hřebíky, pásová ocel, vruty | M3 | 0.144 | 0.02337 |  |  |  | 0 |  | CS ÚRS 2022 01 |  | 2
PP |  |  |  | Spojovací prostředky krovů, bednění a laťování, nadstřešních konstrukcí svory, prkna, hřebíky, pásová ocel, vruty
VV |  |  |  | 6.859*0.021=0.144 [A]
TS
P | 115 | 998762101 |  | Přesun hmot pro konstrukce tesařské stanovený z hmotnosti přesunovaného materiálu vodorovná dopravní vzdálenost do 50 m v objektech výšky do 6 m | T | 0.348 | 0 |  |  |  | 0 |  | CS ÚRS 2022 01 |  | 2
PP |  |  |  | Přesun hmot pro konstrukce tesařské stanovený z hmotnosti přesunovaného materiálu vodorovná dopravní vzdálenost do 50 m v objektech výšky do 6 m
VV
TS
P | 116 | 998762181 |  | Přesun hmot pro konstrukce tesařské stanovený z hmotnosti přesunovaného materiálu Příplatek k cenám za přesun prováděný bez použití mechanizace pro jakoukoliv v | T | 0.348 | 0 |  |  |  | 0 |  | CS ÚRS 2022 01 |  | 2
PP |  |  |  | Přesun hmot pro konstrukce tesařské stanovený z hmotnosti přesunovaného materiálu Příplatek k cenám za přesun prováděný bez použití mechanizace pro jakoukoliv výšku objektu
VV
TS
SD |  | 764 |  | Konstrukce klempířské
P | 117 | 76422240R |  | Oplechování střešních prvků z hliníkového lakovaného závětrnou lištou rš 300 mm | M | 3.26 | 0.00074 |  |  |  | 0 |  | R-položka |  | 2
PP |  |  |  | Oplechování střešních prvků z hliníkového lakovaného závětrnou lištou rš 300 mm
VV |  |  |  | K4 hliníková lakovaná závětrná lišta rš 300mm 3.26=3.260 [A]
TS
P | 118 | 76422243R |  | Oplechování střešních prvků z hliníkového plechu okapu okapovým plechem střechy rovné rš 200 mm | M | 1.1 | 0.00045 |  |  |  | 0 |  | R-položka |  | 2
PP |  |  |  | Oplechování střešních prvků z hliníkového plechu okapu okapovým plechem střechy rovné rš 200 mm
VV |  |  |  | K5 okapnička rš 200mm 1.1=1.100 [A]
TS
P | 119 | 76422439R |  | Oplechování horních ploch zdí a nadezdívek (atik) z hliníkového plechu lakovaného rš 470 mm | M | 3.1 | 0.00115 |  |  |  | 0 |  | R-položka |  | 2
PP |  |  |  | Oplechování horních ploch zdí a nadezdívek (atik) z hliníkového plechu lakovaného rš 470 mm
VV |  |  |  | K2 oplechování atiky z hliníkového plechu lakovaného rš 470 3.1=3.100 [A]
TS
P | 120 | 76422440R |  | Oplechování horních ploch zdí a nadezdívek (atik) z hliníkového plechu lakovaného rš 580 mm | M | 15.7 | 0.00152 |  |  |  | 0 |  | R-položka |  | 2
PP |  |  |  | Oplechování horních ploch zdí a nadezdívek (atik) z hliníkového plechu lakovaného rš 580 mm
VV |  |  |  | K1 oplechování atiky 2*4.2+7.3=15.700 [A] Celkem: A=15.700 [B]
TS
P | 121 | 764225446 |  | Oplechování horních ploch zdí a nadezdívek (atik) z hliníkového plechu Příplatek k cenám za zvýšenou pracnost při provedení rohu nebo koutu přes rš 400 mm | KUS | 8 | 0 |  |  |  | 0 |  | CS ÚRS 2022 01 |  | 2
PP |  |  |  | Oplechování horních ploch zdí a nadezdívek (atik) z hliníkového plechu Příplatek k cenám za zvýšenou pracnost při provedení rohu nebo koutu přes rš 400 mm
VV
TS
P | 122 | 55395110R |  | příponka ležatá z Al plechu rš 430mm | M | 3.1 | 0.00132 |  |  |  | 0 |  | R-položka |  | 2
PP |  |  |  | příponka ležatá z Al plechu rš 430mm
VV |  |  |  | K2 příponka z hliníkového plechu 3.1=3.100 [A]
TS
P | 123 | 55395111R |  | příponka ležatá z Al plechu rš 540mm | M | 15.7 | 0.00132 |  |  |  | 0 |  | R-položka |  | 2
PP |  |  |  | příponka ležatá z Al plechu rš 540mm
VV |  |  |  | K1 příponka z hliníkového plechu 15.7=15.700 [A]
TS
P | 124 | 76432141R |  | Lemování zdí z hliníkového plechu lakovaného boční nebo horní rovných, střech s krytinou mPVC rš 150 mm | M | 5.8 | 0.00059 |  |  |  | 0 |  | R-položka |  | 2
PP |  |  |  | Lemování zdí z hliníkového plechu lakovaného boční nebo horní rovných, střech s krytinou mPVC rš 150 mm
VV |  |  |  | K3 ukončující hliníkový lakovaný plech 5.8=5.800 [A]
TS
P | 125 | 76452140R |  | Žlab podokapní z hliníkového plechu lakovaného včetně háků a čel půlkruhový rš 330 mm | M | 1.1 | 0.00091 |  |  |  | 0 |  | R-položka |  | 2
PP |  |  |  | Žlab podokapní z hliníkového plechu lakovaného včetně háků a čel půlkruhový rš 330 mm
VV |  |  |  | K6 hliníkový lakovaný žlab s háky 1.1=1.100 [A]
TS
P | 126 | 76452144R |  | Žlab podokapní z hliníkového plechu lakovaného včetně háků a čel kotlík oválný (trychtýřový), rš žlabu/průměr svodu 330/100 mm | KUS | 1 | 0.00019 |  |  |  | 0 |  | R-položka |  | 2
PP |  |  |  | Žlab podokapní z hliníkového plechu lakovaného včetně háků a čel kotlík oválný (trychtýřový), rš žlabu/průměr svodu 330/100 mm
VV
TS
P | 127 | 76452842R |  | Svod z hliníkového plechu lakovaného včetně objímek, kolen a odskoků kruhový, průměru 100 mm | M | 3 | 0.00108 |  |  |  | 0 |  | R-položka |  | 2
PP |  |  |  | Svod z hliníkového plechu lakovaného včetně objímek, kolen a odskoků kruhový, průměru 100 mm
VV |  |  |  | K7 hliníkový lakovaný svod 3=3.000 [A]
TS
P | 128 | 998764101 |  | Přesun hmot pro konstrukce klempířské stanovený z hmotnosti přesunovaného materiálu vodorovná dopravní vzdálenost do 50 m v objektech výšky do 6 m | T | 0.063 | 0 |  |  |  | 0 |  | CS ÚRS 2022 01 |  | 2
PP |  |  |  | Přesun hmot pro konstrukce klempířské stanovený z hmotnosti přesunovaného materiálu vodorovná dopravní vzdálenost do 50 m v objektech výšky do 6 m
VV
TS
P | 129 | 998764181 |  | Přesun hmot pro konstrukce klempířské stanovený z hmotnosti přesunovaného materiálu Příplatek k cenám za přesun prováděný bez použití mechanizace pro jakoukoliv | T | 0.063 | 0 |  |  |  | 0 |  | CS ÚRS 2022 01 |  | 2
PP |  |  |  | Přesun hmot pro konstrukce klempířské stanovený z hmotnosti přesunovaného materiálu Příplatek k cenám za přesun prováděný bez použití mechanizace pro jakoukoliv výšku objektu
VV
TS
SD |  | 767 |  | Konstrukce zámečnické
P | 130 | 767161111 |  | Montáž zábradlí rovného z trubek nebo tenkostěnných profilů do zdiva, hmotnosti 1 m zábradlí do 20 kg | M | 6.035 | 6e-05 |  |  |  | 0 |  | CS ÚRS 2022 01 |  | 2
PP |  |  |  | Montáž zábradlí rovného z trubek nebo tenkostěnných profilů do zdiva, hmotnosti 1 m zábradlí do 20 kg
VV |  |  |  | 4.185+1.85=6.035 [A] Celkem: A=6.035 [B]
TS
P | 131 | 55342030R |  | zábradlí k venkovnímu schodišti, trubka ocelová pr. 44,5mm, tl 3,2mm Pz lakované | M | 6.035 | 0.01386 |  |  |  | 0 |  | R-položka |  | 2
PP |  |  |  | zábradlí k venkovnímu schodišti, trubka ocelová pr. 44,5mm, tl 3,2mm Pz lakované
VV |  |  |  | Z3+Z4, specifikace dle PD 4.185+1.85=6.035 [A] Celkem: A=6.035 [B]
TS
P | 132 | 767541217 |  | Nosná konstrukce pro zdvojené podlahy (včetně dodávky materiálu) pro prostory s těžkým provozem z kovových rektifikačních stojek a rastrových C profilů modulu 6 | M2 | 22.05 | 0.00422 |  |  |  | 0 |  | CS ÚRS 2022 01 |  | 2
PP |  |  |  | Nosná konstrukce pro zdvojené podlahy (včetně dodávky materiálu) pro prostory s těžkým provozem z kovových rektifikačních stojek a rastrových C profilů modulu 600 x 600 mm výšky přes 300 do 400 mm
VV |  |  |  | 3*3.5*2.1=22.050 [A]
TS
P | 133 | 767541411 |  | Montáž podlahových desek pro zdvojené podlahy rozměru 600 x 600 mm | M2 | 22.05 | 0 |  |  |  | 0 |  | CS ÚRS 2022 01 |  | 2
PP |  |  |  | Montáž podlahových desek pro zdvojené podlahy rozměru 600 x 600 mm
VV |  |  |  | 3*3.5*2.1=22.050 [A]
TS
P | 134 | 60795200R |  | deska dřevotřísková pro zdvojené podlahy spodní strana plech, tl 40mm 600x600mm | M2 | 23.153 | 0.032 |  |  |  | 0 |  | R-položka |  | 2
PP |  |  |  | deska dřevotřísková pro zdvojené podlahy spodní strana plech, tl 40mm 600x600mm
VV |  |  |  | 22.05=22.050 [A] A * 1.05Koeficient množství=23.153 [B]
TS
P | 135 | 767541711 |  | Montáž podlahových desek pro zdvojené podlahy přiřezání dřevotřískových nebo kalciumsulfátových desek | M | 33.6 | 0 |  |  |  | 0 |  | CS ÚRS 2022 01 |  | 2
PP |  |  |  | Montáž podlahových desek pro zdvojené podlahy přiřezání dřevotřískových nebo kalciumsulfátových desek
VV |  |  |  | 3*(2*2.1+2*3.5)=33.600 [A]
TS
P | 136 | 767640111 |  | Montáž dveří ocelových nebo hliníkových vchodových jednokřídlových bez nadsvětlíku | KUS | 1 | 0 |  |  |  | 0 |  | CS ÚRS 2022 01 |  | 2
PP |  |  |  | Montáž dveří ocelových nebo hliníkových vchodových jednokřídlových bez nadsvětlíku
VV
TS
P | 137 | 55341156R |  | dveře jednokřídlé ocelové venkovní, obložková zárubeň pro dodatečnou montáž, 900x1970mm bezpečnostní třídy RC3 | KUS | 1 | 0.084 |  |  |  | 0 |  | R-položka |  | 2
PP |  |  |  | dveře jednokřídlé ocelové venkovní, obložková zárubeň pro dodatečnou montáž, 900x1970mm bezpečnostní třídy RC3
VV |  |  |  | D1, specifikace dle PD 1=1.000 [A]
TS
P | 138 | 767640113 |  | Montáž dveří ocelových nebo hliníkových vchodových jednokřídlových s pevným bočním dílem | KUS | 2 | 0 |  |  |  | 0 |  | CS ÚRS 2022 01 |  | 2
PP |  |  |  | Montáž dveří ocelových nebo hliníkových vchodových jednokřídlových s pevným bočním dílem
VV
TS
P | 139 | 55341214R |  | kovová stěna Z1 sestavená z dílů, vsazeny dveře D1, 2800x2650mm, horní výplň tahokov, bezpečnostní třídy RC3 | KUS | 1 | 0.076 |  |  |  | 0 |  | R-položka |  | 2
PP |  |  |  | kovová stěna Z1 sestavená z dílů, vsazeny dveře D1, 2800x2650mm, horní výplň tahokov, bezpečnostní třídy RC3
VV |  |  |  | Z1+D1, specifikace dle PD 1=1.000 [A]
TS
P | 140 | 55341215R |  | kovová stěna Z2 sestavená z dílů, vsazeny dveře D2, 2550x2650mm, horní výplň tahokov, bezpečnostní třídy RC3 | KUS | 1 | 0.076 |  |  |  | 0 |  | R-položka |  | 2
PP |  |  |  | kovová stěna Z2 sestavená z dílů, vsazeny dveře D2, 2550x2650mm, horní výplň tahokov, bezpečnostní třídy RC3
VV |  |  |  | Z2+D2, specifikace dle PD 1=1.000 [A]
TS
P | 141 | 767646510 |  | Montáž dveří ocelových nebo hliníkových protipožárních uzávěrů jednokřídlových | KUS | 3 | 0.00033 |  |  |  | 0 |  | CS ÚRS 2022 01 |  | 2
PP |  |  |  | Montáž dveří ocelových nebo hliníkových protipožárních uzávěrů jednokřídlových
VV
TS
P | 142 | 55341169R |  | dveře jednokřídlé ocelové protipožární EWC2 15 DP3 obložková zárubeň pro dodatečnou montáž 900x1970mm bezpečnostní třídy RC3 | KUS | 3 | 0.084 |  |  |  | 0 |  | R-položka |  | 2
PP |  |  |  | dveře jednokřídlé ocelové protipožární EWC2 15 DP3 obložková zárubeň pro dodatečnou montáž 900x1970mm bezpečnostní třídy RC3
VV |  |  |  | D4+D5+D6, specifikace dle PD 3=3.000 [A]
TS
P | 143 | 767649191 |  | Montáž dveří ocelových nebo hliníkových doplňků dveří samozavírače hydraulického | KUS | 3 | 0 |  |  |  | 0 |  | CS ÚRS 2022 01 |  | 2
PP |  |  |  | Montáž dveří ocelových nebo hliníkových doplňků dveří samozavírače hydraulického
VV
TS
P | 144 | 54917255 |  | samozavírač dveří hydraulický K214 č.12 zlatá bronz | KUS | 3 | 0.0032 |  |  |  | 0 |  | CS ÚRS 2022 01 |  | 2
PP |  |  |  | samozavírač dveří hydraulický K214 č.12 zlatá bronz
VV
TS
P | 145 | 998767101 |  | Přesun hmot pro zámečnické konstrukce stanovený z hmotnosti přesunovaného materiálu vodorovná dopravní vzdálenost do 50 m v objektech výšky do 6 m | T | 1.417 | 0 |  |  |  | 0 |  | CS ÚRS 2022 01 |  | 2
PP |  |  |  | Přesun hmot pro zámečnické konstrukce stanovený z hmotnosti přesunovaného materiálu vodorovná dopravní vzdálenost do 50 m v objektech výšky do 6 m
VV
TS
P | 146 | 998767181 |  | Přesun hmot pro zámečnické konstrukce stanovený z hmotnosti přesunovaného materiálu Příplatek k cenám za přesun prováděný bez použití mechanizace pro jakoukoliv | T | 1.417 | 0 |  |  |  | 0 |  | CS ÚRS 2022 01 |  | 2
PP |  |  |  | Přesun hmot pro zámečnické konstrukce stanovený z hmotnosti přesunovaného materiálu Příplatek k cenám za přesun prováděný bez použití mechanizace pro jakoukoliv výšku objektu
VV
TS
SD |  | 776 |  | Podlahy povlakové
P | 147 | 776111311 |  | Příprava podkladu vysátí podlah | M2 | 22.05 | 0 |  |  |  | 0 |  | CS ÚRS 2022 01 |  | 2
PP |  |  |  | Příprava podkladu vysátí podlah
VV |  |  |  | 3*2.1*3.5=22.050 [A]
TS
P | 148 | 776121411 |  | Příprava podkladu penetrace dvousložková podlah na dřevo (špachtlováním) | M2 | 22.05 | 0.0005 |  |  |  | 0 |  | CS ÚRS 2022 01 |  | 2
PP |  |  |  | Příprava podkladu penetrace dvousložková podlah na dřevo (špachtlováním)
VV |  |  |  | 3*2.1*3.5=22.050 [A]
TS
P | 149 | 776221221 |  | Montáž podlahovin z PVC lepením standardním lepidlem ze čtverců elektrostaticky vodivých | M2 | 22.05 | 0.0004 |  |  |  | 0 |  | CS ÚRS 2022 01 |  | 2
PP |  |  |  | Montáž podlahovin z PVC lepením standardním lepidlem ze čtverců elektrostaticky vodivých
VV |  |  |  | 3*2.1*3.5=22.050 [A]
TS
P | 150 | 28411112 |  | PVC vinyl LVT dílec zátěžový pro zdvojené podlahy tl 6mm, nášlapná vrstva 0.7mm, hořlavost Bfl-s1, smykové tření µ 0.5, třída zátěže 34/42, rozměrová stálost ?0 | M2 | 24.255 | 0.01 |  |  |  | 0 |  | CS ÚRS 2022 01 |  | 2
PP |  |  |  | PVC vinyl LVT dílec zátěžový pro zdvojené podlahy tl 6mm, nášlapná vrstva 0.7mm, hořlavost Bfl-s1, smykové tření µ 0.5, třída zátěže 34/42, rozměrová stálost ?0.15
VV |  |  |  | 22.05=22.050 [A] A * 1.1Koeficient množství=24.255 [B]
TS
P | 151 | 776992111 |  | Ostatní práce montáž zemnícího pásku | M | 33.6 | 0 |  |  |  | 0 |  | CS ÚRS 2022 01 |  | 2
PP |  |  |  | Ostatní práce montáž zemnícího pásku
VV |  |  |  | 3*(2*2.1+2*3.5)=33.600 [A]
TS
P | 152 | 19620200 |  | pásek Cu samolepící pro lepení vodivých podlahovin | M | 34.272 | 5e-05 |  |  |  | 0 |  | CS ÚRS 2022 01 |  | 2
PP |  |  |  | pásek Cu samolepící pro lepení vodivých podlahovin
VV |  |  |  | 33.6=33.600 [A] A * 1.02Koeficient množství=34.272 [B]
TS
P | 153 | 998776101 |  | Přesun hmot pro podlahy povlakové stanovený z hmotnosti přesunovaného materiálu vodorovná dopravní vzdálenost do 50 m v objektech výšky do 6 m | T | 0.264 | 0 |  |  |  | 0 |  | CS ÚRS 2022 01 |  | 2
PP |  |  |  | Přesun hmot pro podlahy povlakové stanovený z hmotnosti přesunovaného materiálu vodorovná dopravní vzdálenost do 50 m v objektech výšky do 6 m
VV
TS
P | 154 | 998776181 |  | Přesun hmot pro podlahy povlakové stanovený z hmotnosti přesunovaného materiálu Příplatek k cenám za přesun prováděný bez použití mechanizace pro jakoukoliv výš | T | 0.264 | 0 |  |  |  | 0 |  | CS ÚRS 2022 01 |  | 2
PP |  |  |  | Přesun hmot pro podlahy povlakové stanovený z hmotnosti přesunovaného materiálu Příplatek k cenám za přesun prováděný bez použití mechanizace pro jakoukoliv výšku objektu
VV
TS
SD |  | 783 |  | Dokončovací práce - nátěry
P | 155 | 783827123 |  | Krycí (ochranný ) nátěr omítek jednonásobný hladkých omítek hladkých, zrnitých tenkovrstvých nebo štukových stupně členitosti 1 a 2 silikátový | M2 | 10.2 | 0.00036 |  |  |  | 0 |  | CS ÚRS 2022 01 |  | 2
PP |  |  |  | Krycí (ochranný ) nátěr omítek jednonásobný hladkých omítek hladkých, zrnitých tenkovrstvých nebo štukových stupně členitosti 1 a 2 silikátový
VV |  |  |  | 2.6*6=15.600 [A] -3*0.9*2=-5.400 [B] Celkem: A+B=10.200 [C]
TS
P | 156 | 783827503 |  | Krycí (ochranný ) nátěr omítek dvojnásobný hladkých zdiva lícového silikátový | M2 | 81.96 | 0.00084 |  |  |  | 0 |  | CS ÚRS 2022 01 |  | 2
PP |  |  |  | Krycí (ochranný ) nátěr omítek dvojnásobný hladkých zdiva lícového silikátový
VV |  |  |  | vnitřní prostor m.č. OP41, OP42, OP43 3*2.6*(2*2.1+2*3.5)=87.360 [A] -3*0.9*2=-5.400 [B] Celkem: A+B=81.960 [C]
TS
SD |  | 784 |  | Dokončovací práce - malby a tapety
P | 157 | 78466160R |  | Dekorační techniky-imitace betonu | M2 | 141.982 | 0.0038 |  |  |  | 0 |  | R-položka |  | 2
PP |  |  |  | Dekorační techniky-imitace betonu
VV |  |  |  | stěrka v dekoru pohledového betonu tmavá 0.7*3.16=2.212 [A] 0.75*2.6=1.950 [B] Mezisoučet: A+B=4.162 [C] stěrka v dekoru pohledového betonu 4.3*(2*9+2*6)-0.9*2=127.200 [D] 1.77*0.5*6*2=10.620 [E] Mezisoučet: D+E=137.820 [F] Celkem: A+B+D+E=141.982 [G]
TS
SD |  | 8 |  | Trubní vedení
P | 55 | 899103112 |  | Osazení poklopů litinových a ocelových včetně rámů pro třídu zatížení B125, C250 | KUS | 1 | 0.21734 |  |  |  | 0 |  | CS ÚRS 2022 01 |  | 2
PP |  |  |  | Osazení poklopů litinových a ocelových včetně rámů pro třídu zatížení B125, C250
VV
TS
P | 56 | 55242330R |  | litinový poklop 600x600mm s rámem B125 | KUS | 1 | 0.0553 |  |  |  | 0 |  | R-položka |  | 2
PP |  |  |  | litinový poklop 600x600mm s rámem B125
VV |  |  |  | Z6 litinový poklop 600x600mm do kabelové šachty s rámem 1=1.000 [A]
TS
SD |  | 9 |  | Ostatní konstrukce a práce, bourání
P | 57 | 935112111 |  | Osazení betonového příkopového žlabu s vyplněním a zatřením spár cementovou maltou s ložem tl. 100 mm z betonu prostého z betonových příkopových tvárnic šířky d | M | 15 | 0.13096 |  |  |  | 0 |  | CS ÚRS 2022 01 |  | 2
PP |  |  |  | Osazení betonového příkopového žlabu s vyplněním a zatřením spár cementovou maltou s ložem tl. 100 mm z betonu prostého z betonových příkopových tvárnic šířky do 500 mm
VV
TS
P | 58 | 59227035 |  | žlab odvodňovací betonový 510x 650x157mm | M | 15 | 0.13132 |  |  |  | 0 |  | CS ÚRS 2022 01 |  | 2
PP |  |  |  | žlab odvodňovací betonový 510x 650x157mm
VV |  |  |  | 15=15.000 [A]
TS
P | 59 | 941111121 |  | Montáž lešení řadového trubkového lehkého pracovního s podlahami s provozním zatížením tř. 3 do 200 kg/m2 šířky tř. W09 přes 0,9 do 1,2 m, výšky do 10 m | M2 | 265.5 | 0 |  |  |  | 0 |  | CS ÚRS 2022 01 |  | 2
PP |  |  |  | Montáž lešení řadového trubkového lehkého pracovního s podlahami s provozním zatížením tř. 3 do 200 kg/m2 šířky tř. W09 přes 0,9 do 1,2 m, výšky do 10 m
VV |  |  |  | 2*19.2*4.5=172.800 [A] 2*10.3*4.5=92.700 [B] Celkem: A+B=265.500 [C]
TS
P | 60 | 941111221 |  | Montáž lešení řadového trubkového lehkého pracovního s podlahami s provozním zatížením tř. 3 do 200 kg/m2 Příplatek za první a každý další den použití lešení k | M2 | 19912.5 | 0 |  |  |  | 0 |  | CS ÚRS 2022 01 |  | 2
PP |  |  |  | Montáž lešení řadového trubkového lehkého pracovního s podlahami s provozním zatížením tř. 3 do 200 kg/m2 Příplatek za první a každý další den použití lešení k ceně -1121
VV |  |  |  | 265.5*30*2.5=19 912.500 [A]
TS
P | 61 | 941111821 |  | Demontáž lešení řadového trubkového lehkého pracovního s podlahami s provozním zatížením tř. 3 do 200 kg/m2 šířky tř. W09 přes 0,9 do 1,2 m, výšky do 10 m | M2 | 265.5 | 0 |  |  |  | 0 |  | CS ÚRS 2022 01 |  | 2
PP |  |  |  | Demontáž lešení řadového trubkového lehkého pracovního s podlahami s provozním zatížením tř. 3 do 200 kg/m2 šířky tř. W09 přes 0,9 do 1,2 m, výšky do 10 m
VV
TS
P | 62 | 944511111 |  | Montáž ochranné sítě zavěšené na konstrukci lešení z textilie z umělých vláken | M2 | 265.5 | 0 |  |  |  | 0 |  | CS ÚRS 2022 01 |  | 2
PP |  |  |  | Montáž ochranné sítě zavěšené na konstrukci lešení z textilie z umělých vláken
VV
TS
P | 63 | 944511211 |  | Montáž ochranné sítě Příplatek za první a každý další den použití sítě k ceně -1111 | M2 | 19912.5 | 0 |  |  |  | 0 |  | CS ÚRS 2022 01 |  | 2
PP |  |  |  | Montáž ochranné sítě Příplatek za první a každý další den použití sítě k ceně -1111
VV
TS
P | 64 | 944511811 |  | Demontáž ochranné sítě zavěšené na konstrukci lešení z textilie z umělých vláken | M2 | 265.5 | 0 |  |  |  | 0 |  | CS ÚRS 2022 01 |  | 2
PP |  |  |  | Demontáž ochranné sítě zavěšené na konstrukci lešení z textilie z umělých vláken
VV
TS
P | 65 | 949101112 |  | Lešení pomocné pracovní pro objekty pozemních staveb pro zatížení do 150 kg/m2, o výšce lešeňové podlahy přes 1,9 do 3,5 m | M2 | 49 | 0.00021 |  |  |  | 0 |  | CS ÚRS 2022 01 |  | 2
PP |  |  |  | Lešení pomocné pracovní pro objekty pozemních staveb pro zatížení do 150 kg/m2, o výšce lešeňové podlahy přes 1,9 do 3,5 m
VV |  |  |  | 7*7=49.000 [A]
TS
P | 66 | 952901111 |  | Vyčištění budov nebo objektů před předáním do užívání budov bytové nebo občanské výstavby, světlé výšky podlaží do 4 m | M2 | 50 | 4e-05 |  |  |  | 0 |  | CS ÚRS 2022 01 |  | 2
PP |  |  |  | Vyčištění budov nebo objektů před předáním do užívání budov bytové nebo občanské výstavby, světlé výšky podlaží do 4 m
VV
TS
P | 67 | 953312122 |  | Vložky svislé do dilatačních spár z polystyrenových desek extrudovaných včetně dodání a osazení, v jakémkoliv zdivu přes 10 do 20 mm | M2 | 4.884 | 0.00063 |  |  |  | 0 |  | CS ÚRS 2022 01 |  | 2
PP |  |  |  | Vložky svislé do dilatačních spár z polystyrenových desek extrudovaných včetně dodání a osazení, v jakémkoliv zdivu přes 10 do 20 mm
VV |  |  |  | dilatace mezi stávajícím objektem a stropní deskou 0.48*5.8=2.784 [A] dilatace mezi stávajícím objektem a zdivem přístavby (0.45+0.25)*3=2.100 [B] Celkem: A+B=4.884 [C]
TS
P | 68 | 95351111R |  | Nosný tepelně-izolační prvek pro přerušení tepelných mostů pro betonové balkónové desky tloušťky 180 mm, délka 1 m volně vyložené, se smykovou výztuží D8 | KUS | 7 | 0.005 |  |  |  | 0 |  | R-položka |  | 2
PP |  |  |  | Nosný tepelně-izolační prvek pro přerušení tepelných mostů pro betonové balkónové desky tloušťky 180 mm, délka 1 m volně vyložené, se smykovou výztuží D8
VV |  |  |  | 7=7.000 [A]
TS
P | 69 | 953961114 |  | Kotvy chemické s vyvrtáním otvoru do betonu, železobetonu nebo tvrdého kamene tmel, velikost M 16, hloubka 125 mm | KUS | 24 | 2e-05 |  |  |  | 0 |  | CS ÚRS 2022 01 |  | 2
PP |  |  |  | Kotvy chemické s vyvrtáním otvoru do betonu, železobetonu nebo tvrdého kamene tmel, velikost M 16, hloubka 125 mm
VV |  |  |  | kotvení zábradlí 6*4=24.000 [A] Celkem: A=24.000 [B]
TS
P | 70 | 953965131 |  | Kotvy chemické s vyvrtáním otvoru kotevní šrouby pro chemické kotvy, velikost M 16, délka 190 mm | KUS | 24 | 0.00028 |  |  |  | 0 |  | CS ÚRS 2022 01 |  | 2
PP |  |  |  | Kotvy chemické s vyvrtáním otvoru kotevní šrouby pro chemické kotvy, velikost M 16, délka 190 mm
VV |  |  |  | kotvení zábradlí 6*4=24.000 [A] Celkem: A=24.000 [B]
TS
P | 71 | 953993311 |  | Osazení bezpečnostní, orientační nebo informační tabulky samolepicí | KUS | 16 | 0 |  |  |  | 0 |  | CS ÚRS 2022 01 |  | 2
PP |  |  |  | Osazení bezpečnostní, orientační nebo informační tabulky samolepicí
VV |  |  |  | BOZP samolepky větší do A4 2=2.000 [A] malé 14=14.000 [B] Celkem: A+B=16.000 [C]
TS
P | 72 | 73534511 |  | tabulka bezpečnostní s tiskem 2 barvy A4 210x297mm samolepící | KUS | 2 | 0 |  |  |  | 0 |  | CS ÚRS 2022 01 |  | 2
PP |  |  |  | tabulka bezpečnostní s tiskem 2 barvy A4 210x297mm samolepící
VV
TS
P | 73 | 73534550 |  | tabulka bezpečnostní s tiskem 2 barvy A5 248x210mm samolepící | KUS | 14 | 0 |  |  |  | 0 |  | CS ÚRS 2022 01 |  | 2
PP |  |  |  | tabulka bezpečnostní s tiskem 2 barvy A5 248x210mm samolepící
VV
TS
P | 74 | 961044111 |  | Bourání základů z betonu prostého | M3 | 4.8 | 0 |  |  |  | 0 |  | CS ÚRS 2022 01 |  | 2
PP |  |  |  | Bourání základů z betonu prostého
VV |  |  |  | stávající betonová zídka 8*1.5*0.4=4.800 [A]
TS
P | 75 | 965042231 |  | Bourání mazanin betonových nebo z litého asfaltu tl. přes 100 mm, plochy do 4 m2 | M3 | 0.3 | 0 |  |  |  | 0 |  | CS ÚRS 2022 01 |  | 2
PP |  |  |  | Bourání mazanin betonových nebo z litého asfaltu tl. přes 100 mm, plochy do 4 m2
VV |  |  |  | podesta stávajícího schodiště 1.5*1*0.2=0.300 [A]
TS
P | 76 | 965049112 |  | Bourání mazanin Příplatek k cenám za bourání mazanin betonových se svařovanou sítí, tl. přes 100 mm | M3 | 0.3 | 0 |  |  |  | 0 |  | CS ÚRS 2022 01 |  | 2
PP |  |  |  | Bourání mazanin Příplatek k cenám za bourání mazanin betonových se svařovanou sítí, tl. přes 100 mm
VV
TS
P | 77 | 98531211R |  | Stěrka k vyrovnání ploch stěn, tloušťky do 2 mm | M2 | 141.982 | 0.00397 |  |  |  | 0 |  | R-položka |  | 2
PP |  |  |  | Stěrka k vyrovnání ploch stěn, tloušťky do 2 mm
VV |  |  |  | vyrovnání podkladu pod finální dekorační stěrku stěrka v dekoru pohledového betonu tmavá 0.7*3.16=2.212 [A] 0.75*2.6=1.950 [B] Mezisoučet: A+B=4.162 [C] stěrka v dekoru pohledového betonu 4.3*(2*9+2*6)-0.9*2=127.200 [D] 1.77*0.5*6*2=10.620 [E] Mezisoučet: D+E=137.820 [F] Celkem: A+B+D+E=141.982 [G]
TS
P | 78 | 985324111 |  | Ochranný nátěr betonu na bázi silanu impregnační dvojnásobný (OS-A) | M2 | 49.05 | 0.00047 |  |  |  | 0 |  | CS ÚRS 2022 01 |  | 2
PP |  |  |  | Ochranný nátěr betonu na bázi silanu impregnační dvojnásobný (OS-A)
VV |  |  |  | 6.96*5.9=41.064 [A] 1.1*7.26=7.986 [B] Celkem: A+B=49.050 [C]
TS
SD |  | 997 |  | Přesun sutě
P | 79 | 997013111 |  | Vnitrostaveništní doprava suti a vybouraných hmot vodorovně do 50 m svisle s použitím mechanizace pro budovy a haly výšky do 6 m | T | 10.269 | 0 |  |  |  | 0 |  | CS ÚRS 2022 01 |  | 2
PP |  |  |  | Vnitrostaveništní doprava suti a vybouraných hmot vodorovně do 50 m svisle s použitím mechanizace pro budovy a haly výšky do 6 m
VV
TS
P | 80 | 997013501 |  | Odvoz suti a vybouraných hmot na skládku nebo meziskládku se složením, na vzdálenost do 1 km | T | 10.269 | 0 |  |  |  | 0 |  | CS ÚRS 2022 01 |  | 2
PP |  |  |  | Odvoz suti a vybouraných hmot na skládku nebo meziskládku se složením, na vzdálenost do 1 km
VV
TS
SD |  | 998 |  | Přesun hmot
P | 81 | 998017001 |  | Přesun hmot pro budovy občanské výstavby, bydlení, výrobu a služby s omezením mechanizace vodorovná dopravní vzdálenost do 100 m pro budovy s jakoukoliv nosnou | T | 152.921 | 0 |  |  |  | 0 |  | CS ÚRS 2022 01 |  | 2
PP |  |  |  | Přesun hmot pro budovy občanské výstavby, bydlení, výrobu a služby s omezením mechanizace vodorovná dopravní vzdálenost do 100 m pro budovy s jakoukoliv nosnou konstrukcí výšky do 6 m
VV
TS
SD |  | VRN1 |  | Průzkumné, geodetické a projektové práce
P | 162 | 013294000 |  | Ostatní dokumentace | KČ | 1 | 0 |  |  |  | 0 |  | CS ÚRS 2022 01 |  | 2
PP |  |  |  | Ostatní dokumentace
VV |  |  |  | výrobní, dílenská a jiná dokumentace 1. Zámečnické výrobky 2. Duální hydroizolační systém střechy 1=1.000 [A]
TS

## SO 00-72-01.042
SŽDC05 |  |  |  | Soupis prací objektu | [10 empty] | 3
6
S | Stavba: | Zm01_5413520027 |  | Rekonstrukce výpravní budovy v žst. Aš | [6 empty] | D.2.2 |  | Aspe | 0,00 | 2
O | Objekt: | D.2.2 |  | Pozemní stavební objekty | [9 empty] | 15,00 | 2
Typ | Poř. číslo | Kód položky | Varianta | Název položky | MJ | Množství | Jednotková hmotnost | Celková hmotnost |  |  | Jednotková cena |  | Cenové soustavy | 21,00 | 2
Dodávka
[9 empty] | Jednotková | Celkem | Jednotková | Celkem |  |  |  | Počet položek s nulovou cenou
O1 |  | SO 00-72-01.042 |  | Přístavba technologického objektu - vzduchotechnika a chlazení
SD |  | 751 |  | Vzduchotechnika
P | 1 | 751111012 |  | Montáž ventilátoru axiálního nízkotlakého nástěnného základního, průměru přes 100 do 200 mm | KUS | 3 | 0 |  |  |  | 0 |  | CS ÚRS 2022 01 |  | 2
PP |  |  |  | Montáž ventilátoru axiálního nízkotlakého nástěnného základního, průměru přes 100 do 200 mm
VV
TS
P | 2 | 42914116R |  | ventilátor axiální stěnový skříň z plastu zpětná klapka IPX4 D 125mm | KUS | 3 | 0.0009 |  |  |  | 0 |  | R-položka |  | 2
PP |  |  |  | ventilátor axiální stěnový skříň z plastu zpětná klapka IPX4 D 125mm
VV |  |  |  | množství vzduchu: Q=105 m3/hod; při externí tlakové ztrátě: p=30 Pa P=0,020 kW, U=230 V 3=3.000 [A]
TS
P | 3 | 751398021 |  | Montáž ostatních zařízení větrací mřížky stěnové, průřezu do 0,040 m2 | KUS | 3 | 0 |  |  |  | 0 |  | CS ÚRS 2022 01 |  | 2
PP |  |  |  | Montáž ostatních zařízení větrací mřížky stěnové, průřezu do 0,040 m2
VV
TS
P | 4 | 42972839R |  | mřížka větrací kruhová plastová D 125mm | KUS | 3 | 0.0003 |  |  |  | 0 |  | R-položka |  | 2
PP |  |  |  | mřížka větrací kruhová plastová D 125mm
VV |  |  |  | bílá mřížka, bez okapničky a síťky 3=3.000 [A]
TS
P | 5 | 75169111R |  | Zaregulování systému vzduchotechnického zařízení, provozní zkoušky, spuštění zařízení | KUS | 1 | 0 |  |  |  | 0 |  | R-položka |  | 2
PP |  |  |  | Zaregulování systému vzduchotechnického zařízení, provozní zkoušky, spuštění zařízení
VV
TS
P | 6 | 751711111 |  | Montáž klimatizační jednotky vnitřní nástěnné o výkonu (pro objem místnosti) do 3,5 kW (do 35 m3) | KUS | 2 | 0 |  |  |  | 0 |  | CS ÚRS 2022 01 |  | 2
PP |  |  |  | Montáž klimatizační jednotky vnitřní nástěnné o výkonu (pro objem místnosti) do 3,5 kW (do 35 m3)
VV
TS
P | 7 | 42952001 |  | jednotka klimatizační nástěnná o výkonu do 3,5kW | KUS | 2 | 0.029 |  |  |  | 0 |  | CS ÚRS 2022 01 |  | 2
PP |  |  |  | jednotka klimatizační nástěnná o výkonu do 3,5kW
VV |  |  |  | vnitřní splitová nástěnná jednotka jmenovitý chladicí výkon: 3,5 kW jmenovitý topný výkon: 3,8 kW hladina akustického tlaku: max. 27/35/40 dB (A) včetně infračerveného dálkového ovladače 2=2.000 [A]
TS
P | 8 | 751721111 |  | Montáž klimatizační jednotky venkovní jednofázové napájení do 2 vnitřních jednotek | KUS | 1 | 0 |  |  |  | 0 |  | CS ÚRS 2022 01 |  | 2
PP |  |  |  | Montáž klimatizační jednotky venkovní jednofázové napájení do 2 vnitřních jednotek
VV
TS
P | 9 | 42952015 |  | jednotka klimatizační venkovní jednofázové napájení do 2 vnitřních jednotek o výkonu do 5,5kW | KUS | 1 | 0.05 |  |  |  | 0 |  | CS ÚRS 2022 01 |  | 2
PP |  |  |  | jednotka klimatizační venkovní jednofázové napájení do 2 vnitřních jednotek o výkonu do 5,5kW
VV |  |  |  | venkovní kondenzační jednotka chladící výkon: 1,3/7,0/8,5 kW topný výkon: 8,1 (jmenovitý) chladící médium: R 32 hladina akustického tlaku: max. 50 dB (A) el.příkon: P=1,8 kW; U=230 V; I=80 A (doporučené jištění 20 A) 1=1.000 [A]
TS
P | 10 | 75179114R |  | Montáž propojovacího potrubí měděného | M | 8 | 0 |  |  |  | 0 |  | R-položka |  | 2
PP |  |  |  | Montáž propojovacího potrubí měděného
VV |  |  |  | montáž propojovacího potrubí včetně izolace a chladiva 8=8.000 [A]
TS
P | 11 | 19632716R |  | trubka měděná pro vedení chladiva, izolace, ovládací a napájecí kabel | M | 8.24 | 0.00141 |  |  |  | 0 |  | R-položka |  | 2
PP |  |  |  | trubka měděná pro vedení chladiva, izolace, ovládací a napájecí kabel
VV |  |  |  | vedlejší vedení od rozbočovače k vnitřním jednotkám 9,52/6,35 mm náplň chladící édium R 410 A C 8=8.000 [A] A * 1.03Koeficient množství=8.240 [B]
TS
P | 12 | 751791301 |  | Montáž napojovacího potrubí měděného zkouška těsnosti potrubí | HOD | 2 | 0 |  |  |  | 0 |  | CS ÚRS 2022 01 |  | 2
PP |  |  |  | Montáž napojovacího potrubí měděného zkouška těsnosti potrubí
VV
TS
P | 13 | 75179140R |  | montážní materiál | KG | 8 | 0.001 |  |  |  | 0 |  | R-položka |  | 2
PP |  |  |  | montážní materiál
VV |  |  |  | spojovací materiál: šrouby, matice, podložky, závěsy, závitové tyče, ocelové hmoždinky, pomocné konstrukce, samolepicí pásky, těsnící materiál 8=8.000 [A]
TS
P | 14 | 751792004 |  | Montáž ostatních zařízení uložení pro klimatizační jednotky na stěnu konzol (2 ks) | KUS | 2 | 0 |  |  |  | 0 |  | CS ÚRS 2022 01 |  | 2
PP |  |  |  | Montáž ostatních zařízení uložení pro klimatizační jednotky na stěnu konzol (2 ks)
VV |  |  |  | nástěnné konzoly pro venkovní kondenzační jednotku 2=2.000 [A]
TS
P | 15 | 42990006 |  | konzole pevná nástěnná pro klimatizační jednotku, délka podpěry 620mm, nosnost konzoly 80kg | KUS | 2 | 0.0002 |  |  |  | 0 |  | CS ÚRS 2022 01 |  | 2
PP |  |  |  | konzole pevná nástěnná pro klimatizační jednotku, délka podpěry 620mm, nosnost konzoly 80kg
VV
TS
P | 16 | 998751101 |  | Přesun hmot pro vzduchotechniku stanovený z hmotnosti přesunovaného materiálu vodorovná dopravní vzdálenost do 100 m v objektech výšky do 12 m | T | 0.132 | 0 |  |  |  | 0 |  | CS ÚRS 2022 01 |  | 2
PP |  |  |  | Přesun hmot pro vzduchotechniku stanovený z hmotnosti přesunovaného materiálu vodorovná dopravní vzdálenost do 100 m v objektech výšky do 12 m
VV
TS
P | 17 | 998751181 |  | Přesun hmot pro vzduchotechniku stanovený z hmotnosti přesunovaného materiálu Příplatek k cenám za přesun prováděný bez použití mechanizace pro jakoukoliv výšku | T | 0.132 | 0 |  |  |  | 0 |  | CS ÚRS 2022 01 |  | 2
PP |  |  |  | Přesun hmot pro vzduchotechniku stanovený z hmotnosti přesunovaného materiálu Příplatek k cenám za přesun prováděný bez použití mechanizace pro jakoukoliv výšku objektu
VV
TS

## SO 00-72-01.044
SŽDC05 |  |  |  | Soupis prací objektu | [10 empty] | 3
6
S | Stavba: | Zm01_5413520027 |  | Rekonstrukce výpravní budovy v žst. Aš | [6 empty] | D.2.2 |  | Aspe | 0,00 | 2
O | Objekt: | D.2.2 |  | Pozemní stavební objekty | [9 empty] | 15,00 | 2
Typ | Poř. číslo | Kód položky | Varianta | Název položky | MJ | Množství | Jednotková hmotnost | Celková hmotnost |  |  | Jednotková cena |  | Cenové soustavy | 21,00 | 2
Dodávka
[9 empty] | Jednotková | Celkem | Jednotková | Celkem |  |  |  | Počet položek s nulovou cenou
O1 |  | SO 00-72-01.044 |  | Přístavba technologického objektu - silnoproudá elektroinstalace
SD |  | 1 |  | Zemní práce
P | 1 | 162351103 |  | Vodorovné přemístění výkopku nebo sypaniny po suchu na obvyklém dopravním prostředku, bez naložení výkopku, avšak se složením bez rozhrnutí z horniny třídy těži | M3 | 1.75 | 0 |  |  |  | 0 |  | CS ÚRS 2022 01 |  | 2
PP |  |  |  | Vodorovné přemístění výkopku nebo sypaniny po suchu na obvyklém dopravním prostředku, bez naložení výkopku, avšak se složením bez rozhrnutí z horniny třídy těžitelnosti I skupiny 1 až 3 na vzdálenost přes 50 do 500 m
VV |  |  |  | 1.75=1.750 [A]
TS
P | 2 | 171251201 |  | Uložení sypaniny na skládky nebo meziskládky bez hutnění s upravením uložené sypaniny do předepsaného tvaru | M3 | 1.75 | 0 |  |  |  | 0 |  | CS ÚRS 2022 01 |  | 2
PP |  |  |  | Uložení sypaniny na skládky nebo meziskládky bez hutnění s upravením uložené sypaniny do předepsaného tvaru
VV
TS
P | 3 | 997013873R.911 | 911 | Likvidace odpadu včetně dopravy stavebního odpadu na recyklační skládce zeminy a kamení zatříděného do Katalogu odpadů pod kódem 17 05 04 - evidenční položka | T | 2.975 | 0 |  |  |  | 0 |  | R-položka |  | 2
PP |  |  |  | Likvidace odpadu včetně dopravy stavebního odpadu na recyklační skládce zeminy a kamení zatříděného do Katalogu odpadů pod kódem 17 05 04 - evidenční položka - neoceňovat v objektu SO/PS, položka se oceňuje pouze v objektu SO 90-90
VV |  |  |  | 1.75*1.7=2.975 [A]
TS |  |  |  | Poznámka k souboru cen: 1. Ceny uvedené vsouboru cen je doporučeno upravit podle aktuálních cen místně příslušné skládky odpadů. 2. Uložení odpadů neuvedených vsouboru cen se oceňuje individuálně. 3. V cenách je započítán poplatek za ukládaní odpadu dle zákona 185/2001 Sb. 4. Případné drcení stavebního odpadu lze ocenit souborem cen 997 00-60 Drcení stavebního odpadu zkatalogu 800-6 Demolice objektů. Evidenční položka. Neoceňovat v objektu SO/PS, položka se oceňuje pouze v objektu SO 90-90. 1. Položka obsahuje: • veškeré poplatky provozovateli skládky, recyklační linky nebo jiného zařízení na zpracování nebo likvidaci odpadů související s převzetím, uložením, zpracováním nebo likvidací odpadu, • náklady spojené s dopravou odpadu z místa stavby na místo převzetí provozovatelem skládky, recyklační linky nebo jiného zařízení na zpracování nebo likvidaci odpadů, • náklady spojené s vyložením a manipulací s materiálem v místě skládky. 2. Položka neobsahuje: • náklady spojené s naložením a manipulací s materiálem. **) 3. Způsob měření: • [měrná jednotka – nejčastěji Tuna] určující množství odpadu vytříděného v souladu se zákonem č. 185/2001 Sb., o nakládání s odpady, v platném znění Poznámka k položce: Evidenční položka. Neoceňovat v objektu SO/PS, položka se oceňuje pouze v objektu SO 90-90. 1. Položka obsahuje: • veškeré poplatky provozovateli skládky, recyklační linky nebo jiného zařízení na zpracování nebo likvidaci odpadů související s převzetím, uložením, zpracováním nebo likvidací odpadu, • náklady spojené s dopravou odpadu z místa stavby na místo převzetí provozovatelem skládky, recyklační linky nebo jiného zařízení na zpracování nebo likvidaci odpadů, • náklady spojené s vyložením a manipulací s materiálem v místě skládky. 2. Položka neobsahuje: • náklady spojené s naložením a manipulací s materiálem. **) 3. Způsob měření: • [měrná jednotka – nejčastěji Tuna] určující množství odpadu vytříděného v souladu se zákonem č. 185/2001 Sb., o nakládání s odpady, v platném znění
SD |  | 21-M |  | Elektromontáže
P | 56 | 39189000R |  | D+M dieselagregát 40kVA venkovní včetně skříně ATS, zprovoznění | KUS | 1 | 1.7 |  |  |  | 0 |  | R-položka |  | 2
PP |  |  |  | D+M dieselagregát 40kVA venkovní včetně skříně ATS, zprovoznění
VV
TS
P | 57 | 54153072R |  | D+M konvektor přímotopný elektrický nástěnný 1,5kW/230V, IP24, vestavěný termostat | KUS | 1 | 0.0391 |  |  |  | 0 |  | R-položka |  | 2
PP |  |  |  | D+M konvektor přímotopný elektrický nástěnný 1,5kW/230V, IP24, vestavěný termostat
VV
TS
P | 58 | 210100001 |  | Ukončení vodičů izolovaných s označením a zapojením v rozváděči nebo na přístroji průřezu žíly do 2,5 mm2 | KUS | 208 | 0 |  |  |  | 0 |  | CS ÚRS 2022 01 |  | 2
PP |  |  |  | Ukončení vodičů izolovaných s označením a zapojením v rozváděči nebo na přístroji průřezu žíly do 2,5 mm2
VV
TS
P | 59 | 210100002 |  | Ukončení vodičů izolovaných s označením a zapojením v rozváděči nebo na přístroji průřezu žíly do 6 mm2 | KUS | 13 | 0 |  |  |  | 0 |  | CS ÚRS 2022 01 |  | 2
PP |  |  |  | Ukončení vodičů izolovaných s označením a zapojením v rozváděči nebo na přístroji průřezu žíly do 6 mm2
VV
TS
P | 60 | 210100003 |  | Ukončení vodičů izolovaných s označením a zapojením v rozváděči nebo na přístroji průřezu žíly do 16 mm2 | KUS | 40 | 0 |  |  |  | 0 |  | CS ÚRS 2022 01 |  | 2
PP |  |  |  | Ukončení vodičů izolovaných s označením a zapojením v rozváděči nebo na přístroji průřezu žíly do 16 mm2
VV
TS
P | 61 | 210100004 |  | Ukončení vodičů izolovaných s označením a zapojením v rozváděči nebo na přístroji průřezu žíly do 25 mm2 | KUS | 8 | 0 |  |  |  | 0 |  | CS ÚRS 2022 01 |  | 2
PP |  |  |  | Ukončení vodičů izolovaných s označením a zapojením v rozváděči nebo na přístroji průřezu žíly do 25 mm2
VV
TS
P | 62 | 210100006 |  | Ukončení vodičů izolovaných s označením a zapojením v rozváděči nebo na přístroji průřezu žíly do 50 mm2 | KUS | 5 | 0 |  |  |  | 0 |  | CS ÚRS 2022 01 |  | 2
PP |  |  |  | Ukončení vodičů izolovaných s označením a zapojením v rozváděči nebo na přístroji průřezu žíly do 50 mm2
VV
TS
P | 63 | 210100007 |  | Ukončení vodičů izolovaných s označením a zapojením v rozváděči nebo na přístroji průřezu žíly do 70 mm2 | KUS | 1 | 0 |  |  |  | 0 |  | CS ÚRS 2022 01 |  | 2
PP |  |  |  | Ukončení vodičů izolovaných s označením a zapojením v rozváděči nebo na přístroji průřezu žíly do 70 mm2
VV
TS
P | 64 | 210100008 |  | Ukončení vodičů izolovaných s označením a zapojením v rozváděči nebo na přístroji průřezu žíly do 95 mm2 | KUS | 3 | 0 |  |  |  | 0 |  | CS ÚRS 2022 01 |  | 2
PP |  |  |  | Ukončení vodičů izolovaných s označením a zapojením v rozváděči nebo na přístroji průřezu žíly do 95 mm2
VV
TS
P | 65 | 210100009 |  | Ukončení vodičů izolovaných s označením a zapojením v rozváděči nebo na přístroji průřezu žíly do 120 mm2 | KUS | 4 | 0 |  |  |  | 0 |  | CS ÚRS 2022 01 |  | 2
PP |  |  |  | Ukončení vodičů izolovaných s označením a zapojením v rozváděči nebo na přístroji průřezu žíly do 120 mm2
VV
TS
P | 66 | 210100012 |  | Ukončení vodičů izolovaných s označením a zapojením v rozváděči nebo na přístroji průřezu žíly do 240 mm2 | KUS | 6 | 0 |  |  |  | 0 |  | CS ÚRS 2022 01 |  | 2
PP |  |  |  | Ukončení vodičů izolovaných s označením a zapojením v rozváděči nebo na přístroji průřezu žíly do 240 mm2
VV
TS
P | 67 | 210100101 |  | Ukončení vodičů izolovaných s označením a zapojením na svorkovnici s otevřením a uzavřením krytu průřezu žíly do 16 mm2 | KUS | 21 | 0 |  |  |  | 0 |  | CS ÚRS 2022 01 |  | 2
PP |  |  |  | Ukončení vodičů izolovaných s označením a zapojením na svorkovnici s otevřením a uzavřením krytu průřezu žíly do 16 mm2
VV |  |  |  | 3+9+9=21.000 [A] Celkem: A=21.000 [B]
TS
P | 68 | 21010029R |  | Ukončení vodičů smršťovací trubicí do 1x120 | KUS | 2 | 0 |  |  |  | 0 |  | R-položka |  | 2
PP |  |  |  | Ukončení vodičů smršťovací trubicí do 1x120
VV
TS
P | 69 | 34343208R |  | trubka smršťovací | M | 1 | 0.00013 |  |  |  | 0 |  | R-položka |  | 2
PP |  |  |  | trubka smršťovací
VV
TS
P | 70 | 210220002 |  | Montáž uzemňovacího vedení s upevněním, propojením a připojením pomocí svorek na povrchu vodičů FeZn drátem nebo lanem průměru do 10 mm | M | 42 | 0 |  |  |  | 0 |  | CS ÚRS 2022 01 |  | 2
PP |  |  |  | Montáž uzemňovacího vedení s upevněním, propojením a připojením pomocí svorek na povrchu vodičů FeZn drátem nebo lanem průměru do 10 mm
VV |  |  |  | uzemňovací vedení 42=42.000 [A] Celkem: A=42.000 [B]
TS
P | 71 | 35441073 |  | drát D 10mm FeZn | KG | 26.46 | 0.001 |  |  |  | 0 |  | CS ÚRS 2022 01 |  | 2
PP |  |  |  | drát D 10mm FeZn
VV |  |  |  | drát D 10 mm (0,63kg/m) 42*0.63=26.460 [A]
TS
P | 72 | 210220021 |  | Montáž uzemňovacího vedení s upevněním, propojením a připojením pomocí svorek v zemi s izolací spojů vodičů FeZn páskou průřezu do 120 mm2 v průmyslové výstavbě | M | 21 | 0 |  |  |  | 0 |  | CS ÚRS 2022 01 |  | 2
PP |  |  |  | Montáž uzemňovacího vedení s upevněním, propojením a připojením pomocí svorek v zemi s izolací spojů vodičů FeZn páskou průřezu do 120 mm2 v průmyslové výstavbě
VV |  |  |  | zemnící pás 21=21.000 [A]
TS
P | 73 | 35442062 |  | pás zemnící 30x4mm FeZn | KG | 21.168 | 0.001 |  |  |  | 0 |  | CS ÚRS 2022 01 |  | 2
PP |  |  |  | pás zemnící 30x4mm FeZn
VV |  |  |  | pás zemnící FeZn 30x4mm (0,96 kg/m) 21*0.96=20.160 [A] Celkem: A=20.160 [B] B * 1.05Koeficient množství=21.168 [C]
TS
P | 74 | 210220101 |  | Montáž hromosvodného vedení svodových vodičů s podpěrami, průměru do 10 mm | M | 38 | 0 |  |  |  | 0 |  | CS ÚRS 2022 01 |  | 2
PP |  |  |  | Montáž hromosvodného vedení svodových vodičů s podpěrami, průměru do 10 mm
VV |  |  |  | hromosvod hromosvodné vedení s podpěrami 15+15=30.000 [A] svod včetně podpěr, drát prům. do 10mm 8=8.000 [B] Celkem: A+B=38.000 [C]
TS
P | 75 | 35441077 |  | drát D 8mm AlMgSi | KG | 2.126 | 0.001 |  |  |  | 0 |  | CS ÚRS 2022 01 |  | 2
PP |  |  |  | drát D 8mm AlMgSi
VV |  |  |  | Drát uzemňovací, průměr 8, měkký, materiál:AlMgSi 1m = cca 0,135 kg 15*0.135=2.025 [A] Celkem: A=2.025 [B] B * 1.05Koeficient množství=2.126 [C]
TS
P | 76 | 35442137 |  | drát D 10 mm nerez | KG | 4.557 | 0.001 |  |  |  | 0 |  | CS ÚRS 2022 01 |  | 2
PP |  |  |  | drát D 10 mm nerez
VV |  |  |  | Drát zemnící 10 V4A (nerez) vodič pr. 10mm (0,62 kg/m) 7*0.62=4.340 [A] Celkem: A=4.340 [B] B * 1.05Koeficient množství=4.557 [C]
TS
P | 77 | 17134990R |  | vodič ekvivalent dostateč. vzdál 75cm D 23mm šedý | M | 15.75 | 0.00495 |  |  |  | 0 |  | R-položka |  | 2
PP |  |  |  | vodič ekvivalent dostateč. vzdál 75cm D 23mm šedý
VV |  |  |  | 15=15.000 [A] A * 1.05Koeficient množství=15.750 [B]
TS
P | 78 | 10300393R |  | sada pro upevnění vodiče k podp.trubce D 23mm | KUS | 1 | 0 |  |  |  | 0 |  | R-položka |  | 2
PP |  |  |  | sada pro upevnění vodiče k podp.trubce D 23mm
VV
TS
P | 79 | 210220301 |  | Montáž hromosvodného vedení svorek se 2 šrouby | KUS | 21 | 0 |  |  |  | 0 |  | CS ÚRS 2022 01 |  | 2
PP |  |  |  | Montáž hromosvodného vedení svorek se 2 šrouby
VV |  |  |  | hromosvod svorka zkušební 1=1.000 [A] svorka pro připojení pásku 30x4 s armováním v základech 20=20.000 [B] Celkem: A+B=21.000 [C]
TS
P | 80 | 35442034 |  | svorka uzemnění nerez zkušební, 81mm | KUS | 1 | 0.00022 |  |  |  | 0 |  | CS ÚRS 2022 01 |  | 2
PP |  |  |  | svorka uzemnění nerez zkušební, 81mm
VV
TS
P | 81 | 35431023R |  | svorka uzemnění nerez připojovací pásku 30x4 s armováním v základech | KUS | 20 | 0.00015 |  |  |  | 0 |  | R-položka |  | 2
PP |  |  |  | svorka uzemnění nerez připojovací pásku 30x4 s armováním v základech
VV
TS
P | 82 | 35442029 |  | svorka uzemnění nerez univerzální | KUS | 10 | 0.00014 |  |  |  | 0 |  | CS ÚRS 2022 01 |  | 2
PP |  |  |  | svorka uzemnění nerez univerzální
VV |  |  |  | hromosvod svorka univerzální spojovací nerez pro prům. 8-10mm 10=10.000 [A] Celkem: A=10.000 [B]
TS
P | 83 | 210220302 |  | Montáž hromosvodného vedení svorek se 3 a více šrouby | KUS | 22 | 0 |  |  |  | 0 |  | CS ÚRS 2022 01 |  | 2
PP |  |  |  | Montáž hromosvodného vedení svorek se 3 a více šrouby
VV |  |  |  | křížová svorka pro zemnící pásek 12=12.000 [A] křížová svorka pro zemnící drát 10=10.000 [B] Celkem: A+B=22.000 [C]
TS
P | 84 | 35442037 |  | svorka uzemnění nerez křížová | KUS | 12 | 0.00022 |  |  |  | 0 |  | CS ÚRS 2022 01 |  | 2
PP |  |  |  | svorka uzemnění nerez křížová
VV |  |  |  | křížová svorka pro zemnící pásek 12=12.000 [A] Celkem: A=12.000 [B]
TS
P | 85 | 35431025 |  | svorka uzemnění nerez křížová pro vodič D 6- 10 mm s mezideskou | KUS | 10 | 0.0002 |  |  |  | 0 |  | CS ÚRS 2022 01 |  | 2
PP |  |  |  | svorka uzemnění nerez křížová pro vodič D 6- 10 mm s mezideskou
VV |  |  |  | křížová svorka pro zemnící drát 10=10.000 [A] Celkem: A=10.000 [B]
TS
P | 86 | 210220321 |  | Montáž hromosvodného vedení svorek na potrubí se zhotovením pásku | KUS | 32 | 0 |  |  |  | 0 |  | CS ÚRS 2022 01 |  | 2
PP |  |  |  | Montáž hromosvodného vedení svorek na potrubí se zhotovením pásku
VV |  |  |  | držák vedení s upínací páskou 50-300/23mm 15=15.000 [A] podpěra plast. D 6-11 s upev.dílem nerez třmen, včetně nerez pásku 14x0,3mm 17=17.000 [B] Celkem: A+B=32.000 [C]
TS
P | 87 | 35442042R |  | držák vedení s upínací páskou 50-300/23mm | KUS | 15 | 0.00016 |  |  |  | 0 |  | R-položka |  | 2
PP |  |  |  | držák vedení s upínací páskou 50-300/23mm
VV
TS
P | 88 | 35442043R |  | podpěra plast D 6-11m s upevňovacím díle nerez třmen včetně pásku | KUS | 17 | 0.00016 |  |  |  | 0 |  | R-položka |  | 2
PP |  |  |  | podpěra plast D 6-11m s upevňovacím díle nerez třmen včetně pásku
VV
TS
P | 89 | 210220381 |  | Montáž hromosvodného vedení ochranných prvků a doplňků lišt | KUS | 20 | 0 |  |  |  | 0 |  | CS ÚRS 2022 01 |  | 2
PP |  |  |  | Montáž hromosvodného vedení ochranných prvků a doplňků lišt
VV
TS
P | 90 | 10342101R |  | páska plastová š.100 mm protikorozní 10 m | KUS | 1 | 0 |  |  |  | 0 |  | R-položka |  | 2
PP |  |  |  | páska plastová š.100 mm protikorozní 10 m
VV
TS
P | 91 | 210280003 |  | Zkoušky a prohlídky elektrických rozvodů a zařízení celková prohlídka, zkoušení, měření a vyhotovení revizní zprávy pro objem montážních prací přes 500 do 1000 | KUS | 1 | 0 |  |  |  | 0 |  | CS ÚRS 2022 01 |  | 2
PP |  |  |  | Zkoušky a prohlídky elektrických rozvodů a zařízení celková prohlídka, zkoušení, měření a vyhotovení revizní zprávy pro objem montážních prací přes 500 do 1000 tisíc Kč
VV
TS
P | 92 | 210813011 |  | Montáž izolovaných kabelů měděných do 1 kV bez ukončení plných nebo laněných kulatých (např. CYKY, CHKE-R) uložených pevně počtu a průřezu žil 3x1,5 až 6 mm2 | M | 435 | 0 |  |  |  | 0 |  | CS ÚRS 2022 01 |  | 2
PP |  |  |  | Montáž izolovaných kabelů měděných do 1 kV bez ukončení plných nebo laněných kulatých (např. CYKY, CHKE-R) uložených pevně počtu a průřezu žil 3x1,5 až 6 mm2
VV |  |  |  | 140+180+100+15=435.000 [A]
TS
P | 93 | 34111030 |  | kabel instalační jádro Cu plné izolace PVC plášť PVC 450/750V (CYKY) 3x1,5mm2 | M | 368 | 0.00012 |  |  |  | 0 |  | CS ÚRS 2022 01 |  | 2
PP |  |  |  | kabel instalační jádro Cu plné izolace PVC plášť PVC 450/750V (CYKY) 3x1,5mm2
VV |  |  |  | 140+180=320.000 [A] A * 1.15Koeficient množství=368.000 [B]
TS
P | 94 | 34111036 |  | kabel instalační jádro Cu plné izolace PVC plášť PVC 450/750V (CYKY) 3x2,5mm2 | M | 115 | 0.00017 |  |  |  | 0 |  | CS ÚRS 2022 01 |  | 2
PP |  |  |  | kabel instalační jádro Cu plné izolace PVC plášť PVC 450/750V (CYKY) 3x2,5mm2
VV |  |  |  | 100=100.000 [A] A * 1.15Koeficient množství=115.000 [B]
TS
P | 95 | 34111042 |  | kabel instalační jádro Cu plné izolace PVC plášť PVC 450/750V (CYKY) 3x4mm2 | M | 17.25 | 0.00023 |  |  |  | 0 |  | CS ÚRS 2022 01 |  | 2
PP |  |  |  | kabel instalační jádro Cu plné izolace PVC plášť PVC 450/750V (CYKY) 3x4mm2
VV |  |  |  | 15=15.000 [A] A * 1.15Koeficient množství=17.250 [B]
TS
P | 96 | 210813031 |  | Montáž izolovaných kabelů měděných do 1 kV bez ukončení plných nebo laněných kulatých (např. CYKY, CHKE-R) uložených pevně počtu a průřezu žil 4x1,5 až 4 mm2 | M | 25 | 0 |  |  |  | 0 |  | CS ÚRS 2022 01 |  | 2
PP |  |  |  | Montáž izolovaných kabelů měděných do 1 kV bez ukončení plných nebo laněných kulatých (např. CYKY, CHKE-R) uložených pevně počtu a průřezu žil 4x1,5 až 4 mm2
VV
TS
P | 97 | 34111060 |  | kabel instalační jádro Cu plné izolace PVC plášť PVC 450/750V (CYKY) 4x1,5mm2 | M | 28.75 | 0.00014 |  |  |  | 0 |  | CS ÚRS 2022 01 |  | 2
PP |  |  |  | kabel instalační jádro Cu plné izolace PVC plášť PVC 450/750V (CYKY) 4x1,5mm2
VV |  |  |  | 25=25.000 [A] A * 1.15Koeficient množství=28.750 [B]
TS
P | 98 | 210813033 |  | Montáž izolovaných kabelů měděných do 1 kV bez ukončení plných nebo laněných kulatých (např. CYKY, CHKE-R) uložených pevně počtu a průřezu žil 4x6 až 10 mm2 | M | 18 | 0 |  |  |  | 0 |  | CS ÚRS 2022 01 |  | 2
PP |  |  |  | Montáž izolovaných kabelů měděných do 1 kV bez ukončení plných nebo laněných kulatých (např. CYKY, CHKE-R) uložených pevně počtu a průřezu žil 4x6 až 10 mm2
VV
TS
P | 99 | 34111076 |  | kabel instalační jádro Cu plné izolace PVC plášť PVC 450/750V (CYKY) 4x10mm2 | M | 20.7 | 0.00064 |  |  |  | 0 |  | CS ÚRS 2022 01 |  | 2
PP |  |  |  | kabel instalační jádro Cu plné izolace PVC plášť PVC 450/750V (CYKY) 4x10mm2
VV |  |  |  | 18=18.000 [A] A * 1.15Koeficient množství=20.700 [B]
TS
P | 100 | 210813035 |  | Montáž izolovaných kabelů měděných do 1 kV bez ukončení plných nebo laněných kulatých (např. CYKY, CHKE-R) uložených pevně počtu a průřezu žil 4x16 mm2 | M | 30 | 0 |  |  |  | 0 |  | CS ÚRS 2022 01 |  | 2
PP |  |  |  | Montáž izolovaných kabelů měděných do 1 kV bez ukončení plných nebo laněných kulatých (např. CYKY, CHKE-R) uložených pevně počtu a průřezu žil 4x16 mm2
VV
TS
P | 101 | 34111080 |  | kabel instalační jádro Cu plné izolace PVC plášť PVC 450/750V (CYKY) 4x16mm2 | M | 34.5 | 0.0009 |  |  |  | 0 |  | CS ÚRS 2022 01 |  | 2
PP |  |  |  | kabel instalační jádro Cu plné izolace PVC plášť PVC 450/750V (CYKY) 4x16mm2
VV |  |  |  | 30=30.000 [A] A * 1.15Koeficient množství=34.500 [B]
TS
P | 102 | 210813061 |  | Montáž izolovaných kabelů měděných do 1 kV bez ukončení plných nebo laněných kulatých (např. CYKY, CHKE-R) uložených pevně počtu a průřezu žil 5x1,5 až 2,5 mm2 | M | 15 | 0 |  |  |  | 0 |  | CS ÚRS 2022 01 |  | 2
PP |  |  |  | Montáž izolovaných kabelů měděných do 1 kV bez ukončení plných nebo laněných kulatých (např. CYKY, CHKE-R) uložených pevně počtu a průřezu žil 5x1,5 až 2,5 mm2
VV
TS
P | 103 | 34111094 |  | kabel instalační jádro Cu plné izolace PVC plášť PVC 450/750V (CYKY) 5x2,5mm2 | M | 17.25 | 0.00025 |  |  |  | 0 |  | CS ÚRS 2022 01 |  | 2
PP |  |  |  | kabel instalační jádro Cu plné izolace PVC plášť PVC 450/750V (CYKY) 5x2,5mm2
VV |  |  |  | 15=15.000 [A] A * 1.15Koeficient množství=17.250 [B]
TS
P | 104 | 210813081 |  | Montáž izolovaných kabelů měděných do 1 kV bez ukončení plných nebo laněných kulatých (např. CYKY, CHKE-R) uložených pevně počtu a průřezu žil 12x1,5 mm2 | M | 50 | 0 |  |  |  | 0 |  | CS ÚRS 2022 01 |  | 2
PP |  |  |  | Montáž izolovaných kabelů měděných do 1 kV bez ukončení plných nebo laněných kulatých (např. CYKY, CHKE-R) uložených pevně počtu a průřezu žil 12x1,5 mm2
VV
TS
P | 105 | 34111130 |  | kabel instalační jádro Cu plné izolace PVC plášť PVC 450/750V (CYKY) 12x1,5mm2 | M | 57.5 | 0.00031 |  |  |  | 0 |  | CS ÚRS 2022 01 |  | 2
PP |  |  |  | kabel instalační jádro Cu plné izolace PVC plášť PVC 450/750V (CYKY) 12x1,5mm2
VV |  |  |  | 50=50.000 [A] A * 1.15Koeficient množství=57.500 [B]
TS
P | 106 | 21819264R |  | Demontáž MSU ovládací a řídící skříně rozvodny | M2 | 1 | 0 |  |  |  | 0 |  | R-položka |  | 2
PP |  |  |  | Demontáž MSU ovládací a řídící skříně rozvodny
VV
TS
P | 107 | 218220101 |  | Demontáž hromosvodného vedení svodových vodičů s podpěrami, průměru do 10 mm | M | 40 | 0 |  |  |  | 0 |  | CS ÚRS 2022 01 |  | 2
PP |  |  |  | Demontáž hromosvodného vedení svodových vodičů s podpěrami, průměru do 10 mm
VV
TS
P | 108 | 218220301 |  | Demontáž hromosvodného vedení svorek se 2 šrouby | KUS | 20 | 0 |  |  |  | 0 |  | CS ÚRS 2022 01 |  | 2
PP |  |  |  | Demontáž hromosvodného vedení svorek se 2 šrouby
VV
TS
SD |  | 46-M |  | Zemní práce při extr.mont.pracích
P | 109 | 460171142 |  | Hloubení nezapažených kabelových rýh strojně včetně urovnání dna s přemístěním výkopku do vzdálenosti 3 m od okraje jámy nebo s naložením na dopravní prostředek | M | 25 | 0 |  |  |  | 0 |  | CS ÚRS 2022 01 |  | 2
PP |  |  |  | Hloubení nezapažených kabelových rýh strojně včetně urovnání dna s přemístěním výkopku do vzdálenosti 3 m od okraje jámy nebo s naložením na dopravní prostředek šířky 35 cm hloubky 50 cm v hornině třídy těžitelnosti I skupiny 3
VV
TS
P | 110 | 460451152 |  | Zásyp kabelových rýh strojně s přemístěním sypaniny ze vzdálenosti do 10 m, s uložením výkopku ve vrstvách včetně zhutnění a urovnání povrchu šířky 35 cm hloubk | M | 25 | 0 |  |  |  | 0 |  | CS ÚRS 2022 01 |  | 2
PP |  |  |  | Zásyp kabelových rýh strojně s přemístěním sypaniny ze vzdálenosti do 10 m, s uložením výkopku ve vrstvách včetně zhutnění a urovnání povrchu šířky 35 cm hloubky 50 cm z horniny třídy těžitelnosti I skupiny 3
VV
TS
P | 111 | 460541112 |  | Úprava pláně strojně v hornině třídy těžitelnosti I skupiny 1 až 3 se zhutněním | M2 | 8.75 | 0 |  |  |  | 0 |  | CS ÚRS 2022 01 |  | 2
PP |  |  |  | Úprava pláně strojně v hornině třídy těžitelnosti I skupiny 1 až 3 se zhutněním
VV |  |  |  | provizorní úprava terénu 8.75=8.750 [A]
TS
P | 112 | 460671113 |  | Výstražná fólie z PVC pro krytí kabelů včetně vyrovnání povrchu rýhy, rozvinutí a uložení fólie šířky do 34 cm | M | 25 | 9e-05 |  |  |  | 0 |  | CS ÚRS 2022 01 |  | 2
PP |  |  |  | Výstražná fólie z PVC pro krytí kabelů včetně vyrovnání povrchu rýhy, rozvinutí a uložení fólie šířky do 34 cm
VV
TS
P | 113 | 460791211 |  | Montáž trubek ochranných uložených volně do rýhy plastových ohebných, vnitřního průměru do 32 mm | M | 32 | 0 |  |  |  | 0 |  | CS ÚRS 2022 01 |  | 2
PP |  |  |  | Montáž trubek ochranných uložených volně do rýhy plastových ohebných, vnitřního průměru do 32 mm
VV
TS
P | 114 | 34571350 |  | trubka elektroinstalační ohebná dvouplášťová korugovaná (chránička) D 32/40mm, HDPE+LDPE | M | 33.6 | 0.00019 |  |  |  | 0 |  | CS ÚRS 2022 01 |  | 2
PP |  |  |  | trubka elektroinstalační ohebná dvouplášťová korugovaná (chránička) D 32/40mm, HDPE+LDPE
VV |  |  |  | 32=32.000 [A] A * 1.05Koeficient množství=33.600 [B]
TS
P | 115 | 469981111 |  | Přesun hmot pro pomocné stavební práce při elektromontážích dopravní vzdálenost do 1 000 m | T | 0.009 | 0 |  |  |  | 0 |  | CS ÚRS 2022 01 |  | 2
PP |  |  |  | Přesun hmot pro pomocné stavební práce při elektromontážích dopravní vzdálenost do 1 000 m
VV
TS
SD |  | 741 |  | Elektroinstalace - silnoproud
P | 4 | 741110001 |  | Montáž trubek elektroinstalačních s nasunutím nebo našroubováním do krabic plastových tuhých, uložených pevně, vnější O přes 16 do 23 mm | M | 50 | 0 |  |  |  | 0 |  | CS ÚRS 2022 01 |  | 2
PP |  |  |  | Montáž trubek elektroinstalačních s nasunutím nebo našroubováním do krabic plastových tuhých, uložených pevně, vnější O přes 16 do 23 mm
VV
TS
P | 5 | 34571092 |  | trubka elektroinstalační tuhá z PVC D 17,4/20 mm, délka 3m | M | 52.5 | 0.00019 |  |  |  | 0 |  | CS ÚRS 2022 01 |  | 2
PP |  |  |  | trubka elektroinstalační tuhá z PVC D 17,4/20 mm, délka 3m
VV |  |  |  | 50=50.000 [A] A * 1.05Koeficient množství=52.500 [B]
TS
P | 6 | 35432541 |  | příchytka kabelová 14-28mm | KUS | 50 | 9e-05 |  |  |  | 0 |  | CS ÚRS 2022 01 |  | 2
PP |  |  |  | příchytka kabelová 14-28mm
VV
TS
P | 7 | 741110003 |  | Montáž trubek elektroinstalačních s nasunutím nebo našroubováním do krabic plastových tuhých, uložených pevně, vnější O přes 35 mm | M | 6 | 0 |  |  |  | 0 |  | CS ÚRS 2022 01 |  | 2
PP |  |  |  | Montáž trubek elektroinstalačních s nasunutím nebo našroubováním do krabic plastových tuhých, uložených pevně, vnější O přes 35 mm
VV
TS
P | 8 | 34571095 |  | trubka elektroinstalační tuhá z PVC D 36,6/40 mm, délka 3m | M | 6.3 | 0.00023 |  |  |  | 0 |  | CS ÚRS 2022 01 |  | 2
PP |  |  |  | trubka elektroinstalační tuhá z PVC D 36,6/40 mm, délka 3m
VV |  |  |  | 6=6.000 [A] A * 1.05Koeficient množství=6.300 [B]
TS
P | 9 | 35432545 |  | příchytka kabelová 29-40mm | KUS | 6 | 0.00014 |  |  |  | 0 |  | CS ÚRS 2022 01 |  | 2
PP |  |  |  | příchytka kabelová 29-40mm
VV
TS
P | 10 | 74111220R |  | Montáž krabic pancéřových bez napojení na trubky a lišty a demontáže a montáže víčka protahovacích nebo odbočných plastových čtyřhranných, vel. 95x95 mm včetně | KUS | 7 | 0 |  |  |  | 0 |  | R-položka |  | 2
PP |  |  |  | Montáž krabic pancéřových bez napojení na trubky a lišty a demontáže a montáže víčka protahovacích nebo odbočných plastových čtyřhranných, vel. 95x95 mm včetně svorkovnice
VV
TS
P | 11 | 34571484R |  | krabice v uzavřeném provedení PVC s krytím IP 54 čtvercová 95x95x50mm včetně svorkovnice | KUS | 7 | 0.00057 |  |  |  | 0 |  | R-položka |  | 2
PP |  |  |  | krabice v uzavřeném provedení PVC s krytím IP 54 čtvercová 95x95x50mm včetně svorkovnice
VV
TS
P | 12 | 741120301 |  | Montáž vodičů izolovaných měděných bez ukončení uložených pevně plných a laněných s PVC pláštěm, bezhalogenových, ohniodolných (např. CY, CHAH-V) průřezu žíly 0 | M | 90 | 0 |  |  |  | 0 |  | CS ÚRS 2022 01 |  | 2
PP |  |  |  | Montáž vodičů izolovaných měděných bez ukončení uložených pevně plných a laněných s PVC pláštěm, bezhalogenových, ohniodolných (např. CY, CHAH-V) průřezu žíly 0,55 až 16 mm2
VV |  |  |  | 40+50=90.000 [A]
TS
P | 13 | 34141040 |  | vodič propojovací jádro Cu plné izolace PVC 450/750V (H07V-U) 1x10mm2 | M | 46 | 0.00011 |  |  |  | 0 |  | CS ÚRS 2022 01 |  | 2
PP |  |  |  | vodič propojovací jádro Cu plné izolace PVC 450/750V (H07V-U) 1x10mm2
VV |  |  |  | 40=40.000 [A] A * 1.15Koeficient množství=46.000 [B]
TS
P | 14 | 34141029 |  | vodič propojovací flexibilní jádro Cu lanované izolace PVC 450/750V (H07V-K) 1x16mm2 | M | 57.5 | 0.00017 |  |  |  | 0 |  | CS ÚRS 2022 01 |  | 2
PP |  |  |  | vodič propojovací flexibilní jádro Cu lanované izolace PVC 450/750V (H07V-K) 1x16mm2
VV |  |  |  | 50=50.000 [A] A * 1.15Koeficient množství=57.500 [B]
TS
P | 15 | 741120303 |  | Montáž vodičů izolovaných měděných bez ukončení uložených pevně plných a laněných s PVC pláštěm, bezhalogenových, ohniodolných (např. CY, CHAH-V) průřezu žíly 2 | M | 32 | 0 |  |  |  | 0 |  | CS ÚRS 2022 01 |  | 2
PP |  |  |  | Montáž vodičů izolovaných měděných bez ukončení uložených pevně plných a laněných s PVC pláštěm, bezhalogenových, ohniodolných (např. CY, CHAH-V) průřezu žíly 25 až 35 mm2
VV |  |  |  | 13+9+10=32.000 [A]
TS
P | 16 | 34141030 |  | vodič propojovací flexibilní jádro Cu lanované izolace PVC 450/750V (H07V-K) 1x25mm2 | M | 25.3 | 0.00025 |  |  |  | 0 |  | CS ÚRS 2022 01 |  | 2
PP |  |  |  | vodič propojovací flexibilní jádro Cu lanované izolace PVC 450/750V (H07V-K) 1x25mm2
VV |  |  |  | 13+9=22.000 [A] A * 1.15Koeficient množství=25.300 [B]
TS
P | 17 | 34141031 |  | vodič propojovací flexibilní jádro Cu lanované izolace PVC 450/750V (H07V-K) 1x35mm2 | M | 11.5 | 0.00034 |  |  |  | 0 |  | CS ÚRS 2022 01 |  | 2
PP |  |  |  | vodič propojovací flexibilní jádro Cu lanované izolace PVC 450/750V (H07V-K) 1x35mm2
VV |  |  |  | 10=10.000 [A] A * 1.15Koeficient množství=11.500 [B]
TS
P | 18 | 741120305 |  | Montáž vodičů izolovaných měděných bez ukončení uložených pevně plných a laněných s PVC pláštěm, bezhalogenových, ohniodolných (např. CY, CHAH-V) průřezu žíly 5 | M | 32 | 0 |  |  |  | 0 |  | CS ÚRS 2022 01 |  | 2
PP |  |  |  | Montáž vodičů izolovaných měděných bez ukončení uložených pevně plných a laněných s PVC pláštěm, bezhalogenových, ohniodolných (např. CY, CHAH-V) průřezu žíly 50 až 70 mm2
VV |  |  |  | 9+13+10=32.000 [A]
TS
P | 19 | 34141032 |  | vodič propojovací flexibilní jádro Cu lanované izolace PVC 450/750V (H07V-K) 1x50mm2 | M | 25.3 | 0.00048 |  |  |  | 0 |  | CS ÚRS 2022 01 |  | 2
PP |  |  |  | vodič propojovací flexibilní jádro Cu lanované izolace PVC 450/750V (H07V-K) 1x50mm2
VV |  |  |  | 9+13=22.000 [A] A * 1.15Koeficient množství=25.300 [B]
TS
P | 20 | 34141033 |  | vodič propojovací flexibilní jádro Cu lanované izolace PVC 450/750V (H07V-K) 1x70mm2 | M | 11.5 | 0.00069 |  |  |  | 0 |  | CS ÚRS 2022 01 |  | 2
PP |  |  |  | vodič propojovací flexibilní jádro Cu lanované izolace PVC 450/750V (H07V-K) 1x70mm2
VV |  |  |  | 10=10.000 [A] A * 1.15Koeficient množství=11.500 [B]
TS
P | 21 | 741120307 |  | Montáž vodičů izolovaných měděných bez ukončení uložených pevně plných a laněných s PVC pláštěm, bezhalogenových, ohniodolných (např. CY, CHAH-V) průřezu žíly 9 | M | 3 | 0 |  |  |  | 0 |  | CS ÚRS 2022 01 |  | 2
PP |  |  |  | Montáž vodičů izolovaných měděných bez ukončení uložených pevně plných a laněných s PVC pláštěm, bezhalogenových, ohniodolných (např. CY, CHAH-V) průřezu žíly 95 až 120 mm2
VV
TS
P | 22 | 34141035 |  | vodič propojovací flexibilní jádro Cu lanované izolace PVC 450/750V (H07V-K) 1x120mm2 | M | 3.45 | 0.00111 |  |  |  | 0 |  | CS ÚRS 2022 01 |  | 2
PP |  |  |  | vodič propojovací flexibilní jádro Cu lanované izolace PVC 450/750V (H07V-K) 1x120mm2
VV |  |  |  | 3=3.000 [A] A * 1.15Koeficient množství=3.450 [B]
TS
P | 23 | 741120311 |  | Montáž vodičů izolovaných měděných bez ukončení uložených pevně plných a laněných s PVC pláštěm, bezhalogenových, ohniodolných (např. CY, CHAH-V) průřezu žíly 1 | M | 9 | 0 |  |  |  | 0 |  | CS ÚRS 2022 01 |  | 2
PP |  |  |  | Montáž vodičů izolovaných měděných bez ukončení uložených pevně plných a laněných s PVC pláštěm, bezhalogenových, ohniodolných (např. CY, CHAH-V) průřezu žíly 150 až 185 mm2
VV
TS
P | 24 | 34141037 |  | vodič propojovací flexibilní jádro Cu lanované izolace PVC 450/750V (H07V-K) 1x185mm2 | M | 10.35 | 0.00182 |  |  |  | 0 |  | CS ÚRS 2022 01 |  | 2
PP |  |  |  | vodič propojovací flexibilní jádro Cu lanované izolace PVC 450/750V (H07V-K) 1x185mm2
VV |  |  |  | 9=9.000 [A] A * 1.15Koeficient množství=10.350 [B]
TS
P | 25 | 34575201R |  | D+M drátěná kabelový žlab 54x200mm včetně montážního materiálu a příslušenství | M | 45 | 0.00193 |  |  |  | 0 |  | R-položka |  | 2
PP |  |  |  | D+M drátěná kabelový žlab 54x200mm včetně montážního materiálu a příslušenství
VV
TS
P | 26 | 741210202 |  | Montáž rozváděčů skříňových nebo panelových bez zapojení vodičů dělitelných, hmotnosti jednoho pole do 300 kg | KUS | 5 | 0 |  |  |  | 0 |  | CS ÚRS 2022 01 |  | 2
PP |  |  |  | Montáž rozváděčů skříňových nebo panelových bez zapojení vodičů dělitelných, hmotnosti jednoho pole do 300 kg
VV
TS
P | 27 | 35711860R |  | rozvaděč RH1, 3 pole, 600x2060x300, IP30 včetně náplně - dodávka, sestavení a zapojení dle specifikace uvedené v PD | KUS | 1 | 1.078 |  |  |  | 0 |  | R-položka |  | 2
PP |  |  |  | rozvaděč RH1, 3 pole, 600x2060x300, IP30 včetně náplně - dodávka, sestavení a zapojení dle specifikace uvedené v PD
VV
TS
P | 28 | 35711861R |  | rozvaděč RH1, 2 pole, 600x2060x300, IP30 včetně náplně - dodávka, sestavení a zapojení dle specifikace uvedené v PD | KUS | 1 | 0.096 |  |  |  | 0 |  | R-položka |  | 2
PP |  |  |  | rozvaděč RH1, 2 pole, 600x2060x300, IP30 včetně náplně - dodávka, sestavení a zapojení dle specifikace uvedené v PD
VV
TS
P | 29 | 10067555R |  | D+M svorkovnice ekvipotenciální (nulový můstek) do 25A | KUS | 3 | 0 |  |  |  | 0 |  | R-položka |  | 2
PP |  |  |  | D+M svorkovnice ekvipotenciální (nulový můstek) do 25A
VV
TS
P | 30 | 741310031 |  | Montáž spínačů jedno nebo dvoupólových nástěnných se zapojením vodičů, pro prostředí venkovní nebo mokré spínačů, řazení 1-jednopólových | KUS | 6 | 0 |  |  |  | 0 |  | CS ÚRS 2022 01 |  | 2
PP |  |  |  | Montáž spínačů jedno nebo dvoupólových nástěnných se zapojením vodičů, pro prostředí venkovní nebo mokré spínačů, řazení 1-jednopólových
VV
TS
P | 31 | 34535015 |  | spínač nástěnný jednopólový, řazení 1, IP44, šroubové svorky | KUS | 6 | 9e-05 |  |  |  | 0 |  | CS ÚRS 2022 01 |  | 2
PP |  |  |  | spínač nástěnný jednopólový, řazení 1, IP44, šroubové svorky
VV
TS
P | 32 | 741310042 |  | Montáž spínačů jedno nebo dvoupólových nástěnných se zapojením vodičů, pro prostředí venkovní nebo mokré přepínačů, řazení 6-střídavých | KUS | 2 | 0 |  |  |  | 0 |  | CS ÚRS 2022 01 |  | 2
PP |  |  |  | Montáž spínačů jedno nebo dvoupólových nástěnných se zapojením vodičů, pro prostředí venkovní nebo mokré přepínačů, řazení 6-střídavých
VV
TS
P | 33 | 34535018 |  | přepínač nástěnný střídavý, řazení 6, IP44, šroubové svorky | KUS | 2 | 9e-05 |  |  |  | 0 |  | CS ÚRS 2022 01 |  | 2
PP |  |  |  | přepínač nástěnný střídavý, řazení 6, IP44, šroubové svorky
VV
TS
P | 34 | 74131100R |  | Montáž spínačů speciálních se zapojením vodičů čidla soumrakového nástěnného | KUS | 1 | 0 |  |  |  | 0 |  | R-položka |  | 2
PP |  |  |  | Montáž spínačů speciálních se zapojením vodičů čidla soumrakového nástěnného
VV
TS
P | 35 | 10071499R |  | čidlo soumrakové IP44, 6A/230V, nastavitelné | KUS | 1 | 0 |  |  |  | 0 |  | R-položka |  | 2
PP |  |  |  | čidlo soumrakové IP44, 6A/230V, nastavitelné
VV
TS
P | 36 | 741313073 |  | Montáž zásuvek domovních se zapojením vodičů šroubové připojení chráněných v krabici 10/16 A, pro prostředí normální, provedení 2P + PE dvojí zapojení pro průbě | KUS | 6 | 0 |  |  |  | 0 |  | CS ÚRS 2022 01 |  | 2
PP |  |  |  | Montáž zásuvek domovních se zapojením vodičů šroubové připojení chráněných v krabici 10/16 A, pro prostředí normální, provedení 2P + PE dvojí zapojení pro průběžnou montáž
VV
TS
P | 37 | 34555233 |  | zásuvka nástěnná jednonásobná chráněná, s víčkem, IP54, šroubové svorky | KUS | 6 | 0.00013 |  |  |  | 0 |  | CS ÚRS 2022 01 |  | 2
PP |  |  |  | zásuvka nástěnná jednonásobná chráněná, s víčkem, IP54, šroubové svorky
VV
TS
P | 38 | 741370034 |  | Montáž svítidel žárovkových se zapojením vodičů bytových nebo společenských místností nástěnných přisazených 2 zdroje nouzové | KUS | 4 | 0 |  |  |  | 0 |  | CS ÚRS 2022 01 |  | 2
PP |  |  |  | Montáž svítidel žárovkových se zapojením vodičů bytových nebo společenských místností nástěnných přisazených 2 zdroje nouzové
VV
TS
P | 39 | 34838100R |  | svítidlo dočasné nouzové osvětlení, IP65, 2W/270lm/1h/autotest | KUS | 4 | 0.0016 |  |  |  | 0 |  | R-položka |  | 2
PP |  |  |  | svítidlo dočasné nouzové osvětlení, IP65, 2W/270lm/1h/autotest
VV
TS
P | 40 | 741372063 |  | Montáž svítidel s integrovaným zdrojem LED se zapojením vodičů exteriérových přisazených nástěnných hranatých nebo kruhových | KUS | 2 | 0 |  |  |  | 0 |  | CS ÚRS 2022 01 |  | 2
PP |  |  |  | Montáž svítidel s integrovaným zdrojem LED se zapojením vodičů exteriérových přisazených nástěnných hranatých nebo kruhových
VV
TS
P | 41 | 34835004R |  | LED svítidlo nástěnné s integ. čidlem 12W/1100lm/3000K, IP44 | KUS | 2 | 0.00046 |  |  |  | 0 |  | R-položka |  | 2
PP |  |  |  | LED svítidlo nástěnné s integ. čidlem 12W/1100lm/3000K, IP44
VV
TS
P | 42 | 741372153 |  | Montáž svítidel s integrovaným zdrojem LED se zapojením vodičů průmyslových přisazených nástěnných | KUS | 2 | 0 |  |  |  | 0 |  | CS ÚRS 2022 01 |  | 2
PP |  |  |  | Montáž svítidel s integrovaným zdrojem LED se zapojením vodičů průmyslových přisazených nástěnných
VV
TS
P | 43 | 34835001R |  | LED svítidlo průmyslové lineární 52W/7100lm/4000K, IP65 | KUS | 2 | 0.0019 |  |  |  | 0 |  | R-položka |  | 2
PP |  |  |  | LED svítidlo průmyslové lineární 52W/7100lm/4000K, IP65
VV
TS
P | 44 | 741372154 |  | Montáž svítidel s integrovaným zdrojem LED se zapojením vodičů průmyslových přisazených stropních | KUS | 4 | 0 |  |  |  | 0 |  | CS ÚRS 2022 01 |  | 2
PP |  |  |  | Montáž svítidel s integrovaným zdrojem LED se zapojením vodičů průmyslových přisazených stropních
VV
TS
P | 45 | 34835000R |  | LED svítidlo průmyslové lineární 40W/5500lm/4000K, IP65 | KUS | 4 | 0.0019 |  |  |  | 0 |  | R-položka |  | 2
PP |  |  |  | LED svítidlo průmyslové lineární 40W/5500lm/4000K, IP65
VV
TS
P | 46 | 74192041R |  | Požární ucpávka prostupu | KUS | 2 | 0.00035 |  |  |  | 0 |  | R-položka |  | 2
PP |  |  |  | Požární ucpávka prostupu
VV
TS
P | 47 | 998741101 |  | Přesun hmot pro silnoproud stanovený z hmotnosti přesunovaného materiálu vodorovná dopravní vzdálenost do 50 m v objektech výšky do 6 m | T | 1.37 | 0 |  |  |  | 0 |  | CS ÚRS 2022 01 |  | 2
PP |  |  |  | Přesun hmot pro silnoproud stanovený z hmotnosti přesunovaného materiálu vodorovná dopravní vzdálenost do 50 m v objektech výšky do 6 m
VV
TS
P | 48 | 998741181 |  | Přesun hmot pro silnoproud stanovený z hmotnosti přesunovaného materiálu Příplatek k ceně za přesun prováděný bez použití mechanizace pro jakoukoliv výšku objek | T | 1.37 | 0 |  |  |  | 0 |  | CS ÚRS 2022 01 |  | 2
PP |  |  |  | Přesun hmot pro silnoproud stanovený z hmotnosti přesunovaného materiálu Příplatek k ceně za přesun prováděný bez použití mechanizace pro jakoukoliv výšku objektu
VV
TS
SD |  | 742 |  | Elektroinstalace - slaboproud
P | 49 | 742210151 |  | Montáž hlásiče tlačítkového | KUS | 2 | 0 |  |  |  | 0 |  | CS ÚRS 2022 01 |  | 2
PP |  |  |  | Montáž hlásiče tlačítkového
VV
TS
P | 50 | 59081459R |  | požární tlačítko v krabici se sklem 120x120x50 IP55 se 2 kontakty | KUS | 2 | 0.00023 |  |  |  | 0 |  | R-položka |  | 2
PP |  |  |  | požární tlačítko v krabici se sklem 120x120x50 IP55 se 2 kontakty
VV
TS
SD |  | 767 |  | Konstrukce zámečnické
P | 51 | 767995114 |  | Montáž ostatních atypických zámečnických konstrukcí hmotnosti přes 20 do 50 kg | KG | 29.2 | 5e-05 |  |  |  | 0 |  | CS ÚRS 2022 01 |  | 2
PP |  |  |  | Montáž ostatních atypických zámečnických konstrukcí hmotnosti přes 20 do 50 kg
VV |  |  |  | ocelová nosná konstrukce 29.2=29.200 [A]
TS
P | 52 | 55711001R |  | jímač podpůrná trubka D 50mm, L 3,2m GFK/Al s jímačem Rd10 1m | KUS | 1 | 0.029 |  |  |  | 0 |  | R-položka |  | 2
PP |  |  |  | jímač podpůrná trubka D 50mm, L 3,2m GFK/Al s jímačem Rd10 1m
VV
TS
P | 53 | 10300384R |  | Distanční držák L 1000mm - odpůrná trubka D 50/stožár D 150-190mm FeZn | KUS | 2 | 0 |  |  |  | 0 |  | R-položka |  | 2
PP |  |  |  | Distanční držák L 1000mm - odpůrná trubka D 50/stožár D 150-190mm FeZn
VV
TS
P | 54 | 998767103 |  | Přesun hmot pro zámečnické konstrukce stanovený z hmotnosti přesunovaného materiálu vodorovná dopravní vzdálenost do 50 m v objektech výšky přes 12 do 24 m | T | 0.03 | 0 |  |  |  | 0 |  | CS ÚRS 2022 01 |  | 2
PP |  |  |  | Přesun hmot pro zámečnické konstrukce stanovený z hmotnosti přesunovaného materiálu vodorovná dopravní vzdálenost do 50 m v objektech výšky přes 12 do 24 m
VV
TS
P | 55 | 998767181 |  | Přesun hmot pro zámečnické konstrukce stanovený z hmotnosti přesunovaného materiálu Příplatek k cenám za přesun prováděný bez použití mechanizace pro jakoukoliv | T | 0.03 | 0 |  |  |  | 0 |  | CS ÚRS 2022 01 |  | 2
PP |  |  |  | Přesun hmot pro zámečnické konstrukce stanovený z hmotnosti přesunovaného materiálu Příplatek k cenám za přesun prováděný bez použití mechanizace pro jakoukoliv výšku objektu
VV
TS
SD |  | HZS |  | Hodinové zúčtovací sazby
P | 116 | HZS2231 |  | Hodinové zúčtovací sazby profesí PSV provádění stavebních instalací elektrikář | HOD | 20 | 0 |  |  |  | 0 |  | CS ÚRS 2022 01 |  | 2
PP |  |  |  | Hodinové zúčtovací sazby profesí PSV provádění stavebních instalací elektrikář
VV |  |  |  | odpojení nepotřebných vývodů ze stávající rozvodny před zahájením stavby 16=16.000 [A] vyčištění (údržba) stávající skříně MSU 4=4.000 [B] Celkem: A+B=20.000 [C]
TS
P | 117 | HZS2491 |  | Hodinové zúčtovací sazby profesí PSV zednické výpomoci a pomocné práce PSV dělník zednických výpomocí | HOD | 20 | 0 |  |  |  | 0 |  | CS ÚRS 2022 01 |  | 2
PP |  |  |  | Hodinové zúčtovací sazby profesí PSV zednické výpomoci a pomocné práce PSV dělník zednických výpomocí
VV |  |  |  | stavební přípomoce 20=20.000 [A]
TS
SD |  | OST |  | Ostatní
P | 118 | OST0005 |  | Drobný montážní materiál | SOUBOR | 1 | 0 |  |  |  | 0 |  | R-položka |  | 2
PP |  |  |  | Drobný montážní materiál
VV
TS
SD |  | VRN4 |  | Inženýrská činnost
P | 119 | 045203000 |  | Kompletační činnost | KČ | 1 | 0 |  |  |  | 0 |  | CS ÚRS 2022 01 |  | 2
PP |  |  |  | Kompletační činnost
VV |  |  |  | hromosvod 1=1.000 [A]
TS

## SO 00-73-01
SŽDC05 |  |  |  | Soupis prací objektu | [10 empty] | 3
6
S | Stavba: | Zm01_5413520027 |  | Rekonstrukce výpravní budovy v žst. Aš | [6 empty] | D.2.2 |  | Aspe | 0,00 | 2
O | Objekt: | D.2.2 |  | Pozemní stavební objekty | [9 empty] | 15,00 | 2
Typ | Poř. číslo | Kód položky | Varianta | Název položky | MJ | Množství | Jednotková hmotnost | Celková hmotnost |  |  | Jednotková cena |  | Cenové soustavy | 21,00 | 2
Dodávka
[9 empty] | Jednotková | Celkem | Jednotková | Celkem |  |  |  | Počet položek s nulovou cenou
O1 |  | SO 00-73-01 |  | Hodinová věž
SD |  | 1 |  | Zemní práce
P | 1 | 131351102 |  | Hloubení nezapažených jam a zářezů strojně s urovnáním dna do předepsaného profilu a spádu v hornině třídy těžitelnosti II skupiny 4 přes 20 do 50 m3 | M3 | 27.5 | 0 |  |  |  | 0 |  | CS ÚRS 2022 01 |  | 2
PP |  |  |  | Hloubení nezapažených jam a zářezů strojně s urovnáním dna do předepsaného profilu a spádu v hornině třídy těžitelnosti II skupiny 4 přes 20 do 50 m3
VV |  |  |  | 1.1*5*5=27.500 [A]
TS
P | 2 | 162351123 |  | Vodorovné přemístění výkopku nebo sypaniny po suchu na obvyklém dopravním prostředku, bez naložení výkopku, avšak se složením bez rozhrnutí z horniny třídy těži | M3 | 27.5 | 0 |  |  |  | 0 |  | CS ÚRS 2022 01 |  | 2
PP |  |  |  | Vodorovné přemístění výkopku nebo sypaniny po suchu na obvyklém dopravním prostředku, bez naložení výkopku, avšak se složením bez rozhrnutí z horniny třídy těžitelnosti II skupiny 4 a 5 na vzdálenost přes 50 do 500 m
VV
TS
P | 3 | 167151102 |  | Nakládání, skládání a překládání neulehlého výkopku nebo sypaniny strojně nakládání, množství do 100 m3, z horniny třídy těžitelnosti II, skupiny 4 a 5 | M3 | 27.5 | 0 |  |  |  | 0 |  | CS ÚRS 2022 01 |  | 2
PP |  |  |  | Nakládání, skládání a překládání neulehlého výkopku nebo sypaniny strojně nakládání, množství do 100 m3, z horniny třídy těžitelnosti II, skupiny 4 a 5
VV
TS
P | 4 | 171251201 |  | Uložení sypaniny na skládky nebo meziskládky bez hutnění s upravením uložené sypaniny do předepsaného tvaru | M3 | 27.5 | 0 |  |  |  | 0 |  | CS ÚRS 2022 01 |  | 2
PP |  |  |  | Uložení sypaniny na skládky nebo meziskládky bez hutnění s upravením uložené sypaniny do předepsaného tvaru
VV
TS
P | 5 | 997013873R.911 | 911 | Likvidace odpadu včetně dopravy stavebního odpadu na recyklační skládce zeminy a kamení zatříděného do Katalogu odpadů pod kódem 17 05 04 - evidenční položka | T | 46.75 | 0 |  |  |  | 0 |  | R-položka |  | 2
PP |  |  |  | Likvidace odpadu včetně dopravy stavebního odpadu na recyklační skládce zeminy a kamení zatříděného do Katalogu odpadů pod kódem 17 05 04 - evidenční položka - neoceňovat v objektu SO/PS, položka se oceňuje pouze v objektu SO 90-90
VV |  |  |  | 27.5*1.7=46.750 [A]
TS |  |  |  | Poznámka k souboru cen: 1. Ceny uvedené vsouboru cen je doporučeno upravit podle aktuálních cen místně příslušné skládky odpadů. 2. Uložení odpadů neuvedených vsouboru cen se oceňuje individuálně. 3. V cenách je započítán poplatek za ukládaní odpadu dle zákona 185/2001 Sb. 4. Případné drcení stavebního odpadu lze ocenit souborem cen 997 00-60 Drcení stavebního odpadu zkatalogu 800-6 Demolice objektů. Evidenční položka. Neoceňovat v objektu SO/PS, položka se oceňuje pouze v objektu SO 90-90. 1. Položka obsahuje: • veškeré poplatky provozovateli skládky, recyklační linky nebo jiného zařízení na zpracování nebo likvidaci odpadů související s převzetím, uložením, zpracováním nebo likvidací odpadu, • náklady spojené s dopravou odpadu z místa stavby na místo převzetí provozovatelem skládky, recyklační linky nebo jiného zařízení na zpracování nebo likvidaci odpadů, • náklady spojené s vyložením a manipulací s materiálem v místě skládky. 2. Položka neobsahuje: • náklady spojené s naložením a manipulací s materiálem. **) 3. Způsob měření: • [měrná jednotka – nejčastěji Tuna] určující množství odpadu vytříděného v souladu se zákonem č. 185/2001 Sb., o nakládání s odpady, v platném znění Poznámka k položce: Evidenční položka. Neoceňovat v objektu SO/PS, položka se oceňuje pouze v objektu SO 90-90. 1. Položka obsahuje: • veškeré poplatky provozovateli skládky, recyklační linky nebo jiného zařízení na zpracování nebo likvidaci odpadů související s převzetím, uložením, zpracováním nebo likvidací odpadu, • náklady spojené s dopravou odpadu z místa stavby na místo převzetí provozovatelem skládky, recyklační linky nebo jiného zařízení na zpracování nebo likvidaci odpadů, • náklady spojené s vyložením a manipulací s materiálem v místě skládky. 2. Položka neobsahuje: • náklady spojené s naložením a manipulací s materiálem. **) 3. Způsob měření: • [měrná jednotka – nejčastěji Tuna] určující množství odpadu vytříděného v souladu se zákonem č. 185/2001 Sb., o nakládání s odpady, v platném znění
SD |  | 2 |  | Zakládání
P | 6 | 273321611 |  | Základy z betonu železového (bez výztuže) desky z betonu bez zvláštních nároků na prostředí tř. C 30/37 | M3 | 27.5 | 2.5019 |  |  |  | 0 |  | CS ÚRS 2022 01 |  | 2
PP |  |  |  | Základy z betonu železového (bez výztuže) desky z betonu bez zvláštních nároků na prostředí tř. C 30/37
VV |  |  |  | 27.5=27.500 [A] Celkem: A=27.500 [B]
TS
P | 7 | 273351121 |  | Bednění základů desek zřízení | M2 | 22 | 0.00247 |  |  |  | 0 |  | CS ÚRS 2022 01 |  | 2
PP |  |  |  | Bednění základů desek zřízení
VV |  |  |  | 1.1*4*5=22.000 [A] Celkem: A=22.000 [B]
TS
P | 8 | 273351122 |  | Bednění základů desek odstranění | M2 | 22 | 0 |  |  |  | 0 |  | CS ÚRS 2022 01 |  | 2
PP |  |  |  | Bednění základů desek odstranění
VV
TS
P | 9 | 273361821 |  | Výztuž základů desek z betonářské oceli 10 505 (R) nebo BSt 500 | T | 0.547 | 1.0606 |  |  |  | 0 |  | CS ÚRS 2022 01 |  | 2
PP |  |  |  | Výztuž základů desek z betonářské oceli 10 505 (R) nebo BSt 500
VV |  |  |  | 547.16*0.001=0.547 [A]
TS
SD |  | 3 |  | Svislé a kompletní konstrukce
P | 10 | 311321815 |  | Nadzákladové zdi z betonu železového (bez výztuže) nosné pohledového (v přírodní barvě drtí a přísad) tř. C 30/37 | M3 | 40 | 2.5019 |  |  |  | 0 |  | CS ÚRS 2022 01 |  | 2
PP |  |  |  | Nadzákladové zdi z betonu železového (bez výztuže) nosné pohledového (v přírodní barvě drtí a přísad) tř. C 30/37
VV |  |  |  | C 30/37 XC1, XF1 Pohledové betony PB3, barva přírodní, struktura hladká 40=40.000 [A] Celkem: A=40.000 [B]
TS
P | 11 | 311351121 |  | Bednění nadzákladových zdí nosných rovné oboustranné za každou stranu zřízení | M2 | 242.8 | 0.00275 |  |  |  | 0 |  | CS ÚRS 2022 01 |  | 2
PP |  |  |  | Bednění nadzákladových zdí nosných rovné oboustranné za každou stranu zřízení
VV |  |  |  | 2*(12.2*3.5-2.2*0.25)=84.300 [A] 2*12.2*3.5=85.400 [B] 3*12.2*0.4=14.640 [C] 12.2*(1.75+1.2)-2*0.9*2=32.390 [D] 12.2*3.75-2*1.6*2.4-2*2.4*2.5=26.070 [E] Celkem: A+B+C+D+E=242.800 [F]
TS
P | 12 | 311351122 |  | Bednění nadzákladových zdí nosných rovné oboustranné za každou stranu odstranění | M2 | 242.8 | 0 |  |  |  | 0 |  | CS ÚRS 2022 01 |  | 2
PP |  |  |  | Bednění nadzákladových zdí nosných rovné oboustranné za každou stranu odstranění
VV
TS
P | 13 | 311351911 |  | Bednění nadzákladových zdí nosných Příplatek k cenám bednění za pohledový beton | M2 | 242.8 | 0.0025 |  |  |  | 0 |  | CS ÚRS 2022 01 |  | 2
PP |  |  |  | Bednění nadzákladových zdí nosných Příplatek k cenám bednění za pohledový beton
VV
TS
P | 14 | 60514107R |  | lišta trojhranná PVC 15x15mm | M | 232.4 | 0.00017 |  |  |  | 0 |  | R-položka |  | 2
PP |  |  |  | lišta trojhranná PVC 15x15mm
VV |  |  |  | pohledové hrany 135.1=135.100 [A] pracovní spáry 97.3=97.300 [B] Celkem: A+B=232.400 [C]
TS
P | 15 | 311361821 |  | Výztuž nadzákladových zdí nosných svislých nebo odkloněných od svislice, rovných nebo oblých z betonářské oceli 10 505 (R) nebo BSt 500 | T | 0.532 | 1.0492 |  |  |  | 0 |  | CS ÚRS 2022 01 |  | 2
PP |  |  |  | Výztuž nadzákladových zdí nosných svislých nebo odkloněných od svislice, rovných nebo oblých z betonářské oceli 10 505 (R) nebo BSt 500
VV |  |  |  | (967.43-435.51)*0.001=0.532 [A] Celkem: A=0.532 [B]
TS
P | 16 | 311362021 |  | Výztuž nadzákladových zdí nosných svislých nebo odkloněných od svislice, rovných nebo oblých ze svařovaných sítí z drátů typu KARI | T | 2.58 | 1.0628 |  |  |  | 0 |  | CS ÚRS 2022 01 |  | 2
PP |  |  |  | Výztuž nadzákladových zdí nosných svislých nebo odkloněných od svislice, rovných nebo oblých ze svařovaných sítí z drátů typu KARI
VV |  |  |  | Síť Q 503 2580.03*0.001=2.580 [A] Celkem: A=2.580 [B]
TS
SD |  | 4 |  | Vodorovné konstrukce
P | 17 | 411324646 |  | Stropy z betonu železového (bez výztuže) pohledového stropů deskových, plochých střech, desek balkonových, desek hřibových stropů včetně hlavic hřibových sloupů | M3 | 2.984 | 2.502 |  |  |  | 0 |  | CS ÚRS 2022 01 |  | 2
PP |  |  |  | Stropy z betonu železového (bez výztuže) pohledového stropů deskových, plochých střech, desek balkonových, desek hřibových stropů včetně hlavic hřibových sloupů tř. C 30/37
VV |  |  |  | 0.2*(3.1*3.1-0.6*0.9)=1.814 [A] 0.2*(1.446*2.2+0.849*2.2)=1.010 [B] 0.2*(2.5*1.2*0.5-0.7*1)=0.160 [C] Celkem: A+B+C=2.984 [D]
TS
P | 18 | 411351011 |  | Bednění stropních konstrukcí - bez podpěrné konstrukce desek tloušťky stropní desky přes 5 do 25 cm zřízení | M2 | 14.919 | 0.00533 |  |  |  | 0 |  | CS ÚRS 2022 01 |  | 2
PP |  |  |  | Bednění stropních konstrukcí - bez podpěrné konstrukce desek tloušťky stropní desky přes 5 do 25 cm zřízení
VV |  |  |  | 3.1*3.1-0.6*0.9=9.070 [A] 1.446*2.2+0.849*2.2=5.049 [B] 2.5*1.2*0.5-0.7*1=0.800 [C] Celkem: A+B+C=14.919 [D]
TS
P | 19 | 411351012 |  | Bednění stropních konstrukcí - bez podpěrné konstrukce desek tloušťky stropní desky přes 5 do 25 cm odstranění | M2 | 14.919 | 0 |  |  |  | 0 |  | CS ÚRS 2022 01 |  | 2
PP |  |  |  | Bednění stropních konstrukcí - bez podpěrné konstrukce desek tloušťky stropní desky přes 5 do 25 cm odstranění
VV
TS
P | 20 | 411354313 |  | Podpěrná konstrukce stropů - desek, kleneb a skořepin výška podepření do 4 m tloušťka stropu přes 15 do 25 cm zřízení | M2 | 9.07 | 0.00088 |  |  |  | 0 |  | CS ÚRS 2022 01 |  | 2
PP |  |  |  | Podpěrná konstrukce stropů - desek, kleneb a skořepin výška podepření do 4 m tloušťka stropu přes 15 do 25 cm zřízení
VV |  |  |  | 3.1*3.1-0.6*0.9=9.070 [A] Celkem: A=9.070 [B]
TS
P | 21 | 411354314 |  | Podpěrná konstrukce stropů - desek, kleneb a skořepin výška podepření do 4 m tloušťka stropu přes 15 do 25 cm odstranění | M2 | 9.07 | 0 |  |  |  | 0 |  | CS ÚRS 2022 01 |  | 2
PP |  |  |  | Podpěrná konstrukce stropů - desek, kleneb a skořepin výška podepření do 4 m tloušťka stropu přes 15 do 25 cm odstranění
VV
TS
P | 22 | 41135433R |  | Podpěrná konstrukce stropů - desek, kleneb a skořepin výška podepření přes 6 do 9 m tloušťka stropu přes 15 do 25 cm zřízení | M2 | 5.849 | 0.00092 |  |  |  | 0 |  | R-položka |  | 2
PP |  |  |  | Podpěrná konstrukce stropů - desek, kleneb a skořepin výška podepření přes 6 do 9 m tloušťka stropu přes 15 do 25 cm zřízení
VV |  |  |  | 1.446*2.2+0.849*2.2=5.049 [A] 2.5*1.2*0.5-0.7*1=0.800 [B] Celkem: A+B=5.849 [C]
TS
P | 23 | 41135434R |  | Podpěrná konstrukce stropů - desek, kleneb a skořepin výška podepření přes 6 do 9 m tloušťka stropu přes 15 do 25 cm odstranění | M2 | 5.849 | 0 |  |  |  | 0 |  | R-položka |  | 2
PP |  |  |  | Podpěrná konstrukce stropů - desek, kleneb a skořepin výška podepření přes 6 do 9 m tloušťka stropu přes 15 do 25 cm odstranění
VV
TS
P | 24 | 411359111 |  | Bednění stropních konstrukcí - bez podpěrné konstrukce Příplatek k cenám za pohledový beton | M2 | 29.838 | 0.0032 |  |  |  | 0 |  | CS ÚRS 2022 01 |  | 2
PP |  |  |  | Bednění stropních konstrukcí - bez podpěrné konstrukce Příplatek k cenám za pohledový beton
VV |  |  |  | 14.919*2=29.838 [A]
TS
P | 25 | 411361821 |  | Výztuž stropů prostě uložených, vetknutých, spojitých, deskových, trámových (žebrových, kazetových), s keramickými a jinými vložkami, konsolových nebo balkonový | T | 0.435 | 1.0555 |  |  |  | 0 |  | CS ÚRS 2022 01 |  | 2
PP |  |  |  | Výztuž stropů prostě uložených, vetknutých, spojitých, deskových, trámových (žebrových, kazetových), s keramickými a jinými vložkami, konsolových nebo balkonových, hřibových včetně hlavic hřibových sloupů, plochých střech a pro zavěšení železobetonových podhledů z betonářské oceli 10 505 (R) nebo BSt 500
VV |  |  |  | 434.51*0.001=0.435 [A]
TS
SD |  | 6 |  | Úpravy povrchů, podlahy a osazování výplní
P | 26 | 631311126 |  | Mazanina z betonu prostého bez zvýšených nároků na prostředí tl. přes 80 do 120 mm tř. C 25/30 | M3 | 0.862 | 2.5019 |  |  |  | 0 |  | CS ÚRS 2022 01 |  | 2
PP |  |  |  | Mazanina z betonu prostého bez zvýšených nároků na prostředí tl. přes 80 do 120 mm tř. C 25/30
VV |  |  |  | 0.095*(3.1*3.1-0.6*0.9)=0.862 [A] Celkem: A=0.862 [B]
TS
P | 27 | 631311136 |  | Mazanina z betonu prostého bez zvýšených nároků na prostředí tl. přes 120 do 240 mm tř. C 25/30 | M3 | 0.345 | 2.5019 |  |  |  | 0 |  | CS ÚRS 2022 01 |  | 2
PP |  |  |  | Mazanina z betonu prostého bez zvýšených nároků na prostředí tl. přes 120 do 240 mm tř. C 25/30
VV |  |  |  | 0.15*2.3=0.345 [A] Celkem: A=0.345 [B]
TS
P | 28 | 631319012 |  | Příplatek k cenám mazanin za úpravu povrchu mazaniny přehlazením, mazanina tl. přes 80 do 120 mm | M3 | 0.862 | 0 |  |  |  | 0 |  | CS ÚRS 2022 01 |  | 2
PP |  |  |  | Příplatek k cenám mazanin za úpravu povrchu mazaniny přehlazením, mazanina tl. přes 80 do 120 mm
VV
TS
P | 29 | 631319013 |  | Příplatek k cenám mazanin za úpravu povrchu mazaniny přehlazením, mazanina tl. přes 120 do 240 mm | M3 | 0.862 | 0 |  |  |  | 0 |  | CS ÚRS 2022 01 |  | 2
PP |  |  |  | Příplatek k cenám mazanin za úpravu povrchu mazaniny přehlazením, mazanina tl. přes 120 do 240 mm
VV
TS
P | 30 | 63245145R |  | Potěr pískocementový běžný tl. přes 50 do 60 mm tř. C 30 | M2 | 2.3 | 0.1117 |  |  |  | 0 |  | R-položka |  | 2
PP |  |  |  | Potěr pískocementový běžný tl. přes 50 do 60 mm tř. C 30
VV |  |  |  | 2.3=2.300 [A]
TS
P | 31 | 632451491 |  | Potěr pískocementový běžný Příplatek k cenám za úpravu povrchu přehlazením | M2 | 2.3 | 0.001 |  |  |  | 0 |  | CS ÚRS 2022 01 |  | 2
PP |  |  |  | Potěr pískocementový běžný Příplatek k cenám za úpravu povrchu přehlazením
VV |  |  |  | 2.3=2.300 [A]
TS
SD |  | 711 |  | Izolace proti vodě, vlhkosti a plynům
P | 48 | 711493112 |  | Izolace proti podpovrchové a tlakové vodě - ostatní na ploše vodorovné V jednosložkovou na bázi cementu | M2 | 2.3 | 0.0045 |  |  |  | 0 |  | CS ÚRS 2022 01 |  | 2
PP |  |  |  | Izolace proti podpovrchové a tlakové vodě - ostatní na ploše vodorovné V jednosložkovou na bázi cementu
VV |  |  |  | 2.3=2.300 [A]
TS
P | 49 | 998711101 |  | Přesun hmot pro izolace proti vodě, vlhkosti a plynům stanovený z hmotnosti přesunovaného materiálu vodorovná dopravní vzdálenost do 50 m v objektech výšky do 6 | T | 0.01 | 0 |  |  |  | 0 |  | CS ÚRS 2022 01 |  | 2
PP |  |  |  | Přesun hmot pro izolace proti vodě, vlhkosti a plynům stanovený z hmotnosti přesunovaného materiálu vodorovná dopravní vzdálenost do 50 m v objektech výšky do 6 m
VV
TS
P | 50 | 998711181 |  | Přesun hmot pro izolace proti vodě, vlhkosti a plynům stanovený z hmotnosti přesunovaného materiálu Příplatek k cenám za přesun prováděný bez použití mechanizac | T | 0.01 | 0 |  |  |  | 0 |  | CS ÚRS 2022 01 |  | 2
PP |  |  |  | Přesun hmot pro izolace proti vodě, vlhkosti a plynům stanovený z hmotnosti přesunovaného materiálu Příplatek k cenám za přesun prováděný bez použití mechanizace pro jakoukoliv výšku objektu
VV
TS
SD |  | 712 |  | Povlakové krytiny
P | 51 | 712361703 |  | Provedení povlakové krytiny střech plochých do 10° fólií přilepenou lepidlem v plné ploše | M2 | 15.65 | 0.00072 |  |  |  | 0 |  | CS ÚRS 2022 01 |  | 2
PP |  |  |  | Provedení povlakové krytiny střech plochých do 10° fólií přilepenou lepidlem v plné ploše
VV |  |  |  | 3.5*3.5=12.250 [A] 0.2*4*3.5=2.800 [B] 0.2*(2*0.6+2*0.9)=0.600 [C] Celkem: A+B+C=15.650 [D]
TS
P | 52 | 712363120 |  | Provedení povlakové krytiny střech plochých do 10° fólií ostatní činnosti při pokládání hydroizolačních fólií (materiál ve specifikaci) zaizolování prostupů stř | KUS | 1 | 0.02588 |  |  |  | 0 |  | CS ÚRS 2022 01 |  | 2
PP |  |  |  | Provedení povlakové krytiny střech plochých do 10° fólií ostatní činnosti při pokládání hydroizolačních fólií (materiál ve specifikaci) zaizolování prostupů střešní rovinou hranatý průřez, vnitřní plochy přes 0,25 m2 do 0,75 m2
VV
TS
P | 53 | 28342411 |  | fólie hydroizolační střešní mPVC s nakašírovaným PES rounem určená k lepení tl 1,5mm (účinná tloušťka) | M2 | 20.396 | 0.0021 |  |  |  | 0 |  | CS ÚRS 2022 01 |  | 2
PP |  |  |  | fólie hydroizolační střešní mPVC s nakašírovaným PES rounem určená k lepení tl 1,5mm (účinná tloušťka)
VV |  |  |  | 15.65=15.650 [A] 3.7*0.5=1.850 [B] Celkem: A+B=17.500 [C] C * 1.1655Koeficient množství=20.396 [D]
TS
P | 54 | 712363352 |  | Povlakové krytiny střech plochých do 10° z tvarovaných poplastovaných lišt pro mPVC vnitřní koutová lišta rš 100 mm | M | 16.1 | 0.0006 |  |  |  | 0 |  | CS ÚRS 2022 01 |  | 2
PP |  |  |  | Povlakové krytiny střech plochých do 10° z tvarovaných poplastovaných lišt pro mPVC vnitřní koutová lišta rš 100 mm
VV |  |  |  | 4*3.1=12.400 [A] 3.7=3.700 [B] Celkem: A+B=16.100 [C]
TS
P | 55 | 712363353 |  | Povlakové krytiny střech plochých do 10° z tvarovaných poplastovaných lišt pro mPVC vnější koutová lišta rš 100 mm | M | 12.4 | 0.0006 |  |  |  | 0 |  | CS ÚRS 2022 01 |  | 2
PP |  |  |  | Povlakové krytiny střech plochých do 10° z tvarovaných poplastovaných lišt pro mPVC vnější koutová lišta rš 100 mm
VV |  |  |  | 4*3.1=12.400 [A]
TS
P | 56 | 712363358 |  | Povlakové krytiny střech plochých do 10° z tvarovaných poplastovaných lišt pro mPVC závětrná lišta rš 250 mm | M | 14 | 0.0015 |  |  |  | 0 |  | CS ÚRS 2022 01 |  | 2
PP |  |  |  | Povlakové krytiny střech plochých do 10° z tvarovaných poplastovaných lišt pro mPVC závětrná lišta rš 250 mm
VV |  |  |  | 4*3.5=14.000 [A]
TS
P | 57 | 71236335R |  | Povlakové krytiny střech plochých do 10° z tvarovaných poplastovaných lišt pro mPVC | M | 1.75 | 0.0015 |  |  |  | 0 |  | R-položka |  | 2
PP |  |  |  | Povlakové krytiny střech plochých do 10° z tvarovaných poplastovaných lišt pro mPVC
VV |  |  |  | K2 oplechování pojistného přepadu střechy 1.75=1.750 [A] Celkem: A=1.750 [B]
TS
P | 58 | 998712103 |  | Přesun hmot pro povlakové krytiny stanovený z hmotnosti přesunovaného materiálu vodorovná dopravní vzdálenost do 50 m v objektech výšky přes 12 do 24 m | T | 0.121 | 0 |  |  |  | 0 |  | CS ÚRS 2022 01 |  | 2
PP |  |  |  | Přesun hmot pro povlakové krytiny stanovený z hmotnosti přesunovaného materiálu vodorovná dopravní vzdálenost do 50 m v objektech výšky přes 12 do 24 m
VV
TS
P | 59 | 998712181 |  | Přesun hmot pro povlakové krytiny stanovený z hmotnosti přesunovaného materiálu Příplatek k cenám za přesun prováděný bez použití mechanizace pro jakoukoliv výš | T | 0.121 | 0 |  |  |  | 0 |  | CS ÚRS 2022 01 |  | 2
PP |  |  |  | Přesun hmot pro povlakové krytiny stanovený z hmotnosti přesunovaného materiálu Příplatek k cenám za přesun prováděný bez použití mechanizace pro jakoukoliv výšku objektu
VV
TS
SD |  | 767 |  | Konstrukce zámečnické
P | 60 | 767161211 |  | Montáž zábradlí rovného z profilové oceli do zdiva, hmotnosti 1 m zábradlí do 20 kg | M | 0.9 | 6e-05 |  |  |  | 0 |  | CS ÚRS 2022 01 |  | 2
PP |  |  |  | Montáž zábradlí rovného z profilové oceli do zdiva, hmotnosti 1 m zábradlí do 20 kg
VV
TS
P | 61 | 55342030R |  | zábradlí Pz, profily tyčí DN 20mm, kotvené do podlahy | M | 0.9 | 0.01386 |  |  |  | 0 |  | R-položka |  | 2
PP |  |  |  | zábradlí Pz, profily tyčí DN 20mm, kotvené do podlahy
VV
TS
P | 62 | 767316310 |  | Montáž světlíků bodových do 1 m2 | KUS | 1 | 0 |  |  |  | 0 |  | CS ÚRS 2022 01 |  | 2
PP |  |  |  | Montáž světlíků bodových do 1 m2
VV
TS
P | 63 | 56245352R |  | střešní poklop neprůhledný s plochou výplní průlezný profil 0,6x0,9m | KUS | 1 | 0.0081 |  |  |  | 0 |  | R-položka |  | 2
PP |  |  |  | střešní poklop neprůhledný s plochou výplní průlezný profil 0,6x0,9m
VV
TS
P | 64 | 767415522 |  | Montáž vnějšího obkladu pláště z kompozitních panelů typu BOND kazetové provedení s negativní spárou - skryté uchycení podhledů výšky budovy přes 6 do 12 m | M2 | 6.834 | 6e-05 |  |  |  | 0 |  | CS ÚRS 2022 01 |  | 2
PP |  |  |  | Montáž vnějšího obkladu pláště z kompozitních panelů typu BOND kazetové provedení s negativní spárou - skryté uchycení podhledů výšky budovy přes 6 do 12 m
VV |  |  |  | 1.446*2.2+0.849*2.2=5.049 [A] 0.3*(1.35+2*2.3)=1.785 [B] Celkem: A+B=6.834 [C]
TS
P | 65 | 55324003 |  | panel kompozitní s PE jádrem Al, požární klasifikace F 4x1500x3200mm, standardní RAL | M2 | 8.884 | 0.0056 |  |  |  | 0 |  | CS ÚRS 2022 01 |  | 2
PP |  |  |  | panel kompozitní s PE jádrem Al, požární klasifikace F 4x1500x3200mm, standardní RAL
VV |  |  |  | 6.834=6.834 [A] A * 1.3Koeficient množství=8.884 [B]
TS
P | 66 | 767415591 |  | Montáž vnějšího obkladu pláště z kompozitních panelů typu BOND kazetové provedení s negativní spárou - skryté uchycení doplňků podkonstrukce "S" profilu | M | 7.58 | 5e-05 |  |  |  | 0 |  | CS ÚRS 2022 01 |  | 2
PP |  |  |  | Montáž vnějšího obkladu pláště z kompozitních panelů typu BOND kazetové provedení s negativní spárou - skryté uchycení doplňků podkonstrukce "S" profilu
VV |  |  |  | 1.42+1.75+2.08+2.33=7.580 [A]
TS
P | 67 | 15441002 |  | profil S ke kompozitním bondovým panelům dl 6000mm | M | 8.717 | 0.0014 |  |  |  | 0 |  | CS ÚRS 2022 01 |  | 2
PP |  |  |  | profil S ke kompozitním bondovým panelům dl 6000mm
VV |  |  |  | 7.58=7.580 [A] A * 1.15Koeficient množství=8.717 [B]
TS
P | 68 | 767415796 |  | Montáž vnějšího obkladu pláště z kompozitních panelů typu BOND Příplatek k cenám za řezání panelu | M | 9.7 | 0 |  |  |  | 0 |  | CS ÚRS 2022 01 |  | 2
PP |  |  |  | Montáž vnějšího obkladu pláště z kompozitních panelů typu BOND Příplatek k cenám za řezání panelu
VV |  |  |  | 3.75+2*2.3+1.35=9.700 [A] Celkem: A=9.700 [B]
TS
P | 69 | 767590120 |  | Montáž podlahových konstrukcí podlahových roštů, podlah připevněných šroubováním | KG | 122 | 5e-05 |  |  |  | 0 |  | CS ÚRS 2022 01 |  | 2
PP |  |  |  | Montáž podlahových konstrukcí podlahových roštů, podlah připevněných šroubováním
VV
TS
P | 70 | 55347028R |  | rošt podlahový žárově zinkovaný velikost 30/3mm Z7 | KUS | 1 | 0.0336 |  |  |  | 0 |  | R-položka |  | 2
PP |  |  |  | rošt podlahový žárově zinkovaný velikost 30/3mm Z7
VV
TS
P | 71 | 55347036R |  | rošt podlahový žárově zinkovaný velikost 30/3mm Z6 | KUS | 1 | 0.04 |  |  |  | 0 |  | R-položka |  | 2
PP |  |  |  | rošt podlahový žárově zinkovaný velikost 30/3mm Z6
VV
TS
P | 72 | 55347038R |  | rošt podlahový žárově zinkovaný velikost 30/3mm Z8 | KUS | 1 | 0.048 |  |  |  | 0 |  | R-položka |  | 2
PP |  |  |  | rošt podlahový žárově zinkovaný velikost 30/3mm Z8
VV
TS
P | 73 | 767610118 |  | Montáž oken jednoduchých z hliníkových nebo ocelových profilů na polyuretanovou pěnu pevných do zdiva, plochy přes 2,5 m2 | M2 | 7.854 | 0.00027 |  |  |  | 0 |  | CS ÚRS 2022 01 |  | 2
PP |  |  |  | Montáž oken jednoduchých z hliníkových nebo ocelových profilů na polyuretanovou pěnu pevných do zdiva, plochy přes 2,5 m2
VV |  |  |  | O3 1.546*2.3=3.556 [A] O4 1.74*2.47=4.298 [B] Celkem: A+B=7.854 [C]
TS
P | 74 | 55341005R |  | okno Al s fixním zasklením bezpečnostní sklo přes plochu 1m2 v 1,5-2,5m | M2 | 7.854 | 0.027 |  |  |  | 0 |  | R-položka |  | 2
PP |  |  |  | okno Al s fixním zasklením bezpečnostní sklo přes plochu 1m2 v 1,5-2,5m
VV |  |  |  | O3 1.546*2.3=3.556 [A] O4 1.74*2.47=4.298 [B] Celkem: A+B=7.854 [C]
TS
P | 75 | 767640111 |  | Montáž dveří ocelových nebo hliníkových vchodových jednokřídlových bez nadsvětlíku | KUS | 1 | 0 |  |  |  | 0 |  | CS ÚRS 2022 01 |  | 2
PP |  |  |  | Montáž dveří ocelových nebo hliníkových vchodových jednokřídlových bez nadsvětlíku
VV
TS
P | 76 | 55341330R |  | dveře jednokřídlé Al plné max rozměru otvoru 2,42m2 bezpečnostní třídy RC3 včetně nerezového kování | M2 | 1.8 | 0.02423 |  |  |  | 0 |  | R-položka |  | 2
PP |  |  |  | dveře jednokřídlé Al plné max rozměru otvoru 2,42m2 bezpečnostní třídy RC3 včetně nerezového kování
VV |  |  |  | specifikace dle PD - výpis prvků 0.9*2=1.800 [A] Celkem: A=1.800 [B]
TS
P | 77 | 76771111R |  | Montáž ciferníku hodin | M2 | 10.842 | 0.0002 |  |  |  | 0 |  | R-položka |  | 2
PP |  |  |  | Montáž ciferníku hodin
VV |  |  |  | 2.3*2.3=5.290 [A] 2.3*2.414=5.552 [B] Celkem: A+B=10.842 [C]
TS
P | 78 | 63437154R |  | ciferník hodin včetně hodinových ručiček O1 | M2 | 5.552 | 0.046 |  |  |  | 0 |  | R-položka |  | 2
PP |  |  |  | ciferník hodin včetně hodinových ručiček O1
VV |  |  |  | specifikace dle PD - výpis prvků O1 2.3*2.414=5.552 [A] Celkem: A=5.552 [B]
TS
P | 79 | 63437155R |  | ciferník hodin včetně hodinových ručiček O2 | M2 | 5.29 | 0.046 |  |  |  | 0 |  | R-položka |  | 2
PP |  |  |  | ciferník hodin včetně hodinových ručiček O2
VV |  |  |  | specifikace dle PD - výpis prvků podkladní profil, Al extrudovaný parapet, hl 240mm, dl 2 200 mm O2 2.3*2.3=5.290 [A] Celkem: A=5.290 [B]
TS
P | 80 | 767861011 |  | Montáž vnitřních kovových žebříků přímých délky přes 2 do 5 m, ukotvených do betonu | KUS | 4 | 0 |  |  |  | 0 |  | CS ÚRS 2022 01 |  | 2
PP |  |  |  | Montáž vnitřních kovových žebříků přímých délky přes 2 do 5 m, ukotvených do betonu
VV
TS
P | 81 | 44983025R |  | žebřík výstupový jednoduchý přímý z pozinkované oceli dl 3495mm | KUS | 3 | 0.0192 |  |  |  | 0 |  | R-položka |  | 2
PP |  |  |  | žebřík výstupový jednoduchý přímý z pozinkované oceli dl 3495mm
VV
TS
P | 82 | 44983026R |  | žebřík výstupový jednoduchý přímý z pozinkované oceli dl 3065mm | KUS | 1 | 0.0192 |  |  |  | 0 |  | R-položka |  | 2
PP |  |  |  | žebřík výstupový jednoduchý přímý z pozinkované oceli dl 3065mm
VV
TS
P | 83 | 44983113R |  | výsuvný žebřík ke střešnímu výlezu hliníkový délky min. 3m | KUS | 1 | 0.0105 |  |  |  | 0 |  | R-položka |  | 2
PP |  |  |  | výsuvný žebřík ke střešnímu výlezu hliníkový délky min. 3m
VV
TS
P | 84 | 767881112 |  | Montáž záchytného systému proti pádu bodů samostatných nebo v systému s poddajným kotvícím vedením do železobetonu chemickou kotvou | KUS | 1 | 0.00017 |  |  |  | 0 |  | CS ÚRS 2022 01 |  | 2
PP |  |  |  | Montáž záchytného systému proti pádu bodů samostatných nebo v systému s poddajným kotvícím vedením do železobetonu chemickou kotvou
VV
TS
P | 85 | 70921352 |  | kotvicí bod pro betonové konstrukce se závitem do předvrtaného otvoru v betonu pomocí chemické kotvy | KUS | 1 | 0.00025 |  |  |  | 0 |  | CS ÚRS 2022 01 |  | 2
PP |  |  |  | kotvicí bod pro betonové konstrukce se závitem do předvrtaného otvoru v betonu pomocí chemické kotvy
VV
TS
P | 86 | 998767102 |  | Přesun hmot pro zámečnické konstrukce stanovený z hmotnosti přesunovaného materiálu vodorovná dopravní vzdálenost do 50 m v objektech výšky přes 6 do 12 m | T | 1.057 | 0 |  |  |  | 0 |  | CS ÚRS 2022 01 |  | 2
PP |  |  |  | Přesun hmot pro zámečnické konstrukce stanovený z hmotnosti přesunovaného materiálu vodorovná dopravní vzdálenost do 50 m v objektech výšky přes 6 do 12 m
VV
TS
P | 87 | 998767181 |  | Přesun hmot pro zámečnické konstrukce stanovený z hmotnosti přesunovaného materiálu Příplatek k cenám za přesun prováděný bez použití mechanizace pro jakoukoliv | T | 1.057 | 0 |  |  |  | 0 |  | CS ÚRS 2022 01 |  | 2
PP |  |  |  | Přesun hmot pro zámečnické konstrukce stanovený z hmotnosti přesunovaného materiálu Příplatek k cenám za přesun prováděný bez použití mechanizace pro jakoukoliv výšku objektu
VV
TS
SD |  | 777 |  | Podlahy lité
P | 88 | 777131101 |  | Penetrační nátěr podlahy epoxidový na podklad suchý a vyzrálý | M2 | 9.38 | 0.0003 |  |  |  | 0 |  | CS ÚRS 2022 01 |  | 2
PP |  |  |  | Penetrační nátěr podlahy epoxidový na podklad suchý a vyzrálý
VV |  |  |  | 2.3+7.08=9.380 [A]
TS
P | 89 | 777511125 |  | Krycí stěrka průmyslová epoxidová, tloušťky přes 2 do 3 mm | M2 | 9.38 | 0.0054 |  |  |  | 0 |  | CS ÚRS 2022 01 |  | 2
PP |  |  |  | Krycí stěrka průmyslová epoxidová, tloušťky přes 2 do 3 mm
VV
TS
P | 90 | 998777101 |  | Přesun hmot pro podlahy lité stanovený z hmotnosti přesunovaného materiálu vodorovná dopravní vzdálenost do 50 m v objektech výšky do 6 m | T | 0.053 | 0 |  |  |  | 0 |  | CS ÚRS 2022 01 |  | 2
PP |  |  |  | Přesun hmot pro podlahy lité stanovený z hmotnosti přesunovaného materiálu vodorovná dopravní vzdálenost do 50 m v objektech výšky do 6 m
VV
TS
P | 91 | 998777181 |  | Přesun hmot pro podlahy lité stanovený z hmotnosti přesunovaného materiálu Příplatek k cenám za přesun prováděný bez použití mechanizace pro jakoukoliv výšku ob | T | 0.053 | 0 |  |  |  | 0 |  | CS ÚRS 2022 01 |  | 2
PP |  |  |  | Přesun hmot pro podlahy lité stanovený z hmotnosti přesunovaného materiálu Příplatek k cenám za přesun prováděný bez použití mechanizace pro jakoukoliv výšku objektu
VV
TS
SD |  | 9 |  | Ostatní konstrukce a práce, bourání
P | 32 | 941111132 |  | Montáž lešení řadového trubkového lehkého pracovního s podlahami s provozním zatížením tř. 3 do 200 kg/m2 šířky tř. W12 přes 1,2 do 1,5 m, výšky přes 10 do 25 m | M2 | 366 | 0 |  |  |  | 0 |  | CS ÚRS 2022 01 |  | 2
PP |  |  |  | Montáž lešení řadového trubkového lehkého pracovního s podlahami s provozním zatížením tř. 3 do 200 kg/m2 šířky tř. W12 přes 1,2 do 1,5 m, výšky přes 10 do 25 m
VV |  |  |  | lešení kolem objektu 4*7.5*12.2=366.000 [A]
TS
P | 33 | 941111232 |  | Montáž lešení řadového trubkového lehkého pracovního s podlahami s provozním zatížením tř. 3 do 200 kg/m2 Příplatek za první a každý další den použití lešení k | M2 | 21960 | 0 |  |  |  | 0 |  | CS ÚRS 2022 01 |  | 2
PP |  |  |  | Montáž lešení řadového trubkového lehkého pracovního s podlahami s provozním zatížením tř. 3 do 200 kg/m2 Příplatek za první a každý další den použití lešení k ceně -1132
VV |  |  |  | 366*30*2=21 960.000 [A]
TS
P | 34 | 941111832 |  | Demontáž lešení řadového trubkového lehkého pracovního s podlahami s provozním zatížením tř. 3 do 200 kg/m2 šířky tř. W12 přes 1,2 do 1,5 m, výšky přes 10 do 25 | M2 | 366 | 0 |  |  |  | 0 |  | CS ÚRS 2022 01 |  | 2
PP |  |  |  | Demontáž lešení řadového trubkového lehkého pracovního s podlahami s provozním zatížením tř. 3 do 200 kg/m2 šířky tř. W12 přes 1,2 do 1,5 m, výšky přes 10 do 25 m
VV
TS
P | 35 | 943111112 |  | Montáž lešení prostorového trubkového lehkého pracovního bez podlah s provozním zatížením tř. 3 do 200 kg/m2, výšky přes 10 do 20 m | M3 | 149.45 | 0 |  |  |  | 0 |  | CS ÚRS 2022 01 |  | 2
PP |  |  |  | Montáž lešení prostorového trubkového lehkého pracovního bez podlah s provozním zatížením tř. 3 do 200 kg/m2, výšky přes 10 do 20 m
VV |  |  |  | vnitřní část objektu 3.5*3.5*12.2=149.450 [A]
TS
P | 36 | 943111212 |  | Montáž lešení prostorového trubkového lehkého pracovního bez podlah Příplatek za první a každý další den použití lešení k ceně -1112 | M3 | 8967 | 0 |  |  |  | 0 |  | CS ÚRS 2022 01 |  | 2
PP |  |  |  | Montáž lešení prostorového trubkového lehkého pracovního bez podlah Příplatek za první a každý další den použití lešení k ceně -1112
VV |  |  |  | 149.45*30*2=8 967.000 [A]
TS
P | 37 | 943111812 |  | Demontáž lešení prostorového trubkového lehkého pracovního bez podlah s provozním zatížením tř. 3 do 200 kg/m2, výšky přes 10 do 20 m | M3 | 149.45 | 0 |  |  |  | 0 |  | CS ÚRS 2022 01 |  | 2
PP |  |  |  | Demontáž lešení prostorového trubkového lehkého pracovního bez podlah s provozním zatížením tř. 3 do 200 kg/m2, výšky přes 10 do 20 m
VV
TS
P | 38 | 949211132 |  | Montáž lešeňové podlahy pro trubková lešení z fošen, prken nebo dřevěných sbíjených lešeňových dílců ve světlíku nebo šachtě o půdorysné ploše do 6 m2 bez příčn | M2 | 36.75 | 0 |  |  |  | 0 |  | CS ÚRS 2022 01 |  | 2
PP |  |  |  | Montáž lešeňové podlahy pro trubková lešení z fošen, prken nebo dřevěných sbíjených lešeňových dílců ve světlíku nebo šachtě o půdorysné ploše do 6 m2 bez příčníků nebo podélníků
VV |  |  |  | 3.5*3.5*3=36.750 [A]
TS
P | 39 | 949211231 |  | Montáž lešeňové podlahy pro trubková lešení Příplatek za první a každý další den použití lešení k ceně -1131 nebo -1132 | M2 | 2205 | 0 |  |  |  | 0 |  | CS ÚRS 2022 01 |  | 2
PP |  |  |  | Montáž lešeňové podlahy pro trubková lešení Příplatek za první a každý další den použití lešení k ceně -1131 nebo -1132
VV |  |  |  | 36.75*30*2=2 205.000 [A]
TS
P | 40 | 949211832 |  | Demontáž lešeňové podlahy pro trubková lešení z fošen, prken nebo dřevěných sbíjených lešeňových dílců ve světlíku nebo šachtě o půdorysné ploše do 6 m2 bez pří | M2 | 36.75 | 0 |  |  |  | 0 |  | CS ÚRS 2022 01 |  | 2
PP |  |  |  | Demontáž lešeňové podlahy pro trubková lešení z fošen, prken nebo dřevěných sbíjených lešeňových dílců ve světlíku nebo šachtě o půdorysné ploše do 6 m2 bez příčníků nebo podélníků
VV
TS
P | 41 | 953941210 |  | Osazení drobných kovových výrobků bez jejich dodání s vysekáním kapes pro upevňovací prvky se zazděním, zabetonováním nebo zalitím kovových poklopů s rámy, ploc | KUS | 1 | 0.04597 |  |  |  | 0 |  | CS ÚRS 2022 01 |  | 2
PP |  |  |  | Osazení drobných kovových výrobků bez jejich dodání s vysekáním kapes pro upevňovací prvky se zazděním, zabetonováním nebo zalitím kovových poklopů s rámy, plochy do 1 m2
VV |  |  |  | Z10 1=1.000 [A] Celkem: A=1.000 [B]
TS
P | 42 | 63126040 |  | poklop ocelovýí pochůzný hranatý včetně rámů a příslušenství 500/500mm | KUS | 1 | 0 |  |  |  | 0 |  | CS ÚRS 2022 01 |  | 2
PP |  |  |  | poklop ocelovýí pochůzný hranatý včetně rámů a příslušenství 500/500mm
VV |  |  |  | Z10 1=1.000 [A] Celkem: A=1.000 [B]
TS
P | 43 | 953993311 |  | Osazení bezpečnostní, orientační nebo informační tabulky samolepicí | KUS | 10 | 0 |  |  |  | 0 |  | CS ÚRS 2022 01 |  | 2
PP |  |  |  | Osazení bezpečnostní, orientační nebo informační tabulky samolepicí
VV |  |  |  | BOZP samolepky větší do A4 1=1.000 [A] malé 9=9.000 [B] Celkem: A+B=10.000 [C]
TS
P | 44 | 73534511 |  | tabulka bezpečnostní s tiskem 2 barvy A4 210x297mm samolepící | KUS | 1 | 0 |  |  |  | 0 |  | CS ÚRS 2022 01 |  | 2
PP |  |  |  | tabulka bezpečnostní s tiskem 2 barvy A4 210x297mm samolepící
VV
TS
P | 45 | 73534550 |  | tabulka bezpečnostní s tiskem 2 barvy A5 248x210mm samolepící | KUS | 9 | 0 |  |  |  | 0 |  | CS ÚRS 2022 01 |  | 2
PP |  |  |  | tabulka bezpečnostní s tiskem 2 barvy A5 248x210mm samolepící
VV
TS
P | 46 | 985324111 |  | Ochranný nátěr betonu na bázi silanu impregnační dvojnásobný (OS-A) | M2 | 272.638 | 0.00047 |  |  |  | 0 |  | CS ÚRS 2022 01 |  | 2
PP |  |  |  | Ochranný nátěr betonu na bázi silanu impregnační dvojnásobný (OS-A)
VV |  |  |  | 242.8+29.838=272.638 [A] Celkem: A=272.638 [B]
TS
SD |  | 998 |  | Přesun hmot
P | 47 | 998012023 |  | Přesun hmot pro budovy občanské výstavby, bydlení, výrobu a služby s nosnou svislou konstrukcí monolitickou betonovou tyčovou nebo plošnou s jakýkoliv obvodovým | T | 185.692 | 0 |  |  |  | 0 |  | CS ÚRS 2022 01 |  | 2
PP |  |  |  | Přesun hmot pro budovy občanské výstavby, bydlení, výrobu a služby s nosnou svislou konstrukcí monolitickou betonovou tyčovou nebo plošnou s jakýkoliv obvodovým pláštěm kromě vyzdívaného vodorovná dopravní vzdálenost do 100 m pro budovy výšky přes 12 do 24 m
VV
TS
SD |  | VRN1 |  | Průzkumné, geodetické a projektové práce
P | 92 | 013294000 |  | Ostatní dokumentace | KČ | 1 | 0 |  |  |  | 0 |  | CS ÚRS 2022 01 |  | 2
PP |  |  |  | Ostatní dokumentace
VV |  |  |  | výrobní, dílenská a jiná dokumentace 1. Vnější výplně otvorů 2. Zámečnické výrobky 3. Technologický postup bednění a betonáže prvků z pohledového betonu 4. Hodiny 1=1.000 [A]
TS

## SO 00-73-01.041
SŽDC05 |  |  |  | Soupis prací objektu | [10 empty] | 3
6
S | Stavba: | Zm01_5413520027 |  | Rekonstrukce výpravní budovy v žst. Aš | [6 empty] | D.2.2 |  | Aspe | 0,00 | 2
O | Objekt: | D.2.2 |  | Pozemní stavební objekty | [9 empty] | 15,00 | 2
Typ | Poř. číslo | Kód položky | Varianta | Název položky | MJ | Množství | Jednotková hmotnost | Celková hmotnost |  |  | Jednotková cena |  | Cenové soustavy | 21,00 | 2
Dodávka
[9 empty] | Jednotková | Celkem | Jednotková | Celkem |  |  |  | Počet položek s nulovou cenou
O1 |  | SO 00-73-01.041 |  | Hodinová věž - zdravotně technické instalace
SD |  | 1 |  | Zemní práce
P | 1 | 132354201 |  | Hloubení zapažených rýh šířky přes 800 do 2 000 mm strojně s urovnáním dna do předepsaného profilu a spádu v hornině třídy těžitelnosti II skupiny 4 do 20 m3 | M3 | 24.492 | 0 |  |  |  | 0 |  | CS ÚRS 2022 01 |  | 2
PP |  |  |  | Hloubení zapažených rýh šířky přes 800 do 2 000 mm strojně s urovnáním dna do předepsaného profilu a spádu v hornině třídy těžitelnosti II skupiny 4 do 20 m3
VV |  |  |  | 15.7*1.2*1.3=24.492 [A]
TS
P | 2 | 151101101 |  | Zřízení pažení a rozepření stěn rýh pro podzemní vedení příložné pro jakoukoliv mezerovitost, hloubky do 2 m | M2 | 40.82 | 0.00084 |  |  |  | 0 |  | CS ÚRS 2022 01 |  | 2
PP |  |  |  | Zřízení pažení a rozepření stěn rýh pro podzemní vedení příložné pro jakoukoliv mezerovitost, hloubky do 2 m
VV |  |  |  | 2*15.7*1.3=40.820 [A]
TS
P | 3 | 151101111 |  | Odstranění pažení a rozepření stěn rýh pro podzemní vedení s uložením materiálu na vzdálenost do 3 m od kraje výkopu příložné, hloubky do 2 m | M2 | 40.82 | 0 |  |  |  | 0 |  | CS ÚRS 2022 01 |  | 2
PP |  |  |  | Odstranění pažení a rozepření stěn rýh pro podzemní vedení s uložením materiálu na vzdálenost do 3 m od kraje výkopu příložné, hloubky do 2 m
VV
TS
P | 4 | 162351123 |  | Vodorovné přemístění výkopku nebo sypaniny po suchu na obvyklém dopravním prostředku, bez naložení výkopku, avšak se složením bez rozhrnutí z horniny třídy těži | M3 | 7.536 | 0 |  |  |  | 0 |  | CS ÚRS 2022 01 |  | 2
PP |  |  |  | Vodorovné přemístění výkopku nebo sypaniny po suchu na obvyklém dopravním prostředku, bez naložení výkopku, avšak se složením bez rozhrnutí z horniny třídy těžitelnosti II skupiny 4 a 5 na vzdálenost přes 50 do 500 m
VV |  |  |  | 5.652+1.884=7.536 [A]
TS
P | 5 | 167151102 |  | Nakládání, skládání a překládání neulehlého výkopku nebo sypaniny strojně nakládání, množství do 100 m3, z horniny třídy těžitelnosti II, skupiny 4 a 5 | M3 | 7.536 | 0 |  |  |  | 0 |  | CS ÚRS 2022 01 |  | 2
PP |  |  |  | Nakládání, skládání a překládání neulehlého výkopku nebo sypaniny strojně nakládání, množství do 100 m3, z horniny třídy těžitelnosti II, skupiny 4 a 5
VV
TS
P | 6 | 171251201 |  | Uložení sypaniny na skládky nebo meziskládky bez hutnění s upravením uložené sypaniny do předepsaného tvaru | M3 | 7.536 | 0 |  |  |  | 0 |  | CS ÚRS 2022 01 |  | 2
PP |  |  |  | Uložení sypaniny na skládky nebo meziskládky bez hutnění s upravením uložené sypaniny do předepsaného tvaru
VV |  |  |  | uložení na meziskládku 7.536=7.536 [A]
TS
P | 7 | 174151101 |  | Zásyp sypaninou z jakékoliv horniny strojně s uložením výkopku ve vrstvách se zhutněním jam, šachet, rýh nebo kolem objektů v těchto vykopávkách | M3 | 16.956 | 0 |  |  |  | 0 |  | CS ÚRS 2022 01 |  | 2
PP |  |  |  | Zásyp sypaninou z jakékoliv horniny strojně s uložením výkopku ve vrstvách se zhutněním jam, šachet, rýh nebo kolem objektů v těchto vykopávkách
VV |  |  |  | 15.7*1.2*0.9=16.956 [A]
TS
P | 8 | 175151101 |  | Obsypání potrubí strojně sypaninou z vhodných třídy těžitelnosti I a II, skupiny 1 až 4 nebo materiálem připraveným podél výkopu ve vzdálenosti do 3 m od jeho k | M3 | 5.652 | 0 |  |  |  | 0 |  | CS ÚRS 2022 01 |  | 2
PP |  |  |  | Obsypání potrubí strojně sypaninou z vhodných třídy těžitelnosti I a II, skupiny 1 až 4 nebo materiálem připraveným podél výkopu ve vzdálenosti do 3 m od jeho kraje, pro jakoukoliv hloubku výkopu a míru zhutnění bez prohození sypaniny
VV |  |  |  | 15.7*1.2*0.3=5.652 [A]
TS
P | 9 | 58337310 |  | štěrkopísek frakce 0/4 | T | 11.304 | 1 |  |  |  | 0 |  | CS ÚRS 2022 01 |  | 2
PP |  |  |  | štěrkopísek frakce 0/4
VV |  |  |  | 5.652=5.652 [A] A * 2Koeficient množství=11.304 [B]
TS
P | 10 | 997013873R.911 | 911 | Likvidace odpadu včetně dopravy stavebního odpadu na recyklační skládce zeminy a kamení zatříděného do Katalogu odpadů pod kódem 17 05 04 - evidenční položka | T | 12.811 | 0 |  |  |  | 0 |  | R-položka |  | 2
PP |  |  |  | Likvidace odpadu včetně dopravy stavebního odpadu na recyklační skládce zeminy a kamení zatříděného do Katalogu odpadů pod kódem 17 05 04 - evidenční položka - neoceňovat v objektu SO/PS, položka se oceňuje pouze v objektu SO 90-90
VV |  |  |  | 7.536*1.7=12.811 [A]
TS |  |  |  | Poznámka k souboru cen: 1. Ceny uvedené vsouboru cen je doporučeno upravit podle aktuálních cen místně příslušné skládky odpadů. 2. Uložení odpadů neuvedených vsouboru cen se oceňuje individuálně. 3. V cenách je započítán poplatek za ukládaní odpadu dle zákona 185/2001 Sb. 4. Případné drcení stavebního odpadu lze ocenit souborem cen 997 00-60 Drcení stavebního odpadu zkatalogu 800-6 Demolice objektů. Evidenční položka. Neoceňovat v objektu SO/PS, položka se oceňuje pouze v objektu SO 90-90. 1. Položka obsahuje: • veškeré poplatky provozovateli skládky, recyklační linky nebo jiného zařízení na zpracování nebo likvidaci odpadů související s převzetím, uložením, zpracováním nebo likvidací odpadu, • náklady spojené s dopravou odpadu z místa stavby na místo převzetí provozovatelem skládky, recyklační linky nebo jiného zařízení na zpracování nebo likvidaci odpadů, • náklady spojené s vyložením a manipulací s materiálem v místě skládky. 2. Položka neobsahuje: • náklady spojené s naložením a manipulací s materiálem. **) 3. Způsob měření: • [měrná jednotka – nejčastěji Tuna] určující množství odpadu vytříděného v souladu se zákonem č. 185/2001 Sb., o nakládání s odpady, v platném znění Poznámka k položce: Evidenční položka. Neoceňovat v objektu SO/PS, položka se oceňuje pouze v objektu SO 90-90. 1. Položka obsahuje: • veškeré poplatky provozovateli skládky, recyklační linky nebo jiného zařízení na zpracování nebo likvidaci odpadů související s převzetím, uložením, zpracováním nebo likvidací odpadu, • náklady spojené s dopravou odpadu z místa stavby na místo převzetí provozovatelem skládky, recyklační linky nebo jiného zařízení na zpracování nebo likvidaci odpadů, • náklady spojené s vyložením a manipulací s materiálem v místě skládky. 2. Položka neobsahuje: • náklady spojené s naložením a manipulací s materiálem. **) 3. Způsob měření: • [měrná jednotka – nejčastěji Tuna] určující množství odpadu vytříděného v souladu se zákonem č. 185/2001 Sb., o nakládání s odpady, v platném znění
SD |  | 22-M |  | Montáže technologických zařízení pro dopravní stavby
P | 37 | 22018202R |  | Označení dešťového kanalizačního potrubí zaměřovacím markrem | KUS | 2 | 0 |  |  |  | 0 |  | R-položka |  | 2
PP |  |  |  | Označení dešťového kanalizačního potrubí zaměřovacím markrem
VV
TS
P | 38 | 10300298R |  | analogový zelený marker s plochou konstrukcí 121,6 kHz pro kanalizace | KUS | 2 | 0 |  |  |  | 0 |  | R-položka |  | 2
PP |  |  |  | analogový zelený marker s plochou konstrukcí 121,6 kHz pro kanalizace
VV
TS
SD |  | 4 |  | Vodorovné konstrukce
P | 11 | 451572111 |  | Lože pod potrubí, stoky a drobné objekty v otevřeném výkopu z kameniva drobného těženého 0 až 4 mm | M3 | 1.884 | 1.8908 |  |  |  | 0 |  | CS ÚRS 2022 01 |  | 2
PP |  |  |  | Lože pod potrubí, stoky a drobné objekty v otevřeném výkopu z kameniva drobného těženého 0 až 4 mm
VV |  |  |  | 15.7*1.2*0.1=1.884 [A]
TS
SD |  | 721 |  | Zdravotechnika - vnitřní kanalizace
P | 29 | 721174025 |  | Potrubí z trub polypropylenových odpadní (svislé) DN 110 | M | 12.5 | 0.00201 |  |  |  | 0 |  | CS ÚRS 2022 01 |  | 2
PP |  |  |  | Potrubí z trub polypropylenových odpadní (svislé) DN 110
VV
TS
P | 30 | 721194109 |  | Vyměření přípojek na potrubí vyvedení a upevnění odpadních výpustek DN 110 | KUS | 1 | 0 |  |  |  | 0 |  | CS ÚRS 2022 01 |  | 2
PP |  |  |  | Vyměření přípojek na potrubí vyvedení a upevnění odpadních výpustek DN 110
VV
TS
P | 31 | 721239114 |  | Střešní vtoky (vpusti) montáž střešních vtoků ostatních typů se svislým odtokem do DN 160 | KUS | 1 | 0.00115 |  |  |  | 0 |  | CS ÚRS 2022 01 |  | 2
PP |  |  |  | Střešní vtoky (vpusti) montáž střešních vtoků ostatních typů se svislým odtokem do DN 160
VV
TS
P | 32 | 56231127 |  | vtok střešní svislý sanační s manžetou pro PVC-P hydroizolaci plochých střech se záchytným košem DN 75/90/104/110/125/160 | KUS | 1 | 0.00164 |  |  |  | 0 |  | CS ÚRS 2022 01 |  | 2
PP |  |  |  | vtok střešní svislý sanační s manžetou pro PVC-P hydroizolaci plochých střech se záchytným košem DN 75/90/104/110/125/160
VV
TS
P | 33 | 28615603R |  | D+M čistící tvarovka odpadní PP DN 110 pro vysoké teploty | KUS | 1 | 0.00033 |  |  |  | 0 |  | R-položka |  | 2
PP |  |  |  | D+M čistící tvarovka odpadní PP DN 110 pro vysoké teploty
VV
TS
P | 34 | 721290111 |  | Zkouška těsnosti kanalizace v objektech vodou do DN 125 | M | 12.5 | 0 |  |  |  | 0 |  | CS ÚRS 2022 01 |  | 2
PP |  |  |  | Zkouška těsnosti kanalizace v objektech vodou do DN 125
VV
TS
P | 35 | 998721103 |  | Přesun hmot pro vnitřní kanalizace stanovený z hmotnosti přesunovaného materiálu vodorovná dopravní vzdálenost do 50 m v objektech výšky přes 12 do 24 m | T | 0.028 | 0 |  |  |  | 0 |  | CS ÚRS 2022 01 |  | 2
PP |  |  |  | Přesun hmot pro vnitřní kanalizace stanovený z hmotnosti přesunovaného materiálu vodorovná dopravní vzdálenost do 50 m v objektech výšky přes 12 do 24 m
VV
TS
P | 36 | 998721181 |  | Přesun hmot pro vnitřní kanalizace stanovený z hmotnosti přesunovaného materiálu Příplatek k ceně za přesun prováděný bez použití mechanizace pro jakoukoliv výš | T | 0.028 | 0 |  |  |  | 0 |  | CS ÚRS 2022 01 |  | 2
PP |  |  |  | Přesun hmot pro vnitřní kanalizace stanovený z hmotnosti přesunovaného materiálu Příplatek k ceně za přesun prováděný bez použití mechanizace pro jakoukoliv výšku objektu
VV
TS
SD |  | 8 |  | Trubní vedení
P | 12 | 871263121 |  | Montáž kanalizačního potrubí z plastů z tvrdého PVC těsněných gumovým kroužkem v otevřeném výkopu ve sklonu do 20 % DN 110 | M | 1 | 1e-05 |  |  |  | 0 |  | CS ÚRS 2022 01 |  | 2
PP |  |  |  | Montáž kanalizačního potrubí z plastů z tvrdého PVC těsněných gumovým kroužkem v otevřeném výkopu ve sklonu do 20 % DN 110
VV
TS
P | 13 | 28611113 |  | trubka kanalizační PVC DN 110x1000mm SN4 | M | 1.03 | 0.0014 |  |  |  | 0 |  | CS ÚRS 2022 01 |  | 2
PP |  |  |  | trubka kanalizační PVC DN 110x1000mm SN4
VV |  |  |  | 1=1.000 [A] A * 1.03Koeficient množství=1.030 [B]
TS
P | 14 | 871273121 |  | Montáž kanalizačního potrubí z plastů z tvrdého PVC těsněných gumovým kroužkem v otevřeném výkopu ve sklonu do 20 % DN 125 | M | 4.5 | 1e-05 |  |  |  | 0 |  | CS ÚRS 2022 01 |  | 2
PP |  |  |  | Montáž kanalizačního potrubí z plastů z tvrdého PVC těsněných gumovým kroužkem v otevřeném výkopu ve sklonu do 20 % DN 125
VV
TS
P | 15 | 28611126 |  | trubka kanalizační PVC DN 125x1000mm SN4 | M | 4.635 | 0.00154 |  |  |  | 0 |  | CS ÚRS 2022 01 |  | 2
PP |  |  |  | trubka kanalizační PVC DN 125x1000mm SN4
VV |  |  |  | 4.5=4.500 [A] A * 1.03Koeficient množství=4.635 [B]
TS
P | 16 | 871313121 |  | Montáž kanalizačního potrubí z plastů z tvrdého PVC těsněných gumovým kroužkem v otevřeném výkopu ve sklonu do 20 % DN 160 | M | 12.5 | 1e-05 |  |  |  | 0 |  | CS ÚRS 2022 01 |  | 2
PP |  |  |  | Montáž kanalizačního potrubí z plastů z tvrdého PVC těsněných gumovým kroužkem v otevřeném výkopu ve sklonu do 20 % DN 160
VV
TS
P | 17 | 28611131 |  | trubka kanalizační PVC DN 160x1000mm SN4 | M | 12.875 | 0.00259 |  |  |  | 0 |  | CS ÚRS 2022 01 |  | 2
PP |  |  |  | trubka kanalizační PVC DN 160x1000mm SN4
VV |  |  |  | 12.5=12.500 [A] A * 1.03Koeficient množství=12.875 [B]
TS
P | 18 | 877275211 |  | Montáž tvarovek na kanalizačním potrubí z trub z plastu z tvrdého PVC nebo z polypropylenu v otevřeném výkopu jednoosých DN 125 | KUS | 3 | 0 |  |  |  | 0 |  | CS ÚRS 2022 01 |  | 2
PP |  |  |  | Montáž tvarovek na kanalizačním potrubí z trub z plastu z tvrdého PVC nebo z polypropylenu v otevřeném výkopu jednoosých DN 125
VV
TS
P | 19 | 28611356 |  | koleno kanalizační PVC KG 125x45° | KUS | 2 | 0.00035 |  |  |  | 0 |  | CS ÚRS 2022 01 |  | 2
PP |  |  |  | koleno kanalizační PVC KG 125x45°
VV
TS
P | 20 | 28611502 |  | redukce kanalizační PVC 125/110 | KUS | 1 | 0.00026 |  |  |  | 0 |  | CS ÚRS 2022 01 |  | 2
PP |  |  |  | redukce kanalizační PVC 125/110
VV
TS
P | 21 | 877315211 |  | Montáž tvarovek na kanalizačním potrubí z trub z plastu z tvrdého PVC nebo z polypropylenu v otevřeném výkopu jednoosých DN 160 | KUS | 2 | 0 |  |  |  | 0 |  | CS ÚRS 2022 01 |  | 2
PP |  |  |  | Montáž tvarovek na kanalizačním potrubí z trub z plastu z tvrdého PVC nebo z polypropylenu v otevřeném výkopu jednoosých DN 160
VV
TS
P | 22 | 28611361 |  | koleno kanalizační PVC KG 160x45° | KUS | 1 | 0.00065 |  |  |  | 0 |  | CS ÚRS 2022 01 |  | 2
PP |  |  |  | koleno kanalizační PVC KG 160x45°
VV
TS
P | 23 | 877315221 |  | Montáž tvarovek na kanalizačním potrubí z trub z plastu z tvrdého PVC nebo z polypropylenu v otevřeném výkopu dvouosých DN 160 | KUS | 1 | 1e-05 |  |  |  | 0 |  | CS ÚRS 2022 01 |  | 2
PP |  |  |  | Montáž tvarovek na kanalizačním potrubí z trub z plastu z tvrdého PVC nebo z polypropylenu v otevřeném výkopu dvouosých DN 160
VV
TS
P | 24 | 28611914 |  | odbočka kanalizační plastová s hrdlem KG 160/125/45° | KUS | 1 | 0.00143 |  |  |  | 0 |  | CS ÚRS 2022 01 |  | 2
PP |  |  |  | odbočka kanalizační plastová s hrdlem KG 160/125/45°
VV
TS
P | 25 | 892271111 |  | Tlakové zkoušky vodou na potrubí DN 100 nebo 125 | M | 5.5 | 0 |  |  |  | 0 |  | CS ÚRS 2022 01 |  | 2
PP |  |  |  | Tlakové zkoušky vodou na potrubí DN 100 nebo 125
VV
TS
P | 26 | 892351111 |  | Tlakové zkoušky vodou na potrubí DN 150 nebo 200 | M | 12.5 | 0 |  |  |  | 0 |  | CS ÚRS 2022 01 |  | 2
PP |  |  |  | Tlakové zkoušky vodou na potrubí DN 150 nebo 200
VV
TS
SD |  | 9 |  | Ostatní konstrukce a práce, bourání
P | 27 | 977151124 |  | Jádrové vrty diamantovými korunkami do stavebních materiálů (železobetonu, betonu, cihel, obkladů, dlažeb, kamene) průměru přes 150 do 180 mm | M | 0.3 | 0.00279 |  |  |  | 0 |  | CS ÚRS 2022 01 |  | 2
PP |  |  |  | Jádrové vrty diamantovými korunkami do stavebních materiálů (železobetonu, betonu, cihel, obkladů, dlažeb, kamene) průměru přes 150 do 180 mm
VV |  |  |  | napojení do revizní šachty mimo dno 0.3=0.300 [A]
TS
SD |  | 998 |  | Přesun hmot
P | 28 | 998276101 |  | Přesun hmot pro trubní vedení hloubené z trub z plastických hmot nebo sklolaminátových pro vodovody nebo kanalizace v otevřeném výkopu dopravní vzdálenost do 15 | T | 14.946 | 0 |  |  |  | 0 |  | CS ÚRS 2022 01 |  | 2
PP |  |  |  | Přesun hmot pro trubní vedení hloubené z trub z plastických hmot nebo sklolaminátových pro vodovody nebo kanalizace v otevřeném výkopu dopravní vzdálenost do 15 m
VV
TS

## SO 00-73-01.044
SŽDC05 |  |  |  | Soupis prací objektu | [10 empty] | 3
6
S | Stavba: | Zm01_5413520027 |  | Rekonstrukce výpravní budovy v žst. Aš | [6 empty] | D.2.2 |  | Aspe | 0,00 | 2
O | Objekt: | D.2.2 |  | Pozemní stavební objekty | [9 empty] | 15,00 | 2
Typ | Poř. číslo | Kód položky | Varianta | Název položky | MJ | Množství | Jednotková hmotnost | Celková hmotnost |  |  | Jednotková cena |  | Cenové soustavy | 21,00 | 2
Dodávka
[9 empty] | Jednotková | Celkem | Jednotková | Celkem |  |  |  | Počet položek s nulovou cenou
O1 |  | SO 00-73-01.044 |  | Hodinová vež - silnoproudá elektroinstalace
SD |  | 21-M |  | Elektromontáže
P | 5 | 21010029R |  | Ukončení vodičů smršťovací trubicí do 1x120 | KUS | 2 | 0 |  |  |  | 0 |  | R-položka |  | 2
PP |  |  |  | Ukončení vodičů smršťovací trubicí do 1x120
VV
TS
P | 6 | 34343208R |  | trubka smršťovací | M | 1 | 0.00013 |  |  |  | 0 |  | R-položka |  | 2
PP |  |  |  | trubka smršťovací
VV
TS
P | 7 | 210220002 |  | Montáž uzemňovacího vedení s upevněním, propojením a připojením pomocí svorek na povrchu vodičů FeZn drátem nebo lanem průměru do 10 mm | M | 7 | 0 |  |  |  | 0 |  | CS ÚRS 2022 01 |  | 2
PP |  |  |  | Montáž uzemňovacího vedení s upevněním, propojením a připojením pomocí svorek na povrchu vodičů FeZn drátem nebo lanem průměru do 10 mm
VV |  |  |  | uzemňovací vedení 7=7.000 [A] Celkem: A=7.000 [B]
TS
P | 8 | 35442137 |  | drát D 10 mm nerez | KG | 4.557 | 0.001 |  |  |  | 0 |  | CS ÚRS 2022 01 |  | 2
PP |  |  |  | drát D 10 mm nerez
VV |  |  |  | Drát zemnící 10 V4A (nerez) vodič pr. 10mm (0,62 kg/m) 7*0.62=4.340 [A] Celkem: A=4.340 [B] B * 1.05Koeficient množství=4.557 [C]
TS
P | 9 | 210220021 |  | Montáž uzemňovacího vedení s upevněním, propojením a připojením pomocí svorek v zemi s izolací spojů vodičů FeZn páskou průřezu do 120 mm2 v průmyslové výstavbě | M | 15 | 0 |  |  |  | 0 |  | CS ÚRS 2022 01 |  | 2
PP |  |  |  | Montáž uzemňovacího vedení s upevněním, propojením a připojením pomocí svorek v zemi s izolací spojů vodičů FeZn páskou průřezu do 120 mm2 v průmyslové výstavbě
VV |  |  |  | zemnící pás 15=15.000 [A]
TS
P | 10 | 35442062 |  | pás zemnící 30x4mm FeZn | KG | 15.12 | 0.001 |  |  |  | 0 |  | CS ÚRS 2022 01 |  | 2
PP |  |  |  | pás zemnící 30x4mm FeZn
VV |  |  |  | pás zemnící FeZn 30x4mm (0,96 kg/m) 15*0.96=14.400 [A] Celkem: A=14.400 [B] B * 1.05Koeficient množství=15.120 [C]
TS
P | 11 | 210220101 |  | Montáž hromosvodného vedení svodových vodičů s podpěrami, průměru do 10 mm | M | 51 | 0 |  |  |  | 0 |  | CS ÚRS 2022 01 |  | 2
PP |  |  |  | Montáž hromosvodného vedení svodových vodičů s podpěrami, průměru do 10 mm
VV |  |  |  | hromosvod hromosvodné vedení s podpěrami 35=35.000 [A] svod včetně podpěr, drát prům. do 10mm 16=16.000 [B] Celkem: A+B=51.000 [C]
TS
P | 12 | 35441077 |  | drát D 8mm AlMgSi | KG | 4.961 | 0.001 |  |  |  | 0 |  | CS ÚRS 2022 01 |  | 2
PP |  |  |  | drát D 8mm AlMgSi
VV |  |  |  | Drát uzemňovací, průměr 8, měkký, materiál:AlMgSi 1m = cca 0,135 kg 35*0.135=4.725 [A] Celkem: A=4.725 [B] B * 1.05Koeficient množství=4.961 [C]
TS
P | 13 | 17134990R |  | vodič ekvivalent dostateč. vzdál 75cm D 23mm šedý | M | 16 | 0.00495 |  |  |  | 0 |  | R-položka |  | 2
PP |  |  |  | vodič ekvivalent dostateč. vzdál 75cm D 23mm šedý
VV
TS
P | 14 | 10003004R |  | sada připojovacích prvků vně podp.trubky pro vodič D 23mm pro oba konce | KUS | 1 | 0 |  |  |  | 0 |  | R-položka |  | 2
PP |  |  |  | sada připojovacích prvků vně podp.trubky pro vodič D 23mm pro oba konce
VV
TS
P | 15 | 10300393R |  | sada pro upevnění vodiče k podp.trubce D 23mm | KUS | 1 | 0 |  |  |  | 0 |  | R-položka |  | 2
PP |  |  |  | sada pro upevnění vodiče k podp.trubce D 23mm
VV
TS
P | 16 | 10300385R |  | adaptér D 23mm pro vodič HVI pro naklapnutí do podpěry betonové | KUS | 2 | 0 |  |  |  | 0 |  | R-položka |  | 2
PP |  |  |  | adaptér D 23mm pro vodič HVI pro naklapnutí do podpěry betonové
VV
TS
P | 17 | 10300383R |  | podpěra vedení PA šedá pro vodiče HVI D 23mm s prstencem D 30mm a závitem M9 | KUS | 14 | 0 |  |  |  | 0 |  | R-položka |  | 2
PP |  |  |  | podpěra vedení PA šedá pro vodiče HVI D 23mm s prstencem D 30mm a závitem M9
VV
TS
P | 18 | 10300378R |  | podpěra vedení nerez pro prům. 8mm H 20mm s hmoždinkou 8x40mm a vrutem | KUS | 15 | 0 |  |  |  | 0 |  | R-položka |  | 2
PP |  |  |  | podpěra vedení nerez pro prům. 8mm H 20mm s hmoždinkou 8x40mm a vrutem
VV
TS
P | 19 | 10300387R |  | podpěra vedení nerez pro prům. 8-10mm s plastovým prstencem a upevňovacím materiálem | KUS | 4 | 0 |  |  |  | 0 |  | R-položka |  | 2
PP |  |  |  | podpěra vedení nerez pro prům. 8-10mm s plastovým prstencem a upevňovacím materiálem
VV
TS
P | 20 | 10003003R |  | podpěra vedení pro ploché střechy Beton C35/45, jednobodové uložení drátu, pro prům. 8mm | KUS | 4 | 0 |  |  |  | 0 |  | R-položka |  | 2
PP |  |  |  | podpěra vedení pro ploché střechy Beton C35/45, jednobodové uložení drátu, pro prům. 8mm
VV |  |  |  | podpěra vedení včetně plastové podložky 4=4.000 [A] Celkem: A=4.000 [B]
TS
P | 21 | 210220231 |  | Montáž hromosvodného vedení jímacích tyčí délky do 3 m na stojan | KUS | 1 | 0 |  |  |  | 0 |  | CS ÚRS 2022 01 |  | 2
PP |  |  |  | Montáž hromosvodného vedení jímacích tyčí délky do 3 m na stojan
VV
TS
P | 22 | 35441121 |  | tyč jímací s rovným koncem 1000mm nerez | KUS | 1 | 0.00235 |  |  |  | 0 |  | CS ÚRS 2022 01 |  | 2
PP |  |  |  | tyč jímací s rovným koncem 1000mm nerez
VV
TS
P | 23 | 35442174 |  | podstavec betonový 19 kg | KUS | 8 | 0.019 |  |  |  | 0 |  | CS ÚRS 2022 01 |  | 2
PP |  |  |  | podstavec betonový 19 kg
VV |  |  |  | betonový podstavec D 337mm 8=8.000 [A] Celkem: A=8.000 [B]
TS
P | 24 | 35442175 |  | podložka pod betonový podstavec 19 kg | KUS | 4 | 0.019 |  |  |  | 0 |  | CS ÚRS 2022 01 |  | 2
PP |  |  |  | podložka pod betonový podstavec 19 kg
VV
TS
P | 25 | 210220301 |  | Montáž hromosvodného vedení svorek se 2 šrouby | KUS | 19 | 0 |  |  |  | 0 |  | CS ÚRS 2022 01 |  | 2
PP |  |  |  | Montáž hromosvodného vedení svorek se 2 šrouby
VV |  |  |  | hromosvod svorka zkušební 1=1.000 [A] svorka pro připojení atiky 8=8.000 [B] svorka univerzální připojovací 10=10.000 [C] Celkem: A+B+C=19.000 [D]
TS
P | 26 | 35442034 |  | svorka uzemnění nerez zkušební, 81mm | KUS | 1 | 0.00022 |  |  |  | 0 |  | CS ÚRS 2022 01 |  | 2
PP |  |  |  | svorka uzemnění nerez zkušební, 81mm
VV
TS
P | 27 | 10539732R |  | svorka pro připojení atiky a upevnění vodiče prům. 8mm nerez | KUS | 8 | 0 |  |  |  | 0 |  | R-položka |  | 2
PP |  |  |  | svorka pro připojení atiky a upevnění vodiče prům. 8mm nerez
VV
TS
P | 28 | 35442029 |  | svorka uzemnění nerez univerzální | KUS | 10 | 0.00014 |  |  |  | 0 |  | CS ÚRS 2022 01 |  | 2
PP |  |  |  | svorka uzemnění nerez univerzální
VV |  |  |  | hromosvod svorka univerzální spojovací nerez pro prům. 8-10mm 10=10.000 [A] Celkem: A=10.000 [B]
TS
P | 29 | 210220302 |  | Montáž hromosvodného vedení svorek se 3 a více šrouby | KUS | 4 | 0 |  |  |  | 0 |  | CS ÚRS 2022 01 |  | 2
PP |  |  |  | Montáž hromosvodného vedení svorek se 3 a více šrouby
VV |  |  |  | křížová svorka pro zemnící pásek 4=4.000 [A] Celkem: A=4.000 [B]
TS
P | 30 | 35442037 |  | svorka uzemnění nerez křížová | KUS | 4 | 0.00022 |  |  |  | 0 |  | CS ÚRS 2022 01 |  | 2
PP |  |  |  | svorka uzemnění nerez křížová
VV |  |  |  | křížová svorka pro zemnící pásek 4=4.000 [A] Celkem: A=4.000 [B]
TS
P | 31 | 210280001 |  | Zkoušky a prohlídky elektrických rozvodů a zařízení celková prohlídka, zkoušení, měření a vyhotovení revizní zprávy pro objem montážních prací do 100 tisíc Kč | KUS | 1 | 0 |  |  |  | 0 |  | CS ÚRS 2022 01 |  | 2
PP |  |  |  | Zkoušky a prohlídky elektrických rozvodů a zařízení celková prohlídka, zkoušení, měření a vyhotovení revizní zprávy pro objem montážních prací do 100 tisíc Kč
VV
TS
SD |  | 767 |  | Konstrukce zámečnické
P | 1 | 767995115 |  | Montáž ostatních atypických zámečnických konstrukcí hmotnosti přes 50 do 100 kg | KG | 61 | 5e-05 |  |  |  | 0 |  | CS ÚRS 2022 01 |  | 2
PP |  |  |  | Montáž ostatních atypických zámečnických konstrukcí hmotnosti přes 50 do 100 kg
VV |  |  |  | ocelová nosná konstrukce 61=61.000 [A]
TS
P | 2 | 55711001R |  | čtyřramenný stativ sklopný pro trubku D 50mm, r=0,6m, podpůrná trubka D 50mm, L 3,2m GFK/Al s jímačem Rd10 1m včetně sady závitových tyčí 4xM16x340mm se základn | KUS | 1 | 0.061 |  |  |  | 0 |  | R-položka |  | 2
PP |  |  |  | čtyřramenný stativ sklopný pro trubku D 50mm, r=0,6m, podpůrná trubka D 50mm, L 3,2m GFK/Al s jímačem Rd10 1m včetně sady závitových tyčí 4xM16x340mm se základnou
VV
TS
P | 3 | 998767103 |  | Přesun hmot pro zámečnické konstrukce stanovený z hmotnosti přesunovaného materiálu vodorovná dopravní vzdálenost do 50 m v objektech výšky přes 12 do 24 m | T | 0.064 | 0 |  |  |  | 0 |  | CS ÚRS 2022 01 |  | 2
PP |  |  |  | Přesun hmot pro zámečnické konstrukce stanovený z hmotnosti přesunovaného materiálu vodorovná dopravní vzdálenost do 50 m v objektech výšky přes 12 do 24 m
VV
TS
P | 4 | 998767181 |  | Přesun hmot pro zámečnické konstrukce stanovený z hmotnosti přesunovaného materiálu Příplatek k cenám za přesun prováděný bez použití mechanizace pro jakoukoliv | T | 0.064 | 0 |  |  |  | 0 |  | CS ÚRS 2022 01 |  | 2
PP |  |  |  | Přesun hmot pro zámečnické konstrukce stanovený z hmotnosti přesunovaného materiálu Příplatek k cenám za přesun prováděný bez použití mechanizace pro jakoukoliv výšku objektu
VV
TS

## SO 00-73-01.07
SŽDC05 |  |  |  | Soupis prací objektu | [10 empty] | 3
6
S | Stavba: | Zm01_5413520027 |  | Rekonstrukce výpravní budovy v žst. Aš | [6 empty] | D.2.2 |  | Aspe | 0,00 | 2
O | Objekt: | D.2.2 |  | Pozemní stavební objekty | [9 empty] | 15,00 | 2
Typ | Poř. číslo | Kód položky | Varianta | Název položky | MJ | Množství | Jednotková hmotnost | Celková hmotnost |  |  | Jednotková cena |  | Cenové soustavy | 21,00 | 2
Dodávka
[9 empty] | Jednotková | Celkem | Jednotková | Celkem |  |  |  | Počet položek s nulovou cenou
O1 |  | SO 00-73-01.07 |  | Hodinová věž - elektroinstalace včetně venkovních rozvodů (město Aš)
SD |  | 1 |  | Zemní práce
P | 1 | 162351103 |  | Vodorovné přemístění výkopku nebo sypaniny po suchu na obvyklém dopravním prostředku, bez naložení výkopku, avšak se složením bez rozhrnutí z horniny třídy těži | M3 | 7.41 | 0 |  |  |  | 0 |  | CS ÚRS 2022 01 |  | 2
PP |  |  |  | Vodorovné přemístění výkopku nebo sypaniny po suchu na obvyklém dopravním prostředku, bez naložení výkopku, avšak se složením bez rozhrnutí z horniny třídy těžitelnosti I skupiny 1 až 3 na vzdálenost přes 50 do 500 m
VV |  |  |  | 1.66+1.9+3.85=7.410 [A]
TS
P | 2 | 171251201 |  | Uložení sypaniny na skládky nebo meziskládky bez hutnění s upravením uložené sypaniny do předepsaného tvaru | M3 | 7.41 | 0 |  |  |  | 0 |  | CS ÚRS 2022 01 |  | 2
PP |  |  |  | Uložení sypaniny na skládky nebo meziskládky bez hutnění s upravením uložené sypaniny do předepsaného tvaru
VV
TS
P | 3 | 997013873R.911 | 913 | Likvidace odpadu včetně dopravy stavebního odpadu na recyklační skládce zeminy a kamení zatříděného do Katalogu odpadů pod kódem 17 05 04 - evidenční položka | T | 12.597 | 0 |  |  |  | 0 |  | R-položka |  | 2
PP |  |  |  | Likvidace odpadu včetně dopravy stavebního odpadu na recyklační skládce zeminy a kamení zatříděného do Katalogu odpadů pod kódem 17 05 04 - evidenční položka - neoceňovat v objektu SO/PS, položka se oceňuje pouze v objektu SO 90-90
VV |  |  |  | (1.66+1.9+3.85)*1.7=12.597 [A]
TS |  |  |  | Poznámka k souboru cen: 1. Ceny uvedené vsouboru cen je doporučeno upravit podle aktuálních cen místně příslušné skládky odpadů. 2. Uložení odpadů neuvedených vsouboru cen se oceňuje individuálně. 3. V cenách je započítán poplatek za ukládaní odpadu dle zákona 185/2001 Sb. 4. Případné drcení stavebního odpadu lze ocenit souborem cen 997 00-60 Drcení stavebního odpadu zkatalogu 800-6 Demolice objektů. Evidenční položka. Neoceňovat v objektu SO/PS, položka se oceňuje pouze v objektu SO 90-90. 1. Položka obsahuje: • veškeré poplatky provozovateli skládky, recyklační linky nebo jiného zařízení na zpracování nebo likvidaci odpadů související s převzetím, uložením, zpracováním nebo likvidací odpadu, • náklady spojené s dopravou odpadu z místa stavby na místo převzetí provozovatelem skládky, recyklační linky nebo jiného zařízení na zpracování nebo likvidaci odpadů, • náklady spojené s vyložením a manipulací s materiálem v místě skládky. 2. Položka neobsahuje: • náklady spojené s naložením a manipulací s materiálem. **) 3. Způsob měření: • [měrná jednotka – nejčastěji Tuna] určující množství odpadu vytříděného v souladu se zákonem č. 185/2001 Sb., o nakládání s odpady, v platném znění Poznámka k položce: Evidenční položka. Neoceňovat v objektu SO/PS, položka se oceňuje pouze v objektu SO 90-90. 1. Položka obsahuje: • veškeré poplatky provozovateli skládky, recyklační linky nebo jiného zařízení na zpracování nebo likvidaci odpadů související s převzetím, uložením, zpracováním nebo likvidací odpadu, • náklady spojené s dopravou odpadu z místa stavby na místo převzetí provozovatelem skládky, recyklační linky nebo jiného zařízení na zpracování nebo likvidaci odpadů, • náklady spojené s vyložením a manipulací s materiálem v místě skládky. 2. Položka neobsahuje: • náklady spojené s naložením a manipulací s materiálem. **) 3. Způsob měření: • [měrná jednotka – nejčastěji Tuna] určující množství odpadu vytříděného v souladu se zákonem č. 185/2001 Sb., o nakládání s odpady, v platném znění
SD |  | 21-M |  | Elektromontáže
P | 27 | 210100001 |  | Ukončení vodičů izolovaných s označením a zapojením v rozváděči nebo na přístroji průřezu žíly do 2,5 mm2 | KUS | 36 | 0 |  |  |  | 0 |  | CS ÚRS 2022 01 |  | 2
PP |  |  |  | Ukončení vodičů izolovaných s označením a zapojením v rozváděči nebo na přístroji průřezu žíly do 2,5 mm2
VV
TS
P | 28 | 210100002 |  | Ukončení vodičů izolovaných s označením a zapojením v rozváděči nebo na přístroji průřezu žíly do 6 mm2 | KUS | 5 | 0 |  |  |  | 0 |  | CS ÚRS 2022 01 |  | 2
PP |  |  |  | Ukončení vodičů izolovaných s označením a zapojením v rozváděči nebo na přístroji průřezu žíly do 6 mm2
VV
TS
P | 29 | 210100003 |  | Ukončení vodičů izolovaných s označením a zapojením v rozváděči nebo na přístroji průřezu žíly do 16 mm2 | KUS | 4 | 0 |  |  |  | 0 |  | CS ÚRS 2022 01 |  | 2
PP |  |  |  | Ukončení vodičů izolovaných s označením a zapojením v rozváděči nebo na přístroji průřezu žíly do 16 mm2
VV
TS
P | 30 | 210100101 |  | Ukončení vodičů izolovaných s označením a zapojením na svorkovnici s otevřením a uzavřením krytu průřezu žíly do 16 mm2 | KUS | 27 | 0 |  |  |  | 0 |  | CS ÚRS 2022 01 |  | 2
PP |  |  |  | Ukončení vodičů izolovaných s označením a zapojením na svorkovnici s otevřením a uzavřením krytu průřezu žíly do 16 mm2
VV
TS
P | 31 | 210202013 |  | Montáž svítidel výbojkových se zapojením vodičů průmyslových nebo venkovních na výložník | KUS | 4 | 0 |  |  |  | 0 |  | CS ÚRS 2022 01 |  | 2
PP |  |  |  | Montáž svítidel výbojkových se zapojením vodičů průmyslových nebo venkovních na výložník
VV
TS
P | 32 | 34774000R |  | svítidlo veřejného osvětlení na výložník zdroj 20LED/3500lm/23,5W/3000K, IP66, CLO, přep.ochr.,širok | KUS | 4 | 0.0022 |  |  |  | 0 |  | R-položka |  | 2
PP |  |  |  | svítidlo veřejného osvětlení na výložník zdroj 20LED/3500lm/23,5W/3000K, IP66, CLO, přep.ochr.,širok
VV
TS
P | 33 | 210204011 |  | Montáž stožárů osvětlení ocelových samostatně stojících, délky do 12 m | KUS | 2 | 0 |  |  |  | 0 |  | CS ÚRS 2022 01 |  | 2
PP |  |  |  | Montáž stožárů osvětlení ocelových samostatně stojících, délky do 12 m
VV
TS
P | 34 | 31674069 |  | stožár osvětlovací sadový Pz 133/89/60 v 8,0m | KUS | 2 | 0.092 |  |  |  | 0 |  | CS ÚRS 2022 01 |  | 2
PP |  |  |  | stožár osvětlovací sadový Pz 133/89/60 v 8,0m
VV
TS
P | 35 | 210204105 |  | Montáž výložníků osvětlení dvouramenných sloupových, hmotnosti do 70 kg | KUS | 2 | 0 |  |  |  | 0 |  | CS ÚRS 2022 01 |  | 2
PP |  |  |  | Montáž výložníků osvětlení dvouramenných sloupových, hmotnosti do 70 kg
VV
TS
P | 36 | 31672005 |  | výložník rovný dvojnásobný k osvětlovacím stožárům sadovým vyložení 500mm | KUS | 2 | 0.0053 |  |  |  | 0 |  | CS ÚRS 2022 01 |  | 2
PP |  |  |  | výložník rovný dvojnásobný k osvětlovacím stožárům sadovým vyložení 500mm
VV
TS
P | 37 | 210204122 |  | Montáž patic stožárů osvětlení betonových | KUS | 2 | 0 |  |  |  | 0 |  | CS ÚRS 2022 01 |  | 2
PP |  |  |  | Montáž patic stožárů osvětlení betonových
VV |  |  |  | beton, stožárové pouzdro plast 315/1500mm 2=2.000 [A] Celkem: A=2.000 [B]
TS
P | 38 | 59311454R |  | pouzdrový základ VO betonový prům. 0,3/1,5m | KUS | 2 | 1.512 |  |  |  | 0 |  | R-položka |  | 2
PP |  |  |  | pouzdrový základ VO betonový prům. 0,3/1,5m
VV |  |  |  | beton, stožárové pouzdro plast 315/1500mm 2=2.000 [A] Celkem: A=2.000 [B]
TS
P | 39 | 210204202 |  | Montáž elektrovýzbroje stožárů osvětlení 2 okruhy | KUS | 2 | 0 |  |  |  | 0 |  | CS ÚRS 2022 01 |  | 2
PP |  |  |  | Montáž elektrovýzbroje stožárů osvětlení 2 okruhy
VV
TS
P | 40 | 10100438R |  | stožárová elektrovýzbroj 6mm2 průchozí/TNS odbočení, 2 kabely, 2 svorková pojistka | KUS | 2 | 0 |  |  |  | 0 |  | R-položka |  | 2
PP |  |  |  | stožárová elektrovýzbroj 6mm2 průchozí/TNS odbočení, 2 kabely, 2 svorková pojistka
VV
TS
P | 41 | 85004612R |  | pojistková vložka T/6,3A keramická 5x20mm | KUS | 4 | 2e-05 |  |  |  | 0 |  | R-položka |  | 2
PP |  |  |  | pojistková vložka T/6,3A keramická 5x20mm
VV
TS
P | 42 | 210220022 |  | Montáž uzemňovacího vedení s upevněním, propojením a připojením pomocí svorek v zemi s izolací spojů vodičů FeZn drátem nebo lanem průměru do 10 mm v městské zá | M | 30 | 0 |  |  |  | 0 |  | CS ÚRS 2022 01 |  | 2
PP |  |  |  | Montáž uzemňovacího vedení s upevněním, propojením a připojením pomocí svorek v zemi s izolací spojů vodičů FeZn drátem nebo lanem průměru do 10 mm v městské zástavbě
VV
TS
P | 43 | 35441073 |  | drát D 10mm FeZn | KG | 19.278 | 0.001 |  |  |  | 0 |  | CS ÚRS 2022 01 |  | 2
PP |  |  |  | drát D 10mm FeZn
VV |  |  |  | 30*0.63=18.900 [A] A * 1.02Koeficient množství=19.278 [B]
TS
P | 44 | 210220101 |  | Montáž hromosvodného vedení svodových vodičů s podpěrami, průměru do 10 mm | M | 15 | 0 |  |  |  | 0 |  | CS ÚRS 2022 01 |  | 2
PP |  |  |  | Montáž hromosvodného vedení svodových vodičů s podpěrami, průměru do 10 mm
VV |  |  |  | elektroinstalace svod včetně podpěr drát prům. do 10mm 15=15.000 [A] Celkem: A=15.000 [B]
TS
P | 45 | 35441077 |  | drát D 8mm AlMgSi | KG | 2.126 | 0.001 |  |  |  | 0 |  | CS ÚRS 2022 01 |  | 2
PP |  |  |  | drát D 8mm AlMgSi
VV |  |  |  | Drát uzemňovací, průměr 8, měkký, materiál:AlMgSi 1m = cca 0,135 kg 15*0.135=2.025 [A] Celkem: A=2.025 [B] B * 1.05Koeficient množství=2.126 [C]
TS
P | 46 | 35441700 |  | podpěra vedení hromosvodu do zdiva na hmoždinku - 6/50mm, nerez | KUS | 12 | 0.00011 |  |  |  | 0 |  | R-položka |  | 2
PP |  |  |  | podpěra vedení hromosvodu do zdiva na hmoždinku - 6/50mm, nerez
VV |  |  |  | podpěra vedení nerez nastěnu pro vodič D 8mm 12=12.000 [A]
TS
P | 47 | 210220301 |  | Montáž hromosvodného vedení svorek se 2 šrouby | KUS | 25 | 0 |  |  |  | 0 |  | CS ÚRS 2022 01 |  | 2
PP |  |  |  | Montáž hromosvodného vedení svorek se 2 šrouby
VV |  |  |  | elektroinstalace svorka připojovací 2=2.000 [A] svorka zemnící 2=2.000 [B] svorka univerzální připojovací 10=10.000 [C] připojovací svorka nerez 11=11.000 [D] Celkem: A+B+C+D=25.000 [E]
TS
P | 48 | 35442029 |  | svorka uzemnění nerez univerzální | KUS | 10 | 0.00014 |  |  |  | 0 |  | CS ÚRS 2022 01 |  | 2
PP |  |  |  | svorka uzemnění nerez univerzální
VV |  |  |  | elektroinstalace svorka univerzální spojovací nerez pro prům. 8-10mm 10=10.000 [A] Celkem: A=10.000 [B]
TS
P | 49 | 35442036 |  | svorka uzemnění nerez připojovací | KUS | 2 | 0.00014 |  |  |  | 0 |  | CS ÚRS 2022 01 |  | 2
PP |  |  |  | svorka uzemnění nerez připojovací
VV
TS
P | 50 | 35442039 |  | svorka uzemnění nerez pro zemnící pásku | KUS | 2 | 0.00022 |  |  |  | 0 |  | CS ÚRS 2022 01 |  | 2
PP |  |  |  | svorka uzemnění nerez pro zemnící pásku
VV
TS
P | 51 | 10300386R |  | připojovací svorka nerez na kovové konstrukce připoj. Rd8 | KUS | 11 | 0 |  |  |  | 0 |  | R-položka |  | 2
PP |  |  |  | připojovací svorka nerez na kovové konstrukce připoj. Rd8
VV
TS
P | 52 | 210220381 |  | Montáž hromosvodného vedení ochranných prvků a doplňků lišt | KUS | 2 | 0 |  |  |  | 0 |  | CS ÚRS 2022 01 |  | 2
PP |  |  |  | Montáž hromosvodného vedení ochranných prvků a doplňků lišt
VV
TS
P | 53 | 10342101R |  | páska plastová š.100 mm protikorozní 10 m | KUS | 0.1 | 0 |  |  |  | 0 |  | R-položka |  | 2
PP |  |  |  | páska plastová š.100 mm protikorozní 10 m
VV
TS
P | 54 | 210800411 |  | Montáž izolovaných vodičů měděných do 1 kV bez ukončení uložených v trubkách nebo lištách zatažených plných nebo laněných s PVC pláštěm, bezhalogenových, ohniod | M | 6 | 0 |  |  |  | 0 |  | CS ÚRS 2022 01 |  | 2
PP |  |  |  | Montáž izolovaných vodičů měděných do 1 kV bez ukončení uložených v trubkách nebo lištách zatažených plných nebo laněných s PVC pláštěm, bezhalogenových, ohniodolných (např. CY, CHAH-V) průřezu žíly 0,5 až 16 mm2
VV
TS
P | 55 | 20000006R |  | (H07V-U) CY 16 zelenožlutá | M | 6.9 | 0 |  |  |  | 0 |  | R-položka |  | 2
PP |  |  |  | (H07V-U) CY 16 zelenožlutá
VV |  |  |  | 6=6.000 [A] A * 1.15Koeficient množství=6.900 [B]
TS
P | 56 | 210812011 |  | Montáž izolovaných kabelů měděných do 1 kV bez ukončení plných nebo laněných kulatých (např. CYKY, CHKE-R) uložených volně nebo v liště počtu a průřezu žil 3x1, | M | 290 | 0 |  |  |  | 0 |  | CS ÚRS 2022 01 |  | 2
PP |  |  |  | Montáž izolovaných kabelů měděných do 1 kV bez ukončení plných nebo laněných kulatých (např. CYKY, CHKE-R) uložených volně nebo v liště počtu a průřezu žil 3x1,5 až 6 mm2
VV |  |  |  | 150+120+20=290.000 [A]
TS
P | 57 | 34111030 |  | kabel instalační jádro Cu plné izolace PVC plášť PVC 450/750V (CYKY) 3x1,5mm2 | M | 138 | 0.00012 |  |  |  | 0 |  | CS ÚRS 2022 01 |  | 2
PP |  |  |  | kabel instalační jádro Cu plné izolace PVC plášť PVC 450/750V (CYKY) 3x1,5mm2
VV |  |  |  | 120=120.000 [A] A * 1.15Koeficient množství=138.000 [B]
TS
P | 58 | 20000003R |  | CYKY-O 3x1,5 RE | M | 23 | 0 |  |  |  | 0 |  | R-položka |  | 2
PP |  |  |  | CYKY-O 3x1,5 RE
VV |  |  |  | 20=20.000 [A] A * 1.15Koeficient množství=23.000 [B]
TS
P | 59 | 34111036 |  | kabel instalační jádro Cu plné izolace PVC plášť PVC 450/750V (CYKY) 3x2,5mm2 | M | 172.5 | 0.00017 |  |  |  | 0 |  | CS ÚRS 2022 01 |  | 2
PP |  |  |  | kabel instalační jádro Cu plné izolace PVC plášť PVC 450/750V (CYKY) 3x2,5mm2
VV |  |  |  | 150=150.000 [A] A * 1.15Koeficient množství=172.500 [B]
TS
P | 60 | 210812035 |  | Montáž izolovaných kabelů měděných do 1 kV bez ukončení plných nebo laněných kulatých (např. CYKY, CHKE-R) uložených volně nebo v liště počtu a průřezu žil 4x16 | M | 120 | 0 |  |  |  | 0 |  | CS ÚRS 2022 01 |  | 2
PP |  |  |  | Montáž izolovaných kabelů měděných do 1 kV bez ukončení plných nebo laněných kulatých (např. CYKY, CHKE-R) uložených volně nebo v liště počtu a průřezu žil 4x16 mm2
VV
TS
P | 61 | 34111080 |  | kabel instalační jádro Cu plné izolace PVC plášť PVC 450/750V (CYKY) 4x16mm2 | M | 138 | 0.0009 |  |  |  | 0 |  | CS ÚRS 2022 01 |  | 2
PP |  |  |  | kabel instalační jádro Cu plné izolace PVC plášť PVC 450/750V (CYKY) 4x16mm2
VV |  |  |  | 120=120.000 [A] A * 1.15Koeficient množství=138.000 [B]
TS
P | 62 | 210812061 |  | Montáž izolovaných kabelů měděných do 1 kV bez ukončení plných nebo laněných kulatých (např. CYKY, CHKE-R) uložených volně nebo v liště počtu a průřezu žil 5x1, | M | 40 | 0 |  |  |  | 0 |  | CS ÚRS 2022 01 |  | 2
PP |  |  |  | Montáž izolovaných kabelů měděných do 1 kV bez ukončení plných nebo laněných kulatých (např. CYKY, CHKE-R) uložených volně nebo v liště počtu a průřezu žil 5x1,5 až 2,5 mm2
VV
TS
P | 63 | 34111090 |  | kabel instalační jádro Cu plné izolace PVC plášť PVC 450/750V (CYKY) 5x1,5mm2 | M | 46 | 0.00016 |  |  |  | 0 |  | CS ÚRS 2022 01 |  | 2
PP |  |  |  | kabel instalační jádro Cu plné izolace PVC plášť PVC 450/750V (CYKY) 5x1,5mm2
VV |  |  |  | 40=40.000 [A] A * 1.15Koeficient množství=46.000 [B]
TS
P | 64 | 210812063 |  | Montáž izolovaných kabelů měděných do 1 kV bez ukončení plných nebo laněných kulatých (např. CYKY, CHKE-R) uložených volně nebo v liště počtu a průřezu žil 5x4 | M | 70 | 0 |  |  |  | 0 |  | CS ÚRS 2022 01 |  | 2
PP |  |  |  | Montáž izolovaných kabelů měděných do 1 kV bez ukončení plných nebo laněných kulatých (např. CYKY, CHKE-R) uložených volně nebo v liště počtu a průřezu žil 5x4 až 6 mm2
VV
TS
P | 65 | 34111100 |  | kabel instalační jádro Cu plné izolace PVC plášť PVC 450/750V (CYKY) 5x6mm2 | M | 80.5 | 0.00053 |  |  |  | 0 |  | CS ÚRS 2022 01 |  | 2
PP |  |  |  | kabel instalační jádro Cu plné izolace PVC plášť PVC 450/750V (CYKY) 5x6mm2
VV |  |  |  | 70=70.000 [A] A * 1.15Koeficient množství=80.500 [B]
TS
SD |  | 22-M |  | Montáže technologických zařízení pro dopravní stavby
P | 66 | 22018202R |  | Označení kabelu zaměřovacím markerem | KUS | 1 | 0 |  |  |  | 0 |  | R-položka |  | 2
PP |  |  |  | Označení kabelu zaměřovacím markerem
VV
TS
P | 67 | 13507330R |  | červený marker 169,8 Hz RFID pro silové kabely | KUS | 1 | 1e-05 |  |  |  | 0 |  | R-položka |  | 2
PP |  |  |  | červený marker 169,8 Hz RFID pro silové kabely
VV
TS
SD |  | 46-M |  | Zemní práce při extr.mont.pracích
P | 68 | 460131113 |  | Hloubení nezapažených jam ručně včetně urovnání dna s přemístěním výkopku do vzdálenosti 3 m od okraje jámy nebo s naložením na dopravní prostředek v hornině tř | M3 | 1.66 | 0 |  |  |  | 0 |  | CS ÚRS 2022 01 |  | 2
PP |  |  |  | Hloubení nezapažených jam ručně včetně urovnání dna s přemístěním výkopku do vzdálenosti 3 m od okraje jámy nebo s naložením na dopravní prostředek v hornině třídy těžitelnosti I skupiny 3
VV |  |  |  | výkop jámy do 2m3 pro stožár VO 1.66=1.660 [A] Celkem: A=1.660 [B]
TS
P | 69 | 460171172 |  | Hloubení nezapažených kabelových rýh strojně včetně urovnání dna s přemístěním výkopku do vzdálenosti 3 m od okraje jámy nebo s naložením na dopravní prostředek | M | 55 | 0 |  |  |  | 0 |  | CS ÚRS 2022 01 |  | 2
PP |  |  |  | Hloubení nezapažených kabelových rýh strojně včetně urovnání dna s přemístěním výkopku do vzdálenosti 3 m od okraje jámy nebo s naložením na dopravní prostředek šířky 35 cm hloubky 80 cm v hornině třídy těžitelnosti I skupiny 3
VV |  |  |  | kabelová rýha 55=55.000 [A] Celkem: A=55.000 [B]
TS
P | 70 | 460171322 |  | Hloubení nezapažených kabelových rýh strojně včetně urovnání dna s přemístěním výkopku do vzdálenosti 3 m od okraje jámy nebo s naložením na dopravní prostředek | M | 19 | 0 |  |  |  | 0 |  | CS ÚRS 2022 01 |  | 2
PP |  |  |  | Hloubení nezapažených kabelových rýh strojně včetně urovnání dna s přemístěním výkopku do vzdálenosti 3 m od okraje jámy nebo s naložením na dopravní prostředek šířky 50 cm hloubky 120 cm v hornině třídy těžitelnosti I skupiny 3
VV |  |  |  | výkop kabelové rýhy 19=19.000 [A] Celkem: A=19.000 [B]
TS
P | 71 | 460431182 |  | Zásyp kabelových rýh ručně s přemístění sypaniny ze vzdálenosti do 10 m, s uložením výkopku ve vrstvách včetně zhutnění a úpravy povrchu šířky 35 cm hloubky 80 | M | 55 | 0 |  |  |  | 0 |  | CS ÚRS 2022 01 |  | 2
PP |  |  |  | Zásyp kabelových rýh ručně s přemístění sypaniny ze vzdálenosti do 10 m, s uložením výkopku ve vrstvách včetně zhutnění a úpravy povrchu šířky 35 cm hloubky 80 cm z horniny třídy těžitelnosti I skupiny 3
VV |  |  |  | zásyp kabelové rýhy 55=55.000 [A] Celkem: A=55.000 [B]
TS
P | 72 | 460431332 |  | Zásyp kabelových rýh ručně s přemístění sypaniny ze vzdálenosti do 10 m, s uložením výkopku ve vrstvách včetně zhutnění a úpravy povrchu šířky 50 cm hloubky 120 | M | 19 | 0 |  |  |  | 0 |  | CS ÚRS 2022 01 |  | 2
PP |  |  |  | Zásyp kabelových rýh ručně s přemístění sypaniny ze vzdálenosti do 10 m, s uložením výkopku ve vrstvách včetně zhutnění a úpravy povrchu šířky 50 cm hloubky 120 cm z horniny třídy těžitelnosti I skupiny 3
VV |  |  |  | zásyp kabelové rýhy 19=19.000 [A] Celkem: A=19.000 [B]
TS
P | 73 | 460541112 |  | Úprava pláně strojně v hornině třídy těžitelnosti I skupiny 1 až 3 se zhutněním | M2 | 28.75 | 0 |  |  |  | 0 |  | CS ÚRS 2022 01 |  | 2
PP |  |  |  | Úprava pláně strojně v hornině třídy těžitelnosti I skupiny 1 až 3 se zhutněním
VV |  |  |  | provizorní úprava terénu 9.5+19.25=28.750 [A] Celkem: A=28.750 [B]
TS
P | 74 | 460661512 |  | Kabelové lože z písku včetně podsypu, zhutnění a urovnání povrchu pro kabely nn zakryté plastovou fólií, šířky přes 25 do 50 cm | M | 74 | 0.20015 |  |  |  | 0 |  | CS ÚRS 2022 01 |  | 2
PP |  |  |  | Kabelové lože z písku včetně podsypu, zhutnění a urovnání povrchu pro kabely nn zakryté plastovou fólií, šířky přes 25 do 50 cm
VV |  |  |  | kabelové lože 19+55=74.000 [A] Celkem: A=74.000 [B]
TS
P | 75 | 460671113 |  | Výstražná fólie z PVC pro krytí kabelů včetně vyrovnání povrchu rýhy, rozvinutí a uložení fólie šířky do 34 cm | M | 55 | 9e-05 |  |  |  | 0 |  | CS ÚRS 2022 01 |  | 2
PP |  |  |  | Výstražná fólie z PVC pro krytí kabelů včetně vyrovnání povrchu rýhy, rozvinutí a uložení fólie šířky do 34 cm
VV |  |  |  | výstražná PVC fólie 55=55.000 [A] Celkem: A=55.000 [B]
TS
P | 76 | 460671114 |  | Výstražná fólie z PVC pro krytí kabelů včetně vyrovnání povrchu rýhy, rozvinutí a uložení fólie šířky do 40 cm | M | 19 | 0.00012 |  |  |  | 0 |  | CS ÚRS 2022 01 |  | 2
PP |  |  |  | Výstražná fólie z PVC pro krytí kabelů včetně vyrovnání povrchu rýhy, rozvinutí a uložení fólie šířky do 40 cm
VV |  |  |  | výstražná PVC fólie 19=19.000 [A] Celkem: A=19.000 [B]
TS
P | 77 | 469981111 |  | Přesun hmot pro pomocné stavební práce při elektromontážích dopravní vzdálenost do 1 000 m | T | 14.818 | 0 |  |  |  | 0 |  | CS ÚRS 2022 01 |  | 2
PP |  |  |  | Přesun hmot pro pomocné stavební práce při elektromontážích dopravní vzdálenost do 1 000 m
VV
TS
SD |  | 741 |  | Elektroinstalace - silnoproud
P | 4 | 741110001 |  | Montáž trubek elektroinstalačních s nasunutím nebo našroubováním do krabic plastových tuhých, uložených pevně, vnější O přes 16 do 23 mm | M | 36 | 0 |  |  |  | 0 |  | CS ÚRS 2022 01 |  | 2
PP |  |  |  | Montáž trubek elektroinstalačních s nasunutím nebo našroubováním do krabic plastových tuhých, uložených pevně, vnější O přes 16 do 23 mm
VV
TS
P | 5 | 34571092 |  | trubka elektroinstalační tuhá z PVC D 17,4/20 mm, délka 3m | M | 37.8 | 0.00019 |  |  |  | 0 |  | CS ÚRS 2022 01 |  | 2
PP |  |  |  | trubka elektroinstalační tuhá z PVC D 17,4/20 mm, délka 3m
VV |  |  |  | 36=36.000 [A] A * 1.05Koeficient množství=37.800 [B]
TS
P | 6 | 741110053 |  | Montáž trubek elektroinstalačních s nasunutím nebo našroubováním do krabic plastových ohebných, uložených volně, vnější O přes 35 mm | M | 180 | 0 |  |  |  | 0 |  | CS ÚRS 2022 01 |  | 2
PP |  |  |  | Montáž trubek elektroinstalačních s nasunutím nebo našroubováním do krabic plastových ohebných, uložených volně, vnější O přes 35 mm
VV
TS
P | 7 | 34571350 |  | trubka elektroinstalační ohebná dvouplášťová korugovaná (chránička) D 32/40mm, HDPE+LDPE | M | 189 | 0.00019 |  |  |  | 0 |  | CS ÚRS 2022 01 |  | 2
PP |  |  |  | trubka elektroinstalační ohebná dvouplášťová korugovaná (chránička) D 32/40mm, HDPE+LDPE
VV |  |  |  | 180=180.000 [A] A * 1.05Koeficient množství=189.000 [B]
TS
P | 8 | 74111220R |  | Montáž krabic pancéřových bez napojení na trubky a lišty a demontáže a montáže víčka protahovacích nebo odbočných plastových čtyřhranných, vel. 95x95 mm včetně | KUS | 7 | 0 |  |  |  | 0 |  | R-položka |  | 2
PP |  |  |  | Montáž krabic pancéřových bez napojení na trubky a lišty a demontáže a montáže víčka protahovacích nebo odbočných plastových čtyřhranných, vel. 95x95 mm včetně svorkovnice
VV
TS
P | 9 | 34571484R |  | krabice v uzavřeném provedení PVC s krytím IP 54 čtvercová 95x95x50mm včetně svorkovnice | KUS | 7 | 0.00057 |  |  |  | 0 |  | R-položka |  | 2
PP |  |  |  | krabice v uzavřeném provedení PVC s krytím IP 54 čtvercová 95x95x50mm včetně svorkovnice
VV
TS
P | 10 | 10067555R |  | D+M svorkovnice ekvipotenciální (nulový můstek) do 25A | KUS | 1 | 0 |  |  |  | 0 |  | R-položka |  | 2
PP |  |  |  | D+M svorkovnice ekvipotenciální (nulový můstek) do 25A
VV
TS
P | 11 | 741210101 |  | Montáž rozváděčů litinových, hliníkových nebo plastových bez zapojení vodičů sestavy hmotnosti do 50 kg | KUS | 1 | 0 |  |  |  | 0 |  | CS ÚRS 2022 01 |  | 2
PP |  |  |  | Montáž rozváděčů litinových, hliníkových nebo plastových bez zapojení vodičů sestavy hmotnosti do 50 kg
VV
TS
P | 12 | 35711661R |  | rozvaděče RV1 - dodávka, sestavení a zapojení dle specifikace uvedené v PD | KUS | 1 | 0.025 |  |  |  | 0 |  | R-položka |  | 2
PP |  |  |  | rozvaděče RV1 - dodávka, sestavení a zapojení dle specifikace uvedené v PD
VV
TS
P | 13 | 741310031 |  | Montáž spínačů jedno nebo dvoupólových nástěnných se zapojením vodičů, pro prostředí venkovní nebo mokré spínačů, řazení 1-jednopólových | KUS | 1 | 0 |  |  |  | 0 |  | CS ÚRS 2022 01 |  | 2
PP |  |  |  | Montáž spínačů jedno nebo dvoupólových nástěnných se zapojením vodičů, pro prostředí venkovní nebo mokré spínačů, řazení 1-jednopólových
VV
TS
P | 14 | 34535015 |  | spínač nástěnný jednopólový, řazení 1, IP44, šroubové svorky | KUS | 1 | 9e-05 |  |  |  | 0 |  | CS ÚRS 2022 01 |  | 2
PP |  |  |  | spínač nástěnný jednopólový, řazení 1, IP44, šroubové svorky
VV
TS
P | 15 | 741310042 |  | Montáž spínačů jedno nebo dvoupólových nástěnných se zapojením vodičů, pro prostředí venkovní nebo mokré přepínačů, řazení 6-střídavých | KUS | 2 | 0 |  |  |  | 0 |  | CS ÚRS 2022 01 |  | 2
PP |  |  |  | Montáž spínačů jedno nebo dvoupólových nástěnných se zapojením vodičů, pro prostředí venkovní nebo mokré přepínačů, řazení 6-střídavých
VV
TS
P | 16 | 34535018 |  | přepínač nástěnný střídavý, řazení 6, IP44, šroubové svorky | KUS | 2 | 9e-05 |  |  |  | 0 |  | CS ÚRS 2022 01 |  | 2
PP |  |  |  | přepínač nástěnný střídavý, řazení 6, IP44, šroubové svorky
VV
TS
P | 17 | 741313082 |  | Montáž zásuvek domovních se zapojením vodičů šroubové připojení venkovní nebo mokré, provedení 2P + PE | KUS | 5 | 0 |  |  |  | 0 |  | CS ÚRS 2022 01 |  | 2
PP |  |  |  | Montáž zásuvek domovních se zapojením vodičů šroubové připojení venkovní nebo mokré, provedení 2P + PE
VV
TS
P | 18 | 34555229 |  | zásuvka nástěnná jednonásobná s víčkem, IP44, šroubové svorky | KUS | 5 | 0.0001 |  |  |  | 0 |  | CS ÚRS 2022 01 |  | 2
PP |  |  |  | zásuvka nástěnná jednonásobná s víčkem, IP44, šroubové svorky
VV
TS
P | 19 | 34575213R |  | D+M lávka kabelová ocelová děrovaná SZ protipožární P90-R 150x60x1,50mm včetně montážního materiálu a příslušenství | M | 15 | 0.00263 |  |  |  | 0 |  | R-položka |  | 2
PP |  |  |  | D+M lávka kabelová ocelová děrovaná SZ protipožární P90-R 150x60x1,50mm včetně montážního materiálu a příslušenství
VV
TS
P | 20 | 34575201R |  | D+M drátěná kabelová lávka 54x100mm včetně montážního materiálu a příslušenství | M | 3 | 0.00193 |  |  |  | 0 |  | R-položka |  | 2
PP |  |  |  | D+M drátěná kabelová lávka 54x100mm včetně montážního materiálu a příslušenství
VV
TS
P | 21 | 741372153 |  | Montáž svítidel s integrovaným zdrojem LED se zapojením vodičů průmyslových přisazených nástěnných | KUS | 9 | 0 |  |  |  | 0 |  | CS ÚRS 2022 01 |  | 2
PP |  |  |  | Montáž svítidel s integrovaným zdrojem LED se zapojením vodičů průmyslových přisazených nástěnných
VV |  |  |  | 7+2=9.000 [A]
TS
P | 22 | 34835000R |  | svítidlo průmyslové LED, 20W/2537lm/4000K, IP66, nouzový modul 1 hodina | KUS | 7 | 0.0019 |  |  |  | 0 |  | R-položka |  | 2
PP |  |  |  | svítidlo průmyslové LED, 20W/2537lm/4000K, IP66, nouzový modul 1 hodina
VV
TS
P | 23 | 34835002R |  | svítidlo průmyslové LED 40W/5500lm/4000K, IP65 (1,2m) | KUS | 2 | 0.002 |  |  |  | 0 |  | R-položka |  | 2
PP |  |  |  | svítidlo průmyslové LED 40W/5500lm/4000K, IP65 (1,2m)
VV
TS
P | 24 | 741810002 |  | Zkoušky a prohlídky elektrických rozvodů a zařízení celková prohlídka a vyhotovení revizní zprávy pro objem montážních prací přes 100 do 500 tis. Kč | KUS | 1 | 0 |  |  |  | 0 |  | CS ÚRS 2022 01 |  | 2
PP |  |  |  | Zkoušky a prohlídky elektrických rozvodů a zařízení celková prohlídka a vyhotovení revizní zprávy pro objem montážních prací přes 100 do 500 tis. Kč
VV
TS
P | 25 | 998741102 |  | Přesun hmot pro silnoproud stanovený z hmotnosti přesunovaného materiálu vodorovná dopravní vzdálenost do 50 m v objektech výšky přes 6 do 12 m | T | 0.135 | 0 |  |  |  | 0 |  | CS ÚRS 2022 01 |  | 2
PP |  |  |  | Přesun hmot pro silnoproud stanovený z hmotnosti přesunovaného materiálu vodorovná dopravní vzdálenost do 50 m v objektech výšky přes 6 do 12 m
VV
TS
P | 26 | 998741181 |  | Přesun hmot pro silnoproud stanovený z hmotnosti přesunovaného materiálu Příplatek k ceně za přesun prováděný bez použití mechanizace pro jakoukoliv výšku objek | T | 0.135 | 0 |  |  |  | 0 |  | CS ÚRS 2022 01 |  | 2
PP |  |  |  | Přesun hmot pro silnoproud stanovený z hmotnosti přesunovaného materiálu Příplatek k ceně za přesun prováděný bez použití mechanizace pro jakoukoliv výšku objektu
VV
TS
SD |  | HZS |  | Hodinové zúčtovací sazby
P | 78 | HZS2491 |  | Hodinové zúčtovací sazby profesí PSV zednické výpomoci a pomocné práce PSV dělník zednických výpomocí | HOD | 20 | 0 |  |  |  | 0 |  | CS ÚRS 2022 01 |  | 2
PP |  |  |  | Hodinové zúčtovací sazby profesí PSV zednické výpomoci a pomocné práce PSV dělník zednických výpomocí
VV |  |  |  | stavební přípomoce 20=20.000 [A]
TS
SD |  | OST |  | Ostatní
P | 79 | OST0005 |  | Drobný montážní materiál | SOUBOR | 1 | 0 |  |  |  | 0 |  | R-položka |  | 2
PP |  |  |  | Drobný montážní materiál
VV
TS
SD |  | VRN4 |  | Inženýrská činnost
P | 80 | 045203000 |  | Kompletační činnost | KČ | 1 | 0 |  |  |  | 0 |  | CS ÚRS 2022 01 |  | 2
PP |  |  |  | Kompletační činnost
VV
TS

## SO 00-74-01
SŽDC05 |  |  |  | Soupis prací objektu | [10 empty] | 3
6
S | Stavba: | Zm01_5413520027 |  | Rekonstrukce výpravní budovy v žst. Aš | [6 empty] | D.2.2 |  | Aspe | 0,00 | 2
O | Objekt: | D.2.2 |  | Pozemní stavební objekty | [9 empty] | 15,00 | 2
Typ | Poř. číslo | Kód položky | Varianta | Název položky | MJ | Množství | Jednotková hmotnost | Celková hmotnost |  |  | Jednotková cena |  | Cenové soustavy | 21,00 | 2
Dodávka
[9 empty] | Jednotková | Celkem | Jednotková | Celkem |  |  |  | Počet položek s nulovou cenou
O1 |  | SO 00-74-01 |  | Zastřešení nástupišť
SD |  | 1 |  | Zemní práce
P | 1 | 113106123 |  | Rozebrání dlažeb komunikací pro pěší s přemístěním hmot na skládku na vzdálenost do 3 m nebo s naložením na dopravní prostředek s ložem z kameniva nebo živice a | M2 | 70.75 | 0 |  |  |  | 0 |  | CS ÚRS 2022 01 |  | 2
PP |  |  |  | Rozebrání dlažeb komunikací pro pěší s přemístěním hmot na skládku na vzdálenost do 3 m nebo s naložením na dopravní prostředek s ložem z kameniva nebo živice a s jakoukoliv výplní spár ručně ze zámkové dlažby
VV |  |  |  | 4*2*2=16.000 [A] 2*3*6=36.000 [B] 3*2.5*2.5=18.750 [C] Celkem: A+B+C=70.750 [D]
TS
P | 2 | 113107123 |  | Odstranění podkladů nebo krytů ručně s přemístěním hmot na skládku na vzdálenost do 3 m nebo s naložením na dopravní prostředek z kameniva hrubého drceného, o t | M2 | 70.75 | 0 |  |  |  | 0 |  | CS ÚRS 2022 01 |  | 2
PP |  |  |  | Odstranění podkladů nebo krytů ručně s přemístěním hmot na skládku na vzdálenost do 3 m nebo s naložením na dopravní prostředek z kameniva hrubého drceného, o tl. vrstvy přes 200 do 300 mm
VV |  |  |  | 4*2*2=16.000 [A] 2*3*6=36.000 [B] 3*2.5*2.5=18.750 [C] Celkem: A+B+C=70.750 [D]
TS
P | 3 | 131313701 |  | Hloubení nezapažených jam ručně s urovnáním dna do předepsaného profilu a spádu v hornině třídy těžitelnosti II skupiny 4 soudržných | M3 | 10.4 | 0 |  |  |  | 0 |  | CS ÚRS 2022 01 |  | 2
PP |  |  |  | Hloubení nezapažených jam ručně s urovnáním dna do předepsaného profilu a spádu v hornině třídy těžitelnosti II skupiny 4 soudržných
VV |  |  |  | sondy kolem stávajících podpor zastřešení 4*2*2*0.2=3.200 [A] 2*3*6*0.2=7.200 [B] Celkem: A+B=10.400 [C]
TS
P | 4 | 131351100 |  | Hloubení nezapažených jam a zářezů strojně s urovnáním dna do předepsaného profilu a spádu v hornině třídy těžitelnosti II skupiny 4 do 20 m3 | M3 | 77.52 | 0 |  |  |  | 0 |  | CS ÚRS 2022 01 |  | 2
PP |  |  |  | Hloubení nezapažených jam a zářezů strojně s urovnáním dna do předepsaného profilu a spádu v hornině třídy těžitelnosti II skupiny 4 do 20 m3
VV |  |  |  | 3*2.4*2.4*2.125=36.720 [A] 2*2.4*4*2.125=40.800 [B] Celkem: A+B=77.520 [C]
TS
P | 5 | 162351123 |  | Vodorovné přemístění výkopku nebo sypaniny po suchu na obvyklém dopravním prostředku, bez naložení výkopku, avšak se složením bez rozhrnutí z horniny třídy těži | M3 | 119.05 | 0 |  |  |  | 0 |  | CS ÚRS 2022 01 |  | 2
PP |  |  |  | Vodorovné přemístění výkopku nebo sypaniny po suchu na obvyklém dopravním prostředku, bez naložení výkopku, avšak se složením bez rozhrnutí z horniny třídy těžitelnosti II skupiny 4 a 5 na vzdálenost přes 50 do 500 m
VV |  |  |  | 10.4+77.52+31.13=119.050 [A] Celkem: A=119.050 [B]
TS
P | 6 | 167151102 |  | Nakládání, skládání a překládání neulehlého výkopku nebo sypaniny strojně nakládání, množství do 100 m3, z horniny třídy těžitelnosti II, skupiny 4 a 5 | M3 | 119.05 | 0 |  |  |  | 0 |  | CS ÚRS 2022 01 |  | 2
PP |  |  |  | Nakládání, skládání a překládání neulehlého výkopku nebo sypaniny strojně nakládání, množství do 100 m3, z horniny třídy těžitelnosti II, skupiny 4 a 5
VV |  |  |  | 10.4+77.52+31.13=119.050 [A] Celkem: A=119.050 [B]
TS
P | 7 | 171251201 |  | Uložení sypaniny na skládky nebo meziskládky bez hutnění s upravením uložené sypaniny do předepsaného tvaru | M3 | 119.05 | 0 |  |  |  | 0 |  | CS ÚRS 2022 01 |  | 2
PP |  |  |  | Uložení sypaniny na skládky nebo meziskládky bez hutnění s upravením uložené sypaniny do předepsaného tvaru
VV
TS
P | 8 | 174111101 |  | Zásyp sypaninou z jakékoliv horniny ručně s uložením výkopku ve vrstvách se zhutněním jam, šachet, rýh nebo kolem objektů v těchto vykopávkách | M3 | 10.4 | 0 |  |  |  | 0 |  | CS ÚRS 2022 01 |  | 2
PP |  |  |  | Zásyp sypaninou z jakékoliv horniny ručně s uložením výkopku ve vrstvách se zhutněním jam, šachet, rýh nebo kolem objektů v těchto vykopávkách
VV |  |  |  | zásyp sond kolem stávajících podpor zastřešení kamenivem 16/32 4*2*2*0.2=3.200 [A] 2*3*6*0.2=7.200 [B] Celkem: A+B=10.400 [C]
TS
P | 9 | 174151101 |  | Zásyp sypaninou z jakékoliv horniny strojně s uložením výkopku ve vrstvách se zhutněním jam, šachet, rýh nebo kolem objektů v těchto vykopávkách | M3 | 24.912 | 0 |  |  |  | 0 |  | CS ÚRS 2022 01 |  | 2
PP |  |  |  | Zásyp sypaninou z jakékoliv horniny strojně s uložením výkopku ve vrstvách se zhutněním jam, šachet, rýh nebo kolem objektů v těchto vykopávkách
VV |  |  |  | zásyp jam kolem nových podpor zastřešení a dělících zdí 77.52-33.562-2.918-16.128=24.912 [A]
TS
P | 10 | 58343930 |  | kamenivo drcené hrubé frakce 16/32 | T | 63.562 | 1 |  |  |  | 0 |  | CS ÚRS 2022 01 |  | 2
PP |  |  |  | kamenivo drcené hrubé frakce 16/32
VV |  |  |  | (10.4+24.912)*1.8=63.562 [A]
TS
P | 11 | 997013873R.911 | 911 | Likvidace odpadu včetně dopravy stavebního odpadu na recyklační skládce zeminy a kamení zatříděného do Katalogu odpadů pod kódem 17 05 04 - evidenční položka | T | 202.385 | 0 |  |  |  | 0 |  | R-položka |  | 2
PP |  |  |  | Likvidace odpadu včetně dopravy stavebního odpadu na recyklační skládce zeminy a kamení zatříděného do Katalogu odpadů pod kódem 17 05 04 - evidenční položka - neoceňovat v objektu SO/PS, položka se oceňuje pouze v objektu SO 90-90
VV |  |  |  | 119.05*1.7=202.385 [A]
TS |  |  |  | Poznámka k souboru cen: 1. Ceny uvedené vsouboru cen je doporučeno upravit podle aktuálních cen místně příslušné skládky odpadů. 2. Uložení odpadů neuvedených vsouboru cen se oceňuje individuálně. 3. V cenách je započítán poplatek za ukládaní odpadu dle zákona 185/2001 Sb. 4. Případné drcení stavebního odpadu lze ocenit souborem cen 997 00-60 Drcení stavebního odpadu zkatalogu 800-6 Demolice objektů. Evidenční položka. Neoceňovat v objektu SO/PS, položka se oceňuje pouze v objektu SO 90-90. 1. Položka obsahuje: • veškeré poplatky provozovateli skládky, recyklační linky nebo jiného zařízení na zpracování nebo likvidaci odpadů související s převzetím, uložením, zpracováním nebo likvidací odpadu, • náklady spojené s dopravou odpadu z místa stavby na místo převzetí provozovatelem skládky, recyklační linky nebo jiného zařízení na zpracování nebo likvidaci odpadů, • náklady spojené s vyložením a manipulací s materiálem v místě skládky. 2. Položka neobsahuje: • náklady spojené s naložením a manipulací s materiálem. **) 3. Způsob měření: • [měrná jednotka – nejčastěji Tuna] určující množství odpadu vytříděného v souladu se zákonem č. 185/2001 Sb., o nakládání s odpady, v platném znění Poznámka k položce: Evidenční položka. Neoceňovat v objektu SO/PS, položka se oceňuje pouze v objektu SO 90-90. 1. Položka obsahuje: • veškeré poplatky provozovateli skládky, recyklační linky nebo jiného zařízení na zpracování nebo likvidaci odpadů související s převzetím, uložením, zpracováním nebo likvidací odpadu, • náklady spojené s dopravou odpadu z místa stavby na místo převzetí provozovatelem skládky, recyklační linky nebo jiného zařízení na zpracování nebo likvidaci odpadů, • náklady spojené s vyložením a manipulací s materiálem v místě skládky. 2. Položka neobsahuje: • náklady spojené s naložením a manipulací s materiálem. **) 3. Způsob měření: • [měrná jednotka – nejčastěji Tuna] určující množství odpadu vytříděného v souladu se zákonem č. 185/2001 Sb., o nakládání s odpady, v platném znění
SD |  | 2 |  | Zakládání
P | 12 | 271532212 |  | Podsyp pod základové konstrukce se zhutněním a urovnáním povrchu z kameniva hrubého, frakce 16 - 32 mm | M3 | 33.562 | 2.16 |  |  |  | 0 |  | CS ÚRS 2022 01 |  | 2
PP |  |  |  | Podsyp pod základové konstrukce se zhutněním a urovnáním povrchu z kameniva hrubého, frakce 16 - 32 mm
VV |  |  |  | podsyp pod patky nových 'vlaštovek' 3*0.92*2.4*2.4=15.898 [A] podsyp pod základy nových dělících zdí 2*0.92*2.4*4=17.664 [B] Celkem: A+B=33.562 [C]
TS
P | 13 | 273313711 |  | Základy z betonu prostého desky z betonu kamenem neprokládaného tř. C 20/25 | M3 | 2.918 | 2.5019 |  |  |  | 0 |  | CS ÚRS 2022 01 |  | 2
PP |  |  |  | Základy z betonu prostého desky z betonu kamenem neprokládaného tř. C 20/25
VV |  |  |  | podkladní beton pod nové patky 3*2.4*2.4*0.08=1.382 [A] 2*2.4*4*0.08=1.536 [B] Celkem: A+B=2.918 [C]
TS
P | 14 | 275321611 |  | Základy z betonu železového (bez výztuže) patky z betonu bez zvláštních nároků na prostředí tř. C 30/37 | M3 | 16.128 | 2.5019 |  |  |  | 0 |  | CS ÚRS 2022 01 |  | 2
PP |  |  |  | Základy z betonu železového (bez výztuže) patky z betonu bez zvláštních nároků na prostředí tř. C 30/37
VV |  |  |  | 3*1.6*1.6*1.2=9.216 [A] 2*1.6*3.6*0.6=6.912 [B] Celkem: A+B=16.128 [C]
TS
P | 15 | 275351121 |  | Bednění základů patek zřízení | M2 | 35.52 | 0.00264 |  |  |  | 0 |  | CS ÚRS 2022 01 |  | 2
PP |  |  |  | Bednění základů patek zřízení
VV |  |  |  | 3*4*1.6*1.2=23.040 [A] 2*(2*1.6*0.6+2*3.6*0.6)=12.480 [B] Celkem: A+B=35.520 [C]
TS
P | 16 | 275351122 |  | Bednění základů patek odstranění | M2 | 35.52 | 0 |  |  |  | 0 |  | CS ÚRS 2022 01 |  | 2
PP |  |  |  | Bednění základů patek odstranění
VV
TS
P | 17 | 275361821 |  | Výztuž základů patek z betonářské oceli 10 505 (R) | T | 1.29 | 1.0606 |  |  |  | 0 |  | CS ÚRS 2022 01 |  | 2
PP |  |  |  | Výztuž základů patek z betonářské oceli 10 505 (R)
VV |  |  |  | 16.128*80*0.001=1.290 [A]
TS
SD |  | 3 |  | Svislé a kompletní konstrukce
P | 18 | 311322611 |  | Nadzákladové zdi z betonu železového (bez výztuže) nosné odolného proti agresivnímu prostředí tř. C 30/37 | M3 | 7.456 | 2.5019 |  |  |  | 0 |  | CS ÚRS 2022 01 |  | 2
PP |  |  |  | Nadzákladové zdi z betonu železového (bez výztuže) nosné odolného proti agresivnímu prostředí tř. C 30/37
VV |  |  |  | 2*4.66*4*0.2=7.456 [A] Celkem: A=7.456 [B]
TS
P | 19 | 311351121 |  | Bednění nadzákladových zdí nosných rovné oboustranné za každou stranu zřízení | M2 | 78.288 | 0.00275 |  |  |  | 0 |  | CS ÚRS 2022 01 |  | 2
PP |  |  |  | Bednění nadzákladových zdí nosných rovné oboustranné za každou stranu zřízení
VV |  |  |  | 2*(2*4*4.66+2*0.2*4.66)=78.288 [A] Celkem: A=78.288 [B]
TS
P | 20 | 311351122 |  | Bednění nadzákladových zdí nosných rovné oboustranné za každou stranu odstranění | M2 | 78.288 | 0 |  |  |  | 0 |  | CS ÚRS 2022 01 |  | 2
PP |  |  |  | Bednění nadzákladových zdí nosných rovné oboustranné za každou stranu odstranění
VV
TS
P | 21 | 311361821 |  | Výztuž nadzákladových zdí nosných svislých nebo odkloněných od svislice, rovných nebo oblých z betonářské oceli 10 505 (R) nebo BSt 500 | T | 0.596 | 1.0492 |  |  |  | 0 |  | CS ÚRS 2022 01 |  | 2
PP |  |  |  | Výztuž nadzákladových zdí nosných svislých nebo odkloněných od svislice, rovných nebo oblých z betonářské oceli 10 505 (R) nebo BSt 500
VV |  |  |  | 7.456*80*0.001=0.596 [A]
TS
P | 22 | 33717311R |  | Montáž ocelové konstrukce skeletu budov počtu podlaží 1 až 2 | T | 3.339 | 0 |  |  |  | 0 |  | R-položka |  | 2
PP |  |  |  | Montáž ocelové konstrukce skeletu budov počtu podlaží 1 až 2
VV |  |  |  | ocelová podpora zastřešení 'vlaštovka' dle specifikace uvedené v PD včetně kotvení, žárově zinkováno 3*1113*0.001=3.339 [A] Celkem: A=3.339 [B]
TS
P | 23 | 13010988R |  | podpora zastřešení (vlaštovka), ocel profilová jakost S235JR (11 375) v úpravě dle PD Pz | T | 3.339 | 1 |  |  |  | 0 |  | R-položka |  | 2
PP |  |  |  | podpora zastřešení (vlaštovka), ocel profilová jakost S235JR (11 375) v úpravě dle PD Pz
VV |  |  |  | ocelová podpora zastřešení 'vlaštovka' dle specifikace uvedené v PD, žárově zinkováno+základní nátěr 3*1113*0.001=3.339 [A] Celkem: A=3.339 [B]
TS
SD |  | 4 |  | Vodorovné konstrukce
P | 24 | 441171111 |  | Montáž ocelové konstrukce zastřešení (vazníky, krovy) hmotnosti jednotlivých prvků do 30 kg/m, délky do 12 m | T | 0.225 | 0 |  |  |  | 0 |  | CS ÚRS 2022 01 |  | 2
PP |  |  |  | Montáž ocelové konstrukce zastřešení (vazníky, krovy) hmotnosti jednotlivých prvků do 30 kg/m, délky do 12 m
VV |  |  |  | zajištění vaznic proti překlopení, žárově zinkováno 4*6.5*8.64*0.001=0.225 [A] Celkem: A=0.225 [B]
TS
P | 25 | 13010814R |  | ocel profilová jakost S235JR (11 375) průřez U (UPN) 80 Pz | T | 0.225 | 1 |  |  |  | 0 |  | R-položka |  | 2
PP |  |  |  | ocel profilová jakost S235JR (11 375) průřez U (UPN) 80 Pz
VV |  |  |  | zajištění vaznic proti překlopení, žárově zinkováno+základní nátěr 4*6.5*8.64*0.001=0.225 [A] Celkem: A=0.225 [B]
TS
P | 26 | 441171113 |  | Montáž ocelové konstrukce zastřešení (vazníky, krovy) hmotnosti jednotlivých prvků do 30 kg/m, délky přes 18 do 24 m | T | 2.283 | 0 |  |  |  | 0 |  | CS ÚRS 2022 01 |  | 2
PP |  |  |  | Montáž ocelové konstrukce zastřešení (vazníky, krovy) hmotnosti jednotlivých prvků do 30 kg/m, délky přes 18 do 24 m
VV |  |  |  | vaznice nového zastřešení, žárově zinkováno, včetně navařených plechů pro montáž latí 6*19*20.025*0.001=2.283 [A] Celkem: A=2.283 [B]
TS
P | 27 | 13010822R |  | ocel profilová jakost S235JR (11 375) průřez U (UPN) 160 s návarky pro uchyzení střešních latí Pz | T | 2.283 | 1 |  |  |  | 0 |  | R-položka |  | 2
PP |  |  |  | ocel profilová jakost S235JR (11 375) průřez U (UPN) 160 s návarky pro uchyzení střešních latí Pz
VV |  |  |  | vaznice nového zastřešení, žárově zinkováno+základní nátěr, včetně navařených plechů pro montáž latí 6*19*20.025*0.001=2.283 [A] Celkem: A=2.283 [B]
TS
SD |  | 5 |  | Komunikace pozemní
P | 28 | 564871016 |  | Podklad ze štěrkodrti ŠD s rozprostřením a zhutněním plochy jednotlivě do 100 m2, po zhutnění tl. 300 mm | M2 | 69.15 | 0 |  |  |  | 0 |  | CS ÚRS 2022 01 |  | 2
PP |  |  |  | Podklad ze štěrkodrti ŠD s rozprostřením a zhutněním plochy jednotlivě do 100 m2, po zhutnění tl. 300 mm
VV |  |  |  | 4*2*2=16.000 [A] 2*3*6=36.000 [B] 3*2.5*2.5=18.750 [C] -2*4*0.2=-1.600 [D] Celkem: A+B+C+D=69.150 [E]
TS
P | 29 | 596211110 |  | Kladení dlažby z betonových zámkových dlaždic komunikací pro pěší ručně s ložem z kameniva těženého nebo drceného tl. do 40 mm, s vyplněním spár s dvojitým hutn | M2 | 69.15 | 0.08922 |  |  |  | 0 |  | CS ÚRS 2022 01 |  | 2
PP |  |  |  | Kladení dlažby z betonových zámkových dlaždic komunikací pro pěší ručně s ložem z kameniva těženého nebo drceného tl. do 40 mm, s vyplněním spár s dvojitým hutněním, vibrováním a se smetením přebytečného materiálu na krajnici tl. 60 mm skupiny A, pro plochy do 50 m2
VV |  |  |  | zpětná pokládka dlažby 4*2*2=16.000 [A] 2*3*6=36.000 [B] 3*2.5*2.5=18.750 [C] -2*4*0.2=-1.600 [D] Celkem: A+B+C+D=69.150 [E]
TS
SD |  | 762 |  | Konstrukce tesařské
P | 52 | 762083122 |  | Impregnace řeziva máčením proti dřevokaznému hmyzu, houbám a plísním, třída ohrožení 3 a 4 (dřevo v exteriéru) | M3 | 5.644 | 0.00189 |  |  |  | 0 |  | CS ÚRS 2022 01 |  | 2
PP |  |  |  | Impregnace řeziva máčením proti dřevokaznému hmyzu, houbám a plísním, třída ohrožení 3 a 4 (dřevo v exteriéru)
VV
TS
P | 53 | 762341210 |  | Montáž bednění střech rovných a šikmých sklonu do 60° s vyřezáním otvorů z prken hrubých na sraz tl. do 32 mm | M2 | 123.2 | 0 |  |  |  | 0 |  | CS ÚRS 2022 01 |  | 2
PP |  |  |  | Montáž bednění střech rovných a šikmých sklonu do 60° s vyřezáním otvorů z prken hrubých na sraz tl. do 32 mm
VV |  |  |  | 1.4*88=123.200 [A]
TS
P | 54 | 60511081 |  | řezivo jehličnaté středové smrk tl 18-32mm dl 4-5m | M3 | 4.25 | 0.55 |  |  |  | 0 |  | CS ÚRS 2022 01 |  | 2
PP |  |  |  | řezivo jehličnaté středové smrk tl 18-32mm dl 4-5m
VV |  |  |  | 1.4*88*0.03=3.696 [A] A * 1.15Koeficient množství=4.250 [B]
TS
P | 55 | 76234251R |  | Montáž laťování montáž latí na podklad bez tepelné izolace | M | 528 | 2e-05 |  |  |  | 0 |  | R-položka |  | 2
PP |  |  |  | Montáž laťování montáž latí na podklad bez tepelné izolace
VV |  |  |  | 6*88=528.000 [A]
TS
P | 56 | 60514106 |  | řezivo jehličnaté lať pevnostní třída S10-13 průřez 40x60mm | M3 | 1.394 | 0.55 |  |  |  | 0 |  | CS ÚRS 2022 01 |  | 2
PP |  |  |  | řezivo jehličnaté lať pevnostní třída S10-13 průřez 40x60mm
VV |  |  |  | 6*88*0.04*0.06=1.267 [A] Celkem: A=1.267 [B] B * 1.1Koeficient množství=1.394 [C]
TS
P | 57 | 762395000 |  | Spojovací prostředky krovů, bednění a laťování, nadstřešních konstrukcí svory, prkna, hřebíky, pásová ocel, vruty | M3 | 5.644 | 0.02337 |  |  |  | 0 |  | CS ÚRS 2022 01 |  | 2
PP |  |  |  | Spojovací prostředky krovů, bednění a laťování, nadstřešních konstrukcí svory, prkna, hřebíky, pásová ocel, vruty
VV |  |  |  | 4.25+1.394=5.644 [A] Celkem: A=5.644 [B]
TS
P | 58 | 998762101 |  | Přesun hmot pro konstrukce tesařské stanovený z hmotnosti přesunovaného materiálu vodorovná dopravní vzdálenost do 50 m v objektech výšky do 6 m | T | 3.257 | 0 |  |  |  | 0 |  | CS ÚRS 2022 01 |  | 2
PP |  |  |  | Přesun hmot pro konstrukce tesařské stanovený z hmotnosti přesunovaného materiálu vodorovná dopravní vzdálenost do 50 m v objektech výšky do 6 m
VV
TS
P | 59 | 998762181 |  | Přesun hmot pro konstrukce tesařské stanovený z hmotnosti přesunovaného materiálu Příplatek k cenám za přesun prováděný bez použití mechanizace pro jakoukoliv v | T | 3.257 | 0 |  |  |  | 0 |  | CS ÚRS 2022 01 |  | 2
PP |  |  |  | Přesun hmot pro konstrukce tesařské stanovený z hmotnosti přesunovaného materiálu Příplatek k cenám za přesun prováděný bez použití mechanizace pro jakoukoliv výšku objektu
VV
TS
SD |  | 764 |  | Konstrukce klempířské
P | 60 | 764002871 |  | Demontáž klempířských konstrukcí lemování zdí do suti | M | 55.18 | 0 |  |  |  | 0 |  | CS ÚRS 2022 01 |  | 2
PP |  |  |  | Demontáž klempířských konstrukcí lemování zdí do suti
VV |  |  |  | lemování střechy v místě napojení na stávající výpravní budovu 54.16+1.02=55.180 [A] Celkem: A=55.180 [B]
TS
P | 61 | 764004831 |  | Demontáž klempířských konstrukcí žlabu mezistřešního nebo zaatikového do suti | M | 67.9 | 0 |  |  |  | 0 |  | CS ÚRS 2022 01 |  | 2
PP |  |  |  | Demontáž klempířských konstrukcí žlabu mezistřešního nebo zaatikového do suti
VV |  |  |  | 67.9=67.900 [A]
TS
P | 62 | 764004861 |  | Demontáž klempířských konstrukcí svodu do suti | M | 16.8 | 0 |  |  |  | 0 |  | CS ÚRS 2022 01 |  | 2
PP |  |  |  | Demontáž klempířských konstrukcí svodu do suti
VV |  |  |  | 4*4.2=16.800 [A]
TS
P | 63 | 764212663 |  | Oplechování střešních prvků z pozinkovaného plechu s povrchovou úpravou okapu střechy rovné okapovým plechem rš 250 mm | M | 176 | 0.00228 |  |  |  | 0 |  | CS ÚRS 2022 01 |  | 2
PP |  |  |  | Oplechování střešních prvků z pozinkovaného plechu s povrchovou úpravou okapu střechy rovné okapovým plechem rš 250 mm
VV |  |  |  | 7 KL 2*88=176.000 [A] Celkem: A=176.000 [B]
TS
P | 64 | 76421460R |  | Kryt podhledu pod mezistřešením žlabem | M | 88 | 0.00584 |  |  |  | 0 |  | R-položka |  | 2
PP |  |  |  | Kryt podhledu pod mezistřešením žlabem
VV |  |  |  | 3 KL 88=88.000 [A] Celkem: A=88.000 [B]
TS
P | 65 | 76421860R |  | Kryt v místě dilatace střechy z Pz s upraveným povrchem rš 500 mm | M | 6.5 | 0.00438 |  |  |  | 0 |  | R-položka |  | 2
PP |  |  |  | Kryt v místě dilatace střechy z Pz s upraveným povrchem rš 500 mm
VV |  |  |  | 10 KL 6.5=6.500 [A] Celkem: A=6.500 [B]
TS
P | 66 | 55344934R |  | D+M hák žlabový hranatý Pz pro mezistřešení žlab, plochá ocel 40x10mm | KUS | 113 | 0.0009 |  |  |  | 0 |  | R-položka |  | 2
PP |  |  |  | D+M hák žlabový hranatý Pz pro mezistřešení žlab, plochá ocel 40x10mm
VV |  |  |  | 6 KL 113=113.000 [A] Celkem: A=113.000 [B]
TS
P | 67 | 764311606 |  | Lemování zdí z pozinkovaného plechu s povrchovou úpravou boční nebo horní rovné, střech s krytinou prejzovou nebo vlnitou rš 500 mm | M | 25.4 | 0.00436 |  |  |  | 0 |  | CS ÚRS 2022 01 |  | 2
PP |  |  |  | Lemování zdí z pozinkovaného plechu s povrchovou úpravou boční nebo horní rovné, střech s krytinou prejzovou nebo vlnitou rš 500 mm
VV |  |  |  | 4.1 KL - horní 22=22.000 [A] 4.2 KL - boční 3.4=3.400 [B] Celkem: A+B=25.400 [C]
TS
P | 68 | 76431563R |  | Kryt dešťového svodu u střešení podpory z Pz s povrch úpravou | KUS | 5 | 0.00045 |  |  |  | 0 |  | R-položka |  | 2
PP |  |  |  | Kryt dešťového svodu u střešení podpory z Pz s povrch úpravou
VV |  |  |  | 9 KL 5=5.000 [A] Celkem: A=5.000 [B]
TS
P | 69 | 76451541R |  | Žlab mezistřešní nebo zaatikový z pozinkovaného plechu s povrchovou úpravou včetně čel a hrdel uložený v lůžku bez háků rš 1000 mm | M | 88 | 0.01128 |  |  |  | 0 |  | R-položka |  | 2
PP |  |  |  | Žlab mezistřešní nebo zaatikový z pozinkovaného plechu s povrchovou úpravou včetně čel a hrdel uložený v lůžku bez háků rš 1000 mm
VV |  |  |  | 2 KL 88=88.000 [A] Celkem: A=88.000 [B]
TS
P | 70 | 764518622 |  | Svod z pozinkovaného plechu s upraveným povrchem včetně objímek, kolen a odskoků kruhový, průměru 100 mm | M | 21 | 0.00217 |  |  |  | 0 |  | CS ÚRS 2022 01 |  | 2
PP |  |  |  | Svod z pozinkovaného plechu s upraveným povrchem včetně objímek, kolen a odskoků kruhový, průměru 100 mm
VV |  |  |  | 8 KL 5*4.2=21.000 [A] Celkem: A=21.000 [B]
TS
P | 71 | 998764101 |  | Přesun hmot pro konstrukce klempířské stanovený z hmotnosti přesunovaného materiálu vodorovná dopravní vzdálenost do 50 m v objektech výšky do 6 m | T | 2.197 | 0 |  |  |  | 0 |  | CS ÚRS 2022 01 |  | 2
PP |  |  |  | Přesun hmot pro konstrukce klempířské stanovený z hmotnosti přesunovaného materiálu vodorovná dopravní vzdálenost do 50 m v objektech výšky do 6 m
VV
TS
P | 72 | 998764181 |  | Přesun hmot pro konstrukce klempířské stanovený z hmotnosti přesunovaného materiálu Příplatek k cenám za přesun prováděný bez použití mechanizace pro jakoukoliv | T | 2.197 | 0 |  |  |  | 0 |  | CS ÚRS 2022 01 |  | 2
PP |  |  |  | Přesun hmot pro konstrukce klempířské stanovený z hmotnosti přesunovaného materiálu Příplatek k cenám za přesun prováděný bez použití mechanizace pro jakoukoliv výšku objektu
VV
TS
SD |  | 767 |  | Konstrukce zámečnické
P | 73 | 767161813 |  | Demontáž zábradlí do suti rovného nerozebíratelný spoj hmotnosti 1 m zábradlí do 20 kg | M | 9.2 | 0 |  |  |  | 0 |  | CS ÚRS 2022 01 |  | 2
PP |  |  |  | Demontáž zábradlí do suti rovného nerozebíratelný spoj hmotnosti 1 m zábradlí do 20 kg
VV |  |  |  | rampa 8+1.2=9.200 [A] Celkem: A=9.200 [B]
TS
P | 74 | 767391112 |  | Montáž krytiny z tvarovaných plechů trapézových nebo vlnitých, uchyceným šroubováním | M2 | 501 | 0.00028 |  |  |  | 0 |  | CS ÚRS 2022 01 |  | 2
PP |  |  |  | Montáž krytiny z tvarovaných plechů trapézových nebo vlnitých, uchyceným šroubováním
VV |  |  |  | 1 KL 501=501.000 [A] Celkem: A=501.000 [B]
TS
P | 75 | 15484341R |  | plech trapézový Pz barevný lak výška profilu 50 mm tl 1,00mm | M2 | 567.633 | 0.0094 |  |  |  | 0 |  | R-položka |  | 2
PP |  |  |  | plech trapézový Pz barevný lak výška profilu 50 mm tl 1,00mm
VV |  |  |  | 1 KL 501=501.000 [A] Celkem: A=501.000 [B] B * 1.133Koeficient množství=567.633 [C]
TS
P | 76 | 767392802 |  | Demontáž krytin střech z plechů šroubovaných do suti | M2 | 418.943 | 0 |  |  |  | 0 |  | CS ÚRS 2022 01 |  | 2
PP |  |  |  | Demontáž krytin střech z plechů šroubovaných do suti
VV |  |  |  | 67.9*6.17=418.943 [A]
TS
P | 77 | 767581803 |  | Demontáž podhledů tvarovaných plechů | M2 | 67.9 | 0 |  |  |  | 0 |  | CS ÚRS 2022 01 |  | 2
PP |  |  |  | Demontáž podhledů tvarovaných plechů
VV |  |  |  | krytí mezistřešního žlabu 67.9*1=67.900 [A] Celkem: A=67.900 [B]
TS
P | 78 | 767584801 |  | Demontáž podhledů doplňků podhledů těles zářivkových | KUS | 5 | 0 |  |  |  | 0 |  | CS ÚRS 2022 01 |  | 2
PP |  |  |  | Demontáž podhledů doplňků podhledů těles zářivkových
VV |  |  |  | B1 - svítidla 5=5.000 [A]
TS
P | 79 | 767991911 |  | Ostatní opravy svařováním | M | 12 | 0.00024 |  |  |  | 0 |  | CS ÚRS 2022 01 |  | 2
PP |  |  |  | Ostatní opravy svařováním
VV |  |  |  | zesílení spojů stávajících patek sloupů plochou ocelí 6*2=12.000 [A]
TS
P | 80 | 13010224 |  | tyč ocelová plochá jakost S235JR (11 375) 50x10mm | T | 0.048 | 1 |  |  |  | 0 |  | CS ÚRS 2022 01 |  | 2
PP |  |  |  | tyč ocelová plochá jakost S235JR (11 375) 50x10mm
VV |  |  |  | zesílení spojů stávajících patek sloupů 3.99*12*0.001=0.048 [A] Celkem: A=0.048 [B]
TS
P | 81 | 767996801 |  | Demontáž ostatních zámečnických konstrukcí o hmotnosti jednotlivých dílů rozebráním do 50 kg | KG | 120 | 0 |  |  |  | 0 |  | CS ÚRS 2022 01 |  | 2
PP |  |  |  | Demontáž ostatních zámečnických konstrukcí o hmotnosti jednotlivých dílů rozebráním do 50 kg
VV |  |  |  | B1 - demontáž zařízení a jeho uložení pro případnou zpětnou montáž 120=120.000 [A]
TS
P | 82 | 998767101 |  | Přesun hmot pro zámečnické konstrukce stanovený z hmotnosti přesunovaného materiálu vodorovná dopravní vzdálenost do 50 m v objektech výšky do 6 m | T | 5.527 | 0 |  |  |  | 0 |  | CS ÚRS 2022 01 |  | 2
PP |  |  |  | Přesun hmot pro zámečnické konstrukce stanovený z hmotnosti přesunovaného materiálu vodorovná dopravní vzdálenost do 50 m v objektech výšky do 6 m
VV
TS
P | 83 | 998767181 |  | Přesun hmot pro zámečnické konstrukce stanovený z hmotnosti přesunovaného materiálu Příplatek k cenám za přesun prováděný bez použití mechanizace pro jakoukoliv | T | 5.527 | 0 |  |  |  | 0 |  | CS ÚRS 2022 01 |  | 2
PP |  |  |  | Přesun hmot pro zámečnické konstrukce stanovený z hmotnosti přesunovaného materiálu Příplatek k cenám za přesun prováděný bez použití mechanizace pro jakoukoliv výšku objektu
VV
TS
SD |  | 781 |  | Dokončovací práce - obklady
P | 84 | 781121011 |  | Příprava podkladu před provedením obkladu nátěr penetrační na stěnu | M2 | 63.252 | 0.0003 |  |  |  | 0 |  | CS ÚRS 2022 01 |  | 2
PP |  |  |  | Příprava podkladu před provedením obkladu nátěr penetrační na stěnu
VV |  |  |  | 2*(2*4*3.765+2*0.2*3.765)=63.252 [A] Celkem: A=63.252 [B]
TS
P | 85 | 781731111 |  | Montáž obkladů vnějších stěn z obkladaček cihelných kladených do malty do 50 ks/m2 | M2 | 63.252 | 0.0334 |  |  |  | 0 |  | CS ÚRS 2022 01 |  | 2
PP |  |  |  | Montáž obkladů vnějších stěn z obkladaček cihelných kladených do malty do 50 ks/m2
VV |  |  |  | 2*(2*4*3.765+2*0.2*3.765)=63.252 [A] Celkem: A=63.252 [B]
TS
P | 86 | 59623113 |  | pásek obkladový cihlový hladký 240x71x14mm červený | KUS | 3162.6 | 0.0005 |  |  |  | 0 |  | CS ÚRS 2022 01 |  | 2
PP |  |  |  | pásek obkladový cihlový hladký 240x71x14mm červený
VV |  |  |  | 63.252=63.252 [A] A * 50Koeficient množství=3 162.600 [B]
TS
P | 87 | 59623117 |  | pásek obkladový cihlový rohová tvarovka 240x71x14x115mm červený | KUS | 376 | 0.0008 |  |  |  | 0 |  | CS ÚRS 2022 01 |  | 2
PP |  |  |  | pásek obkladový cihlový rohová tvarovka 240x71x14x115mm červený
VV |  |  |  | 2*4*47=376.000 [A]
TS
P | 88 | 998781101 |  | Přesun hmot pro obklady keramické stanovený z hmotnosti přesunovaného materiálu vodorovná dopravní vzdálenost do 50 m v objektech výšky do 6 m | T | 4.014 | 0 |  |  |  | 0 |  | CS ÚRS 2022 01 |  | 2
PP |  |  |  | Přesun hmot pro obklady keramické stanovený z hmotnosti přesunovaného materiálu vodorovná dopravní vzdálenost do 50 m v objektech výšky do 6 m
VV
TS
P | 89 | 998781181 |  | Přesun hmot pro obklady keramické stanovený z hmotnosti přesunovaného materiálu Příplatek k cenám za přesun prováděný bez použití mechanizace pro jakoukoliv výš | T | 4.014 | 0 |  |  |  | 0 |  | CS ÚRS 2022 01 |  | 2
PP |  |  |  | Přesun hmot pro obklady keramické stanovený z hmotnosti přesunovaného materiálu Příplatek k cenám za přesun prováděný bez použití mechanizace pro jakoukoliv výšku objektu
VV
TS
SD |  | 789 |  | Povrchové úpravy ocelových konstrukcí a technologických zařízení
P | 90 | 789222141 |  | Provedení otryskání povrchů ocelových konstrukcí suché abrazivní tryskání třídy II stupeň zrezivění D, stupeň přípravy Sa 3 | M2 | 296.394 | 0 |  |  |  | 0 |  | CS ÚRS 2022 01 |  | 2
PP |  |  |  | Provedení otryskání povrchů ocelových konstrukcí suché abrazivní tryskání třídy II stupeň zrezivění D, stupeň přípravy Sa 3
VV |  |  |  | stávající vaznice 6*67.9*(2*0.165+2*0.065)=187.404 [A] stávající ocelová podpora 'vlaštovka' 6*(2*0.8*6.5+2*0.8*4.6)=106.560 [B] 6*0.9*0.45=2.430 [C] Celkem: A+B+C=296.394 [D]
TS
P | 91 | 42118101 |  | materiál tryskací (ostrohranný tvrdý písek) | T | 8.892 | 1 |  |  |  | 0 |  | CS ÚRS 2022 01 |  | 2
PP |  |  |  | materiál tryskací (ostrohranný tvrdý písek)
VV |  |  |  | uvažované množství cca 30kg/m2 296.394=296.394 [A] Celkem: A=296.394 [B] B * 0.03Koeficient množství=8.892 [C]
TS
P | 92 | 789322211 |  | Zhotovení nátěru ocelových konstrukcí třídy II dvousložkového základního, tloušťky do 80 µm | M2 | 296.394 | 0 |  |  |  | 0 |  | CS ÚRS 2022 01 |  | 2
PP |  |  |  | Zhotovení nátěru ocelových konstrukcí třídy II dvousložkového základního, tloušťky do 80 µm
VV |  |  |  | nátěr části stávající ocelové podpory 'vlaštovky' pod terénem 6*2*0.8*0.7=6.720 [A] 6*0.9*0.45=2.430 [B] stávající vaznice 6*67.9*(2*0.165+2*0.065)=187.404 [C] nátěr části stávající ocelové podpory 'vlaštovky' nad terénem 6*(2*0.8*6.5+2*0.8*3.9)=99.840 [D] Celkem: A+B+C+D=296.394 [E]
TS
P | 93 | 24629118 |  | hmota nátěrová PUR samozákladující na ocelové konstrukce RAL 7031 | KG | 90.697 | 0.001 |  |  |  | 0 |  | CS ÚRS 2022 01 |  | 2
PP |  |  |  | hmota nátěrová PUR samozákladující na ocelové konstrukce RAL 7031
VV |  |  |  | nátěr části stávající ocelové podpory 'vlaštovky' pod terénem 6*2*0.8*0.7=6.720 [A] 6*0.9*0.45=2.430 [B] stávající vaznice 6*67.9*(2*0.165+2*0.065)=187.404 [C] nátěr části stávající ocelové podpory 'vlaštovky' nad terénem 6*(2*0.8*6.5+2*0.8*3.9)=99.840 [D] Celkem: A+B+C+D=296.394 [E] E * 0.306Koeficient množství=90.697 [F]
TS
P | 94 | 789322221 |  | Zhotovení nátěru ocelových konstrukcí třídy II dvousložkového krycího (vrchního), tloušťky do 80 µm | M2 | 422.27 | 0 |  |  |  | 0 |  | CS ÚRS 2022 01 |  | 2
PP |  |  |  | Zhotovení nátěru ocelových konstrukcí třídy II dvousložkového krycího (vrchního), tloušťky do 80 µm
VV |  |  |  | stávající vaznice 6*67.9*(2*0.165+2*0.065)=187.404 [A] stávající ocelová podpora 'vlaštovka' 6*(2*0.8*6.5+2*0.8*4.6)=106.560 [B] 6*0.9*0.45=2.430 [C] nová vaznice 6*20.025*(2*0.165+2*0.065)=55.269 [D] 6*20.025*2*0.04=9.612 [E] zajištění proti překlopení vaznic 4*6.5*(2*0.08+2*0.045)=6.500 [F] nová ocelová podpora 'vlaštovka' 3*(2*0.8*6.5+2*0.8*4.6)=53.280 [G] 3*0.9*0.45=1.215 [H] Celkem: A+B+C+D+E+F+G+H=422.270 [I]
TS
P | 95 | 24629143 |  | hmota nátěrová PUR krycí (email) na ocelové konstrukce RAL 7031 mat | KG | 131.326 | 0.001 |  |  |  | 0 |  | CS ÚRS 2022 01 |  | 2
PP |  |  |  | hmota nátěrová PUR krycí (email) na ocelové konstrukce RAL 7031 mat
VV |  |  |  | stávající vaznice 6*67.9*(2*0.165+2*0.065)=187.404 [A] stávající ocelová podpora 'vlaštovka' 6*(2*0.8*6.5+2*0.8*4.6)=106.560 [B] 6*0.9*0.45=2.430 [C] nová vaznice 6*20.025*(2*0.165+2*0.065)=55.269 [D] 6*20.025*2*0.04=9.612 [E] zajištění proti překlopení vaznic 4*6.5*(2*0.08+2*0.045)=6.500 [F] nová ocelová podpora 'vlaštovka' 3*(2*0.8*6.5+2*0.8*4.6)=53.280 [G] 3*0.9*0.45=1.215 [H] Celkem: A+B+C+D+E+F+G+H=422.270 [I] I * 0.311Koeficient množství=131.326 [J]
TS
SD |  | 9 |  | Ostatní konstrukce a práce, bourání
P | 30 | 943111111 |  | Montáž lešení prostorového trubkového lehkého pracovního bez podlah s provozním zatížením tř. 3 do 200 kg/m2, výšky do 10 m | M3 | 2000 | 0 |  |  |  | 0 |  | CS ÚRS 2022 01 |  | 2
PP |  |  |  | Montáž lešení prostorového trubkového lehkého pracovního bez podlah s provozním zatížením tř. 3 do 200 kg/m2, výšky do 10 m
VV |  |  |  | 500*4=2 000.000 [A]
TS
P | 31 | 943111211 |  | Montáž lešení prostorového trubkového lehkého pracovního bez podlah Příplatek za první a každý další den použití lešení k ceně -1111 | M3 | 120000 | 0 |  |  |  | 0 |  | CS ÚRS 2022 01 |  | 2
PP |  |  |  | Montáž lešení prostorového trubkového lehkého pracovního bez podlah Příplatek za první a každý další den použití lešení k ceně -1111
VV |  |  |  | 2000*30*2=120 000.000 [A]
TS
P | 32 | 943111811 |  | Demontáž lešení prostorového trubkového lehkého pracovního bez podlah s provozním zatížením tř. 3 do 200 kg/m2, výšky do 10 m | M3 | 2000 | 0 |  |  |  | 0 |  | CS ÚRS 2022 01 |  | 2
PP |  |  |  | Demontáž lešení prostorového trubkového lehkého pracovního bez podlah s provozním zatížením tř. 3 do 200 kg/m2, výšky do 10 m
VV
TS
P | 33 | 944611111 |  | Montáž ochranné plachty zavěšené na konstrukci lešení z textilie z umělých vláken | M2 | 784 | 0 |  |  |  | 0 |  | CS ÚRS 2022 01 |  | 2
PP |  |  |  | Montáž ochranné plachty zavěšené na konstrukci lešení z textilie z umělých vláken
VV |  |  |  | 2*8*4=64.000 [A] 2*90*4=720.000 [B] Celkem: A+B=784.000 [C]
TS
P | 34 | 944611211 |  | Montáž ochranné plachty Příplatek za první a každý další den použití plachty k ceně -1111 | M2 | 47040 | 0 |  |  |  | 0 |  | CS ÚRS 2022 01 |  | 2
PP |  |  |  | Montáž ochranné plachty Příplatek za první a každý další den použití plachty k ceně -1111
VV |  |  |  | 784*30*2=47 040.000 [A]
TS
P | 35 | 944611811 |  | Demontáž ochranné plachty zavěšené na konstrukci lešení z textilie z umělých vláken | M2 | 784 | 0 |  |  |  | 0 |  | CS ÚRS 2022 01 |  | 2
PP |  |  |  | Demontáž ochranné plachty zavěšené na konstrukci lešení z textilie z umělých vláken
VV
TS
P | 36 | 949211111 |  | Montáž lešeňové podlahy pro trubková lešení z fošen, prken nebo dřevěných sbíjených lešeňových dílců s příčníky nebo podélníky, ve výšce do 10 m | M2 | 500 | 0 |  |  |  | 0 |  | CS ÚRS 2022 01 |  | 2
PP |  |  |  | Montáž lešeňové podlahy pro trubková lešení z fošen, prken nebo dřevěných sbíjených lešeňových dílců s příčníky nebo podélníky, ve výšce do 10 m
VV
TS
P | 37 | 949211211 |  | Montáž lešeňové podlahy pro trubková lešení Příplatek za první a každý další den použití lešení k ceně -1111 nebo -1112 | M2 | 30000 | 0 |  |  |  | 0 |  | CS ÚRS 2022 01 |  | 2
PP |  |  |  | Montáž lešeňové podlahy pro trubková lešení Příplatek za první a každý další den použití lešení k ceně -1111 nebo -1112
VV |  |  |  | 500*30*2=30 000.000 [A]
TS
P | 38 | 949211811 |  | Demontáž lešeňové podlahy pro trubková lešení z fošen, prken nebo dřevěných sbíjených lešeňových dílců s příčníky nebo podélníky, ve výšce do 10 m | M2 | 500 | 0 |  |  |  | 0 |  | CS ÚRS 2022 01 |  | 2
PP |  |  |  | Demontáž lešeňové podlahy pro trubková lešení z fošen, prken nebo dřevěných sbíjených lešeňových dílců s příčníky nebo podélníky, ve výšce do 10 m
VV
TS
P | 39 | 961055111 |  | Bourání základů z betonu železového | M3 | 1.656 | 0 |  |  |  | 0 |  | CS ÚRS 2022 01 |  | 2
PP |  |  |  | Bourání základů z betonu železového
VV |  |  |  | rampa 9.2*0.3*0.6=1.656 [A] Celkem: A=1.656 [B]
TS
P | 40 | 962052211 |  | Bourání zdiva železobetonového nadzákladového, objemu přes 1 m3 | M3 | 1.104 | 0 |  |  |  | 0 |  | CS ÚRS 2022 01 |  | 2
PP |  |  |  | Bourání zdiva železobetonového nadzákladového, objemu přes 1 m3
VV |  |  |  | rampa 9.2*0.3*0.4=1.104 [A] Celkem: A=1.104 [B]
TS
P | 41 | 965042241 |  | Bourání mazanin betonových nebo z litého asfaltu tl. přes 100 mm, plochy přes 4 m2 | M3 | 3.84 | 0 |  |  |  | 0 |  | CS ÚRS 2022 01 |  | 2
PP |  |  |  | Bourání mazanin betonových nebo z litého asfaltu tl. přes 100 mm, plochy přes 4 m2
VV |  |  |  | rampa 1.2*8*0.4=3.840 [A] Celkem: A=3.840 [B]
TS
P | 42 | 965049112 |  | Bourání mazanin Příplatek k cenám za bourání mazanin betonových se svařovanou sítí, tl. přes 100 mm | M3 | 3.84 | 0 |  |  |  | 0 |  | CS ÚRS 2022 01 |  | 2
PP |  |  |  | Bourání mazanin Příplatek k cenám za bourání mazanin betonových se svařovanou sítí, tl. přes 100 mm
VV
TS
P | 43 | 965081223 |  | Bourání podlah z dlaždic bez podkladního lože nebo mazaniny, s jakoukoliv výplní spár keramických nebo xylolitových tl. přes 10 mm plochy přes 1 m2 | M2 | 9.6 | 0 |  |  |  | 0 |  | CS ÚRS 2022 01 |  | 2
PP |  |  |  | Bourání podlah z dlaždic bez podkladního lože nebo mazaniny, s jakoukoliv výplní spár keramických nebo xylolitových tl. přes 10 mm plochy přes 1 m2
VV |  |  |  | rampa 8*1.2=9.600 [A] Celkem: A=9.600 [B]
TS
P | 44 | 966071121 |  | Demontáž ocelových konstrukcí profilů hmotnosti přes 13 do 30 kg/m, hmotnosti konstrukce do 5 t | T | 0.829 | 0 |  |  |  | 0 |  | CS ÚRS 2022 01 |  | 2
PP |  |  |  | Demontáž ocelových konstrukcí profilů hmotnosti přes 13 do 30 kg/m, hmotnosti konstrukce do 5 t
VV |  |  |  | demontáž 2 kusů vaznic mezi osami 5 a 6 2*12*18.8*0.001=0.451 [A] demontáž 1 kusu vaznice u stávající výpravní budovy 1*13.74*25.3*0.001=0.348 [B] odřezání části poděrné konstrukce v ose 1 1*1.02*29.04*0.001=0.030 [C] Celkem: A+B+C=0.829 [D]
TS
SD |  | 997 |  | Přesun sutě
P | 45 | 997006002 |  | Úprava stavebního odpadu třídění na jednotlivé druhy | T | 15.731 | 0 |  |  |  | 0 |  | CS ÚRS 2022 01 |  | 2
PP |  |  |  | Úprava stavebního odpadu třídění na jednotlivé druhy
VV
TS
P | 46 | 997006007 |  | Úprava stavebního odpadu drcení s dopravou na vzdálenost do 100 m a naložením do drtícího zařízení ze zdiva železobetonového | T | 15.731 | 0 |  |  |  | 0 |  | CS ÚRS 2022 01 |  | 2
PP |  |  |  | Úprava stavebního odpadu drcení s dopravou na vzdálenost do 100 m a naložením do drtícího zařízení ze zdiva železobetonového
VV
TS
P | 47 | 997006511 |  | Vodorovná doprava suti na skládku s naložením na dopravní prostředek a složením do 100 m | T | 15.731 | 0 |  |  |  | 0 |  | CS ÚRS 2022 01 |  | 2
PP |  |  |  | Vodorovná doprava suti na skládku s naložením na dopravní prostředek a složením do 100 m
VV
TS
P | 48 | 997221571 |  | Vodorovná doprava vybouraných hmot bez naložení, ale se složením a s hrubým urovnáním na vzdálenost do 1 km | T | 8.785 | 0 |  |  |  | 0 |  | CS ÚRS 2022 01 |  | 2
PP |  |  |  | Vodorovná doprava vybouraných hmot bez naložení, ale se složením a s hrubým urovnáním na vzdálenost do 1 km
VV |  |  |  | VÝZISK ocelové konstrukce, plechy, rámy, výztuže apod. 7.956+0.829=8.785 [A]
TS
P | 49 | 997221612 |  | Nakládání na dopravní prostředky pro vodorovnou dopravu vybouraných hmot | T | 8.785 | 0 |  |  |  | 0 |  | CS ÚRS 2022 01 |  | 2
PP |  |  |  | Nakládání na dopravní prostředky pro vodorovnou dopravu vybouraných hmot
VV |  |  |  | VÝZISK ocelové konstrukce, plechy, rámy, výztuže apod. 8.785=8.785 [A]
TS
P | 50 | 997013871R.910 | 910 | Likvidace odpadu včetně dopravy stavebního odpadu na recyklační skládce směsného stavebního a demoličního zatříděného do Katalogu odpadů pod kódem 17 09 04 - ev | T | 15.731 | 0 |  |  |  | 0 |  | R-položka |  | 2
PP |  |  |  | Likvidace odpadu včetně dopravy stavebního odpadu na recyklační skládce směsného stavebního a demoličního zatříděného do Katalogu odpadů pod kódem 17 09 04 - evidenční položka - neoceňovat v objektu SO/PS, položka se oceňuje pouze v objektu SO 90-90
VV |  |  |  | 15.731=15.731 [A]
TS |  |  |  | Poznámka k souboru cen: 1. Ceny uvedené vsouboru cen je doporučeno upravit podle aktuálních cen místně příslušné skládky odpadů. 2. Uložení odpadů neuvedených vsouboru cen se oceňuje individuálně. 3. V cenách je započítán poplatek za ukládaní odpadu dle zákona 185/2001 Sb. 4. Případné drcení stavebního odpadu lze ocenit souborem cen 997 00-60 Drcení stavebního odpadu zkatalogu 800-6 Demolice objektů. Evidenční položka. Neoceňovat v objektu SO/PS, položka se oceňuje pouze v objektu SO 90-90. 1. Položka obsahuje: • veškeré poplatky provozovateli skládky, recyklační linky nebo jiného zařízení na zpracování nebo likvidaci odpadů související s převzetím, uložením, zpracováním nebo likvidací odpadu, • náklady spojené s dopravou odpadu z místa stavby na místo převzetí provozovatelem skládky, recyklační linky nebo jiného zařízení na zpracování nebo likvidaci odpadů, • náklady spojené s vyložením a manipulací s materiálem v místě skládky. 2. Položka neobsahuje: • náklady spojené s naložením a manipulací s materiálem. **) 3. Způsob měření: • [měrná jednotka – nejčastěji Tuna] určující množství odpadu vytříděného v souladu se zákonem č. 185/2001 Sb., o nakládání s odpady, v platném znění Poznámka k položce: Evidenční položka. Neoceňovat v objektu SO/PS, položka se oceňuje pouze v objektu SO 90-90. 1. Položka obsahuje: • veškeré poplatky provozovateli skládky, recyklační linky nebo jiného zařízení na zpracování nebo likvidaci odpadů související s převzetím, uložením, zpracováním nebo likvidací odpadu, • náklady spojené s dopravou odpadu z místa stavby na místo převzetí provozovatelem skládky, recyklační linky nebo jiného zařízení na zpracování nebo likvidaci odpadů, • náklady spojené s vyložením a manipulací s materiálem v místě skládky. 2. Položka neobsahuje: • náklady spojené s naložením a manipulací s materiálem. **) 3. Způsob měření: • [měrná jednotka – nejčastěji Tuna] určující množství odpadu vytříděného v souladu se zákonem č. 185/2001 Sb., o nakládání s odpady, v platném znění
SD |  | 998 |  | Přesun hmot
P | 51 | 998014211 |  | Přesun hmot pro budovy a haly občanské výstavby, bydlení, výrobu a služby s nosnou svislou konstrukcí montovanou z dílců kovových vodorovná dopravní vzdálenost | T | 216.68 | 0 |  |  |  | 0 |  | CS ÚRS 2022 01 |  | 2
PP |  |  |  | Přesun hmot pro budovy a haly občanské výstavby, bydlení, výrobu a služby s nosnou svislou konstrukcí montovanou z dílců kovových vodorovná dopravní vzdálenost do 100 m, pro budovy a haly jednopodlažní
VV
TS
SD |  | VRN1 |  | Průzkumné, geodetické a projektové práce
P | 96 | 013294000 |  | Ostatní dokumentace | KČ | 1 | 0 |  |  |  | 0 |  | CS ÚRS 2022 01 |  | 2
PP |  |  |  | Ostatní dokumentace
VV |  |  |  | výrobní, dílenská a jiná dokumentace 1. Posouzení patek stávajících sloupů zastřešení (korozní průzku) 2. Zámečnické výrobky - zakrytování kabelových tras, nové ocelové podpěry 1=1.000 [A]
TS

## SO 00-74-01.041
SŽDC05 |  |  |  | Soupis prací objektu | [10 empty] | 3
6
S | Stavba: | Zm01_5413520027 |  | Rekonstrukce výpravní budovy v žst. Aš | [6 empty] | D.2.2 |  | Aspe | 0,00 | 2
O | Objekt: | D.2.2 |  | Pozemní stavební objekty | [9 empty] | 15,00 | 2
Typ | Poř. číslo | Kód položky | Varianta | Název položky | MJ | Množství | Jednotková hmotnost | Celková hmotnost |  |  | Jednotková cena |  | Cenové soustavy | 21,00 | 2
Dodávka
[9 empty] | Jednotková | Celkem | Jednotková | Celkem |  |  |  | Počet položek s nulovou cenou
O1 |  | SO 00-74-01.041 |  | Zastřešení nástupišť - zdravotně technické instalace
SD |  | 1 |  | Zemní práce
P | 1 | 132354201 |  | Hloubení zapažených rýh šířky přes 800 do 2 000 mm strojně s urovnáním dna do předepsaného profilu a spádu v hornině třídy těžitelnosti II skupiny 4 do 20 m3 | M3 | 7.324 | 0 |  |  |  | 0 |  | CS ÚRS 2022 01 |  | 2
PP |  |  |  | Hloubení zapažených rýh šířky přes 800 do 2 000 mm strojně s urovnáním dna do předepsaného profilu a spádu v hornině třídy těžitelnosti II skupiny 4 do 20 m3
VV |  |  |  | 1.85*1.2*1.1=2.442 [A] 3.39*1.2*1.2=4.882 [B] Celkem: A+B=7.324 [C]
TS
P | 2 | 151101101 |  | Zřízení pažení a rozepření stěn rýh pro podzemní vedení příložné pro jakoukoliv mezerovitost, hloubky do 2 m | M2 | 12.206 | 0.00084 |  |  |  | 0 |  | CS ÚRS 2022 01 |  | 2
PP |  |  |  | Zřízení pažení a rozepření stěn rýh pro podzemní vedení příložné pro jakoukoliv mezerovitost, hloubky do 2 m
VV |  |  |  | 2*1.85*1.1=4.070 [A] 2*3.39*1.2=8.136 [B] Celkem: A+B=12.206 [C]
TS
P | 3 | 151101111 |  | Odstranění pažení a rozepření stěn rýh pro podzemní vedení s uložením materiálu na vzdálenost do 3 m od kraje výkopu příložné, hloubky do 2 m | M2 | 12.206 | 0 |  |  |  | 0 |  | CS ÚRS 2022 01 |  | 2
PP |  |  |  | Odstranění pažení a rozepření stěn rýh pro podzemní vedení s uložením materiálu na vzdálenost do 3 m od kraje výkopu příložné, hloubky do 2 m
VV
TS
P | 4 | 162351123 |  | Vodorovné přemístění výkopku nebo sypaniny po suchu na obvyklém dopravním prostředku, bez naložení výkopku, avšak se složením bez rozhrnutí z horniny třídy těži | M3 | 2.515 | 0 |  |  |  | 0 |  | CS ÚRS 2022 01 |  | 2
PP |  |  |  | Vodorovné přemístění výkopku nebo sypaniny po suchu na obvyklém dopravním prostředku, bez naložení výkopku, avšak se složením bez rozhrnutí z horniny třídy těžitelnosti II skupiny 4 a 5 na vzdálenost přes 50 do 500 m
VV |  |  |  | 1.886+0.629=2.515 [A]
TS
P | 5 | 167151102 |  | Nakládání, skládání a překládání neulehlého výkopku nebo sypaniny strojně nakládání, množství do 100 m3, z horniny třídy těžitelnosti II, skupiny 4 a 5 | M3 | 2.515 | 0 |  |  |  | 0 |  | CS ÚRS 2022 01 |  | 2
PP |  |  |  | Nakládání, skládání a překládání neulehlého výkopku nebo sypaniny strojně nakládání, množství do 100 m3, z horniny třídy těžitelnosti II, skupiny 4 a 5
VV
TS
P | 6 | 171251201 |  | Uložení sypaniny na skládky nebo meziskládky bez hutnění s upravením uložené sypaniny do předepsaného tvaru | M3 | 2.515 | 0 |  |  |  | 0 |  | CS ÚRS 2022 01 |  | 2
PP |  |  |  | Uložení sypaniny na skládky nebo meziskládky bez hutnění s upravením uložené sypaniny do předepsaného tvaru
VV |  |  |  | uložení na meziskládku 2.515=2.515 [A]
TS
P | 7 | 174151101 |  | Zásyp sypaninou z jakékoliv horniny strojně s uložením výkopku ve vrstvách se zhutněním jam, šachet, rýh nebo kolem objektů v těchto vykopávkách | M3 | 4.808 | 0 |  |  |  | 0 |  | CS ÚRS 2022 01 |  | 2
PP |  |  |  | Zásyp sypaninou z jakékoliv horniny strojně s uložením výkopku ve vrstvách se zhutněním jam, šachet, rýh nebo kolem objektů v těchto vykopávkách
VV |  |  |  | 1.85*1.2*0.7=1.554 [A] 3.39*1.2*0.8=3.254 [B] Celkem: A+B=4.808 [C]
TS
P | 8 | 175151101 |  | Obsypání potrubí strojně sypaninou z vhodných třídy těžitelnosti I a II, skupiny 1 až 4 nebo materiálem připraveným podél výkopu ve vzdálenosti do 3 m od jeho k | M3 | 1.886 | 0 |  |  |  | 0 |  | CS ÚRS 2022 01 |  | 2
PP |  |  |  | Obsypání potrubí strojně sypaninou z vhodných třídy těžitelnosti I a II, skupiny 1 až 4 nebo materiálem připraveným podél výkopu ve vzdálenosti do 3 m od jeho kraje, pro jakoukoliv hloubku výkopu a míru zhutnění bez prohození sypaniny
VV |  |  |  | 1.85*1.2*0.3=0.666 [A] 3.39*1.2*0.3=1.220 [B] Celkem: A+B=1.886 [C]
TS
P | 9 | 58337310 |  | štěrkopísek frakce 0/4 | T | 3.772 | 1 |  |  |  | 0 |  | CS ÚRS 2022 01 |  | 2
PP |  |  |  | štěrkopísek frakce 0/4
VV |  |  |  | 1.886=1.886 [A] A * 2Koeficient množství=3.772 [B]
TS
P | 10 | 997013873R.911 | 911 | Likvidace odpadu včetně dopravy stavebního odpadu na recyklační skládce zeminy a kamení zatříděného do Katalogu odpadů pod kódem 17 05 04 - evidenční položka | T | 4.276 | 0 |  |  |  | 0 |  | R-položka |  | 2
PP |  |  |  | Likvidace odpadu včetně dopravy stavebního odpadu na recyklační skládce zeminy a kamení zatříděného do Katalogu odpadů pod kódem 17 05 04 - evidenční položka - neoceňovat v objektu SO/PS, položka se oceňuje pouze v objektu SO 90-90
VV |  |  |  | 2.515*1.7=4.276 [A]
TS |  |  |  | Poznámka k souboru cen: 1. Ceny uvedené vsouboru cen je doporučeno upravit podle aktuálních cen místně příslušné skládky odpadů. 2. Uložení odpadů neuvedených vsouboru cen se oceňuje individuálně. 3. V cenách je započítán poplatek za ukládaní odpadu dle zákona 185/2001 Sb. 4. Případné drcení stavebního odpadu lze ocenit souborem cen 997 00-60 Drcení stavebního odpadu zkatalogu 800-6 Demolice objektů. Evidenční položka. Neoceňovat v objektu SO/PS, položka se oceňuje pouze v objektu SO 90-90. 1. Položka obsahuje: • veškeré poplatky provozovateli skládky, recyklační linky nebo jiného zařízení na zpracování nebo likvidaci odpadů související s převzetím, uložením, zpracováním nebo likvidací odpadu, • náklady spojené s dopravou odpadu z místa stavby na místo převzetí provozovatelem skládky, recyklační linky nebo jiného zařízení na zpracování nebo likvidaci odpadů, • náklady spojené s vyložením a manipulací s materiálem v místě skládky. 2. Položka neobsahuje: • náklady spojené s naložením a manipulací s materiálem. **) 3. Způsob měření: • [měrná jednotka – nejčastěji Tuna] určující množství odpadu vytříděného v souladu se zákonem č. 185/2001 Sb., o nakládání s odpady, v platném znění Poznámka k položce: Evidenční položka. Neoceňovat v objektu SO/PS, položka se oceňuje pouze v objektu SO 90-90. 1. Položka obsahuje: • veškeré poplatky provozovateli skládky, recyklační linky nebo jiného zařízení na zpracování nebo likvidaci odpadů související s převzetím, uložením, zpracováním nebo likvidací odpadu, • náklady spojené s dopravou odpadu z místa stavby na místo převzetí provozovatelem skládky, recyklační linky nebo jiného zařízení na zpracování nebo likvidaci odpadů, • náklady spojené s vyložením a manipulací s materiálem v místě skládky. 2. Položka neobsahuje: • náklady spojené s naložením a manipulací s materiálem. **) 3. Způsob měření: • [měrná jednotka – nejčastěji Tuna] určující množství odpadu vytříděného v souladu se zákonem č. 185/2001 Sb., o nakládání s odpady, v platném znění
SD |  | 22-M |  | Montáže technologických zařízení pro dopravní stavby
P | 25 | 22018202R |  | Označení dešťového kanalizačního potrubí zaměřovacím markrem | KUS | 4 | 0 |  |  |  | 0 |  | R-položka |  | 2
PP |  |  |  | Označení dešťového kanalizačního potrubí zaměřovacím markrem
VV
TS
P | 26 | 10300298R |  | analogový zelený RF marker 2,5m s plochou konstrukcí 121,6 kHz | KUS | 4 | 0 |  |  |  | 0 |  | R-položka |  | 2
PP |  |  |  | analogový zelený RF marker 2,5m s plochou konstrukcí 121,6 kHz
VV
TS
SD |  | 4 |  | Vodorovné konstrukce
P | 11 | 451572111 |  | Lože pod potrubí, stoky a drobné objekty v otevřeném výkopu z kameniva drobného těženého 0 až 4 mm | M3 | 0.629 | 1.8908 |  |  |  | 0 |  | CS ÚRS 2022 01 |  | 2
PP |  |  |  | Lože pod potrubí, stoky a drobné objekty v otevřeném výkopu z kameniva drobného těženého 0 až 4 mm
VV |  |  |  | 1.85*1.2*0.1=0.222 [A] 3.39*1.2*0.1=0.407 [B] Celkem: A+B=0.629 [C]
TS
SD |  | 721 |  | Zdravotechnika - vnitřní kanalizace
P | 21 | 721249102 |  | Lapače střešních splavenin montáž lapačů střešních splavenin ostatních typů litinových DN 125 | KUS | 2 | 0.00102 |  |  |  | 0 |  | CS ÚRS 2022 01 |  | 2
PP |  |  |  | Lapače střešních splavenin montáž lapačů střešních splavenin ostatních typů litinových DN 125
VV
TS
P | 22 | 55244101 |  | lapač litinový střešních splavenin DN 125 | KUS | 2 | 0.0255 |  |  |  | 0 |  | CS ÚRS 2022 01 |  | 2
PP |  |  |  | lapač litinový střešních splavenin DN 125
VV
TS
P | 23 | 998721101 |  | Přesun hmot pro vnitřní kanalizace stanovený z hmotnosti přesunovaného materiálu vodorovná dopravní vzdálenost do 50 m v objektech výšky do 6 m | T | 0.053 | 0 |  |  |  | 0 |  | CS ÚRS 2022 01 |  | 2
PP |  |  |  | Přesun hmot pro vnitřní kanalizace stanovený z hmotnosti přesunovaného materiálu vodorovná dopravní vzdálenost do 50 m v objektech výšky do 6 m
VV
TS
P | 24 | 998721181 |  | Přesun hmot pro vnitřní kanalizace stanovený z hmotnosti přesunovaného materiálu Příplatek k ceně za přesun prováděný bez použití mechanizace pro jakoukoliv výš | T | 0.053 | 0 |  |  |  | 0 |  | CS ÚRS 2022 01 |  | 2
PP |  |  |  | Přesun hmot pro vnitřní kanalizace stanovený z hmotnosti přesunovaného materiálu Příplatek k ceně za přesun prováděný bez použití mechanizace pro jakoukoliv výšku objektu
VV
TS
SD |  | 8 |  | Trubní vedení
P | 12 | 871273121 |  | Montáž kanalizačního potrubí z plastů z tvrdého PVC těsněných gumovým kroužkem v otevřeném výkopu ve sklonu do 20 % DN 125 | M | 7.5 | 1e-05 |  |  |  | 0 |  | CS ÚRS 2022 01 |  | 2
PP |  |  |  | Montáž kanalizačního potrubí z plastů z tvrdého PVC těsněných gumovým kroužkem v otevřeném výkopu ve sklonu do 20 % DN 125
VV
TS
P | 13 | 28611126 |  | trubka kanalizační PVC DN 125x1000mm SN4 | M | 7.725 | 0.00154 |  |  |  | 0 |  | CS ÚRS 2022 01 |  | 2
PP |  |  |  | trubka kanalizační PVC DN 125x1000mm SN4
VV |  |  |  | 7.5=7.500 [A] A * 1.03Koeficient množství=7.725 [B]
TS
P | 14 | 877275211 |  | Montáž tvarovek na kanalizačním potrubí z trub z plastu z tvrdého PVC nebo z polypropylenu v otevřeném výkopu jednoosých DN 125 | KUS | 10 | 0 |  |  |  | 0 |  | CS ÚRS 2022 01 |  | 2
PP |  |  |  | Montáž tvarovek na kanalizačním potrubí z trub z plastu z tvrdého PVC nebo z polypropylenu v otevřeném výkopu jednoosých DN 125
VV
TS
P | 15 | 28611355 |  | koleno kanalizace PVC KG 125x30° | KUS | 1 | 0.00034 |  |  |  | 0 |  | CS ÚRS 2022 01 |  | 2
PP |  |  |  | koleno kanalizace PVC KG 125x30°
VV
TS
P | 16 | 28611356 |  | koleno kanalizační PVC KG 125x45° | KUS | 7 | 0.00035 |  |  |  | 0 |  | CS ÚRS 2022 01 |  | 2
PP |  |  |  | koleno kanalizační PVC KG 125x45°
VV
TS
P | 17 | 28611502 |  | redukce kanalizační PVC 125/110 | KUS | 2 | 0.00026 |  |  |  | 0 |  | CS ÚRS 2022 01 |  | 2
PP |  |  |  | redukce kanalizační PVC 125/110
VV
TS
P | 18 | 892271111 |  | Tlakové zkoušky vodou na potrubí DN 100 nebo 125 | M | 7.5 | 0 |  |  |  | 0 |  | CS ÚRS 2022 01 |  | 2
PP |  |  |  | Tlakové zkoušky vodou na potrubí DN 100 nebo 125
VV
TS
SD |  | 9 |  | Ostatní konstrukce a práce, bourání
P | 19 | 977151122 |  | Jádrové vrty diamantovými korunkami do stavebních materiálů (železobetonu, betonu, cihel, obkladů, dlažeb, kamene) průměru přes 120 do 130 mm | M | 0.3 | 0.00137 |  |  |  | 0 |  | CS ÚRS 2022 01 |  | 2
PP |  |  |  | Jádrové vrty diamantovými korunkami do stavebních materiálů (železobetonu, betonu, cihel, obkladů, dlažeb, kamene) průměru přes 120 do 130 mm
VV |  |  |  | napojení do revizní šachty mimo dno 0.3=0.300 [A]
TS
SD |  | 998 |  | Přesun hmot
P | 20 | 998276101 |  | Přesun hmot pro trubní vedení hloubené z trub z plastických hmot nebo sklolaminátových pro vodovody nebo kanalizace v otevřeném výkopu dopravní vzdálenost do 15 | T | 4.987 | 0 |  |  |  | 0 |  | CS ÚRS 2022 01 |  | 2
PP |  |  |  | Přesun hmot pro trubní vedení hloubené z trub z plastických hmot nebo sklolaminátových pro vodovody nebo kanalizace v otevřeném výkopu dopravní vzdálenost do 15 m
VV
TS

## SO 00-74-01.044
SŽDC05 |  |  |  | Soupis prací objektu | [10 empty] | 3
6
S | Stavba: | Zm01_5413520027 |  | Rekonstrukce výpravní budovy v žst. Aš | [6 empty] | D.2.2 |  | Aspe | 0,00 | 2
O | Objekt: | D.2.2 |  | Pozemní stavební objekty | [9 empty] | 15,00 | 2
Typ | Poř. číslo | Kód položky | Varianta | Název položky | MJ | Množství | Jednotková hmotnost | Celková hmotnost |  |  | Jednotková cena |  | Cenové soustavy | 21,00 | 2
Dodávka
[9 empty] | Jednotková | Celkem | Jednotková | Celkem |  |  |  | Počet položek s nulovou cenou
O1 |  | SO 00-74-01.044 |  | Zastřešení nástupišť - silnoproudá elektroinstalace
SD |  | 1 |  | Zemní práce
P | 1 | 162351103 |  | Vodorovné přemístění výkopku nebo sypaniny po suchu na obvyklém dopravním prostředku, bez naložení výkopku, avšak se složením bez rozhrnutí z horniny třídy těži | M3 | 0.7 | 0 |  |  |  | 0 |  | CS ÚRS 2022 01 |  | 2
PP |  |  |  | Vodorovné přemístění výkopku nebo sypaniny po suchu na obvyklém dopravním prostředku, bez naložení výkopku, avšak se složením bez rozhrnutí z horniny třídy těžitelnosti I skupiny 1 až 3 na vzdálenost přes 50 do 500 m
VV |  |  |  | 0.7=0.700 [A]
TS
P | 2 | 171251201 |  | Uložení sypaniny na skládky nebo meziskládky bez hutnění s upravením uložené sypaniny do předepsaného tvaru | M3 | 0.7 | 0 |  |  |  | 0 |  | CS ÚRS 2022 01 |  | 2
PP |  |  |  | Uložení sypaniny na skládky nebo meziskládky bez hutnění s upravením uložené sypaniny do předepsaného tvaru
VV
TS
P | 3 | 997013873R.911 | 911 | Likvidace odpadu včetně dopravy stavebního odpadu na recyklační skládce zeminy a kamení zatříděného do Katalogu odpadů pod kódem 17 05 04 - evidenční položka | T | 1.19 | 0 |  |  |  | 0 |  | R-položka |  | 2
PP |  |  |  | Likvidace odpadu včetně dopravy stavebního odpadu na recyklační skládce zeminy a kamení zatříděného do Katalogu odpadů pod kódem 17 05 04 - evidenční položka - neoceňovat v objektu SO/PS, položka se oceňuje pouze v objektu SO 90-90
VV |  |  |  | 0.7*1.7=1.190 [A]
TS |  |  |  | Poznámka k souboru cen: 1. Ceny uvedené vsouboru cen je doporučeno upravit podle aktuálních cen místně příslušné skládky odpadů. 2. Uložení odpadů neuvedených vsouboru cen se oceňuje individuálně. 3. V cenách je započítán poplatek za ukládaní odpadu dle zákona 185/2001 Sb. 4. Případné drcení stavebního odpadu lze ocenit souborem cen 997 00-60 Drcení stavebního odpadu zkatalogu 800-6 Demolice objektů. Evidenční položka. Neoceňovat v objektu SO/PS, položka se oceňuje pouze v objektu SO 90-90. 1. Položka obsahuje: • veškeré poplatky provozovateli skládky, recyklační linky nebo jiného zařízení na zpracování nebo likvidaci odpadů související s převzetím, uložením, zpracováním nebo likvidací odpadu, • náklady spojené s dopravou odpadu z místa stavby na místo převzetí provozovatelem skládky, recyklační linky nebo jiného zařízení na zpracování nebo likvidaci odpadů, • náklady spojené s vyložením a manipulací s materiálem v místě skládky. 2. Položka neobsahuje: • náklady spojené s naložením a manipulací s materiálem. **) 3. Způsob měření: • [měrná jednotka – nejčastěji Tuna] určující množství odpadu vytříděného v souladu se zákonem č. 185/2001 Sb., o nakládání s odpady, v platném znění Poznámka k položce: Evidenční položka. Neoceňovat v objektu SO/PS, položka se oceňuje pouze v objektu SO 90-90. 1. Položka obsahuje: • veškeré poplatky provozovateli skládky, recyklační linky nebo jiného zařízení na zpracování nebo likvidaci odpadů související s převzetím, uložením, zpracováním nebo likvidací odpadu, • náklady spojené s dopravou odpadu z místa stavby na místo převzetí provozovatelem skládky, recyklační linky nebo jiného zařízení na zpracování nebo likvidaci odpadů, • náklady spojené s vyložením a manipulací s materiálem v místě skládky. 2. Položka neobsahuje: • náklady spojené s naložením a manipulací s materiálem. **) 3. Způsob měření: • [měrná jednotka – nejčastěji Tuna] určující množství odpadu vytříděného v souladu se zákonem č. 185/2001 Sb., o nakládání s odpady, v platném znění
SD |  | 21-M |  | Elektromontáže
P | 19 | 210100101 |  | Ukončení vodičů izolovaných s označením a zapojením na svorkovnici s otevřením a uzavřením krytu průřezu žíly do 16 mm2 | KUS | 27 | 0 |  |  |  | 0 |  | CS ÚRS 2022 01 |  | 2
PP |  |  |  | Ukončení vodičů izolovaných s označením a zapojením na svorkovnici s otevřením a uzavřením krytu průřezu žíly do 16 mm2
VV
TS
P | 20 | 210100272 |  | Ukončení vodičů izolovaných s označením a zapojením smršťovací záklopkou nebo páskou bez letování průřezu žíly do 120 mm2 | KUS | 4 | 0 |  |  |  | 0 |  | CS ÚRS 2022 01 |  | 2
PP |  |  |  | Ukončení vodičů izolovaných s označením a zapojením smršťovací záklopkou nebo páskou bez letování průřezu žíly do 120 mm2
VV
TS
P | 21 | 34343208R |  | trubka smršťovací | M | 4 | 0.00013 |  |  |  | 0 |  | R-položka |  | 2
PP |  |  |  | trubka smršťovací
VV
TS
P | 22 | 210220021 |  | Montáž uzemňovacího vedení s upevněním, propojením a připojením pomocí svorek v zemi s izolací spojů vodičů FeZn páskou průřezu do 120 mm2 v průmyslové výstavbě | M | 25 | 0 |  |  |  | 0 |  | CS ÚRS 2022 01 |  | 2
PP |  |  |  | Montáž uzemňovacího vedení s upevněním, propojením a připojením pomocí svorek v zemi s izolací spojů vodičů FeZn páskou průřezu do 120 mm2 v průmyslové výstavbě
VV |  |  |  | zemnící pás 25=25.000 [A]
TS
P | 23 | 35442062 |  | pás zemnící 30x4mm FeZn | KG | 25.2 | 0.001 |  |  |  | 0 |  | CS ÚRS 2022 01 |  | 2
PP |  |  |  | pás zemnící 30x4mm FeZn
VV |  |  |  | pás zemnící FeZn 30x4mm (0,96 kg/m) 25*0.96=24.000 [A] Celkem: A=24.000 [B] B * 1.05Koeficient množství=25.200 [C]
TS
P | 24 | 210220101 |  | Montáž hromosvodného vedení svodových vodičů s podpěrami, průměru do 10 mm | M | 52 | 0 |  |  |  | 0 |  | CS ÚRS 2022 01 |  | 2
PP |  |  |  | Montáž hromosvodného vedení svodových vodičů s podpěrami, průměru do 10 mm
VV |  |  |  | hromosvod svod včetně podpěr, drát prům. do 10mm 30+22=52.000 [A] Celkem: A=52.000 [B]
TS
P | 25 | 35441077 |  | drát D 8mm AlMgSi | KG | 4.253 | 0.001 |  |  |  | 0 |  | CS ÚRS 2022 01 |  | 2
PP |  |  |  | drát D 8mm AlMgSi
VV |  |  |  | Drát uzemňovací, průměr 8, měkký, materiál:AlMgSi 1m = cca 0,135 kg 30*0.135=4.050 [A] Celkem: A=4.050 [B] B * 1.05Koeficient množství=4.253 [C]
TS
P | 26 | 17134991R |  | vodič ekvivalent dostateč. vzdál 45cm D 20mm šedý | M | 23.1 | 0.00495 |  |  |  | 0 |  | R-položka |  | 2
PP |  |  |  | vodič ekvivalent dostateč. vzdál 45cm D 20mm šedý
VV |  |  |  | 22=22.000 [A] A * 1.05Koeficient množství=23.100 [B]
TS
P | 27 | 10300378R |  | podpěra vedení nerez pro prům. 8mm H 20mm s hmoždinkou 8x40mm a vrutem | KUS | 20 | 0 |  |  |  | 0 |  | R-položka |  | 2
PP |  |  |  | podpěra vedení nerez pro prům. 8mm H 20mm s hmoždinkou 8x40mm a vrutem
VV
TS
P | 28 | 10300383R |  | podpěra vedení PA šedá pro vodiče HVI D 23mm s prstencem D 30mm a závitem M9 | KUS | 16 | 0 |  |  |  | 0 |  | R-položka |  | 2
PP |  |  |  | podpěra vedení PA šedá pro vodiče HVI D 23mm s prstencem D 30mm a závitem M9
VV
TS
P | 29 | 210220221 |  | Montáž hromosvodného vedení jímacích tyčí délky do 3 m na konstrukci ocelovou | KUS | 2 | 0 |  |  |  | 0 |  | CS ÚRS 2022 01 |  | 2
PP |  |  |  | Montáž hromosvodného vedení jímacích tyčí délky do 3 m na konstrukci ocelovou
VV
TS
P | 30 | 35441127 |  | tyč jímací s kovaným hrotem 1000mm nerez | KUS | 2 | 0.00235 |  |  |  | 0 |  | CS ÚRS 2022 01 |  | 2
PP |  |  |  | tyč jímací s kovaným hrotem 1000mm nerez
VV
TS
P | 31 | 10300399R |  | jímací stožárový set 2,8m, podp.trubka 1,3m+jímač Rd 1,5m včetně připojovacího a upevňovacího materiálu | KUS | 2 | 0 |  |  |  | 0 |  | R-položka |  | 2
PP |  |  |  | jímací stožárový set 2,8m, podp.trubka 1,3m+jímač Rd 1,5m včetně připojovacího a upevňovacího materiálu
VV
TS
P | 32 | 35442174 |  | podstavec betonový 19 kg | KUS | 6 | 0.019 |  |  |  | 0 |  | CS ÚRS 2022 01 |  | 2
PP |  |  |  | podstavec betonový 19 kg
VV |  |  |  | betonový podstavec D 337mm 6=6.000 [A] Celkem: A=6.000 [B]
TS
P | 33 | 35442175 |  | podložka pod betonový podstavec 19 kg | KUS | 6 | 0.019 |  |  |  | 0 |  | CS ÚRS 2022 01 |  | 2
PP |  |  |  | podložka pod betonový podstavec 19 kg
VV
TS
P | 34 | 210220301 |  | Montáž hromosvodného vedení svorek se 2 šrouby | KUS | 6 | 0 |  |  |  | 0 |  | CS ÚRS 2022 01 |  | 2
PP |  |  |  | Montáž hromosvodného vedení svorek se 2 šrouby
VV |  |  |  | 2+2+2=6.000 [A]
TS
P | 35 | 35442029 |  | svorka uzemnění nerez univerzální | KUS | 2 | 0.00014 |  |  |  | 0 |  | CS ÚRS 2022 01 |  | 2
PP |  |  |  | svorka uzemnění nerez univerzální
VV
TS
P | 36 | 35442034 |  | svorka uzemnění nerez zkušební, 81mm | KUS | 2 | 0.00022 |  |  |  | 0 |  | CS ÚRS 2022 01 |  | 2
PP |  |  |  | svorka uzemnění nerez zkušební, 81mm
VV
TS
P | 37 | 35442036 |  | svorka uzemnění nerez připojovací | KUS | 2 | 0.00014 |  |  |  | 0 |  | CS ÚRS 2022 01 |  | 2
PP |  |  |  | svorka uzemnění nerez připojovací
VV
TS
P | 38 | 210220302 |  | Montáž hromosvodného vedení svorek se 3 a více šrouby | KUS | 12 | 0 |  |  |  | 0 |  | CS ÚRS 2022 01 |  | 2
PP |  |  |  | Montáž hromosvodného vedení svorek se 3 a více šrouby
VV |  |  |  | 12=12.000 [A]
TS
P | 39 | 35442040 |  | svorka uzemnění nerez pro zemnící pásku a drát | KUS | 12 | 0.00024 |  |  |  | 0 |  | CS ÚRS 2022 01 |  | 2
PP |  |  |  | svorka uzemnění nerez pro zemnící pásku a drát
VV
TS
P | 40 | 210220321 |  | Montáž hromosvodného vedení svorek na potrubí se zhotovením pásku | KUS | 2 | 0 |  |  |  | 0 |  | CS ÚRS 2022 01 |  | 2
PP |  |  |  | Montáž hromosvodného vedení svorek na potrubí se zhotovením pásku
VV
TS
P | 41 | 35442003R |  | svorka na potrubí uzemňovací na potrubí D16-89mm nerez Rd 10mm | KUS | 2 | 0.00013 |  |  |  | 0 |  | R-položka |  | 2
PP |  |  |  | svorka na potrubí uzemňovací na potrubí D16-89mm nerez Rd 10mm
VV
TS
P | 42 | 210280002 |  | Zkoušky a prohlídky elektrických rozvodů a zařízení celková prohlídka, zkoušení, měření a vyhotovení revizní zprávy pro objem montážních prací přes 100 do 500 t | KUS | 1 | 0 |  |  |  | 0 |  | CS ÚRS 2022 01 |  | 2
PP |  |  |  | Zkoušky a prohlídky elektrických rozvodů a zařízení celková prohlídka, zkoušení, měření a vyhotovení revizní zprávy pro objem montážních prací přes 100 do 500 tisíc Kč
VV
TS
P | 43 | 210813011 |  | Montáž izolovaných kabelů měděných do 1 kV bez ukončení plných nebo laněných kulatých (např. CYKY, CHKE-R) uložených pevně počtu a průřezu žil 3x1,5 až 6 mm2 | M | 600 | 0 |  |  |  | 0 |  | CS ÚRS 2022 01 |  | 2
PP |  |  |  | Montáž izolovaných kabelů měděných do 1 kV bez ukončení plných nebo laněných kulatých (např. CYKY, CHKE-R) uložených pevně počtu a průřezu žil 3x1,5 až 6 mm2
VV
TS
P | 44 | 34111030 |  | kabel instalační jádro Cu plné izolace PVC plášť PVC 450/750V (CYKY) 3x1,5mm2 | M | 690 | 0.00012 |  |  |  | 0 |  | CS ÚRS 2022 01 |  | 2
PP |  |  |  | kabel instalační jádro Cu plné izolace PVC plášť PVC 450/750V (CYKY) 3x1,5mm2
VV |  |  |  | 600=600.000 [A] A * 1.15Koeficient množství=690.000 [B]
TS
SD |  | 46-M |  | Zemní práce při extr.mont.pracích
P | 45 | 460171172 |  | Hloubení nezapažených kabelových rýh strojně včetně urovnání dna s přemístěním výkopku do vzdálenosti 3 m od okraje jámy nebo s naložením na dopravní prostředek | M | 10 | 0 |  |  |  | 0 |  | CS ÚRS 2022 01 |  | 2
PP |  |  |  | Hloubení nezapažených kabelových rýh strojně včetně urovnání dna s přemístěním výkopku do vzdálenosti 3 m od okraje jámy nebo s naložením na dopravní prostředek šířky 35 cm hloubky 80 cm v hornině třídy těžitelnosti I skupiny 3
VV
TS
P | 46 | 460431182 |  | Zásyp kabelových rýh ručně s přemístění sypaniny ze vzdálenosti do 10 m, s uložením výkopku ve vrstvách včetně zhutnění a úpravy povrchu šířky 35 cm hloubky 80 | M | 10 | 0 |  |  |  | 0 |  | CS ÚRS 2022 01 |  | 2
PP |  |  |  | Zásyp kabelových rýh ručně s přemístění sypaniny ze vzdálenosti do 10 m, s uložením výkopku ve vrstvách včetně zhutnění a úpravy povrchu šířky 35 cm hloubky 80 cm z horniny třídy těžitelnosti I skupiny 3
VV
TS
P | 47 | 460541112 |  | Úprava pláně strojně v hornině třídy těžitelnosti I skupiny 1 až 3 se zhutněním | M2 | 3.5 | 0 |  |  |  | 0 |  | CS ÚRS 2022 01 |  | 2
PP |  |  |  | Úprava pláně strojně v hornině třídy těžitelnosti I skupiny 1 až 3 se zhutněním
VV |  |  |  | provizorní úprava terénu 3.5=3.500 [A]
TS
P | 48 | 460661512 |  | Kabelové lože z písku včetně podsypu, zhutnění a urovnání povrchu pro kabely nn zakryté plastovou fólií, šířky přes 25 do 50 cm | M | 10 | 0.20015 |  |  |  | 0 |  | CS ÚRS 2022 01 |  | 2
PP |  |  |  | Kabelové lože z písku včetně podsypu, zhutnění a urovnání povrchu pro kabely nn zakryté plastovou fólií, šířky přes 25 do 50 cm
VV
TS
P | 49 | 460671113 |  | Výstražná fólie z PVC pro krytí kabelů včetně vyrovnání povrchu rýhy, rozvinutí a uložení fólie šířky do 34 cm | M | 10 | 9e-05 |  |  |  | 0 |  | CS ÚRS 2022 01 |  | 2
PP |  |  |  | Výstražná fólie z PVC pro krytí kabelů včetně vyrovnání povrchu rýhy, rozvinutí a uložení fólie šířky do 34 cm
VV
TS
P | 50 | 460791211 |  | Montáž trubek ochranných uložených volně do rýhy plastových ohebných, vnitřního průměru do 32 mm | M | 90 | 0 |  |  |  | 0 |  | CS ÚRS 2022 01 |  | 2
PP |  |  |  | Montáž trubek ochranných uložených volně do rýhy plastových ohebných, vnitřního průměru do 32 mm
VV |  |  |  | 90=90.000 [A]
TS
P | 51 | 34571350 |  | trubka elektroinstalační ohebná dvouplášťová korugovaná (chránička) D 32/40mm, HDPE+LDPE | M | 94.5 | 0.00019 |  |  |  | 0 |  | CS ÚRS 2022 01 |  | 2
PP |  |  |  | trubka elektroinstalační ohebná dvouplášťová korugovaná (chránička) D 32/40mm, HDPE+LDPE
VV |  |  |  | 90=90.000 [A] A * 1.05Koeficient množství=94.500 [B]
TS
P | 52 | 460791213 |  | Montáž trubek ochranných uložených volně do rýhy plastových ohebných, vnitřního průměru přes 50 do 90 mm | M | 40 | 0 |  |  |  | 0 |  | CS ÚRS 2022 01 |  | 2
PP |  |  |  | Montáž trubek ochranných uložených volně do rýhy plastových ohebných, vnitřního průměru přes 50 do 90 mm
VV |  |  |  | 40=40.000 [A]
TS
P | 53 | 34571354 |  | trubka elektroinstalační ohebná dvouplášťová korugovaná (chránička) D 75/90mm, HDPE+LDPE | M | 42 | 0.00055 |  |  |  | 0 |  | CS ÚRS 2022 01 |  | 2
PP |  |  |  | trubka elektroinstalační ohebná dvouplášťová korugovaná (chránička) D 75/90mm, HDPE+LDPE
VV |  |  |  | 40=40.000 [A] A * 1.05Koeficient množství=42.000 [B]
TS
P | 54 | 469981111 |  | Přesun hmot pro pomocné stavební práce při elektromontážích dopravní vzdálenost do 1 000 m | T | 2.043 | 0 |  |  |  | 0 |  | CS ÚRS 2022 01 |  | 2
PP |  |  |  | Přesun hmot pro pomocné stavební práce při elektromontážích dopravní vzdálenost do 1 000 m
VV
TS
SD |  | 741 |  | Elektroinstalace - silnoproud
P | 4 | 74111010R |  | Montáž kabelového žlabu drátěného 50/100 mm | M | 81 | 0 |  |  |  | 0 |  | R-položka |  | 2
PP |  |  |  | Montáž kabelového žlabu drátěného 50/100 mm
VV
TS
P | 5 | 11742750R |  | kabelový žlab drátěný včetně podpěr na stěnu, rychlospojek a držáků | M | 81 | 0.00397 |  |  |  | 0 |  | R-položka |  | 2
PP |  |  |  | kabelový žlab drátěný včetně podpěr na stěnu, rychlospojek a držáků
VV
TS
P | 6 | 741110001 |  | Montáž trubek elektroinstalačních s nasunutím nebo našroubováním do krabic plastových tuhých, uložených pevně, vnější O přes 16 do 23 mm | M | 40 | 0 |  |  |  | 0 |  | CS ÚRS 2022 01 |  | 2
PP |  |  |  | Montáž trubek elektroinstalačních s nasunutím nebo našroubováním do krabic plastových tuhých, uložených pevně, vnější O přes 16 do 23 mm
VV
TS
P | 7 | 34571091 |  | trubka elektroinstalační tuhá z PVC D 13,7/16mm | M | 42 | 0.00016 |  |  |  | 0 |  | CS ÚRS 2022 01 |  | 2
PP |  |  |  | trubka elektroinstalační tuhá z PVC D 13,7/16mm
VV |  |  |  | 40=40.000 [A] A * 1.05Koeficient množství=42.000 [B]
TS
P | 8 | 35432541 |  | příchytka kabelová 14-28mm | KUS | 40 | 9e-05 |  |  |  | 0 |  | CS ÚRS 2022 01 |  | 2
PP |  |  |  | příchytka kabelová 14-28mm
VV
TS
P | 9 | 74111220R |  | Montáž krabic pancéřových bez napojení na trubky a lišty a demontáže a montáže víčka protahovacích nebo odbočných plastových čtyřhranných, vel. 95x95 mm včetně | KUS | 17 | 0 |  |  |  | 0 |  | R-položka |  | 2
PP |  |  |  | Montáž krabic pancéřových bez napojení na trubky a lišty a demontáže a montáže víčka protahovacích nebo odbočných plastových čtyřhranných, vel. 95x95 mm včetně svorkovnice
VV
TS
P | 10 | 34571484R |  | krabice v uzavřeném provedení PVC s krytím IP 54 čtvercová 95x95x50mm včetně svorkovnice | KUS | 17 | 0.00057 |  |  |  | 0 |  | R-položka |  | 2
PP |  |  |  | krabice v uzavřeném provedení PVC s krytím IP 54 čtvercová 95x95x50mm včetně svorkovnice
VV
TS
P | 11 | 741220003 |  | Montáž skříní přístrojových prázdných plastových nebo hliníkových, pohledové plochy vel. 240x120 až 240x240 mm | KUS | 2 | 0 |  |  |  | 0 |  | CS ÚRS 2022 01 |  | 2
PP |  |  |  | Montáž skříní přístrojových prázdných plastových nebo hliníkových, pohledové plochy vel. 240x120 až 240x240 mm
VV
TS
P | 12 | 34571484R | 1 | krabice v uzavřeném provedení PVC s krytím IP 54 čtvercová 95x95x50mm včetně svorkovnice | KUS | 2 | 0.00057 |  |  |  | 0 |  | R-položka |  | 2
PP |  |  |  | krabice v uzavřeném provedení PVC s krytím IP 54 čtvercová 95x95x50mm včetně svorkovnice
VV
TS
P | 13 | 741372154 |  | Montáž svítidel s integrovaným zdrojem LED se zapojením vodičů průmyslových přisazených stropních | KUS | 20 | 0 |  |  |  | 0 |  | CS ÚRS 2022 01 |  | 2
PP |  |  |  | Montáž svítidel s integrovaným zdrojem LED se zapojením vodičů průmyslových přisazených stropních
VV
TS
P | 14 | 34835001R |  | svítidlo průmyslové přisazené antivandal 33W/3858lm/4000K, IP66/67 | KUS | 20 | 0.0019 |  |  |  | 0 |  | R-položka |  | 2
PP |  |  |  | svítidlo průmyslové přisazené antivandal 33W/3858lm/4000K, IP66/67
VV
TS
P | 15 | 741910301 |  | Montáž roštů a lávek pro volné i pevné uložení kabelů bez podkladových desek a osazení úchytných prvků typových se stojinou, výložníky a odbočkami pozinkovaných | M | 8 | 0 |  |  |  | 0 |  | CS ÚRS 2022 01 |  | 2
PP |  |  |  | Montáž roštů a lávek pro volné i pevné uložení kabelů bez podkladových desek a osazení úchytných prvků typových se stojinou, výložníky a odbočkami pozinkovaných nástěnných nebo závěsných jednostranných
VV
TS
P | 16 | 10153481R |  | kabelová lávka (žebřík) 60x150mm včetně stěnových úchytů, spojek, příchytek a spojovacího materiálu | M | 8 | 0 |  |  |  | 0 |  | R-položka |  | 2
PP |  |  |  | kabelová lávka (žebřík) 60x150mm včetně stěnových úchytů, spojek, příchytek a spojovacího materiálu
VV
TS
P | 17 | 998741101 |  | Přesun hmot pro silnoproud stanovený z hmotnosti přesunovaného materiálu vodorovná dopravní vzdálenost do 50 m v objektech výšky do 6 m | T | 0.381 | 0 |  |  |  | 0 |  | CS ÚRS 2022 01 |  | 2
PP |  |  |  | Přesun hmot pro silnoproud stanovený z hmotnosti přesunovaného materiálu vodorovná dopravní vzdálenost do 50 m v objektech výšky do 6 m
VV
TS
P | 18 | 998741181 |  | Přesun hmot pro silnoproud stanovený z hmotnosti přesunovaného materiálu Příplatek k ceně za přesun prováděný bez použití mechanizace pro jakoukoliv výšku objek | T | 0.381 | 0 |  |  |  | 0 |  | CS ÚRS 2022 01 |  | 2
PP |  |  |  | Přesun hmot pro silnoproud stanovený z hmotnosti přesunovaného materiálu Příplatek k ceně za přesun prováděný bez použití mechanizace pro jakoukoliv výšku objektu
VV
TS
SD |  | HZS |  | Hodinové zúčtovací sazby
P | 55 | HZS2491 |  | Hodinové zúčtovací sazby profesí PSV zednické výpomoci a pomocné práce PSV dělník zednických výpomocí | HOD | 10 | 0 |  |  |  | 0 |  | CS ÚRS 2022 01 |  | 2
PP |  |  |  | Hodinové zúčtovací sazby profesí PSV zednické výpomoci a pomocné práce PSV dělník zednických výpomocí
VV |  |  |  | stavební přípomoce 10=10.000 [A]
TS
SD |  | OST |  | Ostatní
P | 56 | OST0005 |  | Drobný montážní materiál | SOUBOR | 1 | 0 |  |  |  | 0 |  | R-položka |  | 2
PP |  |  |  | Drobný montážní materiál
VV
TS
SD |  | VRN4 |  | Inženýrská činnost
P | 57 | 045203000 |  | Kompletační činnost | KČ | 1 | 0 |  |  |  | 0 |  | CS ÚRS 2022 01 |  | 2
PP |  |  |  | Kompletační činnost
VV |  |  |  | hromosvod 1=1.000 [A]
TS

## SO 00-77-01
SŽDC05 |  |  |  | Soupis prací objektu | [10 empty] | 3
6
S | Stavba: | Zm01_5413520027 |  | Rekonstrukce výpravní budovy v žst. Aš | [6 empty] | D.2.2 |  | Aspe | 0,00 | 2
O | Objekt: | D.2.2 |  | Pozemní stavební objekty | [9 empty] | 15,00 | 2
Typ | Poř. číslo | Kód položky | Varianta | Název položky | MJ | Množství | Jednotková hmotnost | Celková hmotnost |  |  | Jednotková cena |  | Cenové soustavy | 21,00 | 2
Dodávka
[9 empty] | Jednotková | Celkem | Jednotková | Celkem |  |  |  | Počet položek s nulovou cenou
O1 |  | SO 00-77-01 |  | Orientační systém
SD |  | 1 |  | Zemní práce
P | 1 | 133251101 |  | Hloubení nezapažených šachet strojně v hornině třídy těžitelnosti I skupiny 3 do 20 m3 | M3 | 1.35 | 0 |  |  |  | 0 |  | CS ÚRS 2022 01 |  | 2
PP |  |  |  | Hloubení nezapažených šachet strojně v hornině třídy těžitelnosti I skupiny 3 do 20 m3
VV |  |  |  | výkopy pro patky sloupků orientačního systému O2 A 0.6*0.5*0.9=0.270 [A] O2 2 0.6*0.5*0.9=0.270 [B] O4 0.6*0.5*0.9=0.270 [C] O1b, O3b 1.2*0.5*0.9=0.540 [D] Celkem: A+B+C+D=1.350 [E]
TS
P | 2 | 162351103 |  | Vodorovné přemístění výkopku nebo sypaniny po suchu na obvyklém dopravním prostředku, bez naložení výkopku, avšak se složením bez rozhrnutí z horniny třídy těži | M3 | 1.35 | 0 |  |  |  | 0 |  | CS ÚRS 2022 01 |  | 2
PP |  |  |  | Vodorovné přemístění výkopku nebo sypaniny po suchu na obvyklém dopravním prostředku, bez naložení výkopku, avšak se složením bez rozhrnutí z horniny třídy těžitelnosti I skupiny 1 až 3 na vzdálenost přes 50 do 500 m
VV
TS
P | 3 | 171251201 |  | Uložení sypaniny na skládky nebo meziskládky bez hutnění s upravením uložené sypaniny do předepsaného tvaru | M3 | 1.35 | 0 |  |  |  | 0 |  | CS ÚRS 2022 01 |  | 2
PP |  |  |  | Uložení sypaniny na skládky nebo meziskládky bez hutnění s upravením uložené sypaniny do předepsaného tvaru
VV
TS
SD |  | 2 |  | Zakládání
P | 4 | 275311511 |  | Základy z betonu prostého patky a bloky z betonu kamenem prokládaného tř. C 12/15 | M3 | 0.15 | 2.4721 |  |  |  | 0 |  | CS ÚRS 2022 01 |  | 2
PP |  |  |  | Základy z betonu prostého patky a bloky z betonu kamenem prokládaného tř. C 12/15
VV |  |  |  | výkopy pro patky sloupků orientačního systému O2 A 0.6*0.5*0.1=0.030 [A] O2 2 0.6*0.5*0.1=0.030 [B] O4 0.6*0.5*0.1=0.030 [C] O1b, O3b 1.2*0.5*0.1=0.060 [D] Celkem: A+B+C+D=0.150 [E]
TS
P | 5 | 275321511 |  | Základy z betonu železového (bez výztuže) patky z betonu bez zvláštních nároků na prostředí tř. C 25/30 | M3 | 1.2 | 2.5019 |  |  |  | 0 |  | CS ÚRS 2022 01 |  | 2
PP |  |  |  | Základy z betonu železového (bez výztuže) patky z betonu bez zvláštních nároků na prostředí tř. C 25/30
VV |  |  |  | výkopy pro patky sloupků orientačního systému O2 A 0.6*0.5*0.8=0.240 [A] O2 2 0.6*0.5*0.8=0.240 [B] O4 0.6*0.5*0.8=0.240 [C] O1b, O3b 1.2*0.5*0.8=0.480 [D] Celkem: A+B+C+D=1.200 [E]
TS
P | 6 | 275351121 |  | Bednění základů patek zřízení | M2 | 9 | 0.00264 |  |  |  | 0 |  | CS ÚRS 2022 01 |  | 2
PP |  |  |  | Bednění základů patek zřízení
VV |  |  |  | bednění patek sloupků orientačního systému O2 A (2*0.6+2*0.5)*0.9=1.980 [A] O2 2 (2*0.6+2*0.5)*0.9=1.980 [B] O4 (2*0.6+2*0.5)*0.9=1.980 [C] O1b, O3b (2*1.2+2*0.5)*0.9=3.060 [D] Celkem: A+B+C+D=9.000 [E]
TS
P | 7 | 275351122 |  | Bednění základů patek odstranění | M2 | 9 | 0 |  |  |  | 0 |  | CS ÚRS 2022 01 |  | 2
PP |  |  |  | Bednění základů patek odstranění
VV
TS
P | 8 | 275362021 |  | Výztuž základů patek ze svařovaných sítí z drátů typu KARI | T | 0.014 | 1.0628 |  |  |  | 0 |  | CS ÚRS 2022 01 |  | 2
PP |  |  |  | Výztuž základů patek ze svařovaných sítí z drátů typu KARI
VV |  |  |  | výztuž patek sloupků orientačního systému při obou površích 100/100/6 O2 A 0.6*0.5*2*4.44*0.001=0.003 [A] O2 2 0.6*0.5*2*4.44*0.001=0.003 [B] O4 0.6*0.5*2*4.44*0.001=0.003 [C] O1b, O3b 1.2*0.5*2*4.44*0.001=0.005 [D] Celkem: A+B+C+D=0.014 [E]
TS
SD |  | 787 |  | Dokončovací práce - zasklívání
P | 41 | 787911115 |  | Zasklívání – ostatní práce montáž fólie na sklo neprůhledné | M2 | 0.883 | 0 |  |  |  | 0 |  | CS ÚRS 2022 01 |  | 2
PP |  |  |  | Zasklívání – ostatní práce montáž fólie na sklo neprůhledné
VV |  |  |  | O5 - piktogramy na prosklené stěně 2*0.84*0.24=0.403 [A] O11 - piktogramy na prosklené stěně 1*0.84*0.24=0.202 [B] O12 - piktogramy na prosklené stěně 1*0.64*0.24=0.154 [C] O19 - informační tabulka na prosklené stěně 4*0.21*0.148=0.124 [D] Celkem: A+B+C+D=0.883 [E]
TS
P | 42 | 63479014R |  | fólie na sklo | M2 | 0.909 | 0.0001 |  |  |  | 0 |  | R-položka |  | 2
PP |  |  |  | fólie na sklo
VV |  |  |  | O5 - piktogramy na prosklené stěně 2*0.84*0.24=0.403 [A] O11 - piktogramy na prosklené stěně 1*0.84*0.24=0.202 [B] O12 - piktogramy na prosklené stěně 1*0.64*0.24=0.154 [C] O19 - informační tabulka na prosklené stěně 4*0.21*0.148=0.124 [D] Celkem: A+B+C+D=0.883 [E] E * 1.03Koeficient množství=0.909 [F]
TS
SD |  | 9 |  | Ostatní konstrukce a práce, bourání
P | 9 | 91411110R |  | Montáž svislé tabule orientačního systému jednostranné do velikosti 1 m2 na stávající konstrukcí | KUS | 1 | 1e-05 |  |  |  | 0 |  | R-položka |  | 2
PP |  |  |  | Montáž svislé tabule orientačního systému jednostranné do velikosti 1 m2 na stávající konstrukcí
VV |  |  |  | tabule orientačního systému plechová na stávající konstrukci O2 D - označení sektoru 1=1.000 [A]
TS
P | 10 | 40445605R |  | tabule orientačního systému plechová jednostranná 540x340mm | KUS | 1 | 0.005 |  |  |  | 0 |  | R-položka |  | 2
PP |  |  |  | tabule orientačního systému plechová jednostranná 540x340mm
VV |  |  |  | tabule orientačního systému plechová na stávající konstrukci O2 D - označení sektoru 1=1.000 [A]
TS
P | 11 | 91411111R |  | Montáž svislé tabule orientačního systému velikosti do 1 m2 objímkami na sloupky nebo konzoly | KUS | 7 | 0.0007 |  |  |  | 0 |  | R-položka |  | 2
PP |  |  |  | Montáž svislé tabule orientačního systému velikosti do 1 m2 objímkami na sloupky nebo konzoly
VV |  |  |  | plechové tabule orientačního systému O2 A 1=1.000 [A] O2 2 1=1.000 [B] O4 1=1.000 [C] O1b, O3b 4=4.000 [D] Celkem: A+B+C+D=7.000 [E]
TS
P | 12 | 40445257 |  | svorka upínací na sloupek D 70mm | KUS | 11 | 0.0004 |  |  |  | 0 |  | CS ÚRS 2022 01 |  | 2
PP |  |  |  | svorka upínací na sloupek D 70mm
VV |  |  |  | svorka sloupku orientačního systému O2 A 1=1.000 [A] O2 2 1=1.000 [B] O4 1=1.000 [C] O1b, O3b 8=8.000 [D] Celkem: A+B+C+D=11.000 [E]
TS
P | 13 | 40445620R |  | tabule orientačního systému plechová jednostranná 340x340mm | KUS | 1 | 0.0025 |  |  |  | 0 |  | R-položka |  | 2
PP |  |  |  | tabule orientačního systému plechová jednostranná 340x340mm
VV |  |  |  | tabule orientačního sstému plechová na sloupku O2 2 - označení nástupiště 1=1.000 [A]
TS
P | 14 | 40445621R |  | tabule orientačního systému plechová jednostranná 465x340mm | KUS | 1 | 0.0026 |  |  |  | 0 |  | R-položka |  | 2
PP |  |  |  | tabule orientačního systému plechová jednostranná 465x340mm
VV |  |  |  | tabule orientačního systému plechová na sloupku O2 A - označení sektoru 1=1.000 [A]
TS
P | 15 | 40445622R |  | tabule orientačního systému plechová jednostranná 810x600mm | KUS | 2 | 0.004 |  |  |  | 0 |  | R-položka |  | 2
PP |  |  |  | tabule orientačního systému plechová jednostranná 810x600mm
VV |  |  |  | tabule orientančího systému plechová na sloupcích O1b - název zastávky - 2 tabule 2=2.000 [A]
TS
P | 16 | 40445623R |  | tabule orientačního systému plechová jednostranná 1780x355mm | KUS | 2 | 0.004 |  |  |  | 0 |  | R-položka |  | 2
PP |  |  |  | tabule orientačního systému plechová jednostranná 1780x355mm
VV |  |  |  | tabule orientačního systému plechová na sloupcích O3b - směrová cedule - 2 tabule 2=2.000 [A]
TS
P | 17 | 40445626R |  | tabule orientačního systému plechová jednostranná 1040x240mm | KUS | 1 | 0.0077 |  |  |  | 0 |  | R-položka |  | 2
PP |  |  |  | tabule orientačního systému plechová jednostranná 1040x240mm
VV |  |  |  | tabule orientačního systému plechová na soupku O4 -rozcestník nástupišť 1=1.000 [A]
TS
P | 18 | 91411112R |  | Montáž svislé tabule orientačního systému oboustranné velikosti do 1 m2 na stávající konstrukci | KUS | 3 | 2e-05 |  |  |  | 0 |  | R-položka |  | 2
PP |  |  |  | Montáž svislé tabule orientačního systému oboustranné velikosti do 1 m2 na stávající konstrukci
VV |  |  |  | tabule orientačního systému plechová oboustranná O2 A-B - označení sektoru 1=1.000 [A] O2 B-C - označení sektoru 1=1.000 [B] O2 C-D - označení sektoru 1=1.000 [C] Celkem: A+B+C=3.000 [D]
TS
P | 19 | 40445627R |  | tabule orientačního systému plechová oboustranná 540x340mm | KUS | 3 | 0.0155 |  |  |  | 0 |  | R-položka |  | 2
PP |  |  |  | tabule orientačního systému plechová oboustranná 540x340mm
VV |  |  |  | tabule orientačního systému plechová oboustranná na stávající konstrukci O2 A-B - označení sektoru 1=1.000 [A] O2 B-C - označení sektoru 1=1.000 [B] O2 C-D - označení sektoru 1=1.000 [C] Celkem: A+B+C=3.000 [D]
TS
P | 20 | 91421111R |  | Montáž svislé tabule orientačního systému podvěšené velikosti do 1 m2 | KUS | 3 | 0.0055 |  |  |  | 0 |  | R-položka |  | 2
PP |  |  |  | Montáž svislé tabule orientačního systému podvěšené velikosti do 1 m2
VV |  |  |  | tabule orientačního systému podvěšené O1a - název zastávky oboustranný 2=2.000 [A] O3a - směrová cedule obostranná 1=1.000 [B] Celkem: A+B=3.000 [C]
TS
P | 21 | 40445607R |  | tabule orientačního systému plechová oboustranná podvěšená 1120x355mm | KUS | 1 | 0.015 |  |  |  | 0 |  | R-položka |  | 2
PP |  |  |  | tabule orientačního systému plechová oboustranná podvěšená 1120x355mm
VV |  |  |  | tabule orientačního systému plechová O3a - směrová cedule oboustranná 1=1.000 [A]
TS
P | 22 | 40445646R |  | tabule orientačního systému plechová oboustranná podvěšená 850x640mm | KUS | 2 | 0.0145 |  |  |  | 0 |  | R-položka |  | 2
PP |  |  |  | tabule orientačního systému plechová oboustranná podvěšená 850x640mm
VV |  |  |  | tabule orientačního systému plechová O1a - název zastávky oboustranný 2=2.000 [A]
TS
P | 23 | 91451111R |  | Montáž sloupku orientačního systému délky do 3,5 m do hliníkové patky | KUS | 5 | 0.003 |  |  |  | 0 |  | R-položka |  | 2
PP |  |  |  | Montáž sloupku orientačního systému délky do 3,5 m do hliníkové patky
VV |  |  |  | montáž sloupků a patek orientačního systému O2 A 1=1.000 [A] O2 2 1=1.000 [B] O4 1=1.000 [C] O1b, O3b 2=2.000 [D] Celkem: A+B+C+D=5.000 [E]
TS
P | 24 | 40445230 |  | sloupek pro dopravní značku Zn D 70mm v 3,5m | KUS | 5 | 0.0065 |  |  |  | 0 |  | CS ÚRS 2022 01 |  | 2
PP |  |  |  | sloupek pro dopravní značku Zn D 70mm v 3,5m
VV |  |  |  | sloupek orientačního systému O2 A 1=1.000 [A] O2 2 1=1.000 [B] O4 1=1.000 [C] O1b, O3b 2=2.000 [D] Celkem: A+B+C+D=5.000 [E]
TS
P | 25 | 40445241 |  | patka pro sloupek Al D 70mm | KUS | 5 | 0.0033 |  |  |  | 0 |  | CS ÚRS 2022 01 |  | 2
PP |  |  |  | patka pro sloupek Al D 70mm
VV |  |  |  | patka orientačního systému O2 A 1=1.000 [A] O2 2 1=1.000 [B] O4 1=1.000 [C] O1b, O3b 2=2.000 [D] Celkem: A+B+C+D=5.000 [E]
TS
P | 26 | 40445254 |  | víčko plastové na sloupek D 70mm | KUS | 5 | 0.00015 |  |  |  | 0 |  | CS ÚRS 2022 01 |  | 2
PP |  |  |  | víčko plastové na sloupek D 70mm
VV |  |  |  | víčko sloupku orientačního systému O2 A 1=1.000 [A] O2 2 1=1.000 [B] O4 1=1.000 [C] O1b, O3b 2=2.000 [D] Celkem: A+B+C+D=5.000 [E]
TS
P | 27 | 953993311 |  | Osazení bezpečnostní, orientační nebo informační tabulky samolepicí | KUS | 9 | 0 |  |  |  | 0 |  | CS ÚRS 2022 01 |  | 2
PP |  |  |  | Osazení bezpečnostní, orientační nebo informační tabulky samolepicí
VV |  |  |  | fóliové piktogramy lepené na konstrukce O6 - piktogram 1=1.000 [A] O13 - piktogramy 1=1.000 [B] O14 - piktogramy 1=1.000 [C] O15 - piktogramy 1=1.000 [D] O16 - piktogram 1=1.000 [E] O17 - piktogram 1=1.000 [F] O18 - piktogram 1=1.000 [G] O20 - piktogram 2=2.000 [H] Celkem: A+B+C+D+E+F+G+H=9.000 [I]
TS
P | 28 | 73534511R |  | piktogram folie 240x240mm samolepící | KUS | 4 | 0 |  |  |  | 0 |  | R-položka |  | 2
PP |  |  |  | piktogram folie 240x240mm samolepící
VV |  |  |  | foliový piktogram lepený na stavební konstrukci O6 - piktogram 1=1.000 [A] O16 - piktogram 1=1.000 [B] O17 - piktogram 1=1.000 [C] O18 - piktogram 1=1.000 [D] Celkem: A+B+C+D=4.000 [E]
TS
P | 29 | 73534560R |  | piktogram folie 100x100mm samolepící | KUS | 2 | 0 |  |  |  | 0 |  | R-položka |  | 2
PP |  |  |  | piktogram folie 100x100mm samolepící
VV |  |  |  | foliový piktogram lepený na stavební konstrukci O20 - piktogram2=2.000 [A]
TS
P | 30 | 73534561R |  | piktogramy folie 440x240mm samolepící | KUS | 1 | 0 |  |  |  | 0 |  | R-položka |  | 2
PP |  |  |  | piktogramy folie 440x240mm samolepící
VV |  |  |  | foliové piktogramy lepené na stavební konstrukci O13 - piktogramy 1=1.000 [A]
TS
P | 31 | 73534562R |  | piktogramy folie 640x240mm samolepící | KUS | 2 | 0 |  |  |  | 0 |  | R-položka |  | 2
PP |  |  |  | piktogramy folie 640x240mm samolepící
VV |  |  |  | foliové piktogramy lepené na stavební konstrukci O14 - piktogramy 1=1.000 [A] O15 - piktogramy 1=1.000 [B] Celkem: A+B=2.000 [C]
TS
P | 32 | 953993321 |  | Osazení bezpečnostní, orientační nebo informační tabulky plastové nebo smaltované přilepením | KUS | 12 | 1e-05 |  |  |  | 0 |  | CS ÚRS 2022 01 |  | 2
PP |  |  |  | Osazení bezpečnostní, orientační nebo informační tabulky plastové nebo smaltované přilepením
VV |  |  |  | orientační, informační a hmatové tabulky lepené O6 - piktogram 2=2.000 [A] O7 - piktogram 1=1.000 [B] O8 - piktogram 2=2.000 [C] O19 - informační tabulka 2=2.000 [D] O21 - piktogram - hmatové provedení - haptický štítek 1=1.000 [E] O22a - hmatový prvek - haptický štítek 1=1.000 [F] O22b - hmatový prvek - haptický štítek 1=1.000 [G] O22c - hmatový prvek - haptický štítek 1=1.000 [H] O22d - hmatový prvek - haptický štítek 1=1.000 [I] Celkem: A+B+C+D+E+F+G+H+I=12.000 [J]
TS
P | 33 | 73534530R |  | tabulka orientační plastová - haptický štítek 100x100mm | KUS | 1 | 0 |  |  |  | 0 |  | R-položka |  | 2
PP |  |  |  | tabulka orientační plastová - haptický štítek 100x100mm
VV |  |  |  | Haptický štítek na stěně 100x100mm Materiál:Plast 1,6 mm Provedení: samolepící štítek (3M páska), hmatový piktogram, popis v Braill.písmu, kuličky mohou být plastové – černé, bílé, průhledné nebo kovové O21 1=1.000 [A] Celkem: A=1.000 [B]
TS
P | 34 | 73534535R |  | tabulka orientační plastová - haptický štítek 114x61mm | KUS | 4 | 0 |  |  |  | 0 |  | R-položka |  | 2
PP |  |  |  | tabulka orientační plastová - haptický štítek 114x61mm
VV |  |  |  | Haptický štítek na dveřích 114x61mm Materiál:Plast 1,6 mm Provedení: samolepící štítek (3M páska), hmatový piktogram, popis v Braill.písmu, kuličky mohou být plastové – černé, bílé, průhledné nebo kovové O22a 1=1.000 [A] O22b 1=1.000 [B] O22c 1=1.000 [C] O22d 1=1.000 [D] Celkem: A+B+C+D=4.000 [E]
TS
P | 35 | 73534563R |  | tabulka informační plechová 210x148mm | KUS | 2 | 0 |  |  |  | 0 |  | R-položka |  | 2
PP |  |  |  | tabulka informační plechová 210x148mm
VV |  |  |  | tabulka informační plechová na stěně O19 - informační tabulka 2=2.000 [A]
TS
P | 36 | 73534564R |  | tabulka orientační plechová 240x240mm | KUS | 5 | 0 |  |  |  | 0 |  | R-položka |  | 2
PP |  |  |  | tabulka orientační plechová 240x240mm
VV |  |  |  | tabulka orientační plechová na stávající konstrukci O6 - piktogram 2=2.000 [A] O7 - piktogram 1=1.000 [B] O8 - piktogram 2=2.000 [C] Celkem: A+B+C=5.000 [D]
TS
P | 37 | 95399332R |  | Osazení orientační tabule plechové na prosklenou stěnu | KUS | 2 | 0.00023 |  |  |  | 0 |  | R-položka |  | 2
PP |  |  |  | Osazení orientační tabule plechové na prosklenou stěnu
VV |  |  |  | tabule orientačního systému plechová na prosklené stěně výpravní budovy O1c - název stanice 1=1.000 [A] O1d - název stanice s piktogramem vlaku 1=1.000 [B] Celkem: A+B=2.000 [C]
TS
P | 38 | 40445617R |  | tabule orientačního systému plechová jednostranná 850x640mm | KUS | 1 | 0.0155 |  |  |  | 0 |  | R-položka |  | 2
PP |  |  |  | tabule orientačního systému plechová jednostranná 850x640mm
VV |  |  |  | tabule orientačního systému plechová na prosklené stěně výpravní budovy O1c - název zastávky 1=1.000 [A]
TS
P | 39 | 40445618R |  | tabule orientačního systému plechová jednostranná 1390x640mm | KUS | 1 | 0.021 |  |  |  | 0 |  | R-položka |  | 2
PP |  |  |  | tabule orientačního systému plechová jednostranná 1390x640mm
VV |  |  |  | tabule orientačního systému plechová na prosklené stěna výpravní budovy O1d - název zastávky s pikrogramem vlaku 1=1.000 [A]
TS
SD |  | 998 |  | Přesun hmot
P | 40 | 998017001 |  | Přesun hmot pro budovy občanské výstavby, bydlení, výrobu a služby s omezením mechanizace vodorovná dopravní vzdálenost do 100 m pro budovy s jakoukoliv nosnou | T | 3.664 | 0 |  |  |  | 0 |  | CS ÚRS 2022 01 |  | 2
PP |  |  |  | Přesun hmot pro budovy občanské výstavby, bydlení, výrobu a služby s omezením mechanizace vodorovná dopravní vzdálenost do 100 m pro budovy s jakoukoliv nosnou konstrukcí výšky do 6 m
VV
TS

## SO 00-78-01
SŽDC05 |  |  |  | Soupis prací objektu | [10 empty] | 3
6
S | Stavba: | Zm01_5413520027 |  | Rekonstrukce výpravní budovy v žst. Aš | [6 empty] | D.2.2 |  | Aspe | 0,00 | 2
O | Objekt: | D.2.2 |  | Pozemní stavební objekty | [9 empty] | 15,00 | 2
Typ | Poř. číslo | Kód položky | Varianta | Název položky | MJ | Množství | Jednotková hmotnost | Celková hmotnost |  |  | Jednotková cena |  | Cenové soustavy | 21,00 | 2
Dodávka
[9 empty] | Jednotková | Celkem | Jednotková | Celkem |  |  |  | Počet položek s nulovou cenou
O1 |  | SO 00-78-01 |  | Demolice stávající výpravní budovy, odpojení veškerých přípojek a sítí, přeložky sítí
SD |  | 1 |  | Zemní práce
P | 1 | 115101201 |  | Čerpání vody na dopravní výšku do 10 m s uvažovaným průměrným přítokem do 500 l/min | HOD | 224 | 3e-05 |  |  |  | 0 |  | CS ÚRS 2022 01 |  | 2
PP |  |  |  | Čerpání vody na dopravní výšku do 10 m s uvažovaným průměrným přítokem do 500 l/min
VV |  |  |  | 4*7*8=224.000 [A]
TS
P | 2 | 115101301 |  | Pohotovost záložní čerpací soupravy pro dopravní výšku do 10 m s uvažovaným průměrným přítokem do 500 l/min | DEN | 30 | 0 |  |  |  | 0 |  | CS ÚRS 2022 01 |  | 2
PP |  |  |  | Pohotovost záložní čerpací soupravy pro dopravní výšku do 10 m s uvažovaným průměrným přítokem do 500 l/min
VV
TS
P | 3 | 131351104 |  | Hloubení nezapažených jam a zářezů strojně s urovnáním dna do předepsaného profilu a spádu v hornině třídy těžitelnosti II skupiny 4 přes 100 do 500 m3 | M3 | 493.938 | 0 |  |  |  | 0 |  | CS ÚRS 2022 01 |  | 2
PP |  |  |  | Hloubení nezapažených jam a zářezů strojně s urovnáním dna do předepsaného profilu a spádu v hornině třídy těžitelnosti II skupiny 4 přes 100 do 500 m3
VV |  |  |  | Objekt C od kolektoru k E 18.1*7.3*0.9=118.917 [A] odpočet patky -12*3.2*0.9=-34.560 [B] od kolektoru k B 23.7*6.7*0.9=142.911 [C] odpočet patky -4*4*0.9=-14.400 [D] Mezisoučet: A+B+C+D=212.868 [E] Objekt D plocha zastavěná 21*12.2*1.35=345.870 [F] odpočet patky -12*4*1.35=-64.800 [G] Mezisoučet: F+G=281.070 [H] Celkem: A+B+C+D+F+G=493.938 [I]
TS
P | 4 | 162351103 |  | Vodorovné přemístění výkopku nebo sypaniny po suchu na obvyklém dopravním prostředku, bez naložení výkopku, avšak se složením bez rozhrnutí z horniny třídy těži | M3 | 493.938 | 0 |  |  |  | 0 |  | CS ÚRS 2022 01 |  | 2
PP |  |  |  | Vodorovné přemístění výkopku nebo sypaniny po suchu na obvyklém dopravním prostředku, bez naložení výkopku, avšak se složením bez rozhrnutí z horniny třídy těžitelnosti I skupiny 1 až 3 na vzdálenost přes 50 do 500 m
VV |  |  |  | přemístění na mezideponii v rámci stavby 493.938=493.938 [A]
TS
P | 5 | 167151101 |  | Nakládání, skládání a překládání neulehlého výkopku nebo sypaniny strojně nakládání, množství do 100 m3, z horniny třídy těžitelnosti I, skupiny 1 až 3 | M3 | 493.938 | 0 |  |  |  | 0 |  | CS ÚRS 2022 01 |  | 2
PP |  |  |  | Nakládání, skládání a překládání neulehlého výkopku nebo sypaniny strojně nakládání, množství do 100 m3, z horniny třídy těžitelnosti I, skupiny 1 až 3
VV
TS
P | 6 | 171251201 |  | Uložení sypaniny na skládky nebo meziskládky bez hutnění s upravením uložené sypaniny do předepsaného tvaru | M3 | 493.938 | 0 |  |  |  | 0 |  | CS ÚRS 2022 01 |  | 2
PP |  |  |  | Uložení sypaniny na skládky nebo meziskládky bez hutnění s upravením uložené sypaniny do předepsaného tvaru
VV |  |  |  | uložení na mezideponii v rámci stavby 493.938=493.938 [A]
TS
P | 7 | 174151101 |  | Zásyp sypaninou z jakékoliv horniny strojně s uložením výkopku ve vrstvách se zhutněním jam, šachet, rýh nebo kolem objektů v těchto vykopávkách | M3 | 1013.915 | 0 |  |  |  | 0 |  | CS ÚRS 2022 01 |  | 2
PP |  |  |  | Zásyp sypaninou z jakékoliv horniny strojně s uložením výkopku ve vrstvách se zhutněním jam, šachet, rýh nebo kolem objektů v těchto vykopávkách
VV |  |  |  | Objekt A prohlubeň 11.2*5.4*1.8=108.864 [A] 1.PP do úrovně ubourání 19.4*5.2*1.6=161.408 [B] 1.PP do úrovně ubourání 14.4*6.2*1.6=142.848 [C] dosyp pod komunikaci 20.7*14*0.3=86.940 [D] Mezisoučet: A+B+C+D=500.060 [E] Objekt B 1.PP do úrovně ubourání 13.5*14.5*1.5=293.625 [F] dosyp 14.7*16.4*0.3=72.324 [G] Mezisoučet: F+G=365.949 [H] Objekt C dosyp 24.9*16.8*0.3=125.496 [I] zásyp zemního kolektoru 24.9*1.5*0.6=22.410 [J] Mezisoučet: I+J=147.906 [K] Celkem: A+B+C+D+F+G+I+J=1 013.915 [L]
TS
SD |  | 9 |  | Ostatní konstrukce a práce, bourání
P | 8 | 962022491 |  | Bourání zdiva nadzákladového kamenného na maltu cementovou, objemu přes 1 m3 | M3 | 13.937 | 0 |  |  |  | 0 |  | CS ÚRS 2022 01 |  | 2
PP |  |  |  | Bourání zdiva nadzákladového kamenného na maltu cementovou, objemu přes 1 m3
VV |  |  |  | kamenná podezdívka plotu 48.9*0.3*0.95=13.937 [A] Celkem: A=13.937 [B]
TS
P | 9 | 966071121 |  | Demontáž ocelových konstrukcí profilů hmotnosti přes 13 do 30 kg/m, hmotnosti konstrukce do 5 t | T | 10.879 | 0 |  |  |  | 0 |  | CS ÚRS 2022 01 |  | 2
PP |  |  |  | Demontáž ocelových konstrukcí profilů hmotnosti přes 13 do 30 kg/m, hmotnosti konstrukce do 5 t
VV |  |  |  | nosné sloupy 1346.68*0.001=1.347 [A] příhradový nosník přední 1208.46*0.001=1.208 [B] příhradový nosník zadní 1120.95*0.001=1.121 [C] příhradové vazníky příčné 3804.02*0.001=3.804 [D] zavětrování v dolní rovině 1080.80*0.001=1.081 [E] vaznice střechy 2067.58*0.001=2.068 [F] další drobný materiál 250*0.001=0.250 [G] Celkem: A+B+C+D+E+F+G=10.879 [H]
TS
P | 10 | 966072113 |  | Demontáž opláštění stěn ocelové konstrukce ze sendvičových panelů, výšky budovy přes 12 do 24 m | M2 | 973.236 | 0 |  |  |  | 0 |  | CS ÚRS 2022 01 |  | 2
PP |  |  |  | Demontáž opláštění stěn ocelové konstrukce ze sendvičových panelů, výšky budovy přes 12 do 24 m
VV |  |  |  | objekt A 6.47*(13.995+13.135)=175.531 [A] 6.47*(13.985+13.135)=175.466 [B] 6.47*5.94=38.432 [C] Mezisoučet: A+B+C=389.429 [D] Objekt B 3.3*2*14.41=95.106 [E] Mezisoučet: E=95.106 [F] Objekt C 6.47*23.93=154.827 [G] 3.824*23.93=91.508 [H] Mezisoučet: G+H=246.335 [I] objekt D 6.47*18.7=120.989 [J] 6.47*18.76=121.377 [K] Mezisoučet: J+K=242.366 [L] Celkem: A+B+C+E+G+H+J+K=973.236 [M]
TS
P | 11 | 966072811 |  | Rozebrání oplocení z dílců rámových na ocelové sloupky, výšky přes 1 do 2 m | M | 48.9 | 0 |  |  |  | 0 |  | CS ÚRS 2022 01 |  | 2
PP |  |  |  | Rozebrání oplocení z dílců rámových na ocelové sloupky, výšky přes 1 do 2 m
VV |  |  |  | kovový plot v 1,2 m 48.9=48.900 [A] Celkem: A=48.900 [B]
TS
P | 12 | 966073123 |  | Demontáž krytiny střech ocelových konstrukcí z tvarovaných ocelových plechů, výšky budovy přes 12 do 24 m | M2 | 278 | 0 |  |  |  | 0 |  | CS ÚRS 2022 01 |  | 2
PP |  |  |  | Demontáž krytiny střech ocelových konstrukcí z tvarovaných ocelových plechů, výšky budovy přes 12 do 24 m
VV |  |  |  | Objekt C vlnitý plech tl. 1,5 mm 278=278.000 [A]
TS
P | 13 | 966074124 |  | Demontáž prosvětlovacích pásů stěn ocelových konstrukcí z ocelových rámů, s výplní jednoduchým sklem, plochy otvoru přes 15 m2 | M2 | 298.94 | 0 |  |  |  | 0 |  | CS ÚRS 2022 01 |  | 2
PP |  |  |  | Demontáž prosvětlovacích pásů stěn ocelových konstrukcí z ocelových rámů, s výplní jednoduchým sklem, plochy otvoru přes 15 m2
VV |  |  |  | objekt A 18*1.1*1.8=35.640 [A] 18*1.1*1.8=35.640 [B] 7*1.1*1.8+1.05*2.8=16.800 [C] Mezisoučet: A+B+C=88.080 [D] Objekt B 14*1.1*1.8+2*1.1*2.8=33.880 [E] Mezisoučet: E=33.880 [F] Objekt C 15*1.1*1.8+2*3.57*2.45=47.193 [G] 20*1.1*1.8=39.600 [H] Mezisoučet: G+H=86.793 [I] objekt D 12*1.1*1.8+8*1.1*1.8+3*1.1*0.9+1.08*2.84=45.637 [J] 12*1.1*1.8+9*1.1*1.8+3*1.1*0.9=44.550 [K] Mezisoučet: J+K=90.187 [L] Celkem: A+B+C+E+G+H+J+K=298.940 [M]
TS
P | 14 | 96901111R |  | Odpojení inženýrských sítí | SOUBOR | 1 | 0 |  |  |  | 0 |  | R-položka |  | 2
PP |  |  |  | Odpojení inženýrských sítí
VV |  |  |  | postupné odpojení inženýrských sítí dle ZOV zrušení 9 kusů šachet nefunkční splaškové kanalizace (odstranění poklopů, kónusů, zásyp se zhutěním) 1=1.000 [A]
TS
P | 15 | 981011711 |  | Demolice budov postupným rozebíráním z monolitického nebo montovaného železobetonu včetně výplňového zdiva, s podílem konstrukcí do 10 % | M3 | 4052 | 0 |  |  |  | 0 |  | CS ÚRS 2022 01 |  | 2
PP |  |  |  | Demolice budov postupným rozebíráním z monolitického nebo montovaného železobetonu včetně výplňového zdiva, s podílem konstrukcí do 10 %
VV |  |  |  | Objekt C 4052=4 052.000 [A] Celkem: A=4 052.000 [B]
TS
P | 16 | 981011712 |  | Demolice budov postupným rozebíráním z monolitického nebo montovaného železobetonu včetně výplňového zdiva, s podílem konstrukcí přes 10 do 15 % | M3 | 6014 | 0 |  |  |  | 0 |  | CS ÚRS 2022 01 |  | 2
PP |  |  |  | Demolice budov postupným rozebíráním z monolitického nebo montovaného železobetonu včetně výplňového zdiva, s podílem konstrukcí přes 10 do 15 %
VV |  |  |  | Objekt A 2180=2 180.000 [A] Objekt B 1671=1 671.000 [B] Objekt D 2163=2 163.000 [C] Celkem: A+B+C=6 014.000 [D]
TS
SD |  | 997 |  | Přesun sutě
P | 17 | 997006002 |  | Úprava stavebního odpadu třídění na jednotlivé druhy | T | 2624.145 | 0 |  |  |  | 0 |  | CS ÚRS 2022 01 |  | 2
PP |  |  |  | Úprava stavebního odpadu třídění na jednotlivé druhy
VV
TS
P | 18 | 997006005 |  | Úprava stavebního odpadu drcení s dopravou na vzdálenost do 100 m a naložením do drtícího zařízení ze zdiva cihelného, kamenného a smíšeného | T | 1168.27 | 0 |  |  |  | 0 |  | CS ÚRS 2022 01 |  | 2
PP |  |  |  | Úprava stavebního odpadu drcení s dopravou na vzdálenost do 100 m a naložením do drtícího zařízení ze zdiva cihelného, kamenného a smíšeného
VV
TS
P | 19 | 997006007 |  | Úprava stavebního odpadu drcení s dopravou na vzdálenost do 100 m a naložením do drtícího zařízení ze zdiva železobetonového | T | 1067.24 | 0 |  |  |  | 0 |  | CS ÚRS 2022 01 |  | 2
PP |  |  |  | Úprava stavebního odpadu drcení s dopravou na vzdálenost do 100 m a naložením do drtícího zařízení ze zdiva železobetonového
VV
TS
P | 20 | 99700600R |  | Úprava stavebního odpadu pytlování nebezpečného odpadu s obsahem azbestu z obvodových panelů | T | 10.788 | 0.0055 |  |  |  | 0 |  | R-položka |  | 2
PP |  |  |  | Úprava stavebního odpadu pytlování nebezpečného odpadu s obsahem azbestu z obvodových panelů
VV |  |  |  | desky s obsahem azbestu demontované ze sendvičových obvodových panelů objekt A 6.47*(13.995+13.135)*0.008*2=2.808 [A] 6.47*(13.985+13.135)*0.008*2=2.807 [B] 6.47*5.94*0.008*2=0.615 [C] -18*1.1*1.8*0.008*2=-0.570 [D] -18*1.1*1.8*0.008*2=-0.570 [E] -(7*1.1*1.8+1.05*2.8)*0.008*2=-0.269 [F] Mezisoučet: A+B+C+D+E+F=4.821 [G] Objekt B 3.3*2*14.41*0.008*2=1.522 [H] -(14*1.1*1.8+2*1.1*2.8)*0.008*2=-0.542 [I] Mezisoučet: H+I=0.980 [J] Objekt C 6.47*23.93*0.008*2=2.477 [K] 3.824*23.93*0.008*2=1.464 [L] -(15*1.1*1.8+2*3.57*2.45)*0.008*2=-0.755 [M] -20*1.1*1.8*0.008*2=-0.634 [N] Mezisoučet: K+L+M+N=2.552 [O] objekt D 6.47*18.7*0.008*2=1.936 [P] 6.47*18.76*0.008*2=1.942 [Q] -(12*1.1*1.8+8*1.1*1.8+3*1.1*0.9+1.08*2.84)*0.008*2=-0.730 [R] -(12*1.1*1.8+9*1.1*1.8+3*1.1*0.9)*0.008*2=-0.713 [S] Mezisoučet: P+Q+R+S=2.435 [T] Celkem: A+B+C+D+E+F+H+I+K+L+M+N+P+Q+R+S=10.788 [U]
TS
P | 21 | 99700601R |  | Opatření pro dodržení technologického postupu při likvidaci azbestu | SOUBOR | 1 | 0.0075 |  |  |  | 0 |  | R-položka |  | 2
PP |  |  |  | Opatření pro dodržení technologického postupu při likvidaci azbestu
VV |  |  |  | Opatření pro dodržení technologického postupu při likvidaci azbestu dle ZOV 1=1.000 [A]
TS
P | 22 | 997006511 |  | Vodorovná doprava suti na skládku s naložením na dopravní prostředek a složením do 100 m | T | 2624.145 | 0 |  |  |  | 0 |  | CS ÚRS 2022 01 |  | 2
PP |  |  |  | Vodorovná doprava suti na skládku s naložením na dopravní prostředek a složením do 100 m
VV
TS
P | 23 | 997013635R.901 | 901 | Likvidace odpadů včetně dopravy komunálního odpadu zatříděného do Katalogu odpadů pod kódem 20 03 01 - evidenční položka | T | 84.2 | 0 |  |  |  | 0 |  | R-položka |  | 2
PP |  |  |  | Likvidace odpadů včetně dopravy komunálního odpadu zatříděného do Katalogu odpadů pod kódem 20 03 01 - evidenční položka - neoceňovat v objektu SO/PS, položka se oceňuje pouze v objektu SO 90-90
VV |  |  |  | 7.6+41.4+35.2=84.200 [A]
TS |  |  |  | Poznámka k souboru cen: 1. Ceny uvedené vsouboru cen je doporučeno upravit podle aktuálních cen místně příslušné skládky odpadů. 2. Uložení odpadů neuvedených vsouboru cen se oceňuje individuálně. 3. V cenách je započítán poplatek za ukládaní odpadu dle zákona 185/2001 Sb. 4. Případné drcení stavebního odpadu lze ocenit souborem cen 997 00-60 Drcení stavebního odpadu zkatalogu 800-6 Demolice objektů. Evidenční položka. Neoceňovat v objektu SO/PS, položka se oceňuje pouze v objektu SO 90-90. 1. Položka obsahuje: • veškeré poplatky provozovateli skládky, recyklační linky nebo jiného zařízení na zpracování nebo likvidaci odpadů související s převzetím, uložením, zpracováním nebo likvidací odpadu, • náklady spojené s dopravou odpadu z místa stavby na místo převzetí provozovatelem skládky, recyklační linky nebo jiného zařízení na zpracování nebo likvidaci odpadů, • náklady spojené s vyložením a manipulací s materiálem v místě skládky. 2. Položka neobsahuje: • náklady spojené s naložením a manipulací s materiálem. **) 3. Způsob měření: • [měrná jednotka – nejčastěji Tuna] určující množství odpadu vytříděného v souladu se zákonem č. 185/2001 Sb., o nakládání s odpady, v platném znění Poznámka k položce: Evidenční položka. Neoceňovat v objektu SO/PS, položka se oceňuje pouze v objektu SO 90-90. 1. Položka obsahuje: • veškeré poplatky provozovateli skládky, recyklační linky nebo jiného zařízení na zpracování nebo likvidaci odpadů související s převzetím, uložením, zpracováním nebo likvidací odpadu, • náklady spojené s dopravou odpadu z místa stavby na místo převzetí provozovatelem skládky, recyklační linky nebo jiného zařízení na zpracování nebo likvidaci odpadů, • náklady spojené s vyložením a manipulací s materiálem v místě skládky. 2. Položka neobsahuje: • náklady spojené s naložením a manipulací s materiálem. **) 3. Způsob měření: • [měrná jednotka – nejčastěji Tuna] určující množství odpadu vytříděného v souladu se zákonem č. 185/2001 Sb., o nakládání s odpady, v platném znění
P | 24 | 997013804R.903 | 903 | Likvidace odpadů včetně dopravy stavebního odpadu ze skla zatříděného do Katalogu odpadů pod kódem 17 02 02 - evidenční položka | T | 17.936 | 0 |  |  |  | 0 |  | R-položka |  | 2
PP |  |  |  | Likvidace odpadů včetně dopravy stavebního odpadu ze skla zatříděného do Katalogu odpadů pod kódem 17 02 02 - evidenční položka - neoceňovat v objektu SO/PS, položka se oceňuje pouze v objektu SO 90-90
VV |  |  |  | skleněné výplně, prosvětlovací pásy apod. 17.936=17.936 [A]
TS |  |  |  | Poznámka k souboru cen: 1. Ceny uvedené vsouboru cen je doporučeno upravit podle aktuálních cen místně příslušné skládky odpadů. 2. Uložení odpadů neuvedených vsouboru cen se oceňuje individuálně. 3. V cenách je započítán poplatek za ukládaní odpadu dle zákona 185/2001 Sb. 4. Případné drcení stavebního odpadu lze ocenit souborem cen 997 00-60 Drcení stavebního odpadu zkatalogu 800-6 Demolice objektů. Evidenční položka. Neoceňovat v objektu SO/PS, položka se oceňuje pouze v objektu SO 90-90. 1. Položka obsahuje: • veškeré poplatky provozovateli skládky, recyklační linky nebo jiného zařízení na zpracování nebo likvidaci odpadů související s převzetím, uložením, zpracováním nebo likvidací odpadu, • náklady spojené s dopravou odpadu z místa stavby na místo převzetí provozovatelem skládky, recyklační linky nebo jiného zařízení na zpracování nebo likvidaci odpadů, • náklady spojené s vyložením a manipulací s materiálem v místě skládky. 2. Položka neobsahuje: • náklady spojené s naložením a manipulací s materiálem. **) 3. Způsob měření: • [měrná jednotka – nejčastěji Tuna] určující množství odpadu vytříděného v souladu se zákonem č. 185/2001 Sb., o nakládání s odpady, v platném znění Poznámka k položce: Evidenční položka. Neoceňovat v objektu SO/PS, položka se oceňuje pouze v objektu SO 90-90. 1. Položka obsahuje: • veškeré poplatky provozovateli skládky, recyklační linky nebo jiného zařízení na zpracování nebo likvidaci odpadů související s převzetím, uložením, zpracováním nebo likvidací odpadu, • náklady spojené s dopravou odpadu z místa stavby na místo převzetí provozovatelem skládky, recyklační linky nebo jiného zařízení na zpracování nebo likvidaci odpadů, • náklady spojené s vyložením a manipulací s materiálem v místě skládky. 2. Položka neobsahuje: • náklady spojené s naložením a manipulací s materiálem. **) 3. Způsob měření: • [měrná jednotka – nejčastěji Tuna] určující množství odpadu vytříděného v souladu se zákonem č. 185/2001 Sb., o nakládání s odpady, v platném znění
P | 25 | 997013812R.904 | 904 | Likvidace odpadu včetně dopravy stavebního odpadu na skládce z materiálů na bázi sádry zatříděného do Katalogu odpadů pod kódem 17 08 02 - evidenční položka | T | 46.97 | 0 |  |  |  | 0 |  | R-položka |  | 2
PP |  |  |  | Likvidace odpadu včetně dopravy stavebního odpadu na skládce z materiálů na bázi sádry zatříděného do Katalogu odpadů pod kódem 17 08 02 - evidenční položka - neoceňovat v objektu SO/PS, položka se oceňuje pouze v objektu SO 90-90
VV |  |  |  | 46.97=46.970 [A]
TS |  |  |  | Poznámka k souboru cen: 1. Ceny uvedené vsouboru cen je doporučeno upravit podle aktuálních cen místně příslušné skládky odpadů. 2. Uložení odpadů neuvedených vsouboru cen se oceňuje individuálně. 3. V cenách je započítán poplatek za ukládaní odpadu dle zákona 185/2001 Sb. 4. Případné drcení stavebního odpadu lze ocenit souborem cen 997 00-60 Drcení stavebního odpadu zkatalogu 800-6 Demolice objektů. Evidenční položka. Neoceňovat v objektu SO/PS, položka se oceňuje pouze v objektu SO 90-90. 1. Položka obsahuje: • veškeré poplatky provozovateli skládky, recyklační linky nebo jiného zařízení na zpracování nebo likvidaci odpadů související s převzetím, uložením, zpracováním nebo likvidací odpadu, • náklady spojené s dopravou odpadu z místa stavby na místo převzetí provozovatelem skládky, recyklační linky nebo jiného zařízení na zpracování nebo likvidaci odpadů, • náklady spojené s vyložením a manipulací s materiálem v místě skládky. 2. Položka neobsahuje: • náklady spojené s naložením a manipulací s materiálem. **) 3. Způsob měření: • [měrná jednotka – nejčastěji Tuna] určující množství odpadu vytříděného v souladu se zákonem č. 185/2001 Sb., o nakládání s odpady, v platném znění Poznámka k položce: Evidenční položka. Neoceňovat v objektu SO/PS, položka se oceňuje pouze v objektu SO 90-90. 1. Položka obsahuje: • veškeré poplatky provozovateli skládky, recyklační linky nebo jiného zařízení na zpracování nebo likvidaci odpadů související s převzetím, uložením, zpracováním nebo likvidací odpadu, • náklady spojené s dopravou odpadu z místa stavby na místo převzetí provozovatelem skládky, recyklační linky nebo jiného zařízení na zpracování nebo likvidaci odpadů, • náklady spojené s vyložením a manipulací s materiálem v místě skládky. 2. Položka neobsahuje: • náklady spojené s naložením a manipulací s materiálem. **) 3. Způsob měření: • [měrná jednotka – nejčastěji Tuna] určující množství odpadu vytříděného v souladu se zákonem č. 185/2001 Sb., o nakládání s odpady, v platném znění
P | 26 | 997013821R.905 | 905 | Likvidace odpadu včetně dopravy ze stavebních materiálů obsahujících azbest zatříděných do Katalogu odpadů pod kódem 17 06 05 - evidenční položka | T | 10.788 | 0 |  |  |  | 0 |  | R-položka |  | 2
PP |  |  |  | Likvidace odpadu včetně dopravy ze stavebních materiálů obsahujících azbest zatříděných do Katalogu odpadů pod kódem 17 06 05 - evidenční položka - neoceňovat v objektu SO/PS, položka se oceňuje pouze v objektu SO 90-90
VV |  |  |  | desky z 'boletických' panelů 10.788=10.788 [A]
TS |  |  |  | Poznámka k souboru cen: 1. Ceny uvedené vsouboru cen je doporučeno upravit podle aktuálních cen místně příslušné skládky odpadů. 2. Uložení odpadů neuvedených vsouboru cen se oceňuje individuálně. 3. V cenách je započítán poplatek za ukládaní odpadu dle zákona 185/2001 Sb. 4. Případné drcení stavebního odpadu lze ocenit souborem cen 997 00-60 Drcení stavebního odpadu zkatalogu 800-6 Demolice objektů. Evidenční položka. Neoceňovat v objektu SO/PS, položka se oceňuje pouze v objektu SO 90-90. 1. Položka obsahuje: • veškeré poplatky provozovateli skládky, recyklační linky nebo jiného zařízení na zpracování nebo likvidaci odpadů související s převzetím, uložením, zpracováním nebo likvidací odpadu, • náklady spojené s dopravou odpadu z místa stavby na místo převzetí provozovatelem skládky, recyklační linky nebo jiného zařízení na zpracování nebo likvidaci odpadů, • náklady spojené s vyložením a manipulací s materiálem v místě skládky. 2. Položka neobsahuje: • náklady spojené s naložením a manipulací s materiálem. **) 3. Způsob měření: • [měrná jednotka – nejčastěji Tuna] určující množství odpadu vytříděného v souladu se zákonem č. 185/2001 Sb., o nakládání s odpady, v platném znění Poznámka k položce: Evidenční položka. Neoceňovat v objektu SO/PS, položka se oceňuje pouze v objektu SO 90-90. 1. Položka obsahuje: • veškeré poplatky provozovateli skládky, recyklační linky nebo jiného zařízení na zpracování nebo likvidaci odpadů související s převzetím, uložením, zpracováním nebo likvidací odpadu, • náklady spojené s dopravou odpadu z místa stavby na místo převzetí provozovatelem skládky, recyklační linky nebo jiného zařízení na zpracování nebo likvidaci odpadů, • náklady spojené s vyložením a manipulací s materiálem v místě skládky. 2. Položka neobsahuje: • náklady spojené s naložením a manipulací s materiálem. **) 3. Způsob měření: • [měrná jednotka – nejčastěji Tuna] určující množství odpadu vytříděného v souladu se zákonem č. 185/2001 Sb., o nakládání s odpady, v platném znění
P | 27 | 997013861R.906 | 906 | Likvidace odpadu včetně dopravy stavebního odpadu na recyklační skládce z prostého betonu zatříděného do Katalogu odpadů pod kódem 17 01 01 - evidenční položka | T | 66.336 | 0 |  |  |  | 0 |  | R-položka |  | 2
PP |  |  |  | Likvidace odpadu včetně dopravy stavebního odpadu na recyklační skládce z prostého betonu zatříděného do Katalogu odpadů pod kódem 17 01 01 - evidenční položka - neoceňovat v objektu SO/PS, položka se oceňuje pouze v objektu SO 90-90
VV |  |  |  | celkové množství 1067.24=1 067.240 [A] nadrcený materiál použitý ke zpětným zásypům -900.305=- 900.305 [B] nadrcený materiál použitý k zásypu čerpací jímky -100.599=- 100.599 [C] odvoz Celkem: A+B+C=66.336 [D]
TS |  |  |  | Poznámka k souboru cen: 1. Ceny uvedené vsouboru cen je doporučeno upravit podle aktuálních cen místně příslušné skládky odpadů. 2. Uložení odpadů neuvedených vsouboru cen se oceňuje individuálně. 3. V cenách je započítán poplatek za ukládaní odpadu dle zákona 185/2001 Sb. 4. Případné drcení stavebního odpadu lze ocenit souborem cen 997 00-60 Drcení stavebního odpadu zkatalogu 800-6 Demolice objektů. Evidenční položka. Neoceňovat v objektu SO/PS, položka se oceňuje pouze v objektu SO 90-90. 1. Položka obsahuje: • veškeré poplatky provozovateli skládky, recyklační linky nebo jiného zařízení na zpracování nebo likvidaci odpadů související s převzetím, uložením, zpracováním nebo likvidací odpadu, • náklady spojené s dopravou odpadu z místa stavby na místo převzetí provozovatelem skládky, recyklační linky nebo jiného zařízení na zpracování nebo likvidaci odpadů, • náklady spojené s vyložením a manipulací s materiálem v místě skládky. 2. Položka neobsahuje: • náklady spojené s naložením a manipulací s materiálem. **) 3. Způsob měření: • [měrná jednotka – nejčastěji Tuna] určující množství odpadu vytříděného v souladu se zákonem č. 185/2001 Sb., o nakládání s odpady, v platném znění Poznámka k položce: Evidenční položka. Neoceňovat v objektu SO/PS, položka se oceňuje pouze v objektu SO 90-90. 1. Položka obsahuje: • veškeré poplatky provozovateli skládky, recyklační linky nebo jiného zařízení na zpracování nebo likvidaci odpadů související s převzetím, uložením, zpracováním nebo likvidací odpadu, • náklady spojené s dopravou odpadu z místa stavby na místo převzetí provozovatelem skládky, recyklační linky nebo jiného zařízení na zpracování nebo likvidaci odpadů, • náklady spojené s vyložením a manipulací s materiálem v místě skládky. 2. Položka neobsahuje: • náklady spojené s naložením a manipulací s materiálem. **) 3. Způsob měření: • [měrná jednotka – nejčastěji Tuna] určující množství odpadu vytříděného v souladu se zákonem č. 185/2001 Sb., o nakládání s odpady, v platném znění
P | 28 | 997013863R.907 | 907 | Likvidace odpadu včetně dopravy stavebního odpadu na recyklační skládce cihelného zatříděného do Katalogu odpadů pod kódem 17 01 02 - evidenční položka | T | 65.14 | 0 |  |  |  | 0 |  | R-položka |  | 2
PP |  |  |  | Likvidace odpadu včetně dopravy stavebního odpadu na recyklační skládce cihelného zatříděného do Katalogu odpadů pod kódem 17 01 02 - evidenční položka - neoceňovat v objektu SO/PS, položka se oceňuje pouze v objektu SO 90-90
VV |  |  |  | celkové množství 416.450=416.450 [A] nadrcený materiál použitý ke zpětným zásypům -351.310=- 351.310 [B] odvoz Celkem: A+B=65.140 [C]
TS |  |  |  | Poznámka k souboru cen: 1. Ceny uvedené vsouboru cen je doporučeno upravit podle aktuálních cen místně příslušné skládky odpadů. 2. Uložení odpadů neuvedených vsouboru cen se oceňuje individuálně. 3. V cenách je započítán poplatek za ukládaní odpadu dle zákona 185/2001 Sb. 4. Případné drcení stavebního odpadu lze ocenit souborem cen 997 00-60 Drcení stavebního odpadu zkatalogu 800-6 Demolice objektů. Evidenční položka. Neoceňovat v objektu SO/PS, položka se oceňuje pouze v objektu SO 90-90. 1. Položka obsahuje: • veškeré poplatky provozovateli skládky, recyklační linky nebo jiného zařízení na zpracování nebo likvidaci odpadů související s převzetím, uložením, zpracováním nebo likvidací odpadu, • náklady spojené s dopravou odpadu z místa stavby na místo převzetí provozovatelem skládky, recyklační linky nebo jiného zařízení na zpracování nebo likvidaci odpadů, • náklady spojené s vyložením a manipulací s materiálem v místě skládky. 2. Položka neobsahuje: • náklady spojené s naložením a manipulací s materiálem. **) 3. Způsob měření: • [měrná jednotka – nejčastěji Tuna] určující množství odpadu vytříděného v souladu se zákonem č. 185/2001 Sb., o nakládání s odpady, v platném znění Poznámka k položce: Evidenční položka. Neoceňovat v objektu SO/PS, položka se oceňuje pouze v objektu SO 90-90. 1. Položka obsahuje: • veškeré poplatky provozovateli skládky, recyklační linky nebo jiného zařízení na zpracování nebo likvidaci odpadů související s převzetím, uložením, zpracováním nebo likvidací odpadu, • náklady spojené s dopravou odpadu z místa stavby na místo převzetí provozovatelem skládky, recyklační linky nebo jiného zařízení na zpracování nebo likvidaci odpadů, • náklady spojené s vyložením a manipulací s materiálem v místě skládky. 2. Položka neobsahuje: • náklady spojené s naložením a manipulací s materiálem. **) 3. Způsob měření: • [měrná jednotka – nejčastěji Tuna] určující množství odpadu vytříděného v souladu se zákonem č. 185/2001 Sb., o nakládání s odpady, v platném znění
P | 29 | 997013869R.909 | 909 | Likvidace odpadu včetně dopravy stavebního odpadu na recyklační skládce ze směsí nebo oddělených frakcí betonu, cihel a keramických výrobků zatříděného do Katal | T | 117.598 | 0 |  |  |  | 0 |  | R-položka |  | 2
PP |  |  |  | Likvidace odpadu včetně dopravy stavebního odpadu na recyklační skládce ze směsí nebo oddělených frakcí betonu, cihel a keramických výrobků zatříděného do Katalogu odpadů pod kódem 17 01 07 - evidenční položka - neoceňovat v objektu SO/PS, položka se oceňuje pouze v objektu SO 90-90
VV |  |  |  | celkové množství 751.820=751.820 [A] nadrcený materiál použitý ke zpětným zásypům -634.222=- 634.222 [B] odvoz Celkem: A+B=117.598 [C]
TS |  |  |  | Poznámka k souboru cen: 1. Ceny uvedené vsouboru cen je doporučeno upravit podle aktuálních cen místně příslušné skládky odpadů. 2. Uložení odpadů neuvedených vsouboru cen se oceňuje individuálně. 3. V cenách je započítán poplatek za ukládaní odpadu dle zákona 185/2001 Sb. 4. Případné drcení stavebního odpadu lze ocenit souborem cen 997 00-60 Drcení stavebního odpadu zkatalogu 800-6 Demolice objektů. Evidenční položka. Neoceňovat v objektu SO/PS, položka se oceňuje pouze v objektu SO 90-90. 1. Položka obsahuje: • veškeré poplatky provozovateli skládky, recyklační linky nebo jiného zařízení na zpracování nebo likvidaci odpadů související s převzetím, uložením, zpracováním nebo likvidací odpadu, • náklady spojené s dopravou odpadu z místa stavby na místo převzetí provozovatelem skládky, recyklační linky nebo jiného zařízení na zpracování nebo likvidaci odpadů, • náklady spojené s vyložením a manipulací s materiálem v místě skládky. 2. Položka neobsahuje: • náklady spojené s naložením a manipulací s materiálem. **) 3. Způsob měření: • [měrná jednotka – nejčastěji Tuna] určující množství odpadu vytříděného v souladu se zákonem č. 185/2001 Sb., o nakládání s odpady, v platném znění Poznámka k položce: Evidenční položka. Neoceňovat v objektu SO/PS, položka se oceňuje pouze v objektu SO 90-90. 1. Položka obsahuje: • veškeré poplatky provozovateli skládky, recyklační linky nebo jiného zařízení na zpracování nebo likvidaci odpadů související s převzetím, uložením, zpracováním nebo likvidací odpadu, • náklady spojené s dopravou odpadu z místa stavby na místo převzetí provozovatelem skládky, recyklační linky nebo jiného zařízení na zpracování nebo likvidaci odpadů, • náklady spojené s vyložením a manipulací s materiálem v místě skládky. 2. Položka neobsahuje: • náklady spojené s naložením a manipulací s materiálem. **) 3. Způsob měření: • [měrná jednotka – nejčastěji Tuna] určující množství odpadu vytříděného v souladu se zákonem č. 185/2001 Sb., o nakládání s odpady, v platném znění
P | 30 | 997013871R.910 | 910 | Likvidace odpadu včetně dopravy stavebního odpadu na recyklační skládce směsného stavebního a demoličního zatříděného do Katalogu odpadů pod kódem 17 09 04 - ev | T | 224.08 | 0 |  |  |  | 0 |  | R-položka |  | 2
PP |  |  |  | Likvidace odpadu včetně dopravy stavebního odpadu na recyklační skládce směsného stavebního a demoličního zatříděného do Katalogu odpadů pod kódem 17 09 04 - evidenční položka - neoceňovat v objektu SO/PS, položka se oceňuje pouze v objektu SO 90-90
VV |  |  |  | 224.08=224.080 [A]
TS |  |  |  | Poznámka k souboru cen: 1. Ceny uvedené vsouboru cen je doporučeno upravit podle aktuálních cen místně příslušné skládky odpadů. 2. Uložení odpadů neuvedených vsouboru cen se oceňuje individuálně. 3. V cenách je započítán poplatek za ukládaní odpadu dle zákona 185/2001 Sb. 4. Případné drcení stavebního odpadu lze ocenit souborem cen 997 00-60 Drcení stavebního odpadu zkatalogu 800-6 Demolice objektů. Evidenční položka. Neoceňovat v objektu SO/PS, položka se oceňuje pouze v objektu SO 90-90. 1. Položka obsahuje: • veškeré poplatky provozovateli skládky, recyklační linky nebo jiného zařízení na zpracování nebo likvidaci odpadů související s převzetím, uložením, zpracováním nebo likvidací odpadu, • náklady spojené s dopravou odpadu z místa stavby na místo převzetí provozovatelem skládky, recyklační linky nebo jiného zařízení na zpracování nebo likvidaci odpadů, • náklady spojené s vyložením a manipulací s materiálem v místě skládky. 2. Položka neobsahuje: • náklady spojené s naložením a manipulací s materiálem. **) 3. Způsob měření: • [měrná jednotka – nejčastěji Tuna] určující množství odpadu vytříděného v souladu se zákonem č. 185/2001 Sb., o nakládání s odpady, v platném znění Poznámka k položce: Evidenční položka. Neoceňovat v objektu SO/PS, položka se oceňuje pouze v objektu SO 90-90. 1. Položka obsahuje: • veškeré poplatky provozovateli skládky, recyklační linky nebo jiného zařízení na zpracování nebo likvidaci odpadů související s převzetím, uložením, zpracováním nebo likvidací odpadu, • náklady spojené s dopravou odpadu z místa stavby na místo převzetí provozovatelem skládky, recyklační linky nebo jiného zařízení na zpracování nebo likvidaci odpadů, • náklady spojené s vyložením a manipulací s materiálem v místě skládky. 2. Položka neobsahuje: • náklady spojené s naložením a manipulací s materiálem. **) 3. Způsob měření: • [měrná jednotka – nejčastěji Tuna] určující množství odpadu vytříděného v souladu se zákonem č. 185/2001 Sb., o nakládání s odpady, v platném znění
P | 31 | 997013873R.911 | 911 | Likvidace odpadu včetně dopravy stavebního odpadu na recyklační skládce zeminy a kamení zatříděného do Katalogu odpadů pod kódem 17 05 04 - evidenční položka | T | 697.695 | 0 |  |  |  | 0 |  | R-položka |  | 2
PP |  |  |  | Likvidace odpadu včetně dopravy stavebního odpadu na recyklační skládce zeminy a kamení zatříděného do Katalogu odpadů pod kódem 17 05 04 - evidenční položka - neoceňovat v objektu SO/PS, položka se oceňuje pouze v objektu SO 90-90
VV |  |  |  | výkopek 493.938*1.7=839.695 [A] vytříděné kamenivo na zásyp ubourané čerpací jímky -142=- 142.000 [B] odvoz Celkem: A+B=697.695 [C]
TS |  |  |  | Poznámka k souboru cen: 1. Ceny uvedené vsouboru cen je doporučeno upravit podle aktuálních cen místně příslušné skládky odpadů. 2. Uložení odpadů neuvedených vsouboru cen se oceňuje individuálně. 3. V cenách je započítán poplatek za ukládaní odpadu dle zákona 185/2001 Sb. 4. Případné drcení stavebního odpadu lze ocenit souborem cen 997 00-60 Drcení stavebního odpadu zkatalogu 800-6 Demolice objektů. Evidenční položka. Neoceňovat v objektu SO/PS, položka se oceňuje pouze v objektu SO 90-90. 1. Položka obsahuje: • veškeré poplatky provozovateli skládky, recyklační linky nebo jiného zařízení na zpracování nebo likvidaci odpadů související s převzetím, uložením, zpracováním nebo likvidací odpadu, • náklady spojené s dopravou odpadu z místa stavby na místo převzetí provozovatelem skládky, recyklační linky nebo jiného zařízení na zpracování nebo likvidaci odpadů, • náklady spojené s vyložením a manipulací s materiálem v místě skládky. 2. Položka neobsahuje: • náklady spojené s naložením a manipulací s materiálem. **) 3. Způsob měření: • [měrná jednotka – nejčastěji Tuna] určující množství odpadu vytříděného v souladu se zákonem č. 185/2001 Sb., o nakládání s odpady, v platném znění Poznámka k položce: Evidenční položka. Neoceňovat v objektu SO/PS, položka se oceňuje pouze v objektu SO 90-90. 1. Položka obsahuje: • veškeré poplatky provozovateli skládky, recyklační linky nebo jiného zařízení na zpracování nebo likvidaci odpadů související s převzetím, uložením, zpracováním nebo likvidací odpadu, • náklady spojené s dopravou odpadu z místa stavby na místo převzetí provozovatelem skládky, recyklační linky nebo jiného zařízení na zpracování nebo likvidaci odpadů, • náklady spojené s vyložením a manipulací s materiálem v místě skládky. 2. Položka neobsahuje: • náklady spojené s naložením a manipulací s materiálem. **) 3. Způsob měření: • [měrná jednotka – nejčastěji Tuna] určující množství odpadu vytříděného v souladu se zákonem č. 185/2001 Sb., o nakládání s odpady, v platném znění
P | 32 | 997013875R.912 | 912 | Likvidace odpadu včetně dopravy stavebního odpadu na recyklační skládce asfaltového bez obsahu dehtu zatříděného do Katalogu odpadů pod kódem 17 03 02 - evidenč | T | 38.05 | 0 |  |  |  | 0 |  | R-položka |  | 2
PP |  |  |  | Likvidace odpadu včetně dopravy stavebního odpadu na recyklační skládce asfaltového bez obsahu dehtu zatříděného do Katalogu odpadů pod kódem 17 03 02 - evidenční položka - neoceňovat v objektu SO/PS, položka se oceňuje pouze v objektu SO 90-90
VV |  |  |  | 38.05=38.050 [A]
TS |  |  |  | Poznámka k souboru cen: 1. Ceny uvedené vsouboru cen je doporučeno upravit podle aktuálních cen místně příslušné skládky odpadů. 2. Uložení odpadů neuvedených vsouboru cen se oceňuje individuálně. 3. V cenách je započítán poplatek za ukládaní odpadu dle zákona 185/2001 Sb. 4. Případné drcení stavebního odpadu lze ocenit souborem cen 997 00-60 Drcení stavebního odpadu zkatalogu 800-6 Demolice objektů. Evidenční položka. Neoceňovat v objektu SO/PS, položka se oceňuje pouze v objektu SO 90-90. 1. Položka obsahuje: • veškeré poplatky provozovateli skládky, recyklační linky nebo jiného zařízení na zpracování nebo likvidaci odpadů související s převzetím, uložením, zpracováním nebo likvidací odpadu, • náklady spojené s dopravou odpadu z místa stavby na místo převzetí provozovatelem skládky, recyklační linky nebo jiného zařízení na zpracování nebo likvidaci odpadů, • náklady spojené s vyložením a manipulací s materiálem v místě skládky. 2. Položka neobsahuje: • náklady spojené s naložením a manipulací s materiálem. **) 3. Způsob měření: • [měrná jednotka – nejčastěji Tuna] určující množství odpadu vytříděného v souladu se zákonem č. 185/2001 Sb., o nakládání s odpady, v platném znění Poznámka k položce: Evidenční položka. Neoceňovat v objektu SO/PS, položka se oceňuje pouze v objektu SO 90-90. 1. Položka obsahuje: • veškeré poplatky provozovateli skládky, recyklační linky nebo jiného zařízení na zpracování nebo likvidaci odpadů související s převzetím, uložením, zpracováním nebo likvidací odpadu, • náklady spojené s dopravou odpadu z místa stavby na místo převzetí provozovatelem skládky, recyklační linky nebo jiného zařízení na zpracování nebo likvidaci odpadů, • náklady spojené s vyložením a manipulací s materiálem v místě skládky. 2. Položka neobsahuje: • náklady spojené s naložením a manipulací s materiálem. **) 3. Způsob měření: • [měrná jednotka – nejčastěji Tuna] určující množství odpadu vytříděného v souladu se zákonem č. 185/2001 Sb., o nakládání s odpady, v platném znění
P | 33 | 997221551 |  | Vodorovná doprava suti bez naložení, ale se složením a s hrubým urovnáním ze sypkých materiálů, na vzdálenost do 1 km | T | 2067.646 | 0 |  |  |  | 0 |  | CS ÚRS 2022 01 |  | 2
PP |  |  |  | Vodorovná doprava suti bez naložení, ale se složením a s hrubým urovnáním ze sypkých materiálů, na vzdálenost do 1 km
VV |  |  |  | převoz nadrceného materiálu ke zpětným zásypům 1825.047=1 825.047 [A] převoz nadrceného a vytříděného materiálu ke zpětnému zásypu ubourané čerpací jímky 242.599=242.599 [B] Celkem: A+B=2 067.646 [C]
TS
P | 34 | 997221571 |  | Vodorovná doprava vybouraných hmot bez naložení, ale se složením a s hrubým urovnáním na vzdálenost do 1 km | T | 50.811 | 0 |  |  |  | 0 |  | CS ÚRS 2022 01 |  | 2
PP |  |  |  | Vodorovná doprava vybouraných hmot bez naložení, ale se složením a s hrubým urovnáním na vzdálenost do 1 km
VV |  |  |  | VÝZISK ocelové konstrukce, plechy, rámy, výztuže apod. 50.811=50.811 [A]
TS
P | 35 | 997221611 |  | Nakládání na dopravní prostředky pro vodorovnou dopravu suti | T | 2067.646 | 0 |  |  |  | 0 |  | CS ÚRS 2022 01 |  | 2
PP |  |  |  | Nakládání na dopravní prostředky pro vodorovnou dopravu suti
VV |  |  |  | převoz nadrceného materiálu ke zpětným zásypům 1825.047=1 825.047 [A] převoz nadrceného a vytříděného materiálu ke zpětnému zásypu ubourané čerpací jímky 242.599=242.599 [B] Celkem: A+B=2 067.646 [C]
TS
P | 36 | 997221612 |  | Nakládání na dopravní prostředky pro vodorovnou dopravu vybouraných hmot | T | 50.811 | 0 |  |  |  | 0 |  | CS ÚRS 2022 01 |  | 2
PP |  |  |  | Nakládání na dopravní prostředky pro vodorovnou dopravu vybouraných hmot
VV |  |  |  | VÝZISK ocelové konstrukce, plechy, rámy, výztuže apod. 50.811=50.811 [A]
TS
SD |  | VRN1 |  | Průzkumné, geodetické a projektové práce
P | 37 | 013294000 |  | Ostatní dokumentace | KČ | 1 | 0 |  |  |  | 0 |  | CS ÚRS 2022 01 |  | 2
PP |  |  |  | Ostatní dokumentace
VV |  |  |  | výrobní, dílenská a jiná dokumentace 1. Technologický postup demoličních prací 2. Plán vzrokování odpadů, dokumentace pro nakládání s odpady 1=1.000 [A]
TS
SD |  | VRN4 |  | Inženýrská činnost
P | 38 | 043154000 |  | Zkoušky hutnicí | KUS | 8 | 0 |  |  |  | 0 |  | CS ÚRS 2022 01 |  | 2
PP |  |  |  | Zkoušky hutnicí
VV
TS
SD |  | VRN9 |  | Ostatní náklady
P | 39 | 091003000 |  | Ostatní náklady bez rozlišení | KČ | 1 | 0 |  |  |  | 0 |  | CS ÚRS 2022 01 |  | 2
PP |  |  |  | Ostatní náklady bez rozlišení
VV |  |  |  | opatření na udržení provozu dopravní kanceláře - el.vytápění, klimatizace apod. 1=1.000 [A]
TS
P | 40 | 094103000 |  | Náklady na plánované vyklizení objektu | KČ | 1 | 0 |  |  |  | 0 |  | CS ÚRS 2022 01 |  | 2
PP |  |  |  | Náklady na plánované vyklizení objektu
VV |  |  |  | vyklizení zařízení stávající dopravní kanceláře, uskladnění po dobu výstavby v objektu investora, doprava do 30 km tam i zpět, umístnění vybavení do novostavby výpravní budovy trezor, 1 kus kancelářský stolek malý, 2 kusy kancelářský stolek čtvrtkruh, 3 kusy kancelářský stůl velký, 3 kusy kancelářská židle otočná, 1 kus závěsná vitrína na uložení klíčů, 1 kus 1=1.000 [A]
TS

## SO 00-79-01
SŽDC05 |  |  |  | Soupis prací objektu | [10 empty] | 3
6
S | Stavba: | Zm01_5413520027 |  | Rekonstrukce výpravní budovy v žst. Aš | [6 empty] | D.2.2 |  | Aspe | 0,00 | 2
O | Objekt: | D.2.2 |  | Pozemní stavební objekty | [9 empty] | 15,00 | 2
Typ | Poř. číslo | Kód položky | Varianta | Název položky | MJ | Množství | Jednotková hmotnost | Celková hmotnost |  |  | Jednotková cena |  | Cenové soustavy | 21,00 | 2
Dodávka
[9 empty] | Jednotková | Celkem | Jednotková | Celkem |  |  |  | Počet položek s nulovou cenou
O1 |  | SO 00-79-01 |  | Drobná architektura a oplocení
SD |  | 1 |  | Zemní práce
P | 1 | 131313701 |  | Hloubení nezapažených jam ručně s urovnáním dna do předepsaného profilu a spádu v hornině třídy těžitelnosti II skupiny 4 soudržných | M3 | 3.764 | 0 |  |  |  | 0 |  | CS ÚRS 2022 01 |  | 2
PP |  |  |  | Hloubení nezapažených jam ručně s urovnáním dna do předepsaného profilu a spádu v hornině třídy těžitelnosti II skupiny 4 soudržných
VV |  |  |  | A.1a Lavička 2*2*0.8*0.24*0.2=0.154 [A] A.2 Lavička do exteriéru 2*3*0.8*0.24*0.2=0.230 [B] B.1 Nádoby na odpad 0.5*0.35*0.3=0.053 [C] B.2 Nádoby na odpad do exteriéru 3*0.5*0.35*0.3=0.158 [D] B.3 Nádoby na tříděný odpad do exteriéru 2*1.69*0.35*0.3=0.355 [E] D.1 Stojany na jízdní kola 2*6*0.35*0.35*0.35=0.515 [F] D.2 Stojany na elektrokola 2*4*0.35*0.35*0.35=0.343 [G] I.1 Mříže ke stromům 6*6.6*0.15*0.2=1.188 [H] Příprava pro elektromobilitu 2*0.8*0.8*0.6=0.768 [I] Celkem: A+B+C+D+E+F+G+H+I=3.764 [J]
TS
P | 2 | 132312131 |  | Hloubení nezapažených rýh šířky do 800 mm ručně s urovnáním dna do předepsaného profilu a spádu v hornině třídy těžitelnosti II skupiny 4 soudržných | M3 | 0.435 | 0 |  |  |  | 0 |  | CS ÚRS 2022 01 |  | 2
PP |  |  |  | Hloubení nezapažených rýh šířky do 800 mm ručně s urovnáním dna do předepsaného profilu a spádu v hornině třídy těžitelnosti II skupiny 4 soudržných
VV |  |  |  | základ pod elektropilíř EP1 0.3*2.1*0.5=0.315 [A] 2*0.3*0.4*0.5=0.120 [B] Celkem: A+B=0.435 [C]
TS
P | 3 | 162351123 |  | Vodorovné přemístění výkopku nebo sypaniny po suchu na obvyklém dopravním prostředku, bez naložení výkopku, avšak se složením bez rozhrnutí z horniny třídy těži | M3 | 4.199 | 0 |  |  |  | 0 |  | CS ÚRS 2022 01 |  | 2
PP |  |  |  | Vodorovné přemístění výkopku nebo sypaniny po suchu na obvyklém dopravním prostředku, bez naložení výkopku, avšak se složením bez rozhrnutí z horniny třídy těžitelnosti II skupiny 4 a 5 na vzdálenost přes 50 do 500 m
VV |  |  |  | 3.764+0.435=4.199 [A]
TS
P | 4 | 167111102 |  | Nakládání, skládání a překládání neulehlého výkopku nebo sypaniny ručně nakládání, z hornin třídy těžitelnosti II, skupiny 4 a 5 | M3 | 4.199 | 0 |  |  |  | 0 |  | CS ÚRS 2022 01 |  | 2
PP |  |  |  | Nakládání, skládání a překládání neulehlého výkopku nebo sypaniny ručně nakládání, z hornin třídy těžitelnosti II, skupiny 4 a 5
VV
TS
P | 5 | 171251201 |  | Uložení sypaniny na skládky nebo meziskládky bez hutnění s upravením uložené sypaniny do předepsaného tvaru | M3 | 4.199 | 0 |  |  |  | 0 |  | CS ÚRS 2022 01 |  | 2
PP |  |  |  | Uložení sypaniny na skládky nebo meziskládky bez hutnění s upravením uložené sypaniny do předepsaného tvaru
VV
TS
P | 6 | 997013873R.911 | 911 | Likvidace odpadu včetně dopravy stavebního odpadu na recyklační skládce zeminy a kamení zatříděného do Katalogu odpadů pod kódem 17 05 04 - evidenční položka | T | 7.138 | 0 |  |  |  | 0 |  | R-položka |  | 2
PP |  |  |  | Likvidace odpadu včetně dopravy stavebního odpadu na recyklační skládce zeminy a kamení zatříděného do Katalogu odpadů pod kódem 17 05 04 - evidenční položka - neoceňovat v objektu SO/PS, položka se oceňuje pouze v objektu SO 90-90
VV |  |  |  | 4.199*1.7=7.138 [A]
TS |  |  |  | Poznámka k souboru cen: 1. Ceny uvedené vsouboru cen je doporučeno upravit podle aktuálních cen místně příslušné skládky odpadů. 2. Uložení odpadů neuvedených vsouboru cen se oceňuje individuálně. 3. V cenách je započítán poplatek za ukládaní odpadu dle zákona 185/2001 Sb. 4. Případné drcení stavebního odpadu lze ocenit souborem cen 997 00-60 Drcení stavebního odpadu zkatalogu 800-6 Demolice objektů. Evidenční položka. Neoceňovat v objektu SO/PS, položka se oceňuje pouze v objektu SO 90-90. 1. Položka obsahuje: • veškeré poplatky provozovateli skládky, recyklační linky nebo jiného zařízení na zpracování nebo likvidaci odpadů související s převzetím, uložením, zpracováním nebo likvidací odpadu, • náklady spojené s dopravou odpadu z místa stavby na místo převzetí provozovatelem skládky, recyklační linky nebo jiného zařízení na zpracování nebo likvidaci odpadů, • náklady spojené s vyložením a manipulací s materiálem v místě skládky. 2. Položka neobsahuje: • náklady spojené s naložením a manipulací s materiálem. **) 3. Způsob měření: • [měrná jednotka – nejčastěji Tuna] určující množství odpadu vytříděného v souladu se zákonem č. 185/2001 Sb., o nakládání s odpady, v platném znění Poznámka k položce: Evidenční položka. Neoceňovat v objektu SO/PS, položka se oceňuje pouze v objektu SO 90-90. 1. Položka obsahuje: • veškeré poplatky provozovateli skládky, recyklační linky nebo jiného zařízení na zpracování nebo likvidaci odpadů související s převzetím, uložením, zpracováním nebo likvidací odpadu, • náklady spojené s dopravou odpadu z místa stavby na místo převzetí provozovatelem skládky, recyklační linky nebo jiného zařízení na zpracování nebo likvidaci odpadů, • náklady spojené s vyložením a manipulací s materiálem v místě skládky. 2. Položka neobsahuje: • náklady spojené s naložením a manipulací s materiálem. **) 3. Způsob měření: • [měrná jednotka – nejčastěji Tuna] určující množství odpadu vytříděného v souladu se zákonem č. 185/2001 Sb., o nakládání s odpady, v platném znění
SD |  | 2 |  | Zakládání
P | 7 | 271572211 |  | Podsyp pod základové konstrukce se zhutněním a urovnáním povrchu ze štěrkopísku netříděného | M3 | 0.174 | 1.98 |  |  |  | 0 |  | CS ÚRS 2022 01 |  | 2
PP |  |  |  | Podsyp pod základové konstrukce se zhutněním a urovnáním povrchu ze štěrkopísku netříděného
VV |  |  |  | základ pro elektropilíř EP1 0.3*2.1*0.2=0.126 [A] 2*0.3*0.4*0.2=0.048 [B] Celkem: A+B=0.174 [C]
TS
P | 8 | 274313711 |  | Základy z betonu prostého pasy betonu kamenem neprokládaného tř. C 20/25 | M3 | 0.522 | 2.5019 |  |  |  | 0 |  | CS ÚRS 2022 01 |  | 2
PP |  |  |  | Základy z betonu prostého pasy betonu kamenem neprokládaného tř. C 20/25
VV |  |  |  | základ pod elektropilíř EP1 0.3*2.1*0.6=0.378 [A] 2*0.3*0.4*0.6=0.144 [B] Celkem: A+B=0.522 [C]
TS
P | 9 | 274351121 |  | Bednění základů pasů rovné zřízení | M2 | 3.48 | 0.00269 |  |  |  | 0 |  | CS ÚRS 2022 01 |  | 2
PP |  |  |  | Bednění základů pasů rovné zřízení
VV |  |  |  | základ pod eletropilíř EP1 0.6*2.1=1.260 [A] 0.6*1.5=0.900 [B] 2*0.6*0.7=0.840 [C] 2*0.6*0.4=0.480 [D] Celkem: A+B+C+D=3.480 [E]
TS
P | 10 | 274351122 |  | Bednění základů pasů rovné odstranění | M2 | 3.48 | 0 |  |  |  | 0 |  | CS ÚRS 2022 01 |  | 2
PP |  |  |  | Bednění základů pasů rovné odstranění
VV
TS
P | 11 | 275313711 |  | Základy z betonu prostého patky a bloky z betonu kamenem neprokládaného tř. C 20/25 | M3 | 3.764 | 2.5019 |  |  |  | 0 |  | CS ÚRS 2022 01 |  | 2
PP |  |  |  | Základy z betonu prostého patky a bloky z betonu kamenem neprokládaného tř. C 20/25
VV |  |  |  | A.1a Lavička 2*2*0.8*0.24*0.2=0.154 [A] A.2 Lavička do exteriéru 2*3*0.8*0.24*0.2=0.230 [B] B.1 Nádoby na odpad 0.5*0.35*0.3=0.053 [C] B.2 Nádoby na odpad do exteriéru 3*0.5*0.35*0.3=0.158 [D] B.3 Nádoby na tříděný odpad do exteriéru 2*1.69*0.35*0.3=0.355 [E] D.1 Stojany na jízdní kola 2*6*0.35*0.35*0.35=0.515 [F] D.2 Stojany na elektrokola 2*4*0.35*0.35*0.35=0.343 [G] I.1 Mříže ke stromům 6*6.6*0.15*0.2=1.188 [H] Příprava pro elektromobilitu 2*0.8*0.8*0.6=0.768 [I] Celkem: A+B+C+D+E+F+G+H+I=3.764 [J]
TS
P | 12 | 275351121 |  | Bednění základů patek zřízení | M2 | 38.488 | 0.00264 |  |  |  | 0 |  | CS ÚRS 2022 01 |  | 2
PP |  |  |  | Bednění základů patek zřízení
VV |  |  |  | A.1a Lavička 2*2*(2*0.8*0.2+2*0.24*0.2)=1.664 [A] A.2 Lavička do exteriéru 2*3*(2*0.8*0.2+2*0.24*0.2)=2.496 [B] B.1 Nádoby na odpad 2*0.5*0.3+2*0.35*0.3=0.510 [C] B.2 Nádoby na odpad do exteriéru 3*(2*0.5*0.3+2*0.35*0.3)=1.530 [D] B.3 Nádoby na tříděný odpad do exteriéru 2*(2*1.69*0.3+2*0.35*0.3)=2.448 [E] D.1 Stojany na jízdní kola 2*6*(2*0.35*0.35+2*0.35*0.35)=5.880 [F] D.2 Stojany na elektrokola 2*4*(2*0.35*0.35+2*0.35*0.35)=3.920 [G] I.1 Mříže ke stromům 6*(2*6.6*0.2+2*0.15*0.2)=16.200 [H] Příprava pro elektromobilitu 2*(2*0.8*0.6+2*0.8*0.6)=3.840 [I] Celkem: A+B+C+D+E+F+G+H+I=38.488 [J]
TS
P | 13 | 275351122 |  | Bednění základů patek odstranění | M2 | 38.488 | 0 |  |  |  | 0 |  | CS ÚRS 2022 01 |  | 2
PP |  |  |  | Bednění základů patek odstranění
VV
TS
SD |  | 3 |  | Svislé a kompletní konstrukce
P | 14 | 311232034 |  | Zdivo z cihel pálených nosné z cihel lícových včetně spárování pevnosti P 60, na maltu MVC dl. 240 mm (německý formát 240x115x71 mm) plných | M3 | 0.664 | 2.1501 |  |  |  | 0 |  | CS ÚRS 2022 01 |  | 2
PP |  |  |  | Zdivo z cihel pálených nosné z cihel lícových včetně spárování pevnosti P 60, na maltu MVC dl. 240 mm (německý formát 240x115x71 mm) plných
VV |  |  |  | elektropilíř EP1 0.115*1.65*(2+2*0.5+2*0.25)=0.664 [A] Celkem: A=0.664 [B]
TS
P | 15 | 59213441R |  | D+M stříška ke kabelové skříni, hlazená betonová s okapničkou, rozměr 57 x 5 x 100 cm | KUS | 2 | 0.055 |  |  |  | 0 |  | R-položka |  | 2
PP |  |  |  | D+M stříška ke kabelové skříni, hlazená betonová s okapničkou, rozměr 57 x 5 x 100 cm
VV
TS
P | 16 | 317151108 |  | Překlady ploché vápenopískové výšky překladu 123 mm, osazené do tenkého maltového lože, šířky 115 mm, délky 1750 mm | KUS | 1 | 0.05214 |  |  |  | 0 |  | CS ÚRS 2022 01 |  | 2
PP |  |  |  | Překlady ploché vápenopískové výšky překladu 123 mm, osazené do tenkého maltového lože, šířky 115 mm, délky 1750 mm
VV |  |  |  | elektropilíř EP1 1=1.000 [A]
TS
SD |  | 711 |  | Izolace proti vodě, vlhkosti a plynům
P | 30 | 711111001 |  | Provedení izolace proti zemní vlhkosti natěradly a tmely za studena na ploše vodorovné V nátěrem penetračním | M2 | 0.87 | 0 |  |  |  | 0 |  | CS ÚRS 2022 01 |  | 2
PP |  |  |  | Provedení izolace proti zemní vlhkosti natěradly a tmely za studena na ploše vodorovné V nátěrem penetračním
VV |  |  |  | základ pro elektropilíř EP1 0.3*2.1=0.630 [A] 2*0.3*0.4=0.240 [B] Celkem: A+B=0.870 [C]
TS
P | 31 | 11163150 |  | lak penetrační asfaltový | T | 0.001 | 1 |  |  |  | 0 |  | CS ÚRS 2022 01 |  | 2
PP |  |  |  | lak penetrační asfaltový
VV |  |  |  | 0.87=0.870 [A] A * 0.00153Koeficient množství=0.001 [B]
TS
P | 32 | 711111051 |  | Provedení izolace proti zemní vlhkosti natěradly a tmely za studena na ploše vodorovné V dvojnásobným nátěrem tekutou elastickou hydroizolací | M2 | 0.403 | 0 |  |  |  | 0 |  | CS ÚRS 2022 01 |  | 2
PP |  |  |  | Provedení izolace proti zemní vlhkosti natěradly a tmely za studena na ploše vodorovné V dvojnásobným nátěrem tekutou elastickou hydroizolací
VV |  |  |  | elektropilíř EP1 0.115*(2+2*0.5+2*0.25)=0.403 [A] Celkem: A=0.403 [B]
TS
P | 33 | 24551274 |  | stěrka hydroizolační cementová jednosložková | KG | 2.015 | 0.001 |  |  |  | 0 |  | CS ÚRS 2022 01 |  | 2
PP |  |  |  | stěrka hydroizolační cementová jednosložková
VV |  |  |  | 0.403*5=2.015 [A]
TS
P | 34 | 711141559 |  | Provedení izolace proti zemní vlhkosti pásy přitavením NAIP na ploše vodorovné V | M2 | 0.87 | 0.0004 |  |  |  | 0 |  | CS ÚRS 2022 01 |  | 2
PP |  |  |  | Provedení izolace proti zemní vlhkosti pásy přitavením NAIP na ploše vodorovné V
VV |  |  |  | základ po elektropilíř 0.3*2.1=0.630 [A] 2*0.3*0.4=0.240 [B] Celkem: A+B=0.870 [C]
TS
P | 35 | 62833158 |  | pás asfaltový natavitelný oxidovaný tl 4,0mm typu G200 S40 s vložkou ze skleněné tkaniny, s jemnozrnným minerálním posypem | M2 | 1.014 | 0.0045 |  |  |  | 0 |  | CS ÚRS 2022 01 |  | 2
PP |  |  |  | pás asfaltový natavitelný oxidovaný tl 4,0mm typu G200 S40 s vložkou ze skleněné tkaniny, s jemnozrnným minerálním posypem
VV |  |  |  | 0.87=0.870 [A] A * 1.1655Koeficient množství=1.014 [B]
TS
P | 36 | 998711101 |  | Přesun hmot pro izolace proti vodě, vlhkosti a plynům stanovený z hmotnosti přesunovaného materiálu vodorovná dopravní vzdálenost do 50 m v objektech výšky do 6 | T | 0.008 | 0 |  |  |  | 0 |  | CS ÚRS 2022 01 |  | 2
PP |  |  |  | Přesun hmot pro izolace proti vodě, vlhkosti a plynům stanovený z hmotnosti přesunovaného materiálu vodorovná dopravní vzdálenost do 50 m v objektech výšky do 6 m
VV
TS
P | 37 | 998711181 |  | Přesun hmot pro izolace proti vodě, vlhkosti a plynům stanovený z hmotnosti přesunovaného materiálu Příplatek k cenám za přesun prováděný bez použití mechanizac | T | 0.008 | 0 |  |  |  | 0 |  | CS ÚRS 2022 01 |  | 2
PP |  |  |  | Přesun hmot pro izolace proti vodě, vlhkosti a plynům stanovený z hmotnosti přesunovaného materiálu Příplatek k cenám za přesun prováděný bez použití mechanizace pro jakoukoliv výšku objektu
VV
TS
SD |  | 767 |  | Konstrukce zámečnické
P | 38 | 767646423 |  | Montáž dveří ocelových nebo hliníkových revizních dvířek s rámem dvoukřídlových, výšky přes 1500 do 1800 mm | KUS | 1 | 0 |  |  |  | 0 |  | CS ÚRS 2022 01 |  | 2
PP |  |  |  | Montáž dveří ocelových nebo hliníkových revizních dvířek s rámem dvoukřídlových, výšky přes 1500 do 1800 mm
VV |  |  |  | elektropilíř EP1 1=1.000 [A]
TS
P | 39 | 59030749R |  | dvířka kovová dvoukřídlá do úhelníkové zárubně cca 1500x1500mm Pz lakované | KUS | 1 | 0.0202 |  |  |  | 0 |  | R-položka |  | 2
PP |  |  |  | dvířka kovová dvoukřídlá do úhelníkové zárubně cca 1500x1500mm Pz lakované
VV |  |  |  | dvířka kovová dvoukřídlá do úhelníkové zárubně cca 1500x1500mm Pz lakované specifikace dle PD 1=1.000 [A]
TS
P | 40 | 767995111 |  | Montáž ostatních atypických zámečnických konstrukcí hmotnosti do 5 kg | KG | 13.5 | 7e-05 |  |  |  | 0 |  | CS ÚRS 2022 01 |  | 2
PP |  |  |  | Montáž ostatních atypických zámečnických konstrukcí hmotnosti do 5 kg
VV |  |  |  | klaprámy, stojany na letáky 3*3=9.000 [A] 1*2.5=2.500 [B] 1*2=2.000 [C] Celkem: A+B+C=13.500 [D]
TS
P | 41 | 767995112 |  | Montáž ostatních atypických zámečnických konstrukcí hmotnosti přes 5 do 10 kg | KG | 30 | 6e-05 |  |  |  | 0 |  | CS ÚRS 2022 01 |  | 2
PP |  |  |  | Montáž ostatních atypických zámečnických konstrukcí hmotnosti přes 5 do 10 kg
VV |  |  |  | jednostranný panel prosvětlený 10=10.000 [A] panel railreklam 2*10=20.000 [B] Celkem: A+B=30.000 [C]
TS
P | 42 | 998767101 |  | Přesun hmot pro zámečnické konstrukce stanovený z hmotnosti přesunovaného materiálu vodorovná dopravní vzdálenost do 50 m v objektech výšky do 6 m | T | 0.023 | 0 |  |  |  | 0 |  | CS ÚRS 2022 01 |  | 2
PP |  |  |  | Přesun hmot pro zámečnické konstrukce stanovený z hmotnosti přesunovaného materiálu vodorovná dopravní vzdálenost do 50 m v objektech výšky do 6 m
VV
TS
P | 43 | 998767181 |  | Přesun hmot pro zámečnické konstrukce stanovený z hmotnosti přesunovaného materiálu Příplatek k cenám za přesun prováděný bez použití mechanizace pro jakoukoliv | T | 0.023 | 0 |  |  |  | 0 |  | CS ÚRS 2022 01 |  | 2
PP |  |  |  | Přesun hmot pro zámečnické konstrukce stanovený z hmotnosti přesunovaného materiálu Příplatek k cenám za přesun prováděný bez použití mechanizace pro jakoukoliv výšku objektu
VV
TS
SD |  | 9 |  | Ostatní konstrukce a práce, bourání
P | 17 | 936001001 |  | Montáž prvků městské a zahradní architektury hmotnosti do 0,1 t | KUS | 7 | 0 |  |  |  | 0 |  | CS ÚRS 2022 01 |  | 2
PP |  |  |  | Montáž prvků městské a zahradní architektury hmotnosti do 0,1 t
VV |  |  |  | nádoby na odpad 7=7.000 [A]
TS
P | 18 | 936124113 |  | Montáž lavičky parkové stabilní přichycené kotevními šrouby | KUS | 5 | 0.001 |  |  |  | 0 |  | CS ÚRS 2022 01 |  | 2
PP |  |  |  | Montáž lavičky parkové stabilní přichycené kotevními šrouby
VV
TS
P | 19 | 936174311 |  | Montáž stojanu na kola přichyceného kotevními šrouby 5 kol | KUS | 10 | 0.0008 |  |  |  | 0 |  | CS ÚRS 2022 01 |  | 2
PP |  |  |  | Montáž stojanu na kola přichyceného kotevními šrouby 5 kol
VV
TS
P | 20 | 953961111 |  | Kotvy chemické s vyvrtáním otvoru do betonu, železobetonu nebo tvrdého kamene tmel, velikost M 8, hloubka 80 mm | KUS | 72 | 1e-05 |  |  |  | 0 |  | CS ÚRS 2022 01 |  | 2
PP |  |  |  | Kotvy chemické s vyvrtáním otvoru do betonu, železobetonu nebo tvrdého kamene tmel, velikost M 8, hloubka 80 mm
VV |  |  |  | I.1 Mříže ke stromům 6*12=72.000 [A] Celkem: A=72.000 [B]
TS
P | 21 | 95396112R |  | Kotvy chemické s vyvrtáním otvoru do betonu, železobetonu nebo tvrdého kamene tmel, velikost M 8, hloubka 60 mm | KUS | 12 | 1e-05 |  |  |  | 0 |  | R-položka |  | 2
PP |  |  |  | Kotvy chemické s vyvrtáním otvoru do betonu, železobetonu nebo tvrdého kamene tmel, velikost M 8, hloubka 60 mm
VV |  |  |  | A.1c Lavička oboustranná do interiéru 2*4=8.000 [A] B.3 Nádoby na tříděný odpad do interiéru 4=4.000 [B] Celkem: A+B=12.000 [C]
TS
P | 22 | 95396113R |  | Kotvy chemické s vyvrtáním otvoru do betonu, železobetonu nebo tvrdého kamene tmel, velikost M 8, hloubka 165 mm | KUS | 20 | 1e-05 |  |  |  | 0 |  | R-položka |  | 2
PP |  |  |  | Kotvy chemické s vyvrtáním otvoru do betonu, železobetonu nebo tvrdého kamene tmel, velikost M 8, hloubka 165 mm
VV |  |  |  | A.1a Lavička 2*4=8.000 [A] A.2 Lavička do exteriéru 3*4=12.000 [B] Celkem: A+B=20.000 [C]
TS
P | 23 | 95396114R |  | Kotvy chemické s vyvrtáním otvoru do betonu, železobetonu nebo tvrdého kamene tmel, velikost M 10, hloubka 110 mm | KUS | 4 | 1e-05 |  |  |  | 0 |  | R-položka |  | 2
PP |  |  |  | Kotvy chemické s vyvrtáním otvoru do betonu, železobetonu nebo tvrdého kamene tmel, velikost M 10, hloubka 110 mm
VV |  |  |  | F.1 Panel jednostranný prosvětlený 4=4.000 [A] Celkem: A=4.000 [B]
TS
P | 24 | 95396115R |  | Kotvy chemické s vyvrtáním otvoru do betonu, železobetonu nebo tvrdého kamene tmel, velikost M 10, hloubka 200 mm | KUS | 24 | 1e-05 |  |  |  | 0 |  | R-položka |  | 2
PP |  |  |  | Kotvy chemické s vyvrtáním otvoru do betonu, železobetonu nebo tvrdého kamene tmel, velikost M 10, hloubka 200 mm
VV |  |  |  | B.1 Nádoby na odpad 4=4.000 [A] B.2 Nádoby na odpad do exteriéru 3*4=12.000 [B] B.3 Nádoby na tříděný odpad do exteriéru 2*4=8.000 [C] Celkem: A+B+C=24.000 [D]
TS
P | 25 | 95396116R |  | Kotvy chemické s vyvrtáním otvoru do betonu, železobetonu nebo tvrdého kamene tmel, velikost M 12, hloubka 165 mm | KUS | 40 | 1e-05 |  |  |  | 0 |  | R-položka |  | 2
PP |  |  |  | Kotvy chemické s vyvrtáním otvoru do betonu, železobetonu nebo tvrdého kamene tmel, velikost M 12, hloubka 165 mm
VV |  |  |  | D.1 Stojany na jízdní kola 6*4=24.000 [A] D.1e Stojany na elektrokola 4*4=16.000 [B] Celkem: A+B=40.000 [C]
TS
P | 26 | 95396117R |  | Kotvy chemické s vyvrtáním otvoru do betonu, železobetonu nebo tvrdého kamene tmel, velikost M 12, hloubka 350 mm | KUS | 8 | 1e-05 |  |  |  | 0 |  | R-položka |  | 2
PP |  |  |  | Kotvy chemické s vyvrtáním otvoru do betonu, železobetonu nebo tvrdého kamene tmel, velikost M 12, hloubka 350 mm
VV |  |  |  | A.1b Lavička na stěnu 4*2=8.000 [A] Celkem: A=8.000 [B]
TS
P | 27 | 31197004 |  | tyč závitová Pz 4.6 M12 | M | 2.8 | 0.00078 |  |  |  | 0 |  | CS ÚRS 2022 01 |  | 2
PP |  |  |  | tyč závitová Pz 4.6 M12
VV |  |  |  | A.1b Lavička na stěnu 8*0.35=2.800 [A] Celkem: A=2.800 [B]
TS
P | 28 | 31111006 |  | matice přesná šestihranná Pz DIN 934-8 M12 | 100 kus | 0.08 | 0.00173 |  |  |  | 0 |  | CS ÚRS 2022 01 |  | 2
PP |  |  |  | matice přesná šestihranná Pz DIN 934-8 M12
VV |  |  |  | 8*0.01=0.080 [A]
TS
SD |  | 998 |  | Přesun hmot
P | 29 | 998018001 |  | Přesun hmot pro budovy občanské výstavby, bydlení, výrobu a služby ruční - bez užití mechanizace vodorovná dopravní vzdálenost do 100 m pro budovy s jakoukoliv | T | 12.675 | 0 |  |  |  | 0 |  | CS ÚRS 2022 01 |  | 2
PP |  |  |  | Přesun hmot pro budovy občanské výstavby, bydlení, výrobu a služby ruční - bez užití mechanizace vodorovná dopravní vzdálenost do 100 m pro budovy s jakoukoliv nosnou konstrukcí výšky do 6 m
VV
TS

## SO 00-79-01.07
SŽDC05 |  |  |  | Soupis prací objektu | [10 empty] | 3
6
S | Stavba: | Zm01_5413520027 |  | Rekonstrukce výpravní budovy v žst. Aš | [6 empty] | D.2.2 |  | Aspe | 0,00 | 2
O | Objekt: | D.2.2 |  | Pozemní stavební objekty | [9 empty] | 15,00 | 2
Typ | Poř. číslo | Kód položky | Varianta | Název položky | MJ | Množství | Jednotková hmotnost | Celková hmotnost |  |  | Jednotková cena |  | Cenové soustavy | 21,00 | 2
Dodávka
[9 empty] | Jednotková | Celkem | Jednotková | Celkem |  |  |  | Počet položek s nulovou cenou
O1 |  | SO 00-79-01.07 |  | Drobná architektura a oplocení - Mobiliář (město Aš)
SD |  | 1 |  | Zemní práce
P | 1 | 131313701 |  | Hloubení nezapažených jam ručně s urovnáním dna do předepsaného profilu a spádu v hornině třídy těžitelnosti II skupiny 4 soudržných | M3 | 0.207 | 0 |  |  |  | 0 |  | CS ÚRS 2022 01 |  | 2
PP |  |  |  | Hloubení nezapažených jam ručně s urovnáním dna do předepsaného profilu a spádu v hornině třídy těžitelnosti II skupiny 4 soudržných
VV |  |  |  | A.2 Lavička do exteriéru 2*2*0.8*0.24*0.2=0.154 [A] B.2 Nádoby na odpad do exteriéru 1*0.5*0.35*0.3=0.053 [B] Celkem: A+B=0.207 [C]
TS
P | 2 | 162351123 |  | Vodorovné přemístění výkopku nebo sypaniny po suchu na obvyklém dopravním prostředku, bez naložení výkopku, avšak se složením bez rozhrnutí z horniny třídy těži | M3 | 0.207 | 0 |  |  |  | 0 |  | CS ÚRS 2022 01 |  | 2
PP |  |  |  | Vodorovné přemístění výkopku nebo sypaniny po suchu na obvyklém dopravním prostředku, bez naložení výkopku, avšak se složením bez rozhrnutí z horniny třídy těžitelnosti II skupiny 4 a 5 na vzdálenost přes 50 do 500 m
VV
TS
P | 3 | 167111102 |  | Nakládání, skládání a překládání neulehlého výkopku nebo sypaniny ručně nakládání, z hornin třídy těžitelnosti II, skupiny 4 a 5 | M3 | 0.207 | 0 |  |  |  | 0 |  | CS ÚRS 2022 01 |  | 2
PP |  |  |  | Nakládání, skládání a překládání neulehlého výkopku nebo sypaniny ručně nakládání, z hornin třídy těžitelnosti II, skupiny 4 a 5
VV
TS
P | 4 | 171251201 |  | Uložení sypaniny na skládky nebo meziskládky bez hutnění s upravením uložené sypaniny do předepsaného tvaru | M3 | 0.207 | 0 |  |  |  | 0 |  | CS ÚRS 2022 01 |  | 2
PP |  |  |  | Uložení sypaniny na skládky nebo meziskládky bez hutnění s upravením uložené sypaniny do předepsaného tvaru
VV
TS
P | 5 | 997013873R.911 | 913 | Likvidace odpadu včetně dopravy stavebního odpadu na recyklační skládce zeminy a kamení zatříděného do Katalogu odpadů pod kódem 17 05 04 - evidenční položka | T | 0.352 | 0 |  |  |  | 0 |  | R-položka |  | 2
PP |  |  |  | Likvidace odpadu včetně dopravy stavebního odpadu na recyklační skládce zeminy a kamení zatříděného do Katalogu odpadů pod kódem 17 05 04 - evidenční položka - neoceňovat v objektu SO/PS, položka se oceňuje pouze v objektu SO 90-90
VV |  |  |  | 0.207*1.7=0.352 [A]
TS |  |  |  | Poznámka k souboru cen: 1. Ceny uvedené vsouboru cen je doporučeno upravit podle aktuálních cen místně příslušné skládky odpadů. 2. Uložení odpadů neuvedených vsouboru cen se oceňuje individuálně. 3. V cenách je započítán poplatek za ukládaní odpadu dle zákona 185/2001 Sb. 4. Případné drcení stavebního odpadu lze ocenit souborem cen 997 00-60 Drcení stavebního odpadu zkatalogu 800-6 Demolice objektů. Evidenční položka. Neoceňovat v objektu SO/PS, položka se oceňuje pouze v objektu SO 90-90. 1. Položka obsahuje: • veškeré poplatky provozovateli skládky, recyklační linky nebo jiného zařízení na zpracování nebo likvidaci odpadů související s převzetím, uložením, zpracováním nebo likvidací odpadu, • náklady spojené s dopravou odpadu z místa stavby na místo převzetí provozovatelem skládky, recyklační linky nebo jiného zařízení na zpracování nebo likvidaci odpadů, • náklady spojené s vyložením a manipulací s materiálem v místě skládky. 2. Položka neobsahuje: • náklady spojené s naložením a manipulací s materiálem. **) 3. Způsob měření: • [měrná jednotka – nejčastěji Tuna] určující množství odpadu vytříděného v souladu se zákonem č. 185/2001 Sb., o nakládání s odpady, v platném znění Poznámka k položce: Evidenční položka. Neoceňovat v objektu SO/PS, položka se oceňuje pouze v objektu SO 90-90. 1. Položka obsahuje: • veškeré poplatky provozovateli skládky, recyklační linky nebo jiného zařízení na zpracování nebo likvidaci odpadů související s převzetím, uložením, zpracováním nebo likvidací odpadu, • náklady spojené s dopravou odpadu z místa stavby na místo převzetí provozovatelem skládky, recyklační linky nebo jiného zařízení na zpracování nebo likvidaci odpadů, • náklady spojené s vyložením a manipulací s materiálem v místě skládky. 2. Položka neobsahuje: • náklady spojené s naložením a manipulací s materiálem. **) 3. Způsob měření: • [měrná jednotka – nejčastěji Tuna] určující množství odpadu vytříděného v souladu se zákonem č. 185/2001 Sb., o nakládání s odpady, v platném znění
SD |  | 2 |  | Zakládání
P | 6 | 275313711 |  | Základy z betonu prostého patky a bloky z betonu kamenem neprokládaného tř. C 20/25 | M3 | 0.207 | 2.5019 |  |  |  | 0 |  | CS ÚRS 2022 01 |  | 2
PP |  |  |  | Základy z betonu prostého patky a bloky z betonu kamenem neprokládaného tř. C 20/25
VV |  |  |  | A.2 Lavička do exteriéru 2*2*0.8*0.24*0.2=0.154 [A] B.2 Nádoby na odpad do exteriéru 1*0.5*0.35*0.3=0.053 [B] Celkem: A+B=0.207 [C]
TS
P | 7 | 275351121 |  | Bednění základů patek zřízení | M2 | 2.174 | 0.00264 |  |  |  | 0 |  | CS ÚRS 2022 01 |  | 2
PP |  |  |  | Bednění základů patek zřízení
VV |  |  |  | A.2 Lavička do exteriéru 2*2*(2*0.8*0.2+2*0.24*0.2)=1.664 [A] B.2 Nádoby na odpad do exteriéru 1*(2*0.5*0.3+2*0.35*0.3)=0.510 [B] Celkem: A+B=2.174 [C]
TS
P | 8 | 275351122 |  | Bednění základů patek odstranění | M2 | 2.174 | 0 |  |  |  | 0 |  | CS ÚRS 2022 01 |  | 2
PP |  |  |  | Bednění základů patek odstranění
VV
TS
SD |  | 767 |  | Konstrukce zámečnické
P | 16 | 767995112 |  | Montáž ostatních atypických zámečnických konstrukcí hmotnosti přes 5 do 10 kg | KG | 7.5 | 6e-05 |  |  |  | 0 |  | CS ÚRS 2022 01 |  | 2
PP |  |  |  | Montáž ostatních atypických zámečnických konstrukcí hmotnosti přes 5 do 10 kg
VV |  |  |  | popelník do exteriéru 7.5=7.500 [A]
TS
P | 17 | 74910141R |  | popelník samostatně stojící, ukotvený v 900mm 180x76mm, černá základna, materiál konstrukce nerez včetně klíče pro uzamykání popelníku | KUS | 1 | 0.0075 |  |  |  | 0 |  | R-položka |  | 2
PP |  |  |  | popelník samostatně stojící, ukotvený v 900mm 180x76mm, černá základna, materiál konstrukce nerez včetně klíče pro uzamykání popelníku
VV
TS
P | 18 | 998767101 |  | Přesun hmot pro zámečnické konstrukce stanovený z hmotnosti přesunovaného materiálu vodorovná dopravní vzdálenost do 50 m v objektech výšky do 6 m | T | 0.008 | 0 |  |  |  | 0 |  | CS ÚRS 2022 01 |  | 2
PP |  |  |  | Přesun hmot pro zámečnické konstrukce stanovený z hmotnosti přesunovaného materiálu vodorovná dopravní vzdálenost do 50 m v objektech výšky do 6 m
VV
TS
P | 19 | 998767181 |  | Přesun hmot pro zámečnické konstrukce stanovený z hmotnosti přesunovaného materiálu Příplatek k cenám za přesun prováděný bez použití mechanizace pro jakoukoliv | T | 0.008 | 0 |  |  |  | 0 |  | CS ÚRS 2022 01 |  | 2
PP |  |  |  | Přesun hmot pro zámečnické konstrukce stanovený z hmotnosti přesunovaného materiálu Příplatek k cenám za přesun prováděný bez použití mechanizace pro jakoukoliv výšku objektu
VV
TS
SD |  | 9 |  | Ostatní konstrukce a práce, bourání
P | 9 | 936001001 |  | Montáž prvků městské a zahradní architektury hmotnosti do 0,1 t | KUS | 1 | 0 |  |  |  | 0 |  | CS ÚRS 2022 01 |  | 2
PP |  |  |  | Montáž prvků městské a zahradní architektury hmotnosti do 0,1 t
VV |  |  |  | nádoba na odpad do exteriéru 1=1.000 [A]
TS
P | 10 | 74910133R |  | nádoba na odpad do exteriéru kotvena na betonovou patku | KUS | 1 | 0.0145 |  |  |  | 0 |  | R-položka |  | 2
PP |  |  |  | nádoba na odpad do exteriéru kotvena na betonovou patku
VV |  |  |  | B.2 Nádoby na odpad do exteriéru 1=1.000 [A]
TS
P | 11 | 936124113 |  | Montáž lavičky parkové stabilní přichycené kotevními šrouby | KUS | 2 | 0.001 |  |  |  | 0 |  | CS ÚRS 2022 01 |  | 2
PP |  |  |  | Montáž lavičky parkové stabilní přichycené kotevními šrouby
VV
TS
P | 12 | 74910109R |  | lavička kotvená na betonové patky | KUS | 2 | 0.05 |  |  |  | 0 |  | R-položka |  | 2
PP |  |  |  | lavička kotvená na betonové patky
VV |  |  |  | A.2 Lavička do exteriéru 2=2.000 [A]
TS
P | 13 | 95396113R |  | Kotvy chemické s vyvrtáním otvoru do betonu, železobetonu nebo tvrdého kamene tmel, velikost M 8, hloubka 165 mm | KUS | 12 | 1e-05 |  |  |  | 0 |  | R-položka |  | 2
PP |  |  |  | Kotvy chemické s vyvrtáním otvoru do betonu, železobetonu nebo tvrdého kamene tmel, velikost M 8, hloubka 165 mm
VV |  |  |  | A.2 Lavička do exteriéru 2*4=8.000 [A] Popelník do exteriéru 1*4=4.000 [B] Celkem: A+B=12.000 [C]
TS
P | 14 | 95396115R |  | Kotvy chemické s vyvrtáním otvoru do betonu, železobetonu nebo tvrdého kamene tmel, velikost M 10, hloubka 200 mm | KUS | 4 | 1e-05 |  |  |  | 0 |  | R-položka |  | 2
PP |  |  |  | Kotvy chemické s vyvrtáním otvoru do betonu, železobetonu nebo tvrdého kamene tmel, velikost M 10, hloubka 200 mm
VV |  |  |  | B.2 Nádoby na odpad do exteriéru 1*4=4.000 [A] Celkem: A=4.000 [B]
TS
SD |  | 998 |  | Přesun hmot
P | 15 | 998018001 |  | Přesun hmot pro budovy občanské výstavby, bydlení, výrobu a služby ruční - bez užití mechanizace vodorovná dopravní vzdálenost do 100 m pro budovy s jakoukoliv | T | 0.64 | 0 |  |  |  | 0 |  | CS ÚRS 2022 01 |  | 2
PP |  |  |  | Přesun hmot pro budovy občanské výstavby, bydlení, výrobu a služby ruční - bez užití mechanizace vodorovná dopravní vzdálenost do 100 m pro budovy s jakoukoliv nosnou konstrukcí výšky do 6 m
VV
TS

## SO 00-86-01
SŽDC05 |  |  |  | Soupis prací objektu | [10 empty] | 3
6
S | Stavba: | Zm01_5413520027 |  | Rekonstrukce výpravní budovy v žst. Aš | [6 empty] | D.2.3.6 |  | Aspe | 0,00 | 2
O | Objekt: | D.2.3.6 |  | Rozvody VN, NN, osvětlení a dálkové ovládání odpojovačů | [9 empty] | 15,00 | 2
Typ | Poř. číslo | Kód položky | Varianta | Název položky | MJ | Množství | Jednotková hmotnost | Celková hmotnost |  |  | Jednotková cena |  | Cenové soustavy | 21,00 | 2
Dodávka
[9 empty] | Jednotková | Celkem | Jednotková | Celkem |  |  |  | Počet položek s nulovou cenou
O1 |  | SO 00-86-01 |  | Rozvody NN a osvětlení
SD |  | 1 |  | Zemní práce
P | 1 | 115101201 |  | Čerpání vody na dopravní výšku do 10 m s uvažovaným průměrným přítokem do 500 l/min | HOD | 21 | 3e-05 |  |  |  | 0 |  | CS ÚRS 2022 01 |  | 2
PP |  |  |  | Čerpání vody na dopravní výšku do 10 m s uvažovaným průměrným přítokem do 500 l/min
VV |  |  |  | 7*3=21.000 [A]
TS
P | 2 | 115101301 |  | Pohotovost záložní čerpací soupravy pro dopravní výšku do 10 m s uvažovaným průměrným přítokem do 500 l/min | DEN | 7 | 0 |  |  |  | 0 |  | CS ÚRS 2022 01 |  | 2
PP |  |  |  | Pohotovost záložní čerpací soupravy pro dopravní výšku do 10 m s uvažovaným průměrným přítokem do 500 l/min
VV
TS
P | 3 | 119003131 |  | Pomocné konstrukce při zabezpečení výkopu svislé výstražná páska zřízení | M | 44 | 0.00056 |  |  |  | 0 |  | CS ÚRS 2022 01 |  | 2
PP |  |  |  | Pomocné konstrukce při zabezpečení výkopu svislé výstražná páska zřízení
VV |  |  |  | protlak pod kolejištěm startovací jáma 2*8+2*4=24.000 [A] cílová jáma 2*6+2*4=20.000 [B] Celkem: A+B=44.000 [C]
TS
P | 4 | 119003132 |  | Pomocné konstrukce při zabezpečení výkopu svislé výstražná páska odstranění | M | 44 | 0 |  |  |  | 0 |  | CS ÚRS 2022 01 |  | 2
PP |  |  |  | Pomocné konstrukce při zabezpečení výkopu svislé výstražná páska odstranění
VV
TS
P | 5 | 119003227 |  | Pomocné konstrukce při zabezpečení výkopu svislé ocelové mobilní oplocení, výšky přes 1,5 do 2,2 m panely vyplněné dráty zřízení | M | 44 | 0.00015 |  |  |  | 0 |  | CS ÚRS 2022 01 |  | 2
PP |  |  |  | Pomocné konstrukce při zabezpečení výkopu svislé ocelové mobilní oplocení, výšky přes 1,5 do 2,2 m panely vyplněné dráty zřízení
VV |  |  |  | protlak pod kolejištěm startovací jáma 2*8+2*4=24.000 [A] cílová jáma 2*6+2*4=20.000 [B] Celkem: A+B=44.000 [C]
TS
P | 6 | 119003228 |  | Pomocné konstrukce při zabezpečení výkopu svislé ocelové mobilní oplocení, výšky přes 1,5 do 2,2 m panely vyplněné dráty odstranění | M | 44 | 0 |  |  |  | 0 |  | CS ÚRS 2022 01 |  | 2
PP |  |  |  | Pomocné konstrukce při zabezpečení výkopu svislé ocelové mobilní oplocení, výšky přes 1,5 do 2,2 m panely vyplněné dráty odstranění
VV
TS
P | 7 | 119004111 |  | Pomocné konstrukce při zabezpečení výkopu bezpečný vstup nebo výstup žebříkem zřízení | M | 8 | 0.00047 |  |  |  | 0 |  | CS ÚRS 2022 01 |  | 2
PP |  |  |  | Pomocné konstrukce při zabezpečení výkopu bezpečný vstup nebo výstup žebříkem zřízení
VV |  |  |  | protlak pod kolejištěm startovací jáma 4=4.000 [A] cílová jáma 4=4.000 [B] Celkem: A+B=8.000 [C]
TS
P | 8 | 119004112 |  | Pomocné konstrukce při zabezpečení výkopu bezpečný vstup nebo výstup žebříkem odstranění | M | 8 | 0 |  |  |  | 0 |  | CS ÚRS 2022 01 |  | 2
PP |  |  |  | Pomocné konstrukce při zabezpečení výkopu bezpečný vstup nebo výstup žebříkem odstranění
VV
TS
P | 9 | 131351202 |  | Hloubení zapažených jam a zářezů strojně s urovnáním dna do předepsaného profilu a spádu v hornině třídy těžitelnosti II skupiny 4 přes 20 do 50 m3 | M3 | 42 | 0 |  |  |  | 0 |  | CS ÚRS 2022 01 |  | 2
PP |  |  |  | Hloubení zapažených jam a zářezů strojně s urovnáním dna do předepsaného profilu a spádu v hornině třídy těžitelnosti II skupiny 4 přes 20 do 50 m3
VV |  |  |  | protlak pod kolejištěm startovací jáma 2*4*3=24.000 [A] cílová jáma 2*3*3=18.000 [B] Celkem: A+B=42.000 [C]
TS
P | 10 | 14172122R |  | Neřízený zemní protlak délky protlaku do 50 m v hornině třídy těžitelnosti I a II, skupiny 1 až 4 včetně protlačení trub v hloubce do 6 m vnějšího průměru vrtu | M | 15 | 0.012 |  |  |  | 0 |  | R-položka |  | 2
PP |  |  |  | Neřízený zemní protlak délky protlaku do 50 m v hornině třídy těžitelnosti I a II, skupiny 1 až 4 včetně protlačení trub v hloubce do 6 m vnějšího průměru vrtu přes 355 do 400 mm
VV |  |  |  | protlak pod kolejištěm 15=15.000 [A]
TS
P | 11 | 151101201 |  | Zřízení pažení stěn výkopu bez rozepření nebo vzepření příložné, hloubky do 4 m | M2 | 66 | 0.0007 |  |  |  | 0 |  | CS ÚRS 2022 01 |  | 2
PP |  |  |  | Zřízení pažení stěn výkopu bez rozepření nebo vzepření příložné, hloubky do 4 m
VV |  |  |  | protlak pod kolejištěm startovací jáma 2*(2*3+4*3)=36.000 [A] cílová jáma 2*(2*3+3*3)=30.000 [B] Celkem: A+B=66.000 [C]
TS
P | 12 | 151101211 |  | Odstranění pažení stěn výkopu bez rozepření nebo vzepření s uložením pažin na vzdálenost do 3 m od okraje výkopu příložné, hloubky do 4 m | M2 | 66 | 0 |  |  |  | 0 |  | CS ÚRS 2022 01 |  | 2
PP |  |  |  | Odstranění pažení stěn výkopu bez rozepření nebo vzepření s uložením pažin na vzdálenost do 3 m od okraje výkopu příložné, hloubky do 4 m
VV
TS
P | 13 | 151101301 |  | Zřízení rozepření zapažených stěn výkopů s potřebným přepažováním při pažení příložném, hloubky do 4 m | M3 | 42 | 0.00046 |  |  |  | 0 |  | CS ÚRS 2022 01 |  | 2
PP |  |  |  | Zřízení rozepření zapažených stěn výkopů s potřebným přepažováním při pažení příložném, hloubky do 4 m
VV |  |  |  | protlak pod kolejištěm startovací jáma 2*4*3=24.000 [A] cílová jáma 2*3*3=18.000 [B] Celkem: A+B=42.000 [C]
TS
P | 14 | 151101311 |  | Odstranění rozepření stěn výkopů s uložením materiálu na vzdálenost do 3 m od okraje výkopu pažení příložného, hloubky do 4 m | M3 | 42 | 0 |  |  |  | 0 |  | CS ÚRS 2022 01 |  | 2
PP |  |  |  | Odstranění rozepření stěn výkopů s uložením materiálu na vzdálenost do 3 m od okraje výkopu pažení příložného, hloubky do 4 m
VV
TS
P | 15 | 162351103 |  | Vodorovné přemístění výkopku nebo sypaniny po suchu na obvyklém dopravním prostředku, bez naložení výkopku, avšak se složením bez rozhrnutí z horniny třídy těži | M3 | 37.02 | 0 |  |  |  | 0 |  | CS ÚRS 2022 01 |  | 2
PP |  |  |  | Vodorovné přemístění výkopku nebo sypaniny po suchu na obvyklém dopravním prostředku, bez naložení výkopku, avšak se složením bez rozhrnutí z horniny třídy těžitelnosti I skupiny 1 až 3 na vzdálenost přes 50 do 500 m
VV |  |  |  | přebytečný výkopek z výkopů rýh a jam 1.2+1.66+10.57+20.2+3.1+0.29=37.020 [A]
TS
P | 16 | 171251201 |  | Uložení sypaniny na skládky nebo meziskládky bez hutnění s upravením uložené sypaniny do předepsaného tvaru | M3 | 37.02 | 0 |  |  |  | 0 |  | CS ÚRS 2022 01 |  | 2
PP |  |  |  | Uložení sypaniny na skládky nebo meziskládky bez hutnění s upravením uložené sypaniny do předepsaného tvaru
VV
TS
P | 17 | 174151101 |  | Zásyp sypaninou z jakékoliv horniny strojně s uložením výkopku ve vrstvách se zhutněním jam, šachet, rýh nebo kolem objektů v těchto vykopávkách | M3 | 42 | 0 |  |  |  | 0 |  | CS ÚRS 2022 01 |  | 2
PP |  |  |  | Zásyp sypaninou z jakékoliv horniny strojně s uložením výkopku ve vrstvách se zhutněním jam, šachet, rýh nebo kolem objektů v těchto vykopávkách
VV |  |  |  | protlak pod kolejištěm startovací jáma 2*4*3=24.000 [A] cílová jáma 2*3*3=18.000 [B] Celkem: A+B=42.000 [C]
TS
P | 18 | 997013873R.911 | 911 | Likvidace odpadu včetně dopravy stavebního odpadu na recyklační skládce zeminy a kamení zatříděného do Katalogu odpadů pod kódem 17 05 04 - evidenční položka | T | 62.934 | 0 |  |  |  | 0 |  | R-položka |  | 2
PP |  |  |  | Likvidace odpadu včetně dopravy stavebního odpadu na recyklační skládce zeminy a kamení zatříděného do Katalogu odpadů pod kódem 17 05 04 - evidenční položka - neoceňovat v objektu SO/PS, položka se oceňuje pouze v objektu SO 90-90
VV |  |  |  | 37.02*1.7=62.934 [A]
TS |  |  |  | Poznámka k souboru cen: 1. Ceny uvedené vsouboru cen je doporučeno upravit podle aktuálních cen místně příslušné skládky odpadů. 2. Uložení odpadů neuvedených vsouboru cen se oceňuje individuálně. 3. V cenách je započítán poplatek za ukládaní odpadu dle zákona 185/2001 Sb. 4. Případné drcení stavebního odpadu lze ocenit souborem cen 997 00-60 Drcení stavebního odpadu zkatalogu 800-6 Demolice objektů. Evidenční položka. Neoceňovat v objektu SO/PS, položka se oceňuje pouze v objektu SO 90-90. 1. Položka obsahuje: • veškeré poplatky provozovateli skládky, recyklační linky nebo jiného zařízení na zpracování nebo likvidaci odpadů související s převzetím, uložením, zpracováním nebo likvidací odpadu, • náklady spojené s dopravou odpadu z místa stavby na místo převzetí provozovatelem skládky, recyklační linky nebo jiného zařízení na zpracování nebo likvidaci odpadů, • náklady spojené s vyložením a manipulací s materiálem v místě skládky. 2. Položka neobsahuje: • náklady spojené s naložením a manipulací s materiálem. **) 3. Způsob měření: • [měrná jednotka – nejčastěji Tuna] určující množství odpadu vytříděného v souladu se zákonem č. 185/2001 Sb., o nakládání s odpady, v platném znění Poznámka k položce: Evidenční položka. Neoceňovat v objektu SO/PS, položka se oceňuje pouze v objektu SO 90-90. 1. Položka obsahuje: • veškeré poplatky provozovateli skládky, recyklační linky nebo jiného zařízení na zpracování nebo likvidaci odpadů související s převzetím, uložením, zpracováním nebo likvidací odpadu, • náklady spojené s dopravou odpadu z místa stavby na místo převzetí provozovatelem skládky, recyklační linky nebo jiného zařízení na zpracování nebo likvidaci odpadů, • náklady spojené s vyložením a manipulací s materiálem v místě skládky. 2. Položka neobsahuje: • náklady spojené s naložením a manipulací s materiálem. **) 3. Způsob měření: • [měrná jednotka – nejčastěji Tuna] určující množství odpadu vytříděného v souladu se zákonem č. 185/2001 Sb., o nakládání s odpady, v platném znění
SD |  | 21-M |  | Elektromontáže
P | 40 | 210100001 |  | Ukončení vodičů izolovaných s označením a zapojením v rozváděči nebo na přístroji průřezu žíly do 2,5 mm2 | KUS | 10 | 0 |  |  |  | 0 |  | CS ÚRS 2022 01 |  | 2
PP |  |  |  | Ukončení vodičů izolovaných s označením a zapojením v rozváděči nebo na přístroji průřezu žíly do 2,5 mm2
VV
TS
P | 41 | 210100003 |  | Ukončení vodičů izolovaných s označením a zapojením v rozváděči nebo na přístroji průřezu žíly do 16 mm2 | KUS | 8 | 0 |  |  |  | 0 |  | CS ÚRS 2022 01 |  | 2
PP |  |  |  | Ukončení vodičů izolovaných s označením a zapojením v rozváděči nebo na přístroji průřezu žíly do 16 mm2
VV
TS
P | 42 | 210100004 |  | Ukončení vodičů izolovaných s označením a zapojením v rozváděči nebo na přístroji průřezu žíly do 25 mm2 | KUS | 4 | 0 |  |  |  | 0 |  | CS ÚRS 2022 01 |  | 2
PP |  |  |  | Ukončení vodičů izolovaných s označením a zapojením v rozváděči nebo na přístroji průřezu žíly do 25 mm2
VV
TS
P | 43 | 210100006 |  | Ukončení vodičů izolovaných s označením a zapojením v rozváděči nebo na přístroji průřezu žíly do 50 mm2 | KUS | 4 | 0 |  |  |  | 0 |  | CS ÚRS 2022 01 |  | 2
PP |  |  |  | Ukončení vodičů izolovaných s označením a zapojením v rozváděči nebo na přístroji průřezu žíly do 50 mm2
VV
TS
P | 44 | 210100007 |  | Ukončení vodičů izolovaných s označením a zapojením v rozváděči nebo na přístroji průřezu žíly do 70 mm2 | KUS | 1 | 0 |  |  |  | 0 |  | CS ÚRS 2022 01 |  | 2
PP |  |  |  | Ukončení vodičů izolovaných s označením a zapojením v rozváděči nebo na přístroji průřezu žíly do 70 mm2
VV
TS
P | 45 | 210100009 |  | Ukončení vodičů izolovaných s označením a zapojením v rozváděči nebo na přístroji průřezu žíly do 120 mm2 | KUS | 5 | 0 |  |  |  | 0 |  | CS ÚRS 2022 01 |  | 2
PP |  |  |  | Ukončení vodičů izolovaných s označením a zapojením v rozváděči nebo na přístroji průřezu žíly do 120 mm2
VV
TS
P | 46 | 210100012 |  | Ukončení vodičů izolovaných s označením a zapojením v rozváděči nebo na přístroji průřezu žíly do 240 mm2 | KUS | 6 | 0 |  |  |  | 0 |  | CS ÚRS 2022 01 |  | 2
PP |  |  |  | Ukončení vodičů izolovaných s označením a zapojením v rozváděči nebo na přístroji průřezu žíly do 240 mm2
VV
TS
P | 47 | 210100101 |  | Ukončení vodičů izolovaných s označením a zapojením na svorkovnici s otevřením a uzavřením krytu průřezu žíly do 16 mm2 | KUS | 118 | 0 |  |  |  | 0 |  | CS ÚRS 2022 01 |  | 2
PP |  |  |  | Ukončení vodičů izolovaných s označením a zapojením na svorkovnici s otevřením a uzavřením krytu průřezu žíly do 16 mm2
VV |  |  |  | svítidla 48=48.000 [A] přívody VO 70=70.000 [B] Celkem: A+B=118.000 [C]
TS
P | 48 | 21019154R |  | Montáž skříní bez zapojení vodičů pastových v pilíři pilířů pro skříně bez základů | KUS | 1 | 0 |  |  |  | 0 |  | R-položka |  | 2
PP |  |  |  | Montáž skříní bez zapojení vodičů pastových v pilíři pilířů pro skříně bez základů
VV
TS
P | 49 | 35711818R |  | skříň včetně pilíře 320x1835x250, termoset, montážní deska | KUS | 1 | 0.018 |  |  |  | 0 |  | R-položka |  | 2
PP |  |  |  | skříň včetně pilíře 320x1835x250, termoset, montážní deska
VV
TS
P | 50 | 210202013 |  | Montáž svítidel výbojkových se zapojením vodičů průmyslových nebo venkovních na výložník | KUS | 2 | 0 |  |  |  | 0 |  | CS ÚRS 2022 01 |  | 2
PP |  |  |  | Montáž svítidel výbojkových se zapojením vodičů průmyslových nebo venkovních na výložník
VV
TS
P | 51 | 10000841R |  | venkovní svítidlo LED 69W/9900lm/3000K, IP66, CLO, tř.II, na pr.60mm, přepěťová ochrana | KUS | 2 | 0 |  |  |  | 0 |  | R-položka |  | 2
PP |  |  |  | venkovní svítidlo LED 69W/9900lm/3000K, IP66, CLO, tř.II, na pr.60mm, přepěťová ochrana
VV
TS
P | 52 | 210202016 |  | Montáž svítidel výbojkových se zapojením vodičů průmyslových nebo venkovních na sloupek parkových | KUS | 16 | 0 |  |  |  | 0 |  | CS ÚRS 2022 01 |  | 2
PP |  |  |  | Montáž svítidel výbojkových se zapojením vodičů průmyslových nebo venkovních na sloupek parkových
VV |  |  |  | 14+2=16.000 [A]
TS
P | 53 | 10000842R |  | venkovní svítidlo LED 23W/3050lm/3000K, IP66, CLO, tř.II, na pr.60mm, přepěťová ochrana | KUS | 14 | 0 |  |  |  | 0 |  | R-položka |  | 2
PP |  |  |  | venkovní svítidlo LED 23W/3050lm/3000K, IP66, CLO, tř.II, na pr.60mm, přepěťová ochrana
VV
TS
P | 54 | 10000843R |  | venkovní svítidlo LED 36W/4550lm/3000K, IP66, CLO, tř.II, na pr.60mm, přepěťová ochrana | KUS | 2 | 0 |  |  |  | 0 |  | R-položka |  | 2
PP |  |  |  | venkovní svítidlo LED 36W/4550lm/3000K, IP66, CLO, tř.II, na pr.60mm, přepěťová ochrana
VV
TS
P | 55 | 210204011 |  | Montáž stožárů osvětlení ocelových samostatně stojících, délky do 12 m | KUS | 5 | 0 |  |  |  | 0 |  | CS ÚRS 2022 01 |  | 2
PP |  |  |  | Montáž stožárů osvětlení ocelových samostatně stojících, délky do 12 m
VV
TS
P | 56 | 31674113R |  | stožár osvětlovací sklopný Pz 168/76 v 6m bezpaticový vetknutí, skláp.pružinou | KUS | 3 | 0.115 |  |  |  | 0 |  | R-položka |  | 2
PP |  |  |  | stožár osvětlovací sklopný Pz 168/76 v 6m bezpaticový vetknutí, skláp.pružinou
VV |  |  |  | 3=3.000 [A] Celkem: A=3.000 [B]
TS
P | 57 | 31674107R |  | stožár osvětlovací sklopný Pz 168/89/76 v 8m bezpaticový sklápěný hydraulicky | KUS | 2 | 0.127 |  |  |  | 0 |  | R-položka |  | 2
PP |  |  |  | stožár osvětlovací sklopný Pz 168/89/76 v 8m bezpaticový sklápěný hydraulicky
VV |  |  |  | 2=2.000 [A] Celkem: A=2.000 [B]
TS
P | 58 | 10100437R |  | stožárová redukce 76 - 60 mm | KUS | 5 | 0 |  |  |  | 0 |  | R-položka |  | 2
PP |  |  |  | stožárová redukce 76 - 60 mm
VV
TS
P | 59 | 210204122 |  | Montáž patic stožárů osvětlení betonových | KUS | 5 | 0 |  |  |  | 0 |  | CS ÚRS 2022 01 |  | 2
PP |  |  |  | Montáž patic stožárů osvětlení betonových
VV |  |  |  | beton, stožárové pouzdro plast 315/1500mm 3+2=5.000 [A] Celkem: A=5.000 [B]
TS
P | 60 | 59311454R |  | pouzdrový základ VO betonový prům. 0,3/1,5m | KUS | 5 | 1.512 |  |  |  | 0 |  | R-položka |  | 2
PP |  |  |  | pouzdrový základ VO betonový prům. 0,3/1,5m
VV |  |  |  | beton, stožárové pouzdro plast 315/1500mm 3+2=5.000 [A] Celkem: A=5.000 [B]
TS
P | 61 | 210204201 |  | Montáž elektrovýzbroje stožárů osvětlení 1 okruh | KUS | 5 | 0 |  |  |  | 0 |  | CS ÚRS 2022 01 |  | 2
PP |  |  |  | Montáž elektrovýzbroje stožárů osvětlení 1 okruh
VV
TS
P | 62 | 10100438R |  | stožárová elektrovýzbroj 10mm2 odbočná/TNS až 3 kabely, svorková pojistka | KUS | 5 | 0 |  |  |  | 0 |  | R-položka |  | 2
PP |  |  |  | stožárová elektrovýzbroj 10mm2 odbočná/TNS až 3 kabely, svorková pojistka
VV
TS
P | 63 | 85004612R |  | pojistková vložka T/6,3A keramická 5x20mm | KUS | 5 | 2e-05 |  |  |  | 0 |  | R-položka |  | 2
PP |  |  |  | pojistková vložka T/6,3A keramická 5x20mm
VV
TS
P | 64 | 210220020 |  | Montáž uzemňovacího vedení s upevněním, propojením a připojením pomocí svorek v zemi s izolací spojů vodičů FeZn páskou průřezu do 120 mm2 v městské zástavbě | M | 70 | 0 |  |  |  | 0 |  | CS ÚRS 2022 01 |  | 2
PP |  |  |  | Montáž uzemňovacího vedení s upevněním, propojením a připojením pomocí svorek v zemi s izolací spojů vodičů FeZn páskou průřezu do 120 mm2 v městské zástavbě
VV
TS
P | 65 | 35442062 |  | pás zemnící 30x4mm FeZn | KG | 77.28 | 0.001 |  |  |  | 0 |  | CS ÚRS 2022 01 |  | 2
PP |  |  |  | pás zemnící 30x4mm FeZn
VV |  |  |  | 70*0.96=67.200 [A] A * 1.15Koeficient množství=77.280 [B]
TS
P | 66 | 210220022 |  | Montáž uzemňovacího vedení s upevněním, propojením a připojením pomocí svorek v zemi s izolací spojů vodičů FeZn drátem nebo lanem průměru do 10 mm v městské zá | M | 140 | 0 |  |  |  | 0 |  | CS ÚRS 2022 01 |  | 2
PP |  |  |  | Montáž uzemňovacího vedení s upevněním, propojením a připojením pomocí svorek v zemi s izolací spojů vodičů FeZn drátem nebo lanem průměru do 10 mm v městské zástavbě
VV
TS
P | 67 | 35441073 |  | drát D 10mm FeZn | KG | 89.964 | 0.001 |  |  |  | 0 |  | CS ÚRS 2022 01 |  | 2
PP |  |  |  | drát D 10mm FeZn
VV |  |  |  | 140*0.63=88.200 [A] A * 1.02Koeficient množství=89.964 [B]
TS
P | 68 | 210220301 |  | Montáž hromosvodného vedení svorek se 2 šrouby | KUS | 15 | 0 |  |  |  | 0 |  | CS ÚRS 2022 01 |  | 2
PP |  |  |  | Montáž hromosvodného vedení svorek se 2 šrouby
VV |  |  |  | elektroinstalace svorka připojovací na osv.stož. 5=5.000 [A] svorka drátu zemnící 10=10.000 [B] Celkem: A+B=15.000 [C]
TS
P | 69 | 35431000 |  | svorka uzemnění FeZn univerzální | KUS | 10 | 0.00013 |  |  |  | 0 |  | CS ÚRS 2022 01 |  | 2
PP |  |  |  | svorka uzemnění FeZn univerzální
VV |  |  |  | elektroinstalace svorka drátu zemnící pro prům. 10mm 10=10.000 [A] Celkem: A=10.000 [B]
TS
P | 70 | 35442036 |  | svorka uzemnění nerez připojovací | KUS | 5 | 0.00014 |  |  |  | 0 |  | CS ÚRS 2022 01 |  | 2
PP |  |  |  | svorka uzemnění nerez připojovací
VV
TS
P | 71 | 210220381 |  | Montáž hromosvodného vedení ochranných prvků a doplňků lišt | KUS | 10 | 0 |  |  |  | 0 |  | CS ÚRS 2022 01 |  | 2
PP |  |  |  | Montáž hromosvodného vedení ochranných prvků a doplňků lišt
VV
TS
P | 72 | 10342101R |  | páska plastová š.100 mm protikorozní 10 m | KUS | 1 | 0 |  |  |  | 0 |  | R-položka |  | 2
PP |  |  |  | páska plastová š.100 mm protikorozní 10 m
VV
TS
P | 73 | 210280003 |  | Zkoušky a prohlídky elektrických rozvodů a zařízení celková prohlídka, zkoušení, měření a vyhotovení revizní zprávy pro objem montážních prací přes 500 do 1000 | KUS | 1 | 0 |  |  |  | 0 |  | CS ÚRS 2022 01 |  | 2
PP |  |  |  | Zkoušky a prohlídky elektrických rozvodů a zařízení celková prohlídka, zkoušení, měření a vyhotovení revizní zprávy pro objem montážních prací přes 500 do 1000 tisíc Kč
VV
TS
P | 74 | 210812011 |  | Montáž izolovaných kabelů měděných do 1 kV bez ukončení plných nebo laněných kulatých (např. CYKY, CHKE-R) uložených volně nebo v liště počtu a průřezu žil 3x1, | M | 620 | 0 |  |  |  | 0 |  | CS ÚRS 2022 01 |  | 2
PP |  |  |  | Montáž izolovaných kabelů měděných do 1 kV bez ukončení plných nebo laněných kulatých (např. CYKY, CHKE-R) uložených volně nebo v liště počtu a průřezu žil 3x1,5 až 6 mm2
VV |  |  |  | 280+340=620.000 [A] Celkem: A=620.000 [B]
TS
P | 75 | 34111030 |  | kabel instalační jádro Cu plné izolace PVC plášť PVC 450/750V (CYKY) 3x1,5mm2 | M | 322 | 0.00012 |  |  |  | 0 |  | CS ÚRS 2022 01 |  | 2
PP |  |  |  | kabel instalační jádro Cu plné izolace PVC plášť PVC 450/750V (CYKY) 3x1,5mm2
VV |  |  |  | 280=280.000 [A] A * 1.15Koeficient množství=322.000 [B]
TS
P | 76 | 34111036 |  | kabel instalační jádro Cu plné izolace PVC plášť PVC 450/750V (CYKY) 3x2,5mm2 | M | 391 | 0.00017 |  |  |  | 0 |  | CS ÚRS 2022 01 |  | 2
PP |  |  |  | kabel instalační jádro Cu plné izolace PVC plášť PVC 450/750V (CYKY) 3x2,5mm2
VV |  |  |  | 340=340.000 [A] A * 1.15Koeficient množství=391.000 [B]
TS
P | 77 | 210812033 |  | Montáž izolovaných kabelů měděných do 1 kV bez ukončení plných nebo laněných kulatých (např. CYKY, CHKE-R) uložených volně nebo v liště počtu a průřezu žil 4x6 | M | 20 | 0 |  |  |  | 0 |  | CS ÚRS 2022 01 |  | 2
PP |  |  |  | Montáž izolovaných kabelů měděných do 1 kV bez ukončení plných nebo laněných kulatých (např. CYKY, CHKE-R) uložených volně nebo v liště počtu a průřezu žil 4x6 až 10 mm2
VV
TS
P | 78 | 34111076 |  | kabel instalační jádro Cu plné izolace PVC plášť PVC 450/750V (CYKY) 4x10mm2 | M | 23 | 0.00064 |  |  |  | 0 |  | CS ÚRS 2022 01 |  | 2
PP |  |  |  | kabel instalační jádro Cu plné izolace PVC plášť PVC 450/750V (CYKY) 4x10mm2
VV |  |  |  | 20=20.000 [A] A * 1.15Koeficient množství=23.000 [B]
TS
P | 79 | 210812035 |  | Montáž izolovaných kabelů měděných do 1 kV bez ukončení plných nebo laněných kulatých (např. CYKY, CHKE-R) uložených volně nebo v liště počtu a průřezu žil 4x16 | M | 20 | 0 |  |  |  | 0 |  | CS ÚRS 2022 01 |  | 2
PP |  |  |  | Montáž izolovaných kabelů měděných do 1 kV bez ukončení plných nebo laněných kulatých (např. CYKY, CHKE-R) uložených volně nebo v liště počtu a průřezu žil 4x16 mm2
VV
TS
P | 80 | 34111080 |  | kabel instalační jádro Cu plné izolace PVC plášť PVC 450/750V (CYKY) 4x16mm2 | M | 23 | 0.0009 |  |  |  | 0 |  | CS ÚRS 2022 01 |  | 2
PP |  |  |  | kabel instalační jádro Cu plné izolace PVC plášť PVC 450/750V (CYKY) 4x16mm2
VV |  |  |  | 20=20.000 [A] A * 1.15Koeficient množství=23.000 [B]
TS
P | 81 | 210812037 |  | Montáž izolovaných kabelů měděných do 1 kV bez ukončení plných nebo laněných kulatých (např. CYKY, CHKE-R) uložených volně nebo v liště počtu a průřezu žil 4x25 | M | 40 | 0 |  |  |  | 0 |  | CS ÚRS 2022 01 |  | 2
PP |  |  |  | Montáž izolovaných kabelů měděných do 1 kV bez ukončení plných nebo laněných kulatých (např. CYKY, CHKE-R) uložených volně nebo v liště počtu a průřezu žil 4x25 až 35 mm2
VV
TS
P | 82 | 34111610 |  | kabel silový jádro Cu izolace PVC plášť PVC 0,6/1kV (1-CYKY) 4x25mm2 | M | 46 | 0.00147 |  |  |  | 0 |  | CS ÚRS 2022 01 |  | 2
PP |  |  |  | kabel silový jádro Cu izolace PVC plášť PVC 0,6/1kV (1-CYKY) 4x25mm2
VV |  |  |  | 40=40.000 [A] A * 1.15Koeficient množství=46.000 [B]
TS
P | 83 | 210812061 |  | Montáž izolovaných kabelů měděných do 1 kV bez ukončení plných nebo laněných kulatých (např. CYKY, CHKE-R) uložených volně nebo v liště počtu a průřezu žil 5x1, | M | 135 | 0 |  |  |  | 0 |  | CS ÚRS 2022 01 |  | 2
PP |  |  |  | Montáž izolovaných kabelů měděných do 1 kV bez ukončení plných nebo laněných kulatých (např. CYKY, CHKE-R) uložených volně nebo v liště počtu a průřezu žil 5x1,5 až 2,5 mm2
VV |  |  |  | trasa 120=120.000 [A] pouze při spojkování 15=15.000 [B] Celkem: A+B=135.000 [C]
TS
P | 84 | 34111094 |  | kabel instalační jádro Cu plné izolace PVC plášť PVC 450/750V (CYKY) 5x2,5mm2 | M | 155.25 | 0.00025 |  |  |  | 0 |  | CS ÚRS 2022 01 |  | 2
PP |  |  |  | kabel instalační jádro Cu plné izolace PVC plášť PVC 450/750V (CYKY) 5x2,5mm2
VV |  |  |  | 135=135.000 [A] A * 1.15Koeficient množství=155.250 [B]
TS
P | 85 | 210812063 |  | Montáž izolovaných kabelů měděných do 1 kV bez ukončení plných nebo laněných kulatých (např. CYKY, CHKE-R) uložených volně nebo v liště počtu a průřezu žil 5x4 | M | 350 | 0 |  |  |  | 0 |  | CS ÚRS 2022 01 |  | 2
PP |  |  |  | Montáž izolovaných kabelů měděných do 1 kV bez ukončení plných nebo laněných kulatých (např. CYKY, CHKE-R) uložených volně nebo v liště počtu a průřezu žil 5x4 až 6 mm2
VV
TS
P | 86 | 34111100 |  | kabel instalační jádro Cu plné izolace PVC plášť PVC 450/750V (CYKY) 5x6mm2 | M | 402.5 | 0.00053 |  |  |  | 0 |  | CS ÚRS 2022 01 |  | 2
PP |  |  |  | kabel instalační jádro Cu plné izolace PVC plášť PVC 450/750V (CYKY) 5x6mm2
VV |  |  |  | 350=350.000 [A] A * 1.15Koeficient množství=402.500 [B]
TS
P | 87 | 210812082 |  | Montáž izolovaných kabelů měděných do 1 kV bez ukončení plných nebo laněných kulatých (např. CYKY, CHKE-R) uložených volně nebo v liště počtu a průřezu žil 12x2 | M | 110 | 0 |  |  |  | 0 |  | CS ÚRS 2022 01 |  | 2
PP |  |  |  | Montáž izolovaných kabelů měděných do 1 kV bez ukončení plných nebo laněných kulatých (např. CYKY, CHKE-R) uložených volně nebo v liště počtu a průřezu žil 12x2,5 mm2
VV
TS
P | 88 | 34111134 |  | kabel instalační jádro Cu plné izolace PVC plášť PVC 450/750V (CYKY) 12x2,5mm2 | M | 126.5 | 0.0005 |  |  |  | 0 |  | CS ÚRS 2022 01 |  | 2
PP |  |  |  | kabel instalační jádro Cu plné izolace PVC plášť PVC 450/750V (CYKY) 12x2,5mm2
VV |  |  |  | 110=110.000 [A] A * 1.15Koeficient množství=126.500 [B]
TS
P | 89 | 210902014 |  | Montáž izolovaných kabelů hliníkových do 1 kV bez ukončení plných nebo laněných kulatých (např. AYKY) uložených volně počtu a průřezu žil 4x50 mm2 | M | 110 | 0 |  |  |  | 0 |  | CS ÚRS 2022 01 |  | 2
PP |  |  |  | Montáž izolovaných kabelů hliníkových do 1 kV bez ukončení plných nebo laněných kulatých (např. AYKY) uložených volně počtu a průřezu žil 4x50 mm2
VV
TS
P | 90 | 34113124 |  | kabel silový jádro Al izolace PVC plášť PVC 0,6/1kV (1-AYKY) 4x50mm2 | M | 126.5 | 0.00128 |  |  |  | 0 |  | CS ÚRS 2022 01 |  | 2
PP |  |  |  | kabel silový jádro Al izolace PVC plášť PVC 0,6/1kV (1-AYKY) 4x50mm2
VV |  |  |  | 110=110.000 [A] A * 1.15Koeficient množství=126.500 [B]
TS
P | 91 | 210902041 |  | Montáž izolovaných kabelů hliníkových do 1 kV bez ukončení plných nebo laněných kulatých (např. AYKY) uložených volně počtu a průřezu žil 3x120+70 mm2 | M | 120 | 0 |  |  |  | 0 |  | CS ÚRS 2022 01 |  | 2
PP |  |  |  | Montáž izolovaných kabelů hliníkových do 1 kV bez ukončení plných nebo laněných kulatých (např. AYKY) uložených volně počtu a průřezu žil 3x120+70 mm2
VV
TS
P | 92 | 34113223 |  | kabel silový jádro Al izolace PVC plášť PVC 0,6/1kV (1-AYKY) 3x120+70mm2 | M | 138 | 0.00206 |  |  |  | 0 |  | CS ÚRS 2022 01 |  | 2
PP |  |  |  | kabel silový jádro Al izolace PVC plášť PVC 0,6/1kV (1-AYKY) 3x120+70mm2
VV |  |  |  | 120=120.000 [A] A * 1.15Koeficient množství=138.000 [B]
TS
P | 93 | 210902047 |  | Montáž izolovaných kabelů hliníkových do 1 kV bez ukončení plných nebo laněných kulatých (např. AYKY) uložených volně počtu a průřezu žil 3x240+120 mm2 | M | 240 | 0 |  |  |  | 0 |  | CS ÚRS 2022 01 |  | 2
PP |  |  |  | Montáž izolovaných kabelů hliníkových do 1 kV bez ukončení plných nebo laněných kulatých (např. AYKY) uložených volně počtu a průřezu žil 3x240+120 mm2
VV
TS
P | 94 | 34113241 |  | kabel silový jádro Al izolace PVC plášť PVC 0,6/1kV (1-AYKY) 3x240+120mm2 | M | 276 | 0.00381 |  |  |  | 0 |  | CS ÚRS 2022 01 |  | 2
PP |  |  |  | kabel silový jádro Al izolace PVC plášť PVC 0,6/1kV (1-AYKY) 3x240+120mm2
VV |  |  |  | 240=240.000 [A] A * 1.15Koeficient množství=276.000 [B]
TS
P | 95 | 210902137 |  | Montáž izolovaných kabelů hliníkových do 1 kV bez ukončení plných nebo laněných kulatých (např. AYKY) uložených pevně počtu a průřezu žil 3x95+70 mm2 | M | 15 | 0 |  |  |  | 0 |  | CS ÚRS 2022 01 |  | 2
PP |  |  |  | Montáž izolovaných kabelů hliníkových do 1 kV bez ukončení plných nebo laněných kulatých (např. AYKY) uložených pevně počtu a průřezu žil 3x95+70 mm2
VV |  |  |  | pouze při spojkování 15=15.000 [A] Celkem: A=15.000 [B]
TS
P | 96 | 34113217 |  | kabel silový jádro Al izolace PVC plášť PVC 0,6/1kV (1-AYKY) 3x95+70mm2 | M | 17.25 | 0.00175 |  |  |  | 0 |  | CS ÚRS 2022 01 |  | 2
PP |  |  |  | kabel silový jádro Al izolace PVC plášť PVC 0,6/1kV (1-AYKY) 3x95+70mm2
VV |  |  |  | 15=15.000 [A] A * 1.15Koeficient množství=17.250 [B]
TS
P | 97 | 210950201 |  | Ostatní práce při montáži vodičů, šňůr a kabelů Příplatek k cenám za zatahování kabelů do tvárnicových tras s komorami nebo do kolektorů hmotnosti kabelů do 0,7 | M | 10 | 0 |  |  |  | 0 |  | CS ÚRS 2022 01 |  | 2
PP |  |  |  | Ostatní práce při montáži vodičů, šňůr a kabelů Příplatek k cenám za zatahování kabelů do tvárnicových tras s komorami nebo do kolektorů hmotnosti kabelů do 0,75 kg
VV
TS
P | 98 | 210950202 |  | Ostatní práce při montáži vodičů, šňůr a kabelů Příplatek k cenám za zatahování kabelů do tvárnicových tras s komorami nebo do kolektorů hmotnosti kabelů do 2 k | M | 10 | 0 |  |  |  | 0 |  | CS ÚRS 2022 01 |  | 2
PP |  |  |  | Ostatní práce při montáži vodičů, šňůr a kabelů Příplatek k cenám za zatahování kabelů do tvárnicových tras s komorami nebo do kolektorů hmotnosti kabelů do 2 kg
VV
TS
P | 99 | 218100001 |  | Odpojení vodičů izolovaných z rozváděče nebo přístroje průřezu žíly do 2,5 mm2 | KUS | 62 | 0 |  |  |  | 0 |  | CS ÚRS 2022 01 |  | 2
PP |  |  |  | Odpojení vodičů izolovaných z rozváděče nebo přístroje průřezu žíly do 2,5 mm2
VV
TS
P | 100 | 218100003 |  | Odpojení vodičů izolovaných z rozváděče nebo přístroje průřezu žíly do 16 mm2 | KUS | 8 | 0 |  |  |  | 0 |  | CS ÚRS 2022 01 |  | 2
PP |  |  |  | Odpojení vodičů izolovaných z rozváděče nebo přístroje průřezu žíly do 16 mm2
VV
TS
P | 101 | 218100004 |  | Odpojení vodičů izolovaných z rozváděče nebo přístroje průřezu žíly do 25 mm2 | KUS | 4 | 0 |  |  |  | 0 |  | CS ÚRS 2022 01 |  | 2
PP |  |  |  | Odpojení vodičů izolovaných z rozváděče nebo přístroje průřezu žíly do 25 mm2
VV
TS
P | 102 | 218100009 |  | Odpojení vodičů izolovaných z rozváděče nebo přístroje průřezu žíly do 120 mm2 | KUS | 1 | 0 |  |  |  | 0 |  | CS ÚRS 2022 01 |  | 2
PP |  |  |  | Odpojení vodičů izolovaných z rozváděče nebo přístroje průřezu žíly do 120 mm2
VV
TS
P | 103 | 218100012 |  | Odpojení vodičů izolovaných z rozváděče nebo přístroje průřezu žíly do 240 mm2 | KUS | 3 | 0 |  |  |  | 0 |  | CS ÚRS 2022 01 |  | 2
PP |  |  |  | Odpojení vodičů izolovaných z rozváděče nebo přístroje průřezu žíly do 240 mm2
VV
TS
P | 104 | 218100101 |  | Odpojení vodičů izolovaných ze svorkovnice průřezu žíly do 16 mm2 | KUS | 117 | 0 |  |  |  | 0 |  | CS ÚRS 2022 01 |  | 2
PP |  |  |  | Odpojení vodičů izolovaných ze svorkovnice průřezu žíly do 16 mm2
VV
TS
P | 105 | 21819150R |  | Demontáž skříní plastových včetně pilíře dvoudílného bez odpojení vodičů | KUS | 2 | 0 |  |  |  | 0 |  | R-položka |  | 2
PP |  |  |  | Demontáž skříní plastových včetně pilíře dvoudílného bez odpojení vodičů
VV
TS
P | 106 | 21819264R |  | Demontáž pilíře zděného pro kabelovou skříň RHS01 | M2 | 1 | 0 |  |  |  | 0 |  | R-položka |  | 2
PP |  |  |  | Demontáž pilíře zděného pro kabelovou skříň RHS01
VV
TS
P | 107 | 218202013 |  | Demontáž svítidel výbojkových s odpojením vodičů průmyslových nebo venkovních z výložníku | KUS | 4 | 0 |  |  |  | 0 |  | CS ÚRS 2022 01 |  | 2
PP |  |  |  | Demontáž svítidel výbojkových s odpojením vodičů průmyslových nebo venkovních z výložníku
VV
TS
P | 108 | 218202016 |  | Demontáž svítidel výbojkových s odpojením vodičů průmyslových nebo venkovních ze sloupku parkového | KUS | 15 | 0 |  |  |  | 0 |  | CS ÚRS 2022 01 |  | 2
PP |  |  |  | Demontáž svítidel výbojkových s odpojením vodičů průmyslových nebo venkovních ze sloupku parkového
VV
TS
P | 109 | 218204011 |  | Demontáž stožárů osvětlení ocelových samostatně stojících, délky do 12 m | KUS | 6 | 0 |  |  |  | 0 |  | CS ÚRS 2022 01 |  | 2
PP |  |  |  | Demontáž stožárů osvětlení ocelových samostatně stojících, délky do 12 m
VV
TS
P | 110 | 218204201 |  | Demontáž elektrovýzbroje stožárů osvětlení 1 okruh | KUS | 6 | 0 |  |  |  | 0 |  | CS ÚRS 2022 01 |  | 2
PP |  |  |  | Demontáž elektrovýzbroje stožárů osvětlení 1 okruh
VV
TS
SD |  | 22-M |  | Montáže technologických zařízení pro dopravní stavby
P | 111 | 22018202R |  | Označení kabelu zaměřovacím markerem | KUS | 13 | 0 |  |  |  | 0 |  | R-položka |  | 2
PP |  |  |  | Označení kabelu zaměřovacím markerem
VV
TS
P | 112 | 13507330R |  | červený marker 169,8 Hz RFID pro silové kabely | KUS | 13 | 1e-05 |  |  |  | 0 |  | R-položka |  | 2
PP |  |  |  | červený marker 169,8 Hz RFID pro silové kabely
VV
TS
SD |  | 46-M |  | Zemní práce při extr.mont.pracích
P | 113 | 460131113 |  | Hloubení nezapažených jam ručně včetně urovnání dna s přemístěním výkopku do vzdálenosti 3 m od okraje jámy nebo s naložením na dopravní prostředek v hornině tř | M3 | 2.86 | 0 |  |  |  | 0 |  | CS ÚRS 2022 01 |  | 2
PP |  |  |  | Hloubení nezapažených jam ručně včetně urovnání dna s přemístěním výkopku do vzdálenosti 3 m od okraje jámy nebo s naložením na dopravní prostředek v hornině třídy těžitelnosti I skupiny 3
VV |  |  |  | výkop jámy do 2m3 pro stožár VO 1.2+1.66=2.860 [A] Celkem: A=2.860 [B]
TS
P | 114 | 460141112 |  | Hloubení nezapažených jam strojně včetně urovnáním dna s přemístěním výkopku do vzdálenosti 3 m od okraje jámy nebo s naložením na dopravní prostředek v hornině | M3 | 5.7 | 0 |  |  |  | 0 |  | CS ÚRS 2022 01 |  | 2
PP |  |  |  | Hloubení nezapažených jam strojně včetně urovnáním dna s přemístěním výkopku do vzdálenosti 3 m od okraje jámy nebo s naložením na dopravní prostředek v hornině třídy těžitelnosti I skupiny 3
VV |  |  |  | jáma pro spojku kabelu do 10kV, 3 kusy 3*1.9=5.700 [A] Celkem: A=5.700 [B]
TS
P | 115 | 460171172 |  | Hloubení nezapažených kabelových rýh strojně včetně urovnání dna s přemístěním výkopku do vzdálenosti 3 m od okraje jámy nebo s naložením na dopravní prostředek | M | 165 | 0 |  |  |  | 0 |  | CS ÚRS 2022 01 |  | 2
PP |  |  |  | Hloubení nezapažených kabelových rýh strojně včetně urovnání dna s přemístěním výkopku do vzdálenosti 3 m od okraje jámy nebo s naložením na dopravní prostředek šířky 35 cm hloubky 80 cm v hornině třídy těžitelnosti I skupiny 3
VV |  |  |  | kabelová rýha 151+14=165.000 [A] Celkem: A=165.000 [B]
TS
P | 116 | 460171272 |  | Hloubení nezapažených kabelových rýh strojně včetně urovnání dna s přemístěním výkopku do vzdálenosti 3 m od okraje jámy nebo s naložením na dopravní prostředek | M | 202 | 0 |  |  |  | 0 |  | CS ÚRS 2022 01 |  | 2
PP |  |  |  | Hloubení nezapažených kabelových rýh strojně včetně urovnání dna s přemístěním výkopku do vzdálenosti 3 m od okraje jámy nebo s naložením na dopravní prostředek šířky 50 cm hloubky 80 cm v hornině třídy těžitelnosti I skupiny 3
VV |  |  |  | výkop kabelové rýhy 202=202.000 [A] Celkem: A=202.000 [B]
TS
P | 117 | 460171322 |  | Hloubení nezapažených kabelových rýh strojně včetně urovnání dna s přemístěním výkopku do vzdálenosti 3 m od okraje jámy nebo s naložením na dopravní prostředek | M | 31 | 0 |  |  |  | 0 |  | CS ÚRS 2022 01 |  | 2
PP |  |  |  | Hloubení nezapažených kabelových rýh strojně včetně urovnání dna s přemístěním výkopku do vzdálenosti 3 m od okraje jámy nebo s naložením na dopravní prostředek šířky 50 cm hloubky 120 cm v hornině třídy těžitelnosti I skupiny 3
VV |  |  |  | výkop kabelové rýhy 31=31.000 [A] Celkem: A=31.000 [B]
TS
P | 118 | 460411122 |  | Zásyp jam strojně s uložením výkopku ve vrstvách a urovnáním povrchu s přemístění sypaniny ze vzdálenosti do 10 m se zhutněním z horniny třídy těžitelnosti I sk | M3 | 5.7 | 0 |  |  |  | 0 |  | CS ÚRS 2022 01 |  | 2
PP |  |  |  | Zásyp jam strojně s uložením výkopku ve vrstvách a urovnáním povrchu s přemístění sypaniny ze vzdálenosti do 10 m se zhutněním z horniny třídy těžitelnosti I skupiny 3
VV |  |  |  | zásyp jámy pro spojky kabelu do 10kV, 3 kusy 3*1.9=5.700 [A] Celkem: A=5.700 [B]
TS
P | 119 | 460431182 |  | Zásyp kabelových rýh ručně s přemístění sypaniny ze vzdálenosti do 10 m, s uložením výkopku ve vrstvách včetně zhutnění a úpravy povrchu šířky 35 cm hloubky 80 | M | 165 | 0 |  |  |  | 0 |  | CS ÚRS 2022 01 |  | 2
PP |  |  |  | Zásyp kabelových rýh ručně s přemístění sypaniny ze vzdálenosti do 10 m, s uložením výkopku ve vrstvách včetně zhutnění a úpravy povrchu šířky 35 cm hloubky 80 cm z horniny třídy těžitelnosti I skupiny 3
VV |  |  |  | zásyp kabelové rýhy 151+14=165.000 [A] Celkem: A=165.000 [B]
TS
P | 120 | 460431282 |  | Zásyp kabelových rýh ručně s přemístění sypaniny ze vzdálenosti do 10 m, s uložením výkopku ve vrstvách včetně zhutnění a úpravy povrchu šířky 50 cm hloubky 80 | M | 202 | 0 |  |  |  | 0 |  | CS ÚRS 2022 01 |  | 2
PP |  |  |  | Zásyp kabelových rýh ručně s přemístění sypaniny ze vzdálenosti do 10 m, s uložením výkopku ve vrstvách včetně zhutnění a úpravy povrchu šířky 50 cm hloubky 80 cm z horniny třídy těžitelnosti I skupiny 3
VV |  |  |  | zásyp kabelové rýhy 202=202.000 [A] Celkem: A=202.000 [B]
TS
P | 121 | 460431332 |  | Zásyp kabelových rýh ručně s přemístění sypaniny ze vzdálenosti do 10 m, s uložením výkopku ve vrstvách včetně zhutnění a úpravy povrchu šířky 50 cm hloubky 120 | M | 31 | 0 |  |  |  | 0 |  | CS ÚRS 2022 01 |  | 2
PP |  |  |  | Zásyp kabelových rýh ručně s přemístění sypaniny ze vzdálenosti do 10 m, s uložením výkopku ve vrstvách včetně zhutnění a úpravy povrchu šířky 50 cm hloubky 120 cm z horniny třídy těžitelnosti I skupiny 3
VV |  |  |  | zásyp kabelové rýhy 31=31.000 [A] Celkem: A=31.000 [B]
TS
P | 122 | 460541112 |  | Úprava pláně strojně v hornině třídy těžitelnosti I skupiny 1 až 3 se zhutněním | M2 | 174.25 | 0 |  |  |  | 0 |  | CS ÚRS 2022 01 |  | 2
PP |  |  |  | Úprava pláně strojně v hornině třídy těžitelnosti I skupiny 1 až 3 se zhutněním
VV |  |  |  | provizorní úprava terénu 52.85+101+15.5+4.9=174.250 [A] Celkem: A=174.250 [B]
TS
P | 123 | 460661512 |  | Kabelové lože z písku včetně podsypu, zhutnění a urovnání povrchu pro kabely nn zakryté plastovou fólií, šířky přes 25 do 50 cm | M | 384 | 0.20015 |  |  |  | 0 |  | CS ÚRS 2022 01 |  | 2
PP |  |  |  | Kabelové lože z písku včetně podsypu, zhutnění a urovnání povrchu pro kabely nn zakryté plastovou fólií, šířky přes 25 do 50 cm
VV |  |  |  | kabelové lože 151+202+31=384.000 [A] Celkem: A=384.000 [B]
TS
P | 124 | 460671113 |  | Výstražná fólie z PVC pro krytí kabelů včetně vyrovnání povrchu rýhy, rozvinutí a uložení fólie šířky do 34 cm | M | 398 | 9e-05 |  |  |  | 0 |  | CS ÚRS 2022 01 |  | 2
PP |  |  |  | Výstražná fólie z PVC pro krytí kabelů včetně vyrovnání povrchu rýhy, rozvinutí a uložení fólie šířky do 34 cm
VV |  |  |  | výstražná PVC fólie 151+202+31+14=398.000 [A] Celkem: A=398.000 [B]
TS
P | 125 | 460721111 |  | Krytí spojek, koncovek a odbočnic cihlami tloušťky do 10 cm, včetně podkladové a zásypové vrstvy s dodáním kopaného písku a uložením do rýhy, pro kabel do 6 kV | KUS | 3 | 0.3764 |  |  |  | 0 |  | CS ÚRS 2022 01 |  | 2
PP |  |  |  | Krytí spojek, koncovek a odbočnic cihlami tloušťky do 10 cm, včetně podkladové a zásypové vrstvy s dodáním kopaného písku a uložením do rýhy, pro kabel do 6 kV
VV
TS
P | 126 | 460752112 |  | Osazení kabelových kanálů včetně utěsnění, vyspárování a zakrytí víkem ze žlabů plastových do rýhy, bez výkopových prací vnější šířky přes 10 do 20 cm | M | 14 | 0 |  |  |  | 0 |  | CS ÚRS 2022 01 |  | 2
PP |  |  |  | Osazení kabelových kanálů včetně utěsnění, vyspárování a zakrytí víkem ze žlabů plastových do rýhy, bez výkopových prací vnější šířky přes 10 do 20 cm
VV
TS
P | 127 | 34575152 |  | žlab kabelový s víkem PVC (200x126) | M | 14 | 0.0055 |  |  |  | 0 |  | CS ÚRS 2022 01 |  | 2
PP |  |  |  | žlab kabelový s víkem PVC (200x126)
VV
TS
P | 128 | 460791211 |  | Montáž trubek ochranných uložených volně do rýhy plastových ohebných, vnitřního průměru do 32 mm | M | 1400 | 0 |  |  |  | 0 |  | CS ÚRS 2022 01 |  | 2
PP |  |  |  | Montáž trubek ochranných uložených volně do rýhy plastových ohebných, vnitřního průměru do 32 mm
VV
TS
P | 129 | 34571350 |  | trubka elektroinstalační ohebná dvouplášťová korugovaná (chránička) D 32/40mm, HDPE+LDPE | M | 1470 | 0.00019 |  |  |  | 0 |  | CS ÚRS 2022 01 |  | 2
PP |  |  |  | trubka elektroinstalační ohebná dvouplášťová korugovaná (chránička) D 32/40mm, HDPE+LDPE
VV |  |  |  | 1400=1 400.000 [A] A * 1.05Koeficient množství=1 470.000 [B]
TS
P | 130 | 460791213 |  | Montáž trubek ochranných uložených volně do rýhy plastových ohebných, vnitřního průměru přes 50 do 90 mm | M | 40 | 0 |  |  |  | 0 |  | CS ÚRS 2022 01 |  | 2
PP |  |  |  | Montáž trubek ochranných uložených volně do rýhy plastových ohebných, vnitřního průměru přes 50 do 90 mm
VV
TS
P | 131 | 34571352 |  | trubka elektroinstalační ohebná dvouplášťová korugovaná (chránička) D 52/63mm, HDPE+LDPE | M | 42 | 0.00035 |  |  |  | 0 |  | CS ÚRS 2022 01 |  | 2
PP |  |  |  | trubka elektroinstalační ohebná dvouplášťová korugovaná (chránička) D 52/63mm, HDPE+LDPE
VV |  |  |  | 40=40.000 [A] A * 1.05Koeficient množství=42.000 [B]
TS
P | 132 | 460791214 |  | Montáž trubek ochranných uložených volně do rýhy plastových ohebných, vnitřního průměru přes 90 do 110 mm | M | 470 | 0 |  |  |  | 0 |  | CS ÚRS 2022 01 |  | 2
PP |  |  |  | Montáž trubek ochranných uložených volně do rýhy plastových ohebných, vnitřního průměru přes 90 do 110 mm
VV
TS
P | 133 | 34571355 |  | trubka elektroinstalační ohebná dvouplášťová korugovaná (chránička) D 94/110mm, HDPE+LDPE | M | 493.5 | 0.00069 |  |  |  | 0 |  | CS ÚRS 2022 01 |  | 2
PP |  |  |  | trubka elektroinstalační ohebná dvouplášťová korugovaná (chránička) D 94/110mm, HDPE+LDPE
VV |  |  |  | 470=470.000 [A] A * 1.05Koeficient množství=493.500 [B]
TS
P | 134 | 469981111 |  | Přesun hmot pro pomocné stavební práce při elektromontážích dopravní vzdálenost do 1 000 m | T | 78.734 | 0 |  |  |  | 0 |  | CS ÚRS 2022 01 |  | 2
PP |  |  |  | Přesun hmot pro pomocné stavební práce při elektromontážích dopravní vzdálenost do 1 000 m
VV
TS
SD |  | 741 |  | Elektroinstalace - silnoproud
P | 19 | 741110511 |  | Montáž lišt a kanálků elektroinstalačních se spojkami, ohyby a rohy a s nasunutím do krabic vkládacích s víčkem, šířky do 60 mm | M | 9 | 0 |  |  |  | 0 |  | CS ÚRS 2022 01 |  | 2
PP |  |  |  | Montáž lišt a kanálků elektroinstalačních se spojkami, ohyby a rohy a s nasunutím do krabic vkládacích s víčkem, šířky do 60 mm
VV
TS
P | 20 | 34571008 |  | lišta elektroinstalační hranatá PVC 40x40mm | M | 9.45 | 0.00039 |  |  |  | 0 |  | CS ÚRS 2022 01 |  | 2
PP |  |  |  | lišta elektroinstalační hranatá PVC 40x40mm
VV |  |  |  | 9=9.000 [A] A * 1.05Koeficient množství=9.450 [B]
TS
P | 21 | 741120501 |  | Montáž šňůr měděných bez ukončení uložených volně lehkých a středních (např. CGSG), počtu žil do 7 | M | 60 | 0 |  |  |  | 0 |  | CS ÚRS 2022 01 |  | 2
PP |  |  |  | Montáž šňůr měděných bez ukončení uložených volně lehkých a středních (např. CGSG), počtu žil do 7
VV
TS
P | 22 | 34113278 |  | kabel Instalační flexibilní jádro Cu lanované izolace pryž plášť pryž chloroprenová 450/750V (H07RN-F) 5x2,5mm2 | M | 69 | 0.0002 |  |  |  | 0 |  | CS ÚRS 2022 01 |  | 2
PP |  |  |  | kabel Instalační flexibilní jádro Cu lanované izolace pryž plášť pryž chloroprenová 450/750V (H07RN-F) 5x2,5mm2
VV |  |  |  | 60=60.000 [A] A * 1.15Koeficient množství=69.000 [B]
TS
P | 23 | 741136003 |  | Propojení kabelů nebo vodičů spojkou venkovní teplem smršťovací kabelů celoplastových, počtu a průřezu žil 4x50 až 70 mm2 | KUS | 1 | 0 |  |  |  | 0 |  | CS ÚRS 2022 01 |  | 2
PP |  |  |  | Propojení kabelů nebo vodičů spojkou venkovní teplem smršťovací kabelů celoplastových, počtu a průřezu žil 4x50 až 70 mm2
VV
TS
P | 24 | 35436030 |  | spojka kabelová smršťovaná přímá do 1kV 91ahsc-35/5 5x6-35mm | KUS | 1 | 0.0081 |  |  |  | 0 |  | CS ÚRS 2022 01 |  | 2
PP |  |  |  | spojka kabelová smršťovaná přímá do 1kV 91ahsc-35/5 5x6-35mm
VV
TS
P | 25 | 741136004 |  | Propojení kabelů nebo vodičů spojkou venkovní teplem smršťovací kabelů celoplastových, počtu a průřezu žil 3x95+70 až 150+70 mm2 | KUS | 1 | 0 |  |  |  | 0 |  | CS ÚRS 2022 01 |  | 2
PP |  |  |  | Propojení kabelů nebo vodičů spojkou venkovní teplem smršťovací kabelů celoplastových, počtu a průřezu žil 3x95+70 až 150+70 mm2
VV
TS
P | 26 | 35436031 |  | spojka kabelová smršťovaná přímá do 1kV 91ahsc-95 3-4ž.x50-95mm | KUS | 1 | 0.0081 |  |  |  | 0 |  | CS ÚRS 2022 01 |  | 2
PP |  |  |  | spojka kabelová smršťovaná přímá do 1kV 91ahsc-95 3-4ž.x50-95mm
VV
TS
P | 27 | 741136034 |  | Propojení kabelů nebo vodičů spojkou venkovní teplem smršťovací kabelů silových celoplastových počtu a průřezu žil 4x95 až 150 mm2 | KUS | 1 | 0 |  |  |  | 0 |  | CS ÚRS 2022 01 |  | 2
PP |  |  |  | Propojení kabelů nebo vodičů spojkou venkovní teplem smršťovací kabelů silových celoplastových počtu a průřezu žil 4x95 až 150 mm2
VV
TS
P | 28 | 35436025 |  | spojka kabelová smršťovaná přímé do 1kV 91ah-24s 4x35-150mm | KUS | 1 | 0.0081 |  |  |  | 0 |  | CS ÚRS 2022 01 |  | 2
PP |  |  |  | spojka kabelová smršťovaná přímé do 1kV 91ah-24s 4x35-150mm
VV
TS
P | 29 | 741231001 |  | Montáž svorkovnic do rozváděčů s popisnými štítky se zapojením vodičů na jedné straně řadových, průřezové plochy vodičů do 2,5 mm2 | KUS | 12 | 0 |  |  |  | 0 |  | CS ÚRS 2022 01 |  | 2
PP |  |  |  | Montáž svorkovnic do rozváděčů s popisnými štítky se zapojením vodičů na jedné straně řadových, průřezové plochy vodičů do 2,5 mm2
VV
TS
P | 30 | 10872648R |  | řadová svorka 2,5mm2 na DIN lištu | KUS | 12 | 0 |  |  |  | 0 |  | R-položka |  | 2
PP |  |  |  | řadová svorka 2,5mm2 na DIN lištu
VV
TS
P | 31 | 34572251 |  | lišta elektroinstalační nosná kovová holá DIN TS35 | M | 0.5 | 0.0006 |  |  |  | 0 |  | CS ÚRS 2022 01 |  | 2
PP |  |  |  | lišta elektroinstalační nosná kovová holá DIN TS35
VV
TS
P | 32 | 741313073 |  | Montáž zásuvek domovních se zapojením vodičů šroubové připojení chráněných v krabici 10/16 A, pro prostředí normální, provedení 2P + PE dvojí zapojení pro průbě | KUS | 2 | 0 |  |  |  | 0 |  | CS ÚRS 2022 01 |  | 2
PP |  |  |  | Montáž zásuvek domovních se zapojením vodičů šroubové připojení chráněných v krabici 10/16 A, pro prostředí normální, provedení 2P + PE dvojí zapojení pro průběžnou montáž
VV
TS
P | 33 | 34555233 |  | zásuvka nástěnná jednonásobná chráněná, s víčkem, IP54, šroubové svorky | KUS | 2 | 0.00013 |  |  |  | 0 |  | CS ÚRS 2022 01 |  | 2
PP |  |  |  | zásuvka nástěnná jednonásobná chráněná, s víčkem, IP54, šroubové svorky
VV
TS
P | 34 | 998741101 |  | Přesun hmot pro silnoproud stanovený z hmotnosti přesunovaného materiálu vodorovná dopravní vzdálenost do 50 m v objektech výšky do 6 m | T | 0.042 | 0 |  |  |  | 0 |  | CS ÚRS 2022 01 |  | 2
PP |  |  |  | Přesun hmot pro silnoproud stanovený z hmotnosti přesunovaného materiálu vodorovná dopravní vzdálenost do 50 m v objektech výšky do 6 m
VV
TS
P | 35 | 998741181 |  | Přesun hmot pro silnoproud stanovený z hmotnosti přesunovaného materiálu Příplatek k ceně za přesun prováděný bez použití mechanizace pro jakoukoliv výšku objek | T | 0.042 | 0 |  |  |  | 0 |  | CS ÚRS 2022 01 |  | 2
PP |  |  |  | Přesun hmot pro silnoproud stanovený z hmotnosti přesunovaného materiálu Příplatek k ceně za přesun prováděný bez použití mechanizace pro jakoukoliv výšku objektu
VV
TS
SD |  | 742 |  | Elektroinstalace - slaboproud
P | 36 | 742121001 |  | Montáž kabelů sdělovacích pro vnitřní rozvody počtu žil do 15 | M | 40 | 0 |  |  |  | 0 |  | CS ÚRS 2022 01 |  | 2
PP |  |  |  | Montáž kabelů sdělovacích pro vnitřní rozvody počtu žil do 15
VV
TS
P | 37 | 34121100 |  | kabel sdělovací podélně vodotěsný stíněný laminovanou Al folií jádro Cu plné izolace foam-skin PE plášť PE 150V (TCEPKPFLE) 3x4x0,6mm2 | M | 48 | 0.00012 |  |  |  | 0 |  | CS ÚRS 2022 01 |  | 2
PP |  |  |  | kabel sdělovací podélně vodotěsný stíněný laminovanou Al folií jádro Cu plné izolace foam-skin PE plášť PE 150V (TCEPKPFLE) 3x4x0,6mm2
VV |  |  |  | 40=40.000 [A] A * 1.2Koeficient množství=48.000 [B]
TS
P | 38 | 998742101 |  | Přesun hmot pro slaboproud stanovený z hmotnosti přesunovaného materiálu vodorovná dopravní vzdálenost do 50 m v objektech výšky do 6 m | T | 0.006 | 0 |  |  |  | 0 |  | CS ÚRS 2022 01 |  | 2
PP |  |  |  | Přesun hmot pro slaboproud stanovený z hmotnosti přesunovaného materiálu vodorovná dopravní vzdálenost do 50 m v objektech výšky do 6 m
VV
TS
P | 39 | 998742181 |  | Přesun hmot pro slaboproud stanovený z hmotnosti přesunovaného materiálu Příplatek k ceně za přesun prováděný bez použití mechanizace pro jakoukoliv výšku objek | T | 0.006 | 0 |  |  |  | 0 |  | CS ÚRS 2022 01 |  | 2
PP |  |  |  | Přesun hmot pro slaboproud stanovený z hmotnosti přesunovaného materiálu Příplatek k ceně za přesun prováděný bez použití mechanizace pro jakoukoliv výšku objektu
VV
TS
SD |  | HZS |  | Hodinové zúčtovací sazby
P | 135 | HZS2491 |  | Hodinové zúčtovací sazby profesí PSV zednické výpomoci a pomocné práce PSV dělník zednických výpomocí | HOD | 20 | 0 |  |  |  | 0 |  | CS ÚRS 2022 01 |  | 2
PP |  |  |  | Hodinové zúčtovací sazby profesí PSV zednické výpomoci a pomocné práce PSV dělník zednických výpomocí
VV |  |  |  | stavební přípomoce 20=20.000 [A]
TS
SD |  | OST |  | Ostatní
P | 136 | OST0005 |  | Drobný montážní materiál | SOUBOR | 1 | 0 |  |  |  | 0 |  | R-položka |  | 2
PP |  |  |  | Drobný montážní materiál
VV
TS
SD |  | VRN4 |  | Inženýrská činnost
P | 137 | 045203000 |  | Kompletační činnost | KČ | 1 | 0 |  |  |  | 0 |  | CS ÚRS 2022 01 |  | 2
PP |  |  |  | Kompletační činnost
VV
TS

## SO 00-98-01
SŽDC05 |  |  |  | Soupis prací objektu | [10 empty] | 3
6
S | Stavba: | Zm01_5413520027 |  | Rekonstrukce výpravní budovy v žst. Aš | [6 empty] | D.2.4.1 |  | Aspe | 0,00 | 2
O | Objekt: | D.2.4.1 |  | Příprava území a kácení | [9 empty] | 15,00 | 2
Typ | Poř. číslo | Kód položky | Varianta | Název položky | MJ | Množství | Jednotková hmotnost | Celková hmotnost |  |  | Jednotková cena |  | Cenové soustavy | 21,00 | 2
Dodávka
[9 empty] | Jednotková | Celkem | Jednotková | Celkem |  |  |  | Počet položek s nulovou cenou
O1 |  | SO 00-98-01 |  | ZOV
SD |  | 1 |  | Zemní práce
P | 1 | 132354201 |  | Hloubení zapažených rýh šířky přes 800 do 2 000 mm strojně s urovnáním dna do předepsaného profilu a spádu v hornině třídy těžitelnosti II skupiny 4 do 20 m3 | M3 | 193.204 | 0 |  |  |  | 0 |  | CS ÚRS 2022 01 |  | 2
PP |  |  |  | Hloubení zapažených rýh šířky přes 800 do 2 000 mm strojně s urovnáním dna do předepsaného profilu a spádu v hornině třídy těžitelnosti II skupiny 4 do 20 m3
VV |  |  |  | kanalizace, vodovod (souběh) 49.17*1.2*1.6=94.406 [A] vodovod 68.61*1.2*1.2=98.798 [B] Celkem: A+B=193.204 [C]
TS
P | 2 | 151101101 |  | Zřízení pažení a rozepření stěn rýh pro podzemní vedení příložné pro jakoukoliv mezerovitost, hloubky do 2 m | M2 | 322.008 | 0.00084 |  |  |  | 0 |  | CS ÚRS 2022 01 |  | 2
PP |  |  |  | Zřízení pažení a rozepření stěn rýh pro podzemní vedení příložné pro jakoukoliv mezerovitost, hloubky do 2 m
VV |  |  |  | kanalizace, vodovod (souběh) 2*49.17*1.6=157.344 [A] vodovod 2*68.61*1.2=164.664 [B] Celkem: A+B=322.008 [C]
TS
P | 3 | 151101111 |  | Odstranění pažení a rozepření stěn rýh pro podzemní vedení s uložením materiálu na vzdálenost do 3 m od kraje výkopu příložné, hloubky do 2 m | M2 | 322.008 | 0 |  |  |  | 0 |  | CS ÚRS 2022 01 |  | 2
PP |  |  |  | Odstranění pažení a rozepření stěn rýh pro podzemní vedení s uložením materiálu na vzdálenost do 3 m od kraje výkopu příložné, hloubky do 2 m
VV
TS
P | 4 | 162351123 |  | Vodorovné přemístění výkopku nebo sypaniny po suchu na obvyklém dopravním prostředku, bez naložení výkopku, avšak se složením bez rozhrnutí z horniny třídy těži | M3 | 56.534 | 0 |  |  |  | 0 |  | CS ÚRS 2022 01 |  | 2
PP |  |  |  | Vodorovné přemístění výkopku nebo sypaniny po suchu na obvyklém dopravním prostředku, bez naložení výkopku, avšak se složením bez rozhrnutí z horniny třídy těžitelnosti II skupiny 4 a 5 na vzdálenost přes 50 do 500 m
VV |  |  |  | 42.401+14.133=56.534 [A]
TS
P | 5 | 167151102 |  | Nakládání, skládání a překládání neulehlého výkopku nebo sypaniny strojně nakládání, množství do 100 m3, z horniny třídy těžitelnosti II, skupiny 4 a 5 | M3 | 56.534 | 0 |  |  |  | 0 |  | CS ÚRS 2022 01 |  | 2
PP |  |  |  | Nakládání, skládání a překládání neulehlého výkopku nebo sypaniny strojně nakládání, množství do 100 m3, z horniny třídy těžitelnosti II, skupiny 4 a 5
VV
TS
P | 6 | 171251201 |  | Uložení sypaniny na skládky nebo meziskládky bez hutnění s upravením uložené sypaniny do předepsaného tvaru | M3 | 56.534 | 0 |  |  |  | 0 |  | CS ÚRS 2022 01 |  | 2
PP |  |  |  | Uložení sypaniny na skládky nebo meziskládky bez hutnění s upravením uložené sypaniny do předepsaného tvaru
VV |  |  |  | uložení na meziskládku 56.534=56.534 [A]
TS
P | 7 | 174151101 |  | Zásyp sypaninou z jakékoliv horniny strojně s uložením výkopku ve vrstvách se zhutněním jam, šachet, rýh nebo kolem objektů v těchto vykopávkách | M3 | 136.671 | 0 |  |  |  | 0 |  | CS ÚRS 2022 01 |  | 2
PP |  |  |  | Zásyp sypaninou z jakékoliv horniny strojně s uložením výkopku ve vrstvách se zhutněním jam, šachet, rýh nebo kolem objektů v těchto vykopávkách
VV |  |  |  | kanalizace, vodovod (souběh) 49.17*1.2*1.2=70.805 [A] vodovod 68.61*1.2*0.8=65.866 [B] Celkem: A+B=136.671 [C]
TS
P | 8 | 175151101 |  | Obsypání potrubí strojně sypaninou z vhodných třídy těžitelnosti I a II, skupiny 1 až 4 nebo materiálem připraveným podél výkopu ve vzdálenosti do 3 m od jeho k | M3 | 42.401 | 0 |  |  |  | 0 |  | CS ÚRS 2022 01 |  | 2
PP |  |  |  | Obsypání potrubí strojně sypaninou z vhodných třídy těžitelnosti I a II, skupiny 1 až 4 nebo materiálem připraveným podél výkopu ve vzdálenosti do 3 m od jeho kraje, pro jakoukoliv hloubku výkopu a míru zhutnění bez prohození sypaniny
VV |  |  |  | kanalizace, vodovod (souběh) 49.17*1.2*0.3=17.701 [A] vodovod 68.61*1.2*0.3=24.700 [B] Celkem: A+B=42.401 [C]
TS
P | 9 | 58337310 |  | štěrkopísek frakce 0/4 | T | 84.802 | 1 |  |  |  | 0 |  | CS ÚRS 2022 01 |  | 2
PP |  |  |  | štěrkopísek frakce 0/4
VV |  |  |  | 42.401=42.401 [A] A * 2Koeficient množství=84.802 [B]
TS
SD |  | 22-M |  | Montáže technologických zařízení pro dopravní stavby
P | 43 | 22018202R |  | Označení odpadního kanalizačního potrubí zaměřovacím markrem | KUS | 8 | 0 |  |  |  | 0 |  | R-položka |  | 2
PP |  |  |  | Označení odpadního kanalizačního potrubí zaměřovacím markrem
VV
TS
P | 44 | 10300298R |  | analogový zelený marker s plochou konstrukcí 121,6 kHz pro kanalizace | KUS | 8 | 0 |  |  |  | 0 |  | R-položka |  | 2
PP |  |  |  | analogový zelený marker s plochou konstrukcí 121,6 kHz pro kanalizace
VV
TS
P | 45 | 22018203R |  | Označení vodovodního potrubí zaměřovacím markrem | KUS | 10 | 0 |  |  |  | 0 |  | R-položka |  | 2
PP |  |  |  | Označení vodovodního potrubí zaměřovacím markrem
VV
TS
P | 46 | 10300299R |  | analogový modrý marker s plochou konstrukcí 145,7 kHz pro vodovody | KUS | 10 | 0 |  |  |  | 0 |  | R-položka |  | 2
PP |  |  |  | analogový modrý marker s plochou konstrukcí 145,7 kHz pro vodovody
VV
TS
SD |  | 4 |  | Vodorovné konstrukce
P | 10 | 451572111 |  | Lože pod potrubí, stoky a drobné objekty v otevřeném výkopu z kameniva drobného těženého 0 až 4 mm | M3 | 14.133 | 1.8908 |  |  |  | 0 |  | CS ÚRS 2022 01 |  | 2
PP |  |  |  | Lože pod potrubí, stoky a drobné objekty v otevřeném výkopu z kameniva drobného těženého 0 až 4 mm
VV |  |  |  | kanalizace, vodovod (souběh) 49.17*1.2*0.1=5.900 [A] vodovod 68.61*1.2*0.1=8.233 [B] Celkem: A+B=14.133 [C]
TS
SD |  | 722 |  | Zdravotechnika - vnitřní vodovod
P | 37 | 722232044 |  | Armatury se dvěma závity kulové kohouty PN 42 do 185 °C přímé vnitřní závit G 3/4" | KUS | 5 | 0.00034 |  |  |  | 0 |  | CS ÚRS 2022 01 |  | 2
PP |  |  |  | Armatury se dvěma závity kulové kohouty PN 42 do 185 °C přímé vnitřní závit G 3/4"
VV |  |  |  | přípojky buněk 5=5.000 [A]
TS
P | 38 | 722232062 |  | Armatury se dvěma závity kulové kohouty PN 42 do 185 °C přímé vnitřní závit s vypouštěním G 3/4" | KUS | 5 | 0.0004 |  |  |  | 0 |  | CS ÚRS 2022 01 |  | 2
PP |  |  |  | Armatury se dvěma závity kulové kohouty PN 42 do 185 °C přímé vnitřní závit s vypouštěním G 3/4"
VV |  |  |  | přípojky buněk 5=5.000 [A]
TS
P | 39 | 722262211 |  | Vodoměry pro vodu do 40°C závitové horizontální jednovtokové suchoběžné G 1/2" x 80 mm Qn 1,5 | KUS | 5 | 0.00127 |  |  |  | 0 |  | CS ÚRS 2022 01 |  | 2
PP |  |  |  | Vodoměry pro vodu do 40°C závitové horizontální jednovtokové suchoběžné G 1/2" x 80 mm Qn 1,5
VV |  |  |  | přípojky buněk 5=5.000 [A]
TS
P | 40 | 722290234 |  | Zkoušky, proplach a desinfekce vodovodního potrubí proplach a desinfekce vodovodního potrubí do DN 80 | M | 120.3 | 1e-05 |  |  |  | 0 |  | CS ÚRS 2022 01 |  | 2
PP |  |  |  | Zkoušky, proplach a desinfekce vodovodního potrubí proplach a desinfekce vodovodního potrubí do DN 80
VV |  |  |  | 108.8+11.5=120.300 [A]
TS
P | 41 | 998722101 |  | Přesun hmot pro vnitřní vodovod stanovený z hmotnosti přesunovaného materiálu vodorovná dopravní vzdálenost do 50 m v objektech výšky do 6 m | T | 0.011 | 0 |  |  |  | 0 |  | CS ÚRS 2022 01 |  | 2
PP |  |  |  | Přesun hmot pro vnitřní vodovod stanovený z hmotnosti přesunovaného materiálu vodorovná dopravní vzdálenost do 50 m v objektech výšky do 6 m
VV
TS
P | 42 | 998722181 |  | Přesun hmot pro vnitřní vodovod stanovený z hmotnosti přesunovaného materiálu Příplatek k ceně za přesun prováděný bez použití mechanizace pro jakoukoliv výšku | T | 0.011 | 0 |  |  |  | 0 |  | CS ÚRS 2022 01 |  | 2
PP |  |  |  | Přesun hmot pro vnitřní vodovod stanovený z hmotnosti přesunovaného materiálu Příplatek k ceně za přesun prováděný bez použití mechanizace pro jakoukoliv výšku objektu
VV
TS
SD |  | 8 |  | Trubní vedení
P | 11 | 871161211 |  | Montáž vodovodního potrubí z plastů v otevřeném výkopu z polyetylenu PE 100 svařovaných elektrotvarovkou SDR 11/PN16 D 32 x 3,0 mm | M | 11.5 | 0 |  |  |  | 0 |  | CS ÚRS 2022 01 |  | 2
PP |  |  |  | Montáž vodovodního potrubí z plastů v otevřeném výkopu z polyetylenu PE 100 svařovaných elektrotvarovkou SDR 11/PN16 D 32 x 3,0 mm
VV |  |  |  | přípojky buněk 3*3+2.5=11.500 [A]
TS
P | 12 | 28613110 |  | trubka vodovodní PE100 PN 16 SDR11 32x3,0mm | M | 11.673 | 0.00027 |  |  |  | 0 |  | CS ÚRS 2022 01 |  | 2
PP |  |  |  | trubka vodovodní PE100 PN 16 SDR11 32x3,0mm
VV |  |  |  | 11.5=11.500 [A] A * 1.015Koeficient množství=11.673 [B]
TS
P | 13 | 871211211 |  | Montáž vodovodního potrubí z plastů v otevřeném výkopu z polyetylenu PE 100 svařovaných elektrotvarovkou SDR 11/PN16 D 63 x 5,8 mm | M | 108.8 | 0 |  |  |  | 0 |  | CS ÚRS 2022 01 |  | 2
PP |  |  |  | Montáž vodovodního potrubí z plastů v otevřeném výkopu z polyetylenu PE 100 svařovaných elektrotvarovkou SDR 11/PN16 D 63 x 5,8 mm
VV
TS
P | 14 | 28613113 |  | trubka vodovodní PE100 PN 16 SDR11 63x5,8mm | M | 110.432 | 0.00106 |  |  |  | 0 |  | CS ÚRS 2022 01 |  | 2
PP |  |  |  | trubka vodovodní PE100 PN 16 SDR11 63x5,8mm
VV |  |  |  | 108.8=108.800 [A] A * 1.015Koeficient množství=110.432 [B]
TS
P | 15 | 871313121 |  | Montáž kanalizačního potrubí z plastů z tvrdého PVC těsněných gumovým kroužkem v otevřeném výkopu ve sklonu do 20 % DN 160 | M | 63 | 1e-05 |  |  |  | 0 |  | CS ÚRS 2022 01 |  | 2
PP |  |  |  | Montáž kanalizačního potrubí z plastů z tvrdého PVC těsněných gumovým kroužkem v otevřeném výkopu ve sklonu do 20 % DN 160
VV |  |  |  | přípojky buněk, napojení do čerpací jímky 50+3*2+3+4=63.000 [A]
TS
P | 16 | 28611131 |  | trubka kanalizační PVC DN 160x1000mm SN4 | M | 64.89 | 0.00259 |  |  |  | 0 |  | CS ÚRS 2022 01 |  | 2
PP |  |  |  | trubka kanalizační PVC DN 160x1000mm SN4
VV |  |  |  | 63=63.000 [A] A * 1.03Koeficient množství=64.890 [B]
TS
P | 17 | 877161101 |  | Montáž tvarovek na vodovodním plastovém potrubí z polyetylenu PE 100 elektrotvarovek SDR 11/PN16 spojek, oblouků nebo redukcí d 32 | KUS | 5 | 0 |  |  |  | 0 |  | CS ÚRS 2022 01 |  | 2
PP |  |  |  | Montáž tvarovek na vodovodním plastovém potrubí z polyetylenu PE 100 elektrotvarovek SDR 11/PN16 spojek, oblouků nebo redukcí d 32
VV |  |  |  | přípojky buněk 5=5.000 [A]
TS
P | 18 | 28615969 |  | elektrospojka SDR11 PE 100 PN16 D 32mm | KUS | 5 | 5e-05 |  |  |  | 0 |  | CS ÚRS 2022 01 |  | 2
PP |  |  |  | elektrospojka SDR11 PE 100 PN16 D 32mm
VV
TS
P | 19 | 877211101 |  | Montáž tvarovek na vodovodním plastovém potrubí z polyetylenu PE 100 elektrotvarovek SDR 11/PN16 spojek, oblouků nebo redukcí d 63 | KUS | 25 | 0 |  |  |  | 0 |  | CS ÚRS 2022 01 |  | 2
PP |  |  |  | Montáž tvarovek na vodovodním plastovém potrubí z polyetylenu PE 100 elektrotvarovek SDR 11/PN16 spojek, oblouků nebo redukcí d 63
VV
TS
P | 20 | 28614865 |  | oblouk 90° SDR11 PE 100 PN16 D 63mm | KUS | 4 | 0.00029 |  |  |  | 0 |  | CS ÚRS 2022 01 |  | 2
PP |  |  |  | oblouk 90° SDR11 PE 100 PN16 D 63mm
VV
TS
P | 21 | 28614974 |  | elektroredukce PE 100 PN16 D 63-32mm | KUS | 5 | 0.00017 |  |  |  | 0 |  | CS ÚRS 2022 01 |  | 2
PP |  |  |  | elektroredukce PE 100 PN16 D 63-32mm
VV
TS
P | 22 | 28615972 |  | elektrospojka SDR11 PE 100 PN16 D 63mm | KUS | 10 | 0.00022 |  |  |  | 0 |  | CS ÚRS 2022 01 |  | 2
PP |  |  |  | elektrospojka SDR11 PE 100 PN16 D 63mm
VV
TS
P | 23 | 28653081R |  | vložka přechodová PE/mosaz pro vodovodní potrubí PN16 plyn PN10 vnější závit 63-1" | KUS | 5 | 0.00095 |  |  |  | 0 |  | R-položka |  | 2
PP |  |  |  | vložka přechodová PE/mosaz pro vodovodní potrubí PN16 plyn PN10 vnější závit 63-1"
VV
TS
P | 24 | 28653083 |  | vložka přechodová PE/mosaz pro vodovodní potrubí PN16 plyn PN10 vnější závit 63-2" | KUS | 1 | 0.00077 |  |  |  | 0 |  | CS ÚRS 2022 01 |  | 2
PP |  |  |  | vložka přechodová PE/mosaz pro vodovodní potrubí PN16 plyn PN10 vnější závit 63-2"
VV
TS
P | 25 | 877211113 |  | Montáž tvarovek na vodovodním plastovém potrubí z polyetylenu PE 100 elektrotvarovek SDR 11/PN16 T-kusů d 63 | KUS | 4 | 0 |  |  |  | 0 |  | CS ÚRS 2022 01 |  | 2
PP |  |  |  | Montáž tvarovek na vodovodním plastovém potrubí z polyetylenu PE 100 elektrotvarovek SDR 11/PN16 T-kusů d 63
VV
TS
P | 26 | 28614958 |  | elektrotvarovka T-kus rovnoramenný PE 100 PN16 D 63mm | KUS | 4 | 0.00049 |  |  |  | 0 |  | CS ÚRS 2022 01 |  | 2
PP |  |  |  | elektrotvarovka T-kus rovnoramenný PE 100 PN16 D 63mm
VV
TS
P | 27 | 877315211 |  | Montáž tvarovek na kanalizačním potrubí z trub z plastu z tvrdého PVC nebo z polypropylenu v otevřeném výkopu jednoosých DN 160 | KUS | 10 | 0 |  |  |  | 0 |  | CS ÚRS 2022 01 |  | 2
PP |  |  |  | Montáž tvarovek na kanalizačním potrubí z trub z plastu z tvrdého PVC nebo z polypropylenu v otevřeném výkopu jednoosých DN 160
VV
TS
P | 28 | 28611361 |  | koleno kanalizační PVC KG 160x45° | KUS | 10 | 0.00065 |  |  |  | 0 |  | CS ÚRS 2022 01 |  | 2
PP |  |  |  | koleno kanalizační PVC KG 160x45°
VV
TS
P | 29 | 877315221 |  | Montáž tvarovek na kanalizačním potrubí z trub z plastu z tvrdého PVC nebo z polypropylenu v otevřeném výkopu dvouosých DN 160 | KUS | 5 | 1e-05 |  |  |  | 0 |  | CS ÚRS 2022 01 |  | 2
PP |  |  |  | Montáž tvarovek na kanalizačním potrubí z trub z plastu z tvrdého PVC nebo z polypropylenu v otevřeném výkopu dvouosých DN 160
VV
TS
P | 30 | 28611392 |  | odbočka kanalizační PVC s hrdlem 160/160/45° | KUS | 5 | 0.00154 |  |  |  | 0 |  | CS ÚRS 2022 01 |  | 2
PP |  |  |  | odbočka kanalizační PVC s hrdlem 160/160/45°
VV
TS
P | 31 | 877315231 |  | Montáž tvarovek na kanalizačním potrubí z trub z plastu z tvrdého PVC nebo z polypropylenu v otevřeném výkopu víček DN 160 | KUS | 1 | 0 |  |  |  | 0 |  | CS ÚRS 2022 01 |  | 2
PP |  |  |  | Montáž tvarovek na kanalizačním potrubí z trub z plastu z tvrdého PVC nebo z polypropylenu v otevřeném výkopu víček DN 160
VV
TS
P | 32 | 28611958 |  | zátka hrdlová kanalizační plastová PP SN16 DN 160 | KUS | 1 | 0.0004 |  |  |  | 0 |  | CS ÚRS 2022 01 |  | 2
PP |  |  |  | zátka hrdlová kanalizační plastová PP SN16 DN 160
VV
TS
P | 33 | 892241111 |  | Tlakové zkoušky vodou na potrubí DN do 80 | M | 120.3 | 0 |  |  |  | 0 |  | CS ÚRS 2022 01 |  | 2
PP |  |  |  | Tlakové zkoušky vodou na potrubí DN do 80
VV |  |  |  | 108.8+11.5=120.300 [A]
TS
P | 34 | 892351111 |  | Tlakové zkoušky vodou na potrubí DN 150 nebo 200 | M | 63 | 0 |  |  |  | 0 |  | CS ÚRS 2022 01 |  | 2
PP |  |  |  | Tlakové zkoušky vodou na potrubí DN 150 nebo 200
VV
TS
SD |  | 9 |  | Ostatní konstrukce a práce, bourání
P | 35 | 977151124 |  | Jádrové vrty diamantovými korunkami do stavebních materiálů (železobetonu, betonu, cihel, obkladů, dlažeb, kamene) průměru přes 150 do 180 mm | M | 0.5 | 0.00279 |  |  |  | 0 |  | CS ÚRS 2022 01 |  | 2
PP |  |  |  | Jádrové vrty diamantovými korunkami do stavebních materiálů (železobetonu, betonu, cihel, obkladů, dlažeb, kamene) průměru přes 150 do 180 mm
VV |  |  |  | napojení do stávající ČS 0.5=0.500 [A]
TS
SD |  | 998 |  | Přesun hmot
P | 36 | 998276101 |  | Přesun hmot pro trubní vedení hloubené z trub z plastických hmot nebo sklolaminátových pro vodovody nebo kanalizace v otevřeném výkopu dopravní vzdálenost do 15 | T | 112.112 | 0 |  |  |  | 0 |  | CS ÚRS 2022 01 |  | 2
PP |  |  |  | Přesun hmot pro trubní vedení hloubené z trub z plastických hmot nebo sklolaminátových pro vodovody nebo kanalizace v otevřeném výkopu dopravní vzdálenost do 15 m
VV
TS
SD |  | VRN |  | Vedlejší rozpočtové náklady
P | 47 | 03210301R |  | Náklady na stavební buňku č.1 | SOUBOR | 1 | 0 |  |  |  | 0 |  | R-položka |  | 2
PP |  |  |  | Náklady na stavební buňku č.1
VV |  |  |  | buňka č.1 určená k dočasnému užívání cestujícími včetně napojení energií na 14 měsíců čekárna pro cestující (vytápění a klimatizace) 1=1.000 [A]
TS
P | 48 | 03210302R |  | Náklady na stavební buňku č.2 | SOUBOR | 2 | 0 |  |  |  | 0 |  | R-položka |  | 2
PP |  |  |  | Náklady na stavební buňku č.2
VV |  |  |  | buňka č.2 určená k dočasnému užívání cestujícími včetně napojení energií na 14 měsíců hygienické zázemí pro cestující WC muží 1=1.000 [A] WC ženy 1=1.000 [B] Celkem: A+B=2.000 [C]
TS
P | 49 | 03210303R |  | Náklady na stavební buňku č.3 | SOUBOR | 1 | 0 |  |  |  | 0 |  | R-položka |  | 2
PP |  |  |  | Náklady na stavební buňku č.3
VV |  |  |  | buňka č.3 určená k dočasnému užívání ČD a.s. - ZAP včetně napojení energií na 14 měsíců pokladna (min. 12 m2) včetně hygienického zázemí, umyvadlo, připojení na NN a na el. komunikace, výdejní okénko se stříškou, mříže 1=1.000 [A]
TS
P | 50 | 03210304R |  | Náklady na stavební buňku č.4 | SOUBOR | 1 | 0 |  |  |  | 0 |  | R-položka |  | 2
PP |  |  |  | Náklady na stavební buňku č.4
VV |  |  |  | buňka č.4 určená k dočasnému užívání ČD a.s. - ZAP včetně napojení energií na 14 měsíců útulek vlakvedoucích (vytápění, připojení NN, EZS, vybaveno umyvadlem) 1=1.000 [A]
TS
P | 51 | 03210305R |  | Náklady na stavební buňku č.5 | SOUBOR | 1 | 0 |  |  |  | 0 |  | R-položka |  | 2
PP |  |  |  | Náklady na stavební buňku č.5
VV |  |  |  | buňka č.5 určená k dočasnému užívání ČD a.s. - ZAP včetně napojení energií na 14 měsíců hygienické zázemí pro ČD, uzamykatelné 1=1.000 [A]
TS
P | 52 | 03210306R |  | Náklady na stavební buňku č.6 | SOUBOR | 1 | 0 |  |  |  | 0 |  | R-položka |  | 2
PP |  |  |  | Náklady na stavební buňku č.6
VV |  |  |  | buňka č.6 určená k dočasnému užívání SŽ s.o. včetně napojení energií na 14 měsíců útulek a sklad (vytápění, klimatizace, připojení na NN, EZS) 1=1.000 [A]
TS
P | 53 | 03210307R |  | Náklady na stavební buňku č.7 | SOUBOR | 1 | 0 |  |  |  | 0 |  | R-položka |  | 2
PP |  |  |  | Náklady na stavební buňku č.7
VV |  |  |  | buňka č.7 určená k dočasnému užívání SŽ s.o. včetně napojení energií na 14 měsíců hygienické zázemí pro SŽ s.o. (uzamykatelné) 1=1.000 [A]
TS
P | 54 | 03240301R |  | Zabezpečený průchod k nástupišti mezinárodní dopravy P1 | SOUBOR | 1 | 0 |  |  |  | 0 |  | R-položka |  | 2
PP |  |  |  | Zabezpečený průchod k nástupišti mezinárodní dopravy P1
VV |  |  |  | krytý přístřešek včetně orientačního nočního osvětlení 1=1.000 [A]
TS
P | 55 | 03240302R |  | Zabezpečený průchod k nástupišti domácí dopravy trati č.2 P2 | SOUBOR | 1 | 0 |  |  |  | 0 |  | R-položka |  | 2
PP |  |  |  | Zabezpečený průchod k nástupišti domácí dopravy trati č.2 P2
VV |  |  |  | částečně krytý přístřešek včetně orientačního nočního osvětlení 1=1.000 [A]
TS
P | 56 | 03240303R |  | Provizorní přístup k nástupišti mezinárodní dopravy | SOUBOR | 1 | 0 |  |  |  | 0 |  | R-položka |  | 2
PP |  |  |  | Provizorní přístup k nástupišti mezinárodní dopravy
VV |  |  |  | průchod po dobu výstavby včetně orientačního nočního osvětlení 1=1.000 [A]
TS
P | 57 | 03420300R |  | Zajištění příjezdu do areálu společnosti Dřevospol Ivančik s.r.o. po dobu výstavby kromě dohodnutých uzávěr | SOUBOR | 1 | 0 |  |  |  | 0 |  | R-položka |  | 2
PP |  |  |  | Zajištění příjezdu do areálu společnosti Dřevospol Ivančik s.r.o. po dobu výstavby kromě dohodnutých uzávěr
VV
TS
P | 58 | 03430300R |  | Dočasný orientační systém pro cestující | SOUBOR | 1 | 0 |  |  |  | 0 |  | R-položka |  | 2
PP |  |  |  | Dočasný orientační systém pro cestující
VV |  |  |  | provedení dle Pokynu generálního ředitele stanovující podmínky pro přístupy osob v prostoru stavby SŽ PO-09/2021-GŘ v platném znění omluvná tabule 2,0x1,5 m, 2 kusy směrová tabule 2,0x0,4 m, 1 kus směrová tabule 1,2x0,4 m, 1 kus směrová tabule 0,8x0,4 m, 3 kusy samolepky 0,4x0,4 m, 5 kusů 1=1.000 [A]
TS
SD |  | VRN1 |  | Průzkumné, geodetické a projektové práce
P | 59 | 012103000 |  | Geodetické práce před výstavbou | KČ | 1 | 0 |  |  |  | 0 |  | CS ÚRS 2022 01 |  | 2
PP |  |  |  | Geodetické práce před výstavbou
VV |  |  |  | vytyčení všech inženýrských sítí 1=1.000 [A]
TS

## SO 00-98-01.07
SŽDC05 |  |  |  | Soupis prací objektu | [10 empty] | 3
6
S | Stavba: | Zm01_5413520027 |  | Rekonstrukce výpravní budovy v žst. Aš | [6 empty] | D.2.4.1 |  | Aspe | 0,00 | 2
O | Objekt: | D.2.4.1 |  | Příprava území a kácení | [9 empty] | 15,00 | 2
Typ | Poř. číslo | Kód položky | Varianta | Název položky | MJ | Množství | Jednotková hmotnost | Celková hmotnost |  |  | Jednotková cena |  | Cenové soustavy | 21,00 | 2
Dodávka
[9 empty] | Jednotková | Celkem | Jednotková | Celkem |  |  |  | Počet položek s nulovou cenou
O1 |  | SO 00-98-01.07 |  | ZOV (město Aš)
SD |  | VRN9 |  | Ostatní náklady
P | 1 | 091003000 |  | Ostatní náklady bez rozlišení | KČ | 1 | 0 |  |  |  | 0 |  | CS ÚRS 2022 01 |  | 2
PP |  |  |  | Ostatní náklady bez rozlišení
VV |  |  |  | náklady na dočasné přemístění autobusové zastávky 1=1.000 [A]
TS

## SO 00-95-01
SŽDC05 |  |  |  | Soupis prací objektu | [10 empty] | 3
6
S | Stavba: | Zm01_5413520027 |  | Rekonstrukce výpravní budovy v žst. Aš | [6 empty] | D.2.4.2 |  | Aspe | 0,00 | 2
O | Objekt: | D.2.4.2 |  | Náhradní výsadba | [9 empty] | 15,00 | 2
Typ | Poř. číslo | Kód položky | Varianta | Název položky | MJ | Množství | Jednotková hmotnost | Celková hmotnost |  |  | Jednotková cena |  | Cenové soustavy | 21,00 | 2
Dodávka
[9 empty] | Jednotková | Celkem | Jednotková | Celkem |  |  |  | Počet položek s nulovou cenou
O1 |  | SO 00-95-01 |  | Ostatní vegetační úpravy
SD |  | 1 |  | Zemní práce
P | 1 | 111211101 |  | Odstranění křovin a stromů s odstraněním kořenů ručně průměru kmene do 100 mm jakékoliv plochy v rovině nebo ve svahu o sklonu do 1:5 | M2 | 12 | 0 |  |  |  | 0 |  | CS ÚRS 2022 01 |  | 2
PP |  |  |  | Odstranění křovin a stromů s odstraněním kořenů ručně průměru kmene do 100 mm jakékoliv plochy v rovině nebo ve svahu o sklonu do 1:5
VV |  |  |  | 12=12.000 [A]
TS
P | 2 | 112101101 |  | Odstranění stromů s odřezáním kmene a s odvětvením listnatých, průměru kmene přes 100 do 300 mm | KUS | 9 | 0 |  |  |  | 0 |  | CS ÚRS 2022 01 |  | 2
PP |  |  |  | Odstranění stromů s odřezáním kmene a s odvětvením listnatých, průměru kmene přes 100 do 300 mm
VV |  |  |  | 9=9.000 [A]
TS
P | 3 | 112101102 |  | Odstranění stromů s odřezáním kmene a s odvětvením listnatých, průměru kmene přes 300 do 500 mm | KUS | 3 | 0 |  |  |  | 0 |  | CS ÚRS 2022 01 |  | 2
PP |  |  |  | Odstranění stromů s odřezáním kmene a s odvětvením listnatých, průměru kmene přes 300 do 500 mm
VV |  |  |  | 3=3.000 [A]
TS
P | 4 | 112101103 |  | Odstranění stromů s odřezáním kmene a s odvětvením listnatých, průměru kmene přes 500 do 700 mm | KUS | 2 | 0 |  |  |  | 0 |  | CS ÚRS 2022 01 |  | 2
PP |  |  |  | Odstranění stromů s odřezáním kmene a s odvětvením listnatých, průměru kmene přes 500 do 700 mm
VV |  |  |  | 2=2.000 [A]
TS
P | 5 | 112101121 |  | Odstranění stromů s odřezáním kmene a s odvětvením jehličnatých bez odkornění, průměru kmene přes 100 do 300 mm | KUS | 44 | 0 |  |  |  | 0 |  | CS ÚRS 2022 01 |  | 2
PP |  |  |  | Odstranění stromů s odřezáním kmene a s odvětvením jehličnatých bez odkornění, průměru kmene přes 100 do 300 mm
VV |  |  |  | 44=44.000 [A]
TS
P | 6 | 112101122 |  | Odstranění stromů s odřezáním kmene a s odvětvením jehličnatých bez odkornění, průměru kmene přes 300 do 500 mm | KUS | 5 | 0 |  |  |  | 0 |  | CS ÚRS 2022 01 |  | 2
PP |  |  |  | Odstranění stromů s odřezáním kmene a s odvětvením jehličnatých bez odkornění, průměru kmene přes 300 do 500 mm
VV |  |  |  | 5=5.000 [A]
TS
P | 7 | 112101123 |  | Odstranění stromů s odřezáním kmene a s odvětvením jehličnatých bez odkornění, průměru kmene přes 500 do 700 mm | KUS | 5 | 0 |  |  |  | 0 |  | CS ÚRS 2022 01 |  | 2
PP |  |  |  | Odstranění stromů s odřezáním kmene a s odvětvením jehličnatých bez odkornění, průměru kmene přes 500 do 700 mm
VV |  |  |  | 5=5.000 [A]
TS
P | 8 | 122251401 |  | Vykopávky v zemnících na suchu strojně zapažených i nezapažených v hornině třídy těžitelnosti I skupiny 3 do 20 m3 | M3 | 22.6 | 0 |  |  |  | 0 |  | CS ÚRS 2022 01 |  | 2
PP |  |  |  | Vykopávky v zemnících na suchu strojně zapažených i nezapažených v hornině třídy těžitelnosti I skupiny 3 do 20 m3
VV |  |  |  | pro stromy 26*0.6=15.600 [A] pro keře 35*0.2=7.000 [B] Celkem: A+B=22.600 [C]
TS
P | 9 | 181111131 |  | Plošná úprava terénu v zemině skupiny 1 až 4 s urovnáním povrchu bez doplnění ornice souvislé plochy do 500 m2 při nerovnostech terénu přes 150 do 200 mm v rovi | M2 | 1530.02 | 0 |  |  |  | 0 |  | CS ÚRS 2022 01 |  | 2
PP |  |  |  | Plošná úprava terénu v zemině skupiny 1 až 4 s urovnáním povrchu bez doplnění ornice souvislé plochy do 500 m2 při nerovnostech terénu přes 150 do 200 mm v rovině nebo na svahu do 1:5
VV |  |  |  | plochy zeleně č.1,2,5 1003.15=1 003.150 [A] č.3,4 105.15=105.150 [B] č.6,7 356.01=356.010 [C] č.8 50.35=50.350 [D] č.9 15.36=15.360 [E] Celkem: A+B+C+D+E=1 530.020 [F]
TS
P | 10 | 181411131 |  | Založení trávníku na půdě předem připravené plochy do 1000 m2 výsevem včetně utažení parkového v rovině nebo na svahu do 1:5 | M2 | 1530.02 | 0 |  |  |  | 0 |  | CS ÚRS 2022 01 |  | 2
PP |  |  |  | Založení trávníku na půdě předem připravené plochy do 1000 m2 výsevem včetně utažení parkového v rovině nebo na svahu do 1:5
VV |  |  |  | plochy zeleně č.1,2,5 1003.15=1 003.150 [A] č.3,4 105.15=105.150 [B] č.6,7 356.01=356.010 [C] č.8 50.35=50.350 [D] č.9 15.36=15.360 [E] Celkem: A+B+C+D+E=1 530.020 [F]
TS
P | 11 | 00572100 |  | osivo jetelotráva intenzivní víceletá | KG | 30.6 | 0.001 |  |  |  | 0 |  | CS ÚRS 2022 01 |  | 2
PP |  |  |  | osivo jetelotráva intenzivní víceletá
VV |  |  |  | plochy zeleně č.1,2,5 1003.15=1 003.150 [A] č.3,4 105.15=105.150 [B] č.6,7 356.01=356.010 [C] č.8 50.35=50.350 [D] č.9 15.36=15.360 [E] Celkem: A+B+C+D+E=1 530.020 [F] F * 0.02Koeficient množství=30.600 [G]
TS
P | 12 | 182303111 |  | Doplnění zeminy nebo substrátu na travnatých plochách tloušťky do 50 mm v rovině nebo na svahu do 1:5 | M2 | 1530.02 | 0 |  |  |  | 0 |  | CS ÚRS 2022 01 |  | 2
PP |  |  |  | Doplnění zeminy nebo substrátu na travnatých plochách tloušťky do 50 mm v rovině nebo na svahu do 1:5
VV |  |  |  | plochy zeleně č.1,2,5 1003.15=1 003.150 [A] č.3,4 105.15=105.150 [B] č.6,7 356.01=356.010 [C] č.8 50.35=50.350 [D] č.9 15.36=15.360 [E] Celkem: A+B+C+D+E=1 530.020 [F]
TS
P | 13 | 10371500 |  | substrát pro trávníky VL | M3 | 78.031 | 0.21 |  |  |  | 0 |  | CS ÚRS 2022 01 |  | 2
PP |  |  |  | substrát pro trávníky VL
VV |  |  |  | plochy zeleně č.1,2,5 1003.15=1 003.150 [A] č.3,4 105.15=105.150 [B] č.6,7 356.01=356.010 [C] č.8 50.35=50.350 [D] č.9 15.36=15.360 [E] Celkem: A+B+C+D+E=1 530.020 [F] F * 0.051Koeficient množství=78.031 [G]
TS
P | 14 | 183101315 |  | Hloubení jamek pro vysazování rostlin v zemině tř.1 až 4 s výměnou půdy z 100% v rovině nebo na svahu do 1:5, objemu přes 0,125 do 0,40 m3 | KUS | 26 | 0 |  |  |  | 0 |  | CS ÚRS 2022 01 |  | 2
PP |  |  |  | Hloubení jamek pro vysazování rostlin v zemině tř.1 až 4 s výměnou půdy z 100% v rovině nebo na svahu do 1:5, objemu přes 0,125 do 0,40 m3
VV |  |  |  | stromy nové 24=24.000 [A] přesazované 2=2.000 [B] Celkem: A+B=26.000 [C]
TS
P | 15 | 10321100 |  | zahradní substrát pro výsadbu VL | M3 | 4.16 | 0.22 |  |  |  | 0 |  | CS ÚRS 2022 01 |  | 2
PP |  |  |  | zahradní substrát pro výsadbu VL
VV |  |  |  | 26*0.4=10.400 [A] A * 0.4Koeficient množství=4.160 [B]
TS
P | 16 | 183111112 |  | Hloubení jamek pro vysazování rostlin v zemině tř.1 až 4 bez výměny půdy v rovině nebo na svahu do 1:5, objemu přes 0,002 do 0,005 m3 | KUS | 35 | 0 |  |  |  | 0 |  | CS ÚRS 2022 01 |  | 2
PP |  |  |  | Hloubení jamek pro vysazování rostlin v zemině tř.1 až 4 bez výměny půdy v rovině nebo na svahu do 1:5, objemu přes 0,002 do 0,005 m3
VV |  |  |  | keře 35=35.000 [A]
TS
P | 17 | 183205111 |  | Založení záhonu pro výsadbu rostlin v rovině nebo na svahu do 1:5 v zemině tř. 1 až 2 | M2 | 35 | 0 |  |  |  | 0 |  | CS ÚRS 2022 01 |  | 2
PP |  |  |  | Založení záhonu pro výsadbu rostlin v rovině nebo na svahu do 1:5 v zemině tř. 1 až 2
VV |  |  |  | keře 35=35.000 [A]
TS
P | 18 | 02650381R |  | ligustrum vulgare | KUS | 35 | 0.005 |  |  |  | 0 |  | R-položka |  | 2
PP |  |  |  | ligustrum vulgare
VV
TS
P | 19 | 183403153 |  | Obdělání půdy hrabáním v rovině nebo na svahu do 1:5 | M2 | 1565.02 | 0 |  |  |  | 0 |  | CS ÚRS 2022 01 |  | 2
PP |  |  |  | Obdělání půdy hrabáním v rovině nebo na svahu do 1:5
VV |  |  |  | trávník 1530.02=1 530.020 [A] keře 35=35.000 [B] Celkem: A+B=1 565.020 [C]
TS
P | 20 | 184102115 |  | Výsadba dřeviny s balem do předem vyhloubené jamky se zalitím v rovině nebo na svahu do 1:5, při průměru balu přes 500 do 600 mm | KUS | 12 | 0 |  |  |  | 0 |  | CS ÚRS 2022 01 |  | 2
PP |  |  |  | Výsadba dřeviny s balem do předem vyhloubené jamky se zalitím v rovině nebo na svahu do 1:5, při průměru balu přes 500 do 600 mm
VV |  |  |  | stromy 12=12.000 [A] Celkem: A=12.000 [B]
TS
P | 21 | 184102134 |  | Výsadba dřeviny s balem do předem vyhloubené jamky se zalitím na svahu přes 1:2 do 1:1, při průměru balu přes 400 do 500 mm | KUS | 14 | 0 |  |  |  | 0 |  | CS ÚRS 2022 01 |  | 2
PP |  |  |  | Výsadba dřeviny s balem do předem vyhloubené jamky se zalitím na svahu přes 1:2 do 1:1, při průměru balu přes 400 do 500 mm
VV |  |  |  | stromy 14=14.000 [A] Celkem: A=14.000 [B]
TS
P | 22 | 02650360R |  | acer campestre Red Shine javor | KUS | 7 | 0.027 |  |  |  | 0 |  | R-položka |  | 2
PP |  |  |  | acer campestre Red Shine javor
VV
TS
P | 23 | 02650430R |  | robinia viscosa Vik akát | KUS | 6 | 0.0023 |  |  |  | 0 |  | R-položka |  | 2
PP |  |  |  | robinia viscosa Vik akát
VV
TS
P | 24 | 02650431R |  | sorbus intermedia Browers jeřáb | KUS | 8 | 0.027 |  |  |  | 0 |  | R-položka |  | 2
PP |  |  |  | sorbus intermedia Browers jeřáb
VV
TS
P | 25 | 02650461R |  | prunus x yedoensis slivoň | KUS | 3 | 0.027 |  |  |  | 0 |  | R-položka |  | 2
PP |  |  |  | prunus x yedoensis slivoň
VV
TS
P | 26 | 184215133 |  | Ukotvení dřeviny kůly třemi kůly, délky přes 2 do 3 m | KUS | 26 | 6e-05 |  |  |  | 0 |  | CS ÚRS 2022 01 |  | 2
PP |  |  |  | Ukotvení dřeviny kůly třemi kůly, délky přes 2 do 3 m
VV |  |  |  | stromy 26=26.000 [A] Celkem: A=26.000 [B]
TS
P | 27 | 60591257 |  | kůl vyvazovací dřevěný impregnovaný D 8cm dl 3m | KUS | 234 | 0.00709 |  |  |  | 0 |  | CS ÚRS 2022 01 |  | 2
PP |  |  |  | kůl vyvazovací dřevěný impregnovaný D 8cm dl 3m
VV |  |  |  | stromy 26*3=78.000 [A] A * 3Koeficient množství=234.000 [B]
TS
P | 28 | 184215411 |  | Zhotovení závlahové mísy u solitérních dřevin v rovině nebo na svahu do 1:5, o průměru mísy do 0,5 m | KUS | 26 | 0 |  |  |  | 0 |  | CS ÚRS 2022 01 |  | 2
PP |  |  |  | Zhotovení závlahové mísy u solitérních dřevin v rovině nebo na svahu do 1:5, o průměru mísy do 0,5 m
VV |  |  |  | stromy 26=26.000 [A] Celkem: A=26.000 [B]
TS
P | 29 | 10364101 |  | zemina pro terénní úpravy - ornice | T | 0.026 | 1 |  |  |  | 0 |  | CS ÚRS 2022 01 |  | 2
PP |  |  |  | zemina pro terénní úpravy - ornice
VV |  |  |  | stromy 26=26.000 [A] Celkem: A=26.000 [B] B * 0.001Koeficient množství=0.026 [C]
TS
P | 30 | 184501121 |  | Zhotovení obalu kmene a spodních částí větví stromu z juty v jedné vrstvě v rovině nebo na svahu do 1:5 | M2 | 52 | 0.00036 |  |  |  | 0 |  | CS ÚRS 2022 01 |  | 2
PP |  |  |  | Zhotovení obalu kmene a spodních částí větví stromu z juty v jedné vrstvě v rovině nebo na svahu do 1:5
VV |  |  |  | stromy 26*2=52.000 [A] Celkem: A=52.000 [B]
TS
P | 31 | 184801121 |  | Ošetření vysazených dřevin solitérních v rovině nebo na svahu do 1:5 | KUS | 26 | 0 |  |  |  | 0 |  | CS ÚRS 2022 01 |  | 2
PP |  |  |  | Ošetření vysazených dřevin solitérních v rovině nebo na svahu do 1:5
VV |  |  |  | stromy 26=26.000 [A] Celkem: A=26.000 [B]
TS
P | 32 | 184801131 |  | Ošetření vysazených dřevin ve skupinách v rovině nebo na svahu do 1:5 | M2 | 35 | 0 |  |  |  | 0 |  | CS ÚRS 2022 01 |  | 2
PP |  |  |  | Ošetření vysazených dřevin ve skupinách v rovině nebo na svahu do 1:5
VV |  |  |  | keře 35=35.000 [A] Celkem: A=35.000 [B]
TS
P | 33 | 184816111 |  | Hnojení sazenic průmyslovými hnojivy v množství do 0,25 kg k jedné sazenici | KUS | 61 | 0 |  |  |  | 0 |  | CS ÚRS 2022 01 |  | 2
PP |  |  |  | Hnojení sazenic průmyslovými hnojivy v množství do 0,25 kg k jedné sazenici
VV |  |  |  | stromy 26=26.000 [A] keře 35=35.000 [B] Celkem: A+B=61.000 [C]
TS
P | 34 | 10390010R |  | NPK hnojivé tablety | KUS | 148 | 0.001 |  |  |  | 0 |  | R-položka |  | 2
PP |  |  |  | NPK hnojivé tablety
VV |  |  |  | stromy 26*3=78.000 [A] keře 35*2=70.000 [B] Celkem: A+B=148.000 [C]
TS
P | 35 | 184911421 |  | Mulčování vysazených rostlin mulčovací kůrou, tl. do 100 mm v rovině nebo na svahu do 1:5 | M2 | 61 | 0 |  |  |  | 0 |  | CS ÚRS 2022 01 |  | 2
PP |  |  |  | Mulčování vysazených rostlin mulčovací kůrou, tl. do 100 mm v rovině nebo na svahu do 1:5
VV |  |  |  | stromy 26=26.000 [A] keře 35=35.000 [B] Celkem: A+B=61.000 [C]
TS
P | 36 | 10391100 |  | kůra mulčovací VL | M3 | 6.283 | 0.2 |  |  |  | 0 |  | CS ÚRS 2022 01 |  | 2
PP |  |  |  | kůra mulčovací VL
VV |  |  |  | stromy, keře 61=61.000 [A] Celkem: A=61.000 [B] B * 0.103Koeficient množství=6.283 [C]
TS
P | 37 | 185804311 |  | Zalití rostlin vodou plochy záhonů jednotlivě do 20 m2 | M3 | 14 | 0 |  |  |  | 0 |  | CS ÚRS 2022 01 |  | 2
PP |  |  |  | Zalití rostlin vodou plochy záhonů jednotlivě do 20 m2
VV |  |  |  | stromy,keře,doplnění vody do vaků 5x 14=14.000 [A] Celkem: A=14.000 [B]
TS
P | 38 | 27261312R |  | zavlažovací vak z odolného polyethylenu určený pro zálivku nově vysazených stromů | KUS | 26 | 0.0004 |  |  |  | 0 |  | R-položka |  | 2
PP |  |  |  | zavlažovací vak z odolného polyethylenu určený pro zálivku nově vysazených stromů
VV |  |  |  | stromy 26=26.000 [A] Celkem: A=26.000 [B]
TS
P | 39 | 185851121 |  | Dovoz vody pro zálivku rostlin na vzdálenost do 1000 m | M3 | 14 | 0 |  |  |  | 0 |  | CS ÚRS 2022 01 |  | 2
PP |  |  |  | Dovoz vody pro zálivku rostlin na vzdálenost do 1000 m
VV |  |  |  | stromy,keře,doplnění vody do vyků 14=14.000 [A] Celkem: A=14.000 [B]
TS
SD |  | 998 |  | Přesun hmot
P | 40 | 998231411 |  | Přesun hmot pro sadovnické a krajinářské úpravy - ručně bez užití mechanizace vodorovná dopravní vzdálenost do 100 m | T | 21.127 | 0 |  |  |  | 0 |  | CS ÚRS 2022 01 |  | 2
PP |  |  |  | Přesun hmot pro sadovnické a krajinářské úpravy - ručně bez užití mechanizace vodorovná dopravní vzdálenost do 100 m
VV
TS

## SO 00-95-01.07
SŽDC05 |  |  |  | Soupis prací objektu | [10 empty] | 3
6
S | Stavba: | Zm01_5413520027 |  | Rekonstrukce výpravní budovy v žst. Aš | [6 empty] | D.2.4.2 |  | Aspe | 0,00 | 2
O | Objekt: | D.2.4.2 |  | Náhradní výsadba | [9 empty] | 15,00 | 2
Typ | Poř. číslo | Kód položky | Varianta | Název položky | MJ | Množství | Jednotková hmotnost | Celková hmotnost |  |  | Jednotková cena |  | Cenové soustavy | 21,00 | 2
Dodávka
[9 empty] | Jednotková | Celkem | Jednotková | Celkem |  |  |  | Počet položek s nulovou cenou
O1 |  | SO 00-95-01.07 |  | Ostatní vegetační úpravy (město Aš)
SD |  | 1 |  | Zemní práce
P | 1 | 181111131 |  | Plošná úprava terénu v zemině skupiny 1 až 4 s urovnáním povrchu bez doplnění ornice souvislé plochy do 500 m2 při nerovnostech terénu přes 150 do 200 mm v rovi | M2 | 420.41 | 0 |  |  |  | 0 |  | CS ÚRS 2022 01 |  | 2
PP |  |  |  | Plošná úprava terénu v zemině skupiny 1 až 4 s urovnáním povrchu bez doplnění ornice souvislé plochy do 500 m2 při nerovnostech terénu přes 150 do 200 mm v rovině nebo na svahu do 1:5
VV |  |  |  | plochy zeleně č.11,12,13,14 108.66=108.660 [A] č.15 311.75=311.750 [B] Celkem: A+B=420.410 [C]
TS
P | 2 | 181411131 |  | Založení trávníku na půdě předem připravené plochy do 1000 m2 výsevem včetně utažení parkového v rovině nebo na svahu do 1:5 | M2 | 420.41 | 0 |  |  |  | 0 |  | CS ÚRS 2022 01 |  | 2
PP |  |  |  | Založení trávníku na půdě předem připravené plochy do 1000 m2 výsevem včetně utažení parkového v rovině nebo na svahu do 1:5
VV |  |  |  | plochy zeleně č.11,12,13,14 108.66=108.660 [A] č.15 311.75=311.750 [B] Celkem: A+B=420.410 [C]
TS
P | 3 | 00572100 |  | osivo jetelotráva intenzivní víceletá | KG | 8.408 | 0.001 |  |  |  | 0 |  | CS ÚRS 2022 01 |  | 2
PP |  |  |  | osivo jetelotráva intenzivní víceletá
VV |  |  |  | plochy zeleně č.11,12,13,14 108.66=108.660 [A] č.15 311.75=311.750 [B] Celkem: A+B=420.410 [C] C * 0.02Koeficient množství=8.408 [D]
TS
P | 4 | 182303111 |  | Doplnění zeminy nebo substrátu na travnatých plochách tloušťky do 50 mm v rovině nebo na svahu do 1:5 | M2 | 420.41 | 0 |  |  |  | 0 |  | CS ÚRS 2022 01 |  | 2
PP |  |  |  | Doplnění zeminy nebo substrátu na travnatých plochách tloušťky do 50 mm v rovině nebo na svahu do 1:5
VV |  |  |  | plochy zeleně č.11,12,13,14 108.66=108.660 [A] č.15 311.75=311.750 [B] Celkem: A+B=420.410 [C]
TS
P | 5 | 10371500 |  | substrát pro trávníky VL | M3 | 21.441 | 0.21 |  |  |  | 0 |  | CS ÚRS 2022 01 |  | 2
PP |  |  |  | substrát pro trávníky VL
VV |  |  |  | plochy zeleně č.11,12,13,14 108.66=108.660 [A] č.15 311.75=311.750 [B] Celkem: A+B=420.410 [C] C * 0.051Koeficient množství=21.441 [D]
TS
P | 6 | 183403153 |  | Obdělání půdy hrabáním v rovině nebo na svahu do 1:5 | M2 | 420.41 | 0 |  |  |  | 0 |  | CS ÚRS 2022 01 |  | 2
PP |  |  |  | Obdělání půdy hrabáním v rovině nebo na svahu do 1:5
VV |  |  |  | trávník 420.41=420.410 [A] Celkem: A=420.410 [B]
TS
SD |  | 998 |  | Přesun hmot
P | 7 | 998231411 |  | Přesun hmot pro sadovnické a krajinářské úpravy - ručně bez užití mechanizace vodorovná dopravní vzdálenost do 100 m | T | 4.511 | 0 |  |  |  | 0 |  | CS ÚRS 2022 01 |  | 2
PP |  |  |  | Přesun hmot pro sadovnické a krajinářské úpravy - ručně bez užití mechanizace vodorovná dopravní vzdálenost do 100 m
VV
TS

## SO 90-90-01
SŽDC05 |  |  |  | Soupis prací objektu | [10 empty] | 3
6
S | Stavba: | Zm01_5413520027 |  | Rekonstrukce výpravní budovy v žst. Aš | [6 empty] | SO 90-90 |  | Aspe | 0,00 | 2
O | Objekt: | SO 90-90 |  | Likvidace odpadů včetně dopravy | [9 empty] | 15,00 | 2
Typ | Poř. číslo | Kód položky | Varianta | Název položky | MJ | Množství | Jednotková hmotnost | Celková hmotnost |  |  | Jednotková cena |  | Cenové soustavy | 21,00 | 2
Dodávka
[9 empty] | Jednotková | Celkem | Jednotková | Celkem |  |  |  | Počet položek s nulovou cenou
O1 |  | SO 90-90-01 |  | Likvidace odpadů včetně dopravy
SD |  | 997 |  | Přesun sutě
P | 1 | 997013635R.901 | 901 | Likvidace odpadu včetně dopravy komunálního odpadu zatříděného do Katalogu odpadů pod kódem 20 03 01 | T | 84.2 | 0 |  |  |  | 0 |  | R-položka |  | 2
PP |  |  |  | Likvidace odpadu včetně dopravy komunálního odpadu zatříděného do Katalogu odpadů pod kódem 20 03 01
VV |  |  |  | demolice výpravní budovy 7.6+41.4+35.2=84.200 [A]
TS |  |  |  | 1. Ceny uvedené vsouboru cen je doporučeno upravit podle aktuálních cen místně příslušné skládky odpadů. 2. Uložení odpadů neuvedených vsouboru cen se oceňuje individuálně. 3. V cenách je započítán poplatek za ukládaní odpadu dle zákona 185/2001 Sb. 4. Případné drcení stavebního odpadu lze ocenit souborem cen 997 00-60 Drcení stavebního odpadu zkatalogu 800-6 Demolice objektů.
P | 2 | 997013804R.903 | 903 | Likvidace odpadu včetně dopravy stavebního odpadu ze skla zatříděného do Katalogu odpadů pod kódem 17 02 02 | T | 17.936 | 0 |  |  |  | 0 |  | R-položka |  | 2
PP |  |  |  | Likvidace odpadu včetně dopravy stavebního odpadu ze skla zatříděného do Katalogu odpadů pod kódem 17 02 02
VV |  |  |  | demolice výpravní budovy skleněné výplně, prosvětlovací pásy apod. 17.936=17.936 [A]
TS |  |  |  | 1. Ceny uvedené vsouboru cen je doporučeno upravit podle aktuálních cen místně příslušné skládky odpadů. 2. Uložení odpadů neuvedených vsouboru cen se oceňuje individuálně. 3. V cenách je započítán poplatek za ukládaní odpadu dle zákona 185/2001 Sb. 4. Případné drcení stavebního odpadu lze ocenit souborem cen 997 00-60 Drcení stavebního odpadu zkatalogu 800-6 Demolice objektů.
P | 3 | 997013812R.904 | 904 | Likvidace odpadu včetně dopravy stavebního odpadu na skládce z materiálů na bázi sádry zatříděného do Katalogu odpadů pod kódem 17 08 02 | T | 46.97 | 0 |  |  |  | 0 |  | R-položka |  | 2
PP |  |  |  | Likvidace odpadu včetně dopravy stavebního odpadu na skládce z materiálů na bázi sádry zatříděného do Katalogu odpadů pod kódem 17 08 02
VV |  |  |  | demolice výpravní budovy 46.97=46.970 [A]
TS |  |  |  | 1. Ceny uvedené vsouboru cen je doporučeno upravit podle aktuálních cen místně příslušné skládky odpadů. 2. Uložení odpadů neuvedených vsouboru cen se oceňuje individuálně. 3. V cenách je započítán poplatek za ukládaní odpadu dle zákona 185/2001 Sb. 4. Případné drcení stavebního odpadu lze ocenit souborem cen 997 00-60 Drcení stavebního odpadu zkatalogu 800-6 Demolice objektů.
P | 4 | 997013821R.905 | 905 | Likvidace odpadu včetně dopravy ze stavebních materiálů obsahujících azbest zatříděných do Katalogu odpadů pod kódem 17 06 05 | T | 10.788 | 0 |  |  |  | 0 |  | R-položka |  | 2
PP |  |  |  | Likvidace odpadu včetně dopravy ze stavebních materiálů obsahujících azbest zatříděných do Katalogu odpadů pod kódem 17 06 05
VV |  |  |  | demolice výpravní budovy desky z 'boletických' panelů 10.788=10.788 [A]
TS |  |  |  | 1. Ceny uvedené vsouboru cen je doporučeno upravit podle aktuálních cen místně příslušné skládky odpadů. 2. Uložení odpadů neuvedených vsouboru cen se oceňuje individuálně. 3. V cenách je započítán poplatek za ukládaní odpadu dle zákona 185/2001 Sb. 4. Případné drcení stavebního odpadu lze ocenit souborem cen 997 00-60 Drcení stavebního odpadu zkatalogu 800-6 Demolice objektů.
P | 5 | 997013861R.906 | 906 | Likvidace odpadu včetně dopravy stavebního odpadu na recyklační skládce z prostého betonu zatříděného do Katalogu odpadů pod kódem 17 01 01 | T | 66.336 | 0 |  |  |  | 0 |  | R-položka |  | 2
PP |  |  |  | Likvidace odpadu včetně dopravy stavebního odpadu na recyklační skládce z prostého betonu zatříděného do Katalogu odpadů pod kódem 17 01 01
VV |  |  |  | demolice výpravní budovy celkové množství 1067.24=1 067.240 [A] nadrcený materiál použitý ke zpětným zásypům -900.305=- 900.305 [B] nadrcený materiál použitý k zásypu čerpací jímky -100.599=- 100.599 [C] odvoz Celkem: A+B+C=66.336 [D]
TS |  |  |  | 1. Ceny uvedené vsouboru cen je doporučeno upravit podle aktuálních cen místně příslušné skládky odpadů. 2. Uložení odpadů neuvedených vsouboru cen se oceňuje individuálně. 3. V cenách je započítán poplatek za ukládaní odpadu dle zákona 185/2001 Sb. 4. Případné drcení stavebního odpadu lze ocenit souborem cen 997 00-60 Drcení stavebního odpadu zkatalogu 800-6 Demolice objektů.
P | 6 | 997013863R.907 | 907 | Likvidace odpadu včetně dopravy stavebního odpadu na recyklační skládce cihelného zatříděného do Katalogu odpadů pod kódem 17 01 02 | T | 65.14 | 0 |  |  |  | 0 |  | R-položka |  | 2
PP |  |  |  | Likvidace odpadu včetně dopravy stavebního odpadu na recyklační skládce cihelného zatříděného do Katalogu odpadů pod kódem 17 01 02
VV |  |  |  | demolice výpravní budovy celkové množství 416.450=416.450 [A] nadrcený materiál použitý ke zpětným zásypům -351.310=- 351.310 [B] odvoz Celkem: A+B=65.140 [C]
TS |  |  |  | 1. Ceny uvedené vsouboru cen je doporučeno upravit podle aktuálních cen místně příslušné skládky odpadů. 2. Uložení odpadů neuvedených vsouboru cen se oceňuje individuálně. 3. V cenách je započítán poplatek za ukládaní odpadu dle zákona 185/2001 Sb. 4. Případné drcení stavebního odpadu lze ocenit souborem cen 997 00-60 Drcení stavebního odpadu zkatalogu 800-6 Demolice objektů.
P | 7 | 997013869R.909 | 909 | Likvidace odpadu včetně dopravy stavebního odpadu na recyklační skládce ze směsí nebo oddělených frakcí betonu, cihel a keramických výrobků zatříděného do Katal | T | 117.598 | 0 |  |  |  | 0 |  | R-položka |  | 2
PP |  |  |  | Likvidace odpadu včetně dopravy stavebního odpadu na recyklační skládce ze směsí nebo oddělených frakcí betonu, cihel a keramických výrobků zatříděného do Katalogu odpadů pod kódem 17 01 07
VV |  |  |  | demolice výpravní budovy celkové množství 751.820=751.820 [A] nadrcený materiál použitý ke zpětným zásypům -634.222=- 634.222 [B] odvoz Celkem: A+B=117.598 [C]
TS |  |  |  | 1. Ceny uvedené vsouboru cen je doporučeno upravit podle aktuálních cen místně příslušné skládky odpadů. 2. Uložení odpadů neuvedených vsouboru cen se oceňuje individuálně. 3. V cenách je započítán poplatek za ukládaní odpadu dle zákona 185/2001 Sb. 4. Případné drcení stavebního odpadu lze ocenit souborem cen 997 00-60 Drcení stavebního odpadu zkatalogu 800-6 Demolice objektů.
P | 8 | 997013871R.910 | 910 | Likvidace odpadu včetně dopravy stavebního odpadu na recyklační skládce směsného stavebního a demoličního zatříděného do Katalogu odpadů pod kódem 17 09 04 | T | 239.811 | 0 |  |  |  | 0 |  | R-položka |  | 2
PP |  |  |  | Likvidace odpadu včetně dopravy stavebního odpadu na recyklační skládce směsného stavebního a demoličního zatříděného do Katalogu odpadů pod kódem 17 09 04
VV |  |  |  | demolice výpravní budovy 224.08=224.080 [A] zastřešení nástupišť 15.731=15.731 [B] Celkem: A+B=239.811 [C]
TS |  |  |  | 1. Ceny uvedené vsouboru cen je doporučeno upravit podle aktuálních cen místně příslušné skládky odpadů. 2. Uložení odpadů neuvedených vsouboru cen se oceňuje individuálně. 3. V cenách je započítán poplatek za ukládaní odpadu dle zákona 185/2001 Sb. 4. Případné drcení stavebního odpadu lze ocenit souborem cen 997 00-60 Drcení stavebního odpadu zkatalogu 800-6 Demolice objektů.
P | 9 | 997013873R.911 | 911 | Likvidace odpadu včetně dopravy stavebního odpadu na recyklační skládce zeminy a kamení zatříděného do Katalogu odpadů pod kódem 17 05 04 | T | 3618.617 | 0 |  |  |  | 0 |  | R-položka |  | 2
PP |  |  |  | Likvidace odpadu včetně dopravy stavebního odpadu na recyklační skládce zeminy a kamení zatříděného do Katalogu odpadů pod kódem 17 05 04
VV |  |  |  | potrubní vedení kanalizace 125.491*1.7=213.335 [A] Mezisoučet: A=213.335 [B] pozemní komunikace, parkovací stání a ostatní zpevněné plochy 841.236=841.236 [C] 657.041*1.7=1 116.970 [D] 132.345*1.7=224.987 [E] Mezisoučet: C+D+E=2 183.193 [F] novostavba výpravní budovy včetně přípojek inženýrských sítí 31.093*1.7=52.858 [G] Mezisoučet: G=52.858 [H] novostavba výpravní budovy včetně přípojek inženýrských sítí - ZTI 23.413*1.7=39.802 [I] Mezisoučet: I=39.802 [J] novostavba výpravní budovy včetně přípojek inženýrských sítí - silnoproudá elektroinstalace 0.84*1.7=1.428 [K] Mezisoučet: K=1.428 [L] přístavba technologického objektu 52.851*1.7=89.847 [M] Mezisoučet: M=89.847 [N] přístavba technologického objektu - silnoproudá elektroinstalace 1.75*1.7=2.975 [O] Mezisoučet: O=2.975 [P] hodinová věž 27.5*1.7=46.750 [Q] Mezisoučet: Q=46.750 [R] hodinová vež - ZTI 7.536*1.7=12.811 [S] Mezisoučet: S=12.811 [T] zastřešení nástupišť 119.05*1.7=202.385 [U] Mezisoučet: U=202.385 [V] zastřešení nástupišť - ZTI 2.515*1.7=4.276 [W] Mezisoučet: W=4.276 [X] zastřešení nástupišť - silnoproudá elektroinstalace 0.7*1.7=1.190 [Y] Mezisoučet: Y=1.190 [Z] drobná architektura a oplocení 4.199*1.7=7.138 [AA] Mezisoučet: AA=7.138 [AB] rozvody NN a osvětlení 37.02*1.7=62.934 [AC] Mezisoučet: AC=62.934 [AD] demolice výpravní budovy výkopek 493.938*1.7=839.695 [AE] vytříděné kamenivo na zásyp ubourané čerpací jímky -142=- 142.000 [AF] odvoz Mezisoučet: AE+AF=697.695 [AG] Celkem: A+C+D+E+G+I+K+M+O+Q+S+U+W+Y+AA+AC+AE+AF=3 618.617 [AH]
TS |  |  |  | 1. Ceny uvedené vsouboru cen je doporučeno upravit podle aktuálních cen místně příslušné skládky odpadů. 2. Uložení odpadů neuvedených vsouboru cen se oceňuje individuálně. 3. V cenách je započítán poplatek za ukládaní odpadu dle zákona 185/2001 Sb. 4. Případné drcení stavebního odpadu lze ocenit souborem cen 997 00-60 Drcení stavebního odpadu zkatalogu 800-6 Demolice objektů.
P | 10 | 997013875R.912 | 912 | Likvidace odpadu včetně dopravy stavebního odpadu na recyklační skládce asfaltového bez obsahu dehtu zatříděného do Katalogu odpadů pod kódem 17 03 02 | T | 458.668 | 0 |  |  |  | 0 |  | R-položka |  | 2
PP |  |  |  | Likvidace odpadu včetně dopravy stavebního odpadu na recyklační skládce asfaltového bez obsahu dehtu zatříděného do Katalogu odpadů pod kódem 17 03 02
VV |  |  |  | pozemní komunikace, parkovací stání a ostatní zpevněné plochy 420.618=420.618 [A] demolice výpravní budovy 38.05=38.050 [B] Celkem: A+B=458.668 [C]
TS |  |  |  | 1. Ceny uvedené vsouboru cen je doporučeno upravit podle aktuálních cen místně příslušné skládky odpadů. 2. Uložení odpadů neuvedených vsouboru cen se oceňuje individuálně. 3. V cenách je započítán poplatek za ukládaní odpadu dle zákona 185/2001 Sb. 4. Případné drcení stavebního odpadu lze ocenit souborem cen 997 00-60 Drcení stavebního odpadu zkatalogu 800-6 Demolice objektů.

## SO 90-90-01.07
SŽDC05 |  |  |  | Soupis prací objektu | [10 empty] | 3
6
S | Stavba: | Zm01_5413520027 |  | Rekonstrukce výpravní budovy v žst. Aš | [6 empty] | SO 90-90 |  | Aspe | 0,00 | 2
O | Objekt: | SO 90-90 |  | Likvidace odpadů včetně dopravy | [9 empty] | 15,00 | 2
Typ | Poř. číslo | Kód položky | Varianta | Název položky | MJ | Množství | Jednotková hmotnost | Celková hmotnost |  |  | Jednotková cena |  | Cenové soustavy | 21,00 | 2
Dodávka
[9 empty] | Jednotková | Celkem | Jednotková | Celkem |  |  |  | Počet položek s nulovou cenou
O1 |  | SO 90-90-01.07 |  | Likvidace odpadů včetně dopravy (město Aš)
SD |  | 997 |  | Přesun sutě
P | 11 | 997013873R.911 | 913 | Likvidace odpadu včetně dopravy stavebního odpadu na recyklační skládce zeminy a kamení zatříděného do Katalogu odpadů pod kódem 17 05 04 | T | 2189.153 | 0 |  |  |  | 0 |  | R-položka |  | 2
PP |  |  |  | Likvidace odpadu včetně dopravy stavebního odpadu na recyklační skládce zeminy a kamení zatříděného do Katalogu odpadů pod kódem 17 05 04
VV |  |  |  | potrubní vedení kanalizace 25.07*1.7=42.619 [A] pozemní komunikace a ostatní zpevněné plochy 581.68=581.680 [B] 833.91*1.7=1 417.647 [C] 78.975*1.7=134.258 [D] hodinová věž - elektroinstalace včetně venkovních rozvodů (1.66+1.9+3.85)*1.7=12.597 [E] drobná architektura a oplocení - mobiliář 0.207*1.7=0.352 [F] Celkem: A+B+C+D+E+F=2 189.153 [G]
TS |  |  |  | 1. Ceny uvedené vsouboru cen je doporučeno upravit podle aktuálních cen místně příslušné skládky odpadů. 2. Uložení odpadů neuvedených vsouboru cen se oceňuje individuálně. 3. V cenách je započítán poplatek za ukládaní odpadu dle zákona 185/2001 Sb. 4. Případné drcení stavebního odpadu lze ocenit souborem cen 997 00-60 Drcení stavebního odpadu zkatalogu 800-6 Demolice objektů.
P | 12 | 997013875R.912 | 914 | Likvidace odpadu včetně dopravy stavebního odpadu na recyklační skládce asfaltového bez obsahu dehtu zatříděného do Katalogu odpadů pod kódem 17 03 02 | T | 290.84 | 0 |  |  |  | 0 |  | R-položka |  | 2
PP |  |  |  | Likvidace odpadu včetně dopravy stavebního odpadu na recyklační skládce asfaltového bez obsahu dehtu zatříděného do Katalogu odpadů pod kódem 17 03 02
VV |  |  |  | pozemní komunikace a ostatní zpevněné plochy 290.84=290.840 [A] Celkem: A=290.840 [B]
TS |  |  |  | 1. Ceny uvedené vsouboru cen je doporučeno upravit podle aktuálních cen místně příslušné skládky odpadů. 2. Uložení odpadů neuvedených vsouboru cen se oceňuje individuálně. 3. V cenách je započítán poplatek za ukládaní odpadu dle zákona 185/2001 Sb. 4. Případné drcení stavebního odpadu lze ocenit souborem cen 997 00-60 Drcení stavebního odpadu zkatalogu 800-6 Demolice objektů.

## SO 98-98-01
SŽDC05 |  |  |  | Soupis prací objektu | [10 empty] | 3
6
S | Stavba: | Zm01_5413520027 |  | Rekonstrukce výpravní budovy v žst. Aš | [6 empty] | SO 98-98 |  | Aspe | 0,00 | 2
O | Objekt: | SO 98-98 |  | Všeobecný objekt | [9 empty] | 15,00 | 2
Typ | Poř. číslo | Kód položky | Varianta | Název položky | MJ | Množství | Jednotková hmotnost | Celková hmotnost |  |  | Jednotková cena |  | Cenové soustavy | 21,00 | 2
Dodávka
[9 empty] | Jednotková | Celkem | Jednotková | Celkem |  |  |  | Počet položek s nulovou cenou
O1 |  | SO 98-98-01 |  | Všeobecný objekt
SD |  | VŠEOB |  | Všeobecný objekt
P | 1 | A.2.5 |  | Dokumentace skutečného provedení | KPL | 1 | 0 |  |  |  | 0 |  | R-položka |  | 2
PP |  |  |  | Dokumentace skutečného provedení
VV
TS
P | 2 | A.4.2 |  | Nájmy hrazené zhotovitelem stavby | KPL | 1 | 0 |  |  |  | 0 |  | R-položka |  | 2
PP |  |  |  | Nájmy hrazené zhotovitelem stavby
VV
TS
P | 3 | B.3.1 |  | Osvědčení o shodě notifikovanou osobou v realizaci | KPL | 1 | 0 |  |  |  | 0 |  | R-položka |  | 2
PP |  |  |  | Osvědčení o shodě notifikovanou osobou v realizaci
VV
TS
P | 4 | B.3.3 |  | Osvědčení o bezpečnosti před uvedením do provozu | KPL | 1 | 0 |  |  |  | 0 |  | R-položka |  | 2
PP |  |  |  | Osvědčení o bezpečnosti před uvedením do provozu
VV
TS
P | 5 | B.3.6 |  | Hlukové měření pro účely realizace stavby | KPL | 1 | 0 |  |  |  | 0 |  | R-položka |  | 2
PP |  |  |  | Hlukové měření pro účely realizace stavby
VV
TS
P | 6 | B.3.9 |  | Ostatní nezařazené náklady v realizaci - propagace | KPL | 1 | 0 |  |  |  | 0 |  | R-položka |  | 2
PP |  |  |  | Ostatní nezařazené náklady v realizaci - propagace
VV
TS

## SO 98-98-01.07
SŽDC05 |  |  |  | Soupis prací objektu | [10 empty] | 3
6
S | Stavba: | Zm01_5413520027 |  | Rekonstrukce výpravní budovy v žst. Aš | [6 empty] | SO 98-98 |  | Aspe | 0,00 | 2
O | Objekt: | SO 98-98 |  | Všeobecný objekt | [9 empty] | 15,00 | 2
Typ | Poř. číslo | Kód položky | Varianta | Název položky | MJ | Množství | Jednotková hmotnost | Celková hmotnost |  |  | Jednotková cena |  | Cenové soustavy | 21,00 | 2
Dodávka
[9 empty] | Jednotková | Celkem | Jednotková | Celkem |  |  |  | Počet položek s nulovou cenou
O1 |  | SO 98-98-01.07 |  | Všeobecný objekt (město Aš)
SD |  | VŠEOB |  | Všeobecný objekt
P | 1 | A.2.5 |  | Dokumentace skutečného provedení | KPL | 1 | 0 |  |  |  | 0 |  | R-položka |  | 2
PP |  |  |  | Dokumentace skutečného provedení
VV
TS
P | 2 | A.4.2 |  | Nájmy hrazené zhotovitelem stavby | KPL | 1 | 0 |  |  |  | 0 |  | R-položka |  | 2
PP |  |  |  | Nájmy hrazené zhotovitelem stavby
VV
TS
P | 3 | B.3.1 |  | Osvědčení o shodě notifikovanou osobou v realizaci | KPL | 1 | 0 |  |  |  | 0 |  | R-položka |  | 2
PP |  |  |  | Osvědčení o shodě notifikovanou osobou v realizaci
VV
TS
P | 4 | B.3.3 |  | Osvědčení o bezpečnosti před uvedením do provozu | KPL | 1 | 0 |  |  |  | 0 |  | R-položka |  | 2
PP |  |  |  | Osvědčení o bezpečnosti před uvedením do provozu
VV
TS