## Rekapitulace
Rekapitulace ceny
5423520036 | Rekonstrukce VB ŽST Krásná Lípa |  |  |  | Aspe
var. 1
Celková cena bez DPH:
Celková cena s DPH:
Objekt | Popis | Cena bez DPH | DPH | Cena s DPH | Počet neoceněných položek
90-90 | Likvidace odpadů včetně dopravy
SO 90-90 | Likvidace odpadů včetně dopravy
98-98 | Všeobecný objekt
SO 98-98 | Všeobecný objekt
D.1.1 | ŽELEZNIČNÍ ZABEZPEČOVACÍ ZAŘÍZENÍ
PS 65-01-11 | D.1.1 - 65-01-11 Dočasné vymístění zabezpečovacího zařízení
D.1.2 | ŽELEZNIČNÍ SDĚLOVACÍ ZAŘÍZENÍ
PS 65-02-11 | D.1.1.1 - Dočasné vymístění sdělovacího zařízení
PS 65-02-21 | D.1.2.2 - Rozhlasové zařízení
PS 65-02-41.1 | D.1.2.4 - Elektrická požární a zabezpečovací signalizace - SŽ
PS 65-02-61 | D.1.2.6 - Informační systém pro cestující
PS 65-02-71.1 | D.1.2.7 - Kamerové systémy - SŽ
D.1.4 | OSTATNÍ TECHNOLOGICKÉ ZAŘÍZENÍ
PS 65-04-51 | D.1.4.1 Výtah
D.2.1.8 | POZEMNÍ KOMUNIKACE
SO 65-51-01 | D.2.1.8 Parkovací plocha
SO 65-51-02 | D.2.1.8 Chodník pro veřejnost
D.2.2 | POZEMNÍ STAVEBNÍ OBJEKTY
SO 65-71-01.01 | D.2.2.1 - Architektonicko stavební řešení
SO 65-71-01.03 | D.2.2.1 - PBŘ
SO 65-71-01.04 | D.2.2.1 - Silnoproudé rozvody - SŽ
SO 65-71-01.06 | D.2.2.1 - MAR
SO 65-71-01.071 | D.2.2.1 ZTI Voda
SO 65-71-01.072 | D.2.2.1 ZTI Dešťová kanalizace
SO 65-71-01.073 | D.2.2.1 ZTI Splašková kanalizace
SO 65-71-01.08 | D.2.2.1 Plyn
SO 65-71-01.09 | D.2.2.1 Vytápění
SO 65-71-01.10 | D.2.2.1 VZT
SO 65-71-01.51 | D.2.2.1 - Slaboproudé rozvody - SŽ
SO 65-77-01 | D.2.2.4 Orientační systém
SO 65-79-01 | D.2.2.6 Stojany na kola
SO 65-79-02 | D.2.2.6 Stání pro popelnice
SO 65-79-04 | D.2.2.6 Mobiliář

## SO 90-90
SŽDC05 |  |  |  | Soupis prací objektu | [10 empty] | 3
6
S | Stavba: | 5423520036 |  | Rekonstrukce VB ŽST Krásná Lípa | [6 empty] | 90-90 |  | Aspe | 0,00 | 2
O | Objekt: | 90-90 |  | Likvidace odpadů včetně dopravy | [9 empty] | 15,00 | 2
Typ | Poř. číslo | Kód položky | Varianta | Název položky | MJ | Množství | Jednotková hmotnost | Celková hmotnost |  |  | Jednotková cena |  | Cenové soustavy | 21,00 | 2
Dodávka
[9 empty] | Jednotková | Celkem | Jednotková | Celkem |  |  |  | Počet položek s nulovou cenou
O1 |  | SO 90-90 |  | Likvidace odpadů včetně dopravy
SD |  | 997 |  | Přesun sutě
P | 1 | R997013602.901 |  | Poplatek za uložení stavebního odpadu na skládce (skládkovné) z armovaného betonu zatříděného do Katalogu odpadů pod kódem 17 01 01, včetně dopravy | T | 65.642 | 0 |  |  |  | 0 |  | [bez vazby na CS] |  | 2
PP |  |  |  | Poplatek za uložení stavebního odpadu na skládce (skládkovné) z armovaného betonu zatříděného do Katalogu odpadů pod kódem 17 01 01, včetně dopravy
VV |  |  |  | 65.642=65.642 [A]
TS
P | 2 | R997013603.902 |  | Poplatek za uložení stavebního odpadu na skládce (skládkovné) cihelného zatříděného do Katalogu odpadů pod kódem 17 01 02, včetně dopravy | T | 323.616 | 0 |  |  |  | 0 |  | [bez vazby na CS] |  | 2
PP |  |  |  | Poplatek za uložení stavebního odpadu na skládce (skládkovné) cihelného zatříděného do Katalogu odpadů pod kódem 17 01 02, včetně dopravy
VV |  |  |  | 323.616=323.616 [A]
TS
P | 3 | R997013631.903 |  | Poplatek za uložení stavebního odpadu na skládce (skládkovné) směsného stavebního a demoličního zatříděného do Katalogu odpadů pod kódem 17 09 04, včetně doprav | T | 180.52 | 0 |  |  |  | 0 |  | [bez vazby na CS] |  | 2
PP |  |  |  | Poplatek za uložení stavebního odpadu na skládce (skládkovné) směsného stavebního a demoličního zatříděného do Katalogu odpadů pod kódem 17 09 04, včetně dopravy
VV |  |  |  | 180.52=180.520 [A]
TS
P | 4 | R997013655.904 |  | Poplatek za uložení stavebního odpadu na skládce (skládkovné) zeminy a kamení zatříděného do Katalogu odpadů pod kódem 17 05 04, včetně dopravy | T | 889.568 | 0 |  |  |  | 0 |  | [bez vazby na CS] |  | 2
PP |  |  |  | Poplatek za uložení stavebního odpadu na skládce (skládkovné) zeminy a kamení zatříděného do Katalogu odpadů pod kódem 17 05 04, včetně dopravy
VV |  |  |  | SO 65-51-01259.38=259.380 [A] SO 65-51-02496.89=496.890 [B] SO 65-11-01.0116.448=16.448 [C] SO 65-71-01.072116.85=116.850 [D] Celkem: A+B+C+D=889.568 [E]
TS
P | 5 | R997013804.905 |  | Poplatek za uložení stavebního odpadu na skládce (skládkovné) ze skla zatříděného do Katalogu odpadů pod kódem 17 02 02, včetně dopravy | T | 3.182 | 0 |  |  |  | 0 |  | [bez vazby na CS] |  | 2
PP |  |  |  | Poplatek za uložení stavebního odpadu na skládce (skládkovné) ze skla zatříděného do Katalogu odpadů pod kódem 17 02 02, včetně dopravy
VV |  |  |  | 3.182=3.182 [A]
TS
P | 6 | R997013811.906 |  | Poplatek za uložení stavebního odpadu na skládce (skládkovné) dřevěného zatříděného do Katalogu odpadů pod kódem 17 02 01, včetně dopravy | T | 31.179 | 0 |  |  |  | 0 |  | [bez vazby na CS] |  | 2
PP |  |  |  | Poplatek za uložení stavebního odpadu na skládce (skládkovné) dřevěného zatříděného do Katalogu odpadů pod kódem 17 02 01, včetně dopravy
VV |  |  |  | 31.179=31.179 [A]
TS
P | 7 | R997013.907 |  | Poplatek za uložení na skládce (skládkovné) železa a oceli kód odpadu 17 04 05 včetně dopravy | T | 8.867 | 0 |  |  |  | 0 |  | [bez vazby na CS] |  | 2
PP |  |  |  | Poplatek za uložení na skládce (skládkovné) železa a oceli kód odpadu 17 04 05 včetně dopravy
VV |  |  |  | 8.867=8.867 [A]
TS
P | 8 | R997013813.908 |  | Poplatek za uložení stavebního odpadu na skládce (skládkovné) z plastických hmot zatříděného do Katalogu odpadů pod kódem 17 02 03 včetně dopravy | T | 1.715 | 0 |  |  |  | 0 |  | [bez vazby na CS] |  | 2
PP |  |  |  | Poplatek za uložení stavebního odpadu na skládce (skládkovné) z plastických hmot zatříděného do Katalogu odpadů pod kódem 17 02 03 včetně dopravy
VV |  |  |  | 0.15=0.150 [A] 0.6=0.600 [B] 0.1=0.100 [C] 0.15=0.150 [D] 0.015=0.015 [E] 0.7=0.700 [F] Celkem: A+B+C+D+E+F=1.715 [G]
TS
P | 9 | R997013814.909 |  | Poplatek za uložení stavebního odpadu na skládce (skládkovné) z izolačních materiálů zatříděného do Katalogu odpadů pod kódem 17 06 04 včetně dopravy | T | 1.53 | 0 |  |  |  | 0 |  | [bez vazby na CS] |  | 2
PP |  |  |  | Poplatek za uložení stavebního odpadu na skládce (skládkovné) z izolačních materiálů zatříděného do Katalogu odpadů pod kódem 17 06 04 včetně dopravy
VV |  |  |  | 0.12=0.120 [A] 0.53=0.530 [B] 0.1=0.100 [C] 0.08=0.080 [D] 0.7=0.700 [E] Celkem: A+B+C+D+E=1.530 [F]
TS
P | 10 | R99701303.910 |  | Poplatek za uložení na skládce (skládkovné), vyřazená zařízení neuvedená pod čísly 16 02 09 až 16 02 13 kód odpadu 16 02 14 včetně dopravy | T | 3.3 | 0 |  |  |  | 0 |  | [bez vazby na CS] |  | 2
PP |  |  |  | Poplatek za uložení na skládce (skládkovné), vyřazená zařízení neuvedená pod čísly 16 02 09 až 16 02 13 kód odpadu 16 02 14 včetně dopravy
VV |  |  |  | 0.4=0.400 [A] 1.1=1.100 [B] 0.2=0.200 [C] 0.1=0.100 [D] 0.3=0.300 [E] 1.2=1.200 [F] Celkem: A+B+C+D+E+F=3.300 [G]
TS
P | 11 | R99701304.911 |  | Poplatek za uložení na skládce (skládkovné) kabely neuvedené pod 17 04 10 odpadu 17 04 11 včetně dopravy | T | 1.625 | 0 |  |  |  | 0 |  | [bez vazby na CS] |  | 2
PP |  |  |  | Poplatek za uložení na skládce (skládkovné) kabely neuvedené pod 17 04 10 odpadu 17 04 11 včetně dopravy
VV |  |  |  | 0.085=0.085 [A] 0.4=0.400 [B] 0.055=0.055 [C] 0.035=0.035 [D] 0.5=0.500 [E] 0.55=0.550 [F] Celkem: A+B+C+D+E+F=1.625 [G]
TS

## SO 98-98
SŽDC05 |  |  |  | Soupis prací objektu | [10 empty] | 3
6
S | Stavba: | 5423520036 |  | Rekonstrukce VB ŽST Krásná Lípa | [6 empty] | 98-98 |  | Aspe | 0,00 | 2
O | Objekt: | 98-98 |  | Všeobecný objekt | [9 empty] | 15,00 | 2
Typ | Poř. číslo | Kód položky | Varianta | Název položky | MJ | Množství | Jednotková hmotnost | Celková hmotnost |  |  | Jednotková cena |  | Cenové soustavy | 21,00 | 2
Dodávka
[9 empty] | Jednotková | Celkem | Jednotková | Celkem |  |  |  | Počet položek s nulovou cenou
O1 |  | SO 98-98 |  | Všeobecný objekt
SD |  | OST |  | Ostatní
P | 2 | 0132540R1 |  | Dokumentace skutečného provedení stavby v listinné formě | KPL | 1 | 0 |  |  |  | 0 |  | [bez vazby na CS] |  | 2
PP |  |  |  | Dokumentace skutečného provedení stavby v listinné formě
VV
TS
P | 3 | 0132540R2 |  | Dokumentace skutečného provedení stavby v elektronické formě | KPL | 1 | 0 |  |  |  | 0 |  | [bez vazby na CS] |  | 2
PP |  |  |  | Dokumentace skutečného provedení stavby v elektronické formě
VV
TS
P | 4 | 0132540R2 | 1 | Geodetická dokumentace skutečného provedení stavby | KPL | 1 | 0 |  |  |  | 0 |  | [bez vazby na CS] |  | 2
PP |  |  |  | Geodetická dokumentace skutečného provedení stavby
VV
TS
P | 5 | 0910020R3 |  | Ostatní náklady související s objektem - Osvědčení o shodě notifikovanou osobou | KPL | 1 | 0 |  |  |  | 0 |  | [bez vazby na CS] |  | 2
PP |  |  |  | Ostatní náklady související s objektem - Osvědčení o shodě notifikovanou osobou
VV
TS
P | 6 | 0910020R4 |  | Ostatní náklady související s objektem - Osvědčení o bezpečnosti před uvedením do provozu | KPL | 1 | 0 |  |  |  | 0 |  | [bez vazby na CS] |  | 2
PP |  |  |  | Ostatní náklady související s objektem - Osvědčení o bezpečnosti před uvedením do provozu
VV
TS
P | 8 | 0910020R6 |  | Ostatní náklady související s objektem - Ostatní nezařazenénklady v realizaci | KPL | 1 | 0 |  |  |  | 0 |  | [bez vazby na CS] |  | 2
PP |  |  |  | Ostatní náklady související s objektem - Ostatní nezařazenénklady v realizaci
VV
TS
P | 9 | 0910020R7 |  | Exkurze | KPL | 1 | 0 |  |  |  | 0 |  | [bez vazby na CS] |  | 2
PP |  |  |  | Exkurze
VV
TS
P | 10 | 0910020R8 |  | Publicita | KPL | 1 | 0 |  |  |  | 0 |  | [bez vazby na CS] |  | 2
PP |  |  |  | Publicita
VV
TS

## PS 65-01-11
SŽDC05 |  |  |  | Soupis prací objektu | [10 empty] | 3
6
S | Stavba: | 5423520036 |  | Rekonstrukce VB ŽST Krásná Lípa | [6 empty] | D.1.1 |  | Aspe | 0,00 | 2
O | Objekt: | D.1.1 |  | ŽELEZNIČNÍ ZABEZPEČOVACÍ ZAŘÍZENÍ | [9 empty] | 15,00 | 2
Typ | Poř. číslo | Kód položky | Varianta | Název položky | MJ | Množství | Jednotková hmotnost | Celková hmotnost |  |  | Jednotková cena |  | Cenové soustavy | 21,00 | 2
Dodávka
[9 empty] | Jednotková | Celkem | Jednotková | Celkem |  |  |  | Počet položek s nulovou cenou
O1 |  | PS 65-01-11 |  | D.1.1 - 65-01-11 Dočasné vymístění zabezpečovacího zařízení
SD |  | D1 |  | Zabezpečovací zařízení
P | 1 | 75B327 |  | SEKCE OVLÁDACÍHO STOLU - MONTÁŽ | KUS | 2 | 0 |  |  |  | 0 |  | OTSKP_21 |  | 2
PP |  |  |  | SEKCE OVLÁDACÍHO STOLU - MONTÁŽ
VV
TS
P | 2 | 75B328 |  | SEKCE OVLÁDACÍHO STOLU - DEMONTÁŽ | KUS | 2 | 0 |  |  |  | 0 |  | OTSKP_21 |  | 2
PP |  |  |  | SEKCE OVLÁDACÍHO STOLU - DEMONTÁŽ
VV
TS
P | 3 | 75B337 |  | ÚPRAVA OVLÁDACÍHO STOLU, KONTROLNÍ SKŘÍNĚ - MONTÁŽ | KUS | 2 | 0 |  |  |  | 0 |  | OTSKP_21 |  | 2
PP |  |  |  | ÚPRAVA OVLÁDACÍHO STOLU, KONTROLNÍ SKŘÍNĚ - MONTÁŽ
VV
TS
P | 4 | 75B338 |  | ÚPRAVA OVLÁDACÍHO STOLU, KONTROLNÍ SKŘÍNĚ - DEMONTÁŽ | KUS | 2 | 0 |  |  |  | 0 |  | OTSKP_21 |  | 2
PP |  |  |  | ÚPRAVA OVLÁDACÍHO STOLU, KONTROLNÍ SKŘÍNĚ - DEMONTÁŽ
VV
TS
P | 5 | 75L3BX |  | MONITOR IS - MONTÁŽ | KUS | 2 | 0 |  |  |  | 0 |  | OTSKP_21 |  | 2
PP |  |  |  | MONITOR IS - MONTÁŽ
VV
TS
P | 6 | 75L3BY |  | MONITOR IS - DEMONTÁŽ | KUS | 2 | 0 |  |  |  | 0 |  | OTSKP_21 |  | 2
PP |  |  |  | MONITOR IS - DEMONTÁŽ
VV
TS
P | 7 | 75A237 |  | ZATAŽENÍ A SPOJKOVÁNÍ KABELŮ SE STÍNĚNÍM DO 12 PÁRŮ - MONTÁŽ | KMPÁR | 0.15 | 0 |  |  |  | 0 |  | OTSKP_21 |  | 2
PP |  |  |  | ZATAŽENÍ A SPOJKOVÁNÍ KABELŮ SE STÍNĚNÍM DO 12 PÁRŮ - MONTÁŽ
VV
TS
P | 8 | 75A247 |  | ZATAŽENÍ A SPOJKOVÁNÍ KABELŮ SE STÍNĚNÍM PŘES 12 PÁRŮ - MONTÁŽ | KMPÁR | 0.15 | 0 |  |  |  | 0 |  | OTSKP_21 |  | 2
PP |  |  |  | ZATAŽENÍ A SPOJKOVÁNÍ KABELŮ SE STÍNĚNÍM PŘES 12 PÁRŮ - MONTÁŽ
VV
TS
P | 9 | 75IFC1 |  | KABELOVÝ ZÁVĚR DO 20 ŽIL | KUS | 10 | 0 |  |  |  | 0 |  | OTSKP_21 |  | 2
PP |  |  |  | KABELOVÝ ZÁVĚR DO 20 ŽIL
VV
TS
P | 10 | 747213 |  | CELKOVÁ PROHLÍDKA, ZKOUŠENÍ, MĚŘENÍ A VYHOTOVENÍ VÝCHOZÍ REVIZNÍ ZPRÁVY, PRO OBJEM IN PŘES 500 DO 1000 TIS. KČ | KUS | 1 | 0 |  |  |  | 0 |  | OTSKP_21 |  | 2
PP |  |  |  | CELKOVÁ PROHLÍDKA, ZKOUŠENÍ, MĚŘENÍ A VYHOTOVENÍ VÝCHOZÍ REVIZNÍ ZPRÁVY, PRO OBJEM IN PŘES 500 DO 1000 TIS. KČ
VV
TS
P | 11 | 75E117 |  | DOZOR PRACOVNÍKŮ PROVOZOVATELE PŘI PRÁCI NA ŽIVÉM ZAŘÍZENÍ | HOD | 24 | 0 |  |  |  | 0 |  | OTSKP_21 |  | 2
PP |  |  |  | DOZOR PRACOVNÍKŮ PROVOZOVATELE PŘI PRÁCI NA ŽIVÉM ZAŘÍZENÍ
VV
TS
P | 12 | 75E137 |  | PŘEZKOUŠENÍ VLAKOVÝCH CEST | KUS | 10 | 0 |  |  |  | 0 |  | OTSKP_21 |  | 2
PP |  |  |  | PŘEZKOUŠENÍ VLAKOVÝCH CEST
VV
TS
P | 13 | 75E1B7 |  | REGULACE A ZKOUŠENÍ ZABEZPEČOVACÍHO ZAŘÍZENÍ | HOD | 8 | 0 |  |  |  | 0 |  | OTSKP_21 |  | 2
PP |  |  |  | REGULACE A ZKOUŠENÍ ZABEZPEČOVACÍHO ZAŘÍZENÍ
VV
TS

## PS 65-02-11
SŽDC05 |  |  |  | Soupis prací objektu | [10 empty] | 3
6
S | Stavba: | 5423520036 |  | Rekonstrukce VB ŽST Krásná Lípa | [6 empty] | D.1.2 |  | Aspe | 0,00 | 2
O | Objekt: | D.1.2 |  | ŽELEZNIČNÍ SDĚLOVACÍ ZAŘÍZENÍ | [9 empty] | 15,00 | 2
Typ | Poř. číslo | Kód položky | Varianta | Název položky | MJ | Množství | Jednotková hmotnost | Celková hmotnost |  |  | Jednotková cena |  | Cenové soustavy | 21,00 | 2
Dodávka
[9 empty] | Jednotková | Celkem | Jednotková | Celkem |  |  |  | Počet položek s nulovou cenou
O1 |  | PS 65-02-11 |  | D.1.1.1 - Dočasné vymístění sdělovacího zařízení
SD |  | D1 |  | Zabezpečovací zařízení
P | 1 | 743Z39 |  | DEMONTÁŽ ROZVADĚČE OSVĚTLENÍ | KUS | 2 | 0 |  |  |  | 0 |  | OTSKP_21 |  | 2
PP |  |  |  | DEMONTÁŽ ROZVADĚČE OSVĚTLENÍ
VV
TS
P | 2 | 743Z44 |  | DEMONTÁŽ OVLADAČE PRO ZAŘÍZENÍ EOV | KUS | 2 | 0 |  |  |  | 0 |  | OTSKP_21 |  | 2
PP |  |  |  | DEMONTÁŽ OVLADAČE PRO ZAŘÍZENÍ EOV
VV
TS
P | 3 | 75O13Y |  | EPS (ZPDP), TABLO OBSLUHY - DEMONTÁŽ | KUS | 2 | 0 |  |  |  | 0 |  | OTSKP_21 |  | 2
PP |  |  |  | EPS (ZPDP), TABLO OBSLUHY - DEMONTÁŽ
VV
TS
P | 4 | 75O13X |  | EPS (ZPDP), TABLO OBSLUHY - MONTÁŽ | KUS | 2 | 0 |  |  |  | 0 |  | OTSKP_21 |  | 2
PP |  |  |  | EPS (ZPDP), TABLO OBSLUHY - MONTÁŽ
VV
TS
P | 5 | 75L268 |  | HODINOVÉ PŘÍSLUŠENSTVÍ - DEMONTÁŽ | KUS | 2 | 0 |  |  |  | 0 |  | OTSKP_21 |  | 2
PP |  |  |  | HODINOVÉ PŘÍSLUŠENSTVÍ - DEMONTÁŽ
VV
TS
P | 6 | 75L267 |  | HODINOVÉ PŘÍSLUŠENSTVÍ - MONTÁŽ | KUS | 2 | 0 |  |  |  | 0 |  | OTSKP_21 |  | 2
PP |  |  |  | HODINOVÉ PŘÍSLUŠENSTVÍ - MONTÁŽ
VV
TS
P | 7 | 75L23Y |  | HODINY PODRUŽNÉ NEBO AUTONOMNÍ VNITŘNÍ - DEMONTÁŽ | KUS | 2 | 0 |  |  |  | 0 |  | OTSKP_21 |  | 2
PP |  |  |  | HODINY PODRUŽNÉ NEBO AUTONOMNÍ VNITŘNÍ - DEMONTÁŽ
VV
TS
P | 8 | 75L23X |  | HODINY PODRUŽNÉ NEBO AUTONOMNÍ VNITŘNÍ - MONTÁŽ | KUS | 2 | 0 |  |  |  | 0 |  | OTSKP_21 |  | 2
PP |  |  |  | HODINY PODRUŽNÉ NEBO AUTONOMNÍ VNITŘNÍ - MONTÁŽ
VV
TS
P | 9 | 75N21Y |  | MRS, RADIOSTANICE - DEMONTÁŽ | KUS | 2 | 0 |  |  |  | 0 |  | OTSKP_21 |  | 2
PP |  |  |  | MRS, RADIOSTANICE - DEMONTÁŽ
VV
TS
P | 10 | 75N21X |  | MRS, RADIOSTANICE - MONTÁŽ | KUS | 2 | 0 |  |  |  | 0 |  | OTSKP_21 |  | 2
PP |  |  |  | MRS, RADIOSTANICE - MONTÁŽ
VV
TS
P | 11 | 75M21Y |  | TELEFONNÍ ZAPOJOVAČ ANALOGOVÝ, ZAPOJOVAČ DO 10 OKRUHŮ - DEMONTÁŽ | KUS | 4 | 0 |  |  |  | 0 |  | OTSKP_21 |  | 2
PP |  |  |  | TELEFONNÍ ZAPOJOVAČ ANALOGOVÝ, ZAPOJOVAČ DO 10 OKRUHŮ - DEMONTÁŽ
VV
TS
P | 12 | 75M21X |  | TELEFONNÍ ZAPOJOVAČ ANALOGOVÝ, ZAPOJOVAČ DO 10 OKRUHŮ - MONTÁŽ | KUS | 4 | 0 |  |  |  | 0 |  | OTSKP_21 |  | 2
PP |  |  |  | TELEFONNÍ ZAPOJOVAČ ANALOGOVÝ, ZAPOJOVAČ DO 10 OKRUHŮ - MONTÁŽ
VV
TS
P | 13 | 75B6T8 |  | BATERIE - DEMONTÁŽ | KUS | 2 | 0 |  |  |  | 0 |  | OTSKP_21 |  | 2
PP |  |  |  | BATERIE - DEMONTÁŽ
VV
TS
P | 14 | 75B6T7 |  | BATERIE - MONTÁŽ | KUS | 2 | 0 |  |  |  | 0 |  | OTSKP_21 |  | 2
PP |  |  |  | BATERIE - MONTÁŽ
VV
TS
P | 15 | 75M95Y |  | DATOVÁ INFRASTRUKTURA LAN, MODEM - DEMONTÁŽ | KUS | 3 | 0 |  |  |  | 0 |  | OTSKP_21 |  | 2
PP |  |  |  | DATOVÁ INFRASTRUKTURA LAN, MODEM - DEMONTÁŽ
VV
TS
P | 16 | 75M95X |  | DATOVÁ INFRASTRUKTURA LAN, MODEM - MONTÁŽ | KUS | 3 | 0 |  |  |  | 0 |  | OTSKP_21 |  | 2
PP |  |  |  | DATOVÁ INFRASTRUKTURA LAN, MODEM - MONTÁŽ
VV
TS
P | 17 | 75IEFY |  | OPTICKÝ ROZVADĚČ NA ZEĎ - DEMONTÁŽ | KUS | 1 | 0 |  |  |  | 0 |  | OTSKP_21 |  | 2
PP |  |  |  | OPTICKÝ ROZVADĚČ NA ZEĎ - DEMONTÁŽ
VV
TS
P | 18 | 75A161 |  | KABEL METALICKÝ SE STÍNĚNÍM PŘES 12 PÁRŮ - DODÁVKA | KMPÁR | 0.4 | 0 |  |  |  | 0 |  | OTSKP_21 |  | 2
PP |  |  |  | KABEL METALICKÝ SE STÍNĚNÍM PŘES 12 PÁRŮ - DODÁVKA
VV
TS
P | 19 | 75A247 |  | ZATAŽENÍ A SPOJKOVÁNÍ KABELŮ SE STÍNĚNÍM PŘES 12 PÁRŮ - MONTÁŽ | KMPÁR | 0.4 | 0 |  |  |  | 0 |  | OTSKP_21 |  | 2
PP |  |  |  | ZATAŽENÍ A SPOJKOVÁNÍ KABELŮ SE STÍNĚNÍM PŘES 12 PÁRŮ - MONTÁŽ
VV
TS
P | 20 | 702113 |  | KABELOVÝ ŽLAB ZEMNÍ VČETNĚ KRYTU SVĚTLÉ ŠÍŘKY PŘES 250 MM | M | 10 | 0 |  |  |  | 0 |  | OTSKP_21 |  | 2
PP |  |  |  | KABELOVÝ ŽLAB ZEMNÍ VČETNĚ KRYTU SVĚTLÉ ŠÍŘKY PŘES 250 MM
VV
TS
P | 21 | 75A312 |  | KABELOVÁ FORMA (UKONČENÍ KABELŮ) PRO KABELY ZABEZPEČOVACÍ PŘES 12 PÁRŮ | KUS | 2 | 0 |  |  |  | 0 |  | OTSKP_21 |  | 2
PP |  |  |  | KABELOVÁ FORMA (UKONČENÍ KABELŮ) PRO KABELY ZABEZPEČOVACÍ PŘES 12 PÁRŮ
VV
TS
P | 22 | 75I811 |  | KABEL OPTICKÝ SINGLEMODE DO 12 VLÁKEN | KMVLÁKNO | 0.24 | 0 |  |  |  | 0 |  | OTSKP_21 |  | 2
PP |  |  |  | KABEL OPTICKÝ SINGLEMODE DO 12 VLÁKEN
VV
TS
P | 23 | 75I81Y |  | KABEL OPTICKÝ SINGLEMODE - DEMONTÁŽ | M | 20 | 0 |  |  |  | 0 |  | OTSKP_21 |  | 2
PP |  |  |  | KABEL OPTICKÝ SINGLEMODE - DEMONTÁŽ
VV
TS
P | 24 | 75I81X |  | KABEL OPTICKÝ SINGLEMODE - MONTÁŽ | M | 20 | 0 |  |  |  | 0 |  | OTSKP_21 |  | 2
PP |  |  |  | KABEL OPTICKÝ SINGLEMODE - MONTÁŽ
VV
TS
P | 25 | 75L482 |  | PŘÍSLUŠENSTVÍ KS - PŘEPĚŤOVÁ OCHRANA PRO KS | KUS | 2 | 0 |  |  |  | 0 |  | OTSKP_21 |  | 2
PP |  |  |  | PŘÍSLUŠENSTVÍ KS - PŘEPĚŤOVÁ OCHRANA PRO KS
VV
TS
P | 26 | 75E117 |  | DOZOR PRACOVNÍKŮ PROVOZOVATELE PŘI PRÁCI NA ŽIVÉM ZAŘÍZENÍ | HOD | 24 | 0 |  |  |  | 0 |  | OTSKP_21 |  | 2
PP |  |  |  | DOZOR PRACOVNÍKŮ PROVOZOVATELE PŘI PRÁCI NA ŽIVÉM ZAŘÍZENÍ
VV
TS

## PS 65-02-21
SŽDC05 |  |  |  | Soupis prací objektu | [10 empty] | 3
6
S | Stavba: | 5423520036 |  | Rekonstrukce VB ŽST Krásná Lípa | [6 empty] | D.1.2 |  | Aspe | 0,00 | 2
O | Objekt: | D.1.2 |  | ŽELEZNIČNÍ SDĚLOVACÍ ZAŘÍZENÍ | [9 empty] | 15,00 | 2
Typ | Poř. číslo | Kód položky | Varianta | Název položky | MJ | Množství | Jednotková hmotnost | Celková hmotnost |  |  | Jednotková cena |  | Cenové soustavy | 21,00 | 2
Dodávka
[9 empty] | Jednotková | Celkem | Jednotková | Celkem |  |  |  | Počet položek s nulovou cenou
O1 |  | PS 65-02-21 |  | D.1.2.2 - Rozhlasové zařízení
SD |  | 0 |  | Všeobecné konstrukce a práce
P | 10 | 09R18 |  | Předání a převzetí díla vč. vystavení protokolu a převzetí dokumentace skutečného stavu s kontrolou souhlasu realizované stavby s touto dokumetací. | KS | 1 | 0 |  |  |  | 0 |  | [bez vazby na CS] |  | 2
PP |  |  |  | Předání a převzetí díla vč. vystavení protokolu a převzetí dokumentace skutečného stavu s kontrolou souhlasu realizované stavby s touto dokumetací.
VV
TS
SD |  | 7 |  | Přidružená stavební výroba
P | 15 | R742X8931020 |  | Provedení kontroly a zaměření stávajícího stavu zařízení a rozvodů a zařízení ostatních slaboproudých systémů ŽST (DR) | HOD | 4 | 0 |  |  |  | 0 |  | [bez vazby na CS] |  | 2
PP |  |  |  | Provedení kontroly a zaměření stávajícího stavu zařízení a rozvodů a zařízení ostatních slaboproudých systémů ŽST (DR)
VV
TS
P | 16 | R742X8931030 |  | Rozpracování plánu demontáží a montáží vzhledem k etapizaci výstavby a zachování hlavních funkčních stavů zařízení ŽSR. | HOD | 5 | 0 |  |  |  | 0 |  | [bez vazby na CS] |  | 2
PP |  |  |  | Rozpracování plánu demontáží a montáží vzhledem k etapizaci výstavby a zachování hlavních funkčních stavů zařízení ŽSR.
VV
TS
P | 17 | R742X8931040 |  | V rekonstruované části objektu se odpojí od stávajícího systému a zdemontuje. | HOD | 6 | 0 |  |  |  | 0 |  | [bez vazby na CS] |  | 2
PP |  |  |  | V rekonstruované části objektu se odpojí od stávajícího systému a zdemontuje.
VV
TS
P | 18 | 703412 |  | ELEKTROINSTALAČNÍ TRUBKA PLASTOVÁ VČETNĚ UPEVNĚNÍ A PŘÍSLUŠENSTVÍ DN PRŮMĚRU PŘES 25 DO 40 MM | M | 35 | 0 |  |  |  | 0 |  | OTSKP_21 |  | 2
PP |  |  |  | ELEKTROINSTALAČNÍ TRUBKA PLASTOVÁ VČETNĚ UPEVNĚNÍ A PŘÍSLUŠENSTVÍ DN PRŮMĚRU PŘES 25 DO 40 MM
VV
TS
P | 20 | 741111 |  | KRABICE (ROZVODKA) INSTALAČNÍ PŘÍSTROJOVÁ PRÁZDNÁ | KUS | 4 | 0 |  |  |  | 0 |  | OTSKP_21 |  | 2
PP |  |  |  | KRABICE (ROZVODKA) INSTALAČNÍ PŘÍSTROJOVÁ PRÁZDNÁ
VV
TS
P | 21 | 741121 |  | KRABICE (ROZVODKA) INSTALAČNÍ ODBOČNÁ PRÁZDNÁ | KUS | 6 | 0 |  |  |  | 0 |  | OTSKP_21 |  | 2
PP |  |  |  | KRABICE (ROZVODKA) INSTALAČNÍ ODBOČNÁ PRÁZDNÁ
VV
TS
P | 22 | 74F332R1 |  | VÝKON ORGANIZAČNÍCH JEDNOTEK SPRÁVCE | HOD | 5 | 0 |  |  |  | 0 |  | [bez vazby na CS] |  | 2
PP |  |  |  | VÝKON ORGANIZAČNÍCH JEDNOTEK SPRÁVCE
VV
TS
P | 23 | 75J321 |  | KABEL SDĚLOVACÍ PRO STRUKTUROVANOU KABELÁŽ FTP/STP | KMPÁR | 0.14 | 0 |  |  |  | 0 |  | OTSKP_21 |  | 2
PP |  |  |  | KABEL SDĚLOVACÍ PRO STRUKTUROVANOU KABELÁŽ FTP/STP
VV
TS
P | 24 | 75J32X |  | KABEL SDĚLOVACÍ PRO STRUKTUROVANOU KABELÁŽ FTP/STP - MONTÁŽ | KMPÁR | 0.14 | 0 |  |  |  | 0 |  | OTSKP_21 |  | 2
PP |  |  |  | KABEL SDĚLOVACÍ PRO STRUKTUROVANOU KABELÁŽ FTP/STP - MONTÁŽ
VV
TS
P | 25 | 75L112 |  | ROZHLASOVÁ ÚSTŘEDNA DIGITÁLNÍ (IP) PROVEDENÍ SE ZESILOVAČEM DO 100W | KUS | 1 | 0 |  |  |  | 0 |  | OTSKP_21 |  | 2
PP |  |  |  | ROZHLASOVÁ ÚSTŘEDNA DIGITÁLNÍ (IP) PROVEDENÍ SE ZESILOVAČEM DO 100W
VV
TS
P | 26 | 75L117 |  | ROZHLASOVÁ ÚSTŘEDNA VSTUPNĚ-VÝSTUPNÍ JEDNOTKA | KUS | 1 | 0 |  |  |  | 0 |  | OTSKP_21 |  | 2
PP |  |  |  | ROZHLASOVÁ ÚSTŘEDNA VSTUPNĚ-VÝSTUPNÍ JEDNOTKA
VV
TS
P | 27 | 75L11X |  | ROZHLASOVÁ ÚSTŘEDNA - MONTÁŽ | KUS | 1 | 0 |  |  |  | 0 |  | OTSKP_21 |  | 2
PP |  |  |  | ROZHLASOVÁ ÚSTŘEDNA - MONTÁŽ
VV
TS
P | 28 | 75L121 |  | PŘÍSLUŠENSTVÍ ÚSTŘEDNY - ZÁLOHOVANÝ ZDROJ ROZHLASU | KUS | 1 | 0 |  |  |  | 0 |  | OTSKP_21 |  | 2
PP |  |  |  | PŘÍSLUŠENSTVÍ ÚSTŘEDNY - ZÁLOHOVANÝ ZDROJ ROZHLASU
VV
TS
P | 29 | 75L126 |  | PŘÍSLUŠENSTVÍ ÚSTŘEDNY - ŘÍZENÍ ROZHLASOVÉ ÚSTŘEDNY | KUS | 1 | 0 |  |  |  | 0 |  | OTSKP_21 |  | 2
PP |  |  |  | PŘÍSLUŠENSTVÍ ÚSTŘEDNY - ŘÍZENÍ ROZHLASOVÉ ÚSTŘEDNY
VV
TS
P | 30 | 75L12X |  | PŘÍSLUŠENSTVÍ ÚSTŘEDNY - MONTÁŽ | KUS | 1 | 0 |  |  |  | 0 |  | OTSKP_21 |  | 2
PP |  |  |  | PŘÍSLUŠENSTVÍ ÚSTŘEDNY - MONTÁŽ
VV
TS
P | 31 | 75L141 |  | ROZHLASOVÝ OVLÁDACÍ PRVEK OVLÁDACÍ PULT ROZHLASU | KUS | 1 | 0 |  |  |  | 0 |  | OTSKP_21 |  | 2
PP |  |  |  | ROZHLASOVÝ OVLÁDACÍ PRVEK OVLÁDACÍ PULT ROZHLASU
VV
TS
P | 32 | 75L14X |  | ROZHLASOVÝ OVLÁDACÍ PRVEK - MONTÁŽ | KUS | 1 | 0 |  |  |  | 0 |  | OTSKP_21 |  | 2
PP |  |  |  | ROZHLASOVÝ OVLÁDACÍ PRVEK - MONTÁŽ
VV
TS
P | 33 | 75L161 |  | ROZHLASOVÉ PŘÍSLUŠENSTVÍ - KONZOLA PRO REPRODUKTOR | KUS | 2 | 0 |  |  |  | 0 |  | OTSKP_21 |  | 2
PP |  |  |  | ROZHLASOVÉ PŘÍSLUŠENSTVÍ - KONZOLA PRO REPRODUKTOR
VV
TS
P | 34 | 75L163 |  | ROZHLASOVÉ PŘÍSLUŠENSTVÍ - ROZVODNÁ KRABICE PRO ROZHLAS | KUS | 5 | 0 |  |  |  | 0 |  | OTSKP_21 |  | 2
PP |  |  |  | ROZHLASOVÉ PŘÍSLUŠENSTVÍ - ROZVODNÁ KRABICE PRO ROZHLAS
VV
TS
P | 35 | 75L175 |  | REPRODUKTOR VENKOVNÍ TLAKOVÝ S NASTAVITELNÝM VÝKONEM | KUS | 2 | 0 |  |  |  | 0 |  | OTSKP_21 |  | 2
PP |  |  |  | REPRODUKTOR VENKOVNÍ TLAKOVÝ S NASTAVITELNÝM VÝKONEM
VV
TS
P | 36 | 75L17X |  | REPRODUKTOR VENKOVNÍ - MONTÁŽ | KUS | 2 | 0 |  |  |  | 0 |  | OTSKP_21 |  | 2
PP |  |  |  | REPRODUKTOR VENKOVNÍ - MONTÁŽ
VV
TS
P | 37 | 75L182 |  | REPRODUKTOR VNITŘNÍ SKŘÍŇKOVÝ S NASTAVITELNÝM VÝKONEM | KUS | 2 | 0 |  |  |  | 0 |  | OTSKP_21 |  | 2
PP |  |  |  | REPRODUKTOR VNITŘNÍ SKŘÍŇKOVÝ S NASTAVITELNÝM VÝKONEM
VV
TS
P | 38 | 75L189 |  | REPRODUKTOR VNITŘNÍ REGULÁTOR HLASITOSTI | KUS | 2 | 0 |  |  |  | 0 |  | OTSKP_21 |  | 2
PP |  |  |  | REPRODUKTOR VNITŘNÍ REGULÁTOR HLASITOSTI
VV
TS
P | 39 | 75L18X |  | REPRODUKTOR VNITŘNÍ - MONTÁŽ | KUS | 2 | 0 |  |  |  | 0 |  | OTSKP_21 |  | 2
PP |  |  |  | REPRODUKTOR VNITŘNÍ - MONTÁŽ
VV
TS
P | 40 | 75L191 |  | KABEL SILOVÝ PRO ROZHLAS PRŮMĚRU DO 1,5 MM2 | kmžíla | 0.555 | 0 |  |  |  | 0 |  | OTSKP_21 |  | 2
PP |  |  |  | KABEL SILOVÝ PRO ROZHLAS PRŮMĚRU DO 1,5 MM2
VV
TS
P | 41 | 75L19X |  | KABEL SILOVÝ PRO ROZHLAS - MONTÁŽ | kmžíla | 0.555 | 0 |  |  |  | 0 |  | OTSKP_21 |  | 2
PP |  |  |  | KABEL SILOVÝ PRO ROZHLAS - MONTÁŽ
VV
TS
P | 42 | 75L1B1 |  | ZKOUŠENÍ, NASTAVENÍ HLASITOSTI ROZHLASOVÉHO ZAŘÍZENÍ | KOMPLET | 0.5 | 0 |  |  |  | 0 |  | OTSKP_21 |  | 2
PP |  |  |  | ZKOUŠENÍ, NASTAVENÍ HLASITOSTI ROZHLASOVÉHO ZAŘÍZENÍ
VV
TS
P | 43 | 75L1B2 |  | ZKOUŠENÍ, NASTAVENÍ A UVEDENÍ ROZHLASOVÉHO ZAŘÍZENÍ DO PROVOZU | KOMPLET | 0.5 | 0 |  |  |  | 0 |  | OTSKP_21 |  | 2
PP |  |  |  | ZKOUŠENÍ, NASTAVENÍ A UVEDENÍ ROZHLASOVÉHO ZAŘÍZENÍ DO PROVOZU
VV
TS
P | 44 | 75O948 |  | DDTS ŽDC, INTEGRACE ROZ | KUS | 1 | 0 |  |  |  | 0 |  | OTSKP_21 |  | 2
PP |  |  |  | DDTS ŽDC, INTEGRACE ROZ
VV
TS
P | 45 | 75O94E |  | DDTS ŽDC, INTEGRACE NAPÁJECÍHO ZDROJE | KUS | 1 | 0 |  |  |  | 0 |  | OTSKP_21 |  | 2
PP |  |  |  | DDTS ŽDC, INTEGRACE NAPÁJECÍHO ZDROJE
VV
TS
P | 46 | 741R14 |  | D+M Ostatní nespecifikované instalační materiál, konektory | KS | 20 | 0 |  |  |  | 0 |  | [bez vazby na CS] |  | 2
PP |  |  |  | D+M Ostatní nespecifikované instalační materiál, konektory
VV
TS
P | 47 | 741R15 |  | D+M Pancéřové chráničky, elektroinstalační PVC lišty včetně příslušenství a přístrojových krabic upevňovací spojovací materiál apod. | KS | 4 | 0 |  |  |  | 0 |  | [bez vazby na CS] |  | 2
PP |  |  |  | D+M Pancéřové chráničky, elektroinstalační PVC lišty včetně příslušenství a přístrojových krabic upevňovací spojovací materiál apod.
VV
TS
P | 48 | 742R16 |  | Kompletace zařízení DR a uvedení do provozu | KS | 1 | 0 |  |  |  | 0 |  | [bez vazby na CS] |  | 2
PP |  |  |  | Kompletace zařízení DR a uvedení do provozu
VV
TS
P | 49 | 742R17 |  | Ostatní zúčtovatelný drobný, pomocný, doplňkový a ostatní materiál v potřebném rozsahu pro řádné dokončení díla | KS | 1 | 0 |  |  |  | 0 |  | [bez vazby na CS] |  | 2
PP |  |  |  | Ostatní zúčtovatelný drobný, pomocný, doplňkový a ostatní materiál v potřebném rozsahu pro řádné dokončení díla
VV
TS

## PS 65-02-41.1
SŽDC05 |  |  |  | Soupis prací objektu | [10 empty] | 3
6
S | Stavba: | 5423520036 |  | Rekonstrukce VB ŽST Krásná Lípa | [6 empty] | D.1.2 |  | Aspe | 0,00 | 2
O | Objekt: | D.1.2 |  | ŽELEZNIČNÍ SDĚLOVACÍ ZAŘÍZENÍ | [9 empty] | 15,00 | 2
Typ | Poř. číslo | Kód položky | Varianta | Název položky | MJ | Množství | Jednotková hmotnost | Celková hmotnost |  |  | Jednotková cena |  | Cenové soustavy | 21,00 | 2
Dodávka
[9 empty] | Jednotková | Celkem | Jednotková | Celkem |  |  |  | Počet položek s nulovou cenou
O1 |  | PS 65-02-41.1 |  | D.1.2.4 - Elektrická požární a zabezpečovací signalizace - SŽ
SD |  | 0 |  | Všeobecné konstrukce a práce
P | 10 | 09R18 |  | Předání a převzetí díla vč. vystavení protokolu a převzetí dokumentace skutečného stavu s kontrolou souhlasu realizované stavby s touto dokumetací. | KS | 1 | 0 |  |  |  | 0 |  | [bez vazby na CS] |  | 2
PP |  |  |  | Předání a převzetí díla vč. vystavení protokolu a převzetí dokumentace skutečného stavu s kontrolou souhlasu realizované stavby s touto dokumetací.
VV
TS
SD |  | 7 |  | Přidružená stavební výroba
P | 15 | R742X2431020 |  | Provedení kontroly a zaměření stávajícího stavu zařízení a rozvodů PZTS. | HOD | 15 | 0 |  |  |  | 0 |  | [bez vazby na CS] |  | 2
PP |  |  |  | Provedení kontroly a zaměření stávajícího stavu zařízení a rozvodů PZTS.
VV
TS
P | 16 | R742X2431030 |  | Rozpracování plánu demontáží a montáží vzhledem k etapizaci výstavby a zachování hlavních funkčních zařízení ŽST. | HOD | 7 | 0 |  |  |  | 0 |  | [bez vazby na CS] |  | 2
PP |  |  |  | Rozpracování plánu demontáží a montáží vzhledem k etapizaci výstavby a zachování hlavních funkčních zařízení ŽST.
VV
TS
P | 17 | R742X2431050 |  | V rekonstruované části objektu se odpojí od stávajícího systému PZTS a zdemontuje. | KS | 1 | 0 |  |  |  | 0 |  | [bez vazby na CS] |  | 2
PP |  |  |  | V rekonstruované části objektu se odpojí od stávajícího systému PZTS a zdemontuje.
VV
TS
P | 18 | 703412 |  | ELEKTROINSTALAČNÍ TRUBKA PLASTOVÁ VČETNĚ UPEVNĚNÍ A PŘÍSLUŠENSTVÍ DN PRŮMĚRU PŘES 25 DO 40 MM | M | 955 | 0 |  |  |  | 0 |  | OTSKP_21 |  | 2
PP |  |  |  | ELEKTROINSTALAČNÍ TRUBKA PLASTOVÁ VČETNĚ UPEVNĚNÍ A PŘÍSLUŠENSTVÍ DN PRŮMĚRU PŘES 25 DO 40 MM
VV
TS
P | 20 | 741111 |  | KRABICE (ROZVODKA) INSTALAČNÍ PŘÍSTROJOVÁ PRÁZDNÁ | KUS | 53 | 0 |  |  |  | 0 |  | OTSKP_21 |  | 2
PP |  |  |  | KRABICE (ROZVODKA) INSTALAČNÍ PŘÍSTROJOVÁ PRÁZDNÁ
VV
TS
P | 21 | 741121 |  | KRABICE (ROZVODKA) INSTALAČNÍ ODBOČNÁ PRÁZDNÁ | KUS | 63 | 0 |  |  |  | 0 |  | OTSKP_21 |  | 2
PP |  |  |  | KRABICE (ROZVODKA) INSTALAČNÍ ODBOČNÁ PRÁZDNÁ
VV
TS
P | 22 | 74F332R1 |  | VÝKON ORGANIZAČNÍCH JEDNOTEK SPRÁVCE | HOD | 50 | 0 |  |  |  | 0 |  | [bez vazby na CS] |  | 2
PP |  |  |  | VÝKON ORGANIZAČNÍCH JEDNOTEK SPRÁVCE
VV
TS
P | 23 | 75J213 |  | KABEL SDĚLOVACÍ PRO VNITŘNÍ POUŽITÍ DO 10 PÁRŮ PRŮMĚRU 0,8 MM | KMPÁR | 14.34 | 0 |  |  |  | 0 |  | OTSKP_21 |  | 2
PP |  |  |  | KABEL SDĚLOVACÍ PRO VNITŘNÍ POUŽITÍ DO 10 PÁRŮ PRŮMĚRU 0,8 MM
VV
TS
P | 24 | 75J213R1 |  | KABEL SDĚLOVACÍ PRO VNITŘNÍ POUŽITÍ DO 1 PÁRU PRŮMĚRU 1 MM | KMPÁR | 0.37 | 0 |  |  |  | 0 |  | [bez vazby na CS] |  | 2
PP |  |  |  | KABEL SDĚLOVACÍ PRO VNITŘNÍ POUŽITÍ DO 1 PÁRU PRŮMĚRU 1 MM
VV
TS
P | 25 | 75J23X |  | KABEL SDĚLOVACÍ, MONTÁŽ A UPEVNĚNÍ | KMPÁR | 14.71 | 0 |  |  |  | 0 |  | OTSKP_21 |  | 2
PP |  |  |  | KABEL SDĚLOVACÍ, MONTÁŽ A UPEVNĚNÍ
VV
TS
P | 26 | 75J311 |  | KABEL SDĚLOVACÍ PRO STRUKTUROVANOU KABELÁŽ UTP | KMPÁR | 2.84 | 0 |  |  |  | 0 |  | OTSKP_21 |  | 2
PP |  |  |  | KABEL SDĚLOVACÍ PRO STRUKTUROVANOU KABELÁŽ UTP
VV
TS
P | 27 | 75J31XR |  | KABEL SDĚLOVACÍ PRO STRUKTUROVANOU KABELÁŽ UTP - MONTÁŽ | KMPÁR | 2.84 | 0 |  |  |  | 0 |  | [bez vazby na CS] |  | 2
PP |  |  |  | KABEL SDĚLOVACÍ PRO STRUKTUROVANOU KABELÁŽ UTP - MONTÁŽ
VV
TS
P | 28 | 75K611 |  | AKUMULÁTOROVÁ BATERIE DO 100 VAH - DODÁVKA | KUS | 1 | 0 |  |  |  | 0 |  | OTSKP_21 |  | 2
PP |  |  |  | AKUMULÁTOROVÁ BATERIE DO 100 VAH - DODÁVKA
VV
TS
P | 29 | 75K611 | 1 | AKUMULÁTOROVÁ BATERIE DO 100 VAH - DODÁVKA | KUS | 2 | 0 |  |  |  | 0 |  | OTSKP_21 |  | 2
PP |  |  |  | AKUMULÁTOROVÁ BATERIE DO 100 VAH - DODÁVKA
VV
TS
P | 30 | 75K61X |  | AKUMULÁTOROVÁ BATERIE DO 100 VAH - MONTÁŽ | KUS | 3 | 0 |  |  |  | 0 |  | OTSKP_21 |  | 2
PP |  |  |  | AKUMULÁTOROVÁ BATERIE DO 100 VAH - MONTÁŽ
VV
TS
P | 31 | 75O514R1 |  | EZS, ÚSTŘEDNA DO 520 ZÓN | KUS | 1 | 0 |  |  |  | 0 |  | [bez vazby na CS] |  | 2
PP |  |  |  | EZS, ÚSTŘEDNA DO 520 ZÓN
VV
TS
P | 32 | 75O51X |  | EZS, ÚSTŘEDNA - MONTÁŽ | KUS | 1 | 0 |  |  |  | 0 |  | OTSKP_21 |  | 2
PP |  |  |  | EZS, ÚSTŘEDNA - MONTÁŽ
VV
TS
P | 33 | 75O521 |  | EZS, SOFTWARE ÚSTŘEDNY | KUS | 1 | 0 |  |  |  | 0 |  | OTSKP_21 |  | 2
PP |  |  |  | EZS, SOFTWARE ÚSTŘEDNY
VV
TS
P | 34 | 75O542R1 |  | EZS, KLÁVESNICE - LCD DISPLEJ | KUS | 1 | 0 |  |  |  | 0 |  | [bez vazby na CS] |  | 2
PP |  |  |  | EZS, KLÁVESNICE - LCD DISPLEJ
VV
TS
P | 35 | 75O54X |  | EZS, KLÁVESNICE - MONTÁŽ | KUS | 1 | 0 |  |  |  | 0 |  | OTSKP_21 |  | 2
PP |  |  |  | EZS, KLÁVESNICE - MONTÁŽ
VV
TS
P | 36 | 75O552R1 |  | EZS, KONCENTRÁTOR 8 ZÓN + 2 PGM VÝSTUPY V KOVOVÉM KRYTU | KUS | 3 | 0 |  |  |  | 0 |  | [bez vazby na CS] |  | 2
PP |  |  |  | EZS, KONCENTRÁTOR 8 ZÓN + 2 PGM VÝSTUPY V KOVOVÉM KRYTU
VV
TS
P | 37 | 75O552R2 |  | EZS, KONCENTRÁTOR 8 ZÓN + 8 PGM | KUS | 1 | 0 |  |  |  | 0 |  | [bez vazby na CS] |  | 2
PP |  |  |  | EZS, KONCENTRÁTOR 8 ZÓN + 8 PGM
VV
TS
P | 38 | 75O55X |  | EZS, KONCENTRÁTOR - MONTÁŽ | KUS | 4 | 0 |  |  |  | 0 |  | OTSKP_21 |  | 2
PP |  |  |  | EZS, KONCENTRÁTOR - MONTÁŽ
VV
TS
P | 39 | 75O561R1 |  | EZS, ROZVODNÁ KRABICE PRO ZÁPUSTNOU MONTÁŽ | KUS | 26 | 0 |  |  |  | 0 |  | [bez vazby na CS] |  | 2
PP |  |  |  | EZS, ROZVODNÁ KRABICE PRO ZÁPUSTNOU MONTÁŽ
VV
TS
P | 40 | 75O56XR1 |  | EZS, ROZVODNÁ KRABICE ZÁPUSTNÁ - MONTÁŽ POD OMÍTKU | KUS | 26 | 0 |  |  |  | 0 |  | [bez vazby na CS] |  | 2
PP |  |  |  | EZS, ROZVODNÁ KRABICE ZÁPUSTNÁ - MONTÁŽ POD OMÍTKU
VV
TS
P | 41 | 75O571R1 |  | EZS, MAGNETICKÝ KONTAKT PLASTOVÝ ZÁVRTNÝ S PŘÍSLUŠENSTVÍM - LEHKÉ PROVEDENÍ | KUS | 17 | 0 |  |  |  | 0 |  | [bez vazby na CS] |  | 2
PP |  |  |  | EZS, MAGNETICKÝ KONTAKT PLASTOVÝ ZÁVRTNÝ S PŘÍSLUŠENSTVÍM - LEHKÉ PROVEDENÍ
VV
TS
P | 43 | 75O581 |  | EZS, PROSTOROVÝ DETEKTOR PIR | KUS | 1 | 0 |  |  |  | 0 |  | OTSKP_21 |  | 2
PP |  |  |  | EZS, PROSTOROVÝ DETEKTOR PIR
VV
TS
P | 44 | 75O592 |  | EZS, PROSTOROVÝ DETEKTOR DUÁLNÍ | KUS | 3 | 0 |  |  |  | 0 |  | OTSKP_21 |  | 2
PP |  |  |  | EZS, PROSTOROVÝ DETEKTOR DUÁLNÍ
VV
TS
P | 45 | 75O59X |  | EZS, PROSTOROVÝ DETEKTOR - MONTÁŽ | KUS | 4 | 0 |  |  |  | 0 |  | OTSKP_21 |  | 2
PP |  |  |  | EZS, PROSTOROVÝ DETEKTOR - MONTÁŽ
VV
TS
P | 46 | 75O5B1R2 |  | EZS, HLÁSIČ KOUŘE - KOMBINOVANÝ | KUS | 1 | 0 |  |  |  | 0 |  | [bez vazby na CS] |  | 2
PP |  |  |  | EZS, HLÁSIČ KOUŘE - KOMBINOVANÝ
VV
TS
P | 47 | 75O5BX |  | EZS, HLÁSIČ KOUŘE - MONTÁŽ | KUS | 1 | 0 |  |  |  | 0 |  | OTSKP_21 |  | 2
PP |  |  |  | EZS, HLÁSIČ KOUŘE - MONTÁŽ
VV
TS
P | 48 | 75O5E1 |  | EZS, ČIDLO SPECIÁLNÍ | KUS | 1 | 0 |  |  |  | 0 |  | OTSKP_21 |  | 2
PP |  |  |  | EZS, ČIDLO SPECIÁLNÍ
VV
TS
P | 49 | 75O5EX |  | EZS, ČIDLO SPECIÁLNÍ - MONTÁŽ | KUS | 1 | 0 |  |  |  | 0 |  | OTSKP_21 |  | 2
PP |  |  |  | EZS, ČIDLO SPECIÁLNÍ - MONTÁŽ
VV
TS
P | 50 | 75O5E1R1 |  | EZS, ČIDLO SPECIÁLNÍ - TÍSEŇ | KUS | 1 | 0 |  |  |  | 0 |  | [bez vazby na CS] |  | 2
PP |  |  |  | EZS, ČIDLO SPECIÁLNÍ - TÍSEŇ
VV
TS
P | 51 | 75O5EXR1 |  | EZS, ČIDLO SPECIÁLNÍ - MONTÁŽ | KUS | 1 | 0 |  |  |  | 0 |  | [bez vazby na CS] |  | 2
PP |  |  |  | EZS, ČIDLO SPECIÁLNÍ - MONTÁŽ
VV
TS
P | 52 | 75O5E1R2 |  | EZS, ČIDLO SPECIÁLNÍ - MANUÁLNÍ TLAČÍTKO-FIRE | KUS | 1 | 0 |  |  |  | 0 |  | [bez vazby na CS] |  | 2
PP |  |  |  | EZS, ČIDLO SPECIÁLNÍ - MANUÁLNÍ TLAČÍTKO-FIRE
VV
TS
P | 53 | 75O5EXR2 |  | EZS, ČIDLO SPECIÁLNÍ - MONTÁŽ | KUS | 1 | 0 |  |  |  | 0 |  | [bez vazby na CS] |  | 2
PP |  |  |  | EZS, ČIDLO SPECIÁLNÍ - MONTÁŽ
VV
TS
P | 54 | 75O5G1 |  | EZS, BEZKONTAKTNÍ ČTEČKA KARET | KUS | 3 | 0 |  |  |  | 0 |  | OTSKP_21 |  | 2
PP |  |  |  | EZS, BEZKONTAKTNÍ ČTEČKA KARET
VV
TS
P | 55 | 75O5GX |  | EZS, BEZKONTAKTNÍ ČTEČKA KARET - MONTÁŽ | KUS | 3 | 0 |  |  |  | 0 |  | OTSKP_21 |  | 2
PP |  |  |  | EZS, BEZKONTAKTNÍ ČTEČKA KARET - MONTÁŽ
VV
TS
P | 56 | 75O5H1 |  | EZS, PROPOJOVACÍ MODUL PRO ČTEČKU | KUS | 3 | 0 |  |  |  | 0 |  | OTSKP_21 |  | 2
PP |  |  |  | EZS, PROPOJOVACÍ MODUL PRO ČTEČKU
VV
TS
P | 57 | 75O5HX |  | EZS, PROPOJOVACÍ MODUL PRO ČTEČKU - MONTÁŽ | KUS | 3 | 0 |  |  |  | 0 |  | OTSKP_21 |  | 2
PP |  |  |  | EZS, PROPOJOVACÍ MODUL PRO ČTEČKU - MONTÁŽ
VV
TS
P | 58 | 75O5I1 |  | EZS, ELEKTROMAGNETICKÝ ZÁMEK | KUS | 6 | 0 |  |  |  | 0 |  | OTSKP_21 |  | 2
PP |  |  |  | EZS, ELEKTROMAGNETICKÝ ZÁMEK
VV
TS
P | 59 | 75O5IX |  | EZS, ELEKTROMAGNETICKÝ ZÁMEK - MONTÁŽ | KUS | 6 | 0 |  |  |  | 0 |  | OTSKP_21 |  | 2
PP |  |  |  | EZS, ELEKTROMAGNETICKÝ ZÁMEK - MONTÁŽ
VV
TS
P | 60 | 75O5J1 |  | EZS, KOMUNIKAČNÍ ROZHRANÍ PRO INTEGRACI DO PROGRAMU TŘETÍCH STRAN TCP/IP | KUS | 1 | 0 |  |  |  | 0 |  | OTSKP_21 |  | 2
PP |  |  |  | EZS, KOMUNIKAČNÍ ROZHRANÍ PRO INTEGRACI DO PROGRAMU TŘETÍCH STRAN TCP/IP
VV
TS
P | 61 | 75O5J2 |  | EZS, KOMUNIKAČNÍ ROZHRANÍ PRO MONITORING, SPRÁVU UŽIVATELŮ A KONFIGURACI TCP/IP | KUS | 1 | 0 |  |  |  | 0 |  | OTSKP_21 |  | 2
PP |  |  |  | EZS, KOMUNIKAČNÍ ROZHRANÍ PRO MONITORING, SPRÁVU UŽIVATELŮ A KONFIGURACI TCP/IP
VV
TS
P | 62 | 75O5L1 |  | EZS, PŘÍSTUPOVÁ KARTA/KLÍČENKA | KUS | 20 | 0 |  |  |  | 0 |  | OTSKP_21 |  | 2
PP |  |  |  | EZS, PŘÍSTUPOVÁ KARTA/KLÍČENKA
VV
TS
P | 63 | 75O5M1 |  | EZS, SIRÉNA VNITŘNÍ | KUS | 1 | 0 |  |  |  | 0 |  | OTSKP_21 |  | 2
PP |  |  |  | EZS, SIRÉNA VNITŘNÍ
VV
TS
P | 65 | 75O5MX |  | EZS, SIRÉNA - MONTÁŽ | KUS | 1 | 0 |  |  |  | 0 |  | OTSKP_21 |  | 2
PP |  |  |  | EZS, SIRÉNA - MONTÁŽ
VV
TS
P | 66 | 75O5N1 |  | EZS, KLIENTSKÉ PRACOVIŠTĚ | KUS | 1 | 0 |  |  |  | 0 |  | OTSKP_21 |  | 2
PP |  |  |  | EZS, KLIENTSKÉ PRACOVIŠTĚ
VV
TS
P | 67 | 75O5NW |  | EZS, KLIENTSKÉ PRACOVIŠTĚ - DOPLNĚNÍ HW, SW, LICENCE | KUS | 1 | 0 |  |  |  | 0 |  | OTSKP_21 |  | 2
PP |  |  |  | EZS, KLIENTSKÉ PRACOVIŠTĚ - DOPLNĚNÍ HW, SW, LICENCE
VV
TS
P | 68 | 75O5NX |  | EZS, KLIENTSKÉ PRACOVIŠTĚ - MONTÁŽ | KUS | 1 | 0 |  |  |  | 0 |  | OTSKP_21 |  | 2
PP |  |  |  | EZS, KLIENTSKÉ PRACOVIŠTĚ - MONTÁŽ
VV
TS
P | 69 | 75O5O1 |  | EZS, ŠKOLENÍ A ZÁCVIK PERSONÁLU OBSLUHUJÍCÍHO ZAŘÍZENÍ EZS | HOD | 1 | 0 |  |  |  | 0 |  | OTSKP_21 |  | 2
PP |  |  |  | EZS, ŠKOLENÍ A ZÁCVIK PERSONÁLU OBSLUHUJÍCÍHO ZAŘÍZENÍ EZS
VV
TS
P | 70 | 75O5O2 |  | EZS, ZÁVĚREČNÉ OŽIVENÍ, NASTAVENÍ A FUNKČNÍ ODZKOUŠENÍ ZAŘÍZENÍ EZS | KUS | 1 | 0 |  |  |  | 0 |  | OTSKP_21 |  | 2
PP |  |  |  | EZS, ZÁVĚREČNÉ OŽIVENÍ, NASTAVENÍ A FUNKČNÍ ODZKOUŠENÍ ZAŘÍZENÍ EZS
VV
TS
P | 71 | 75O5O3 |  | EZS, PŘEZKOUŠENÍ ÚSTŘEDNY EZS | KUS | 1 | 0 |  |  |  | 0 |  | OTSKP_21 |  | 2
PP |  |  |  | EZS, PŘEZKOUŠENÍ ÚSTŘEDNY EZS
VV
TS
P | 72 | 75O5O4 |  | EZS, UVEDENÍ ÚSTŘEDNY EZS DO TRVALÉHO PROVOZU | KUS | 1 | 0 |  |  |  | 0 |  | OTSKP_21 |  | 2
PP |  |  |  | EZS, UVEDENÍ ÚSTŘEDNY EZS DO TRVALÉHO PROVOZU
VV
TS
P | 73 | 75O5O5 |  | EZS, REVIZE ÚSTŘEDNY EZS | KUS | 1 | 0 |  |  |  | 0 |  | OTSKP_21 |  | 2
PP |  |  |  | EZS, REVIZE ÚSTŘEDNY EZS
VV
TS
P | 74 | 75O943 |  | DDTS ŽDC, INTEGRACE EZS | KUS | 1 | 0 |  |  |  | 0 |  | OTSKP_21 |  | 2
PP |  |  |  | DDTS ŽDC, INTEGRACE EZS
VV
TS
P | 75 | 75O94K |  | DDTS ŽDC, PARAMETRIZACE EZS | KUS | 0.5 | 0 |  |  |  | 0 |  | OTSKP_21 |  | 2
PP |  |  |  | DDTS ŽDC, PARAMETRIZACE EZS
VV
TS
P | 76 | 741R14 |  | D+M Ostatní nespecifikované instalační materiál, konektory | KS | 40 | 0 |  |  |  | 0 |  | [bez vazby na CS] |  | 2
PP |  |  |  | D+M Ostatní nespecifikované instalační materiál, konektory
VV
TS
P | 77 | 741R15 |  | D+M Pancéřové chráničky, elektroinstalační PVC lišty včetně příslušenství a přístrojových krabic upevňovací spojovací materiál apod. | KS | 6 | 0 |  |  |  | 0 |  | [bez vazby na CS] |  | 2
PP |  |  |  | D+M Pancéřové chráničky, elektroinstalační PVC lišty včetně příslušenství a přístrojových krabic upevňovací spojovací materiál apod.
VV
TS
P | 78 | 742R17 |  | Ostatní zúčtovatelný drobný, pomocný, doplňkový a ostatní materiál v potřebném rozsahu pro řádné dokončení díla | KS | 1 | 0 |  |  |  | 0 |  | [bez vazby na CS] |  | 2
PP |  |  |  | Ostatní zúčtovatelný drobný, pomocný, doplňkový a ostatní materiál v potřebném rozsahu pro řádné dokončení díla
VV
TS

## PS 65-02-61
SŽDC05 |  |  |  | Soupis prací objektu | [10 empty] | 3
6
S | Stavba: | 5423520036 |  | Rekonstrukce VB ŽST Krásná Lípa | [6 empty] | D.1.2 |  | Aspe | 0,00 | 2
O | Objekt: | D.1.2 |  | ŽELEZNIČNÍ SDĚLOVACÍ ZAŘÍZENÍ | [9 empty] | 15,00 | 2
Typ | Poř. číslo | Kód položky | Varianta | Název položky | MJ | Množství | Jednotková hmotnost | Celková hmotnost |  |  | Jednotková cena |  | Cenové soustavy | 21,00 | 2
Dodávka
[9 empty] | Jednotková | Celkem | Jednotková | Celkem |  |  |  | Počet položek s nulovou cenou
O1 |  | PS 65-02-61 |  | D.1.2.6 - Informační systém pro cestující
SD |  | 0 |  | Všeobecné konstrukce a práce
P | 1 | 09R18 |  | Předání a převzetí díla vč. vystavení protokolu a převzetí dokumentace skutečného stavu s kontrolou souhlasu realizované stavby s touto dokumetací. | KS | 1 | 0 |  |  |  | 0 |  | [bez vazby na CS] |  | 2
PP |  |  |  | Předání a převzetí díla vč. vystavení protokolu a převzetí dokumentace skutečného stavu s kontrolou souhlasu realizované stavby s touto dokumetací.
VV
TS
SD |  | 7 |  | Přidružená stavební výroba
P | 3 | 703412 |  | ELEKTROINSTALAČNÍ TRUBKA PLASTOVÁ VČETNĚ UPEVNĚNÍ A PŘÍSLUŠENSTVÍ DN PRŮMĚRU PŘES 25 DO 40 MM | M | 55 | 0 |  |  |  | 0 |  | OTSKP_21 |  | 2
PP |  |  |  | ELEKTROINSTALAČNÍ TRUBKA PLASTOVÁ VČETNĚ UPEVNĚNÍ A PŘÍSLUŠENSTVÍ DN PRŮMĚRU PŘES 25 DO 40 MM
VV
TS
P | 4 | 741111 |  | KRABICE (ROZVODKA) INSTALAČNÍ PŘÍSTROJOVÁ PRÁZDNÁ | KUS | 9 | 0 |  |  |  | 0 |  | OTSKP_21 |  | 2
PP |  |  |  | KRABICE (ROZVODKA) INSTALAČNÍ PŘÍSTROJOVÁ PRÁZDNÁ
VV
TS
P | 5 | 741121 |  | KRABICE (ROZVODKA) INSTALAČNÍ ODBOČNÁ PRÁZDNÁ | KUS | 7 | 0 |  |  |  | 0 |  | OTSKP_21 |  | 2
PP |  |  |  | KRABICE (ROZVODKA) INSTALAČNÍ ODBOČNÁ PRÁZDNÁ
VV
TS
P | 6 | 74F332R1 |  | VÝKON ORGANIZAČNÍCH JEDNOTEK SPRÁVCE | HOD | 5 | 0 |  |  |  | 0 |  | [bez vazby na CS] |  | 2
PP |  |  |  | VÝKON ORGANIZAČNÍCH JEDNOTEK SPRÁVCE
VV
TS
P | 7 | 75J321 |  | KABEL SDĚLOVACÍ PRO STRUKTUROVANOU KABELÁŽ FTP/STP | KMPÁR | 0.52 | 0 |  |  |  | 0 |  | OTSKP_21 |  | 2
PP |  |  |  | KABEL SDĚLOVACÍ PRO STRUKTUROVANOU KABELÁŽ FTP/STP
VV
TS
P | 8 | 75J32X |  | KABEL SDĚLOVACÍ PRO STRUKTUROVANOU KABELÁŽ FTP/STP - MONTÁŽ | KMPÁR | 0.52 | 0 |  |  |  | 0 |  | OTSKP_21 |  | 2
PP |  |  |  | KABEL SDĚLOVACÍ PRO STRUKTUROVANOU KABELÁŽ FTP/STP - MONTÁŽ
VV
TS
P | 9 | 742L11 |  | UKONČENÍ DVOU AŽ PĚTIŽÍLOVÉHO KABELU V ROZVADĚČI NEBO NA PŘÍSTROJI DO 2,5 MM2 | KUS | 29 | 0 |  |  |  | 0 |  | OTSKP_21 |  | 2
PP |  |  |  | UKONČENÍ DVOU AŽ PĚTIŽÍLOVÉHO KABELU V ROZVADĚČI NEBO NA PŘÍSTROJI DO 2,5 MM2
VV
TS
P | 10 | 747705 |  | MANIPULACE NA ZAŘÍZENÍCH PROVÁDĚNÉ PROVOZOVATELEM | HOD | 15 | 0 |  |  |  | 0 |  | OTSKP_21 |  | 2
PP |  |  |  | MANIPULACE NA ZAŘÍZENÍCH PROVÁDĚNÉ PROVOZOVATELEM
VV
TS
P | 11 | 75D277 |  | ZAŘÍZENÍ (PZZ) PRO NEVIDOMÉ - MONTÁŽ | KUS | 1 | 0 |  |  |  | 0 |  | OTSKP_21 |  | 2
PP |  |  |  | ZAŘÍZENÍ (PZZ) PRO NEVIDOMÉ - MONTÁŽ
VV
TS
P | 12 | 75L191R1 |  | KABEL SILOVÝ PRO CENTRÁLNÍ ČAS PRŮMĚRU DO 1,5 MM2 | kmžíla | 0.3 | 0 |  |  |  | 0 |  | [bez vazby na CS] |  | 2
PP |  |  |  | KABEL SILOVÝ PRO CENTRÁLNÍ ČAS PRŮMĚRU DO 1,5 MM2
VV
TS
P | 13 | 75L19XR1 |  | KABEL SILOVÝ PRO CENTRÁLNÍ ČAS - MONTÁŽ | kmžíla | 0.3 | 0 |  |  |  | 0 |  | [bez vazby na CS] |  | 2
PP |  |  |  | KABEL SILOVÝ PRO CENTRÁLNÍ ČAS - MONTÁŽ
VV
TS
P | 14 | 75L191R2 |  | KABEL ŘÍDÍCÍ SILOVÝ PRO CENTRÁLNÍ ČAS PRŮMĚRU DO 1,5 MM2 | kmžíla | 0.14 | 0 |  |  |  | 0 |  | [bez vazby na CS] |  | 2
PP |  |  |  | KABEL ŘÍDÍCÍ SILOVÝ PRO CENTRÁLNÍ ČAS PRŮMĚRU DO 1,5 MM2
VV
TS
P | 15 | 75L19XR2 |  | KABEL ŘÍDÍCÍ SILOVÝ PRO CENTRÁLNÍ ČAS - MONTÁŽ | kmžíla | 0.14 | 0 |  |  |  | 0 |  | [bez vazby na CS] |  | 2
PP |  |  |  | KABEL ŘÍDÍCÍ SILOVÝ PRO CENTRÁLNÍ ČAS - MONTÁŽ
VV
TS
P | 16 | 75L211 |  | HLAVNÍ HODINY JEDNOLINKOVÉ | KUS | 1 | 0 |  |  |  | 0 |  | OTSKP_21 |  | 2
PP |  |  |  | HLAVNÍ HODINY JEDNOLINKOVÉ
VV
TS
P | 17 | 75L21X |  | HLAVNÍ HODINY - MONTÁŽ | KUS | 1 | 0 |  |  |  | 0 |  | OTSKP_21 |  | 2
PP |  |  |  | HLAVNÍ HODINY - MONTÁŽ
VV
TS
P | 18 | 75L221 |  | PŘIJÍMAČ DCF | KUS | 1 | 0 |  |  |  | 0 |  | OTSKP_21 |  | 2
PP |  |  |  | PŘIJÍMAČ DCF
VV
TS
P | 19 | 75L226 |  | PŘÍSLUŠENSTVÍ HLAVNÍCH HODIN - MONTÁŽ | KUS | 1 | 0 |  |  |  | 0 |  | OTSKP_21 |  | 2
PP |  |  |  | PŘÍSLUŠENSTVÍ HLAVNÍCH HODIN - MONTÁŽ
VV
TS
P | 20 | 75L231 |  | HODINY PODRUŽNÉ NEBO AUTONOMNÍ VNITŘNÍ RUČIČKOVÉ JEDNOSTRANNÉ DO 50 CM | KUS | 1 | 0 |  |  |  | 0 |  | OTSKP_21 |  | 2
PP |  |  |  | HODINY PODRUŽNÉ NEBO AUTONOMNÍ VNITŘNÍ RUČIČKOVÉ JEDNOSTRANNÉ DO 50 CM
VV
TS
P | 21 | 75L235 |  | HODINY PODRUŽNÉ NEBO AUTONOMNÍ VNITŘNÍ DIGITÁLNÍ JEDNOSTRANNÉ | KUS | 1 | 0 |  |  |  | 0 |  | OTSKP_21 |  | 2
PP |  |  |  | HODINY PODRUŽNÉ NEBO AUTONOMNÍ VNITŘNÍ DIGITÁLNÍ JEDNOSTRANNÉ
VV
TS
P | 22 | 75L23X |  | HODINY PODRUŽNÉ NEBO AUTONOMNÍ VNITŘNÍ - MONTÁŽ | KUS | 2 | 0 |  |  |  | 0 |  | OTSKP_21 |  | 2
PP |  |  |  | HODINY PODRUŽNÉ NEBO AUTONOMNÍ VNITŘNÍ - MONTÁŽ
VV
TS
P | 23 | 75L24X |  | HODINY PODRUŽNÉ NEBO AUTONOMNÍ VENKOVNÍ - MONTÁŽ | KUS | 1 | 0 |  |  |  | 0 |  | OTSKP_21 |  | 2
PP |  |  |  | HODINY PODRUŽNÉ NEBO AUTONOMNÍ VENKOVNÍ - MONTÁŽ
VV
TS
P | 24 | 75L24Y |  | HODINY PODRUŽNÉ NEBO AUTONOMNÍ VENKOVNÍ - DEMONTÁŽ | KUS | 1 | 0 |  |  |  | 0 |  | OTSKP_21 |  | 2
PP |  |  |  | HODINY PODRUŽNÉ NEBO AUTONOMNÍ VENKOVNÍ - DEMONTÁŽ
VV
TS
P | 25 | 75L251 |  | ZÁVĚS PRO PODRUŽNÉ HODINY RUČIČKOVÉ JEDNOSTRANNÉ DO 50 CM | KUS | 1 | 0 |  |  |  | 0 |  | OTSKP_21 |  | 2
PP |  |  |  | ZÁVĚS PRO PODRUŽNÉ HODINY RUČIČKOVÉ JEDNOSTRANNÉ DO 50 CM
VV
TS
P | 26 | 75L253 |  | ZÁVĚS PRO PODRUŽNÉ HODINY RUČIČKOVÉ OBOUSTRANNÉ DO 50 CM | KUS | 1 | 0 |  |  |  | 0 |  | OTSKP_21 |  | 2
PP |  |  |  | ZÁVĚS PRO PODRUŽNÉ HODINY RUČIČKOVÉ OBOUSTRANNÉ DO 50 CM
VV
TS
P | 27 | 75L255 |  | ZÁVĚS PRO PODRUŽNÉ HODINY DIGITÁLNÍ JEDNOSTRANNÉ | KUS | 1 | 0 |  |  |  | 0 |  | OTSKP_21 |  | 2
PP |  |  |  | ZÁVĚS PRO PODRUŽNÉ HODINY DIGITÁLNÍ JEDNOSTRANNÉ
VV
TS
P | 28 | 75L25X |  | ZÁVĚS PRO PODRUŽNÉ HODINY - MONTÁŽ | KUS | 3 | 0 |  |  |  | 0 |  | OTSKP_21 |  | 2
PP |  |  |  | ZÁVĚS PRO PODRUŽNÉ HODINY - MONTÁŽ
VV
TS
P | 29 | 75L261 |  | OSVĚTLENÍ HODIN | KUS | 1 | 0 |  |  |  | 0 |  | OTSKP_21 |  | 2
PP |  |  |  | OSVĚTLENÍ HODIN
VV
TS
P | 30 | 75L264 |  | UKAZATEL VTEŘIN PRO DIGITÁLNÍ HODINY JEDNOSTRANNÉ | KUS | 1 | 0 |  |  |  | 0 |  | OTSKP_21 |  | 2
PP |  |  |  | UKAZATEL VTEŘIN PRO DIGITÁLNÍ HODINY JEDNOSTRANNÉ
VV
TS
P | 31 | 75L267 |  | HODINOVÉ PŘÍSLUŠENSTVÍ - MONTÁŽ | KUS | 2 | 0 |  |  |  | 0 |  | OTSKP_21 |  | 2
PP |  |  |  | HODINOVÉ PŘÍSLUŠENSTVÍ - MONTÁŽ
VV
TS
P | 32 | 75L271 |  | PŘEZKOUŠENÍ, UVEDENÍ FUNKCÍ A NASTAVENÍ HODIN NA PŘESNÝ ČAS | KOMPLET | 1 | 0 |  |  |  | 0 |  | OTSKP_21 |  | 2
PP |  |  |  | PŘEZKOUŠENÍ, UVEDENÍ FUNKCÍ A NASTAVENÍ HODIN NA PŘESNÝ ČAS
VV
TS
P | 33 | 75L272 |  | PŘEZKOUŠENÍ, UVEDENÍ HODINOVÉHO ZAŘÍZENÍ DO PROVOZU | KOMPLET | 2 | 0 |  |  |  | 0 |  | OTSKP_21 |  | 2
PP |  |  |  | PŘEZKOUŠENÍ, UVEDENÍ HODINOVÉHO ZAŘÍZENÍ DO PROVOZU
VV
TS
P | 34 | 75L3B2 |  | MONITOR IS LCD PŘES 40" PRO PROVOZ 24/7 | KUS | 3 | 0 |  |  |  | 0 |  | OTSKP_21 |  | 2
PP |  |  |  | MONITOR IS LCD PŘES 40" PRO PROVOZ 24/7
VV
TS
P | 35 | 75L3BX |  | MONITOR IS - MONTÁŽ | KUS | 3 | 0 |  |  |  | 0 |  | OTSKP_21 |  | 2
PP |  |  |  | MONITOR IS - MONTÁŽ
VV
TS
P | 36 | 75L3B4 |  | MONITORIS OCHRANNÝ, TEMPEROVANÝ, ANTIVANDAL KRYT | KUS | 3 | 0 |  |  |  | 0 |  | OTSKP_21 |  | 2
PP |  |  |  | MONITORIS OCHRANNÝ, TEMPEROVANÝ, ANTIVANDAL KRYT
VV
TS
P | 37 | 75L3A1 |  | INFORMAČNÍ PRVEK, HLASOVÝ MODUL PRO NEVIDOMÉ | KUS | 1 | 0 |  |  |  | 0 |  | OTSKP_21 |  | 2
PP |  |  |  | INFORMAČNÍ PRVEK, HLASOVÝ MODUL PRO NEVIDOMÉ
VV
TS
P | 38 | 75L3A4 |  | INFORMAČNÍ PRVEK, ZÁVĚS PRO INFORMAČNÍ TABULE | KUS | 1 | 0 |  |  |  | 0 |  | OTSKP_21 |  | 2
PP |  |  |  | INFORMAČNÍ PRVEK, ZÁVĚS PRO INFORMAČNÍ TABULE
VV
TS
P | 39 | 75L3AX |  | INFORMAČNÍ PRVEK, - MONTÁŽ | KUS | 1 | 0 |  |  |  | 0 |  | OTSKP_21 |  | 2
PP |  |  |  | INFORMAČNÍ PRVEK, - MONTÁŽ
VV
TS
P | 40 | 75L3B1 |  | MONITOR IS LCD DO 24" PRO PROVOZ 24/7 | KUS | 1 | 0 |  |  |  | 0 |  | OTSKP_21 |  | 2
PP |  |  |  | MONITOR IS LCD DO 24" PRO PROVOZ 24/7
VV
TS
P | 41 | 75L3BX | 1 | MONITOR IS - MONTÁŽ | KUS | 1 | 0 |  |  |  | 0 |  | OTSKP_21 |  | 2
PP |  |  |  | MONITOR IS - MONTÁŽ
VV
TS
P | 42 | 75L3C1 |  | PŘEVODNÍK RS232/485 S ANTÉNOU DCF (SLOUŽÍ JAKO HLAVNÍ HODINY PRO PC A SYNCHRONIZUJE ČAS V INFORMAČNÍCH TABULÍCH) | KUS | 1 | 0 |  |  |  | 0 |  | OTSKP_21 |  | 2
PP |  |  |  | PŘEVODNÍK RS232/485 S ANTÉNOU DCF (SLOUŽÍ JAKO HLAVNÍ HODINY PRO PC A SYNCHRONIZUJE ČAS V INFORMAČNÍCH TABULÍCH)
VV
TS
P | 43 | 75L3D4 |  | HW PRO ŘÍZENÍ SYSTÉMU MIKRO PC INFORMAČNÍHO SYSTÉMU VE FUNKCI ŘÍDÍCÍ JEDNOTKY | KUS | 1 | 0 |  |  |  | 0 |  | OTSKP_21 |  | 2
PP |  |  |  | HW PRO ŘÍZENÍ SYSTÉMU MIKRO PC INFORMAČNÍHO SYSTÉMU VE FUNKCI ŘÍDÍCÍ JEDNOTKY
VV
TS
P | 44 | 75L3EE |  | SW MODUL PRO PODPORU HLASOVÉHO MODULU PRO NEVIDOMÉ PRO JEDNOTLIVOU STANICI NA TRATI | KUS | 1 | 0 |  |  |  | 0 |  | OTSKP_21 |  | 2
PP |  |  |  | SW MODUL PRO PODPORU HLASOVÉHO MODULU PRO NEVIDOMÉ PRO JEDNOTLIVOU STANICI NA TRATI
VV
TS
P | 45 | 75L3F4 |  | SW PRO ŘÍZENÍ SYSTÉMU (ŽST. SAMOSTATNÁ MALÁ) - SW MODUL PRO PODPORU HLÁSIČE PRO NEVIDOMÉ | KUS | 1 | 0 |  |  |  | 0 |  | OTSKP_21 |  | 2
PP |  |  |  | SW PRO ŘÍZENÍ SYSTÉMU (ŽST. SAMOSTATNÁ MALÁ) - SW MODUL PRO PODPORU HLÁSIČE PRO NEVIDOMÉ
VV
TS
P | 46 | 75L3H7 |  | SW PRO ŘÍZENÍ SYSTÉMU (OSTATNÍ SPOLEČNÉ POLOŽKY) - SW DOPLNĚNÍ ŘÍDÍCÍHO SERVERU INFORMAČNÍHO SYSTÉMU | KUS | 1 | 0 |  |  |  | 0 |  | OTSKP_21 |  | 2
PP |  |  |  | SW PRO ŘÍZENÍ SYSTÉMU (OSTATNÍ SPOLEČNÉ POLOŽKY) - SW DOPLNĚNÍ ŘÍDÍCÍHO SERVERU INFORMAČNÍHO SYSTÉMU
VV
TS
P | 47 | 75L3J1 |  | ŠÉFMONTÁŽE, ZKOUŠENÍ, OŽIVENÍ, REVIZE INFORMAČNÍHO SYSTÉMU DO 10 PRVKŮ | KUS | 0.5 | 0 |  |  |  | 0 |  | OTSKP_21 |  | 2
PP |  |  |  | ŠÉFMONTÁŽE, ZKOUŠENÍ, OŽIVENÍ, REVIZE INFORMAČNÍHO SYSTÉMU DO 10 PRVKŮ
VV
TS
P | 48 | 741R14 |  | D+M Ostatní nespecifikované instalační materiál, konektory | KS | 25 | 0 |  |  |  | 0 |  | [bez vazby na CS] |  | 2
PP |  |  |  | D+M Ostatní nespecifikované instalační materiál, konektory
VV
TS
P | 49 | 741R15 |  | D+M Pancéřové chráničky, elektroinstalační PVC lišty včetně příslušenství a přístrojových krabic upevňovací spojovací materiál apod. | KS | 7 | 0 |  |  |  | 0 |  | [bez vazby na CS] |  | 2
PP |  |  |  | D+M Pancéřové chráničky, elektroinstalační PVC lišty včetně příslušenství a přístrojových krabic upevňovací spojovací materiál apod.
VV
TS
P | 50 | 742R17 |  | Ostatní zúčtovatelný drobný, pomocný, doplňkový a ostatní materiál v potřebném rozsahu pro řádné dokončení díla | KS | 2 | 0 |  |  |  | 0 |  | [bez vazby na CS] |  | 2
PP |  |  |  | Ostatní zúčtovatelný drobný, pomocný, doplňkový a ostatní materiál v potřebném rozsahu pro řádné dokončení díla
VV
TS

## PS 65-02-71.1
SŽDC05 |  |  |  | Soupis prací objektu | [10 empty] | 3
6
S | Stavba: | 5423520036 |  | Rekonstrukce VB ŽST Krásná Lípa | [6 empty] | D.1.2 |  | Aspe | 0,00 | 2
O | Objekt: | D.1.2 |  | ŽELEZNIČNÍ SDĚLOVACÍ ZAŘÍZENÍ | [9 empty] | 15,00 | 2
Typ | Poř. číslo | Kód položky | Varianta | Název položky | MJ | Množství | Jednotková hmotnost | Celková hmotnost |  |  | Jednotková cena |  | Cenové soustavy | 21,00 | 2
Dodávka
[9 empty] | Jednotková | Celkem | Jednotková | Celkem |  |  |  | Počet položek s nulovou cenou
O1 |  | PS 65-02-71.1 |  | D.1.2.7 - Kamerové systémy - SŽ
SD |  | 0 |  | Všeobecné konstrukce a práce
P | 10 | 09R18 |  | Předání a převzetí díla vč. vystavení protokolu a převzetí dokumentace skutečného stavu s kontrolou souhlasu realizované stavby s touto dokumetací. | KS | 1 | 0 |  |  |  | 0 |  | [bez vazby na CS] |  | 2
PP |  |  |  | Předání a převzetí díla vč. vystavení protokolu a převzetí dokumentace skutečného stavu s kontrolou souhlasu realizované stavby s touto dokumetací.
VV
TS
SD |  | 7 |  | Přidružená stavební výroba
P | 15 | 703412 |  | ELEKTROINSTALAČNÍ TRUBKA PLASTOVÁ VČETNĚ UPEVNĚNÍ A PŘÍSLUŠENSTVÍ DN PRŮMĚRU PŘES 25 DO 40 MM | M | 430 | 0 |  |  |  | 0 |  | [bez vazby na CS] |  | 2
PP |  |  |  | ELEKTROINSTALAČNÍ TRUBKA PLASTOVÁ VČETNĚ UPEVNĚNÍ A PŘÍSLUŠENSTVÍ DN PRŮMĚRU PŘES 25 DO 40 MM
VV
TS
P | 17 | 741111 |  | KRABICE (ROZVODKA) INSTALAČNÍ PŘÍSTROJOVÁ PRÁZDNÁ | KUS | 10 | 0 |  |  |  | 0 |  | [bez vazby na CS] |  | 2
PP |  |  |  | KRABICE (ROZVODKA) INSTALAČNÍ PŘÍSTROJOVÁ PRÁZDNÁ
VV
TS
P | 18 | 741121 |  | KRABICE (ROZVODKA) INSTALAČNÍ ODBOČNÁ PRÁZDNÁ | KUS | 29 | 0 |  |  |  | 0 |  | [bez vazby na CS] |  | 2
PP |  |  |  | KRABICE (ROZVODKA) INSTALAČNÍ ODBOČNÁ PRÁZDNÁ
VV
TS
P | 19 | 741171 |  | KRABICE (ROZVODKA) INSTALAČNÍ KABELOVÁ VE VYŠŠÍM KRYTÍ - MIN. IP 44 VČETNĚ PRŮCHODEK PRÁZDNÁ | KUS | 11 | 0 |  |  |  | 0 |  | [bez vazby na CS] |  | 2
PP |  |  |  | KRABICE (ROZVODKA) INSTALAČNÍ KABELOVÁ VE VYŠŠÍM KRYTÍ - MIN. IP 44 VČETNĚ PRŮCHODEK PRÁZDNÁ
VV
TS
P | 20 | 747705 |  | MANIPULACE NA ZAŘÍZENÍCH PROVÁDĚNÉ PROVOZOVATELEM | HOD | 18 | 0 |  |  |  | 0 |  | [bez vazby na CS] |  | 2
PP |  |  |  | MANIPULACE NA ZAŘÍZENÍCH PROVÁDĚNÉ PROVOZOVATELEM
VV
TS
P | 21 | 74F332 |  | VÝKON ORGANIZAČNÍCH JEDNOTEK SPRÁVCE | HOD | 30 | 0 |  |  |  | 0 |  | [bez vazby na CS] |  | 2
PP |  |  |  | VÝKON ORGANIZAČNÍCH JEDNOTEK SPRÁVCE
VV
TS
P | 22 | 75J321 |  | KABEL SDĚLOVACÍ PRO STRUKTUROVANOU KABELÁŽ FTP/STP | KMPÁR | 3.48 | 0 |  |  |  | 0 |  | [bez vazby na CS] |  | 2
PP |  |  |  | KABEL SDĚLOVACÍ PRO STRUKTUROVANOU KABELÁŽ FTP/STP
VV
TS
P | 23 | 75J32X |  | KABEL SDĚLOVACÍ PRO STRUKTUROVANOU KABELÁŽ FTP/STP - MONTÁŽ | KMPÁR | 3.48 | 0 |  |  |  | 0 |  | [bez vazby na CS] |  | 2
PP |  |  |  | KABEL SDĚLOVACÍ PRO STRUKTUROVANOU KABELÁŽ FTP/STP - MONTÁŽ
VV
TS
P | 24 | 75L421 |  | KAMERA DIGITÁLNÍ (IP) PEVNÁ | KUS | 7 | 0 |  |  |  | 0 |  | [bez vazby na CS] |  | 2
PP |  |  |  | KAMERA DIGITÁLNÍ (IP) PEVNÁ
VV
TS
P | 25 | 75L424 |  | KAMERA DIGITÁLNÍ (IP) SW LICENCE | KUS | 7 | 0 |  |  |  | 0 |  | [bez vazby na CS] |  | 2
PP |  |  |  | KAMERA DIGITÁLNÍ (IP) SW LICENCE
VV
TS
P | 26 | 75L42X |  | KAMERA DIGITÁLNÍ (IP) - MONTÁŽ | KUS | 7 | 0 |  |  |  | 0 |  | [bez vazby na CS] |  | 2
PP |  |  |  | KAMERA DIGITÁLNÍ (IP) - MONTÁŽ
VV
TS
P | 27 | 75L431 |  | KAMERA DIGITÁLNÍ (IP) DOME PEVNÁ | KUS | 2 | 0 |  |  |  | 0 |  | [bez vazby na CS] |  | 2
PP |  |  |  | KAMERA DIGITÁLNÍ (IP) DOME PEVNÁ
VV
TS
P | 28 | 75L434 |  | KAMERA DIGITÁLNÍ (IP) DOME SW LICENCE | KUS | 2 | 0 |  |  |  | 0 |  | [bez vazby na CS] |  | 2
PP |  |  |  | KAMERA DIGITÁLNÍ (IP) DOME SW LICENCE
VV
TS
P | 29 | 75L43X |  | KAMERA DIGITÁLNÍ (IP) DOME - MONTÁŽ | KUS | 2 | 0 |  |  |  | 0 |  | [bez vazby na CS] |  | 2
PP |  |  |  | KAMERA DIGITÁLNÍ (IP) DOME - MONTÁŽ
VV
TS
P | 30 | 75L453R |  | KAMEROVÝ SERVER - ZÁZNAMOVÉ ZAŘÍZENÍ (HW, SW, LICENCE) | KUS | 1 | 0 |  |  |  | 0 |  | [bez vazby na CS] |  | 2
PP |  |  |  | KAMEROVÝ SERVER - ZÁZNAMOVÉ ZAŘÍZENÍ (HW, SW, LICENCE)
VV
TS
P | 32 | 75L45X |  | KAMEROVÝ SERVER - MONTÁŽ | KUS | 1 | 0 |  |  |  | 0 |  | [bez vazby na CS] |  | 2
PP |  |  |  | KAMEROVÝ SERVER - MONTÁŽ
VV
TS
P | 33 | 75L461 |  | KLIENSTKÉ PRACOVIŠTĚ - DODÁVKA | KUS | 1 | 0 |  |  |  | 0 |  | [bez vazby na CS] |  | 2
PP |  |  |  | KLIENSTKÉ PRACOVIŠTĚ - DODÁVKA
VV
TS
P | 35 | 75L46X |  | KLIENSTKÉ PRACOVIŠTĚ - MONTÁŽ | KUS | 1 | 0 |  |  |  | 0 |  | [bez vazby na CS] |  | 2
PP |  |  |  | KLIENSTKÉ PRACOVIŠTĚ - MONTÁŽ
VV
TS
P | 36 | 75L471 |  | MONITOR LCD DO 27" | KUS | 1 | 0 |  |  |  | 0 |  | [bez vazby na CS] |  | 2
PP |  |  |  | MONITOR LCD DO 27"
VV
TS
P | 37 | 75L47X |  | MONITOR - MONTÁŽ | KUS | 1 | 0 |  |  |  | 0 |  | [bez vazby na CS] |  | 2
PP |  |  |  | MONITOR - MONTÁŽ
VV
TS
P | 38 | 75L482 |  | PŘÍSLUŠENSTVÍ KS - PŘEPĚŤOVÁ OCHRANA PRO KS | KUS | 7 | 0 |  |  |  | 0 |  | [bez vazby na CS] |  | 2
PP |  |  |  | PŘÍSLUŠENSTVÍ KS - PŘEPĚŤOVÁ OCHRANA PRO KS
VV
TS
P | 39 | 75L487 |  | PŘÍSLUŠENSTVÍ KS - INJECTOR PRO POE | KUS | 9 | 0 |  |  |  | 0 |  | [bez vazby na CS] |  | 2
PP |  |  |  | PŘÍSLUŠENSTVÍ KS - INJECTOR PRO POE
VV
TS
P | 40 | 75L48X |  | PŘÍSLUŠENSTVÍ KS - MONTÁŽ | KUS | 16 | 0 |  |  |  | 0 |  | [bez vazby na CS] |  | 2
PP |  |  |  | PŘÍSLUŠENSTVÍ KS - MONTÁŽ
VV
TS
P | 43 | 75L493 |  | ZPROVOZNĚNÍ A NASTAVENÍ KAMEROVÉHO SYSTÉMU | KOMPLET | 2 | 0 |  |  |  | 0 |  | [bez vazby na CS] |  | 2
PP |  |  |  | ZPROVOZNĚNÍ A NASTAVENÍ KAMEROVÉHO SYSTÉMU
VV
TS
P | 44 | 75L494 |  | ZPROVOZNĚNÍ A NASTAVENÍ ŠKOLENÍ A ZÁCVIK PERSONÁLU OBSLUHUJÍCÍHO KAMEROVÝ SYSTÉM | HOD | 12 | 0 |  |  |  | 0 |  | [bez vazby na CS] |  | 2
PP |  |  |  | ZPROVOZNĚNÍ A NASTAVENÍ ŠKOLENÍ A ZÁCVIK PERSONÁLU OBSLUHUJÍCÍHO KAMEROVÝ SYSTÉM
VV
TS
P | 47 | 75M912 |  | DATOVÁ INFRASTRUKTURA LAN, SWITCH ETHERNET L2 - 24X10/100 + 2XUPLINK | KUS | 1 | 0 |  |  |  | 0 |  | [bez vazby na CS] |  | 2
PP |  |  |  | DATOVÁ INFRASTRUKTURA LAN, SWITCH ETHERNET L2 - 24X10/100 + 2XUPLINK
VV
TS
P | 48 | 75M91X |  | DATOVÁ INFRASTRUKTURA LAN, SWITCH ETHERNET L2 - MONTÁŽ | KUS | 1 | 0 |  |  |  | 0 |  | [bez vazby na CS] |  | 2
PP |  |  |  | DATOVÁ INFRASTRUKTURA LAN, SWITCH ETHERNET L2 - MONTÁŽ
VV
TS
P | 49 | 75O94A |  | DDTS ŽDC, INTEGRACE KAM | KUS | 1 | 0 |  |  |  | 0 |  | [bez vazby na CS] |  | 2
PP |  |  |  | DDTS ŽDC, INTEGRACE KAM
VV
TS
P | 53 | 741R14 |  | D+M Ostatní nespecifikované instalační materiál, konektory | KS | 45 | 0 |  |  |  | 0 |  | [bez vazby na CS] |  | 2
PP |  |  |  | D+M Ostatní nespecifikované instalační materiál, konektory
VV
TS
P | 54 | 741R15 |  | D+M Pancéřové chráničky, elektroinstalační PVC lišty včetně příslušenství a přístrojových krabic upevňovací spojovací materiál apod. | KS | 9 | 0 |  |  |  | 0 |  | [bez vazby na CS] |  | 2
PP |  |  |  | D+M Pancéřové chráničky, elektroinstalační PVC lišty včetně příslušenství a přístrojových krabic upevňovací spojovací materiál apod.
VV
TS
P | 55 | 742R17 |  | Ostatní zúčtovatelný drobný, pomocný, doplňkový a ostatní materiál v potřebném rozsahu pro řádné dokončení díla | KS | 3 | 0 |  |  |  | 0 |  | [bez vazby na CS] |  | 2
PP |  |  |  | Ostatní zúčtovatelný drobný, pomocný, doplňkový a ostatní materiál v potřebném rozsahu pro řádné dokončení díla
VV
TS

## PS 65-04-51
SŽDC05 |  |  |  | Soupis prací objektu | [10 empty] | 3
6
S | Stavba: | 5423520036 |  | Rekonstrukce VB ŽST Krásná Lípa | [6 empty] | D.1.4 |  | Aspe | 0,00 | 2
O | Objekt: | D.1.4 |  | OSTATNÍ TECHNOLOGICKÉ ZAŘÍZENÍ | [9 empty] | 15,00 | 2
Typ | Poř. číslo | Kód položky | Varianta | Název položky | MJ | Množství | Jednotková hmotnost | Celková hmotnost |  |  | Jednotková cena |  | Cenové soustavy | 21,00 | 2
Dodávka
[9 empty] | Jednotková | Celkem | Jednotková | Celkem |  |  |  | Počet položek s nulovou cenou
O1 |  | PS 65-04-51 |  | D.1.4.1 Výtah
SD |  | 33-M |  | Montáže dopr.zaříz.,sklad. zař. a váh
P | 2 | R POL 1 |  | Technologie evakuačního výtahu. Vnitřní rozměry výtahu jsou 1400 x 1100 mm a nosnost 650kg či více. Přesné technické specifikace dle daného dodavatele výtahu | KUS | 1 | 0 |  |  |  | 0 |  | [bez vazby na CS] |  | 2
PP |  |  |  | Technologie evakuačního výtahu. Vnitřní rozměry výtahu jsou 1400 x 1100 mm a nosnost 650kg či více. Přesné technické specifikace dle daného dodavatele výtahu
VV
TS

## SO 65-51-01
SŽDC05 |  |  |  | Soupis prací objektu | [10 empty] | 3
6
S | Stavba: | 5423520036 |  | Rekonstrukce VB ŽST Krásná Lípa | [6 empty] | D.2.1.8 |  | Aspe | 0,00 | 2
O | Objekt: | D.2.1.8 |  | POZEMNÍ KOMUNIKACE | [9 empty] | 15,00 | 2
Typ | Poř. číslo | Kód položky | Varianta | Název položky | MJ | Množství | Jednotková hmotnost | Celková hmotnost |  |  | Jednotková cena |  | Cenové soustavy | 21,00 | 2
Dodávka
[9 empty] | Jednotková | Celkem | Jednotková | Celkem |  |  |  | Počet položek s nulovou cenou
O1 |  | SO 65-51-01 |  | D.2.1.8 Parkovací plocha
SD |  | 0 |  | Všeobecné konstrukce a práce
P | 1 | 014211 |  | POPLATKY ZA ZEMNÍK - ORNICE | M3 | 7.2 | 0 |  |  |  | 0 |  | 2021_OTSKP |  | 2
PP |  |  |  | POPLATKY ZA ZEMNÍK - ORNICE
VV |  |  |  | 48*0.15=7.200 [A] Celkem: A=7.200 [B]
TS
P | 2 | R997013655.904 |  | Poplatek za uložení stavebního odpadu na skládce (skládkovné) zeminy a kamení zatříděného do Katalogu odpadů pod kódem 17 05 04, včetně dopravy | T | 259.38 | 0 |  |  |  | 0 |  | [bez vazby na CS] |  | 2
PP |  |  |  | Poplatek za uložení stavebního odpadu na skládce (skládkovné) zeminy a kamení zatříděného do Katalogu odpadů pod kódem 17 05 04, včetně dopravy
VV |  |  |  | 129.69*2.0=259.380 [A]
TS
SD |  | 1 |  | Zemní práce
P | 3 | 111208 |  | ODSTRANĚNÍ KŘOVIN S ODVOZEM DO 20KM | M2 | 100 | 0 |  |  |  | 0 |  | 2021_OTSKP |  | 2
PP |  |  |  | ODSTRANĚNÍ KŘOVIN S ODVOZEM DO 20KM
VV |  |  |  | odhad 100=100.000 [A] Celkem: A=100.000 [B]
TS
P | 4 | 11130 |  | SEJMUTÍ DRNU | M2 | 225.5 | 0 |  |  |  | 0 |  | 2021_OTSKP |  | 2
PP |  |  |  | SEJMUTÍ DRNU
VV |  |  |  | (190+15.5+20)=225.500 [A] Celkem: A=225.500 [B]
TS
P | 5 | 112018 |  | KÁCENÍ STROMŮ D KMENE DO 0,5M S ODSTRANĚNÍM PAŘEZŮ, ODVOZ DO 20KM | KUS | 5 | 0 |  |  |  | 0 |  | 2021_OTSKP |  | 2
PP |  |  |  | KÁCENÍ STROMŮ D KMENE DO 0,5M S ODSTRANĚNÍM PAŘEZŮ, ODVOZ DO 20KM
VV |  |  |  | 5=5.000 [A] Celkem: A=5.000 [B]
TS
P | 6 | 11231 |  | ŠTĚPKOVÁNÍ PAŘEZŮ D DO 0,5M | KUS | 5 | 0 |  |  |  | 0 |  | 2021_OTSKP |  | 2
PP |  |  |  | ŠTĚPKOVÁNÍ PAŘEZŮ D DO 0,5M
VV |  |  |  | 5=5.000 [A] Celkem: A=5.000 [B]
TS
P | 7 | 123738 |  | ODKOP PRO SPOD STAVBU SILNIC A ŽELEZNIC TŘ. I, ODVOZ DO 20KM | M3 | 84.59 | 0 |  |  |  | 0 |  | 2021_OTSKP |  | 2
PP |  |  |  | ODKOP PRO SPOD STAVBU SILNIC A ŽELEZNIC TŘ. I, ODVOZ DO 20KM
VV |  |  |  | plocha dle situace x tl. dle konstrukce a AZ pro skladbu č.1 190*0.620=117.800 [A] plocha dle situace x tl. dle konstrukce a AZ pro skladbu č.4 15.5*0.38=5.890 [B] plocha dle situace x tl. dle konstrukce a AZ pro skladbu č.3 20*0.30=6.000 [C] -45.1=-45.100 [D] Celkem: A+B+C+D=84.590 [E]
TS
P | 8 | 125738 |  | VYKOPÁVKY ZE ZEMNÍKŮ A SKLÁDEK TŘ. I, ODVOZ DO 20KM | M3 | 7.2 | 0 |  |  |  | 0 |  | 2021_OTSKP |  | 2
PP |  |  |  | VYKOPÁVKY ZE ZEMNÍKŮ A SKLÁDEK TŘ. I, ODVOZ DO 20KM
VV |  |  |  | 48*0.15=7.200 [A] Celkem: A=7.200 [B]
TS
P | 9 | 17120 |  | ULOŽENÍ SYPANINY DO NÁSYPŮ A NA SKLÁDKY BEZ ZHUTNĚNÍ | M3 | 129.69 | 0 |  |  |  | 0 |  | 2021_OTSKP |  | 2
PP |  |  |  | ULOŽENÍ SYPANINY DO NÁSYPŮ A NA SKLÁDKY BEZ ZHUTNĚNÍ
VV |  |  |  | 84.59+225.5*0.2=129.690 [A] Celkem: A=129.690 [B]
TS
P | 10 | 17180 |  | ULOŽENÍ SYPANINY DO NÁSYPŮ Z NAKUPOVANÝCH MATERIÁLŮ | M3 | 63 | 0 |  |  |  | 0 |  | 2021_OTSKP |  | 2
PP |  |  |  | ULOŽENÍ SYPANINY DO NÁSYPŮ Z NAKUPOVANÝCH MATERIÁLŮ
VV |  |  |  | (190+20)*0.3=63.000 [A] Celkem: A=63.000 [B]
TS
P | 11 | 17380 |  | ZEMNÍ KRAJNICE A DOSYPÁVKY Z NAKUPOVANÝCH MATERIÁLŮ | M3 | 3.1 | 0 |  |  |  | 0 |  | 2021_OTSKP |  | 2
PP |  |  |  | ZEMNÍ KRAJNICE A DOSYPÁVKY Z NAKUPOVANÝCH MATERIÁLŮ
VV |  |  |  | plocha ze vzor.řezu x délka dle situace a obruby podél vozovky 0.1*(23+8)=3.100 [A] Celkem: A=3.100 [B]
TS
P | 12 | 18110 |  | ÚPRAVA PLÁNĚ SE ZHUTNĚNÍM V HORNINĚ TŘ. I | M2 | 225.5 | 0 |  |  |  | 0 |  | 2021_OTSKP |  | 2
PP |  |  |  | ÚPRAVA PLÁNĚ SE ZHUTNĚNÍM V HORNINĚ TŘ. I
VV |  |  |  | 190+15.5+20=225.500 [A] Celkem: A=225.500 [B]
TS
P | 13 | 18232 |  | ROZPROSTŘENÍ ORNICE V ROVINĚ V TL DO 0,15M | M2 | 48 | 0 |  |  |  | 0 |  | 2021_OTSKP |  | 2
PP |  |  |  | ROZPROSTŘENÍ ORNICE V ROVINĚ V TL DO 0,15M
VV |  |  |  | 42+6=48.000 [A] Celkem: A=48.000 [B]
TS
P | 14 | 18241 |  | ZALOŽENÍ TRÁVNÍKU RUČNÍM VÝSEVEM | M2 | 48 | 0 |  |  |  | 0 |  | 2021_OTSKP |  | 2
PP |  |  |  | ZALOŽENÍ TRÁVNÍKU RUČNÍM VÝSEVEM
VV |  |  |  | 48=48.000 [A] Celkem: A=48.000 [B]
TS
P | 15 | 18600 |  | ZALÉVÁNÍ VODOU | M3 | 1.44 | 0 |  |  |  | 0 |  | 2021_OTSKP |  | 2
PP |  |  |  | ZALÉVÁNÍ VODOU
VV |  |  |  | 48*0.010*3=1.440 [A] Celkem: A=1.440 [B]
TS
SD |  | 2 |  | Základy
P | 16 | 21263 |  | TRATIVODY KOMPLET Z TRUB Z PLAST HMOT DN DO 150MM | M | 16 | 0 |  |  |  | 0 |  | 2021_OTSKP |  | 2
PP |  |  |  | TRATIVODY KOMPLET Z TRUB Z PLAST HMOT DN DO 150MM
VV |  |  |  | 16=16.000 [A] Celkem: A=16.000 [B]
TS
SD |  | 5 |  | Komunikace
P | 17 | 56310 |  | VOZOVKOVÉ VRSTVY Z MECHANICKY ZPEVNĚNÉHO KAMENIVA | M3 | 2.79 | 0 |  |  |  | 0 |  | 2021_OTSKP |  | 2
PP |  |  |  | VOZOVKOVÉ VRSTVY Z MECHANICKY ZPEVNĚNÉHO KAMENIVA
VV |  |  |  | 15.5*0.18=2.790 [A] Celkem: A=2.790 [B]
TS
P | 18 | 56330 |  | VOZOVKOVÉ VRSTVY ZE ŠTĚRKODRTI | M3 | 45.1 | 0 |  |  |  | 0 |  | 2021_OTSKP |  | 2
PP |  |  |  | VOZOVKOVÉ VRSTVY ZE ŠTĚRKODRTI
VV |  |  |  | Parkoviště - skladba č.1 190*0.2=38.000 [A] Vozovka se štěrkovým krytem - skladba č.4 15.5*0.2=3.100 [B] Vozovka s asfaltovým krytem - skladba č.3 20*0.2=4.000 [C] Celkem: A+B+C=45.100 [D]
TS
P | 19 | 56361 |  | VOZOVKOVÉ VRSTVY Z RECYKLOVANÉHO MATERIÁLU TL DO 50MM | M2 | 20 | 0 |  |  |  | 0 |  | 2021_OTSKP |  | 2
PP |  |  |  | VOZOVKOVÉ VRSTVY Z RECYKLOVANÉHO MATERIÁLU TL DO 50MM
VV |  |  |  | 20=20.000 [A] Celkem: A=20.000 [B]
TS
P | 20 | 572123 |  | INFILTRAČNÍ POSTŘIK Z EMULZE DO 1,0KG/M2 | M2 | 20 | 0 |  |  |  | 0 |  | 2021_OTSKP |  | 2
PP |  |  |  | INFILTRAČNÍ POSTŘIK Z EMULZE DO 1,0KG/M2
VV |  |  |  | 20=20.000 [A] Celkem: A=20.000 [B]
TS
P | 21 | 57472 |  | VOZOVKOVÉ VÝZTUŽNÉ VRSTVY Z TEXTILIE | M2 | 190 | 0 |  |  |  | 0 |  | 2021_OTSKP |  | 2
PP |  |  |  | VOZOVKOVÉ VÝZTUŽNÉ VRSTVY Z TEXTILIE
VV |  |  |  | plocha ze Situace 190=190.000 [A] Celkem: A=190.000 [B]
TS
P | 22 | 574A43 |  | ASFALTOVÝ BETON PRO OBRUSNÉ VRSTVY ACO 11 TL. 50MM | M2 | 20 | 0 |  |  |  | 0 |  | 2021_OTSKP |  | 2
PP |  |  |  | ASFALTOVÝ BETON PRO OBRUSNÉ VRSTVY ACO 11 TL. 50MM
VV |  |  |  | 20=20.000 [A] Celkem: A=20.000 [B]
TS
P | 23 | 582612 |  | KRYTY Z BETON DLAŽDIC SE ZÁMKEM ŠEDÝCH TL 80MM DO LOŽE Z KAM | M2 | 190 | 0 |  |  |  | 0 |  | 2021_OTSKP |  | 2
PP |  |  |  | KRYTY Z BETON DLAŽDIC SE ZÁMKEM ŠEDÝCH TL 80MM DO LOŽE Z KAM
VV |  |  |  | 190=190.000 [A] Celkem: A=190.000 [B]
TS
SD |  | 7 |  | Přidružená stavební výroba
P | 24 | 702211 |  | KABELOVÁ CHRÁNIČKA ZEMNÍ DN DO 100 MM | M | 18 | 0 |  |  |  | 0 |  | 2021_OTSKP |  | 2
PP |  |  |  | KABELOVÁ CHRÁNIČKA ZEMNÍ DN DO 100 MM
VV |  |  |  | 18=18.000 [A] Celkem: A=18.000 [B]
TS
SD |  | 8 |  | Potrubí
P | 25 | 89712 |  | VPUSŤ KANALIZAČNÍ ULIČNÍ KOMPLETNÍ Z BETONOVÝCH DÍLCŮ | KUS | 1 | 0 |  |  |  | 0 |  | 2021_OTSKP |  | 2
PP |  |  |  | VPUSŤ KANALIZAČNÍ ULIČNÍ KOMPLETNÍ Z BETONOVÝCH DÍLCŮ
VV |  |  |  | 1=1.000 [A] Celkem: A=1.000 [B]
TS
SD |  | 9 |  | Ostatní konstrukce a práce
P | 26 | 914111 |  | DOPRAVNÍ ZNAČKY ZÁKLADNÍ VELIKOSTI OCELOVÉ NEREFLEXNÍ - DOD A MONTÁŽ | KUS | 3 | 0 |  |  |  | 0 |  | 2021_OTSKP |  | 2
PP |  |  |  | DOPRAVNÍ ZNAČKY ZÁKLADNÍ VELIKOSTI OCELOVÉ NEREFLEXNÍ - DOD A MONTÁŽ
VV |  |  |  | 1+2=3.000 [A] Celkem: A=3.000 [B]
TS
P | 27 | 914911 |  | SLOUPKY A STOJKY DOPRAVNÍCH ZNAČEK Z OCEL TRUBEK SE ZABETONOVÁNÍM - DODÁVKA A MONTÁŽ | KUS | 2 | 0 |  |  |  | 0 |  | 2021_OTSKP |  | 2
PP |  |  |  | SLOUPKY A STOJKY DOPRAVNÍCH ZNAČEK Z OCEL TRUBEK SE ZABETONOVÁNÍM - DODÁVKA A MONTÁŽ
VV |  |  |  | 1+1=2.000 [A] Celkem: A=2.000 [B]
TS
P | 28 | 915111 |  | VODOROVNÉ DOPRAVNÍ ZNAČENÍ BARVOU HLADKÉ - DODÁVKA A POKLÁDKA | M2 | 3.375 | 0 |  |  |  | 0 |  | 2021_OTSKP |  | 2
PP |  |  |  | VODOROVNÉ DOPRAVNÍ ZNAČENÍ BARVOU HLADKÉ - DODÁVKA A POKLÁDKA
VV |  |  |  | V10b 4.5*0.125*6=3.375 [A] Celkem: A=3.375 [B]
TS
P | 29 | 91551 |  | VODOROVNÉ DOPRAVNÍ ZNAČENÍ - PŘEDEM PŘIPRAVENÉ SYMBOLY | KUS | 1 | 0 |  |  |  | 0 |  | 2021_OTSKP |  | 2
PP |  |  |  | VODOROVNÉ DOPRAVNÍ ZNAČENÍ - PŘEDEM PŘIPRAVENÉ SYMBOLY
VV |  |  |  | V10f 1=1.000 [A] Celkem: A=1.000 [B]
TS
P | 30 | 917224 |  | SILNIČNÍ A CHODNÍKOVÉ OBRUBY Z BETONOVÝCH OBRUBNÍKŮ ŠÍŘ 150MM | M | 91 | 0 |  |  |  | 0 |  | 2021_OTSKP |  | 2
PP |  |  |  | SILNIČNÍ A CHODNÍKOVÉ OBRUBY Z BETONOVÝCH OBRUBNÍKŮ ŠÍŘ 150MM
VV |  |  |  | 60+8+23=91.000 [A] Celkem: A=91.000 [B]
TS

## SO 65-51-02
SŽDC05 |  |  |  | Soupis prací objektu | [10 empty] | 3
6
S | Stavba: | 5423520036 |  | Rekonstrukce VB ŽST Krásná Lípa | [6 empty] | D.2.1.8 |  | Aspe | 0,00 | 2
O | Objekt: | D.2.1.8 |  | POZEMNÍ KOMUNIKACE | [9 empty] | 15,00 | 2
Typ | Poř. číslo | Kód položky | Varianta | Název položky | MJ | Množství | Jednotková hmotnost | Celková hmotnost |  |  | Jednotková cena |  | Cenové soustavy | 21,00 | 2
Dodávka
[9 empty] | Jednotková | Celkem | Jednotková | Celkem |  |  |  | Počet položek s nulovou cenou
O1 |  | SO 65-51-02 |  | D.2.1.8 Chodník pro veřejnost
SD |  | 0 |  | Všeobecné konstrukce a práce
P | 1 | 014211 |  | POPLATKY ZA ZEMNÍK - ORNICE | M3 | 3.375 | 0 |  |  |  | 0 |  | 2021_OTSKP |  | 2
PP |  |  |  | POPLATKY ZA ZEMNÍK - ORNICE
VV |  |  |  | 3.375=3.375 [A]
TS
P | 2 | R997013655.904 |  | Poplatek za uložení stavebního odpadu na skládce (skládkovné) zeminy a kamení zatříděného do Katalogu odpadů pod kódem 17 05 04, včetně dopravy | T | 496.89 | 0 |  |  |  | 0 |  | [bez vazby na CS] |  | 2
PP |  |  |  | Poplatek za uložení stavebního odpadu na skládce (skládkovné) zeminy a kamení zatříděného do Katalogu odpadů pod kódem 17 05 04, včetně dopravy
VV |  |  |  | 212.925*2.0+35.52*2.0=496.890 [A]
TS
SD |  | 1 |  | Zemní práce
P | 3 | 11130 |  | SEJMUTÍ DRNU | M2 | 262.5 | 0 |  |  |  | 0 |  | 2021_OTSKP |  | 2
PP |  |  |  | SEJMUTÍ DRNU
VV |  |  |  | plochy nového zpevnění, odečet stávajícího zpevnění (80+8+16+52+174+38+20-148)+45*0.5=262.500 [A] Celkem: A=262.500 [B]
TS
P | 4 | 113328 |  | ODSTRAN PODKL ZPEVNĚNÝCH PLOCH Z KAMENIVA NESTMEL, ODVOZ DO 20KM | M3 | 35.52 | 0 |  |  |  | 0 |  | 2021_OTSKP |  | 2
PP |  |  |  | ODSTRAN PODKL ZPEVNĚNÝCH PLOCH Z KAMENIVA NESTMEL, ODVOZ DO 20KM
VV |  |  |  | Vybourání stávajícího zpevnění pod novým chodníkem 148*0.24=35.520 [A] Celkem: A=35.520 [B]
TS
P | 5 | 123738 |  | ODKOP PRO SPOD STAVBU SILNIC A ŽELEZNIC TŘ. I, ODVOZ DO 20KM | M3 | 161.55 | 0 |  |  |  | 0 |  | 2021_OTSKP |  | 2
PP |  |  |  | ODKOP PRO SPOD STAVBU SILNIC A ŽELEZNIC TŘ. I, ODVOZ DO 20KM
VV |  |  |  | plocha dle situace x tl. dle AZ pro skladbu č.2 (80+10.5+16+52+174+38+20+148)*0.3=161.550 [A] Celkem: A=161.550 [B]
TS
P | 6 | 125738 |  | VYKOPÁVKY ZE ZEMNÍKŮ A SKLÁDEK TŘ. I, ODVOZ DO 20KM | M3 | 3.375 | 0 |  |  |  | 0 |  | 2021_OTSKP |  | 2
PP |  |  |  | VYKOPÁVKY ZE ZEMNÍKŮ A SKLÁDEK TŘ. I, ODVOZ DO 20KM
VV |  |  |  | 22.5*0.15=3.375 [A] Celkem: A=3.375 [B]
TS
P | 7 | 17120 |  | ULOŽENÍ SYPANINY DO NÁSYPŮ A NA SKLÁDKY BEZ ZHUTNĚNÍ | M3 | 212.925 | 0 |  |  |  | 0 |  | 2021_OTSKP |  | 2
PP |  |  |  | ULOŽENÍ SYPANINY DO NÁSYPŮ A NA SKLÁDKY BEZ ZHUTNĚNÍ
VV |  |  |  | 161.55+(240*0.2)+(22.5*0.15)=212.925 [A] Celkem: A=212.925 [B]
TS
P | 8 | 17180 |  | ULOŽENÍ SYPANINY DO NÁSYPŮ Z NAKUPOVANÝCH MATERIÁLŮ | M3 | 101.1 | 0 |  |  |  | 0 |  | 2021_OTSKP |  | 2
PP |  |  |  | ULOŽENÍ SYPANINY DO NÁSYPŮ Z NAKUPOVANÝCH MATERIÁLŮ
VV |  |  |  | (80+226+3+4+24)*0.3=101.100 [A] Celkem: A=101.100 [B]
TS
P | 9 | 17380 |  | ZEMNÍ KRAJNICE A DOSYPÁVKY Z NAKUPOVANÝCH MATERIÁLŮ | M3 | 10 | 0 |  |  |  | 0 |  | 2021_OTSKP |  | 2
PP |  |  |  | ZEMNÍ KRAJNICE A DOSYPÁVKY Z NAKUPOVANÝCH MATERIÁLŮ
VV |  |  |  | odhad 10=10.000 [A] Celkem: A=10.000 [B]
TS
P | 10 | 18110 |  | ÚPRAVA PLÁNĚ SE ZHUTNĚNÍM V HORNINĚ TŘ. I | M2 | 391 | 0 |  |  |  | 0 |  | 2021_OTSKP |  | 2
PP |  |  |  | ÚPRAVA PLÁNĚ SE ZHUTNĚNÍM V HORNINĚ TŘ. I
VV |  |  |  | 306+31+16+38=391.000 [A] Celkem: A=391.000 [B]
TS
P | 11 | 18232 |  | ROZPROSTŘENÍ ORNICE V ROVINĚ V TL DO 0,15M | M2 | 22.5 | 0 |  |  |  | 0 |  | 2021_OTSKP |  | 2
PP |  |  |  | ROZPROSTŘENÍ ORNICE V ROVINĚ V TL DO 0,15M
VV |  |  |  | 45*0.5=22.500 [A] Celkem: A=22.500 [B]
TS
P | 12 | 18241 |  | ZALOŽENÍ TRÁVNÍKU RUČNÍM VÝSEVEM | M2 | 22.5 | 0 |  |  |  | 0 |  | 2021_OTSKP |  | 2
PP |  |  |  | ZALOŽENÍ TRÁVNÍKU RUČNÍM VÝSEVEM
VV |  |  |  | 22.5=22.500 [A] Celkem: A=22.500 [B]
TS
P | 13 | 18600 |  | ZALÉVÁNÍ VODOU | M3 | 0.675 | 0 |  |  |  | 0 |  | 2021_OTSKP |  | 2
PP |  |  |  | ZALÉVÁNÍ VODOU
VV |  |  |  | 22.5*0.010*3=0.675 [A] Celkem: A=0.675 [B]
TS
SD |  | 5 |  | Komunikace pozemní
P | 14 | 56310 |  | VOZOVKOVÉ VRSTVY Z MECHANICKY ZPEVNĚNÉHO KAMENIVA | M3 | 9.72 | 0 |  |  |  | 0 |  | 2021_OTSKP |  | 2
PP |  |  |  | VOZOVKOVÉ VRSTVY Z MECHANICKY ZPEVNĚNÉHO KAMENIVA
VV |  |  |  | (16+38)*0.18=9.720 [A] Celkem: A=9.720 [B]
TS
P | 15 | 56330 |  | VOZOVKOVÉ VRSTVY ZE ŠTĚRKODRTI | M3 | 61.575 | 0 |  |  |  | 0 |  | 2021_OTSKP |  | 2
PP |  |  |  | VOZOVKOVÉ VRSTVY ZE ŠTĚRKODRTI
VV |  |  |  | Chodník - skladba č.2 (86+247+5.5)*0.15=50.775 [A] Vozovka se štěrkovým krytem - skladba č.4 (16+38)*0.2=10.800 [B] Celkem: A+B=61.575 [C]
TS
P | 16 | 582611 |  | KRYTY Z BETON DLAŽDIC SE ZÁMKEM ŠEDÝCH TL 60MM DO LOŽE Z KAM | M2 | 333 | 0 |  |  |  | 0 |  | 2021_OTSKP |  | 2
PP |  |  |  | KRYTY Z BETON DLAŽDIC SE ZÁMKEM ŠEDÝCH TL 60MM DO LOŽE Z KAM
VV |  |  |  | 86+247=333.000 [A] Celkem: A=333.000 [B]
TS
P | 17 | 58261A |  | KRYTY Z BETON DLAŽDIC SE ZÁMKEM BAREV RELIÉF TL 60MM DO LOŽE Z KAM | M2 | 5.5 | 0 |  |  |  | 0 |  | 2021_OTSKP |  | 2
PP |  |  |  | KRYTY Z BETON DLAŽDIC SE ZÁMKEM BAREV RELIÉF TL 60MM DO LOŽE Z KAM
VV |  |  |  | 5.5=5.500 [A] Celkem: A=5.500 [B]
TS
P | 18 | 587206 |  | PŘEDLÁŽDĚNÍ KRYTU Z BETONOVÝCH DLAŽDIC SE ZÁMKEM | M2 | 64 | 0 |  |  |  | 0 |  | 2021_OTSKP |  | 2
PP |  |  |  | PŘEDLÁŽDĚNÍ KRYTU Z BETONOVÝCH DLAŽDIC SE ZÁMKEM
VV |  |  |  | 64=64.000 [A] Celkem: A=64.000 [B]
TS
SD |  | 9 |  | Ostatní konstrukce a práce, bourání
P | 19 | 917211 |  | ZÁHONOVÉ OBRUBY Z BETONOVÝCH OBRUBNÍKŮ ŠÍŘ 50MM | M | 61.5 | 0 |  |  |  | 0 |  | 2021_OTSKP |  | 2
PP |  |  |  | ZÁHONOVÉ OBRUBY Z BETONOVÝCH OBRUBNÍKŮ ŠÍŘ 50MM
VV |  |  |  | 5.5+6+50=61.500 [A] Celkem: A=61.500 [B]
TS
P | 20 | 917223 |  | SILNIČNÍ A CHODNÍKOVÉ OBRUBY Z BETONOVÝCH OBRUBNÍKŮ ŠÍŘ 100MM | M | 67.5 | 0 |  |  |  | 0 |  | 2021_OTSKP |  | 2
PP |  |  |  | SILNIČNÍ A CHODNÍKOVÉ OBRUBY Z BETONOVÝCH OBRUBNÍKŮ ŠÍŘ 100MM
VV |  |  |  | 18+49.5=67.500 [A] Celkem: A=67.500 [B]
TS
P | 21 | 917224 |  | SILNIČNÍ A CHODNÍKOVÉ OBRUBY Z BETONOVÝCH OBRUBNÍKŮ ŠÍŘ 150MM | M | 12 | 0 |  |  |  | 0 |  | 2021_OTSKP |  | 2
PP |  |  |  | SILNIČNÍ A CHODNÍKOVÉ OBRUBY Z BETONOVÝCH OBRUBNÍKŮ ŠÍŘ 150MM
VV |  |  |  | 3.5+8.5=12.000 [A] Celkem: A=12.000 [B]
TS

## SO 65-71-01.01
SŽDC05 |  |  |  | Soupis prací objektu | [10 empty] | 3
6
S | Stavba: | 5423520036 |  | Rekonstrukce VB ŽST Krásná Lípa | [6 empty] | D.2.2 |  | Aspe | 0,00 | 2
O | Objekt: | D.2.2 |  | POZEMNÍ STAVEBNÍ OBJEKTY | [9 empty] | 15,00 | 2
Typ | Poř. číslo | Kód položky | Varianta | Název položky | MJ | Množství | Jednotková hmotnost | Celková hmotnost |  |  | Jednotková cena |  | Cenové soustavy | 21,00 | 2
Dodávka
[9 empty] | Jednotková | Celkem | Jednotková | Celkem |  |  |  | Počet položek s nulovou cenou
O1 |  | SO 65-71-01.01 |  | D.2.2.1 - Architektonicko stavební řešení
SD |  | 1 |  | Zemní práce
P | 1 | 113106121 |  | Rozebrání dlažeb komunikací pro pěší s přemístěním hmot na skládku na vzdálenost do 3 m nebo s naložením na dopravní prostředek s ložem z kameniva nebo živice a | M2 | 79.56 | 0 |  |  |  | 0 |  | CS ÚRS 2022 01 |  | 2
PP |  |  |  | Rozebrání dlažeb komunikací pro pěší s přemístěním hmot na skládku na vzdálenost do 3 m nebo s naložením na dopravní prostředek s ložem z kameniva nebo živice a s jakoukoliv výplní spár ručně z betonových nebo kameninových dlaždic, desek nebo tvarovek
VV |  |  |  | 79.56 Rozebrání dlažby mezi budovou a cestou=79.560 [A]
TS
P | 2 | 113201111 |  | Vytrhání obrub s vybouráním lože, s přemístěním hmot na skládku na vzdálenost do 3 m nebo s naložením na dopravní prostředek chodníkových ležatých | M | 46.8 | 0 |  |  |  | 0 |  | CS ÚRS 2022 01 |  | 2
PP |  |  |  | Vytrhání obrub s vybouráním lože, s přemístěním hmot na skládku na vzdálenost do 3 m nebo s naložením na dopravní prostředek chodníkových ležatých
VV |  |  |  | Uliční část 8.3=8.300 [A] Část nástupiště 9*5.2=46.800 [B]
TS
P | 3 | 131113701 |  | Hloubení nezapažených jam ručně s urovnáním dna do předepsaného profilu a spádu v hornině třídy těžitelnosti I skupiny 1 a 2 soudržných | M3 | 161.225 | 0 |  |  |  | 0 |  | CS ÚRS 2022 01 |  | 2
PP |  |  |  | Hloubení nezapažených jam ručně s urovnáním dna do předepsaného profilu a spádu v hornině třídy těžitelnosti I skupiny 1 a 2 soudržných
VV |  |  |  | 1.425*(16.25*2+40.32*2)=161.225 [A]
TS
P | 4 | 174111101 |  | Zásyp sypaninou z jakékoliv horniny ručně s uložením výkopku ve vrstvách se zhutněním jam, šachet, rýh nebo kolem objektů v těchto vykopávkách | M3 | 161.225 | 0 |  |  |  | 0 |  | CS ÚRS 2022 01 |  | 2
PP |  |  |  | Zásyp sypaninou z jakékoliv horniny ručně s uložením výkopku ve vrstvách se zhutněním jam, šachet, rýh nebo kolem objektů v těchto vykopávkách
VV |  |  |  | 1.425*(16.25*2+40.32*2)=161.225 [A]
TS
SD |  | 2 |  | Zakládání
P | 5 | 212755212 |  | Trativody bez lože z drenážních trubek plastových flexibilních D 65 mm | M | 82.82 | 0.00022 |  |  |  | 0 |  | CS ÚRS 2022 01 |  | 2
PP |  |  |  | Trativody bez lože z drenážních trubek plastových flexibilních D 65 mm
VV |  |  |  | (16.25*2+40.32+10)=82.820 [A]
TS
P | 6 | 273362021 |  | Výztuž základů desek ze svařovaných sítí z drátů typu KARI | T | 2.949 | 1.0628 |  |  |  | 0 |  | CS ÚRS 2022 01 |  | 2
PP |  |  |  | Výztuž základů desek ze svařovaných sítí z drátů typu KARI
VV |  |  |  | (145.46+239.23)*7.667/1000=2.949 [A]
TS
P | 7 | 273313811 |  | Základy z betonu prostého desky z betonu kamenem neprokládaného tř. C 25/30 | M3 | 0.541 | 2.5019 |  |  |  | 0 |  | CS ÚRS 2022 01 |  | 2
PP |  |  |  | Základy z betonu prostého desky z betonu kamenem neprokládaného tř. C 25/30
VV |  |  |  | 1.170*0.94*0.1+(1.94*2.42-0.72*0.54)*0.1=0.541 [A]
TS
P | 8 | 273321411 |  | Základy z betonu železového (bez výztuže) desky z betonu bez zvláštních nároků na prostředí tř. C 20/25 | M3 | 45.742 | 2.5019 |  |  |  | 0 |  | CS ÚRS 2022 01 |  | 2
PP |  |  |  | Základy z betonu železového (bez výztuže) desky z betonu bez zvláštních nároků na prostředí tř. C 20/25
VV |  |  |  | 145.46*0.15+239.23*0.1=45.742 [A]
TS
P | 9 | 274313711 |  | Základy z betonu prostého pasy betonu kamenem neprokládaného tř. C 20/25 | M3 | 1.085 | 2.5019 |  |  |  | 0 |  | CS ÚRS 2022 01 |  | 2
PP |  |  |  | Základy z betonu prostého pasy betonu kamenem neprokládaného tř. C 20/25
VV |  |  |  | = 8.31*0.3*0.3+0.15*1.5*1.5=1.085 [B]
TS
P | 10 | 274321511 |  | Základy z betonu železového (bez výztuže) pasy z betonu bez zvláštních nároků na prostředí tř. C 25/30 | M3 | 4.28 | 2.5019 |  |  |  | 0 |  | CS ÚRS 2022 01 |  | 2
PP |  |  |  | Základy z betonu železového (bez výztuže) pasy z betonu bez zvláštních nároků na prostředí tř. C 25/30
VV |  |  |  | 4.28=4.280 [A]
TS
P | 11 | 274361821 |  | Výztuž základů pasů z betonářské oceli 10 505 (R) nebo BSt 500 | T | 0.154 | 1.0606 |  |  |  | 0 |  | CS ÚRS 2022 01 |  | 2
PP |  |  |  | Výztuž základů pasů z betonářské oceli 10 505 (R) nebo BSt 500
VV |  |  |  | (30.8*0.222+140.2*0.395+32.8*1.208+32.8*1.578)/1000=0.154 [A]
TS
P | 12 | 275313711 |  | Základy z betonu prostého patky a bloky z betonu kamenem neprokládaného tř. C 20/25 | M3 | 0.432 | 2.5019 |  |  |  | 0 |  | CS ÚRS 2022 01 |  | 2
PP |  |  |  | Základy z betonu prostého patky a bloky z betonu kamenem neprokládaného tř. C 20/25
VV |  |  |  | 0.3*0.3*0.8*6=0.432 [A]
TS
SD |  | 3 |  | Svislé a kompletní konstrukce
P | 13 | 310237261 |  | Zazdívka otvorů ve zdivu nadzákladovém cihlami pálenými plochy přes 0,09 m2 do 0,25 m2, ve zdi tl. přes 450 do 600 mm | KUS | 20 | 0.24042 |  |  |  | 0 |  | [bez vazby na CS] |  | 2
PP |  |  |  | Zazdívka otvorů ve zdivu nadzákladovém cihlami pálenými plochy přes 0,09 m2 do 0,25 m2, ve zdi tl. přes 450 do 600 mm
VV
TS
P | 14 | 310279842 |  | Zazdívka otvorů ve zdivu nadzákladovém nepálenými tvárnicemi plochy přes 1 m2 do 4 m2 , ve zdi tl. do 300 mm | M3 | 19.321 | 1.3272 |  |  |  | 0 |  | CS ÚRS 2022 01 |  | 2
PP |  |  |  | Zazdívka otvorů ve zdivu nadzákladovém nepálenými tvárnicemi plochy přes 1 m2 do 4 m2 , ve zdi tl. do 300 mm
VV |  |  |  | 1np 0.33*2.2*0.965+0.33*0.5*2.2+0.3*2.2*(0.8+0.9+0.5)+2.1*0.75*0.2+1.17*0.65+0.65*3*0.3+0.2*1.26*3+0.45*0.53*3+0.61*3*1.2+0.61*1.1*3=9.857 [A] 2np 0.5*1.1*1.5+0.23*2*1.1+0.3*2*(1.1+0.68+0.9+0.8+0.78+1.1+0.94)=5.111 [B] 3np 0.5*1.5*2+0.3*1.9*2+0.5*1.35*2+0.22*1.1*1.5=4.353 [C] Celkem: A+B+C=19.321 [D]
TS
P | 15 | 311113152 |  | Nadzákladové zdi z tvárnic ztraceného bednění hladkých, včetně výplně z betonu třídy C 25/30, tloušťky zdiva přes 150 do 200 mm | M2 | 58 | 0.45195 |  |  |  | 0 |  | CS ÚRS 2022 01 |  | 2
PP |  |  |  | Nadzákladové zdi z tvárnic ztraceného bednění hladkých, včetně výplně z betonu třídy C 25/30, tloušťky zdiva přes 150 do 200 mm
VV
TS
P | 16 | 311235121 |  | Zdivo jednovrstvé z cihel děrovaných broušených na celoplošnou tenkovrstvou maltu, pevnost cihel do P10, tl. zdiva 200 mm | M2 | 6.25 | 0.13709 |  |  |  | 0 |  | CS ÚRS 2022 01 |  | 2
PP |  |  |  | Zdivo jednovrstvé z cihel děrovaných broušených na celoplošnou tenkovrstvou maltu, pevnost cihel do P10, tl. zdiva 200 mm
VV |  |  |  | 2.5*2.5=6.250 [A]
TS
P | 17 | 311235161 |  | Zdivo jednovrstvé z cihel děrovaných broušených na celoplošnou tenkovrstvou maltu, pevnost cihel přes P10 do P15, tl. zdiva 300 mm | M2 | 8.5 | 0.25622 |  |  |  | 0 |  | CS ÚRS 2022 01 |  | 2
PP |  |  |  | Zdivo jednovrstvé z cihel děrovaných broušených na celoplošnou tenkovrstvou maltu, pevnost cihel přes P10 do P15, tl. zdiva 300 mm
VV |  |  |  | 2.05*2+2.2*2=8.500 [A]
TS
P | 18 | 311236111 |  | Zdivo jednovrstvé zvukově izolační z cihel děrovaných spojených na pero a drážku na maltu cementovou M10, pevnost cihel do P15, tl. zdiva 200 mm | M2 | 102.4 | 0.2387 |  |  |  | 0 |  | CS ÚRS 2022 01 |  | 2
PP |  |  |  | Zdivo jednovrstvé zvukově izolační z cihel děrovaných spojených na pero a drážku na maltu cementovou M10, pevnost cihel do P15, tl. zdiva 200 mm
VV |  |  |  | 6.5*4.85+(4.9*2+4+2.2+4.25)*3.5=102.400 [A]
TS
P | 19 | 311311974 |  | Nadzákladové zdi z betonu prostého nosné do ztraceného bednění z desek, beton tř. C 25/30 | M3 | 0.507 | 2.5019 |  |  |  | 0 |  | CS ÚRS 2022 01 |  | 2
PP |  |  |  | Nadzákladové zdi z betonu prostého nosné do ztraceného bednění z desek, beton tř. C 25/30
VV |  |  |  | Bloky pod VZT 0.3*0.65*1.3*2=0.507 [A]
TS
P | 20 | 311351212 |  | Ztracené bednění nadzákladových zdí ze štěpkocementových desek nosných s mezerou tloušťky do 250 mm (pro uložení výztuže a zalití betonovou směsí) oboustranné ( | M2 | 3.38 | 0.03064 |  |  |  | 0 |  | CS ÚRS 2022 01 |  | 2
PP |  |  |  | Ztracené bednění nadzákladových zdí ze štěpkocementových desek nosných s mezerou tloušťky do 250 mm (pro uložení výztuže a zalití betonovou směsí) oboustranné (za výměru každé strany) z nezateplených desek, tloušťky do 35 mm
VV |  |  |  | 4*0.65*1.3=3.380 [A]
TS
P | 21 | 317142422 |  | Překlady nenosné z pórobetonu osazené do tenkého maltového lože, výšky do 250 mm, šířky překladu 100 mm, délky překladu přes 1000 do 1250 mm | KUS | 32 | 0.02628 |  |  |  | 0 |  | CS ÚRS 2022 01 |  | 2
PP |  |  |  | Překlady nenosné z pórobetonu osazené do tenkého maltového lože, výšky do 250 mm, šířky překladu 100 mm, délky překladu přes 1000 do 1250 mm
VV
TS
P | 22 | 317142442 |  | Překlady nenosné z pórobetonu osazené do tenkého maltového lože, výšky do 250 mm, šířky překladu 150 mm, délky překladu přes 1000 do 1250 mm | KUS | 2 | 0.03963 |  |  |  | 0 |  | CS ÚRS 2022 01 |  | 2
PP |  |  |  | Překlady nenosné z pórobetonu osazené do tenkého maltového lože, výšky do 250 mm, šířky překladu 150 mm, délky překladu přes 1000 do 1250 mm
VV
TS
P | 23 | 317323411 |  | Klenbové pásy z betonu železového (bez výztuže) tř. C 25/30 | M3 | 0.45 | 2.5019 |  |  |  | 0 |  | CS ÚRS 2022 01 |  | 2
PP |  |  |  | Klenbové pásy z betonu železového (bez výztuže) tř. C 25/30
VV |  |  |  | Věnec líce klemby 0.45=0.450 [A]
TS
P | 24 | 317351101 |  | Bednění klenbových pásů, říms nebo překladů klenbových pásů válcových včetně podpěrné konstrukce do výše 4 m zřízení | M2 | 3.255 | 0.00955 |  |  |  | 0 |  | CS ÚRS 2022 01 |  | 2
PP |  |  |  | Bednění klenbových pásů, říms nebo překladů klenbových pásů válcových včetně podpěrné konstrukce do výše 4 m zřízení
VV |  |  |  | Klemba 0.2*2.3+2.15*(0.25+0.4+0.65)=3.255 [A]
TS
P | 25 | 317351102 |  | Bednění klenbových pásů, říms nebo překladů klenbových pásů válcových včetně podpěrné konstrukce do výše 4 m odstranění | M2 | 3.255 | 0 |  |  |  | 0 |  | CS ÚRS 2022 01 |  | 2
PP |  |  |  | Bednění klenbových pásů, říms nebo překladů klenbových pásů válcových včetně podpěrné konstrukce do výše 4 m odstranění
VV
TS
P | 26 | 317361821 |  | Výztuž překladů, říms, žlabů, žlabových říms, klenbových pásů z betonářské oceli 10 505 (R) nebo BSt 500 | T | 0.045 | 1.0457 |  |  |  | 0 |  | CS ÚRS 2022 01 |  | 2
PP |  |  |  | Výztuž překladů, říms, žlabů, žlabových říms, klenbových pásů z betonářské oceli 10 505 (R) nebo BSt 500
VV
TS
P | 27 | 317941121 |  | Osazování ocelových válcovaných nosníků na zdivu I nebo IE nebo U nebo UE nebo L do č. 12 nebo výšky do 120 mm | T | 0.049 | 0.01954 |  |  |  | 0 |  | CS ÚRS 2022 01 |  | 2
PP |  |  |  | Osazování ocelových válcovaných nosníků na zdivu I nebo IE nebo U nebo UE nebo L do č. 12 nebo výšky do 120 mm
VV
TS
P | 28 | 13010742.1 |  | ocel profilová jakost S235JR (11 375) průřez IPE 100 | T | 0.049 | 1 |  |  |  | 0 |  | [bez vazby na CS] |  | 2
PP |  |  |  | ocel profilová jakost S235JR (11 375) průřez IPE 100
VV |  |  |  | (1.2*3+2.5)*8.1/1000=0.049 [A]
TS
P | 29 | 317941123 |  | Osazování ocelových válcovaných nosníků na zdivu I nebo IE nebo U nebo UE nebo L č. 14 až 22 nebo výšky do 220 mm | T | 5.069 | 0.01709 |  |  |  | 0 |  | CS ÚRS 2022 01 |  | 2
PP |  |  |  | Osazování ocelových válcovaných nosníků na zdivu I nebo IE nebo U nebo UE nebo L č. 14 až 22 nebo výšky do 220 mm
VV |  |  |  | 0.916+4.153=5.069 [A]
TS
P | 30 | 13010746 |  | ocel profilová jakost S235JR (11 375) průřez IPE 140 | T | 0.916 | 1 |  |  |  | 0 |  | CS ÚRS 2022 01 |  | 2
PP |  |  |  | ocel profilová jakost S235JR (11 375) průřez IPE 140
VV |  |  |  | Výtah 12.9*4*1.4/1000=0.072 [A] překlady (1.5*26+1.6*15+1.2*2)*12.9/1000=0.844 [B] Celkem: A+B=0.916 [C]
TS
P | 31 | 13010748.1 |  | ocel profilová jakost S235JR (11 375) průřez IPE 160 | T | 4.153 | 1 |  |  |  | 0 |  | [bez vazby na CS] |  | 2
PP |  |  |  | ocel profilová jakost S235JR (11 375) průřez IPE 160
VV |  |  |  | Překlady (2.1*15+2.65*82.4+2.5*4+1.5*2)*15.8/1000=4.153 [A]
TS
P | 32 | 319202212 |  | Dodatečná izolace zdiva injektáží beztlakovou infuzí silikonovou mikroemulzí, tloušťka zdiva přes 150 do 300 mm | M | 4.5 | 0.0006 |  |  |  | 0 |  | CS ÚRS 2022 01 |  | 2
PP |  |  |  | Dodatečná izolace zdiva injektáží beztlakovou infuzí silikonovou mikroemulzí, tloušťka zdiva přes 150 do 300 mm
VV
TS
P | 33 | 319202214 |  | Dodatečná izolace zdiva injektáží beztlakovou infuzí silikonovou mikroemulzí, tloušťka zdiva přes 300 do 600 mm | M | 37 | 0.00122 |  |  |  | 0 |  | CS ÚRS 2022 01 |  | 2
PP |  |  |  | Dodatečná izolace zdiva injektáží beztlakovou infuzí silikonovou mikroemulzí, tloušťka zdiva přes 300 do 600 mm
VV
TS
P | 34 | 319202215 |  | Dodatečná izolace zdiva injektáží beztlakovou infuzí silikonovou mikroemulzí, tloušťka zdiva přes 600 do 900 mm | M | 183.79 | 0.00184 |  |  |  | 0 |  | CS ÚRS 2022 01 |  | 2
PP |  |  |  | Dodatečná izolace zdiva injektáží beztlakovou infuzí silikonovou mikroemulzí, tloušťka zdiva přes 600 do 900 mm
VV
TS
P | 35 | 319202216 |  | Dodatečná izolace zdiva injektáží beztlakovou infuzí silikonovou mikroemulzí, tloušťka zdiva přes 900 do 1 200 mm | M | 3.55 | 0.00227 |  |  |  | 0 |  | CS ÚRS 2022 01 |  | 2
PP |  |  |  | Dodatečná izolace zdiva injektáží beztlakovou infuzí silikonovou mikroemulzí, tloušťka zdiva přes 900 do 1 200 mm
VV
TS
P | 36 | 341321610 |  | Stěny a příčky z betonu železového (bez výztuže) nosné tř. C 30/37 | M3 | 5 | 2.5019 |  |  |  | 0 |  | CS ÚRS 2022 01 |  | 2
PP |  |  |  | Stěny a příčky z betonu železového (bez výztuže) nosné tř. C 30/37
VV
TS
P | 37 | 341351111 |  | Bednění stěn a příček nosných rovné oboustranné za každou stranu zřízení | M2 | 8.528 | 0.00275 |  |  |  | 0 |  | CS ÚRS 2022 01 |  | 2
PP |  |  |  | Bednění stěn a příček nosných rovné oboustranné za každou stranu zřízení
VV |  |  |  | (1.6+1.8*2)*(0.42+0.4)*2=8.528 [A]
TS
P | 38 | 341351112 |  | Bednění stěn a příček nosných rovné oboustranné za každou stranu odstranění | M2 | 8.528 | 0 |  |  |  | 0 |  | CS ÚRS 2022 01 |  | 2
PP |  |  |  | Bednění stěn a příček nosných rovné oboustranné za každou stranu odstranění
VV
TS
P | 39 | 341351311 |  | Bednění stěn a příček nosných rovné jednostranné zřízení | M2 | 6.262 | 0.00346 |  |  |  | 0 |  | CS ÚRS 2022 01 |  | 2
PP |  |  |  | Bednění stěn a příček nosných rovné jednostranné zřízení
VV |  |  |  | 1.1*(1.6+1.8+1.1)+0.4*1.6+0.42*1.6=6.262 [A]
TS
P | 40 | 341351312 |  | Bednění stěn a příček nosných rovné jednostranné odstranění | M2 | 6.262 | 0 |  |  |  | 0 |  | CS ÚRS 2022 01 |  | 2
PP |  |  |  | Bednění stěn a příček nosných rovné jednostranné odstranění
VV
TS
P | 41 | 341361821 |  | Výztuž stěn a příček nosných svislých nebo šikmých, rovných nebo oblých z betonářské oceli 10 505 (R) nebo BSt 500 | T | 0.707 | 1.0463 |  |  |  | 0 |  | CS ÚRS 2022 01 |  | 2
PP |  |  |  | Výztuž stěn a příček nosných svislých nebo šikmých, rovných nebo oblých z betonářské oceli 10 505 (R) nebo BSt 500
VV
TS
P | 42 | 342272225 |  | Příčky z pórobetonových tvárnic hladkých na tenké maltové lože objemová hmotnost do 500 kg/m3, tloušťka příčky 100 mm | M2 | 388.47 | 0.05897 |  |  |  | 0 |  | CS ÚRS 2022 01 |  | 2
PP |  |  |  | Příčky z pórobetonových tvárnic hladkých na tenké maltové lože objemová hmotnost do 500 kg/m3, tloušťka příčky 100 mm
VV |  |  |  | 1np 3.75*(3.07+1.8+3.15+1.1+2*2.75+0.9*2+1.05+1+1.78+1.5+1.9+4.07+1.6*2)-9*2.1=97.050 [A] 2np (5.2+0.9+1.9+2.2+2.35+1.9*3+1.7+2.65+2.92+2.35+2.25*3+2*3+4.85*2+0.6*2+0.5*2+1.1*2+1.1*2+3.275*2+2.25+1.9+1.83+1.95+2.7*2+2.85+1.6+4.3+2.15+2)*3.6=322.920 [B] -15*2.1=-31.500 [C] Celkem: A+B+C=388.470 [D]
TS
P | 43 | 342272245 |  | Příčky z pórobetonových tvárnic hladkých na tenké maltové lože objemová hmotnost do 500 kg/m3, tloušťka příčky 150 mm | M2 | 27.152 | 0.07571 |  |  |  | 0 |  | CS ÚRS 2022 01 |  | 2
PP |  |  |  | Příčky z pórobetonových tvárnic hladkých na tenké maltové lože objemová hmotnost do 500 kg/m3, tloušťka příčky 150 mm
VV |  |  |  | 3.75*(4.8+1.2)-4+(1.67+0.75)*3.575=27.152 [A]
TS
P | 44 | 346981321 |  | Izolace proti šíření zvuku deskami na bázi dřeva dřevocementovými osazenými na maltu na stěnách cihelných, betonových nebo kamenných, svislých nebo šikmých s b | M2 | 14.784 | 0.01943 |  |  |  | 0 |  | CS ÚRS 2022 01 |  | 2
PP |  |  |  | Izolace proti šíření zvuku deskami na bázi dřeva dřevocementovými osazenými na maltu na stěnách cihelných, betonových nebo kamenných, svislých nebo šikmých s bandáží spár, tl. desek 25 mm
VV |  |  |  | 1.35*(2*2+2*2.2)+(0.4+0.42)*(2+2.2)=14.784 [A]
TS
P | 45 | 346991132 |  | Izolace proti šíření zvuku polystyrénovými deskami prováděná současně při zdění do svislé mezery dvojitých příček deskami z extrudovaného polystyrénu tl. 20 mm | M2 | 28.75 | 0.00065 |  |  |  | 0 |  | CS ÚRS 2022 01 |  | 2
PP |  |  |  | Izolace proti šíření zvuku polystyrénovými deskami prováděná současně při zdění do svislé mezery dvojitých příček deskami z extrudovaného polystyrénu tl. 20 mm
VV |  |  |  | 1.75*(2+4.4)+(2+2.2)*(2.25*2+1+0.5)-2.25*2*1.7=28.750 [A]
TS
SD |  | 4 |  | Vodorovné konstrukce
P | 46 | 411321414 |  | Stropy z betonu železového (bez výztuže) stropů deskových, plochých střech, desek balkonových, desek hřibových stropů včetně hlavic hřibových sloupů tř. C 25/30 | M3 | 0.585 | 2.502 |  |  |  | 0 |  | CS ÚRS 2022 01 |  | 2
PP |  |  |  | Stropy z betonu železového (bez výztuže) stropů deskových, plochých střech, desek balkonových, desek hřibových stropů včetně hlavic hřibových sloupů tř. C 25/30
VV |  |  |  | 2.6*1.5*0.15=0.585 [A]
TS
P | 47 | 411351011 |  | Bednění stropních konstrukcí - bez podpěrné konstrukce desek tloušťky stropní desky přes 5 do 25 cm zřízení | M2 | 2.72 | 0.00533 |  |  |  | 0 |  | CS ÚRS 2022 01 |  | 2
PP |  |  |  | Bednění stropních konstrukcí - bez podpěrné konstrukce desek tloušťky stropní desky přes 5 do 25 cm zřízení
VV |  |  |  | 1.6*1.7=2.720 [A]
TS
P | 48 | 411351012 |  | Bednění stropních konstrukcí - bez podpěrné konstrukce desek tloušťky stropní desky přes 5 do 25 cm odstranění | M2 | 2.72 | 0 |  |  |  | 0 |  | CS ÚRS 2022 01 |  | 2
PP |  |  |  | Bednění stropních konstrukcí - bez podpěrné konstrukce desek tloušťky stropní desky přes 5 do 25 cm odstranění
VV
TS
P | 49 | 411354122 |  | Ztracené bednění stropních podhledů ze štěpkocementových desek bez podpěrné konstrukce rovných podhledů pro monolitické deskové stropy, z desek tloušťky 35 mm | M2 | 2.72 | 0.03059 |  |  |  | 0 |  | CS ÚRS 2022 01 |  | 2
PP |  |  |  | Ztracené bednění stropních podhledů ze štěpkocementových desek bez podpěrné konstrukce rovných podhledů pro monolitické deskové stropy, z desek tloušťky 35 mm
VV |  |  |  | 1.7*1.6=2.720 [A]
TS
P | 50 | 411354249 |  | Bednění stropů ztracené ocelové žebrované ze širokých tenkostěnných ohýbaných profilů (hraněných trapézových vln), bez úpravy povrchu otevřeného podhledu, bez p | M2 | 3.9 | 0.01053 |  |  |  | 0 |  | CS ÚRS 2022 01 |  | 2
PP |  |  |  | Bednění stropů ztracené ocelové žebrované ze širokých tenkostěnných ohýbaných profilů (hraněných trapézových vln), bez úpravy povrchu otevřeného podhledu, bez podpěrné konstrukce, s osazením nasucho na zdech do připravených ozubů, popř. na rovných zdech, trámech, průvlacích, do traverz s povrchem pozinkovaným, výšky vln 60 mm, tl. plechu 1,00 mm
VV |  |  |  | 1.5*2.6=3.900 [A]
TS
P | 51 | 411354331 |  | Podpěrná konstrukce stropů - desek, kleneb a skořepin výška podepření přes 4 do 6 m tloušťka stropu přes 5 do 15 cm zřízení | M2 | 2.72 | 0.00084 |  |  |  | 0 |  | CS ÚRS 2022 01 |  | 2
PP |  |  |  | Podpěrná konstrukce stropů - desek, kleneb a skořepin výška podepření přes 4 do 6 m tloušťka stropu přes 5 do 15 cm zřízení
VV
TS
P | 52 | 411354332 |  | Podpěrná konstrukce stropů - desek, kleneb a skořepin výška podepření přes 4 do 6 m tloušťka stropu přes 5 do 15 cm odstranění | M2 | 2.72 | 0 |  |  |  | 0 |  | CS ÚRS 2022 01 |  | 2
PP |  |  |  | Podpěrná konstrukce stropů - desek, kleneb a skořepin výška podepření přes 4 do 6 m tloušťka stropu přes 5 do 15 cm odstranění
VV
TS
P | 53 | 41135433R |  | Podpěrná konstrukce stropů - desek, kleneb a skořepin výška podepření přes 4 do 6 m tloušťka stropu přes 5 do 15 cm - příplatek za vyšší výšku | M2 | 2.72 | 0 |  |  |  | 0 |  | [bez vazby na CS] |  | 2
PP |  |  |  | Podpěrná konstrukce stropů - desek, kleneb a skořepin výška podepření přes 4 do 6 m tloušťka stropu přes 5 do 15 cm - příplatek za vyšší výšku
VV
TS
P | 54 | 411361821 |  | Výztuž stropů prostě uložených, vetknutých, spojitých, deskových, trámových (žebrových, kazetových), s keramickými a jinými vložkami, konsolových nebo balkonový | T | 0.032 | 1.0555 |  |  |  | 0 |  | CS ÚRS 2022 01 |  | 2
PP |  |  |  | Výztuž stropů prostě uložených, vetknutých, spojitých, deskových, trámových (žebrových, kazetových), s keramickými a jinými vložkami, konsolových nebo balkonových, hřibových včetně hlavic hřibových sloupů, plochých střech a pro zavěšení železobetonových podhledů z betonářské oceli 10 505 (R) nebo BSt 500
VV |  |  |  | tyc 8 0.395*(7*(2.2+3.36)+8*1.25)/1000=0.019 [A] tyc 6 0.260*(20*1.3+1.6*14)/1000=0.013 [B] Celkem: A+B=0.032 [C]
TS
P | 55 | 411362021 |  | Výztuž stropů prostě uložených, vetknutých, spojitých, deskových, trámových (žebrových, kazetových), s keramickými a jinými vložkami, konsolových nebo balkonový | T | 0.06 | 1.0628 |  |  |  | 0 |  | CS ÚRS 2022 01 |  | 2
PP |  |  |  | Výztuž stropů prostě uložených, vetknutých, spojitých, deskových, trámových (žebrových, kazetových), s keramickými a jinými vložkami, konsolových nebo balkonových, hřibových včetně hlavic hřibových sloupů, plochých střech a pro zavěšení železobetonových podhledů ze svařovaných sítí z drátů typu KARI
VV |  |  |  | 7.67*2*2.6*1.5/1000=0.060 [A]
TS
P | 56 | 413352211 |  | Podpěrná konstrukce nosníků a průvlaků výšky podepření přes 4 do 6 m výšky nosníku (po spodní hranu stropní desky) do 100 cm zřízení | M2 | 49 | 0.0015 |  |  |  | 0 |  | CS ÚRS 2022 01 |  | 2
PP |  |  |  | Podpěrná konstrukce nosníků a průvlaků výšky podepření přes 4 do 6 m výšky nosníku (po spodní hranu stropní desky) do 100 cm zřízení
VV |  |  |  | 5+9+12+8+3+12=49.000 [A]
TS
P | 57 | 413352212 |  | Podpěrná konstrukce nosníků a průvlaků výšky podepření přes 4 do 6 m výšky nosníku (po spodní hranu stropní desky) do 100 cm odstranění | M2 | 49 | 0 |  |  |  | 0 |  | CS ÚRS 2022 01 |  | 2
PP |  |  |  | Podpěrná konstrukce nosníků a průvlaků výšky podepření přes 4 do 6 m výšky nosníku (po spodní hranu stropní desky) do 100 cm odstranění
VV |  |  |  | 5+9+12+8+3+12=49.000 [A]
TS
P | 58 | 413941121 |  | Osazování ocelových válcovaných nosníků ve stropech I nebo IE nebo U nebo UE nebo L do č.12 nebo výšky do 120 mm | T | 0.207 | 0.01954 |  |  |  | 0 |  | CS ÚRS 2022 01 |  | 2
PP |  |  |  | Osazování ocelových válcovaných nosníků ve stropech I nebo IE nebo U nebo UE nebo L do č.12 nebo výšky do 120 mm
VV |  |  |  | 0.139+0.068=0.207 [A]
TS
P | 59 | 13010744 |  | ocel profilová jakost S235JR (11 375) průřez IPE 120 | T | 0.15 | 1 |  |  |  | 0 |  | CS ÚRS 2022 01 |  | 2
PP |  |  |  | ocel profilová jakost S235JR (11 375) průřez IPE 120
VV |  |  |  | V1 (1.69*2*2+2*3.2)*10.6/1000=0.139 [A] A * 1.08Koeficient množství=0.150 [B]
TS
P | 60 | 13010742 |  | ocel profilová jakost S235JR (11 375) průřez IPE 100 | T | 0.073 | 1 |  |  |  | 0 |  | CS ÚRS 2022 01 |  | 2
PP |  |  |  | ocel profilová jakost S235JR (11 375) průřez IPE 100
VV |  |  |  | V5 (2.2*2+3*1.35)*8.1/1000=0.068 [A] A * 1.08Koeficient množství=0.073 [B]
TS
P | 61 | 413941123 |  | Osazování ocelových válcovaných nosníků ve stropech I nebo IE nebo U nebo UE nebo L č. 14 až 22 nebo výšky přes 120 do 220 mm | T | 1.379 | 0.01709 |  |  |  | 0 |  | CS ÚRS 2022 01 |  | 2
PP |  |  |  | Osazování ocelových válcovaných nosníků ve stropech I nebo IE nebo U nebo UE nebo L č. 14 až 22 nebo výšky přes 120 do 220 mm
VV |  |  |  | 0.082+0.825+0.123+0.249+0.1=1.379 [A]
TS
P | 62 | 13010754 |  | ocel profilová jakost S235JR (11 375) průřez IPE 220 | T | 0.089 | 1 |  |  |  | 0 |  | CS ÚRS 2022 01 |  | 2
PP |  |  |  | ocel profilová jakost S235JR (11 375) průřez IPE 220
VV |  |  |  | V3 3.64*22.6/1000=0.082 [A] Celkem: A=0.082 [B] B * 1.08Koeficient množství=0.089 [C]
TS
P | 63 | 13010752 |  | ocel profilová jakost S235JR (11 375) průřez IPE 200 | T | 0.891 | 1 |  |  |  | 0 |  | CS ÚRS 2022 01 |  | 2
PP |  |  |  | ocel profilová jakost S235JR (11 375) průřez IPE 200
VV |  |  |  | V1 4*4.37*22.4/1000=0.392 [A] V2 2*5.15*22.4/1000=0.231 [B] V4 2*4.5*22.4/1000=0.202 [C] Celkem: A+B+C=0.825 [D] D * 1.08Koeficient množství=0.891 [E]
TS
P | 64 | 13010748 |  | ocel profilová jakost S235JR (11 375) průřez IPE 160 | T | 0.133 | 1 |  |  |  | 0 |  | CS ÚRS 2022 01 |  | 2
PP |  |  |  | ocel profilová jakost S235JR (11 375) průřez IPE 160
VV |  |  |  | IPE 160 P1 (2*1.6+2*2.3)*15.8/1000=0.123 [A] A * 1.08Koeficient množství=0.133 [B]
TS
P | 65 | 13010940 |  | ocel profilová jakost S235JR (11 375) průřez UPE 220 | T | 0.269 | 1 |  |  |  | 0 |  | CS ÚRS 2022 01 |  | 2
PP |  |  |  | ocel profilová jakost S235JR (11 375) průřez UPE 220
VV |  |  |  | V2 4.1*27.2/1000=0.112 [A] V3 2.55*27.2/1000=0.069 [B] V4 2.5*27.2/1000=0.068 [C] Celkem: A+B+C=0.249 [D] D * 1.08Koeficient množství=0.269 [E]
TS
P | 66 | R1361 |  | Spojovací materiál | T | 0.01 | 1 |  |  |  | 0 |  | [bez vazby na CS] |  | 2
PP |  |  |  | Spojovací materiál
VV
TS
P | 67 | 413941125 |  | Osazování ocelových válcovaných nosníků ve stropech I nebo IE nebo U nebo UE nebo L č. 24 a výše nebo výšky přes 220 mm | T | 0.71 | 0.01221 |  |  |  | 0 |  | CS ÚRS 2022 01 |  | 2
PP |  |  |  | Osazování ocelových válcovaných nosníků ve stropech I nebo IE nebo U nebo UE nebo L č. 24 a výše nebo výšky přes 220 mm
VV |  |  |  | 0.710=0.710 [A]
TS
P | 68 | 13010756 |  | ocel profilová jakost S235JR (11 375) průřez IPE 240 | T | 0.71 | 1 |  |  |  | 0 |  | CS ÚRS 2022 01 |  | 2
PP |  |  |  | ocel profilová jakost S235JR (11 375) průřez IPE 240
VV |  |  |  | P1 2*5.1*30.7/1000=0.313 [A] V3 2*5.6*30.7/1000=0.344 [B] Celkem: A+B=0.657 [C] C * 1.08Koeficient množství=0.710 [D]
TS
P | 69 | 417321515 |  | Ztužující pásy a věnce z betonu železového (bez výztuže) tř. C 25/30 | M3 | 0.312 | 2.502 |  |  |  | 0 |  | CS ÚRS 2022 01 |  | 2
PP |  |  |  | Ztužující pásy a věnce z betonu železového (bez výztuže) tř. C 25/30
VV |  |  |  | 1.3*2*0.3*0.4=0.312 [A]
TS
P | 70 | 417351115 |  | Bednění bočnic ztužujících pásů a věnců včetně vzpěr zřízení | M2 | 2.34 | 0.00576 |  |  |  | 0 |  | CS ÚRS 2022 01 |  | 2
PP |  |  |  | Bednění bočnic ztužujících pásů a věnců včetně vzpěr zřízení
VV |  |  |  | 1.3*2*0.4+1.3*2*0.5=2.340 [A]
TS
P | 71 | 417351116 |  | Bednění bočnic ztužujících pásů a věnců včetně vzpěr odstranění | M2 | 2.34 | 0 |  |  |  | 0 |  | CS ÚRS 2022 01 |  | 2
PP |  |  |  | Bednění bočnic ztužujících pásů a věnců včetně vzpěr odstranění
VV
TS
P | 72 | 430321414 |  | Schodišťové konstrukce a rampy z betonu železového (bez výztuže) stupně, schodnice, ramena, podesty s nosníky tř. C 25/30 | M3 | 0.469 | 2.5019 |  |  |  | 0 |  | CS ÚRS 2022 01 |  | 2
PP |  |  |  | Schodišťové konstrukce a rampy z betonu železového (bez výztuže) stupně, schodnice, ramena, podesty s nosníky tř. C 25/30
VV |  |  |  | 1.25*1.5*0.25=0.469 [A]
TS
P | 73 | 430362021 |  | Výztuž schodišťových konstrukcí a ramp stupňů, schodnic, ramen, podest s nosníky ze svařovaných sítí z drátů typu KARI | T | 0.023 | 1.0628 |  |  |  | 0 |  | CS ÚRS 2022 01 |  | 2
PP |  |  |  | Výztuž schodišťových konstrukcí a ramp stupňů, schodnic, ramen, podest s nosníky ze svařovaných sítí z drátů typu KARI
VV |  |  |  | 1.25*1.5*12/1000=0.023 [A]
TS
P | 74 | 431351121 |  | Bednění podest, podstupňových desek a ramp včetně podpěrné konstrukce výšky do 4 m půdorysně přímočarých zřízení | M2 | 1.875 | 0.01282 |  |  |  | 0 |  | CS ÚRS 2022 01 |  | 2
PP |  |  |  | Bednění podest, podstupňových desek a ramp včetně podpěrné konstrukce výšky do 4 m půdorysně přímočarých zřízení
VV |  |  |  | 1.25*1.5=1.875 [A]
TS
P | 75 | 431351122 |  | Bednění podest, podstupňových desek a ramp včetně podpěrné konstrukce výšky do 4 m půdorysně přímočarých odstranění | M2 | 1.875 | 0 |  |  |  | 0 |  | CS ÚRS 2022 01 |  | 2
PP |  |  |  | Bednění podest, podstupňových desek a ramp včetně podpěrné konstrukce výšky do 4 m půdorysně přímočarých odstranění
VV |  |  |  | 1.25*1.5=1.875 [A]
TS
P | 76 | 434191451 |  | Osazování schodišťových stupňů kamenných s vyspárováním styčných spár, s provizorním dřevěným zábradlím a dočasným zakrytím stupnic prkny do připravených otvorů | M | 7.5 | 0.03863 |  |  |  | 0 |  | CS ÚRS 2022 01 |  | 2
PP |  |  |  | Osazování schodišťových stupňů kamenných s vyspárováním styčných spár, s provizorním dřevěným zábradlím a dočasným zakrytím stupnic prkny do připravených otvorů, rovných, kosých nebo vřetenových oboustranně zazděných, stupňů broušených nebo leštěných
VV |  |  |  | 5*1.5=7.500 [A]
TS
P | 77 | RMAT0001 |  | stupeň schodišťový kamenný znovuuložení původního stupně - vyspravený k opětovnému použiti | KUS | 7.5 | 0 |  |  |  | 0 |  | [bez vazby na CS] |  | 2
PP |  |  |  | stupeň schodišťový kamenný znovuuložení původního stupně - vyspravený k opětovnému použiti
VV
TS
P | 78 | 451577777 |  | Podklad nebo lože pod dlažbu (přídlažbu) v ploše vodorovné nebo ve sklonu do 1:5, tloušťky od 30 do 100 mm z kameniva těženého | M2 | 222.62 | 0.16192 |  |  |  | 0 |  | CS ÚRS 2022 01 |  | 2
PP |  |  |  | Podklad nebo lože pod dlažbu (přídlažbu) v ploše vodorovné nebo ve sklonu do 1:5, tloušťky od 30 do 100 mm z kameniva těženého
VV
TS
P | 79 | 451579777 |  | Podklad nebo lože pod dlažbu (přídlažbu) Příplatek k cenám za každých dalších i započatých 10 mm tloušťky podkladu nebo lože z kameniva těženého | M2 | 445.24 | 0.02024 |  |  |  | 0 |  | CS ÚRS 2022 01 |  | 2
PP |  |  |  | Podklad nebo lože pod dlažbu (přídlažbu) Příplatek k cenám za každých dalších i započatých 10 mm tloušťky podkladu nebo lože z kameniva těženého
VV |  |  |  | 2*222.620=445.240 [A]
TS
SD |  | 46-M |  | Zemní práce při extr.mont.pracích
P | 445 | 460841133 |  | Osazení kabelové komory z plastů pro běžné zatížení komorového dílu z polyetylénu HDPE půdorysné plochy přes 1,5 m2 do 2,0 m2, světlé hloubky přes 1,0 do 1,3 m | KUS | 1 | 1.4953 |  |  |  | 0 |  | CS ÚRS 2022 01 |  | 2
PP |  |  |  | Osazení kabelové komory z plastů pro běžné zatížení komorového dílu z polyetylénu HDPE půdorysné plochy přes 1,5 m2 do 2,0 m2, světlé hloubky přes 1,0 do 1,3 m
VV
TS
P | 446 | RMAT0017 |  | komora kabelová plastová | KUS | 1 | 0 |  |  |  | 0 |  | [bez vazby na CS] |  | 2
PP |  |  |  | komora kabelová plastová
VV
TS
P | 447 | 460841143 |  | Osazení kabelové komory z plastů pro běžné zatížení víka z polyetylénu HDPE půdorysné plochy přes 1,5 do 2,0 m2 | KUS | 1 | 0 |  |  |  | 0 |  | CS ÚRS 2022 01 |  | 2
PP |  |  |  | Osazení kabelové komory z plastů pro běžné zatížení víka z polyetylénu HDPE půdorysné plochy přes 1,5 do 2,0 m2
VV
TS
P | 448 | RMAT0018 |  | víko kabelové komory plastové | KUS | 1 | 0 |  |  |  | 0 |  | [bez vazby na CS] |  | 2
PP |  |  |  | víko kabelové komory plastové
VV
TS
SD |  | 5 |  | Komunikace pozemní
P | 80 | 596811121 |  | Kladení dlažby z betonových nebo kameninových dlaždic komunikací pro pěší s vyplněním spár a se smetením přebytečného materiálu na vzdálenost do 3 m s ložem z k | M2 | 79.56 | 0.101 |  |  |  | 0 |  | CS ÚRS 2022 01 |  | 2
PP |  |  |  | Kladení dlažby z betonových nebo kameninových dlaždic komunikací pro pěší s vyplněním spár a se smetením přebytečného materiálu na vzdálenost do 3 m s ložem z kameniva těženého tl. do 30 mm velikosti dlaždic do 0,09 m2 (bez zámku), pro plochy přes 50 do 100 m2
VV
TS
P | 81 | RMAT0012 |  | Původní dlažba plošná betonová - vyspravená k opětovnému použiti | M2 | 79.56 | 0 |  |  |  | 0 |  | [bez vazby na CS] |  | 2
PP |  |  |  | Původní dlažba plošná betonová - vyspravená k opětovnému použiti
VV
TS
P | 82 | 596811122 |  | Kladení dlažby z betonových nebo kameninových dlaždic komunikací pro pěší s vyplněním spár a se smetením přebytečného materiálu na vzdálenost do 3 m s ložem z k | M2 | 222.62 | 0.101 |  |  |  | 0 |  | CS ÚRS 2022 01 |  | 2
PP |  |  |  | Kladení dlažby z betonových nebo kameninových dlaždic komunikací pro pěší s vyplněním spár a se smetením přebytečného materiálu na vzdálenost do 3 m s ložem z kameniva těženého tl. do 30 mm velikosti dlaždic do 0,09 m2 (bez zámku), pro plochy přes 100 do 300 m2
VV
TS
P | 83 | R59245019 |  | dlažba betonová pro nevidomé 200x200x60mm barevná | M2 | 22.707 | 0.131 |  |  |  | 0 |  | [bez vazby na CS] |  | 2
PP |  |  |  | dlažba betonová pro nevidomé 200x200x60mm barevná
VV
TS
P | 84 | 59245021 |  | dlažba tvar čtverec betonová 200x200x60mm přírodní | M2 | 204.588 | 0.131 |  |  |  | 0 |  | CS ÚRS 2022 01 |  | 2
PP |  |  |  | dlažba tvar čtverec betonová 200x200x60mm přírodní
VV
TS
SD |  | 6 |  | Úpravy povrchů, podlahy a osazování výplní
P | 85 | 611325412 |  | Oprava vápenocementové omítky vnitřních ploch hladké, tloušťky do 20 mm stropů, v rozsahu opravované plochy přes 10 do 30% | M2 | 1151.06 | 0.0169 |  |  |  | 0 |  | CS ÚRS 2022 01 |  | 2
PP |  |  |  | Oprava vápenocementové omítky vnitřních ploch hladké, tloušťky do 20 mm stropů, v rozsahu opravované plochy přes 10 do 30%
VV |  |  |  | 393.23+67.51+252.09+200.46+17.52+162.23+58.02=1 151.060 [A]
TS
P | 86 | 612315213 |  | Vápenná omítka jednotlivých malých ploch hladká na stěnách, plochy jednotlivě přes 0,25 do 1 m2 | KUS | 60 | 0.0373 |  |  |  | 0 |  | [bez vazby na CS] |  | 2
PP |  |  |  | Vápenná omítka jednotlivých malých ploch hladká na stěnách, plochy jednotlivě přes 0,25 do 1 m2
VV
TS
P | 87 | 612325413 |  | Oprava vápenocementové omítky vnitřních ploch hladké, tloušťky do 20 mm stěn, v rozsahu opravované plochy přes 30 do 50% | M2 | 1329.846 | 0.0262 |  |  |  | 0 |  | CS ÚRS 2022 01 |  | 2
PP |  |  |  | Oprava vápenocementové omítky vnitřních ploch hladké, tloušťky do 20 mm stěn, v rozsahu opravované plochy přes 30 do 50%
VV |  |  |  | 1329.846=1 329.846 [A]
TS
P | 88 | 612321141 |  | Omítka vápenocementová vnitřních ploch nanášená ručně dvouvrstvá, tloušťky jádrové omítky do 10 mm a tloušťky štuku do 3 mm štuková svislých konstrukcí stěn | M2 | 831.244 | 0.01838 |  |  |  | 0 |  | CS ÚRS 2022 01 |  | 2
PP |  |  |  | Omítka vápenocementová vnitřních ploch nanášená ručně dvouvrstvá, tloušťky jádrové omítky do 10 mm a tloušťky štuku do 3 mm štuková svislých konstrukcí stěn
VV |  |  |  | 2*(388.47+27.152)=831.244 [A]
TS
P | 89 | 622131321 |  | Podkladní a spojovací vrstva vnějších omítaných ploch penetrace nanášená strojně stěn | M2 | 1040.56 | 0.00026 |  |  |  | 0 |  | CS ÚRS 2022 01 |  | 2
PP |  |  |  | Podkladní a spojovací vrstva vnějších omítaných ploch penetrace nanášená strojně stěn
VV |  |  |  | 879.569+160.991=1 040.560 [A]
TS
P | 90 | 622143001 |  | Montáž omítkových profilů plastových, pozinkovaných nebo dřevěných upevněných vtlačením do podkladní vrstvy nebo přibitím soklových | M | 108.76 | 0 |  |  |  | 0 |  | CS ÚRS 2022 01 |  | 2
PP |  |  |  | Montáž omítkových profilů plastových, pozinkovaných nebo dřevěných upevněných vtlačením do podkladní vrstvy nebo přibitím soklových
VV
TS
P | 91 | 55343011 |  | profil soklový Pz+PVC pro vnější omítky tl 10mm | M | 114.198 | 0.0001 |  |  |  | 0 |  | CS ÚRS 2022 01 |  | 2
PP |  |  |  | profil soklový Pz+PVC pro vnější omítky tl 10mm
VV
TS
P | 92 | 622143003 |  | Montáž omítkových profilů plastových, pozinkovaných nebo dřevěných upevněných vtlačením do podkladní vrstvy nebo přibitím rohových s tkaninou | M | 338.06 | 0 |  |  |  | 0 |  | CS ÚRS 2022 01 |  | 2
PP |  |  |  | Montáž omítkových profilů plastových, pozinkovaných nebo dřevěných upevněných vtlačením do podkladní vrstvy nebo přibitím rohových s tkaninou
VV |  |  |  | 3.17*2*18+3.1*2*15+3.17*2*10+2.3*2*6+2.8*2*6+3.17*2=338.060 [A]
TS
P | 93 | 55343025 |  | profil rohový Pz+PVC pro vnější omítky tl 7mm | M | 354.963 | 0.0001 |  |  |  | 0 |  | CS ÚRS 2022 01 |  | 2
PP |  |  |  | profil rohový Pz+PVC pro vnější omítky tl 7mm
VV
TS
P | 94 | 622211031 |  | Montáž kontaktního zateplení lepením a mechanickým kotvením z polystyrenových desek na vnější stěny, na podklad betonový nebo z lehčeného betonu, z tvárnic kera | M2 | 160.991 | 0.0086 |  |  |  | 0 |  | CS ÚRS 2022 01 |  | 2
PP |  |  |  | Montáž kontaktního zateplení lepením a mechanickým kotvením z polystyrenových desek na vnější stěny, na podklad betonový nebo z lehčeného betonu, z tvárnic keramických nebo vápenopískových, tloušťky desek přes 120 do 160 mm
VV |  |  |  | 1.515*108.76-0.7*4*1.35=160.991 [A]
TS
P | 95 | 28376019 |  | deska perimetrická fasádní soklová 150kPa ?=0,035 tl 140mm | M2 | 169.041 | 0.0049 |  |  |  | 0 |  | CS ÚRS 2022 01 |  | 2
PP |  |  |  | deska perimetrická fasádní soklová 150kPa ?=0,035 tl 140mm
VV
TS
P | 96 | 622212001 |  | Montáž kontaktního zateplení vnějšího ostění, nadpraží nebo parapetu lepením z polystyrenových desek hloubky špalet do 200 mm, tloušťky desek do 40 mm | M | 338.06 | 0.00176 |  |  |  | 0 |  | CS ÚRS 2022 01 |  | 2
PP |  |  |  | Montáž kontaktního zateplení vnějšího ostění, nadpraží nebo parapetu lepením z polystyrenových desek hloubky špalet do 200 mm, tloušťky desek do 40 mm
VV |  |  |  | 3.17*2*18+3.1*2*15+3.17*2*10+2.3*2*6+2.8*2*6+3.17*2=338.060 [A]
TS
P | 97 | 28376032 |  | deska EPS grafitová fasádní ?=0,032 tl 40mm | M2 | 74.373 | 0.0006 |  |  |  | 0 |  | CS ÚRS 2022 01 |  | 2
PP |  |  |  | deska EPS grafitová fasádní ?=0,032 tl 40mm
VV
TS
P | 98 | 622221031 |  | Montáž kontaktního zateplení lepením a mechanickým kotvením z desek z minerální vlny s podélnou orientací vláken nebo kombinovaných na vnější stěny, na podklad | M2 | 879.569 | 0.0116 |  |  |  | 0 |  | CS ÚRS 2022 01 |  | 2
PP |  |  |  | Montáž kontaktního zateplení lepením a mechanickým kotvením z desek z minerální vlny s podélnou orientací vláken nebo kombinovaných na vnější stěny, na podklad betonový nebo z lehčeného betonu, z tvárnic keramických nebo vápenopískových, tloušťky desek přes 120 do 160 mm
VV |  |  |  | 926.88-108.76*0.435=879.569 [A]
TS
P | 99 | 63141417 |  | deska tepelně izolační minerální kontaktních fasád podélné vlákno ?=0,035 tl 140mm | M2 | 923.547 | 0.022 |  |  |  | 0 |  | CS ÚRS 2022 01 |  | 2
PP |  |  |  | deska tepelně izolační minerální kontaktních fasád podélné vlákno ?=0,035 tl 140mm
VV
TS
P | 100 | 622335103 |  | Oprava cementové omítky vnějších ploch hladké stěn, v rozsahu opravované plochy přes 30 do 50% | M2 | 926.88 | 0.02428 |  |  |  | 0 |  | CS ÚRS 2022 01 |  | 2
PP |  |  |  | Oprava cementové omítky vnějších ploch hladké stěn, v rozsahu opravované plochy přes 30 do 50%
VV |  |  |  | 926.88=926.880 [A]
TS
P | 101 | 622381022 |  | Omítka tenkovrstvá minerální vnějších ploch probarvená, bez penetrace zatíraná (škrábaná), zrnitost 2,0 mm stěn | M2 | 879.569 | 0.0039 |  |  |  | 0 |  | CS ÚRS 2022 01 |  | 2
PP |  |  |  | Omítka tenkovrstvá minerální vnějších ploch probarvená, bez penetrace zatíraná (škrábaná), zrnitost 2,0 mm stěn
VV |  |  |  | 879.569=879.569 [A]
TS
P | 102 | 622381032 |  | Omítka tenkovrstvá minerální vnějších ploch probarvená, bez penetrace zatíraná (škrábaná), zrnitost 3,0 mm stěn | M2 | 160.991 | 0.0032 |  |  |  | 0 |  | CS ÚRS 2022 01 |  | 2
PP |  |  |  | Omítka tenkovrstvá minerální vnějších ploch probarvená, bez penetrace zatíraná (škrábaná), zrnitost 3,0 mm stěn
VV |  |  |  | 160.991=160.991 [A]
TS
P | 103 | 631311115 |  | Mazanina z betonu prostého bez zvýšených nároků na prostředí tl. přes 50 do 80 mm tř. C 20/25 | M3 | 23.302 | 2.5019 |  |  |  | 0 |  | CS ÚRS 2022 01 |  | 2
PP |  |  |  | Mazanina z betonu prostého bez zvýšených nároků na prostředí tl. přes 50 do 80 mm tř. C 20/25
VV |  |  |  | 149.139*0.06+239.23*0.06=23.302 [A]
TS
P | 104 | 632481215 |  | Separační vrstva k oddělení podlahových vrstev z geotextilie | M2 | 384.69 | 0.00033 |  |  |  | 0 |  | CS ÚRS 2022 01 |  | 2
PP |  |  |  | Separační vrstva k oddělení podlahových vrstev z geotextilie
VV |  |  |  | 145.46+239.23=384.690 [A]
TS
P | 105 | 635111232 |  | Násyp ze štěrkopísku, písku nebo kameniva pod podlahy se zhutněním z kameniva drobného 0-4 | M3 | 32.7 | 1.98 |  |  |  | 0 |  | CS ÚRS 2022 01 |  | 2
PP |  |  |  | Násyp ze štěrkopísku, písku nebo kameniva pod podlahy se zhutněním z kameniva drobného 0-4
VV |  |  |  | 5.45*40*0.15=32.700 [A]
TS
P | 106 | 642942111 |  | Osazování zárubní nebo rámů kovových dveřních lisovaných nebo z úhelníků bez dveřních křídel na cementovou maltu, plochy otvoru do 2,5 m2 | KUS | 71 | 0.01777 |  |  |  | 0 |  | CS ÚRS 2022 01 |  | 2
PP |  |  |  | Osazování zárubní nebo rámů kovových dveřních lisovaných nebo z úhelníků bez dveřních křídel na cementovou maltu, plochy otvoru do 2,5 m2
VV |  |  |  | 22+29+14+6=71.000 [A]
TS
P | 107 | 55331486 |  | zárubeň jednokřídlá ocelová pro zdění tl stěny 110-150mm rozměru 700/1970, 2100mm | KUS | 22 | 0.01489 |  |  |  | 0 |  | CS ÚRS 2022 01 |  | 2
PP |  |  |  | zárubeň jednokřídlá ocelová pro zdění tl stěny 110-150mm rozměru 700/1970, 2100mm
VV |  |  |  | 9+8+2+1+1+1=22.000 [A]
TS
P | 108 | 55331487 |  | zárubeň jednokřídlá ocelová pro zdění tl stěny 110-150mm rozměru 800/1970, 2100mm | KUS | 29 | 0.01521 |  |  |  | 0 |  | CS ÚRS 2022 01 |  | 2
PP |  |  |  | zárubeň jednokřídlá ocelová pro zdění tl stěny 110-150mm rozměru 800/1970, 2100mm
VV |  |  |  | 1+1+3+1+2+1+7+4+1+1+1+1+2+2+1=29.000 [A]
TS
P | 109 | 55331488 |  | zárubeň jednokřídlá ocelová pro zdění tl stěny 110-150mm rozměru 900/1970, 2100mm | KUS | 14 | 0.01553 |  |  |  | 0 |  | CS ÚRS 2022 01 |  | 2
PP |  |  |  | zárubeň jednokřídlá ocelová pro zdění tl stěny 110-150mm rozměru 900/1970, 2100mm
VV |  |  |  | 4+1+1+1+1+1+1+1+2+1=14.000 [A]
TS
P | 110 | 55331489 |  | zárubeň jednokřídlá ocelová pro zdění tl stěny 110-150mm rozměru 1100/1970, 2100mm | KUS | 6 | 0.01624 |  |  |  | 0 |  | CS ÚRS 2022 01 |  | 2
PP |  |  |  | zárubeň jednokřídlá ocelová pro zdění tl stěny 110-150mm rozměru 1100/1970, 2100mm
VV |  |  |  | 1+2+1+1+1=6.000 [A]
TS
P | 111 | 642946111 |  | Osazení stavebního pouzdra posuvných dveří do zděné příčky s jednou kapsou pro jedno dveřní křídlo průchozí šířky do 800 mm | KUS | 3 | 0.05362 |  |  |  | 0 |  | CS ÚRS 2022 01 |  | 2
PP |  |  |  | Osazení stavebního pouzdra posuvných dveří do zděné příčky s jednou kapsou pro jedno dveřní křídlo průchozí šířky do 800 mm
VV
TS
P | 112 | 55331611 |  | pouzdro stavební posuvných dveří jednopouzdrové 700mm standardní rozměr | KUS | 3 | 0.037 |  |  |  | 0 |  | CS ÚRS 2022 01 |  | 2
PP |  |  |  | pouzdro stavební posuvných dveří jednopouzdrové 700mm standardní rozměr
VV
TS
SD |  | 711 |  | Izolace proti vodě, vlhkosti a plynům
P | 166 | 711112001 |  | Provedení izolace proti zemní vlhkosti natěradly a tmely za studena na ploše svislé S nátěrem penetračním | M2 | 160.991 | 0 |  |  |  | 0 |  | CS ÚRS 2022 01 |  | 2
PP |  |  |  | Provedení izolace proti zemní vlhkosti natěradly a tmely za studena na ploše svislé S nátěrem penetračním
VV |  |  |  | 160.991=160.991 [A]
TS
P | 167 | 11163150 |  | lak penetrační asfaltový | T | 0.055 | 1 |  |  |  | 0 |  | CS ÚRS 2022 01 |  | 2
PP |  |  |  | lak penetrační asfaltový
VV
TS
P | 168 | 711112011 |  | Provedení izolace proti zemní vlhkosti natěradly a tmely za studena na ploše svislé S nátěrem suspensí asfaltovou | M2 | 160.991 | 0 |  |  |  | 0 |  | CS ÚRS 2022 01 |  | 2
PP |  |  |  | Provedení izolace proti zemní vlhkosti natěradly a tmely za studena na ploše svislé S nátěrem suspensí asfaltovou
VV |  |  |  | 160.991=160.991 [A]
TS
P | 169 | 11163346 |  | suspenze hydroizolační asfaltová | T | 0.177 | 1 |  |  |  | 0 |  | CS ÚRS 2022 01 |  | 2
PP |  |  |  | suspenze hydroizolační asfaltová
VV
TS
P | 170 | 711141559 |  | Provedení izolace proti zemní vlhkosti pásy přitavením NAIP na ploše vodorovné V | M2 | 394.451 | 0.0004 |  |  |  | 0 |  | CS ÚRS 2022 01 |  | 2
PP |  |  |  | Provedení izolace proti zemní vlhkosti pásy přitavením NAIP na ploše vodorovné V
VV |  |  |  | Výtah 2*2.15*2.27=9.761 [A] Podlahy P01+P01a 145.46+239.23=384.690 [B] Celkem: A+B=394.451 [C]
TS
P | 171 | 62853004 |  | pás asfaltový natavitelný modifikovaný SBS tl 4,0mm s vložkou ze skleněné tkaniny a spalitelnou PE fólií nebo jemnozrnným minerálním posypem na horním povrchu | M2 | 459.733 | 0.0054 |  |  |  | 0 |  | CS ÚRS 2022 01 |  | 2
PP |  |  |  | pás asfaltový natavitelný modifikovaný SBS tl 4,0mm s vložkou ze skleněné tkaniny a spalitelnou PE fólií nebo jemnozrnným minerálním posypem na horním povrchu
VV
TS
P | 172 | 711142559 |  | Provedení izolace proti zemní vlhkosti pásy přitavením NAIP na ploše svislé S | M2 | 36.96 | 0.0004 |  |  |  | 0 |  | CS ÚRS 2022 01 |  | 2
PP |  |  |  | Provedení izolace proti zemní vlhkosti pásy přitavením NAIP na ploše svislé S
VV |  |  |  | (3.4*(1.6+1.8*2)+0.5*1.6)*2=36.960 [A]
TS
P | 173 | 62832134 |  | pás asfaltový natavitelný oxidovaný tl 4,0mm typu V60 S40 s vložkou ze skleněné rohože, s jemnozrnným minerálním posypem | M2 | 45.128 | 0.0054 |  |  |  | 0 |  | CS ÚRS 2022 01 |  | 2
PP |  |  |  | pás asfaltový natavitelný oxidovaný tl 4,0mm typu V60 S40 s vložkou ze skleněné rohože, s jemnozrnným minerálním posypem
VV
TS
P | 174 | 711161273 |  | Provedení izolace proti zemní vlhkosti nopovou fólií na ploše svislé S z nopové fólie | M2 | 254.565 | 4e-05 |  |  |  | 0 |  | CS ÚRS 2022 01 |  | 2
PP |  |  |  | Provedení izolace proti zemní vlhkosti nopovou fólií na ploše svislé S z nopové fólie
VV |  |  |  | (16.25*2+40.32*2)*2.25=254.565 [A]
TS
P | 175 | 28323005 |  | fólie profilovaná (nopová) drenážní HDPE s výškou nopů 8mm | M2 | 310.824 | 0.0003 |  |  |  | 0 |  | CS ÚRS 2022 01 |  | 2
PP |  |  |  | fólie profilovaná (nopová) drenážní HDPE s výškou nopů 8mm
VV
TS
P | 176 | 711161383 |  | Izolace proti zemní vlhkosti a beztlakové vodě nopovými fóliemi ostatní ukončení izolace lištou | M | 113.14 | 0.00016 |  |  |  | 0 |  | CS ÚRS 2022 01 |  | 2
PP |  |  |  | Izolace proti zemní vlhkosti a beztlakové vodě nopovými fóliemi ostatní ukončení izolace lištou
VV |  |  |  | 16.25*2+40.32*2=113.140 [A]
TS
P | 177 | 998711102 |  | Přesun hmot pro izolace proti vodě, vlhkosti a plynům stanovený z hmotnosti přesunovaného materiálu vodorovná dopravní vzdálenost do 50 m v objektech výšky přes | T | 3.252 | 0 |  |  |  | 0 |  | CS ÚRS 2022 01 |  | 2
PP |  |  |  | Přesun hmot pro izolace proti vodě, vlhkosti a plynům stanovený z hmotnosti přesunovaného materiálu vodorovná dopravní vzdálenost do 50 m v objektech výšky přes 6 do 12 m
VV
TS
SD |  | 713 |  | Izolace tepelné
P | 178 | 713121111 |  | Montáž tepelné izolace podlah rohožemi, pásy, deskami, dílci, bloky (izolační materiál ve specifikaci) kladenými volně jednovrstvá | M2 | 384.69 | 0 |  |  |  | 0 |  | CS ÚRS 2022 01 |  | 2
PP |  |  |  | Montáž tepelné izolace podlah rohožemi, pásy, deskami, dílci, bloky (izolační materiál ve specifikaci) kladenými volně jednovrstvá
VV |  |  |  | 145.46+239.23=384.690 [A]
TS
P | 179 | 28375915 |  | deska EPS 150 pro konstrukce s vysokým zatížením ?=0,035 tl 120mm | M2 | 392.384 | 0.0032 |  |  |  | 0 |  | CS ÚRS 2022 01 |  | 2
PP |  |  |  | deska EPS 150 pro konstrukce s vysokým zatížením ?=0,035 tl 120mm
VV
TS
P | 180 | 713121121 |  | Montáž tepelné izolace podlah rohožemi, pásy, deskami, dílci, bloky (izolační materiál ve specifikaci) kladenými volně dvouvrstvá | M2 | 210.53 | 0 |  |  |  | 0 |  | CS ÚRS 2022 01 |  | 2
PP |  |  |  | Montáž tepelné izolace podlah rohožemi, pásy, deskami, dílci, bloky (izolační materiál ve specifikaci) kladenými volně dvouvrstvá
VV |  |  |  | 210.53=210.530 [A]
TS
P | 181 | 63148109 |  | deska tepelně izolační minerální univerzální ?=0,038-0,039 tl 150mm | M2 | 429.481 | 0.00525 |  |  |  | 0 |  | CS ÚRS 2022 01 |  | 2
PP |  |  |  | deska tepelně izolační minerální univerzální ?=0,038-0,039 tl 150mm
VV
TS
P | 182 | 713151111 |  | Montáž tepelné izolace střech šikmých rohožemi, pásy, deskami (izolační materiál ve specifikaci) kladenými volně mezi krokve | M2 | 75.54 | 0 |  |  |  | 0 |  | CS ÚRS 2022 01 |  | 2
PP |  |  |  | Montáž tepelné izolace střech šikmých rohožemi, pásy, deskami (izolační materiál ve specifikaci) kladenými volně mezi krokve
VV |  |  |  | 17.52+58.02=75.540 [A]
TS
P | 183 | 63148157 |  | deska tepelně izolační minerální univerzální ?=0,035 tl 160mm | M2 | 77.051 | 0.008 |  |  |  | 0 |  | CS ÚRS 2022 01 |  | 2
PP |  |  |  | deska tepelně izolační minerální univerzální ?=0,035 tl 160mm
VV
TS
P | 184 | 998713102 |  | Přesun hmot pro izolace tepelné stanovený z hmotnosti přesunovaného materiálu vodorovná dopravní vzdálenost do 50 m v objektech výšky přes 6 m do 12 m | T | 4.127 | 0 |  |  |  | 0 |  | CS ÚRS 2022 01 |  | 2
PP |  |  |  | Přesun hmot pro izolace tepelné stanovený z hmotnosti přesunovaného materiálu vodorovná dopravní vzdálenost do 50 m v objektech výšky přes 6 m do 12 m
VV
TS
SD |  | 714 |  | Akustická a protiotřesová opatření
P | 185 | 714182001 |  | Montáž pohltivých a konstrukčních součástí vložek izolačních volně rohoží stropů nebo stěn | M2 | 380.55 | 0 |  |  |  | 0 |  | CS ÚRS 2022 01 |  | 2
PP |  |  |  | Montáž pohltivých a konstrukčních součástí vložek izolačních volně rohoží stropů nebo stěn
VV |  |  |  | 357.38+23.17=380.550 [A]
TS
P | 186 | 62432100 |  | voština podlahová s vysokou akustickou izolací | KUS | 266.385 | 0.0012 |  |  |  | 0 |  | CS ÚRS 2022 01 |  | 2
PP |  |  |  | voština podlahová s vysokou akustickou izolací
VV
TS
P | 187 | 714183002 |  | Montáž pohltivých a konstrukčních součástí desek izolačních na sraz volně stropů nebo stěn | M2 | 198.92 | 0 |  |  |  | 0 |  | CS ÚRS 2022 01 |  | 2
PP |  |  |  | Montáž pohltivých a konstrukčních součástí desek izolačních na sraz volně stropů nebo stěn
VV |  |  |  | 198.92=198.920 [A]
TS
P | 188 | 63231212 |  | deska čedičová minerální pro snížení kročejového hluku (max. zatížení 2 kN/m2) tl 50mm | M2 | 208.866 | 0.005 |  |  |  | 0 |  | CS ÚRS 2022 01 |  | 2
PP |  |  |  | deska čedičová minerální pro snížení kročejového hluku (max. zatížení 2 kN/m2) tl 50mm
VV
TS
P | 189 | 998714102 |  | Přesun hmot pro akustická a protiotřesová opatření stanovený z hmotnosti přesunovaného materiálu vodorovná dopravní vzdálenost do 50 m v objektech výšky přes 6 | T | 1.364 | 0 |  |  |  | 0 |  | CS ÚRS 2022 01 |  | 2
PP |  |  |  | Přesun hmot pro akustická a protiotřesová opatření stanovený z hmotnosti přesunovaného materiálu vodorovná dopravní vzdálenost do 50 m v objektech výšky přes 6 do 12 m
VV
TS
SD |  | 723 |  | Zdravotechnika - vnitřní plynovod
P | 190 | 72319090R |  | Opravy plynovodního potrubí, úprava polohy HUP | KUS | 1 | 0 |  |  |  | 0 |  | [bez vazby na CS] |  | 2
PP |  |  |  | Opravy plynovodního potrubí, úprava polohy HUP
VV
TS
SD |  | 762 |  | Konstrukce tesařské
P | 191 | 762085112 |  | Montáž ocelových spojovacích prostředků (materiál ve specifikaci) svorníků nebo šroubů délky přes 150 do 300 mm | KUS | 13 | 0 |  |  |  | 0 |  | CS ÚRS 2022 01 |  | 2
PP |  |  |  | Montáž ocelových spojovacích prostředků (materiál ve specifikaci) svorníků nebo šroubů délky přes 150 do 300 mm
VV
TS
P | 192 | 31197003 |  | tyč závitová Pz 4.6 M10 | M | 6.5 | 0.00046 |  |  |  | 0 |  | CS ÚRS 2022 01 |  | 2
PP |  |  |  | tyč závitová Pz 4.6 M10
VV
TS
P | 193 | 31111006 |  | matice přesná šestihranná Pz DIN 934-8 M12 | 100 kus | 13 | 0.00173 |  |  |  | 0 |  | CS ÚRS 2022 01 |  | 2
PP |  |  |  | matice přesná šestihranná Pz DIN 934-8 M12
VV
TS
P | 194 | 31120005 |  | podložka DIN 125-A ZB D 10mm | 100 kus | 1 | 0.00041 |  |  |  | 0 |  | CS ÚRS 2022 01 |  | 2
PP |  |  |  | podložka DIN 125-A ZB D 10mm
VV
TS
P | 195 | 762211140 |  | Montáž schodiště přímočarého bez podstupnic, šířka ramene přes 1,00 do 1,50 m, stupně z fošen | M | 23.1 | 0.0051 |  |  |  | 0 |  | CS ÚRS 2022 01 |  | 2
PP |  |  |  | Montáž schodiště přímočarého bez podstupnic, šířka ramene přes 1,00 do 1,50 m, stupně z fošen
VV |  |  |  | 5*1.1*3+6*1.1=23.100 [A]
TS
P | 196 | 60511125 |  | řezivo stavební fošny prismované středové š do 160mm dl 2-5m | M3 | 0.003 | 0.55 |  |  |  | 0 |  | CS ÚRS 2022 01 |  | 2
PP |  |  |  | řezivo stavební fošny prismované středové š do 160mm dl 2-5m
VV |  |  |  | 0.3*0.04*1.1*6+0.53*0.04*1.1+0.33*2*0.04+0.17*0.04*12+0.12*0.04*2=0.220 [A] A * 0.012Koeficient množství=0.003 [B]
TS
P | 197 | 762331921 |  | Vyřezání části střešní vazby vázané konstrukce krovů průřezové plochy řeziva přes 120 do 224 cm2, délky vyřezané části krovového prvku do 3 m | M | 97.55 | 0 |  |  |  | 0 |  | CS ÚRS 2022 01 |  | 2
PP |  |  |  | Vyřezání části střešní vazby vázané konstrukce krovů průřezové plochy řeziva přes 120 do 224 cm2, délky vyřezané části krovového prvku do 3 m
VV |  |  |  | 975.5*0.1=97.550 [A]
TS
P | 198 | 762332922 |  | Doplnění střešní vazby řezivem (materiál v ceně) průřezové plochy přes 120 do 224 cm2 | M | 97.55 | 0.01363 |  |  |  | 0 |  | CS ÚRS 2022 01 |  | 2
PP |  |  |  | Doplnění střešní vazby řezivem (materiál v ceně) průřezové plochy přes 120 do 224 cm2
VV |  |  |  | 975.5*0.1=97.550 [A]
TS
P | 199 | 762341210 |  | Montáž bednění střech rovných a šikmých sklonu do 60° s vyřezáním otvorů z prken hrubých na sraz tl. do 32 mm | M2 | 795 | 0 |  |  |  | 0 |  | CS ÚRS 2022 01 |  | 2
PP |  |  |  | Montáž bednění střech rovných a šikmých sklonu do 60° s vyřezáním otvorů z prken hrubých na sraz tl. do 32 mm
VV
TS
P | 200 | 60515111 |  | řezivo jehličnaté boční prkno 20-30mm | M3 | 19.875 | 0.55 |  |  |  | 0 |  | CS ÚRS 2022 01 |  | 2
PP |  |  |  | řezivo jehličnaté boční prkno 20-30mm
VV |  |  |  | 795.000*0.025=19.875 [A]
TS
P | 201 | 762341811 |  | Demontáž bednění a laťování bednění střech rovných, obloukových, sklonu do 60° se všemi nadstřešními konstrukcemi z prken hrubých, hoblovaných tl. do 32 mm | M2 | 795 | 0 |  |  |  | 0 |  | CS ÚRS 2022 01 |  | 2
PP |  |  |  | Demontáž bednění a laťování bednění střech rovných, obloukových, sklonu do 60° se všemi nadstřešními konstrukcemi z prken hrubých, hoblovaných tl. do 32 mm
VV
TS
P | 202 | 762342511 |  | Montáž laťování montáž kontralatí na podklad bez tepelné izolace | M | 975.5 | 2e-05 |  |  |  | 0 |  | CS ÚRS 2022 01 |  | 2
PP |  |  |  | Montáž laťování montáž kontralatí na podklad bez tepelné izolace
VV
TS
P | 203 | 60514114 |  | řezivo jehličnaté lať impregnovaná dl 4 m | M3 | 2.341 | 0.55 |  |  |  | 0 |  | CS ÚRS 2022 01 |  | 2
PP |  |  |  | řezivo jehličnaté lať impregnovaná dl 4 m
VV |  |  |  | 975.5*0.04*0.06=2.341 [A]
TS
P | 204 | 762511247 |  | Podlahové konstrukce podkladové z dřevoštěpkových desek OSB jednovrstvých šroubovaných na sraz, tloušťky desky 25 mm | M2 | 198.92 | 0.01571 |  |  |  | 0 |  | CS ÚRS 2022 01 |  | 2
PP |  |  |  | Podlahové konstrukce podkladové z dřevoštěpkových desek OSB jednovrstvých šroubovaných na sraz, tloušťky desky 25 mm
VV |  |  |  | 198.92=198.920 [A]
TS
P | 205 | 762512261 |  | Podlahové konstrukce podkladové montáž roštu podkladového | M | 556.976 | 1e-05 |  |  |  | 0 |  | CS ÚRS 2022 01 |  | 2
PP |  |  |  | Podlahové konstrukce podkladové montáž roštu podkladového
VV |  |  |  | 198.92*2.8=556.976 [A]
TS
P | 206 | 60512125.1 |  | hranol stavební řezivo průřezu do 120cm2 do dl 6m | M3 | 3.342 | 0.55 |  |  |  | 0 |  | [bez vazby na CS] |  | 2
PP |  |  |  | hranol stavební řezivo průřezu do 120cm2 do dl 6m
VV
TS
P | 207 | 762713110 |  | Montáž prostorových vázaných konstrukcí z řeziva hraněného nebo polohraněného průřezové plochy do 120 cm2 | M | 13.2 | 0 |  |  |  | 0 |  | CS ÚRS 2022 01 |  | 2
PP |  |  |  | Montáž prostorových vázaných konstrukcí z řeziva hraněného nebo polohraněného průřezové plochy do 120 cm2
VV |  |  |  | 4*1.65+1.6*2+1.7*2=13.200 [A]
TS
P | 208 | 60512125 |  | hranol stavební řezivo průřezu do 120cm2 do dl 6m | M3 | 0.132 | 0.55 |  |  |  | 0 |  | CS ÚRS 2022 01 |  | 2
PP |  |  |  | hranol stavební řezivo průřezu do 120cm2 do dl 6m
VV
TS
P | 209 | 762811811 |  | Demontáž záklopů stropů vrchních a zapuštěných z hrubých prken, tl. do 32 mm | M2 | 1219.99 | 0 |  |  |  | 0 |  | CS ÚRS 2022 01 |  | 2
PP |  |  |  | Demontáž záklopů stropů vrchních a zapuštěných z hrubých prken, tl. do 32 mm
VV |  |  |  | 620.4-225.33+401.44+423.48=1 219.990 [A]
TS
P | 210 | 762821941 |  | Vyřezání části stropního trámu průřezové plochy přes 288 do 450 cm2, délky vyřezané části trámu přes 1 do 3 m | M | 23.89 | 0 |  |  |  | 0 |  | CS ÚRS 2022 01 |  | 2
PP |  |  |  | Vyřezání části stropního trámu průřezové plochy přes 288 do 450 cm2, délky vyřezané části trámu přes 1 do 3 m
VV |  |  |  | 4*2.8+3*2.08+3*2.15=23.890 [A]
TS
P | 211 | 762821952 |  | Vyřezání části stropního trámu průřezové plochy přes 450 cm2, délky vyřezané části trámu přes 3 do 5 m | M | 35 | 0 |  |  |  | 0 |  | CS ÚRS 2022 01 |  | 2
PP |  |  |  | Vyřezání části stropního trámu průřezové plochy přes 450 cm2, délky vyřezané části trámu přes 3 do 5 m
VV
TS
P | 212 | 998762102 |  | Přesun hmot pro konstrukce tesařské stanovený z hmotnosti přesunovaného materiálu vodorovná dopravní vzdálenost do 50 m v objektech výšky přes 6 do 12 m | T | 18.755 | 0 |  |  |  | 0 |  | CS ÚRS 2022 01 |  | 2
PP |  |  |  | Přesun hmot pro konstrukce tesařské stanovený z hmotnosti přesunovaného materiálu vodorovná dopravní vzdálenost do 50 m v objektech výšky přes 6 do 12 m
VV
TS
SD |  | 763 |  | Konstrukce suché výstavby
P | 213 | 763111314 |  | Příčka ze sádrokartonových desek s nosnou konstrukcí z jednoduchých ocelových profilů UW, CW jednoduše opláštěná deskou standardní A tl. 12,5 mm, příčka tl. 100 | M2 | 32.806 | 0.02551 |  |  |  | 0 |  | CS ÚRS 2022 01 |  | 2
PP |  |  |  | Příčka ze sádrokartonových desek s nosnou konstrukcí z jednoduchých ocelových profilů UW, CW jednoduše opláštěná deskou standardní A tl. 12,5 mm, příčka tl. 100 mm, profil 75, s izolací, EI 30, Rw do 45 dB
VV |  |  |  | 2.5*(7.04+3.57)-2-4+(1.87*2+1.775)*3.75-0.7*2*2*3=32.806 [A]
TS
P | 214 | 763111316 |  | Příčka ze sádrokartonových desek s nosnou konstrukcí z jednoduchých ocelových profilů UW, CW jednoduše opláštěná deskou standardní A tl. 12,5 mm, příčka tl. 125 | M2 | 58.75 | 0.02618 |  |  |  | 0 |  | CS ÚRS 2022 01 |  | 2
PP |  |  |  | Příčka ze sádrokartonových desek s nosnou konstrukcí z jednoduchých ocelových profilů UW, CW jednoduše opláštěná deskou standardní A tl. 12,5 mm, příčka tl. 125 mm, profil 100, s izolací, EI 30, Rw do 48 dB
VV |  |  |  | 2.5*(2.8+2*2.1+5.2+1+4.85*2+6.2)-14=58.750 [A]
TS
P | 215 | 763112312 |  | Příčka mezibytová ze sádrokartonových desek s nosnou konstrukcí ze zdvojených ocelových profilů UW, CW dvojitě opláštěná deskami standardními A tl. 2 x 12,5 mm | M2 | 22 | 0.04621 |  |  |  | 0 |  | CS ÚRS 2022 01 |  | 2
PP |  |  |  | Příčka mezibytová ze sádrokartonových desek s nosnou konstrukcí ze zdvojených ocelových profilů UW, CW dvojitě opláštěná deskami standardními A tl. 2 x 12,5 mm s dvojitou izolací, EI 60, příčka tl. 155 mm, profil 50, Rw do 62 dB
VV |  |  |  | 2.5*5.2*2-2*2=22.000 [A]
TS
P | 216 | 763112315 |  | Příčka mezibytová ze sádrokartonových desek s nosnou konstrukcí ze zdvojených ocelových profilů UW, CW dvojitě opláštěná deskami standardními A tl. 2 x 12,5 mm | M2 | 107.175 | 0.0477 |  |  |  | 0 |  | CS ÚRS 2022 01 |  | 2
PP |  |  |  | Příčka mezibytová ze sádrokartonových desek s nosnou konstrukcí ze zdvojených ocelových profilů UW, CW dvojitě opláštěná deskami standardními A tl. 2 x 12,5 mm s dvojitou izolací, EI 60, příčka tl. 205 mm, profil 75, Rw do 64 dB
VV |  |  |  | 2.5*(3.77+4.85+2*7.25+7.15)-2*2+(2.9*2+1.35)*4+2.9*2+1.1=107.175 [A]
TS
P | 217 | 763113343 |  | Příčka instalační ze sádrokartonových desek s nosnou konstrukcí ze zdvojených ocelových profilů UW, CW s mezerou, CW profily navzájem spojeny páskem sádry dvoji | M2 | 2.25 | 0.04976 |  |  |  | 0 |  | CS ÚRS 2022 01 |  | 2
PP |  |  |  | Příčka instalační ze sádrokartonových desek s nosnou konstrukcí ze zdvojených ocelových profilů UW, CW s mezerou, CW profily navzájem spojeny páskem sádry dvojitě opláštěná deskami impregnovanými H2 tl. 2 x 12,5 mm s izolací, EI 60, Rw do 54 dB, příčka tl. 205 - 700 mm, profil 75
VV |  |  |  | 2.5*0.9=2.250 [A]
TS
P | 218 | 763121426 |  | Stěna předsazená ze sádrokartonových desek s nosnou konstrukcí z ocelových profilů CW, UW jednoduše opláštěná deskou impregnovanou H2 tl. 12,5 mm bez izolace, E | M2 | 6.435 | 0.01355 |  |  |  | 0 |  | CS ÚRS 2022 01 |  | 2
PP |  |  |  | Stěna předsazená ze sádrokartonových desek s nosnou konstrukcí z ocelových profilů CW, UW jednoduše opláštěná deskou impregnovanou H2 tl. 12,5 mm bez izolace, EI 15, stěna tl. 112,5 mm, profil 100
VV |  |  |  | 2*0.9*3.575=6.435 [A]
TS
P | 219 | 763121590 |  | Stěna předsazená ze sádrokartonových desek pro osazení závěsného WC s nosnou konstrukcí z ocelových profilů CW, UW dvojitě opláštěná deskami impregnovanými H2 t | M2 | 10.01 | 0.02963 |  |  |  | 0 |  | CS ÚRS 2022 01 |  | 2
PP |  |  |  | Stěna předsazená ze sádrokartonových desek pro osazení závěsného WC s nosnou konstrukcí z ocelových profilů CW, UW dvojitě opláštěná deskami impregnovanými H2 tl. 2x12,5 mm bez izolace, stěna tl. 150 - 250 mm, profil 50
VV |  |  |  | 2.8*3.575=10.010 [A]
TS
P | 220 | 763131452 |  | Podhled ze sádrokartonových desek dvouvrstvá zavěšená spodní konstrukce z ocelových profilů CD, UD jednoduše opláštěná deskou impregnovanou H2, tl. 12,5 mm, s i | M2 | 67.51 | 0.01608 |  |  |  | 0 |  | CS ÚRS 2022 01 |  | 2
PP |  |  |  | Podhled ze sádrokartonových desek dvouvrstvá zavěšená spodní konstrukce z ocelových profilů CD, UD jednoduše opláštěná deskou impregnovanou H2, tl. 12,5 mm, s izolací
VV |  |  |  | 67.51=67.510 [A]
TS
P | 221 | 763131471 |  | Podhled ze sádrokartonových desek dvouvrstvá zavěšená spodní konstrukce z ocelových profilů CD, UD jednoduše opláštěná deskou impregnovanou protipožární DFH2, t | M2 | 452.55 | 0.01385 |  |  |  | 0 |  | CS ÚRS 2022 01 |  | 2
PP |  |  |  | Podhled ze sádrokartonových desek dvouvrstvá zavěšená spodní konstrukce z ocelových profilů CD, UD jednoduše opláštěná deskou impregnovanou protipožární DFH2, tl. 12,5 mm, bez izolace, REI do 90
VV |  |  |  | 252.09+200.46=452.550 [A]
TS
P | 222 | 763131491 |  | Podhled ze sádrokartonových desek dvouvrstvá zavěšená spodní konstrukce z ocelových profilů CD, UD jednoduše opláštěná deskou akustickou, tl. 12,5 mm, s izolací | M2 | 393.23 | 0.01661 |  |  |  | 0 |  | CS ÚRS 2022 01 |  | 2
PP |  |  |  | Podhled ze sádrokartonových desek dvouvrstvá zavěšená spodní konstrukce z ocelových profilů CD, UD jednoduše opláštěná deskou akustickou, tl. 12,5 mm, s izolací, REI do 90
VV |  |  |  | 393.23=393.230 [A]
TS
P | 223 | 763131531 |  | Podhled ze sádrokartonových desek jednovrstvá zavěšená spodní konstrukce z ocelových profilů CD, UD jednoduše opláštěná deskou protipožární DF, tl. 12,5 mm, bez | M2 | 237.77 | 0.01379 |  |  |  | 0 |  | CS ÚRS 2022 01 |  | 2
PP |  |  |  | Podhled ze sádrokartonových desek jednovrstvá zavěšená spodní konstrukce z ocelových profilů CD, UD jednoduše opláštěná deskou protipožární DF, tl. 12,5 mm, bez izolace, EI 15
VV |  |  |  | 17.52+162.23+58.02=237.770 [A]
TS
P | 224 | 763131752 |  | Podhled ze sádrokartonových desek ostatní práce a konstrukce na podhledech ze sádrokartonových desek montáž jedné vrstvy tepelné izolace | M2 | 400.92 | 0 |  |  |  | 0 |  | CS ÚRS 2022 01 |  | 2
PP |  |  |  | Podhled ze sádrokartonových desek ostatní práce a konstrukce na podhledech ze sádrokartonových desek montáž jedné vrstvy tepelné izolace
VV |  |  |  | 2*200.46=400.920 [A]
TS
P | 225 | 63152102 |  | pás tepelně izolační univerzální ?=0,032-0,033 tl 140mm | M2 | 204.469 | 0.0042 |  |  |  | 0 |  | CS ÚRS 2022 01 |  | 2
PP |  |  |  | pás tepelně izolační univerzální ?=0,032-0,033 tl 140mm
VV
TS
P | 226 | 63152104 |  | pás tepelně izolační univerzální ?=0,032-0,033 tl 160mm | M2 | 204.469 | 0.0048 |  |  |  | 0 |  | CS ÚRS 2022 01 |  | 2
PP |  |  |  | pás tepelně izolační univerzální ?=0,032-0,033 tl 160mm
VV
TS
P | 227 | 763164515 |  | Obklad konstrukcí sádrokartonovými deskami včetně ochranných úhelníků ve tvaru L rozvinuté šíře do 0,4 m, opláštěný deskou protipožární DF, tl. 12,5 mm | M | 70.78 | 0.00563 |  |  |  | 0 |  | CS ÚRS 2022 01 |  | 2
PP |  |  |  | Obklad konstrukcí sádrokartonovými deskami včetně ochranných úhelníků ve tvaru L rozvinuté šíře do 0,4 m, opláštěný deskou protipožární DF, tl. 12,5 mm
VV |  |  |  | 11.82*4+11.75*2=70.780 [A]
TS
P | 228 | 763164615 |  | Obklad konstrukcí sádrokartonovými deskami včetně ochranných úhelníků ve tvaru U rozvinuté šíře do 0,6 m, opláštěný deskou protipožární DF, tl. 12,5 mm | M | 61.16 | 0.00829 |  |  |  | 0 |  | CS ÚRS 2022 01 |  | 2
PP |  |  |  | Obklad konstrukcí sádrokartonovými deskami včetně ochranných úhelníků ve tvaru U rozvinuté šíře do 0,6 m, opláštěný deskou protipožární DF, tl. 12,5 mm
VV |  |  |  | 5.2*4+4.85*4+5.24*4=61.160 [A]
TS
P | 229 | 763182411 |  | Výplně otvorů konstrukcí ze sádrokartonových desek opláštění obvodu (špalety) střešního okna z desek včetně Al rohu hloubky do 0,5 m | M | 19.12 | 0.00554 |  |  |  | 0 |  | CS ÚRS 2022 01 |  | 2
PP |  |  |  | Výplně otvorů konstrukcí ze sádrokartonových desek opláštění obvodu (špalety) střešního okna z desek včetně Al rohu hloubky do 0,5 m
VV |  |  |  | 2*(0.78+1.6)*2+0.6*4*4=19.120 [A]
TS
P | 230 | 763251241 |  | Podlaha ze sádrovláknitých desek na pero a drážku podlahové desky tl. 2 x 12,5 mm podlaha tl. 55 mm s minerální vatou tl. 10 mm a podsypem 20 mm | M2 | 579.47 | 0.04722 |  |  |  | 0 |  | CS ÚRS 2022 01 |  | 2
PP |  |  |  | Podlaha ze sádrovláknitých desek na pero a drážku podlahové desky tl. 2 x 12,5 mm podlaha tl. 55 mm s minerální vatou tl. 10 mm a podsypem 20 mm
VV |  |  |  | 357.38+198.92+23.17=579.470 [A]
TS
P | 231 | 763251391 |  | Podlaha ze sádrovláknitých desek na pero a drážku Příplatek k cenám za každých dalších 10 mm suchého podsypu | M2 | 2283.3 | 0.005 |  |  |  | 0 |  | CS ÚRS 2022 01 |  | 2
PP |  |  |  | Podlaha ze sádrovláknitých desek na pero a drážku Příplatek k cenám za každých dalších 10 mm suchého podsypu
VV |  |  |  | 357.38*6+23.17*6=2 283.300 [A]
TS
P | 232 | 763412112 |  | Sanitární příčky vhodné do suchého prostředí dělící z dřevotřískových desek laminovaných tl. 18 mm | M2 | 7.674 | 0.0364 |  |  |  | 0 |  | CS ÚRS 2022 01 |  | 2
PP |  |  |  | Sanitární příčky vhodné do suchého prostředí dělící z dřevotřískových desek laminovaných tl. 18 mm
VV |  |  |  | D19 2.6*1.55-2.02*0.9=2.212 [A] D20 2.6*(1.65+1.15)-2.02*0.9=5.462 [B] Celkem: A+B=7.674 [C]
TS
P | 233 | 763412122 |  | Sanitární příčky vhodné do suchého prostředí dveře vnitřní do sanitárních příček šířky do 800 mm, výšky do 2 000 mm z dřevotřískových desek laminovaných včetně | KUS | 2 | 0.03215 |  |  |  | 0 |  | CS ÚRS 2022 01 |  | 2
PP |  |  |  | Sanitární příčky vhodné do suchého prostředí dveře vnitřní do sanitárních příček šířky do 800 mm, výšky do 2 000 mm z dřevotřískových desek laminovaných včetně nerezového kování tl. 18 mm
VV
TS
P | 234 | 763782213 |  | Montáž stropní konstrukce do 10 m výšky římsy z plnostěnných nosníků (např. trámů, průvlaků, překladů) konstrukční délky do 15 m, průřezové plochy přes 150 do 5 | M | 27.5 | 0 |  |  |  | 0 |  | CS ÚRS 2022 01 |  | 2
PP |  |  |  | Montáž stropní konstrukce do 10 m výšky římsy z plnostěnných nosníků (např. trámů, průvlaků, překladů) konstrukční délky do 15 m, průřezové plochy přes 150 do 500 cm2
VV |  |  |  | 5*5.5=27.500 [A]
TS
P | 235 | 60512140 |  | hranol stavební řezivo průřezu do 450cm2 do dl 6m | M3 | 1.32 | 0.55 |  |  |  | 0 |  | CS ÚRS 2022 01 |  | 2
PP |  |  |  | hranol stavební řezivo průřezu do 450cm2 do dl 6m
VV
TS
P | 236 | 998763101 |  | Přesun hmot pro dřevostavby stanovený z hmotnosti přesunovaného materiálu vodorovná dopravní vzdálenost do 50 m v objektech výšky přes 6 do 12 m | T | 68.864 | 0 |  |  |  | 0 |  | CS ÚRS 2022 01 |  | 2
PP |  |  |  | Přesun hmot pro dřevostavby stanovený z hmotnosti přesunovaného materiálu vodorovná dopravní vzdálenost do 50 m v objektech výšky přes 6 do 12 m
VV
TS
SD |  | 764 |  | Konstrukce klempířské
P | 237 | 764001821 |  | Demontáž klempířských konstrukcí krytiny ze svitků nebo tabulí do suti | M2 | 795 | 0 |  |  |  | 0 |  | CS ÚRS 2022 01 |  | 2
PP |  |  |  | Demontáž klempířských konstrukcí krytiny ze svitků nebo tabulí do suti
VV
TS
P | 238 | 764002851 |  | Demontáž klempířských konstrukcí oplechování parapetů do suti | M | 54.28 | 0 |  |  |  | 0 |  | CS ÚRS 2022 01 |  | 2
PP |  |  |  | Demontáž klempířských konstrukcí oplechování parapetů do suti
VV |  |  |  | 1.17*14+1.1*18+1.2*13+1.25*2=54.280 [A]
TS
P | 239 | 764011404 |  | Podkladní plech z pozinkovaného plechu tloušťky 0,55 mm rš 330 mm | M | 94.76 | 0.00176 |  |  |  | 0 |  | CS ÚRS 2022 01 |  | 2
PP |  |  |  | Podkladní plech z pozinkovaného plechu tloušťky 0,55 mm rš 330 mm
VV
TS
P | 240 | 764011419 |  | Dilatační lišta z pozinkovaného plechu připojovací, včetně tmelení rš 200 mm | M | 40.32 | 0.00108 |  |  |  | 0 |  | CS ÚRS 2022 01 |  | 2
PP |  |  |  | Dilatační lišta z pozinkovaného plechu připojovací, včetně tmelení rš 200 mm
VV
TS
P | 241 | R28318014 |  | Vlnová těsnící lišta trapez | M | 40.32 | 3e-05 |  |  |  | 0 |  | [bez vazby na CS] |  | 2
PP |  |  |  | Vlnová těsnící lišta trapez
VV
TS
P | 242 | 764111411 |  | Krytina ze svitků nebo tabulí z pozinkovaného plechu s úpravou u okapů, prostupů a výčnělků střechy rovné drážkováním ze svitků rš 670 mm, sklon střechy do 30° | M2 | 795 | 0.00583 |  |  |  | 0 |  | CS ÚRS 2022 01 |  | 2
PP |  |  |  | Krytina ze svitků nebo tabulí z pozinkovaného plechu s úpravou u okapů, prostupů a výčnělků střechy rovné drážkováním ze svitků rš 670 mm, sklon střechy do 30°
VV
TS
P | 243 | 764203156 |  | Montáž oplechování střešních prvků sněhového zachytávače průbežného dvoutrubkového | M | 48.65 | 0 |  |  |  | 0 |  | CS ÚRS 2022 01 |  | 2
PP |  |  |  | Montáž oplechování střešních prvků sněhového zachytávače průbežného dvoutrubkového
VV |  |  |  | 2*8.75+2*1.175+2*14.4=48.650 [A]
TS
P | 244 | 55344642 |  | svorka (držák) Al pro trubku sněhového zachytávače pro falcovanou | KUS | 48.65 | 0.0005 |  |  |  | 0 |  | CS ÚRS 2022 01 |  | 2
PP |  |  |  | svorka (držák) Al pro trubku sněhového zachytávače pro falcovanou
VV
TS
P | 245 | 55349664 |  | tyč do sněhového zachytávače Al | M | 97.3 | 0.00051 |  |  |  | 0 |  | CS ÚRS 2022 01 |  | 2
PP |  |  |  | tyč do sněhového zachytávače Al
VV
TS
P | 246 | 764211407 |  | Oplechování střešních prvků z pozinkovaného plechu hřebene větraného, včetně větrací mřížky rš 670 mm | M | 78 | 0.00499 |  |  |  | 0 |  | CS ÚRS 2022 01 |  | 2
PP |  |  |  | Oplechování střešních prvků z pozinkovaného plechu hřebene větraného, včetně větrací mřížky rš 670 mm
VV |  |  |  | 2_023_SO65_71_01_VÝPIS_ZÁMEČNICKÝCH_PRVKŮ 78=78.000 [A]
TS
P | 247 | 764211466 |  | Oplechování střešních prvků z pozinkovaného plechu úžlabí rš 500 mm | M | 44 | 0.00253 |  |  |  | 0 |  | CS ÚRS 2022 01 |  | 2
PP |  |  |  | Oplechování střešních prvků z pozinkovaného plechu úžlabí rš 500 mm
VV |  |  |  | 2_023_SO65_71_01_VÝPIS_ZÁMEČNICKÝCH_PRVKŮ 44=44.000 [A]
TS
P | 248 | 764212434 |  | Oplechování střešních prvků z pozinkovaného plechu okapu okapovým plechem střechy rovné rš 330 mm | M | 94.76 | 0.00178 |  |  |  | 0 |  | CS ÚRS 2022 01 |  | 2
PP |  |  |  | Oplechování střešních prvků z pozinkovaného plechu okapu okapovým plechem střechy rovné rš 330 mm
VV |  |  |  | 2_023_SO65_71_01_VÝPIS_ZÁMEČNICKÝCH_PRVKŮ 94.76=94.760 [A]
TS
P | 249 | 764216443 |  | Oplechování parapetů z pozinkovaného plechu rovných celoplošně lepené, bez rohů rš 250 mm | M | 2.96 | 0.00184 |  |  |  | 0 |  | CS ÚRS 2022 01 |  | 2
PP |  |  |  | Oplechování parapetů z pozinkovaného plechu rovných celoplošně lepené, bez rohů rš 250 mm
VV |  |  |  | 1.48*2=2.960 [A]
TS
P | 250 | 764216444 |  | Oplechování parapetů z pozinkovaného plechu rovných celoplošně lepené, bez rohů rš 330 mm | M | 65.26 | 0.00234 |  |  |  | 0 |  | CS ÚRS 2022 01 |  | 2
PP |  |  |  | Oplechování parapetů z pozinkovaného plechu rovných celoplošně lepené, bez rohů rš 330 mm
VV |  |  |  | 1.45*12+1.38*17+5*1.38+1.75*10=65.260 [A]
TS
P | 251 | 764216465 |  | Oplechování parapetů z pozinkovaného plechu rovných celoplošně lepené, bez rohů Příplatek k cenám za zvýšenou pracnost při provedení rohu nebo koutu do rš 400 m | KUS | 44 | 0 |  |  |  | 0 |  | CS ÚRS 2022 01 |  | 2
PP |  |  |  | Oplechování parapetů z pozinkovaného plechu rovných celoplošně lepené, bez rohů Příplatek k cenám za zvýšenou pracnost při provedení rohu nebo koutu do rš 400 mm
VV |  |  |  | 12+17+5+10=44.000 [A]
TS
P | 252 | 764311404 |  | Lemování zdí z pozinkovaného plechu boční nebo horní rovné, střech s krytinou prejzovou nebo vlnitou rš 330 mm | M | 11.7 | 0.00175 |  |  |  | 0 |  | CS ÚRS 2022 01 |  | 2
PP |  |  |  | Lemování zdí z pozinkovaného plechu boční nebo horní rovné, střech s krytinou prejzovou nebo vlnitou rš 330 mm
VV |  |  |  | 1.2*8+0.5*2+0.55*2=11.700 [A]
TS
P | 253 | 764311405 |  | Lemování zdí z pozinkovaného plechu boční nebo horní rovné, střech s krytinou prejzovou nebo vlnitou rš 400 mm | M | 3.37 | 0.00205 |  |  |  | 0 |  | CS ÚRS 2022 01 |  | 2
PP |  |  |  | Lemování zdí z pozinkovaného plechu boční nebo horní rovné, střech s krytinou prejzovou nebo vlnitou rš 400 mm
VV |  |  |  | 5*0.5+0.87=3.370 [A]
TS
P | 254 | 764312405 |  | Lemování zdí z pozinkovaného plechu spodní s formováním do tvaru krytiny rovné, střech s krytinou prejzovou nebo vlnitou rš 400 mm | M | 3.37 | 0.00225 |  |  |  | 0 |  | CS ÚRS 2022 01 |  | 2
PP |  |  |  | Lemování zdí z pozinkovaného plechu spodní s formováním do tvaru krytiny rovné, střech s krytinou prejzovou nebo vlnitou rš 400 mm
VV |  |  |  | 2_023_SO65_71_01_VÝPIS_ZÁMEČNICKÝCH_PRVKŮ 3.37=3.370 [A]
TS
P | 255 | 764511404 |  | Žlab podokapní z pozinkovaného plechu včetně háků a čel půlkruhový rš 330 mm | M | 113.58 | 0.00322 |  |  |  | 0 |  | CS ÚRS 2022 01 |  | 2
PP |  |  |  | Žlab podokapní z pozinkovaného plechu včetně háků a čel půlkruhový rš 330 mm
VV |  |  |  | 2_023_SO65_71_01_VÝPIS_ZÁMEČNICKÝCH_PRVKŮ 113.58=113.580 [A]
TS
P | 256 | 764511405 |  | Žlab podokapní z pozinkovaného plechu včetně háků a čel půlkruhový rš 400 mm | M | 40.32 | 0.0038 |  |  |  | 0 |  | CS ÚRS 2022 01 |  | 2
PP |  |  |  | Žlab podokapní z pozinkovaného plechu včetně háků a čel půlkruhový rš 400 mm
VV |  |  |  | 2_023_SO65_71_01_VÝPIS_ZÁMEČNICKÝCH_PRVKŮ 40.32=40.320 [A]
TS
P | 257 | 764511445 |  | Žlab podokapní z pozinkovaného plechu včetně háků a čel kotlík oválný (trychtýřový), rš žlabu/průměr svodu 400/120 mm | KUS | 16 | 0.00357 |  |  |  | 0 |  | CS ÚRS 2022 01 |  | 2
PP |  |  |  | Žlab podokapní z pozinkovaného plechu včetně háků a čel kotlík oválný (trychtýřový), rš žlabu/průměr svodu 400/120 mm
VV |  |  |  | 2_023_SO65_71_01_VÝPIS_ZÁMEČNICKÝCH_PRVKŮ 16=16.000 [A]
TS
P | 258 | 764518423 |  | Svod z pozinkovaného plechu včetně objímek, kolen a odskoků kruhový, průměru 120 mm | M | 95.45 | 0.00313 |  |  |  | 0 |  | CS ÚRS 2022 01 |  | 2
PP |  |  |  | Svod z pozinkovaného plechu včetně objímek, kolen a odskoků kruhový, průměru 120 mm
VV |  |  |  | 2_023_SO65_71_01_VÝPIS_ZÁMEČNICKÝCH_PRVKŮ 95.45=95.450 [A]
TS
P | 259 | 998764102 |  | Přesun hmot pro konstrukce klempířské stanovený z hmotnosti přesunovaného materiálu vodorovná dopravní vzdálenost do 50 m v objektech výšky přes 6 do 12 m | T | 6.657 | 0 |  |  |  | 0 |  | CS ÚRS 2022 01 |  | 2
PP |  |  |  | Přesun hmot pro konstrukce klempířské stanovený z hmotnosti přesunovaného materiálu vodorovná dopravní vzdálenost do 50 m v objektech výšky přes 6 do 12 m
VV
TS
SD |  | 765 |  | Krytina skládaná
P | 260 | 765123122 |  | Krytina betonová drážková skládaná na sucho sklonu střechy do 30° prvky okapové hrany větrací mřížka univerzální | M | 153.9 | 0.00032 |  |  |  | 0 |  | CS ÚRS 2022 01 |  | 2
PP |  |  |  | Krytina betonová drážková skládaná na sucho sklonu střechy do 30° prvky okapové hrany větrací mřížka univerzální
VV |  |  |  | 113.58+40.32=153.900 [A]
TS
P | 261 | 765191021 |  | Montáž pojistné hydroizolační nebo parotěsné fólie kladené ve sklonu přes 20° s lepenými přesahy na krokve | M2 | 795 | 0 |  |  |  | 0 |  | CS ÚRS 2022 01 |  | 2
PP |  |  |  | Montáž pojistné hydroizolační nebo parotěsné fólie kladené ve sklonu přes 20° s lepenými přesahy na krokve
VV
TS
P | 262 | 28329036 |  | fólie kontaktní difuzně propustná pro doplňkovou hydroizolační vrstvu, třívrstvá mikroporézní PP 150g/m2 s integrovanou samolepící páskou | M2 | 874.5 | 0.00014 |  |  |  | 0 |  | CS ÚRS 2022 01 |  | 2
PP |  |  |  | fólie kontaktní difuzně propustná pro doplňkovou hydroizolační vrstvu, třívrstvá mikroporézní PP 150g/m2 s integrovanou samolepící páskou
VV
TS
P | 263 | 998765102 |  | Přesun hmot pro krytiny skládané stanovený z hmotnosti přesunovaného materiálu vodorovná dopravní vzdálenost do 50 m na objektech výšky přes 6 do 12 m | T | 0.172 | 0 |  |  |  | 0 |  | CS ÚRS 2022 01 |  | 2
PP |  |  |  | Přesun hmot pro krytiny skládané stanovený z hmotnosti přesunovaného materiálu vodorovná dopravní vzdálenost do 50 m na objektech výšky přes 6 do 12 m
VV
TS
SD |  | 766 |  | Konstrukce truhlářské
P | 264 | 766112820 |  | Demontáž dřevěných stěn zasklených | M2 | 50.8 | 0 |  |  |  | 0 |  | CS ÚRS 2022 01 |  | 2
PP |  |  |  | Demontáž dřevěných stěn zasklených
VV |  |  |  | 14*2+9.5*2.4=50.800 [A]
TS
P | 265 | 766122320 |  | Montáž dřevěných stěn polozasklených s parapetem do 1,30 m, výšky přes 2,75 do 3,50 m | M2 | 17.08 | 0 |  |  |  | 0 |  | CS ÚRS 2022 01 |  | 2
PP |  |  |  | Montáž dřevěných stěn polozasklených s parapetem do 1,30 m, výšky přes 2,75 do 3,50 m
VV |  |  |  | 2_024_SO65_71_01_VÝPIS_TRUHLÁŘSKÝCH_PRVKŮ' T11 ((3.94+4.1)/2*2.99-1.2*2.9)*2=17.080 [A]
TS
P | 266 | RMAT0013 |  | T11 - stěna dřevěná polozasklená | KUS | 2 | 0 |  |  |  | 0 |  | [bez vazby na CS] |  | 2
PP |  |  |  | T11 - stěna dřevěná polozasklená
VV
TS
P | 267 | 766211200 |  | Montáž madel schodišťových dřevěných průběžných | M | 45.7 | 0 |  |  |  | 0 |  | CS ÚRS 2022 01 |  | 2
PP |  |  |  | Montáž madel schodišťových dřevěných průběžných
VV |  |  |  | 2_024_SO65_71_01_VÝPIS_TRUHLÁŘSKÝCH_PRVKŮ12+6.5+8*3.4=45.700 [A]
TS
P | 268 | 05217101 |  | madlo dubové D 42mm | M | 50.27 | 0 |  |  |  | 0 |  | CS ÚRS 2022 01 |  | 2
PP |  |  |  | madlo dubové D 42mm
VV
TS
P | 269 | 766221124 |  | Montáž celodřevěného samonosného schodiště s podstupnicemi schodnicového zadlabaného s podestou | M | 31.6 | 0.00079 |  |  |  | 0 |  | CS ÚRS 2022 01 |  | 2
PP |  |  |  | Montáž celodřevěného samonosného schodiště s podstupnicemi schodnicového zadlabaného s podestou
VV |  |  |  | 2_024_SO65_71_01_VÝPIS_TRUHLÁŘSKÝCH_PRVKŮ' T6 10.85+3.75=14.600 [A] T7+T8 2*2*4.25=17.000 [B] Celkem: A+B=31.600 [C]
TS
P | 270 | R61232103.1 |  | T6 - schodiště | KUS | 1 | 0.295 |  |  |  | 0 |  | [bez vazby na CS] |  | 2
PP |  |  |  | T6 - schodiště
VV
TS
P | 271 | R61232103.2 |  | T7 - schodiště | KUS | 1 | 0.295 |  |  |  | 0 |  | [bez vazby na CS] |  | 2
PP |  |  |  | T7 - schodiště
VV
TS
P | 272 | R61232103.3 |  | T8 - schodiště | KUS | 1 | 0.295 |  |  |  | 0 |  | [bez vazby na CS] |  | 2
PP |  |  |  | T8 - schodiště
VV
TS
P | 273 | 766231113 |  | Montáž sklápěcích schodů na půdu s vyřezáním otvoru a kompletizací | KUS | 1 | 0.00044 |  |  |  | 0 |  | CS ÚRS 2022 01 |  | 2
PP |  |  |  | Montáž sklápěcích schodů na půdu s vyřezáním otvoru a kompletizací
VV
TS
P | 274 | R61233168 |  | schody půdní skládací protipožární dřevěné se zesílenou izolací, pro výšku max. 280cm, 12 schodnic El 30, 120x70cm | KUS | 1 | 0.03 |  |  |  | 0 |  | [bez vazby na CS] |  | 2
PP |  |  |  | schody půdní skládací protipožární dřevěné se zesílenou izolací, pro výšku max. 280cm, 12 schodnic El 30, 120x70cm
VV
TS
P | 275 | 766311111 |  | Montáž zábradlí dřevěného vnitřního | M | 2 | 0 |  |  |  | 0 |  | CS ÚRS 2022 01 |  | 2
PP |  |  |  | Montáž zábradlí dřevěného vnitřního
VV |  |  |  | 2_024_SO65_71_01_VÝPIS_TRUHLÁŘSKÝCH_PRVKŮ' 1*2=2.000 [A]
TS
P | 276 | RMAT0014 |  | T17 - zábradlí dřevěné | KUS | 2 | 0 |  |  |  | 0 |  | [bez vazby na CS] |  | 2
PP |  |  |  | T17 - zábradlí dřevěné
VV
TS
P | 277 | 766421214 |  | Montáž obložení podhledů jednoduchých palubkami na pero a drážku z měkkého dřeva, šířky přes 100 mm | M2 | 227.835 | 0 |  |  |  | 0 |  | CS ÚRS 2022 01 |  | 2
PP |  |  |  | Montáž obložení podhledů jednoduchých palubkami na pero a drážku z měkkého dřeva, šířky přes 100 mm
VV |  |  |  | 5.62*40.54=227.835 [A]
TS
P | 278 | 61191180 |  | palubky obkladové smrk profil klasický 19x146mm jakost A/B | M2 | 241.505 | 0.00931 |  |  |  | 0 |  | CS ÚRS 2022 01 |  | 2
PP |  |  |  | palubky obkladové smrk profil klasický 19x146mm jakost A/B
VV
TS
P | 279 | 766427112 |  | Montáž obložení podhledů rošt podkladový | M | 333.5 | 0 |  |  |  | 0 |  | CS ÚRS 2022 01 |  | 2
PP |  |  |  | Montáž obložení podhledů rošt podkladový
VV |  |  |  | (15*2+14*2)*5.75=333.500 [A]
TS
P | 280 | 60514106 |  | řezivo jehličnaté lať pevnostní třída S10-13 průřez 40x60mm | M3 | 0.4 | 0.55 |  |  |  | 0 |  | CS ÚRS 2022 01 |  | 2
PP |  |  |  | řezivo jehličnaté lať pevnostní třída S10-13 průřez 40x60mm
VV |  |  |  | (15*2+14*2)*5.75=333.500 [A] A * 0.0012Koeficient množství=0.400 [B]
TS
P | 281 | 766622117 |  | Montáž oken plastových včetně montáže rámu plochy přes 1 m2 pevných do zdiva, výšky přes 2,5 m | M2 | 12.782 | 0.00027 |  |  |  | 0 |  | CS ÚRS 2022 01 |  | 2
PP |  |  |  | Montáž oken plastových včetně montáže rámu plochy přes 1 m2 pevných do zdiva, výšky přes 2,5 m
VV |  |  |  | D10 3.275*(2*1.2+2.08)-0.9*2.1=12.782 [A]
TS
P | 282 | 61140047 |  | okno plastové s fixním zasklením dvojsklo přes plochu 1m2 přes v 2,5m | M2 | 12.782 | 0.02562 |  |  |  | 0 |  | CS ÚRS 2022 01 |  | 2
PP |  |  |  | okno plastové s fixním zasklením dvojsklo přes plochu 1m2 přes v 2,5m
VV
TS
P | 283 | 766622131 |  | Montáž oken plastových včetně montáže rámu plochy přes 1 m2 otevíravých do zdiva, výšky do 1,5 m | M2 | 7.92 | 0.00027 |  |  |  | 0 |  | CS ÚRS 2022 01 |  | 2
PP |  |  |  | Montáž oken plastových včetně montáže rámu plochy přes 1 m2 otevíravých do zdiva, výšky do 1,5 m
VV |  |  |  | O4 1.2*1.1*3=3.960 [A] O4a 1.2*1.1*3=3.960 [B] Celkem: A+B=7.920 [C]
TS
P | 284 | 61140051 |  | okno plastové otevíravé/sklopné dvojsklo přes plochu 1m2 do v 1,5m | M2 | 3.96 | 0.03056 |  |  |  | 0 |  | CS ÚRS 2022 01 |  | 2
PP |  |  |  | okno plastové otevíravé/sklopné dvojsklo přes plochu 1m2 do v 1,5m
VV |  |  |  | O4 1.2*1.1*3=3.960 [A]
TS
P | 285 | RO4a |  | Jednokřídlé okno - O4a | KUS | 3 | 0.08 |  |  |  | 0 |  | [bez vazby na CS] |  | 2
PP |  |  |  | Jednokřídlé okno - O4a
VV
TS
P | 286 | 766622132 |  | Montáž oken plastových včetně montáže rámu plochy přes 1 m2 otevíravých do zdiva, výšky přes 1,5 do 2,5 m | M2 | 112.08 | 0.00026 |  |  |  | 0 |  | CS ÚRS 2022 01 |  | 2
PP |  |  |  | Montáž oken plastových včetně montáže rámu plochy přes 1 m2 otevíravých do zdiva, výšky přes 1,5 do 2,5 m
VV |  |  |  | O1 1.17*2*16=37.440 [A] O1a 1.17*2*2=4.680 [B] O2 1.1*2*11=24.200 [C] O2a 1.1*2*4=8.800 [D] O3 1.17*2*10=23.400 [E] O5 1.1*1.7*5=9.350 [F] O5a 1.1*1.7=1.870 [G] O8 1.17*2=2.340 [H] Celkem: A+B+C+D+E+F+G+H=112.080 [I]
TS
P | 287 | RO1 |  | Jednokřídlé okno otvíravé s vyklápěcím nadsvětlíkem O1 | KUS | 16 | 0.14 |  |  |  | 0 |  | [bez vazby na CS] |  | 2
PP |  |  |  | Jednokřídlé okno otvíravé s vyklápěcím nadsvětlíkem O1
VV
TS
P | 288 | RO1a |  | Jednokřídlé okno otvíravé s vyklápěcím nadsvětlíkem O1a | KUS | 2 | 0.14 |  |  |  | 0 |  | [bez vazby na CS] |  | 2
PP |  |  |  | Jednokřídlé okno otvíravé s vyklápěcím nadsvětlíkem O1a
VV
TS
P | 289 | 61140053 |  | okno plastové otevíravé/sklopné dvojsklo přes plochu 1m2 v 1,5-2,5m | M2 | 33.55 | 0.0287 |  |  |  | 0 |  | CS ÚRS 2022 01 |  | 2
PP |  |  |  | okno plastové otevíravé/sklopné dvojsklo přes plochu 1m2 v 1,5-2,5m
VV |  |  |  | O2 11*1.1*2=24.200 [A] O5 5*1.1*1.7=9.350 [B] Celkem: A+B=33.550 [C]
TS
P | 290 | RO2a |  | Jednokřídlé okno otvíravé s vyklápěcím nadsvětlíkem O2a | KUS | 4 | 0.14 |  |  |  | 0 |  | [bez vazby na CS] |  | 2
PP |  |  |  | Jednokřídlé okno otvíravé s vyklápěcím nadsvětlíkem O2a
VV
TS
P | 291 | RO3 |  | Jednokřídlé okno otvíravé s vyklápěcím nadsvětlíkem O3 | KUS | 10 | 0.14 |  |  |  | 0 |  | [bez vazby na CS] |  | 2
PP |  |  |  | Jednokřídlé okno otvíravé s vyklápěcím nadsvětlíkem O3
VV
TS
P | 292 | RO5a |  | Jednokřídlé okno otvíravé O5a | KUS | 1 | 0.12 |  |  |  | 0 |  | [bez vazby na CS] |  | 2
PP |  |  |  | Jednokřídlé okno otvíravé O5a
VV
TS
P | 293 | RO8 |  | Okno vysouvací s vyklápěcím nadsvětlíkem O8 | KUS | 1 | 0.14 |  |  |  | 0 |  | [bez vazby na CS] |  | 2
PP |  |  |  | Okno vysouvací s vyklápěcím nadsvětlíkem O8
VV
TS
P | 294 | 766660001 |  | Montáž dveřních křídel dřevěných nebo plastových otevíravých do ocelové zárubně povrchově upravených jednokřídlových, šířky do 800 mm | KUS | 41 | 0 |  |  |  | 0 |  | CS ÚRS 2022 01 |  | 2
PP |  |  |  | Montáž dveřních křídel dřevěných nebo plastových otevíravých do ocelové zárubně povrchově upravených jednokřídlových, šířky do 800 mm
VV |  |  |  | 19+1+21=41.000 [A]
TS
P | 295 | 61162086 |  | dveře jednokřídlé dřevotřískové povrch laminátový plné 800x1970-2100mm | KUS | 19 | 0.0195 |  |  |  | 0 |  | CS ÚRS 2022 01 |  | 2
PP |  |  |  | dveře jednokřídlé dřevotřískové povrch laminátový plné 800x1970-2100mm
VV |  |  |  | 1+3+2+2+3+1+1+1+2+2+1=19.000 [A]
TS
P | 296 | 61162092 |  | dveře jednokřídlé dřevotřískové povrch laminátový částečně prosklené 800x1970-2100mm | KUS | 1 | 0.021 |  |  |  | 0 |  | CS ÚRS 2022 01 |  | 2
PP |  |  |  | dveře jednokřídlé dřevotřískové povrch laminátový částečně prosklené 800x1970-2100mm
VV
TS
P | 297 | 61162085 |  | dveře jednokřídlé dřevotřískové povrch laminátový plné 700x1970-2100mm | KUS | 21 | 0.0175 |  |  |  | 0 |  | CS ÚRS 2022 01 |  | 2
PP |  |  |  | dveře jednokřídlé dřevotřískové povrch laminátový plné 700x1970-2100mm
VV |  |  |  | 9+8+2+1+1=21.000 [A]
TS
P | 298 | 766660002 |  | Montáž dveřních křídel dřevěných nebo plastových otevíravých do ocelové zárubně povrchově upravených jednokřídlových, šířky přes 800 mm | KUS | 5 | 0 |  |  |  | 0 |  | CS ÚRS 2022 01 |  | 2
PP |  |  |  | Montáž dveřních křídel dřevěných nebo plastových otevíravých do ocelové zárubně povrchově upravených jednokřídlových, šířky přes 800 mm
VV |  |  |  | +4+1=
TS
P | 299 | R61162093 |  | dveře jednokřídlé dřevotřískové povrch laminátový částečně prosklené 1000x1970-2100mm | KUS | 1 | 0.0225 |  |  |  | 0 |  | [bez vazby na CS] |  | 2
PP |  |  |  | dveře jednokřídlé dřevotřískové povrch laminátový částečně prosklené 1000x1970-2100mm
VV
TS
P | 300 | 61162087 |  | dveře jednokřídlé dřevotřískové povrch laminátový plné 900x1970-2100mm | KUS | 4 | 0.0205 |  |  |  | 0 |  | CS ÚRS 2022 01 |  | 2
PP |  |  |  | dveře jednokřídlé dřevotřískové povrch laminátový plné 900x1970-2100mm
VV |  |  |  | 1+1+1+1=4.000 [A]
TS
P | 301 | 61162088 |  | dveře jednokřídlé dřevotřískové povrch laminátový plné 1000x1970-2100mm | KUS | 1 | 0.0215 |  |  |  | 0 |  | CS ÚRS 2022 01 |  | 2
PP |  |  |  | dveře jednokřídlé dřevotřískové povrch laminátový plné 1000x1970-2100mm
VV
TS
P | 302 | 766660012 |  | Montáž dveřních křídel dřevěných nebo plastových otevíravých do ocelové zárubně povrchově upravených dvoukřídlových, šířky přes 1450 mm | KUS | 2 | 0 |  |  |  | 0 |  | CS ÚRS 2022 01 |  | 2
PP |  |  |  | Montáž dveřních křídel dřevěných nebo plastových otevíravých do ocelové zárubně povrchově upravených dvoukřídlových, šířky přes 1450 mm
VV
TS
P | 303 | 61162124 |  | dveře dvoukřídlé dřevotřískové povrch laminátový částečně prosklené 1800x1970-2100mm | KUS | 1 | 0.06 |  |  |  | 0 |  | CS ÚRS 2022 01 |  | 2
PP |  |  |  | dveře dvoukřídlé dřevotřískové povrch laminátový částečně prosklené 1800x1970-2100mm
VV |  |  |  | D-35 1=1.000 [A]
TS
P | 304 | 61162116 |  | dveře dvoukřídlé dřevotřískové povrch laminátový plné 1600x1970-2100mm | KUS | 1 | 0.04 |  |  |  | 0 |  | CS ÚRS 2022 01 |  | 2
PP |  |  |  | dveře dvoukřídlé dřevotřískové povrch laminátový plné 1600x1970-2100mm
VV |  |  |  | D26 1=1.000 [A]
TS
P | 305 | 766660021 |  | Montáž dveřních křídel dřevěných nebo plastových otevíravých do ocelové zárubně protipožárních jednokřídlových, šířky do 800 mm | KUS | 16 | 0 |  |  |  | 0 |  | CS ÚRS 2022 01 |  | 2
PP |  |  |  | Montáž dveřních křídel dřevěných nebo plastových otevíravých do ocelové zárubně protipožárních jednokřídlových, šířky do 800 mm
VV |  |  |  | 14+2=16.000 [A]
TS
P | 306 | 61162098 |  | dveře jednokřídlé dřevotřískové protipožární EI (EW) 30 D3 povrch laminátový plné 800x1970-2100mm | KUS | 14 | 0.0195 |  |  |  | 0 |  | CS ÚRS 2022 01 |  | 2
PP |  |  |  | dveře jednokřídlé dřevotřískové protipožární EI (EW) 30 D3 povrch laminátový plné 800x1970-2100mm
VV |  |  |  | 1+1+7+4+1=14.000 [A]
TS
P | 307 | 61162097 |  | dveře jednokřídlé dřevotřískové protipožární EI (EW) 30 D3 povrch laminátový plné 700x1970-2100mm | KUS | 2 | 0.0175 |  |  |  | 0 |  | CS ÚRS 2022 01 |  | 2
PP |  |  |  | dveře jednokřídlé dřevotřískové protipožární EI (EW) 30 D3 povrch laminátový plné 700x1970-2100mm
VV |  |  |  | 1+1=2.000 [A]
TS
P | 308 | 766660022 |  | Montáž dveřních křídel dřevěných nebo plastových otevíravých do ocelové zárubně protipožárních jednokřídlových, šířky přes 800 mm | KUS | 12 | 0 |  |  |  | 0 |  | CS ÚRS 2022 01 |  | 2
PP |  |  |  | Montáž dveřních křídel dřevěných nebo plastových otevíravých do ocelové zárubně protipožárních jednokřídlových, šířky přes 800 mm
VV |  |  |  | 8+1+3=12.000 [A]
TS
P | 309 | 61165314 |  | dveře jednokřídlé dřevotřískové protipožární EI (EW) 30 D3 povrch laminátový plné 900x1970-2100mm | KUS | 8 | 0.043 |  |  |  | 0 |  | CS ÚRS 2022 01 |  | 2
PP |  |  |  | dveře jednokřídlé dřevotřískové protipožární EI (EW) 30 D3 povrch laminátový plné 900x1970-2100mm
VV |  |  |  | 2+1+1+1+2+1=8.000 [A]
TS
P | 310 | 61162100 |  | dveře jednokřídlé dřevotřískové protipožární EI (EW) 30 D3 povrch laminátový plné 1000x1970-2100mm | KUS | 1 | 0.0215 |  |  |  | 0 |  | CS ÚRS 2022 01 |  | 2
PP |  |  |  | dveře jednokřídlé dřevotřískové protipožární EI (EW) 30 D3 povrch laminátový plné 1000x1970-2100mm
VV |  |  |  | 1=1.000 [A]
TS
P | 311 | R61162100 |  | dveře jednokřídlé dřevotřískové protipožární EI (EW) 30 D3 povrch laminátový částešně prosklené 1000x1970-2100mm | KUS | 3 | 0.0215 |  |  |  | 0 |  | [bez vazby na CS] |  | 2
PP |  |  |  | dveře jednokřídlé dřevotřískové protipožární EI (EW) 30 D3 povrch laminátový částešně prosklené 1000x1970-2100mm
VV |  |  |  | 2+1=3.000 [A]
TS
P | 312 | 766660311 |  | Montáž dveřních křídel dřevěných nebo plastových posuvných dveří do pouzdra zděné příčky s jednou kapsou jednokřídlových, průchozí šířky do 800 mm | KUS | 3 | 0 |  |  |  | 0 |  | CS ÚRS 2022 01 |  | 2
PP |  |  |  | Montáž dveřních křídel dřevěných nebo plastových posuvných dveří do pouzdra zděné příčky s jednou kapsou jednokřídlových, průchozí šířky do 800 mm
VV
TS
P | 313 | 61162085.1 |  | dveře jednokřídlé dřevotřískové povrch laminátový plné 700x1970-2100mm | KUS | 1 | 0.0175 |  |  |  | 0 |  | [bez vazby na CS] |  | 2
PP |  |  |  | dveře jednokřídlé dřevotřískové povrch laminátový plné 700x1970-2100mm
VV
TS
P | 314 | 766660421 |  | Montáž dveřních křídel dřevěných nebo plastových vchodových dveří včetně rámu do zdiva jednokřídlových s nadsvětlíkem | KUS | 1 | 0.00093 |  |  |  | 0 |  | CS ÚRS 2022 01 |  | 2
PP |  |  |  | Montáž dveřních křídel dřevěných nebo plastových vchodových dveří včetně rámu do zdiva jednokřídlových s nadsvětlíkem
VV
TS
P | 315 | RD48 |  | Dveře otočné, pravé - D48 | KUS | 1 | 0.061 |  |  |  | 0 |  | [bez vazby na CS] |  | 2
PP |  |  |  | Dveře otočné, pravé - D48
VV
TS
P | 316 | 766660461 |  | Montáž dveřních křídel dřevěných nebo plastových vchodových dveří včetně rámu do zdiva dvoukřídlových s nadsvětlíkem | KUS | 4 | 0.00086 |  |  |  | 0 |  | CS ÚRS 2022 01 |  | 2
PP |  |  |  | Montáž dveřních křídel dřevěných nebo plastových vchodových dveří včetně rámu do zdiva dvoukřídlových s nadsvětlíkem
VV |  |  |  | 2+1+1=4.000 [A]
TS
P | 317 | r |  | Dvoukřídlé dveře otočné, pravé - D1 | KUS | 2 | 0.16 |  |  |  | 0 |  | [bez vazby na CS] |  | 2
PP |  |  |  | Dvoukřídlé dveře otočné, pravé - D1
VV
TS
P | 318 | RD2 |  | Dvoukřídlé dveře otočné, levé- D2 | KUS | 1 | 0.16 |  |  |  | 0 |  | [bez vazby na CS] |  | 2
PP |  |  |  | Dvoukřídlé dveře otočné, levé- D2
VV
TS
P | 319 | RD3 |  | Dvoukřídlé dveře otočné, pravé - D3 | KUS | 1 | 0.16 |  |  |  | 0 |  | [bez vazby na CS] |  | 2
PP |  |  |  | Dvoukřídlé dveře otočné, pravé - D3
VV
TS
P | 320 | 766660511 |  | Montáž dveřních křídel dřevěných nebo plastových vchodových dveří včetně rámu do dřevěných konstrukcí jednokřídlových bez nadsvětlíku | KUS | 1 | 0.0009 |  |  |  | 0 |  | CS ÚRS 2022 01 |  | 2
PP |  |  |  | Montáž dveřních křídel dřevěných nebo plastových vchodových dveří včetně rámu do dřevěných konstrukcí jednokřídlových bez nadsvětlíku
VV
TS
P | 321 | RD10 |  | Dveře otočné do prosklené stěny, pravé - 10 | KUS | 1 | 0.16 |  |  |  | 0 |  | [bez vazby na CS] |  | 2
PP |  |  |  | Dveře otočné do prosklené stěny, pravé - 10
VV
TS
P | 322 | 766660713 |  | Montáž dveřních doplňků plechu okopového | KUS | 8 | 0 |  |  |  | 0 |  | CS ÚRS 2022 01 |  | 2
PP |  |  |  | Montáž dveřních doplňků plechu okopového
VV |  |  |  | 2+2+4=8.000 [A]
TS
P | 323 | 54915214 |  | plech okopový nerez 1045x250x0,6mm | KUS | 8 | 0.0006 |  |  |  | 0 |  | CS ÚRS 2022 01 |  | 2
PP |  |  |  | plech okopový nerez 1045x250x0,6mm
VV
TS
P | 324 | 766660717 |  | Montáž dveřních doplňků samozavírače na zárubeň ocelovou | KUS | 15 | 0 |  |  |  | 0 |  | CS ÚRS 2022 01 |  | 2
PP |  |  |  | Montáž dveřních doplňků samozavírače na zárubeň ocelovou
VV |  |  |  | 1+2+2+1+1+1+1+1+1+1+1+2=15.000 [A]
TS
P | 325 | R5491725 |  | samozavírač dveří lištový horní, C2 - 10000 cyklů | KUS | 15 | 0.0032 |  |  |  | 0 |  | [bez vazby na CS] |  | 2
PP |  |  |  | samozavírač dveří lištový horní, C2 - 10000 cyklů
VV
TS
P | 326 | 766660720 |  | Montáž dveřních doplňků větrací mřížky s vyříznutím otvoru | KUS | 24 | 0 |  |  |  | 0 |  | CS ÚRS 2022 01 |  | 2
PP |  |  |  | Montáž dveřních doplňků větrací mřížky s vyříznutím otvoru
VV |  |  |  | 1+10+1+8+2+1+1=24.000 [A]
TS
P | 327 | 42972112 |  | mřížka větrací do dřeva kovová 100x400mm | KUS | 24 | 0.0005 |  |  |  | 0 |  | CS ÚRS 2022 01 |  | 2
PP |  |  |  | mřížka větrací do dřeva kovová 100x400mm
VV
TS
P | 328 | 766660728 |  | Montáž dveřních doplňků dveřního kování interiérového zámku | KUS | 66 | 0 |  |  |  | 0 |  | CS ÚRS 2022 01 |  | 2
PP |  |  |  | Montáž dveřních doplňků dveřního kování interiérového zámku
VV |  |  |  | Leve 1+1+3+1+2+8+2+2+4+2+1+1+1+1+2+1+1+1+2+1+1=39.000 [A] prave 1+1+1+10+1+2+3+1+1+1+1+2+2=27.000 [B] Celkem: A+B=66.000 [C]
TS
P | 329 | 54924003 |  | zámek zadlabací 190/140 /20 P WC6 | KUS | 27 | 0.00015 |  |  |  | 0 |  | CS ÚRS 2022 01 |  | 2
PP |  |  |  | zámek zadlabací 190/140 /20 P WC6
VV |  |  |  | 27=27.000 [A]
TS
P | 330 | 54924005 |  | zámek zadlabací 190/140/20 L WC6 | KUS | 39 | 0.00015 |  |  |  | 0 |  | CS ÚRS 2022 01 |  | 2
PP |  |  |  | zámek zadlabací 190/140/20 L WC6
VV |  |  |  | 39=39.000 [A]
TS
P | 331 | 54964110 |  | vložka zámková cylindrická oboustranná | KUS | 66 | 0.00015 |  |  |  | 0 |  | CS ÚRS 2022 01 |  | 2
PP |  |  |  | vložka zámková cylindrická oboustranná
VV |  |  |  | 39+27=66.000 [A]
TS
P | 332 | 766660729 |  | Montáž dveřních doplňků dveřního kování interiérového štítku s klikou | KUS | 66 | 0 |  |  |  | 0 |  | CS ÚRS 2022 01 |  | 2
PP |  |  |  | Montáž dveřních doplňků dveřního kování interiérového štítku s klikou
VV
TS
P | 333 | 54914622 |  | kování dveřní vrchní klika včetně štítu a montážního materiálu BB 72 matný nikl | KUS | 66 | 0.0012 |  |  |  | 0 |  | CS ÚRS 2022 01 |  | 2
PP |  |  |  | kování dveřní vrchní klika včetně štítu a montážního materiálu BB 72 matný nikl
VV
TS
P | 334 | 766660731 |  | Montáž dveřních doplňků dveřního kování bezpečnostního zámku | KUS | 4 | 0 |  |  |  | 0 |  | CS ÚRS 2022 01 |  | 2
PP |  |  |  | Montáž dveřních doplňků dveřního kování bezpečnostního zámku
VV |  |  |  | 2+1+1=4.000 [A]
TS
P | 335 | 54924001 |  | zámek zadlabací 5140/22N 1/2 | KUS | 4 | 0.00015 |  |  |  | 0 |  | CS ÚRS 2022 01 |  | 2
PP |  |  |  | zámek zadlabací 5140/22N 1/2
VV
TS
P | 336 | 54964150 |  | vložka zámková cylindrická oboustranná+4 klíče | KUS | 4 | 0.00015 |  |  |  | 0 |  | CS ÚRS 2022 01 |  | 2
PP |  |  |  | vložka zámková cylindrická oboustranná+4 klíče
VV
TS
P | 337 | 766660733 |  | Montáž dveřních doplňků dveřního kování bezpečnostního štítku s klikou | KUS | 4 | 0 |  |  |  | 0 |  | CS ÚRS 2022 01 |  | 2
PP |  |  |  | Montáž dveřních doplňků dveřního kování bezpečnostního štítku s klikou
VV
TS
P | 338 | 54914110 |  | kování bezpečnostní R1, knoflík-klika R1 Cr | KUS | 4 | 0.0022 |  |  |  | 0 |  | CS ÚRS 2022 01 |  | 2
PP |  |  |  | kování bezpečnostní R1, knoflík-klika R1 Cr
VV
TS
P | 339 | 766660734 |  | Montáž dveřních doplňků dveřního kování bezpečnostního panikového kování | KUS | 5 | 0 |  |  |  | 0 |  | CS ÚRS 2022 01 |  | 2
PP |  |  |  | Montáž dveřních doplňků dveřního kování bezpečnostního panikového kování
VV |  |  |  | 2+1+1+1=5.000 [A]
TS
P | 340 | RMAT0016 |  | panikové madlo | KUS | 5 | 0 |  |  |  | 0 |  | [bez vazby na CS] |  | 2
PP |  |  |  | panikové madlo
VV
TS
P | 341 | 766660741 |  | Montáž dveřních doplňků držadla kyvných dveří | KUS | 2 | 0 |  |  |  | 0 |  | CS ÚRS 2022 01 |  | 2
PP |  |  |  | Montáž dveřních doplňků držadla kyvných dveří
VV
TS
P | 342 | RMAT0015 |  | držadlo kyvných dveří | KUS | 2 | 0 |  |  |  | 0 |  | [bez vazby na CS] |  | 2
PP |  |  |  | držadlo kyvných dveří
VV
TS
P | 343 | 766694122 |  | Montáž ostatních truhlářských konstrukcí parapetních desek dřevěných nebo plastových šířky přes 300 mm, délky přes 1000 do 1600 mm | KUS | 60 | 0 |  |  |  | 0 |  | CS ÚRS 2022 01 |  | 2
PP |  |  |  | Montáž ostatních truhlářských konstrukcí parapetních desek dřevěných nebo plastových šířky přes 300 mm, délky přes 1000 do 1600 mm
VV |  |  |  | 16+2+11+4+10+3+3+5+5+1=60.000 [A]
TS
P | 344 | 60794106 |  | parapet dřevotřískový vnitřní povrch laminátový š 450mm | M | 63.63 | 0.007 |  |  |  | 0 |  | CS ÚRS 2022 01 |  | 2
PP |  |  |  | parapet dřevotřískový vnitřní povrch laminátový š 450mm
VV |  |  |  | (18+1+10)*1.17+(15+6+6)*1.1=63.630 [A]
TS
P | 345 | 998766102 |  | Přesun hmot pro konstrukce truhlářské stanovený z hmotnosti přesunovaného materiálu vodorovná dopravní vzdálenost do 50 m v objektech výšky přes 6 do 12 m | T | 13.157 | 0 |  |  |  | 0 |  | CS ÚRS 2022 01 |  | 2
PP |  |  |  | Přesun hmot pro konstrukce truhlářské stanovený z hmotnosti přesunovaného materiálu vodorovná dopravní vzdálenost do 50 m v objektech výšky přes 6 do 12 m
VV
TS
P | 346 | R766671001 |  | Montáž střešních oken dřevěných nebo plastových kyvných, výklopných/kyvných s okenním rámem a lemováním, s plisovaným límcem, s napojením na krytinu do krytiny | KUS | 4 | 0.00027 |  |  |  | 0 |  | [bez vazby na CS] |  | 2
PP |  |  |  | Montáž střešních oken dřevěných nebo plastových kyvných, výklopných/kyvných s okenním rámem a lemováním, s plisovaným límcem, s napojením na krytinu do krytiny ploché, rozměru 60 x 60 cm
VV |  |  |  | O7 4=4.000 [A]
TS
P | 347 | R61124562 |  | okno střešní dřevěné bílé PU povrch kyvné, izolační trojsklo 60x60cm, Uw=1,1W/m2K Al oplechování | KUS | 4 | 0.0237 |  |  |  | 0 |  | [bez vazby na CS] |  | 2
PP |  |  |  | okno střešní dřevěné bílé PU povrch kyvné, izolační trojsklo 60x60cm, Uw=1,1W/m2K Al oplechování
VV
TS
P | 348 | 766671006 |  | Montáž střešních oken dřevěných nebo plastových kyvných, výklopných/kyvných s okenním rámem a lemováním, s plisovaným límcem, s napojením na krytinu do krytiny | KUS | 2 | 0.00026 |  |  |  | 0 |  | CS ÚRS 2022 01 |  | 2
PP |  |  |  | Montáž střešních oken dřevěných nebo plastových kyvných, výklopných/kyvných s okenním rámem a lemováním, s plisovaným límcem, s napojením na krytinu do krytiny ploché, rozměru 78 x 160 cm
VV |  |  |  | O6 2=2.000 [A]
TS
P | 349 | 61124749 |  | okno střešní dřevěné bílé PU povrch kyvné, izolační trojsklo 78x160cm, Uw=1,1W/m2K Al oplechování | KUS | 2 | 0 |  |  |  | 0 |  | CS ÚRS 2022 01 |  | 2
PP |  |  |  | okno střešní dřevěné bílé PU povrch kyvné, izolační trojsklo 78x160cm, Uw=1,1W/m2K Al oplechování
VV
TS
P | 350 | 766699772 |  | Montáž ostatních truhlářských konstrukcí překrytí spár podhledů lištou rohovou | M | 5.25 | 0 |  |  |  | 0 |  | CS ÚRS 2022 01 |  | 2
PP |  |  |  | Montáž ostatních truhlářských konstrukcí překrytí spár podhledů lištou rohovou
VV |  |  |  | T13 5.25=5.250 [A]
TS
P | 351 | RMAT0003 |  | Rohová lišta 50 mm x 50 mm x 2,5 m, napojovaný smrk | M | 5.775 | 0 |  |  |  | 0 |  | [bez vazby na CS] |  | 2
PP |  |  |  | Rohová lišta 50 mm x 50 mm x 2,5 m, napojovaný smrk
VV
TS
P | 352 | RO-Č |  | Příplatek za upravu výplně otvoru pro přidělání čídla | KUS | 55 | 0 |  |  |  | 0 |  | [bez vazby na CS] |  | 2
PP |  |  |  | Příplatek za upravu výplně otvoru pro přidělání čídla
VV |  |  |  | Část MÚ38=38.000 [A] Část SŽ 17=17.000 [B] Celkem: A+B=55.000 [C]
TS
SD |  | 767 |  | Konstrukce zámečnické
P | 353 | 767161111 |  | Montáž zábradlí rovného z trubek nebo tenkostěnných profilů do zdiva, hmotnosti 1 m zábradlí do 20 kg | M | 19.7 | 6e-05 |  |  |  | 0 |  | CS ÚRS 2022 01 |  | 2
PP |  |  |  | Montáž zábradlí rovného z trubek nebo tenkostěnných profilů do zdiva, hmotnosti 1 m zábradlí do 20 kg
VV |  |  |  | 2_023_SO65_71_01_VÝPIS_ZÁMEČNICKÝCH_PRVKŮ' z9 2*3.25=6.500 [A] z14 11*1.2=13.200 [B] Celkem: A+B=19.700 [C]
TS
P | 354 | RMAT0008 |  | Z14 - zábradlí do oken s nízkým parapetem | KUS | 11 | 0 |  |  |  | 0 |  | [bez vazby na CS] |  | 2
PP |  |  |  | Z14 - zábradlí do oken s nízkým parapetem
VV
TS
P | 355 | RMAT0009 |  | Z9 - poklop včetně rámů | KUS | 2 | 0 |  |  |  | 0 |  | [bez vazby na CS] |  | 2
PP |  |  |  | Z9 - poklop včetně rámů
VV
TS
P | 356 | 767161813 |  | Demontáž zábradlí do suti rovného nerozebíratelný spoj hmotnosti 1 m zábradlí do 20 kg | M | 25 | 0 |  |  |  | 0 |  | CS ÚRS 2022 01 |  | 2
PP |  |  |  | Demontáž zábradlí do suti rovného nerozebíratelný spoj hmotnosti 1 m zábradlí do 20 kg
VV
TS
P | 357 | 767163121 |  | Montáž kompletního kovového zábradlí přímého z dílců v rovině (na rovné ploše) kotveného do betonu | M | 25.8 | 0.0004 |  |  |  | 0 |  | CS ÚRS 2022 01 |  | 2
PP |  |  |  | Montáž kompletního kovového zábradlí přímého z dílců v rovině (na rovné ploše) kotveného do betonu
VV |  |  |  | 2_023_SO65_71_01_VÝPIS_ZÁMEČNICKÝCH_PRVKŮ25.8=25.800 [A]
TS
P | 358 | R55342280.1 |  | Z1 - Litinové zábradlí dle PD | M | 25.8 | 0 |  |  |  | 0 |  | [bez vazby na CS] |  | 2
PP |  |  |  | Z1 - Litinové zábradlí dle PD
VV |  |  |  | 2_023_SO65_71_01_VÝPIS_ZÁMEČNICKÝCH_PRVKŮ25.8=25.800 [A]
TS
P | 359 | 767163221 |  | Montáž kompletního kovového zábradlí přímého z dílců na schodišti kotveného do betonu | M | 8.7 | 0.0004 |  |  |  | 0 |  | CS ÚRS 2022 01 |  | 2
PP |  |  |  | Montáž kompletního kovového zábradlí přímého z dílců na schodišti kotveného do betonu
VV |  |  |  | 2_023_SO65_71_01_VÝPIS_ZÁMEČNICKÝCH_PRVKŮ 8.7=8.700 [A]
TS
P | 360 | R55342280.2 |  | Z2 - Litinové zábradlí dle PD | M | 8.7 | 0 |  |  |  | 0 |  | [bez vazby na CS] |  | 2
PP |  |  |  | Z2 - Litinové zábradlí dle PD
VV
TS
P | 361 | 767391112 |  | Montáž krytiny z tvarovaných plechů trapézových nebo vlnitých, uchyceným šroubováním | M2 | 228 | 0.00028 |  |  |  | 0 |  | CS ÚRS 2022 01 |  | 2
PP |  |  |  | Montáž krytiny z tvarovaných plechů trapézových nebo vlnitých, uchyceným šroubováním
VV |  |  |  | 2_023_SO65_71_01_VÝPIS_ZÁMEČNICKÝCH_PRVKŮ 228=228.000 [A]
TS
P | 362 | R15484142 |  | plech trapézový 50/200 Pz tl 1,00mm, barva grafitová | M2 | 258.324 | 0.0099 |  |  |  | 0 |  | [bez vazby na CS] |  | 2
PP |  |  |  | plech trapézový 50/200 Pz tl 1,00mm, barva grafitová
VV
TS
P | 363 | 767531111 |  | Montáž vstupních čistících zón z rohoží kovových nebo plastových | M2 | 8.5 | 0 |  |  |  | 0 |  | CS ÚRS 2022 01 |  | 2
PP |  |  |  | Montáž vstupních čistících zón z rohoží kovových nebo plastových
VV |  |  |  | 2_023_SO65_71_01_VÝPIS_ZÁMEČNICKÝCH_PRVKŮ' Z6 1*1.5*4=6.000 [A] Z7 1*1.25*2=2.500 [B] Celkem: A+B=8.500 [C]
TS
P | 364 | 69752076 |  | rohož vstupní provedení houževnatá pryž, modul 150x100 cm | KUS | 6 | 0.018 |  |  |  | 0 |  | CS ÚRS 2022 01 |  | 2
PP |  |  |  | rohož vstupní provedení houževnatá pryž, modul 150x100 cm
VV |  |  |  | 4+2=6.000 [A]
TS
P | 365 | 767531121 |  | Montáž vstupních čistících zón z rohoží osazení rámu mosazného nebo hliníkového zapuštěného z L profilů | M | 29 | 0 |  |  |  | 0 |  | CS ÚRS 2022 01 |  | 2
PP |  |  |  | Montáž vstupních čistících zón z rohoží osazení rámu mosazného nebo hliníkového zapuštěného z L profilů
VV |  |  |  | = Z6 (1+1.5)*2*4=20.000 [B] Z7 (1+1.25)*2*2=9.000 [C] Celkem: A+B+C=
TS
P | 366 | 69752160 |  | rám pro zapuštění profil L-30/30 25/25 20/30 15/30-Al | M | 29 | 0.0002 |  |  |  | 0 |  | CS ÚRS 2022 01 |  | 2
PP |  |  |  | rám pro zapuštění profil L-30/30 25/25 20/30 15/30-Al
VV
TS
P | 367 | 767662210 |  | Montáž mříží otvíravých | M2 | 11.7 | 9e-05 |  |  |  | 0 |  | CS ÚRS 2022 01 |  | 2
PP |  |  |  | Montáž mříží otvíravých
VV |  |  |  | 2_023_SO65_71_01_VÝPIS_ZÁMEČNICKÝCH_PRVKŮ2*1.17*5=11.700 [A]
TS
P | 368 | 54912000 |  | mříž pro stavení otvory otvíravá | M2 | 11.7 | 0.01 |  |  |  | 0 |  | CS ÚRS 2022 01 |  | 2
PP |  |  |  | mříž pro stavení otvory otvíravá
VV
TS
P | 369 | 767995112 |  | Montáž ostatních atypických zámečnických konstrukcí hmotnosti přes 5 do 10 kg | KG | 20 | 6e-05 |  |  |  | 0 |  | CS ÚRS 2022 01 |  | 2
PP |  |  |  | Montáž ostatních atypických zámečnických konstrukcí hmotnosti přes 5 do 10 kg
VV |  |  |  | 2_023_SO65_71_01_VÝPIS_ZÁMEČNICKÝCH_PRVKŮ 20=20.000 [A]
TS
P | 370 | RMAT0010 |  | Z11 - poutač na bistro | KUS | 2 | 0 |  |  |  | 0 |  | [bez vazby na CS] |  | 2
PP |  |  |  | Z11 - poutač na bistro
VV
TS
P | 371 | 998767102 |  | Přesun hmot pro zámečnické konstrukce stanovený z hmotnosti přesunovaného materiálu vodorovná dopravní vzdálenost do 50 m v objektech výšky přes 6 do 12 m | T | 3.621 | 0 |  |  |  | 0 |  | CS ÚRS 2022 01 |  | 2
PP |  |  |  | Přesun hmot pro zámečnické konstrukce stanovený z hmotnosti přesunovaného materiálu vodorovná dopravní vzdálenost do 50 m v objektech výšky přes 6 do 12 m
VV
TS
P | 372 | R767590120 |  | Montáž podlahových konstrukcí podlahových poklopů, podlah připevněných šroubováním | KUS | 1 | 5e-05 |  |  |  | 0 |  | [bez vazby na CS] |  | 2
PP |  |  |  | Montáž podlahových konstrukcí podlahových poklopů, podlah připevněných šroubováním
VV |  |  |  | 2_023_SO65_71_01_VÝPIS_ZÁMEČNICKÝCH_PRVKŮ 1=1.000 [A]
TS
P | 373 | RMAT0007 |  | Z8 Podlahový poklop | KUS | 1 | 0.02 |  |  |  | 0 |  | [bez vazby na CS] |  | 2
PP |  |  |  | Z8 Podlahový poklop
VV
TS
P | 374 | R13010432 |  | úhelník ocelový rovnostranný jakost S235JR (11 375) 80x80x5mm | T | 0.012 | 1 |  |  |  | 0 |  | [bez vazby na CS] |  | 2
PP |  |  |  | úhelník ocelový rovnostranný jakost S235JR (11 375) 80x80x5mm
VV |  |  |  | 7.34 *2*(1.2*0.7)/1000=0.012 [A]
TS
P | 375 | 767627101 |  | Montáž oken zdvojených krycích ocelových lišt oboustranně šroubováním | M | 5.85 | 0 |  |  |  | 0 |  | CS ÚRS 2022 01 |  | 2
PP |  |  |  | Montáž oken zdvojených krycích ocelových lišt oboustranně šroubováním
VV |  |  |  | 5*1.17=5.850 [A]
TS
P | 376 | RMAT0004 |  | krycí lišta | M | 5.85 | 0 |  |  |  | 0 |  | [bez vazby na CS] |  | 2
PP |  |  |  | krycí lišta
VV
TS
P | 377 | 767661811 |  | Demontáž mříží pevných nebo otevíravých | M2 | 3.2 | 0 |  |  |  | 0 |  | CS ÚRS 2022 01 |  | 2
PP |  |  |  | Demontáž mříží pevných nebo otevíravých
VV |  |  |  | 1.15*2+0.9*1=3.200 [A]
TS
P | 378 | 767893118 |  | Montáž stříšek nad venkovními vstupy z kovových profilů kotvených k nosné konstrukci pomocí závěsů, výplň z plechu rovná, šířky přes 1,50 do 2,00 m | KUS | 1 | 5e-05 |  |  |  | 0 |  | CS ÚRS 2022 01 |  | 2
PP |  |  |  | Montáž stříšek nad venkovními vstupy z kovových profilů kotvených k nosné konstrukci pomocí závěsů, výplň z plechu rovná, šířky přes 1,50 do 2,00 m
VV |  |  |  | 2_023_SO65_71_01_VÝPIS_ZÁMEČNICKÝCH_PRVKŮ 1=1.000 [A]
TS
P | 379 | RMAT0005 |  | Z3 - stříška vchodová | KUS | 1 | 0.025 |  |  |  | 0 |  | [bez vazby na CS] |  | 2
PP |  |  |  | Z3 - stříška vchodová
VV
TS
P | 380 | 767995111 |  | Montáž ostatních atypických zámečnických konstrukcí hmotnosti do 5 kg | KG | 6 | 7e-05 |  |  |  | 0 |  | CS ÚRS 2022 01 |  | 2
PP |  |  |  | Montáž ostatních atypických zámečnických konstrukcí hmotnosti do 5 kg
VV |  |  |  | 1*6=6.000 [A]
TS
P | 381 | RMAT0002 |  | Vibroizolační výrobek pružinový dle požadavku VZT | KUS | 6 | 0 |  |  |  | 0 |  | [bez vazby na CS] |  | 2
PP |  |  |  | Vibroizolační výrobek pružinový dle požadavku VZT
VV
TS
P | 382 | 767995113 |  | Montáž ostatních atypických zámečnických konstrukcí hmotnosti přes 10 do 20 kg | KG | 20 | 6e-05 |  |  |  | 0 |  | CS ÚRS 2022 01 |  | 2
PP |  |  |  | Montáž ostatních atypických zámečnických konstrukcí hmotnosti přes 10 do 20 kg
VV |  |  |  | 2_023_SO65_71_01_VÝPIS_ZÁMEČNICKÝCH_PRVKŮ-Z5 20=20.000 [A]
TS
P | 383 | RMAT0006 |  | Z5 - Držák stožáru mezi krokve | KUS | 1 | 0.02 |  |  |  | 0 |  | [bez vazby na CS] |  | 2
PP |  |  |  | Z5 - Držák stožáru mezi krokve
VV
TS
P | 384 | 767995115 |  | Montáž ostatních atypických zámečnických konstrukcí hmotnosti přes 50 do 100 kg | KG | 647.5 | 5e-05 |  |  |  | 0 |  | CS ÚRS 2022 01 |  | 2
PP |  |  |  | Montáž ostatních atypických zámečnických konstrukcí hmotnosti přes 50 do 100 kg
VV |  |  |  | 92.5*7=647.500 [A]
TS
P | 385 | 767R1 |  | Litinové sloupy zastřešení nástupiště. Replika stávajících sloupů. Včetně nátěru. | KUS | 7 | 0.0925 |  |  |  | 0 |  | [bez vazby na CS] |  | 2
PP |  |  |  | Litinové sloupy zastřešení nástupiště. Replika stávajících sloupů. Včetně nátěru.
VV
TS
P | 386 | 767996801 |  | Demontáž ostatních zámečnických konstrukcí o hmotnosti jednotlivých dílů rozebráním do 50 kg | KG | 40 | 0 |  |  |  | 0 |  | CS ÚRS 2022 01 |  | 2
PP |  |  |  | Demontáž ostatních zámečnických konstrukcí o hmotnosti jednotlivých dílů rozebráním do 50 kg
VV |  |  |  | Držák vlajky 2*2.5=5.000 [A] Kce nad okny do kolejiště 4*2.5=10.000 [B] konzola malá 3*5=15.000 [C] konzola velká 10=10.000 [D] Celkem: A+B+C+D=40.000 [E]
TS
P | 387 | R767810113 |  | Montáž větracích mřížek ocelových čtyřhranných, průřezu přes 0,09 m2 | KUS | 8 | 0 |  |  |  | 0 |  | [bez vazby na CS] |  | 2
PP |  |  |  | Montáž větracích mřížek ocelových čtyřhranných, průřezu přes 0,09 m2
VV |  |  |  | 2_023_SO65_71_01_VÝPIS_ZÁMEČNICKÝCH_PRVKŮ-Z10 8=8.000 [A]
TS
P | 388 | R5534142 |  | Z10 větrací mříž FeZn tl. 1,5mm 400x800mm | KUS | 8 | 0.00046 |  |  |  | 0 |  | [bez vazby na CS] |  | 2
PP |  |  |  | Z10 větrací mříž FeZn tl. 1,5mm 400x800mm
VV
TS
SD |  | 771 |  | Podlahy z dlaždic
P | 389 | 771111011 |  | Příprava podkladu před provedením dlažby vysátí podlah | M2 | 273.94 | 0 |  |  |  | 0 |  | CS ÚRS 2022 01 |  | 2
PP |  |  |  | Příprava podkladu před provedením dlažby vysátí podlah
VV |  |  |  | 145.46+357.38+198.92+210.53+23.17-585.76-75.76=273.940 [A]
TS
P | 390 | 771121011 |  | Příprava podkladu před provedením dlažby nátěr penetrační na podlahu | M2 | 273.94 | 0.0003 |  |  |  | 0 |  | CS ÚRS 2022 01 |  | 2
PP |  |  |  | Příprava podkladu před provedením dlažby nátěr penetrační na podlahu
VV |  |  |  | 145.46+357.38+198.92+210.53+23.17-585.76-75.76=273.940 [A]
TS
P | 391 | 771474112 |  | Montáž soklů z dlaždic keramických lepených flexibilním lepidlem rovných, výšky přes 65 do 90 mm | M | 268.6 | 0.00043 |  |  |  | 0 |  | CS ÚRS 2022 01 |  | 2
PP |  |  |  | Montáž soklů z dlaždic keramických lepených flexibilním lepidlem rovných, výšky přes 65 do 90 mm
VV
TS
P | 392 | 59761416 |  | sokl-dlažba keramická slinutá hladká do interiéru i exteriéru 300x80mm | KUS | 664.785 | 0.00045 |  |  |  | 0 |  | CS ÚRS 2022 01 |  | 2
PP |  |  |  | sokl-dlažba keramická slinutá hladká do interiéru i exteriéru 300x80mm
VV
TS
P | 393 | 771574112 |  | Montáž podlah z dlaždic keramických lepených flexibilním lepidlem maloformátových hladkých přes 9 do 12 ks/m2 | M2 | 80.43 | 0.0063 |  |  |  | 0 |  | CS ÚRS 2022 01 |  | 2
PP |  |  |  | Montáž podlah z dlaždic keramických lepených flexibilním lepidlem maloformátových hladkých přes 9 do 12 ks/m2
VV |  |  |  | 80.43=80.430 [A]
TS
P | 394 | 59761003 |  | dlažba keramická hutná hladká do interiéru přes 9 do 12ks/m2 | M2 | 92.495 | 0.018 |  |  |  | 0 |  | CS ÚRS 2022 01 |  | 2
PP |  |  |  | dlažba keramická hutná hladká do interiéru přes 9 do 12ks/m2
VV
TS
P | 395 | 771574266 |  | Montáž podlah z dlaždic keramických lepených flexibilním lepidlem maloformátových pro vysoké mechanické zatížení protiskluzných nebo reliéfních (bezbariérových) | M2 | 193.51 | 0.00588 |  |  |  | 0 |  | CS ÚRS 2022 01 |  | 2
PP |  |  |  | Montáž podlah z dlaždic keramických lepených flexibilním lepidlem maloformátových pro vysoké mechanické zatížení protiskluzných nebo reliéfních (bezbariérových) přes 22 do 25 ks/m2
VV |  |  |  | 273.94-80.43=193.510 [A]
TS
P | 396 | 59761406 |  | dlažba keramická slinutá protiskluzná do interiéru i exteriéru pro vysoké mechanické namáhání přes 22 do 25ks/m2 | M2 | 212.861 | 0.0192 |  |  |  | 0 |  | CS ÚRS 2022 01 |  | 2
PP |  |  |  | dlažba keramická slinutá protiskluzná do interiéru i exteriéru pro vysoké mechanické namáhání přes 22 do 25ks/m2
VV
TS
P | 397 | 771591112 |  | Izolace podlahy pod dlažbu nátěrem nebo stěrkou ve dvou vrstvách | M2 | 150.76 | 0.0015 |  |  |  | 0 |  | CS ÚRS 2022 01 |  | 2
PP |  |  |  | Izolace podlahy pod dlažbu nátěrem nebo stěrkou ve dvou vrstvách
VV |  |  |  | 65.72+44.13+17.74+23.17=150.760 [A]
TS
P | 398 | 771591221 |  | Izolace podlahy pod dlažbu fólií v pásech celoplošně lepená | M2 | 23.17 | 0.00431 |  |  |  | 0 |  | CS ÚRS 2022 01 |  | 2
PP |  |  |  | Izolace podlahy pod dlažbu fólií v pásech celoplošně lepená
VV |  |  |  | 23.17=23.170 [A]
TS
P | 399 | 998771102 |  | Přesun hmot pro podlahy z dlaždic stanovený z hmotnosti přesunovaného materiálu vodorovná dopravní vzdálenost do 50 m v objektech výšky přes 6 do 12 m | T | 8.219 | 0 |  |  |  | 0 |  | CS ÚRS 2022 01 |  | 2
PP |  |  |  | Přesun hmot pro podlahy z dlaždic stanovený z hmotnosti přesunovaného materiálu vodorovná dopravní vzdálenost do 50 m v objektech výšky přes 6 do 12 m
VV
TS
SD |  | 776 |  | Podlahy povlakové
P | 400 | 776111311 |  | Příprava podkladu vysátí podlah | M2 | 661.52 | 0 |  |  |  | 0 |  | CS ÚRS 2022 01 |  | 2
PP |  |  |  | Příprava podkladu vysátí podlah
VV |  |  |  | 585.76+75.76=661.520 [A]
TS
P | 401 | 776121112 |  | Příprava podkladu penetrace vodou ředitelná podlah | M2 | 661.52 | 3e-05 |  |  |  | 0 |  | CS ÚRS 2022 01 |  | 2
PP |  |  |  | Příprava podkladu penetrace vodou ředitelná podlah
VV |  |  |  | 585.76+75.76=661.520 [A]
TS
P | 402 | 776221111 |  | Montáž podlahovin z PVC lepením standardním lepidlem z pásů standardních | M2 | 585.76 | 0.0003 |  |  |  | 0 |  | CS ÚRS 2022 01 |  | 2
PP |  |  |  | Montáž podlahovin z PVC lepením standardním lepidlem z pásů standardních
VV |  |  |  | 72.79+211.83+147.28+210.53+19.09-75.76=585.760 [A]
TS
P | 403 | 28412285 |  | krytina podlahová heterogenní tl 2mm | M2 | 644.336 | 0.00283 |  |  |  | 0 |  | CS ÚRS 2022 01 |  | 2
PP |  |  |  | krytina podlahová heterogenní tl 2mm
VV
TS
P | 404 | 776221121 |  | Montáž podlahovin z PVC lepením standardním lepidlem z pásů elektrostaticky vodivých | M2 | 75.76 | 0.0004 |  |  |  | 0 |  | CS ÚRS 2022 01 |  | 2
PP |  |  |  | Montáž podlahovin z PVC lepením standardním lepidlem z pásů elektrostaticky vodivých
VV |  |  |  | 75.76=75.760 [A]
TS
P | 405 | 28411026 |  | PVC vinyl homogenní zátěžová elektrostaticky vodivé tl 2,00mm, R 0,05-1M?, třída zátěže 34/43, třída otěru P, hořlavost Bfl S1 | M2 | 83.336 | 0.0029 |  |  |  | 0 |  | CS ÚRS 2022 01 |  | 2
PP |  |  |  | PVC vinyl homogenní zátěžová elektrostaticky vodivé tl 2,00mm, R 0,05-1M?, třída zátěže 34/43, třída otěru P, hořlavost Bfl S1
VV
TS
P | 406 | 776411111 |  | Montáž soklíků lepením obvodových, výšky do 80 mm | M | 419.5 | 1e-05 |  |  |  | 0 |  | CS ÚRS 2022 01 |  | 2
PP |  |  |  | Montáž soklíků lepením obvodových, výšky do 80 mm
VV |  |  |  | 419.5=419.500 [A]
TS
P | 407 | 28411009 |  | lišta soklová PVC 18x80mm | M | 427.89 | 0.00035 |  |  |  | 0 |  | CS ÚRS 2022 01 |  | 2
PP |  |  |  | lišta soklová PVC 18x80mm
VV
TS
P | 408 | 776411211 |  | Montáž soklíků tahaných (fabiony) z PVC obvodových, výšky do 80 mm | M | 476 | 5e-05 |  |  |  | 0 |  | CS ÚRS 2022 01 |  | 2
PP |  |  |  | Montáž soklíků tahaných (fabiony) z PVC obvodových, výšky do 80 mm
VV |  |  |  | 419.5+56.5=476.000 [A]
TS
P | 409 | 28412285.1 |  | krytina podlahová heterogenní tl 2mm | M2 | 38.594 | 0.00283 |  |  |  | 0 |  | [bez vazby na CS] |  | 2
PP |  |  |  | krytina podlahová heterogenní tl 2mm
VV
TS
P | 410 | 28411026.1 |  | PVC vinyl homogenní zátěžová elektrostaticky vodivé tl 2,00mm, R 0,05-1M?, třída zátěže 34/43, třída otěru P, hořlavost Bfl S1 | M2 | 5.198 | 0.0029 |  |  |  | 0 |  | [bez vazby na CS] |  | 2
PP |  |  |  | PVC vinyl homogenní zátěžová elektrostaticky vodivé tl 2,00mm, R 0,05-1M?, třída zátěže 34/43, třída otěru P, hořlavost Bfl S1
VV
TS
P | 411 | 998776102 |  | Přesun hmot pro podlahy povlakové stanovený z hmotnosti přesunovaného materiálu vodorovná dopravní vzdálenost do 50 m v objektech výšky přes 6 do 12 m | T | 2.593 | 0 |  |  |  | 0 |  | CS ÚRS 2022 01 |  | 2
PP |  |  |  | Přesun hmot pro podlahy povlakové stanovený z hmotnosti přesunovaného materiálu vodorovná dopravní vzdálenost do 50 m v objektech výšky přes 6 do 12 m
VV
TS
SD |  | 781 |  | Dokončovací práce - obklady
P | 412 | 781111011 |  | Příprava podkladu před provedením obkladu oprášení (ometení) stěny | M2 | 390.143 | 0 |  |  |  | 0 |  | CS ÚRS 2022 01 |  | 2
PP |  |  |  | Příprava podkladu před provedením obkladu oprášení (ometení) stěny
VV |  |  |  | 8.62*0.5+2.1*(102.77+80.96)=390.143 [A]
TS
P | 413 | 781121011 |  | Příprava podkladu před provedením obkladu nátěr penetrační na stěnu | M2 | 390.143 | 0.0003 |  |  |  | 0 |  | CS ÚRS 2022 01 |  | 2
PP |  |  |  | Příprava podkladu před provedením obkladu nátěr penetrační na stěnu
VV |  |  |  | 390.143=390.143 [A]
TS
P | 414 | 781131112 |  | Izolace stěny pod obklad izolace nátěrem nebo stěrkou ve dvou vrstvách | M2 | 122.502 | 0.0015 |  |  |  | 0 |  | CS ÚRS 2022 01 |  | 2
PP |  |  |  | Izolace stěny pod obklad izolace nátěrem nebo stěrkou ve dvou vrstvách
VV |  |  |  | 2.1*(12.52+8*2.1+2.5+12.1)+0.3*(8*2+9+7.3*3+7.5*4+7.75+7.36+8.89)=122.502 [A]
TS
P | 415 | 781473810 |  | Demontáž obkladů z dlaždic keramických lepených | M2 | 52.5 | 0 |  |  |  | 0 |  | CS ÚRS 2022 01 |  | 2
PP |  |  |  | Demontáž obkladů z dlaždic keramických lepených
VV
TS
P | 416 | 781474112 |  | Montáž obkladů vnitřních stěn z dlaždic keramických lepených flexibilním lepidlem maloformátových hladkých přes 9 do 12 ks/m2 | M2 | 390.143 | 0.006 |  |  |  | 0 |  | CS ÚRS 2022 01 |  | 2
PP |  |  |  | Montáž obkladů vnitřních stěn z dlaždic keramických lepených flexibilním lepidlem maloformátových hladkých přes 9 do 12 ks/m2
VV |  |  |  | 390.143=390.143 [A]
TS
P | 417 | 59761026 |  | obklad keramický hladký do 12ks/m2 | M2 | 448.664 | 0.0118 |  |  |  | 0 |  | CS ÚRS 2022 01 |  | 2
PP |  |  |  | obklad keramický hladký do 12ks/m2
VV
TS
P | 418 | 781494111 |  | Obklad - dokončující práce profily ukončovací lepené flexibilním lepidlem rohové | M | 26.2 | 0.00055 |  |  |  | 0 |  | CS ÚRS 2022 01 |  | 2
PP |  |  |  | Obklad - dokončující práce profily ukončovací lepené flexibilním lepidlem rohové
VV |  |  |  | 2*0.5+2.1*(4+7+1)=26.200 [A]
TS
P | 419 | 998781102 |  | Přesun hmot pro obklady keramické stanovený z hmotnosti přesunovaného materiálu vodorovná dopravní vzdálenost do 50 m v objektech výšky přes 6 do 12 m | T | 8.027 | 0 |  |  |  | 0 |  | CS ÚRS 2022 01 |  | 2
PP |  |  |  | Přesun hmot pro obklady keramické stanovený z hmotnosti přesunovaného materiálu vodorovná dopravní vzdálenost do 50 m v objektech výšky přes 6 do 12 m
VV
TS
P | 450 | 781494511 |  | Obklad - dokončující práce profily ukončovací lepené flexibilním lepidlem ukončovací | M | 153.2 | 0.0005 |  |  |  | 0 |  | CS ÚRS 2022 01 |  | 2
PP |  |  |  | Obklad - dokončující práce profily ukončovací lepené flexibilním lepidlem ukončovací
VV |  |  |  | 2.1*(4*2+12*2+16+12*2)+0.5*4=153.200 [A]
TS
SD |  | 783 |  | Dokončovací práce - nátěry
P | 420 | 783223011 |  | Preventivní napouštěcí nátěr tesařských prvků proti dřevokazným houbám, hmyzu a plísním nezabudovaných do konstrukce jednonásobný akrylátový | M2 | 585.3 | 0.00022 |  |  |  | 0 |  | CS ÚRS 2022 01 |  | 2
PP |  |  |  | Preventivní napouštěcí nátěr tesařských prvků proti dřevokazným houbám, hmyzu a plísním nezabudovaných do konstrukce jednonásobný akrylátový
VV |  |  |  | 975.5*0.6=585.300 [A]
TS
P | 421 | 783301313 |  | Příprava podkladu zámečnických konstrukcí před provedením nátěru odmaštění odmašťovačem ředidlovým | M2 | 149.139 | 7e-05 |  |  |  | 0 |  | CS ÚRS 2022 01 |  | 2
PP |  |  |  | Příprava podkladu zámečnických konstrukcí před provedením nátěru odmaštění odmašťovačem ředidlovým
VV |  |  |  | 149.139=149.139 [A]
TS
P | 422 | 783301401 |  | Příprava podkladu zámečnických konstrukcí před provedením nátěru ometení | M2 | 149.139 | 0 |  |  |  | 0 |  | CS ÚRS 2022 01 |  | 2
PP |  |  |  | Příprava podkladu zámečnických konstrukcí před provedením nátěru ometení
VV |  |  |  | 149.139=149.139 [A]
TS
P | 423 | 783306805 |  | Odstranění nátěrů ze zámečnických konstrukcí opálením s obroušením | M2 | 149.139 | 2e-05 |  |  |  | 0 |  | CS ÚRS 2022 01 |  | 2
PP |  |  |  | Odstranění nátěrů ze zámečnických konstrukcí opálením s obroušením
VV |  |  |  | 15*5.75*0.623+4*40.32*0.4+40.32*0.698+2.75=149.139 [A]
TS
P | 424 | 783314203 |  | Základní antikorozní nátěr zámečnických konstrukcí jednonásobný syntetický samozákladující | M2 | 149.139 | 0.00014 |  |  |  | 0 |  | CS ÚRS 2022 01 |  | 2
PP |  |  |  | Základní antikorozní nátěr zámečnických konstrukcí jednonásobný syntetický samozákladující
VV |  |  |  | 149.139=149.139 [A]
TS
P | 425 | 783315101 |  | Mezinátěr zámečnických konstrukcí jednonásobný syntetický standardní | M2 | 149.139 | 0.00012 |  |  |  | 0 |  | CS ÚRS 2022 01 |  | 2
PP |  |  |  | Mezinátěr zámečnických konstrukcí jednonásobný syntetický standardní
VV |  |  |  | 149.139=149.139 [A]
TS
P | 426 | 783317101 |  | Krycí nátěr (email) zámečnických konstrukcí jednonásobný syntetický standardní | M2 | 149.139 | 0.00012 |  |  |  | 0 |  | CS ÚRS 2022 01 |  | 2
PP |  |  |  | Krycí nátěr (email) zámečnických konstrukcí jednonásobný syntetický standardní
VV |  |  |  | 149.139=149.139 [A]
TS
P | 427 | 783801403 |  | Příprava podkladu omítek před provedením nátěru oprášení | M2 | 1040.56 | 0 |  |  |  | 0 |  | CS ÚRS 2022 01 |  | 2
PP |  |  |  | Příprava podkladu omítek před provedením nátěru oprášení
VV
TS
P | 428 | 783809223 |  | Montáž ozdobných prvků na fasádní plochy (materiál ve specifikaci ) s převažujícím délkovým rozměrem hladkých, výšky (šířky) lepené plochy přes 60 do 120 mm | M | 144.1 | 0.00048 |  |  |  | 0 |  | CS ÚRS 2022 01 |  | 2
PP |  |  |  | Montáž ozdobných prvků na fasádní plochy (materiál ve specifikaci ) s převažujícím délkovým rozměrem hladkých, výšky (šířky) lepené plochy přes 60 do 120 mm
VV |  |  |  | F1+F2+F3 37.8+44.82+61.48=144.100 [A]
TS
P | 429 | 28374118 |  | dekorační prvek fasádní šambrána š do 120mm | M | 86.751 | 7e-05 |  |  |  | 0 |  | CS ÚRS 2022 01 |  | 2
PP |  |  |  | dekorační prvek fasádní šambrána š do 120mm
VV |  |  |  | 37.8+44.82=82.620 [A] A * 1.05Koeficient množství=86.751 [B]
TS
P | 430 | 28374122 |  | dekorační prvek fasádní průběžná římsa v do 200mm | M | 64.554 | 0.00025 |  |  |  | 0 |  | CS ÚRS 2022 01 |  | 2
PP |  |  |  | dekorační prvek fasádní průběžná římsa v do 200mm
VV |  |  |  | 61.48=61.480 [A] A * 1.05Koeficient množství=64.554 [B]
TS
P | 431 | 783823133 |  | Penetrační nátěr omítek hladkých omítek hladkých, zrnitých tenkovrstvých nebo štukových stupně členitosti 1 a 2 silikátový | M2 | 1040.56 | 0.00011 |  |  |  | 0 |  | CS ÚRS 2022 01 |  | 2
PP |  |  |  | Penetrační nátěr omítek hladkých omítek hladkých, zrnitých tenkovrstvých nebo štukových stupně členitosti 1 a 2 silikátový
VV
TS
P | 432 | 783827425 |  | Krycí (ochranný ) nátěr omítek dvojnásobný hladkých omítek hladkých, zrnitých tenkovrstvých nebo štukových stupně členitosti 1 a 2 silikonový | M2 | 1040.56 | 0.00072 |  |  |  | 0 |  | CS ÚRS 2022 01 |  | 2
PP |  |  |  | Krycí (ochranný ) nátěr omítek dvojnásobný hladkých omítek hladkých, zrnitých tenkovrstvých nebo štukových stupně členitosti 1 a 2 silikonový
VV |  |  |  | 879.569+160.991=1 040.560 [A]
TS
P | 433 | 783901451 |  | Příprava podkladu betonových podlah před provedením nátěru zametením | M2 | 1.625 | 0 |  |  |  | 0 |  | CS ÚRS 2022 01 |  | 2
PP |  |  |  | Příprava podkladu betonových podlah před provedením nátěru zametením
VV |  |  |  | 1.25*1.3=1.625 [A]
TS
P | 434 | 783913151 |  | Penetrační nátěr betonových podlah hladkých (z pohledového nebo gletovaného betonu, stěrky apod.) syntetický | M2 | 1.625 | 0.00017 |  |  |  | 0 |  | CS ÚRS 2022 01 |  | 2
PP |  |  |  | Penetrační nátěr betonových podlah hladkých (z pohledového nebo gletovaného betonu, stěrky apod.) syntetický
VV |  |  |  | 1.25*1.3=1.625 [A]
TS
P | 435 | 783917161 |  | Krycí (uzavírací) nátěr betonových podlah dvojnásobný syntetický | M2 | 1.625 | 0.00038 |  |  |  | 0 |  | CS ÚRS 2022 01 |  | 2
PP |  |  |  | Krycí (uzavírací) nátěr betonových podlah dvojnásobný syntetický
VV |  |  |  | 1.25*1.3=1.625 [A]
TS
P | 436 | 783928211 |  | Lakovací nátěr podlah dřevěných dvojnásobný s mezibroušením, lakem transparentním akrylátovým | M2 | 11.006 | 0.00025 |  |  |  | 0 |  | CS ÚRS 2022 01 |  | 2
PP |  |  |  | Lakovací nátěr podlah dřevěných dvojnásobný s mezibroušením, lakem transparentním akrylátovým
VV |  |  |  | (0.3*1.1*6+0.53*1.1+0.33*2+0.17*12+0.12*2)*2=11.006 [A]
TS
SD |  | 784 |  | Dokončovací práce - malby a tapety
P | 437 | 784111001 |  | Oprášení (ometení) podkladu v místnostech výšky do 3,80 m | M2 | 4860.743 | 0 |  |  |  | 0 |  | CS ÚRS 2022 01 |  | 2
PP |  |  |  | Oprášení (ometení) podkladu v místnostech výšky do 3,80 m
VV |  |  |  | 4860.743=4 860.743 [A]
TS
P | 438 | 784171111 |  | Zakrytí nemalovaných ploch (materiál ve specifikaci) včetně pozdějšího odkrytí svislých ploch např. stěn, oken, dveří v místnostech výšky do 3,80 | M2 | 400 | 0 |  |  |  | 0 |  | CS ÚRS 2022 01 |  | 2
PP |  |  |  | Zakrytí nemalovaných ploch (materiál ve specifikaci) včetně pozdějšího odkrytí svislých ploch např. stěn, oken, dveří v místnostech výšky do 3,80
VV |  |  |  | = = = = = = = = = 200*2=400.000 [J]
TS
P | 439 | 58124842 |  | fólie pro malířské potřeby zakrývací tl 7µ 4x5m | M2 | 420 | 0 |  |  |  | 0 |  | CS ÚRS 2022 01 |  | 2
PP |  |  |  | fólie pro malířské potřeby zakrývací tl 7µ 4x5m
VV
TS
P | 440 | 784181101 |  | Penetrace podkladu jednonásobná základní akrylátová bezbarvá v místnostech výšky do 3,80 m | M2 | 4860.743 | 0.0002 |  |  |  | 0 |  | CS ÚRS 2022 01 |  | 2
PP |  |  |  | Penetrace podkladu jednonásobná základní akrylátová bezbarvá v místnostech výšky do 3,80 m
VV |  |  |  | 4860.743=4 860.743 [A]
TS
P | 441 | 784221101 |  | Malby z malířských směsí otěruvzdorných za sucha dvojnásobné, bílé za sucha otěruvzdorné dobře v místnostech výšky do 3,80 m | M2 | 4860.743 | 0.00029 |  |  |  | 0 |  | CS ÚRS 2022 01 |  | 2
PP |  |  |  | Malby z malířských směsí otěruvzdorných za sucha dvojnásobné, bílé za sucha otěruvzdorné dobře v místnostech výšky do 3,80 m
VV |  |  |  | 393.23+67.51+252.09+200.46+17.52+162.23+58.02-390.143+415.09*3.275+531.45*3.25+2.6*389.69=4 860.743 [A]
TS
SD |  | 787 |  | Dokončovací práce - zasklívání
P | 442 | 787911115 |  | Zasklívání – ostatní práce montáž fólie na sklo neprůhledné | M2 | 98.353 | 0 |  |  |  | 0 |  | CS ÚRS 2022 01 |  | 2
PP |  |  |  | Zasklívání – ostatní práce montáž fólie na sklo neprůhledné
VV |  |  |  | Fólie falešné klapačky a dělících lišt O1 16*(0.645+1.25)=30.320 [A] O2+O2a (11+4)*(0.645+1.25)=28.425 [B] O3 10*(0.645+1.25)=18.950 [C] O4+O4a (3+3)*0.95*1.05=5.985 [D] O5+O5a (5+1)*0.95*1.55=8.835 [E] O8 1.05*(0.7+1.25)=2.048 [F] Mezisoučet: A+B+C+D+E+F=94.563 [G] Mléčná Folie O1a 2*(0.645+1.25)=3.790 [H] Celkem: A+B+C+D+E+F+H=98.353 [I]
TS
P | 443 | RMAT0020 |  | Mléčná fólie na sklo | M2 | 3.904 | 0 |  |  |  | 0 |  | [bez vazby na CS] |  | 2
PP |  |  |  | Mléčná fólie na sklo
VV |  |  |  | 3.79=3.790 [A] A * 1.03Koeficient množství=3.904 [B]
TS
P | 444 | RMAT0019 |  | Fólie falešné klapačky a dělících lišt | M2 | 97.4 | 0 |  |  |  | 0 |  | [bez vazby na CS] |  | 2
PP |  |  |  | Fólie falešné klapačky a dělících lišt
VV |  |  |  | 94.563=94.563 [A] A * 1.03Koeficient množství=97.400 [B]
TS
SD |  | 9 |  | Ostatní konstrukce a práce, bourání
P | 113 | 629995101 |  | Očištění vnějších ploch tlakovou vodou omytím | M2 | 926.88 | 0 |  |  |  | 0 |  | CS ÚRS 2022 01 |  | 2
PP |  |  |  | Očištění vnějších ploch tlakovou vodou omytím
VV |  |  |  | 926.88=926.880 [A]
TS
P | 114 | 916241112 |  | Osazení obrubníku kamenného se zřízením lože, s vyplněním a zatřením spár cementovou maltou ležatého bez boční opěry, do lože z betonu prostého | M | 46.8 | 0.13945 |  |  |  | 0 |  | CS ÚRS 2022 01 |  | 2
PP |  |  |  | Osazení obrubníku kamenného se zřízením lože, s vyplněním a zatřením spár cementovou maltou ležatého bez boční opěry, do lože z betonu prostého
VV |  |  |  | Uliční část 8.3=8.300 [A] Část nástupiště 9*5.2=46.800 [B]
TS
P | 115 | RMAT0011 |  | Původní obrubník kamenný - vyspravený k opětovnému použiti | M | 46.8 | 0 |  |  |  | 0 |  | [bez vazby na CS] |  | 2
PP |  |  |  | Původní obrubník kamenný - vyspravený k opětovnému použiti
VV
TS
P | 116 | 941111111 |  | Montáž lešení řadového trubkového lehkého pracovního s podlahami s provozním zatížením tř. 3 do 200 kg/m2 šířky tř. W06 od 0,6 do 0,9 m, výšky do 10 m | M2 | 1131.4 | 0 |  |  |  | 0 |  | CS ÚRS 2022 01 |  | 2
PP |  |  |  | Montáž lešení řadového trubkového lehkého pracovního s podlahami s provozním zatížením tř. 3 do 200 kg/m2 šířky tř. W06 od 0,6 do 0,9 m, výšky do 10 m
VV |  |  |  | 10*(16.25*2+40.32*2)=1 131.400 [A]
TS
P | 117 | 941111211 |  | Montáž lešení řadového trubkového lehkého pracovního s podlahami s provozním zatížením tř. 3 do 200 kg/m2 Příplatek za první a každý další den použití lešení k | M2 | 33942 | 0 |  |  |  | 0 |  | CS ÚRS 2022 01 |  | 2
PP |  |  |  | Montáž lešení řadového trubkového lehkého pracovního s podlahami s provozním zatížením tř. 3 do 200 kg/m2 Příplatek za první a každý další den použití lešení k ceně -1111
VV |  |  |  | 10*(16.25*2+40.32*2)*30=33 942.000 [A]
TS
P | 118 | 941111811 |  | Demontáž lešení řadového trubkového lehkého pracovního s podlahami s provozním zatížením tř. 3 do 200 kg/m2 šířky tř. W06 od 0,6 do 0,9 m, výšky do 10 m | M2 | 1131.4 | 0 |  |  |  | 0 |  | CS ÚRS 2022 01 |  | 2
PP |  |  |  | Demontáž lešení řadového trubkového lehkého pracovního s podlahami s provozním zatížením tř. 3 do 200 kg/m2 šířky tř. W06 od 0,6 do 0,9 m, výšky do 10 m
VV |  |  |  | 10*(16.25*2+40.32*2)=1 131.400 [A]
TS
P | 119 | 944511811 |  | Demontáž ochranné sítě zavěšené na konstrukci lešení z textilie z umělých vláken | M2 | 1131.4 | 0 |  |  |  | 0 |  | CS ÚRS 2022 01 |  | 2
PP |  |  |  | Demontáž ochranné sítě zavěšené na konstrukci lešení z textilie z umělých vláken
VV |  |  |  | 10*(16.25*2+40.32*2)=1 131.400 [A]
TS
P | 120 | 949101111 |  | Lešení pomocné pracovní pro objekty pozemních staveb pro zatížení do 150 kg/m2, o výšce lešeňové podlahy do 1,9 m | M2 | 1213.43 | 0.00013 |  |  |  | 0 |  | CS ÚRS 2022 01 |  | 2
PP |  |  |  | Lešení pomocné pracovní pro objekty pozemních staveb pro zatížení do 150 kg/m2, o výšce lešeňové podlahy do 1,9 m
VV |  |  |  | 413.19-4.76-4.96-28.96-90.64-71.59+395.97+610.19-222.62+217.61=1 213.430 [A]
TS
P | 121 | 944511111 |  | Montáž ochranné sítě zavěšené na konstrukci lešení z textilie z umělých vláken | M2 | 1131.4 | 0 |  |  |  | 0 |  | CS ÚRS 2022 01 |  | 2
PP |  |  |  | Montáž ochranné sítě zavěšené na konstrukci lešení z textilie z umělých vláken
VV |  |  |  | 10*(16.25*2+40.32*2)=1 131.400 [A]
TS
P | 122 | 944511211 |  | Montáž ochranné sítě Příplatek za první a každý další den použití sítě k ceně -1111 | M2 | 33942 | 0 |  |  |  | 0 |  | CS ÚRS 2022 01 |  | 2
PP |  |  |  | Montáž ochranné sítě Příplatek za první a každý další den použití sítě k ceně -1111
VV |  |  |  | 10*(16.25*2+40.32*2)*30=33 942.000 [A]
TS
P | 123 | 962032230 |  | Bourání zdiva nadzákladového z cihel nebo tvárnic z cihel pálených nebo vápenopískových, na maltu vápennou nebo vápenocementovou, objemu do 1 m3 | M3 | 7.2 | 0 |  |  |  | 0 |  | CS ÚRS 2022 01 |  | 2
PP |  |  |  | Bourání zdiva nadzákladového z cihel nebo tvárnic z cihel pálených nebo vápenopískových, na maltu vápennou nebo vápenocementovou, objemu do 1 m3
VV |  |  |  | PS 65-02-21 - D.1.2.2_Rozhlasové zařízení 0.2=0.200 [A] PS 65-02-41.1 - D.1.2.4 SŽ-PZTS 3.2=3.200 [B] PS 65-02-61 - D.1.2.6 IS,CČ,RS 0.15=0.150 [C] PS 65-02-71.1 - D.1.2.7 SŽ-VSS 0.25=0.250 [D] SO 65-71-01.5.1 - D.2.2.1 SŽ-DTR 3.4=3.400 [E] Celkem: A+B+C+D+E=7.200 [F]
TS
P | 124 | 962032231 |  | Bourání zdiva nadzákladového z cihel nebo tvárnic z cihel pálených nebo vápenopískových, na maltu vápennou nebo vápenocementovou, objemu přes 1 m3 | M3 | 77.386 | 0 |  |  |  | 0 |  | CS ÚRS 2022 01 |  | 2
PP |  |  |  | Bourání zdiva nadzákladového z cihel nebo tvárnic z cihel pálených nebo vápenopískových, na maltu vápennou nebo vápenocementovou, objemu přes 1 m3
VV |  |  |  | 1NP 3.91*5.1805=20.256 [A] 2NP 3.671*11.975=43.960 [B] 3NP 4.39*3=13.170 [C] Celkem: A+B+C=77.386 [D]
TS
P | 125 | 962032631 |  | Bourání zdiva nadzákladového z cihel nebo tvárnic komínového z cihel pálených, šamotových nebo vápenopískových nad střechou na maltu vápennou nebo vápenocemento | M3 | 17.37 | 0 |  |  |  | 0 |  | CS ÚRS 2022 01 |  | 2
PP |  |  |  | Bourání zdiva nadzákladového z cihel nebo tvárnic komínového z cihel pálených, šamotových nebo vápenopískových nad střechou na maltu vápennou nebo vápenocementovou
VV |  |  |  | 1np 4.15*(0.5*0.75+0.48*0.73+0.7193+0.22*0.46+0.14*0.87+0.16*0.85)=7.485 [A] 2np 3.885*(0.5*0.74+0.2*0.87+0.96*0.16+0.72*0.17+0.17*0.85)=3.747 [B] 3np 4.7*(0.2*0.99+0.47*0.72+0.5*0.74+0.47*0.85)=6.138 [C] Celkem: A+B+C=17.370 [D]
TS
P | 126 | 962071711 |  | Vybourání kovových sloupů s patkou a hlavicí včetně snesení bez podchycení nosné konstrukce a bez odvozu sloupů litinových nebo nýtovaných | T | 3.5 | 0 |  |  |  | 0 |  | CS ÚRS 2022 01 |  | 2
PP |  |  |  | Vybourání kovových sloupů s patkou a hlavicí včetně snesení bez podchycení nosné konstrukce a bez odvozu sloupů litinových nebo nýtovaných
VV |  |  |  | 7*0.5=3.500 [A]
TS
P | 127 | 962081131 |  | Bourání zdiva příček nebo vybourání otvorů ze skleněných tvárnic, tl. do 100 mm | M2 | 3.178 | 0 |  |  |  | 0 |  | CS ÚRS 2022 01 |  | 2
PP |  |  |  | Bourání zdiva příček nebo vybourání otvorů ze skleněných tvárnic, tl. do 100 mm
VV |  |  |  | 0.58*1.27+0.725*1.15*0.4*1.2+0.54*1.26*3=3.178 [A]
TS
P | 128 | 963014949 |  | Bourání železobetonových schodnic prefabrikovaných jakékoliv délky | M | 9.25 | 0 |  |  |  | 0 |  | CS ÚRS 2022 01 |  | 2
PP |  |  |  | Bourání železobetonových schodnic prefabrikovaných jakékoliv délky
VV
TS
P | 129 | 963023712 |  | Vybourání schodišťových stupňů oblých, rovných nebo kosých ze zdi cihelné oboustranně | M | 7.5 | 0 |  |  |  | 0 |  | CS ÚRS 2022 01 |  | 2
PP |  |  |  | Vybourání schodišťových stupňů oblých, rovných nebo kosých ze zdi cihelné oboustranně
VV
TS
P | 130 | 965081113 |  | Bourání podlah z dlaždic bez podkladního lože nebo mazaniny, s jakoukoliv výplní spár půdních, plochy přes 1 m2 | M2 | 423.48 | 0 |  |  |  | 0 |  | CS ÚRS 2022 01 |  | 2
PP |  |  |  | Bourání podlah z dlaždic bez podkladního lože nebo mazaniny, s jakoukoliv výplní spár půdních, plochy přes 1 m2
VV
TS
P | 131 | 965081323 |  | Bourání podlah z dlaždic bez podkladního lože nebo mazaniny, s jakoukoliv výplní spár betonových, teracových nebo čedičových tl. do 25 mm, plochy přes 1 m2 | M2 | 620.4 | 0 |  |  |  | 0 |  | CS ÚRS 2022 01 |  | 2
PP |  |  |  | Bourání podlah z dlaždic bez podkladního lože nebo mazaniny, s jakoukoliv výplní spár betonových, teracových nebo čedičových tl. do 25 mm, plochy přes 1 m2
VV
TS
P | 132 | 965082923 |  | Odstranění násypu pod podlahami nebo ochranného násypu na střechách tl. do 100 mm, plochy přes 2 m2 | M3 | 127.923 | 0 |  |  |  | 0 |  | CS ÚRS 2022 01 |  | 2
PP |  |  |  | Odstranění násypu pod podlahami nebo ochranného násypu na střechách tl. do 100 mm, plochy přes 2 m2
VV |  |  |  | 0.075*423.48+401.44*0.085+0.1*620.4=127.923 [A]
TS
P | 133 | 968062455 |  | Vybourání dřevěných rámů oken s křídly, dveřních zárubní, vrat, stěn, ostění nebo obkladů dveřních zárubní, plochy do 2 m2 | M2 | 44.27 | 0 |  |  |  | 0 |  | CS ÚRS 2022 01 |  | 2
PP |  |  |  | Vybourání dřevěných rámů oken s křídly, dveřních zárubní, vrat, stěn, ostění nebo obkladů dveřních zárubní, plochy do 2 m2
VV |  |  |  | 1np 0.9*2.15*10+0.7*2.15+0.8*5=24.855 [A] 2np 0.9*2.15*6+0.83*2.15+0.7*2.15*4=19.415 [B] Celkem: A+B=44.270 [C]
TS
P | 134 | 968062456 |  | Vybourání dřevěných rámů oken s křídly, dveřních zárubní, vrat, stěn, ostění nebo obkladů dveřních zárubní, plochy přes 2 m2 | M2 | 153.907 | 0 |  |  |  | 0 |  | CS ÚRS 2022 01 |  | 2
PP |  |  |  | Vybourání dřevěných rámů oken s křídly, dveřních zárubní, vrat, stěn, ostění nebo obkladů dveřních zárubní, plochy přes 2 m2
VV |  |  |  | 1pp 1.2*2.15*2+1.4*2.15=8.170 [A] 1np dvere 1.06*2.15+1.13*2.15+1*2.15+1.47*2.4+1.51*3.02+1.52*2.43+1.61*3.19+1.27*2.97+1.235*3.07+1.7*2.19+1.3*2.88+1.1*2.15=41.172 [B] 1np okna 1.152*5+1.17*2.2*14=41.796 [C] 2np 1*2+1.1*2.25*4+1.2*2.25+1.05*2.15+0.95*2.15*2=20.943 [D] 2np okna 1.1*2.18*11+1.2*2.18*3+1.25*2.18*2=39.676 [E] 3np 1*2.15=2.150 [F] Celkem: A+B+C+D+E+F=153.907 [G]
TS
P | 135 | 971033151 |  | Vybourání otvorů ve zdivu základovém nebo nadzákladovém z cihel, tvárnic, příčkovek z cihel pálených na maltu vápennou nebo vápenocementovou průměru profilu do | KUS | 30 | 0 |  |  |  | 0 |  | [bez vazby na CS] |  | 2
PP |  |  |  | Vybourání otvorů ve zdivu základovém nebo nadzákladovém z cihel, tvárnic, příčkovek z cihel pálených na maltu vápennou nebo vápenocementovou průměru profilu do 60 mm, tl. do 450 mm
VV
TS
P | 136 | 971033341 |  | Vybourání otvorů ve zdivu základovém nebo nadzákladovém z cihel, tvárnic, příčkovek z cihel pálených na maltu vápennou nebo vápenocementovou plochy do 0,09 m2, | KUS | 67 | 0 |  |  |  | 0 |  | CS ÚRS 2022 01 |  | 2
PP |  |  |  | Vybourání otvorů ve zdivu základovém nebo nadzákladovém z cihel, tvárnic, příčkovek z cihel pálených na maltu vápennou nebo vápenocementovou plochy do 0,09 m2, tl. do 300 mm
VV |  |  |  | PS 65-02-21 - D.1.2.2_Rozhlasové zařízení 3=3.000 [A] PS 65-02-41.1 - D.1.2.4 SŽ-PZTS 35=35.000 [B] PS 65-02-61 - D.1.2.6 IS,CČ,RS 4=4.000 [C] PS 65-02-71.1 - D.1.2.7 SŽ-VSS 11=11.000 [D] SO 65-71-01.5.1 - D.2.2.1 SŽ-DTR 14=14.000 [E] Celkem: A+B+C+D+E=67.000 [F]
TS
P | 137 | 971033351 |  | Vybourání otvorů ve zdivu základovém nebo nadzákladovém z cihel, tvárnic, příčkovek z cihel pálených na maltu vápennou nebo vápenocementovou plochy do 0,09 m2, | KUS | 53 | 0 |  |  |  | 0 |  | CS ÚRS 2022 01 |  | 2
PP |  |  |  | Vybourání otvorů ve zdivu základovém nebo nadzákladovém z cihel, tvárnic, příčkovek z cihel pálených na maltu vápennou nebo vápenocementovou plochy do 0,09 m2, tl. do 450 mm
VV |  |  |  | PS 65-02-21 - D.1.2.2_Rozhlasové zařízení 2=2.000 [A] PS 65-02-41.1 - D.1.2.4 SŽ-PZTS 26=26.000 [B] PS 65-02-61 - D.1.2.6 IS,CČ,RS 3=3.000 [C] PS 65-02-71.1 - D.1.2.7 SŽ-VSS 11=11.000 [D] SO 65-71-01.5.1 - D.2.2.1 SŽ-DTR 11=11.000 [E] Celkem: A+B+C+D+E=53.000 [F]
TS
P | 138 | 971033361 |  | Vybourání otvorů ve zdivu základovém nebo nadzákladovém z cihel, tvárnic, příčkovek z cihel pálených na maltu vápennou nebo vápenocementovou plochy do 0,09 m2, | KUS | 43 | 0 |  |  |  | 0 |  | CS ÚRS 2022 01 |  | 2
PP |  |  |  | Vybourání otvorů ve zdivu základovém nebo nadzákladovém z cihel, tvárnic, příčkovek z cihel pálených na maltu vápennou nebo vápenocementovou plochy do 0,09 m2, tl. do 600 mm
VV |  |  |  | PS 65-02-21 - D.1.2.2_Rozhlasové zařízení 2=2.000 [A] PS 65-02-41.1 - D.1.2.4 SŽ-PZTS 11=11.000 [B] PS 65-02-61 - D.1.2.6 IS,CČ,RS 2=2.000 [C] PS 65-02-71.1 - D.1.2.7 SŽ-VSS 16=16.000 [D] SO 65-71-01.5.1 - D.2.2.1 SŽ-DTR 12=12.000 [E] Celkem: A+B+C+D+E=43.000 [F]
TS
P | 139 | 971033561 |  | Vybourání otvorů ve zdivu základovém nebo nadzákladovém z cihel, tvárnic, příčkovek z cihel pálených na maltu vápennou nebo vápenocementovou plochy do 1 m2, tl. | M3 | 0.987 | 0 |  |  |  | 0 |  | CS ÚRS 2022 01 |  | 2
PP |  |  |  | Vybourání otvorů ve zdivu základovém nebo nadzákladovém z cihel, tvárnic, příčkovek z cihel pálených na maltu vápennou nebo vápenocementovou plochy do 1 m2, tl. do 600 mm
VV |  |  |  | 0.42*2.35=0.987 [A]
TS
P | 140 | 971033641 |  | Vybourání otvorů ve zdivu základovém nebo nadzákladovém z cihel, tvárnic, příčkovek z cihel pálených na maltu vápennou nebo vápenocementovou plochy do 4 m2, tl. | M3 | 4.885 | 0 |  |  |  | 0 |  | CS ÚRS 2022 01 |  | 2
PP |  |  |  | Vybourání otvorů ve zdivu základovém nebo nadzákladovém z cihel, tvárnic, příčkovek z cihel pálených na maltu vápennou nebo vápenocementovou plochy do 4 m2, tl. do 300 mm
VV |  |  |  | 0.28*1.25*2+0.25*1.25*2+0.3*(2.35*1*3+0.95*2.35+1.1*2.35)=4.885 [A]
TS
P | 141 | 971033651 |  | Vybourání otvorů ve zdivu základovém nebo nadzákladovém z cihel, tvárnic, příčkovek z cihel pálených na maltu vápennou nebo vápenocementovou plochy do 4 m2, tl. | M3 | 7.216 | 0 |  |  |  | 0 |  | CS ÚRS 2022 01 |  | 2
PP |  |  |  | Vybourání otvorů ve zdivu základovém nebo nadzákladovém z cihel, tvárnic, příčkovek z cihel pálených na maltu vápennou nebo vápenocementovou plochy do 4 m2, tl. do 600 mm
VV |  |  |  | 1.1*2.18*0.5*2+1*0.5*2.35+1.7*0.5*2.35+1.4*0.5*2.35=7.216 [A]
TS
P | 142 | 971033681 |  | Vybourání otvorů ve zdivu základovém nebo nadzákladovém z cihel, tvárnic, příčkovek z cihel pálených na maltu vápennou nebo vápenocementovou plochy do 4 m2, tl. | M3 | 5.033 | 0 |  |  |  | 0 |  | CS ÚRS 2022 01 |  | 2
PP |  |  |  | Vybourání otvorů ve zdivu základovém nebo nadzákladovém z cihel, tvárnic, příčkovek z cihel pálených na maltu vápennou nebo vápenocementovou plochy do 4 m2, tl. do 900 mm
VV |  |  |  | 0.65*2.35*0.82+0.8*1.55*2.35+0.48*0.48*3.76=5.033 [A]
TS
P | 143 | 972033661 |  | Vybourání otvorů v klenbách z cihel bez odstranění podlahy a násypu, plochy do 4 m2, tl. do 300 mm | M3 | 1.379 | 0 |  |  |  | 0 |  | CS ÚRS 2022 01 |  | 2
PP |  |  |  | Vybourání otvorů v klenbách z cihel bez odstranění podlahy a násypu, plochy do 4 m2, tl. do 300 mm
VV |  |  |  | 3.940*0.35=1.379 [A]
TS
P | 144 | 973031325 |  | Vysekání výklenků nebo kapes ve zdivu z cihel na maltu vápennou nebo vápenocementovou kapes, plochy do 0,10 m2, hl. do 300 mm | KUS | 35 | 0 |  |  |  | 0 |  | CS ÚRS 2022 01 |  | 2
PP |  |  |  | Vysekání výklenků nebo kapes ve zdivu z cihel na maltu vápennou nebo vápenocementovou kapes, plochy do 0,10 m2, hl. do 300 mm
VV |  |  |  | 10+25=35.000 [A]
TS
P | 145 | 974031121 |  | Vysekání rýh ve zdivu cihelném na maltu vápennou nebo vápenocementovou do hl. 30 mm a šířky do 30 mm | M | 750 | 0 |  |  |  | 0 |  | CS ÚRS 2022 01 |  | 2
PP |  |  |  | Vysekání rýh ve zdivu cihelném na maltu vápennou nebo vápenocementovou do hl. 30 mm a šířky do 30 mm
VV |  |  |  | 750=750.000 [A]
TS
P | 146 | 975121121 |  | Jednořadé podchycení konstrukcí systémovými prvky samostatnými stojkami výšky podepření do 4 m, zatížení přes 750 do 1 000 kg/m zřízení | M | 39.7 | 0 |  |  |  | 0 |  | CS ÚRS 2022 01 |  | 2
PP |  |  |  | Jednořadé podchycení konstrukcí systémovými prvky samostatnými stojkami výšky podepření do 4 m, zatížení přes 750 do 1 000 kg/m zřízení
VV
TS
P | 147 | 975121122 |  | Jednořadé podchycení konstrukcí systémovými prvky samostatnými stojkami výšky podepření do 4 m, zatížení přes 750 do 1 000 kg/m příplatek za první a každý další | M | 555.8 | 0 |  |  |  | 0 |  | CS ÚRS 2022 01 |  | 2
PP |  |  |  | Jednořadé podchycení konstrukcí systémovými prvky samostatnými stojkami výšky podepření do 4 m, zatížení přes 750 do 1 000 kg/m příplatek za první a každý další den použití
VV |  |  |  | 39.7*14=555.800 [A]
TS
P | 148 | 975121123 |  | Jednořadé podchycení konstrukcí systémovými prvky samostatnými stojkami výšky podepření do 4 m, zatížení přes 750 do 1 000 kg/m odstranění | M | 39.7 | 0 |  |  |  | 0 |  | CS ÚRS 2022 01 |  | 2
PP |  |  |  | Jednořadé podchycení konstrukcí systémovými prvky samostatnými stojkami výšky podepření do 4 m, zatížení přes 750 do 1 000 kg/m odstranění
VV
TS
P | 149 | 978012141 |  | Otlučení vápenných nebo vápenocementových omítek vnitřních ploch stropů rákosovaných, v rozsahu přes 10 do 30 % | M2 | 1151.06 | 0 |  |  |  | 0 |  | CS ÚRS 2022 01 |  | 2
PP |  |  |  | Otlučení vápenných nebo vápenocementových omítek vnitřních ploch stropů rákosovaných, v rozsahu přes 10 do 30 %
VV |  |  |  | 393.23+67.51+252.09+200.46+17.52+162.23+58.02=1 151.060 [A]
TS
P | 150 | 978012191 |  | Otlučení vápenných nebo vápenocementových omítek vnitřních ploch stropů rákosovaných, v rozsahu přes 50 do 100 % | M2 | 217.61 | 0 |  |  |  | 0 |  | CS ÚRS 2022 01 |  | 2
PP |  |  |  | Otlučení vápenných nebo vápenocementových omítek vnitřních ploch stropů rákosovaných, v rozsahu přes 50 do 100 %
VV |  |  |  | 217.61=217.610 [A]
TS
P | 151 | 978013161 |  | Otlučení vápenných nebo vápenocementových omítek vnitřních ploch stěn s vyškrabáním spar, s očištěním zdiva, v rozsahu přes 30 do 50 % | M2 | 1329.846 | 0 |  |  |  | 0 |  | CS ÚRS 2022 01 |  | 2
PP |  |  |  | Otlučení vápenných nebo vápenocementových omítek vnitřních ploch stěn s vyškrabáním spar, s očištěním zdiva, v rozsahu přes 30 do 50 %
VV |  |  |  | 1np 660.24=660.240 [A] 2np 661.68=661.680 [B] 3np 206.103=206.103 [C] otvory -198.177=- 198.177 [D] Celkem: A+B+C+D=1 329.846 [E]
TS
P | 152 | 978013191 |  | Otlučení vápenných nebo vápenocementových omítek vnitřních ploch stěn s vyškrabáním spar, s očištěním zdiva, v rozsahu přes 50 do 100 % | M2 | 518.4 | 0 |  |  |  | 0 |  | CS ÚRS 2022 01 |  | 2
PP |  |  |  | Otlučení vápenných nebo vápenocementových omítek vnitřních ploch stěn s vyškrabáním spar, s očištěním zdiva, v rozsahu přes 50 do 100 %
VV |  |  |  | 216*2.4=518.400 [A]
TS
P | 153 | 978036151 |  | Otlučení cementových omítek vnějších ploch s vyškrabáním spar zdiva a s očištěním povrchu, v rozsahu přes 30 do 40 % | M2 | 926.88 | 0 |  |  |  | 0 |  | CS ÚRS 2022 01 |  | 2
PP |  |  |  | Otlučení cementových omítek vnějších ploch s vyškrabáním spar zdiva a s očištěním povrchu, v rozsahu přes 30 do 40 %
VV |  |  |  | 887.43+394.5*0.1=926.880 [A]
TS
SD |  | 997 |  | Přesun sutě
P | 154 | R997013602.901 |  | Poplatek za uložení stavebního odpadu na skládce (skládkovné) z armovaného betonu zatříděného do Katalogu odpadů pod kódem 17 01 01, včetně dopravy | T | 65.642 | 0 |  |  |  | 0 |  | [bez vazby na CS] |  | 2
PP |  |  |  | Poplatek za uložení stavebního odpadu na skládce (skládkovné) z armovaného betonu zatříděného do Katalogu odpadů pod kódem 17 01 01, včetně dopravy
VV |  |  |  | 0.675+19.057+45.91=65.642 [A]
TS
P | 155 | R997013603.902 |  | Poplatek za uložení stavebního odpadu na skládce (skládkovné) cihelného zatříděného do Katalogu odpadů pod kódem 17 01 02, včetně dopravy | T | 323.616 | 0 |  |  |  | 0 |  | [bez vazby na CS] |  | 2
PP |  |  |  | Poplatek za uložení stavebního odpadu na skládce (skládkovné) cihelného zatříděného do Katalogu odpadů pod kódem 17 01 02, včetně dopravy
VV |  |  |  | 0.001=0.001 [A] 0.007=0.007 [B] 0.06=0.060 [C] 1.085=1.085 [D] 1.5=1.500 [E] 1.777=1.777 [F] 2.482=2.482 [G] 3.618=3.618 [H] 3.922=3.922 [I] 4.257=4.257 [J] 8.763=8.763 [K] 9.059=9.059 [L] 10.881=10.881 [M] 11.511=11.511 [N] 12.96=12.960 [O] 12.989=12.989 [P] 21.318=21.318 [Q] 23.846=23.846 [R] 26.597=26.597 [S] 27.688=27.688 [T] 139.295=139.295 [U] Celkem: A+B+C+D+E+F+G+H+I+J+K+L+M+N+O+P+Q+R+S+T+U=323.616 [V]
TS
P | 156 | R997013631.903 |  | Poplatek za uložení stavebního odpadu na skládce (skládkovné) směsného stavebního a demoličního zatříděného do Katalogu odpadů pod kódem 17 09 04, včetně doprav | T | 180.52 | 0 |  |  |  | 0 |  | [bez vazby na CS] |  | 2
PP |  |  |  | Poplatek za uložení stavebního odpadu na skládce (skládkovné) směsného stavebního a demoličního zatříděného do Katalogu odpadů pod kódem 17 09 04, včetně dopravy
VV |  |  |  | 1.428=1.428 [A] 179.092=179.092 [B] Celkem: A+B=180.520 [C]
TS
P | 157 | R997013655.904 |  | Poplatek za uložení stavebního odpadu na skládce (skládkovné) zeminy a kamení zatříděného do Katalogu odpadů pod kódem 17 05 04, včetně dopravy | T | 16.448 | 0 |  |  |  | 0 |  | [bez vazby na CS] |  | 2
PP |  |  |  | Poplatek za uložení stavebního odpadu na skládce (skládkovné) zeminy a kamení zatříděného do Katalogu odpadů pod kódem 17 05 04, včetně dopravy
VV |  |  |  | 16.448=16.448 [A]
TS
P | 158 | R997013804.905 |  | Poplatek za uložení stavebního odpadu na skládce (skládkovné) ze skla zatříděného do Katalogu odpadů pod kódem 17 02 02, včetně dopravy | T | 3.182 | 0 |  |  |  | 0 |  | [bez vazby na CS] |  | 2
PP |  |  |  | Poplatek za uložení stavebního odpadu na skládce (skládkovné) ze skla zatříděného do Katalogu odpadů pod kódem 17 02 02, včetně dopravy
VV |  |  |  | 0.175=0.175 [A] 0.832*0.2=0.166 [B] 3.896*0.2=0.779 [C] 10.312*0.2=2.062 [D] Celkem: A+B+C+D=3.182 [E]
TS
P | 159 | R997013811.906 |  | Poplatek za uložení stavebního odpadu na skládce (skládkovné) dřevěného zatříděného do Katalogu odpadů pod kódem 17 02 01, včetně dopravy | T | 31.179 | 0 |  |  |  | 0 |  | [bez vazby na CS] |  | 2
PP |  |  |  | Poplatek za uložení stavebního odpadu na skládce (skládkovné) dřevěného zatříděného do Katalogu odpadů pod kódem 17 02 01, včetně dopravy
VV |  |  |  | 0.594=0.594 [A] 0.832*0.8=0.666 [B] 1.155=1.155 [C] 1.202=1.202 [D] 3.896*0.8=3.117 [E] 10.312*0.8=8.250 [F] 11.925=11.925 [G] 17.08*0.25=4.270 [H] Celkem: A+B+C+D+E+F+G+H=31.179 [I]
TS
P | 160 | R997013.907 |  | Poplatek za uložení na skládce (skládkovné) železa a oceli kód odpadu 17 04 05 včetně dopravy | T | 8.867 | 0 |  |  |  | 0 |  | [bez vazby na CS] |  | 2
PP |  |  |  | Poplatek za uložení na skládce (skládkovné) železa a oceli kód odpadu 17 04 05 včetně dopravy
VV |  |  |  | 0.04=0.040 [A] 0.064=0.064 [B] 0.091=0.091 [C] 0.4=0.400 [D] 3.5=3.500 [E] 4.772=4.772 [F] Celkem: A+B+C+D+E+F=8.867 [G]
TS
P | 161 | R997013813.908 |  | Poplatek za uložení stavebního odpadu na skládce (skládkovné) z plastických hmot zatříděného do Katalogu odpadů pod kódem 17 02 03 včetně dopravy | T | 1.7 | 0 |  |  |  | 0 |  | [bez vazby na CS] |  | 2
PP |  |  |  | Poplatek za uložení stavebního odpadu na skládce (skládkovné) z plastických hmot zatříděného do Katalogu odpadů pod kódem 17 02 03 včetně dopravy
VV |  |  |  | 0.15=0.150 [A] 0.6=0.600 [B] 0.1=0.100 [C] 0.15=0.150 [D] 0.7=0.700 [E] Celkem: A+B+C+D+E=1.700 [F]
TS
P | 162 | R997013814.909 |  | Poplatek za uložení stavebního odpadu na skládce (skládkovné) z izolačních materiálů zatříděného do Katalogu odpadů pod kódem 17 06 04 včetně dopravy | T | 1.53 | 0 |  |  |  | 0 |  | [bez vazby na CS] |  | 2
PP |  |  |  | Poplatek za uložení stavebního odpadu na skládce (skládkovné) z izolačních materiálů zatříděného do Katalogu odpadů pod kódem 17 06 04 včetně dopravy
VV |  |  |  | 0.12=0.120 [A] 0.53=0.530 [B] 0.1=0.100 [C] 0.08=0.080 [D] 0.7=0.700 [E] Celkem: A+B+C+D+E=1.530 [F]
TS
P | 163 | R99701303.910 |  | Poplatek za uložení na skládce (skládkovné), vyřazená zařízení neuvedená pod čísly 16 02 09 až 16 02 13 kód odpadu 16 02 14 včetně dopravy | T | 3 | 0 |  |  |  | 0 |  | [bez vazby na CS] |  | 2
PP |  |  |  | Poplatek za uložení na skládce (skládkovné), vyřazená zařízení neuvedená pod čísly 16 02 09 až 16 02 13 kód odpadu 16 02 14 včetně dopravy
VV |  |  |  | 0.4=0.400 [A] 1.1=1.100 [B] 0.2=0.200 [C] 0.1=0.100 [D] 1.2=1.200 [E] Celkem: A+B+C+D+E=3.000 [F]
TS
P | 164 | R99701304.911 |  | Poplatek za uložení na skládce (skládkovné) kabely neuvedené pod 17 04 10 odpadu 17 04 11 včetně dopravy | T | 1.125 | 0 |  |  |  | 0 |  | [bez vazby na CS] |  | 2
PP |  |  |  | Poplatek za uložení na skládce (skládkovné) kabely neuvedené pod 17 04 10 odpadu 17 04 11 včetně dopravy
VV |  |  |  | 0.085=0.085 [A] 0.4=0.400 [B] 0.055=0.055 [C] 0.035=0.035 [D] 0.55=0.550 [E] Celkem: A+B+C+D+E=1.125 [F]
TS
SD |  | 998 |  | Přesun hmot
P | 165 | 998011002 |  | Přesun hmot pro budovy občanské výstavby, bydlení, výrobu a služby s nosnou svislou konstrukcí zděnou z cihel, tvárnic nebo kamene vodorovná dopravní vzdálenost | T | 642.395 | 0 |  |  |  | 0 |  | CS ÚRS 2022 01 |  | 2
PP |  |  |  | Přesun hmot pro budovy občanské výstavby, bydlení, výrobu a služby s nosnou svislou konstrukcí zděnou z cihel, tvárnic nebo kamene vodorovná dopravní vzdálenost do 100 m pro budovy výšky přes 6 do 12 m
VV
TS
SD |  | OST |  | Ostatní
P | 449 | 013244000 |  | Dílenská dokumentace, výrobní dokumentace | KPL | 1 | 0 |  |  |  | 0 |  | CS ÚRS 2022 01 |  | 2
PP |  |  |  | Dílenská dokumentace, výrobní dokumentace
VV
TS

## SO 65-71-01.03
SŽDC05 |  |  |  | Soupis prací objektu | [10 empty] | 3
6
S | Stavba: | 5423520036 |  | Rekonstrukce VB ŽST Krásná Lípa | [6 empty] | D.2.2 |  | Aspe | 0,00 | 2
O | Objekt: | D.2.2 |  | POZEMNÍ STAVEBNÍ OBJEKTY | [9 empty] | 15,00 | 2
Typ | Poř. číslo | Kód položky | Varianta | Název položky | MJ | Množství | Jednotková hmotnost | Celková hmotnost |  |  | Jednotková cena |  | Cenové soustavy | 21,00 | 2
Dodávka
[9 empty] | Jednotková | Celkem | Jednotková | Celkem |  |  |  | Počet položek s nulovou cenou
O1 |  | SO 65-71-01.03 |  | D.2.2.1 - PBŘ
SD |  | 722 |  | Zdravotechnika - vnitřní vodovod
P | 1 | R72225411 |  | Požární příslušenství a armatury hydrantové skříně vnitřní s výzbrojí hydrant DN 19, s travově stálou hadicí 30 m | SOUBOR | 2 | 0.01785 |  |  |  | 0 |  | CS ÚRS 2022 01 |  | 2
PP |  |  |  | Požární příslušenství a armatury hydrantové skříně vnitřní s výzbrojí hydrant DN 19, s travově stálou hadicí 30 m
VV
TS
SD |  | 727 |  | Zdravotechnika - požární ochrana
P | 2 | 727111001 |  | Protipožární trubní ucpávky ocelového potrubí bez izolace prostup stěnou tloušťky 100 mm požární odolnost EI 120 DN 25 | KUS | 12 | 0.00188 |  |  |  | 0 |  | CS ÚRS 2022 01 |  | 2
PP |  |  |  | Protipožární trubní ucpávky ocelového potrubí bez izolace prostup stěnou tloušťky 100 mm požární odolnost EI 120 DN 25
VV |  |  |  | 2+10=12.000 [A]
TS
P | 3 | 727111002 |  | Protipožární trubní ucpávky ocelového potrubí bez izolace prostup stěnou tloušťky 100 mm požární odolnost EI 120 DN 32 | KUS | 2 | 0.00205 |  |  |  | 0 |  | CS ÚRS 2022 01 |  | 2
PP |  |  |  | Protipožární trubní ucpávky ocelového potrubí bez izolace prostup stěnou tloušťky 100 mm požární odolnost EI 120 DN 32
VV
TS
P | 4 | 727111041 |  | Protipožární trubní ucpávky ocelového potrubí bez izolace prostup stropem tloušťky 150 mm požární odolnost EI 120 DN 25 | KUS | 6 | 0.00172 |  |  |  | 0 |  | CS ÚRS 2022 01 |  | 2
PP |  |  |  | Protipožární trubní ucpávky ocelového potrubí bez izolace prostup stropem tloušťky 150 mm požární odolnost EI 120 DN 25
VV
TS
P | 5 | 727111042 |  | Protipožární trubní ucpávky ocelového potrubí bez izolace prostup stropem tloušťky 150 mm požární odolnost EI 120 DN 32 | KUS | 2 | 0.00186 |  |  |  | 0 |  | CS ÚRS 2022 01 |  | 2
PP |  |  |  | Protipožární trubní ucpávky ocelového potrubí bez izolace prostup stropem tloušťky 150 mm požární odolnost EI 120 DN 32
VV
TS
P | 6 | 727111043 |  | Protipožární trubní ucpávky ocelového potrubí bez izolace prostup stropem tloušťky 150 mm požární odolnost EI 120 DN 50 | KUS | 2 | 0.00287 |  |  |  | 0 |  | CS ÚRS 2022 01 |  | 2
PP |  |  |  | Protipožární trubní ucpávky ocelového potrubí bez izolace prostup stropem tloušťky 150 mm požární odolnost EI 120 DN 50
VV |  |  |  | 1+1=2.000 [A]
TS
P | 7 | 727212111 |  | Protipožární trubní ucpávky plastového potrubí prostup stěnou tloušťky 100 mm požární odolnost EI 90-120 D 32 | KUS | 12 | 6e-05 |  |  |  | 0 |  | CS ÚRS 2022 01 |  | 2
PP |  |  |  | Protipožární trubní ucpávky plastového potrubí prostup stěnou tloušťky 100 mm požární odolnost EI 90-120 D 32
VV
TS
P | 8 | 727212117 |  | Protipožární trubní ucpávky plastového potrubí prostup stěnou tloušťky 100 mm požární odolnost EI 90-120 D 110 | KUS | 5 | 0.00042 |  |  |  | 0 |  | CS ÚRS 2022 01 |  | 2
PP |  |  |  | Protipožární trubní ucpávky plastového potrubí prostup stěnou tloušťky 100 mm požární odolnost EI 90-120 D 110
VV
TS
P | 9 | 727212119 |  | Protipožární trubní ucpávky plastového potrubí prostup stěnou tloušťky 100 mm požární odolnost EI 90-120 D 160 | KUS | 3 | 0.00089 |  |  |  | 0 |  | CS ÚRS 2022 01 |  | 2
PP |  |  |  | Protipožární trubní ucpávky plastového potrubí prostup stěnou tloušťky 100 mm požární odolnost EI 90-120 D 160
VV
TS
P | 10 | 727213203 |  | Protipožární trubní ucpávky plastového potrubí prostup stropem tloušťky 150 mm požární odolnost EI 60 D 32 | KUS | 13 | 1e-05 |  |  |  | 0 |  | CS ÚRS 2022 01 |  | 2
PP |  |  |  | Protipožární trubní ucpávky plastového potrubí prostup stropem tloušťky 150 mm požární odolnost EI 60 D 32
VV
TS
P | 11 | 727213227 |  | Protipožární trubní ucpávky plastového potrubí prostup stropem tloušťky 150 mm požární odolnost EI 120 D 110 | KUS | 12 | 0.00021 |  |  |  | 0 |  | CS ÚRS 2022 01 |  | 2
PP |  |  |  | Protipožární trubní ucpávky plastového potrubí prostup stropem tloušťky 150 mm požární odolnost EI 120 D 110
VV
TS
SD |  | 741 |  | Elektroinstalace - silnoproud
P | 12 | 741920301 |  | Protipožární ucpávky svazků kabelů prostup stěnou tloušťky 100 mm povlakem, požární odolnost EI 60 při 10-20% zaplnění prostupu kabely plochy otvoru 0,1 m2 | KUS | 103 | 0.001 |  |  |  | 0 |  | CS ÚRS 2022 01 |  | 2
PP |  |  |  | Protipožární ucpávky svazků kabelů prostup stěnou tloušťky 100 mm povlakem, požární odolnost EI 60 při 10-20% zaplnění prostupu kabely plochy otvoru 0,1 m2
VV |  |  |  | D.1.2.2_Rozhlasové zařízení 3=3.000 [A] PS 65-02-41.1 - D.1.2.4 SŽ-PZTS 31=31.000 [B] D.1.2.6 IS,CČ,RS 5=5.000 [C] D.1.2.7 VSS 22=22.000 [D] D.2.2.1 Silnoproudé rozvody 40=40.000 [E] D.2.2.1 DTR 2=2.000 [F] Celkem: A+B+C+D+E+F=103.000 [G]
TS
P | 13 | 741920302 |  | Protipožární ucpávky svazků kabelů prostup stěnou tloušťky 100 mm povlakem, požární odolnost EI 60 při 10-20% zaplnění prostupu kabely plochy otvoru 0,2 m2 | KUS | 10 | 0.002 |  |  |  | 0 |  | CS ÚRS 2022 01 |  | 2
PP |  |  |  | Protipožární ucpávky svazků kabelů prostup stěnou tloušťky 100 mm povlakem, požární odolnost EI 60 při 10-20% zaplnění prostupu kabely plochy otvoru 0,2 m2
VV
TS
SD |  | 751 |  | Vzduchotechnika
P | 14 | 751581338 |  | Protipožární ochrana vzduchotechnického potrubí prostup čtyřhranného potrubí stropem, průřezu potrubí přes 0,79 do 1,13 m2 | KUS | 2 | 0.0069 |  |  |  | 0 |  | CS ÚRS 2022 01 |  | 2
PP |  |  |  | Protipožární ochrana vzduchotechnického potrubí prostup čtyřhranného potrubí stropem, průřezu potrubí přes 0,79 do 1,13 m2
VV
TS
P | 15 | 751581351 |  | Protipožární ochrana vzduchotechnického potrubí prostup kruhového potrubí stěnou, průměru potrubí do 100 mm | KUS | 21 | 0.00047 |  |  |  | 0 |  | CS ÚRS 2022 01 |  | 2
PP |  |  |  | Protipožární ochrana vzduchotechnického potrubí prostup kruhového potrubí stěnou, průměru potrubí do 100 mm
VV
TS
P | 16 | 751581352 |  | Protipožární ochrana vzduchotechnického potrubí prostup kruhového potrubí stěnou, průměru potrubí přes 100 do 200 mm | KUS | 2 | 0.00082 |  |  |  | 0 |  | CS ÚRS 2022 01 |  | 2
PP |  |  |  | Protipožární ochrana vzduchotechnického potrubí prostup kruhového potrubí stěnou, průměru potrubí přes 100 do 200 mm
VV |  |  |  | Potrubí 125 2=2.000 [A]
TS
SD |  | OST |  | Ostatní
P | 17 | 013244000 |  | Dílenská dokumentace, výrobní dokumentace | KPL | 1 | 0 |  |  |  | 0 |  | CS ÚRS 2022 01 |  | 2
PP |  |  |  | Dílenská dokumentace, výrobní dokumentace
VV
TS

## SO 65-71-01.04
SŽDC05 |  |  |  | Soupis prací objektu | [10 empty] | 3
6
S | Stavba: | 5423520036 |  | Rekonstrukce VB ŽST Krásná Lípa | [6 empty] | D.2.2 |  | Aspe | 0,00 | 2
O | Objekt: | D.2.2 |  | POZEMNÍ STAVEBNÍ OBJEKTY | [9 empty] | 15,00 | 2
Typ | Poř. číslo | Kód položky | Varianta | Název položky | MJ | Množství | Jednotková hmotnost | Celková hmotnost |  |  | Jednotková cena |  | Cenové soustavy | 21,00 | 2
Dodávka
[9 empty] | Jednotková | Celkem | Jednotková | Celkem |  |  |  | Počet položek s nulovou cenou
O1 |  | SO 65-71-01.04 |  | D.2.2.1 - Silnoproudé rozvody - SŽ
SD |  | 21-M |  | Elektromontáže
P | 115 | 210813011 |  | Montáž izolovaných kabelů měděných do 1 kV bez ukončení plných nebo laněných kulatých (např. CYKY, CHKE-R) uložených pevně počtu a průřezu žil 3x1,5 až 6 mm2 | M | 65 | 0 |  |  |  | 0 |  | CS ÚRS 2022 01 |  | 2
PP |  |  |  | Montáž izolovaných kabelů měděných do 1 kV bez ukončení plných nebo laněných kulatých (např. CYKY, CHKE-R) uložených pevně počtu a průřezu žil 3x1,5 až 6 mm2
VV
TS
P | 116 | 34111030 |  | kabel instalační jádro Cu plné izolace PVC plášť PVC 450/750V (CYKY) 3x1,5mm2 | M | 74.75 | 0 |  |  |  | 0 |  | CS ÚRS 2022 01 |  | 2
PP |  |  |  | kabel instalační jádro Cu plné izolace PVC plášť PVC 450/750V (CYKY) 3x1,5mm2
VV |  |  |  | 65*1.15 Přepočtené koeficientem množství=74.750 [A] Celkem: A=74.750 [B]
TS
P | 117 | 210902018 |  | Montáž izolovaných kabelů hliníkových do 1 kV bez ukončení plných nebo laněných kulatých (např. AYKY) uložených volně počtu a průřezu žil 4x150 mm2 | M | 65 | 0 |  |  |  | 0 |  | CS ÚRS 2022 01 |  | 2
PP |  |  |  | Montáž izolovaných kabelů hliníkových do 1 kV bez ukončení plných nebo laněných kulatých (např. AYKY) uložených volně počtu a průřezu žil 4x150 mm2
VV
TS
P | 118 | 34113072 |  | kabel silový jádro Al izolace PVC plášť PVC 0,6/1kV (NAYY) 4x150mm2 | M | 74.75 | 0 |  |  |  | 0 |  | CS ÚRS 2022 01 |  | 2
PP |  |  |  | kabel silový jádro Al izolace PVC plášť PVC 0,6/1kV (NAYY) 4x150mm2
VV |  |  |  | 65*1.15 Přepočtené koeficientem množství=74.750 [A] Celkem: A=74.750 [B]
TS
SD |  | 46-M |  | Zemní práce při extr.mont.pracích
P | 119 | 460161223 |  | Hloubení zapažených i nezapažených kabelových rýh ručně včetně urovnání dna s přemístěním výkopku do vzdálenosti 3 m od okraje jámy nebo s naložením na dopravní | M | 25.65 | 0 |  |  |  | 0 |  | CS ÚRS 2022 01 |  | 2
PP |  |  |  | Hloubení zapažených i nezapažených kabelových rýh ručně včetně urovnání dna s přemístěním výkopku do vzdálenosti 3 m od okraje jámy nebo s naložením na dopravní prostředek šířky 50 cm hloubky 30 cm v hornině třídy těžitelnosti II skupiny 4
VV |  |  |  | 13.15+12.5=25.650 [A]
TS
P | 120 | 460161123 |  | Hloubení zapažených i nezapažených kabelových rýh ručně včetně urovnání dna s přemístěním výkopku do vzdálenosti 3 m od okraje jámy nebo s naložením na dopravní | M | 7.5 | 0 |  |  |  | 0 |  | CS ÚRS 2022 01 |  | 2
PP |  |  |  | Hloubení zapažených i nezapažených kabelových rýh ručně včetně urovnání dna s přemístěním výkopku do vzdálenosti 3 m od okraje jámy nebo s naložením na dopravní prostředek šířky 35 cm hloubky 30 cm v hornině třídy těžitelnosti II skupiny 4
VV |  |  |  | 2+5.5=7.500 [A]
TS
P | 121 | 460431233 |  | Zásyp kabelových rýh ručně s přemístění sypaniny ze vzdálenosti do 10 m, s uložením výkopku ve vrstvách včetně zhutnění a úpravy povrchu šířky 50 cm hloubky 30 | M | 25.6 | 0 |  |  |  | 0 |  | CS ÚRS 2022 01 |  | 2
PP |  |  |  | Zásyp kabelových rýh ručně s přemístění sypaniny ze vzdálenosti do 10 m, s uložením výkopku ve vrstvách včetně zhutnění a úpravy povrchu šířky 50 cm hloubky 30 cm z horniny třídy těžitelnosti II skupiny 4
VV
TS
P | 122 | 460431133 |  | Zásyp kabelových rýh ručně s přemístění sypaniny ze vzdálenosti do 10 m, s uložením výkopku ve vrstvách včetně zhutnění a úpravy povrchu šířky 35 cm hloubky 30 | M | 7.5 | 0 |  |  |  | 0 |  | CS ÚRS 2022 01 |  | 2
PP |  |  |  | Zásyp kabelových rýh ručně s přemístění sypaniny ze vzdálenosti do 10 m, s uložením výkopku ve vrstvách včetně zhutnění a úpravy povrchu šířky 35 cm hloubky 30 cm z horniny třídy těžitelnosti II skupiny 4
VV
TS
P | 123 | 460661112 |  | Kabelové lože z písku včetně podsypu, zhutnění a urovnání povrchu pro kabely nn bez zakrytí, šířky přes 35 do 50 cm | M | 29.15 | 0.2 |  |  |  | 0 |  | CS ÚRS 2022 01 |  | 2
PP |  |  |  | Kabelové lože z písku včetně podsypu, zhutnění a urovnání povrchu pro kabely nn bez zakrytí, šířky přes 35 do 50 cm
VV |  |  |  | 25.65+3.5=29.150 [A]
TS
P | 124 | 460661111 |  | Kabelové lože z písku včetně podsypu, zhutnění a urovnání povrchu pro kabely nn bez zakrytí, šířky do 35 cm | M | 22.1 | 0 |  |  |  | 0 |  | CS ÚRS 2022 01 |  | 2
PP |  |  |  | Kabelové lože z písku včetně podsypu, zhutnění a urovnání povrchu pro kabely nn bez zakrytí, šířky do 35 cm
VV |  |  |  | 7.5+14.6=22.100 [A]
TS
P | 125 | 460791113 |  | Montáž trubek ochranných uložených volně do rýhy plastových tuhých, vnitřního průměru přes 50 do 90 mm | M | 165 | 0 |  |  |  | 0 |  | CS ÚRS 2022 01 |  | 2
PP |  |  |  | Montáž trubek ochranných uložených volně do rýhy plastových tuhých, vnitřního průměru přes 50 do 90 mm
VV |  |  |  | 65+20=85.000 [A] Pro prodej jízdenek 80=80.000 [B] Celkem: A+B=165.000 [C]
TS
P | 126 | 34571362 |  | trubka elektroinstalační HDPE tuhá dvouplášťová korugovaná D 52/63mm | M | 173.25 | 0 |  |  |  | 0 |  | CS ÚRS 2022 01 |  | 2
PP |  |  |  | trubka elektroinstalační HDPE tuhá dvouplášťová korugovaná D 52/63mm
VV |  |  |  | 165*1.05 Přepočtené koeficientem množství=173.250 [A] Celkem: A=173.250 [B]
TS
P | 127 | 460791116 |  | Montáž trubek ochranných uložených volně do rýhy plastových tuhých, vnitřního průměru přes 133 do 172 mm | M | 90 | 0 |  |  |  | 0 |  | CS ÚRS 2022 01 |  | 2
PP |  |  |  | Montáž trubek ochranných uložených volně do rýhy plastových tuhých, vnitřního průměru přes 133 do 172 mm
VV |  |  |  | 65+25=90.000 [A] Celkem: A=90.000 [B]
TS
P | 128 | 34571369 |  | trubka elektroinstalační HDPE tuhá dvouplášťová korugovaná D 150/175mm | M | 94.5 | 0 |  |  |  | 0 |  | CS ÚRS 2022 01 |  | 2
PP |  |  |  | trubka elektroinstalační HDPE tuhá dvouplášťová korugovaná D 150/175mm
VV |  |  |  | 90*1.05 Přepočtené koeficientem množství=94.500 [A] Celkem: A=94.500 [B]
TS
P | 129 | 460791211 |  | Montáž trubek ochranných uložených volně do rýhy plastových ohebných, vnitřního průměru do 32 mm | M | 25 | 0 |  |  |  | 0 |  | CS ÚRS 2022 01 |  | 2
PP |  |  |  | Montáž trubek ochranných uložených volně do rýhy plastových ohebných, vnitřního průměru do 32 mm
VV
TS
P | 130 | 34571050 |  | trubka elektroinstalační ohebná EN 500 86-1141 (chránička) D 16/21,2mm | M | 26.25 | 0 |  |  |  | 0 |  | CS ÚRS 2022 01 |  | 2
PP |  |  |  | trubka elektroinstalační ohebná EN 500 86-1141 (chránička) D 16/21,2mm
VV |  |  |  | 25*1.05 Přepočtené koeficientem množství=26.250 [A] Celkem: A=26.250 [B]
TS
P | 131 | 469981111 |  | Přesun hmot pro pomocné stavební práce při elektromontážích dopravní vzdálenost do 1 000 m | T | 5.835 | 0 |  |  |  | 0 |  | CS ÚRS 2022 01 |  | 2
PP |  |  |  | Přesun hmot pro pomocné stavební práce při elektromontážích dopravní vzdálenost do 1 000 m
VV
TS
P | 176 | 460671113 |  | Výstražná fólie z PVC pro krytí kabelů včetně vyrovnání povrchu rýhy, rozvinutí a uložení fólie šířky do 34 cm | M | 51.25 | 9e-05 |  |  |  | 0 |  | CS ÚRS 2022 01 |  | 2
PP |  |  |  | Výstražná fólie z PVC pro krytí kabelů včetně vyrovnání povrchu rýhy, rozvinutí a uložení fólie šířky do 34 cm
VV |  |  |  | 29.15+22.1=51.250 [A]
TS
P | 177 | 460161283 |  | Hloubení zapažených i nezapažených kabelových rýh ručně včetně urovnání dna s přemístěním výkopku do vzdálenosti 3 m od okraje jámy nebo s naložením na dopravní | M | 3.5 | 0 |  |  |  | 0 |  | CS ÚRS 2022 01 |  | 2
PP |  |  |  | Hloubení zapažených i nezapažených kabelových rýh ručně včetně urovnání dna s přemístěním výkopku do vzdálenosti 3 m od okraje jámy nebo s naložením na dopravní prostředek šířky 50 cm hloubky 90 cm v hornině třídy těžitelnosti II skupiny 4
VV
TS
P | 178 | 460161183 |  | Hloubení zapažených i nezapažených kabelových rýh ručně včetně urovnání dna s přemístěním výkopku do vzdálenosti 3 m od okraje jámy nebo s naložením na dopravní | M | 14.6 | 0 |  |  |  | 0 |  | CS ÚRS 2022 01 |  | 2
PP |  |  |  | Hloubení zapažených i nezapažených kabelových rýh ručně včetně urovnání dna s přemístěním výkopku do vzdálenosti 3 m od okraje jámy nebo s naložením na dopravní prostředek šířky 35 cm hloubky 90 cm v hornině třídy těžitelnosti II skupiny 4
VV |  |  |  | 4.1+5+5.5=14.600 [A]
TS
P | 179 | 460431293 |  | Zásyp kabelových rýh ručně s přemístění sypaniny ze vzdálenosti do 10 m, s uložením výkopku ve vrstvách včetně zhutnění a úpravy povrchu šířky 50 cm hloubky 90 | M | 3.5 | 0 |  |  |  | 0 |  | CS ÚRS 2022 01 |  | 2
PP |  |  |  | Zásyp kabelových rýh ručně s přemístění sypaniny ze vzdálenosti do 10 m, s uložením výkopku ve vrstvách včetně zhutnění a úpravy povrchu šířky 50 cm hloubky 90 cm z horniny třídy těžitelnosti II skupiny 4
VV
TS
P | 180 | 460431193 |  | Zásyp kabelových rýh ručně s přemístění sypaniny ze vzdálenosti do 10 m, s uložením výkopku ve vrstvách včetně zhutnění a úpravy povrchu šířky 35 cm hloubky 90 | M | 14.6 | 0 |  |  |  | 0 |  | CS ÚRS 2022 01 |  | 2
PP |  |  |  | Zásyp kabelových rýh ručně s přemístění sypaniny ze vzdálenosti do 10 m, s uložením výkopku ve vrstvách včetně zhutnění a úpravy povrchu šířky 35 cm hloubky 90 cm z horniny třídy těžitelnosti II skupiny 4
VV
TS
P | 181 | 460791216 |  | Montáž trubek ochranných uložených volně do rýhy plastových ohebných, vnitřního průměru přes 133 do 172 mm | M | 17.6 | 0 |  |  |  | 0 |  | CS ÚRS 2022 01 |  | 2
PP |  |  |  | Montáž trubek ochranných uložených volně do rýhy plastových ohebných, vnitřního průměru přes 133 do 172 mm
VV
TS
P | 182 | 34571359 |  | trubka elektroinstalační ohebná dvouplášťová korugovaná (chránička) D 150/175mm, HDPE+LDPE | M | 18.48 | 0.00128 |  |  |  | 0 |  | CS ÚRS 2022 01 |  | 2
PP |  |  |  | trubka elektroinstalační ohebná dvouplášťová korugovaná (chránička) D 150/175mm, HDPE+LDPE
VV
TS
SD |  | 741 |  | Elektroinstalace - silnoproud
P | 6 | R001 |  | drobný montážní a pomocný materiál včetně montáže | KPL | 1 | 0 |  |  |  | 0 |  | [bez vazby na CS] |  | 2
PP |  |  |  | drobný montážní a pomocný materiál včetně montáže
VV
TS
P | 7 | R0011 |  | výložník jednoduchý pro svítidla na plášť budovy, vč.montáže | KUS | 2 | 0 |  |  |  | 0 |  | [bez vazby na CS] |  | 2
PP |  |  |  | výložník jednoduchý pro svítidla na plášť budovy, vč.montáže
VV
TS
P | 8 | 741310003 |  | Montáž spínačů jedno nebo dvoupólových nástěnných se zapojením vodičů, pro prostředí normální spínačů, řazení 2-dvoupólových | KUS | 1 | 0 |  |  |  | 0 |  | CS ÚRS 2022 01 |  | 2
PP |  |  |  | Montáž spínačů jedno nebo dvoupólových nástěnných se zapojením vodičů, pro prostředí normální spínačů, řazení 2-dvoupólových
VV
TS
P | 9 | 34535016 |  | spínač nástěnný dvojpólový, s čirým průzorem, se signalizační doutnavkou, řazení 2, IP44, šroubové svorky | KUS | 1 | 0 |  |  |  | 0 |  | CS ÚRS 2022 01 |  | 2
PP |  |  |  | spínač nástěnný dvojpólový, s čirým průzorem, se signalizační doutnavkou, řazení 2, IP44, šroubové svorky
VV
TS
P | 10 | 741112001 |  | Montáž krabic elektroinstalačních bez napojení na trubky a lišty, demontáže a montáže víčka a přístroje protahovacích nebo odbočných zapuštěných plastových kruh | KUS | 60 | 0 |  |  |  | 0 |  | CS ÚRS 2022 01 |  | 2
PP |  |  |  | Montáž krabic elektroinstalačních bez napojení na trubky a lišty, demontáže a montáže víčka a přístroje protahovacích nebo odbočných zapuštěných plastových kruhových
VV
TS
P | 11 | 34571457 |  | krabice pod omítku PVC odbočná kruhová D 70mm s víčkem | KUS | 60 | 0 |  |  |  | 0 |  | CS ÚRS 2022 01 |  | 2
PP |  |  |  | krabice pod omítku PVC odbočná kruhová D 70mm s víčkem
VV
TS
P | 12 | 998741102 |  | Přesun hmot pro silnoproud stanovený z hmotnosti přesunovaného materiálu vodorovná dopravní vzdálenost do 50 m v objektech výšky přes 6 do 12 m | T | 1.435 | 0 |  |  |  | 0 |  | CS ÚRS 2022 01 |  | 2
PP |  |  |  | Přesun hmot pro silnoproud stanovený z hmotnosti přesunovaného materiálu vodorovná dopravní vzdálenost do 50 m v objektech výšky přes 6 do 12 m
VV
TS
P | 13 | R002 |  | Stožár pro parkovací osvětlení | KUS | 1 | 0 |  |  |  | 0 |  | [bez vazby na CS] |  | 2
PP |  |  |  | Stožár pro parkovací osvětlení
VV
TS
P | 14 | R003 |  | Stožár VO, Abatec 6m, svorníkový s příslušenstvím | KUS | 1 | 0 |  |  |  | 0 |  | [bez vazby na CS] |  | 2
PP |  |  |  | Stožár VO, Abatec 6m, svorníkový s příslušenstvím
VV
TS
P | 15 | R004 |  | základ stožáru VO, komplet | KUS | 1 | 0 |  |  |  | 0 |  | [bez vazby na CS] |  | 2
PP |  |  |  | základ stožáru VO, komplet
VV
TS
P | 16 | 741310001 |  | Montáž spínačů jedno nebo dvoupólových nástěnných se zapojením vodičů, pro prostředí normální spínačů, řazení 1-jednopólových | KUS | 90 | 0 |  |  |  | 0 |  | CS ÚRS 2022 01 |  | 2
PP |  |  |  | Montáž spínačů jedno nebo dvoupólových nástěnných se zapojením vodičů, pro prostředí normální spínačů, řazení 1-jednopólových
VV
TS
P | 17 | 34535015 |  | spínač nástěnný jednopólový, řazení 1, IP44, šroubové svorky | KUS | 90 | 0 |  |  |  | 0 |  | CS ÚRS 2022 01 |  | 2
PP |  |  |  | spínač nástěnný jednopólový, řazení 1, IP44, šroubové svorky
VV
TS
P | 18 | R005 |  | Svorkovnice ekvipotenciální | KUS | 3 | 0 |  |  |  | 0 |  | [bez vazby na CS] |  | 2
PP |  |  |  | Svorkovnice ekvipotenciální
VV
TS
P | 19 | R006 |  | Svorkovnice ekvipotenciální | KUS | 3 | 0 |  |  |  | 0 |  | [bez vazby na CS] |  | 2
PP |  |  |  | Svorkovnice ekvipotenciální
VV
TS
P | 20 | 741311004 |  | Montáž spínačů speciálních se zapojením vodičů čidla pohybu nástěnného | KUS | 18 | 0 |  |  |  | 0 |  | CS ÚRS 2022 01 |  | 2
PP |  |  |  | Montáž spínačů speciálních se zapojením vodičů čidla pohybu nástěnného
VV
TS
P | 21 | 40461027 |  | detektor pohybu, stropní, dosah 11 m | KUS | 18 | 0 |  |  |  | 0 |  | CS ÚRS 2022 01 |  | 2
PP |  |  |  | detektor pohybu, stropní, dosah 11 m
VV
TS
P | 22 | 741313003 |  | Montáž zásuvek domovních se zapojením vodičů bezšroubové připojení polozapuštěných nebo zapuštěných 10/16 A, provedení 2x (2P + PE) dvojnásobná | KUS | 130 | 0 |  |  |  | 0 |  | CS ÚRS 2022 01 |  | 2
PP |  |  |  | Montáž zásuvek domovních se zapojením vodičů bezšroubové připojení polozapuštěných nebo zapuštěných 10/16 A, provedení 2x (2P + PE) dvojnásobná
VV
TS
P | 23 | 34555201 |  | zásuvka zápustná dvojnásobná chráněná, šroubové svorky | KUS | 130 | 0 |  |  |  | 0 |  | CS ÚRS 2022 01 |  | 2
PP |  |  |  | zásuvka zápustná dvojnásobná chráněná, šroubové svorky
VV
TS
P | 24 | 741313011 |  | Montáž zásuvek domovních se zapojením vodičů bezšroubové připojení chráněných v krabici 10/16 A, pro prostředí normální, provedení 2P + PE | KUS | 11 | 0 |  |  |  | 0 |  | CS ÚRS 2022 01 |  | 2
PP |  |  |  | Montáž zásuvek domovních se zapojením vodičů bezšroubové připojení chráněných v krabici 10/16 A, pro prostředí normální, provedení 2P + PE
VV
TS
P | 25 | 34555204 |  | zásuvka zápustná jednonásobná, s optickou přepěťovou ochranou, šroubové svorky | KUS | 11 | 0 |  |  |  | 0 |  | CS ÚRS 2022 01 |  | 2
PP |  |  |  | zásuvka zápustná jednonásobná, s optickou přepěťovou ochranou, šroubové svorky
VV
TS
P | 26 | 741313034 |  | Montáž zásuvek domovních se zapojením vodičů šroubové připojení vestavných 10 popř. 16 A bez odvrtání profilovaného otvoru, provedení 3P + N + PE | KUS | 76 | 0 |  |  |  | 0 |  | CS ÚRS 2022 01 |  | 2
PP |  |  |  | Montáž zásuvek domovních se zapojením vodičů šroubové připojení vestavných 10 popř. 16 A bez odvrtání profilovaného otvoru, provedení 3P + N + PE
VV
TS
P | 27 | 35811473 |  | zásuvka chráněná zapuštěná s víčkem 16A - 3pól, IP44, šroubové svorky | KUS | 76 | 0 |  |  |  | 0 |  | CS ÚRS 2022 01 |  | 2
PP |  |  |  | zásuvka chráněná zapuštěná s víčkem 16A - 3pól, IP44, šroubové svorky
VV
TS
P | 28 | R007 |  | LED svítidlo Nouzový modul EM1 | KUS | 29 | 0 |  |  |  | 0 |  | [bez vazby na CS] |  | 2
PP |  |  |  | LED svítidlo Nouzový modul EM1
VV
TS
P | 29 | R008 |  | LED svítidlo Nouzový modul EM1 | KUS | 29 | 0 |  |  |  | 0 |  | [bez vazby na CS] |  | 2
PP |  |  |  | LED svítidlo Nouzový modul EM1
VV
TS
P | 30 | R009 |  | LED svítidlo 2030lm 15W IP66 4K 0,6m | KUS | 1 | 0 |  |  |  | 0 |  | [bez vazby na CS] |  | 2
PP |  |  |  | LED svítidlo 2030lm 15W IP66 4K 0,6m
VV
TS
P | 31 | R010 |  | LED svítidlo 2030lm 15W IP66 4K 0,6m | KUS | 1 | 0 |  |  |  | 0 |  | [bez vazby na CS] |  | 2
PP |  |  |  | LED svítidlo 2030lm 15W IP66 4K 0,6m
VV
TS
P | 32 | R011 |  | LED svítidlo 24W 1710lm IP44 4K bílý rámeček | KUS | 14 | 0 |  |  |  | 0 |  | [bez vazby na CS] |  | 2
PP |  |  |  | LED svítidlo 24W 1710lm IP44 4K bílý rámeček
VV |  |  |  | 9+5=14.000 [A]
TS
P | 33 | R012 |  | LED svítidlo 24W 1710lm IP44 4K bílý rámeček | KUS | 14 | 0 |  |  |  | 0 |  | [bez vazby na CS] |  | 2
PP |  |  |  | LED svítidlo 24W 1710lm IP44 4K bílý rámeček
VV |  |  |  | 9+5=14.000 [A]
TS
P | 36 | R015 |  | LED svítidlo 2100lm 20W IP65 3K tř.II | KUS | 3 | 0 |  |  |  | 0 |  | [bez vazby na CS] |  | 2
PP |  |  |  | LED svítidlo 2100lm 20W IP65 3K tř.II
VV
TS
P | 37 | R016 |  | LED svítidlo 2100lm 20W IP65 3K tř.II | KUS | 3 | 0 |  |  |  | 0 |  | [bez vazby na CS] |  | 2
PP |  |  |  | LED svítidlo 2100lm 20W IP65 3K tř.II
VV
TS
P | 38 | R017 |  | LED svítidlo 4410lm 32W IP66 4K 0,6m | KUS | 2 | 0 |  |  |  | 0 |  | [bez vazby na CS] |  | 2
PP |  |  |  | LED svítidlo 4410lm 32W IP66 4K 0,6m
VV
TS
P | 39 | R018 |  | LED svítidlo 4410lm 32W IP66 4K 0,6m | KUS | 2 | 0 |  |  |  | 0 |  | [bez vazby na CS] |  | 2
PP |  |  |  | LED svítidlo 4410lm 32W IP66 4K 0,6m
VV
TS
P | 40 | R019 |  | LED svítidlo 2870lm 20W IP66 4K 1,2m | KUS | 16 | 0 |  |  |  | 0 |  | [bez vazby na CS] |  | 2
PP |  |  |  | LED svítidlo 2870lm 20W IP66 4K 1,2m
VV
TS
P | 41 | R020 |  | LED svítidlo 2870lm 20W IP66 4K 1,2m | KUS | 16 | 0 |  |  |  | 0 |  | [bez vazby na CS] |  | 2
PP |  |  |  | LED svítidlo 2870lm 20W IP66 4K 1,2m
VV
TS
P | 42 | R021 |  | LED svítidlo 1150lm 8W IP66 4K 0,6m | KUS | 12 | 0 |  |  |  | 0 |  | [bez vazby na CS] |  | 2
PP |  |  |  | LED svítidlo 1150lm 8W IP66 4K 0,6m
VV
TS
P | 43 | R022 |  | LED svítidlo 1150lm 8W IP66 4K 0,6m | KUS | 12 | 0 |  |  |  | 0 |  | [bez vazby na CS] |  | 2
PP |  |  |  | LED svítidlo 1150lm 8W IP66 4K 0,6m
VV
TS
P | 44 | R023 |  | LED svítidlo 2870lm 20W IP66 4K 1,2m EM1 | KUS | 15 | 0 |  |  |  | 0 |  | [bez vazby na CS] |  | 2
PP |  |  |  | LED svítidlo 2870lm 20W IP66 4K 1,2m EM1
VV
TS
P | 45 | R024 |  | LED svítidlo 2870lm 20W IP66 4K 1,2m EM1 | KUS | 15 | 0 |  |  |  | 0 |  | [bez vazby na CS] |  | 2
PP |  |  |  | LED svítidlo 2870lm 20W IP66 4K 1,2m EM1
VV
TS
P | 46 | R025 |  | LED svítidlo PANEL 3600lm 36W IP40 4K 600x600 (IP) | KUS | 12 | 0 |  |  |  | 0 |  | [bez vazby na CS] |  | 2
PP |  |  |  | LED svítidlo PANEL 3600lm 36W IP40 4K 600x600 (IP)
VV
TS
P | 47 | R026 |  | LED svítidlo PANEL 3600lm 36W IP40 4K 600x600 (IP) | KUS | 12 | 0 |  |  |  | 0 |  | [bez vazby na CS] |  | 2
PP |  |  |  | LED svítidlo PANEL 3600lm 36W IP40 4K 600x600 (IP)
VV
TS
P | 48 | R027 |  | LED svítidlo PANEL 3600lm 36W IP40 4K 600x600 (BB) | KUS | 2 | 0 |  |  |  | 0 |  | [bez vazby na CS] |  | 2
PP |  |  |  | LED svítidlo PANEL 3600lm 36W IP40 4K 600x600 (BB)
VV
TS
P | 49 | R028 |  | LED svítidlo PANEL 3600lm 36W IP40 4K 600x600 (BB) | KUS | 2 | 0 |  |  |  | 0 |  | [bez vazby na CS] |  | 2
PP |  |  |  | LED svítidlo PANEL 3600lm 36W IP40 4K 600x600 (BB)
VV
TS
P | 54 | R033 |  | Hliníkový rám pro panel 600x600 - bílý | KUS | 14 | 0 |  |  |  | 0 |  | [bez vazby na CS] |  | 2
PP |  |  |  | Hliníkový rám pro panel 600x600 - bílý
VV
TS
P | 55 | R034 |  | Hliníkový rám pro panel 600x600 - bílý | KUS | 14 | 0 |  |  |  | 0 |  | [bez vazby na CS] |  | 2
PP |  |  |  | Hliníkový rám pro panel 600x600 - bílý
VV
TS
P | 58 | R037 |  | LED svítidlo W2 105 M AT White | KUS | 2 | 0 |  |  |  | 0 |  | [bez vazby na CS] |  | 2
PP |  |  |  | LED svítidlo W2 105 M AT White
VV
TS
P | 59 | R038 |  | LED svítidlo W2 105 M AT White | KUS | 2 | 0 |  |  |  | 0 |  | [bez vazby na CS] |  | 2
PP |  |  |  | LED svítidlo W2 105 M AT White
VV
TS
P | 60 | R039 |  | LED svítidlo G E1B 101 M AT Grey | KUS | 14 | 0 |  |  |  | 0 |  | [bez vazby na CS] |  | 2
PP |  |  |  | LED svítidlo G E1B 101 M AT Grey
VV
TS
P | 61 | R040 |  | LED svítidlo G E1B 101 M AT Grey | KUS | 14 | 0 |  |  |  | 0 |  | [bez vazby na CS] |  | 2
PP |  |  |  | LED svítidlo G E1B 101 M AT Grey
VV
TS
P | 62 | R041 |  | LED svítidlo 5420lm 44W IP66 3K CLO+tř.II | KUS | 3 | 0 |  |  |  | 0 |  | [bez vazby na CS] |  | 2
PP |  |  |  | LED svítidlo 5420lm 44W IP66 3K CLO+tř.II
VV
TS
P | 63 | R042 |  | LED svítidlo 5420lm 44W IP66 3K CLO+tř.II | KUS | 3 | 0 |  |  |  | 0 |  | [bez vazby na CS] |  | 2
PP |  |  |  | LED svítidlo 5420lm 44W IP66 3K CLO+tř.II
VV
TS
P | 64 | R043 |  | Architektonické osvětlení LED 1,5W | KUS | 12 | 0 |  |  |  | 0 |  | [bez vazby na CS] |  | 2
PP |  |  |  | Architektonické osvětlení LED 1,5W
VV
TS
P | 65 | R044 |  | Architektonické osvětlení LED 1,5W | KUS | 12 | 0 |  |  |  | 0 |  | [bez vazby na CS] |  | 2
PP |  |  |  | Architektonické osvětlení LED 1,5W
VV
TS
P | 66 | 741122033 |  | Montáž kabelů měděných bez ukončení uložených pod omítku plných kulatých (např. CYKY), počtu a průřezu žil 5x10 mm2 | M | 55 | 0 |  |  |  | 0 |  | CS ÚRS 2022 01 |  | 2
PP |  |  |  | Montáž kabelů měděných bez ukončení uložených pod omítku plných kulatých (např. CYKY), počtu a průřezu žil 5x10 mm2
VV
TS
P | 67 | 34113281 |  | kabel Instalační flexibilní jádro Cu lanované izolace pryž plášť pryž chloroprenová 450/750V (H07RN-F) 5x10mm2 | M | 63.25 | 0 |  |  |  | 0 |  | CS ÚRS 2022 01 |  | 2
PP |  |  |  | kabel Instalační flexibilní jádro Cu lanované izolace pryž plášť pryž chloroprenová 450/750V (H07RN-F) 5x10mm2
VV |  |  |  | 55*1.15 Přepočtené koeficientem množství=63.250 [A] Celkem: A=63.250 [B]
TS
P | 68 | 741122015 |  | Montáž kabelů měděných bez ukončení uložených pod omítku plných kulatých (např. CYKY), počtu a průřezu žil 3x1,5 mm2 | M | 1400 | 0 |  |  |  | 0 |  | CS ÚRS 2022 01 |  | 2
PP |  |  |  | Montáž kabelů měděných bez ukončení uložených pod omítku plných kulatých (např. CYKY), počtu a průřezu žil 3x1,5 mm2
VV |  |  |  | 1400=1 400.000 [A] Celkem: A=1 400.000 [B]
TS
P | 69 | 34111030.1 |  | kabel instalační jádro Cu plné izolace PVC plášť PVC 450/750V (CYKY) 3x1,5mm2 | M | 1610 | 0 |  |  |  | 0 |  | [bez vazby na CS] |  | 2
PP |  |  |  | kabel instalační jádro Cu plné izolace PVC plášť PVC 450/750V (CYKY) 3x1,5mm2
VV |  |  |  | 1400*1.15 Přepočtené koeficientem množství=1 610.000 [A] Celkem: A=1 610.000 [B]
TS
P | 70 | 741122016 |  | Montáž kabelů měděných bez ukončení uložených pod omítku plných kulatých (např. CYKY), počtu a průřezu žil 3x2,5 až 6 mm2 | M | 1900 | 0 |  |  |  | 0 |  | CS ÚRS 2022 01 |  | 2
PP |  |  |  | Montáž kabelů měděných bez ukončení uložených pod omítku plných kulatých (např. CYKY), počtu a průřezu žil 3x2,5 až 6 mm2
VV |  |  |  | 1850+50=1 900.000 [A] Celkem: A=1 900.000 [B]
TS
P | 71 | 34111036 |  | kabel instalační jádro Cu plné izolace PVC plášť PVC 450/750V (CYKY) 3x2,5mm2 | M | 2127.5 | 0 |  |  |  | 0 |  | CS ÚRS 2022 01 |  | 2
PP |  |  |  | kabel instalační jádro Cu plné izolace PVC plášť PVC 450/750V (CYKY) 3x2,5mm2
VV |  |  |  | 1850*1.15 Přepočtené koeficientem množství=2 127.500 [A] Celkem: A=2 127.500 [B]
TS
P | 72 | 34111042 |  | kabel instalační jádro Cu plné izolace PVC plášť PVC 450/750V (CYKY) 3x4mm2 | M | 57.5 | 0 |  |  |  | 0 |  | CS ÚRS 2022 01 |  | 2
PP |  |  |  | kabel instalační jádro Cu plné izolace PVC plášť PVC 450/750V (CYKY) 3x4mm2
VV |  |  |  | 50*1.15 Přepočtené koeficientem množství=57.500 [A] Celkem: A=57.500 [B]
TS
P | 73 | 741122211 |  | Montáž kabelů měděných bez ukončení uložených volně nebo v liště plných kulatých (např. CYKY) počtu a průřezu žil 3x1,5 až 6 mm2 | M | 90 | 0 |  |  |  | 0 |  | CS ÚRS 2022 01 |  | 2
PP |  |  |  | Montáž kabelů měděných bez ukončení uložených volně nebo v liště plných kulatých (např. CYKY) počtu a průřezu žil 3x1,5 až 6 mm2
VV
TS
P | 74 | 34111328 |  | kabel silový oheň retardující bezhalogenový s funkční schopností při požáru 180min a P60-R třída reakce na oheň B2cas1d0 jádro Cu 0,6/1kV (1-CXKH-V) 3x2,5mm2 | M | 103.5 | 0 |  |  |  | 0 |  | CS ÚRS 2022 01 |  | 2
PP |  |  |  | kabel silový oheň retardující bezhalogenový s funkční schopností při požáru 180min a P60-R třída reakce na oheň B2cas1d0 jádro Cu 0,6/1kV (1-CXKH-V) 3x2,5mm2
VV |  |  |  | 90*1.15 Přepočtené koeficientem množství=103.500 [A] Celkem: A=103.500 [B]
TS
P | 75 | 741122232 |  | Montáž kabelů měděných bez ukončení uložených volně nebo v liště plných kulatých (např. CYKY) počtu a průřezu žil 5x4 až 6 mm2 | M | 30 | 0 |  |  |  | 0 |  | CS ÚRS 2022 01 |  | 2
PP |  |  |  | Montáž kabelů měděných bez ukončení uložených volně nebo v liště plných kulatých (např. CYKY) počtu a průřezu žil 5x4 až 6 mm2
VV
TS
P | 76 | 34111368 |  | kabel silový oheň retardující bezhalogenový s funkční schopností při požáru 180min a P60-R třída reakce na oheň B2cas1d0 jádro Cu 0,6/1kV (1-CXKH-V) 5x4mm2 | M | 34.5 | 0 |  |  |  | 0 |  | CS ÚRS 2022 01 |  | 2
PP |  |  |  | kabel silový oheň retardující bezhalogenový s funkční schopností při požáru 180min a P60-R třída reakce na oheň B2cas1d0 jádro Cu 0,6/1kV (1-CXKH-V) 5x4mm2
VV |  |  |  | 30*1.15 Přepočtené koeficientem množství=34.500 [A] Celkem: A=34.500 [B]
TS
P | 77 | 741122031 |  | Montáž kabelů měděných bez ukončení uložených pod omítku plných kulatých (např. CYKY), počtu a průřezu žil 5x1,5 až 2,5 mm2 | M | 80 | 0 |  |  |  | 0 |  | CS ÚRS 2022 01 |  | 2
PP |  |  |  | Montáž kabelů měděných bez ukončení uložených pod omítku plných kulatých (např. CYKY), počtu a průřezu žil 5x1,5 až 2,5 mm2
VV
TS
P | 78 | 34111094 |  | kabel instalační jádro Cu plné izolace PVC plášť PVC 450/750V (CYKY) 5x2,5mm2 | M | 92 | 0 |  |  |  | 0 |  | CS ÚRS 2022 01 |  | 2
PP |  |  |  | kabel instalační jádro Cu plné izolace PVC plášť PVC 450/750V (CYKY) 5x2,5mm2
VV |  |  |  | 80*1.15 Přepočtené koeficientem množství=92.000 [A] Celkem: A=92.000 [B]
TS
P | 79 | 741122032 |  | Montáž kabelů měděných bez ukončení uložených pod omítku plných kulatých (např. CYKY), počtu a průřezu žil 5x4 až 6 mm2 | M | 250 | 0 |  |  |  | 0 |  | CS ÚRS 2022 01 |  | 2
PP |  |  |  | Montáž kabelů měděných bez ukončení uložených pod omítku plných kulatých (např. CYKY), počtu a průřezu žil 5x4 až 6 mm2
VV |  |  |  | 200+50=250.000 [A] Celkem: A=250.000 [B]
TS
P | 80 | 34111098 |  | kabel instalační jádro Cu plné izolace PVC plášť PVC 450/750V (CYKY) 5x4mm2 | M | 57.5 | 0 |  |  |  | 0 |  | CS ÚRS 2022 01 |  | 2
PP |  |  |  | kabel instalační jádro Cu plné izolace PVC plášť PVC 450/750V (CYKY) 5x4mm2
VV |  |  |  | 50*1.15 Přepočtené koeficientem množství=57.500 [A] Celkem: A=57.500 [B]
TS
P | 81 | 34111100 |  | kabel instalační jádro Cu plné izolace PVC plášť PVC 450/750V (CYKY) 5x6mm2 | M | 230 | 0 |  |  |  | 0 |  | CS ÚRS 2022 01 |  | 2
PP |  |  |  | kabel instalační jádro Cu plné izolace PVC plášť PVC 450/750V (CYKY) 5x6mm2
VV |  |  |  | 200*1.15 Přepočtené koeficientem množství=230.000 [A] Celkem: A=230.000 [B]
TS
P | 82 | 741122644 |  | Montáž kabelů měděných bez ukončení uložených pevně plných kulatých nebo bezhalogenových (např. CYKY) počtu a průřezu žil 5x16 mm2 | M | 110 | 0 |  |  |  | 0 |  | CS ÚRS 2022 01 |  | 2
PP |  |  |  | Montáž kabelů měděných bez ukončení uložených pevně plných kulatých nebo bezhalogenových (např. CYKY) počtu a průřezu žil 5x16 mm2
VV
TS
P | 83 | 34113035 |  | kabel instalační jádro Cu plné izolace PVC plášť PVC 450/750V (CYKY) 5x16mm2 | M | 126.5 | 0 |  |  |  | 0 |  | CS ÚRS 2022 01 |  | 2
PP |  |  |  | kabel instalační jádro Cu plné izolace PVC plášť PVC 450/750V (CYKY) 5x16mm2
VV |  |  |  | 110*1.15 Přepočtené koeficientem množství=126.500 [A] Celkem: A=126.500 [B]
TS
P | 84 | R045 |  | Vývody pro technologie | KUS | 87 | 0 |  |  |  | 0 |  | [bez vazby na CS] |  | 2
PP |  |  |  | Vývody pro technologie
VV
TS
P | 90 | R051 |  | pronájem /půjčení pohotovostního mobilního DA v případě že zhotovitel nedisponuje svým zař. | DEN | 21 | 0 |  |  |  | 0 |  | [bez vazby na CS] |  | 2
PP |  |  |  | pronájem /půjčení pohotovostního mobilního DA v případě že zhotovitel nedisponuje svým zař.
VV
TS
P | 91 | R052 |  | Účast pohotovosti při mimořádnostech | HOD | 36 | 0 |  |  |  | 0 |  | [bez vazby na CS] |  | 2
PP |  |  |  | Účast pohotovosti při mimořádnostech
VV
TS
P | 92 | R053 |  | Účast provozu při nočním přepojování technologií | HOD | 32 | 0 |  |  |  | 0 |  | [bez vazby na CS] |  | 2
PP |  |  |  | Účast provozu při nočním přepojování technologií
VV
TS
P | 93 | R054 |  | Seznámení a zaškolení pracovníků se zařízením | hod. | 8 | 0 |  |  |  | 0 |  | [bez vazby na CS] |  | 2
PP |  |  |  | Seznámení a zaškolení pracovníků se zařízením
VV
TS
P | 94 | 741210001 |  | Montáž rozvodnic oceloplechových nebo plastových bez zapojení vodičů běžných, hmotnosti do 20 kg | KUS | 8 | 0 |  |  |  | 0 |  | CS ÚRS 2022 01 |  | 2
PP |  |  |  | Montáž rozvodnic oceloplechových nebo plastových bez zapojení vodičů běžných, hmotnosti do 20 kg
VV
TS
P | 95 | R055 |  | Rozvaděč RE2.2. Dle přílohy D2.2.1 2.410 Schéma RE2.1-RE2.5 | KPL | 1 | 0 |  |  |  | 0 |  | [bez vazby na CS] |  | 2
PP |  |  |  | Rozvaděč RE2.2. Dle přílohy D2.2.1 2.410 Schéma RE2.1-RE2.5
VV
TS
P | 96 | R056 |  | Rozvaděč RE2.3. Dle přílohy D2.2.1 2.410 Schéma RE2.1-RE2.5 | KPL | 1 | 0 |  |  |  | 0 |  | [bez vazby na CS] |  | 2
PP |  |  |  | Rozvaděč RE2.3. Dle přílohy D2.2.1 2.410 Schéma RE2.1-RE2.5
VV
TS
P | 97 | R057 |  | Rozvaděč RE2.3.1. Dle přílohy D2.2.1 2.410 Schéma RE2.1-RE2.5 | KPL | 1 | 0 |  |  |  | 0 |  | [bez vazby na CS] |  | 2
PP |  |  |  | Rozvaděč RE2.3.1. Dle přílohy D2.2.1 2.410 Schéma RE2.1-RE2.5
VV
TS
P | 98 | R058 |  | Rozvaděč RE2.3.2. Dle přílohy D2.2.1 2.410 Schéma RE2.1-RE2.5 | KPL | 1 | 0 |  |  |  | 0 |  | [bez vazby na CS] |  | 2
PP |  |  |  | Rozvaděč RE2.3.2. Dle přílohy D2.2.1 2.410 Schéma RE2.1-RE2.5
VV
TS
P | 99 | R059 |  | Rozvaděč RE2.3.3. Dle přílohy D2.2.1 2.410 Schéma RE2.1-RE2.5 | KPL | 1 | 0 |  |  |  | 0 |  | [bez vazby na CS] |  | 2
PP |  |  |  | Rozvaděč RE2.3.3. Dle přílohy D2.2.1 2.410 Schéma RE2.1-RE2.5
VV
TS
P | 100 | R060 |  | Rozvaděč RE2.4. Dle přílohy D2.2.1 2.410 Schéma RE2.1-RE2.5 | KPL | 1 | 0 |  |  |  | 0 |  | [bez vazby na CS] |  | 2
PP |  |  |  | Rozvaděč RE2.4. Dle přílohy D2.2.1 2.410 Schéma RE2.1-RE2.5
VV
TS
P | 101 | R061 |  | Rozvaděč RE2.5. Dle přílohy D2.2.1 2.410 Schéma RE2.1-RE2.5 | KPL | 1 | 0 |  |  |  | 0 |  | [bez vazby na CS] |  | 2
PP |  |  |  | Rozvaděč RE2.5. Dle přílohy D2.2.1 2.410 Schéma RE2.1-RE2.5
VV
TS
P | 102 | R062 |  | Rozvaděč RZS1.1. Dle přílohy D2.2.1 2.412 Schéma RZS1.1 | KPL | 1 | 0 |  |  |  | 0 |  | [bez vazby na CS] |  | 2
PP |  |  |  | Rozvaděč RZS1.1. Dle přílohy D2.2.1 2.412 Schéma RZS1.1
VV
TS
P | 103 | 741210002 |  | Montáž rozvodnic oceloplechových nebo plastových bez zapojení vodičů běžných, hmotnosti do 50 kg | KUS | 3 | 0 |  |  |  | 0 |  | CS ÚRS 2022 01 |  | 2
PP |  |  |  | Montáž rozvodnic oceloplechových nebo plastových bez zapojení vodičů běžných, hmotnosti do 50 kg
VV
TS
P | 104 | R063 |  | Rozvaděč RE2. Dle přílohy část 2.409 Rozvadec RE2 | KPL | 1 | 0 |  |  |  | 0 |  | [bez vazby na CS] |  | 2
PP |  |  |  | Rozvaděč RE2. Dle přílohy část 2.409 Rozvadec RE2
VV
TS
P | 105 | R064 |  | Rozvaděč RE2.1. Dle přílohy D2.2.1 2.410 Schéma RE2.1-RE2.5 | KPL | 1 | 0 |  |  |  | 0 |  | [bez vazby na CS] |  | 2
PP |  |  |  | Rozvaděč RE2.1. Dle přílohy D2.2.1 2.410 Schéma RE2.1-RE2.5
VV
TS
P | 106 | R065 |  | Rozvaděč RZS1. Dle přílohy D2.2.1 2.411 Schéma RZS1 | KPL | 1 | 0 |  |  |  | 0 |  | [bez vazby na CS] |  | 2
PP |  |  |  | Rozvaděč RZS1. Dle přílohy D2.2.1 2.411 Schéma RZS1
VV
TS
P | 107 | R066 |  | Stojan na nabíjení 4 ks elektrokol dle specifikace v TZ | KUS | 1 | 0 |  |  |  | 0 |  | [bez vazby na CS] |  | 2
PP |  |  |  | Stojan na nabíjení 4 ks elektrokol dle specifikace v TZ
VV
TS
P | 108 | 741910321 |  | Montáž roštů a lávek pro volné i pevné uložení kabelů bez podkladových desek a osazení úchytných prvků typových bez stojiny a výložníků ostatních, šířky do 400 | M | 100 | 0 |  |  |  | 0 |  | CS ÚRS 2022 01 |  | 2
PP |  |  |  | Montáž roštů a lávek pro volné i pevné uložení kabelů bez podkladových desek a osazení úchytných prvků typových bez stojiny a výložníků ostatních, šířky do 400 mm
VV
TS
P | 109 | 34575216 |  | lávka kabelová ocelová děrovaná SZ protipožární P90-R 400x60x1,50mm | M | 105 | 0 |  |  |  | 0 |  | CS ÚRS 2022 01 |  | 2
PP |  |  |  | lávka kabelová ocelová děrovaná SZ protipožární P90-R 400x60x1,50mm
VV |  |  |  | 100*1.05 Přepočtené koeficientem množství=105.000 [A] Celkem: A=105.000 [B]
TS
P | 110 | 34575380 |  | výložník žlabu/lávky kabelové ocelové děrované ŽZ protipožární P-90R šířky 400mm | KUS | 100 | 0 |  |  |  | 0 |  | CS ÚRS 2022 01 |  | 2
PP |  |  |  | výložník žlabu/lávky kabelové ocelové děrované ŽZ protipožární P-90R šířky 400mm
VV
TS
SD |  | 997 |  | Přesun sutě
P | 112 | R997013813.908 |  | Poplatek za uložení stavebního odpadu na skládce (skládkovné) z plastických hmot zatříděného do Katalogu odpadů pod kódem 17 02 03 včetně dopravy | T | 0.015 | 0 |  |  |  | 0 |  | [bez vazby na CS] |  | 2
PP |  |  |  | Poplatek za uložení stavebního odpadu na skládce (skládkovné) z plastických hmot zatříděného do Katalogu odpadů pod kódem 17 02 03 včetně dopravy
VV
TS
P | 113 | R99701303.910 |  | Poplatek za uložení na skládce (skládkovné), vyřazená zařízení neuvedená pod čísly 16 02 09 až 16 02 13 kód odpadu 16 02 14 včetně dopravy | T | 0.3 | 0 |  |  |  | 0 |  | [bez vazby na CS] |  | 2
PP |  |  |  | Poplatek za uložení na skládce (skládkovné), vyřazená zařízení neuvedená pod čísly 16 02 09 až 16 02 13 kód odpadu 16 02 14 včetně dopravy
VV
TS
P | 114 | R99701304.911 |  | Poplatek za uložení na skládce (skládkovné) kabely neuvedené pod 17 04 10 odpadu 17 04 11 včetně dopravy | T | 0.5 | 0 |  |  |  | 0 |  | [bez vazby na CS] |  | 2
PP |  |  |  | Poplatek za uložení na skládce (skládkovné) kabely neuvedené pod 17 04 10 odpadu 17 04 11 včetně dopravy
VV
TS
SD |  | 998 |  | Přesun hmot
P | 1 | 998011002 |  | Přesun hmot pro budovy občanské výstavby, bydlení, výrobu a služby s nosnou svislou konstrukcí zděnou z cihel, tvárnic nebo kamene vodorovná dopravní vzdálenost | T | 7.046 | 0 |  |  |  | 0 |  | CS ÚRS 2022 01 |  | 2
PP |  |  |  | Přesun hmot pro budovy občanské výstavby, bydlení, výrobu a služby s nosnou svislou konstrukcí zděnou z cihel, tvárnic nebo kamene vodorovná dopravní vzdálenost do 100 m pro budovy výšky přes 6 do 12 m
VV
TS
SD |  | D1 |  | D1
P | 132 | R067 |  | Výchozí revize komplet, zahrnující i provizoria | KPL | 1 | 0 |  |  |  | 0 |  | [bez vazby na CS] |  | 2
PP |  |  |  | Výchozí revize komplet, zahrnující i provizoria
VV
TS
SD |  | D3 |  | Hromosvod
P | 133 | 741410021 |  | Montáž uzemňovacího vedení s upevněním, propojením a připojením pomocí svorek v zemi s izolací spojů pásku průřezu do 120 mm2 v městské zástavbě | M | 125 | 0 |  |  |  | 0 |  | CS ÚRS 2022 01 |  | 2
PP |  |  |  | Montáž uzemňovacího vedení s upevněním, propojením a připojením pomocí svorek v zemi s izolací spojů pásku průřezu do 120 mm2 v městské zástavbě
VV |  |  |  | 125=125.000 [A] Celkem: A=125.000 [B]
TS
P | 134 | 35442143 |  | pás zemnící 30x3,5mm nerez | KG | 118.75 | 0 |  |  |  | 0 |  | CS ÚRS 2022 01 |  | 2
PP |  |  |  | pás zemnící 30x3,5mm nerez
VV |  |  |  | 125*0.95 Přepočtené koeficientem množství=118.750 [A] Celkem: A=118.750 [B]
TS
P | 135 | 741410041 |  | Montáž uzemňovacího vedení s upevněním, propojením a připojením pomocí svorek v zemi s izolací spojů drátu nebo lana O do 10 mm v městské zástavbě | M | 35 | 0 |  |  |  | 0 |  | CS ÚRS 2022 01 |  | 2
PP |  |  |  | Montáž uzemňovacího vedení s upevněním, propojením a připojením pomocí svorek v zemi s izolací spojů drátu nebo lana O do 10 mm v městské zástavbě
VV
TS
P | 136 | 35441073 |  | drát D 10mm FeZn | KG | 22.75 | 0 |  |  |  | 0 |  | CS ÚRS 2022 01 |  | 2
PP |  |  |  | drát D 10mm FeZn
VV |  |  |  | 35*0.65 Přepočtené koeficientem množství=22.750 [A] Celkem: A=22.750 [B]
TS
P | 137 | 741420001 |  | Montáž hromosvodného vedení svodových drátů nebo lan s podpěrami, O do 10 mm | M | 175 | 0 |  |  |  | 0 |  | CS ÚRS 2022 01 |  | 2
PP |  |  |  | Montáž hromosvodného vedení svodových drátů nebo lan s podpěrami, O do 10 mm
VV
TS
P | 138 | 35442141 |  | drát D 8 mm AlMgSi polotvrdý | KG | 26.25 | 0 |  |  |  | 0 |  | CS ÚRS 2022 01 |  | 2
PP |  |  |  | drát D 8 mm AlMgSi polotvrdý
VV |  |  |  | 175*0.15 Přepočtené koeficientem množství=26.250 [A] Celkem: A=26.250 [B]
TS
P | 139 | 35441703 |  | podpěra vedení hromosvodu na hřebenáče, nerez | KUS | 55 | 0 |  |  |  | 0 |  | CS ÚRS 2022 01 |  | 2
PP |  |  |  | podpěra vedení hromosvodu na hřebenáče, nerez
VV
TS
P | 140 | RMAT0009 |  | propojení svodů s konstrukcemi a klempířskými prvky | KPL | 1 | 0 |  |  |  | 0 |  | [bez vazby na CS] |  | 2
PP |  |  |  | propojení svodů s konstrukcemi a klempířskými prvky
VV
TS
P | 141 | 741420011 |  | Montáž hromosvodného vedení svodových drátů nebo lan bez podpěr, O do 10 mm | M | 150 | 0 |  |  |  | 0 |  | CS ÚRS 2022 01 |  | 2
PP |  |  |  | Montáž hromosvodného vedení svodových drátů nebo lan bez podpěr, O do 10 mm
VV
TS
P | 142 | 35442136 |  | drát D 8/11 mm AlMgSi + PVC | M | 165 | 0 |  |  |  | 0 |  | CS ÚRS 2022 01 |  | 2
PP |  |  |  | drát D 8/11 mm AlMgSi + PVC
VV |  |  |  | 150*1.1 Přepočtené koeficientem množství=165.000 [A] Celkem: A=165.000 [B]
TS
P | 143 | 741420020 |  | Montáž hromosvodného vedení svorek s jedním šroubem | KUS | 26 | 0 |  |  |  | 0 |  | CS ÚRS 2022 01 |  | 2
PP |  |  |  | Montáž hromosvodného vedení svorek s jedním šroubem
VV
TS
P | 144 | 35431000 |  | svorka uzemnění FeZn univerzální | KUS | 26 | 0 |  |  |  | 0 |  | CS ÚRS 2022 01 |  | 2
PP |  |  |  | svorka uzemnění FeZn univerzální
VV
TS
P | 145 | 741420021 |  | Montáž hromosvodného vedení svorek se 2 šrouby | KUS | 5 | 0 |  |  |  | 0 |  | CS ÚRS 2022 01 |  | 2
PP |  |  |  | Montáž hromosvodného vedení svorek se 2 šrouby
VV
TS
P | 146 | 35441885 |  | svorka spojovací pro lano D 8-10mm | KUS | 5 | 0 |  |  |  | 0 |  | CS ÚRS 2022 01 |  | 2
PP |  |  |  | svorka spojovací pro lano D 8-10mm
VV
TS
P | 147 | 741420022 |  | Montáž hromosvodného vedení svorek se 3 a více šrouby | KUS | 124 | 0 |  |  |  | 0 |  | CS ÚRS 2022 01 |  | 2
PP |  |  |  | Montáž hromosvodného vedení svorek se 3 a více šrouby
VV |  |  |  | 60+52+12=124.000 [A] Celkem: A=124.000 [B]
TS
P | 148 | 35441860 |  | svorka FeZn k jímací tyči - 4 šrouby | KUS | 60 | 0 |  |  |  | 0 |  | CS ÚRS 2022 01 |  | 2
PP |  |  |  | svorka FeZn k jímací tyči - 4 šrouby
VV
TS
P | 149 | 35441875 |  | svorka křížová pro vodič D 6-10mm | KUS | 52 | 0 |  |  |  | 0 |  | CS ÚRS 2022 01 |  | 2
PP |  |  |  | svorka křížová pro vodič D 6-10mm
VV
TS
P | 150 | 35431014 |  | svorka uzemnění AlMgSi zkušební, 81 mm | KUS | 24 | 0 |  |  |  | 0 |  | CS ÚRS 2022 01 |  | 2
PP |  |  |  | svorka uzemnění AlMgSi zkušební, 81 mm
VV
TS
P | 151 | 741430004 |  | Montáž jímacích tyčí délky do 3 m, na střešní hřeben | KUS | 5 | 0 |  |  |  | 0 |  | CS ÚRS 2022 01 |  | 2
PP |  |  |  | Montáž jímacích tyčí délky do 3 m, na střešní hřeben
VV
TS
P | 152 | 35441070 |  | tyč jímací s rovným koncem 2000mm FeZn | KUS | 5 | 0 |  |  |  | 0 |  | CS ÚRS 2022 01 |  | 2
PP |  |  |  | tyč jímací s rovným koncem 2000mm FeZn
VV
TS
P | 153 | R068 |  | montáž a zapojení krabice zapuštěná s víčkem a ekvipotenciální svorkovnicí (HOP) KO 125 | KUS | 1 | 0 |  |  |  | 0 |  | [bez vazby na CS] |  | 2
PP |  |  |  | montáž a zapojení krabice zapuštěná s víčkem a ekvipotenciální svorkovnicí (HOP) KO 125
VV
TS
P | 154 | 741420051 |  | Montáž hromosvodného vedení ochranných prvků úhelníků nebo trubek s držáky do zdiva | KUS | 12 | 0 |  |  |  | 0 |  | CS ÚRS 2022 01 |  | 2
PP |  |  |  | Montáž hromosvodného vedení ochranných prvků úhelníků nebo trubek s držáky do zdiva
VV
TS
P | 155 | 35441832 |  | trubka ochranná na ochranu svodu - 1700mm, FeZn | KUS | 12 | 0 |  |  |  | 0 |  | CS ÚRS 2022 01 |  | 2
PP |  |  |  | trubka ochranná na ochranu svodu - 1700mm, FeZn
VV
TS
P | 156 | 741420083 |  | Montáž hromosvodného vedení doplňků štítků k označení svodů | KUS | 24 | 0 |  |  |  | 0 |  | CS ÚRS 2022 01 |  | 2
PP |  |  |  | Montáž hromosvodného vedení doplňků štítků k označení svodů
VV
TS
P | 157 | 35442110 |  | štítek plastový - čísla svodů | KUS | 24 | 0 |  |  |  | 0 |  | CS ÚRS 2022 01 |  | 2
PP |  |  |  | štítek plastový - čísla svodů
VV
TS
P | 158 | 741210401 |  | Montáž rozváděčů nebo krabic nevýbušných bez zapojení vodičů hmotnosti do 5 kg | KUS | 12 | 0 |  |  |  | 0 |  | CS ÚRS 2022 01 |  | 2
PP |  |  |  | Montáž rozváděčů nebo krabic nevýbušných bez zapojení vodičů hmotnosti do 5 kg
VV
TS
P | 159 | 35442231 |  | krabice pro zkušební svorku do zateplení univerzální - šedé víko | KUS | 12 | 0 |  |  |  | 0 |  | CS ÚRS 2022 01 |  | 2
PP |  |  |  | krabice pro zkušební svorku do zateplení univerzální - šedé víko
VV
TS
P | 160 | 460581121 |  | Úprava terénu zatravnění, včetně dodání osiva a zalití vodou na rovině | M2 | 25 | 0 |  |  |  | 0 |  | CS ÚRS 2022 01 |  | 2
PP |  |  |  | Úprava terénu zatravnění, včetně dodání osiva a zalití vodou na rovině
VV
TS
P | 161 | R069 |  | nulovací můstek | KUS | 2 | 0 |  |  |  | 0 |  | [bez vazby na CS] |  | 2
PP |  |  |  | nulovací můstek
VV
TS
P | 163 | R071 |  | Dočasné doklady k provozování UTZ/E | KPL | 1 | 0 |  |  |  | 0 |  | [bez vazby na CS] |  | 2
PP |  |  |  | Dočasné doklady k provozování UTZ/E
VV
TS
P | 164 | 210812063 |  | Montáž izolovaných kabelů měděných do 1 kV bez ukončení plných nebo laněných kulatých (např. CYKY, CHKE-R) uložených volně nebo v liště počtu a průřezu žil 5x4 | M | 160 | 0 |  |  |  | 0 |  | CS ÚRS 2022 01 |  | 2
PP |  |  |  | Montáž izolovaných kabelů měděných do 1 kV bez ukončení plných nebo laněných kulatých (např. CYKY, CHKE-R) uložených volně nebo v liště počtu a průřezu žil 5x4 až 6 mm2
VV
TS
P | 165 | 34113280 |  | kabel Instalační flexibilní jádro Cu lanované izolace pryž plášť pryž chloroprenová 450/750V (H07RN-F) 5x6mm2 | M | 184 | 0 |  |  |  | 0 |  | CS ÚRS 2022 01 |  | 2
PP |  |  |  | kabel Instalační flexibilní jádro Cu lanované izolace pryž plášť pryž chloroprenová 450/750V (H07RN-F) 5x6mm2
VV |  |  |  | 160*1.15 Přepočtené koeficientem množství=184.000 [A] Celkem: A=184.000 [B]
TS
P | 166 | 741314042 |  | Montáž vidlic průmyslových se zapojením vodičů spojovacích, provedení 3P+N+PE 32 A | KUS | 1 | 0 |  |  |  | 0 |  | CS ÚRS 2022 01 |  | 2
PP |  |  |  | Montáž vidlic průmyslových se zapojením vodičů spojovacích, provedení 3P+N+PE 32 A
VV
TS
P | 167 | 35811525 |  | vidlice 32A - 5pól, řazení 3P+N+PE, IP44, šroubové svorky | KUS | 1 | 0 |  |  |  | 0 |  | CS ÚRS 2022 01 |  | 2
PP |  |  |  | vidlice 32A - 5pól, řazení 3P+N+PE, IP44, šroubové svorky
VV
TS
P | 168 | R072 |  | protahovací komora-šachta pr.650mm | KUS | 1 | 0 |  |  |  | 0 |  | [bez vazby na CS] |  | 2
PP |  |  |  | protahovací komora-šachta pr.650mm
VV
TS
P | 169 | 742121001 |  | Montáž kabelů sdělovacích pro vnitřní rozvody počtu žil do 15 | M | 25 | 0 |  |  |  | 0 |  | CS ÚRS 2022 01 |  | 2
PP |  |  |  | Montáž kabelů sdělovacích pro vnitřní rozvody počtu žil do 15
VV
TS
P | 170 | 34121015 |  | kabel sdělovací jádro Cu plné izolace PVC plášť PVC 100V (SYKY) 4x2x0,5mm2 | M | 30 | 0 |  |  |  | 0 |  | CS ÚRS 2022 01 |  | 2
PP |  |  |  | kabel sdělovací jádro Cu plné izolace PVC plášť PVC 100V (SYKY) 4x2x0,5mm2
VV |  |  |  | 25*1.2 Přepočtené koeficientem množství=30.000 [A] Celkem: A=30.000 [B]
TS
P | 171 | R072 | 1 | Příprava před započetím zemních činností (vytýčení sítí apod. | KPL | 1 | 0 |  |  |  | 0 |  | [bez vazby na CS] |  | 2
PP |  |  |  | Příprava před započetím zemních činností (vytýčení sítí apod.
VV
TS
P | 172 | R074 |  | Ochranné pospojení CY | M | 350 | 0 |  |  |  | 0 |  | [bez vazby na CS] |  | 2
PP |  |  |  | Ochranné pospojení CY
VV
TS
SD |  | HZS |  | Hodinové zúčtovací sazby
P | 174 | HZS2231 |  | Hodinové zúčtovací sazby profesí PSV provádění stavebních instalací elektrikář | HOD | 600 | 0 |  |  |  | 0 |  | CS ÚRS 2022 01 |  | 2
PP |  |  |  | Hodinové zúčtovací sazby profesí PSV provádění stavebních instalací elektrikář
VV
TS
P | 175 | HZS2232 |  | Hodinové zúčtovací sazby profesí PSV provádění stavebních instalací elektrikář odborný | HOD | 744 | 0 |  |  |  | 0 |  | CS ÚRS 2022 01 |  | 2
PP |  |  |  | Hodinové zúčtovací sazby profesí PSV provádění stavebních instalací elektrikář odborný
VV |  |  |  | Výroba v dílně (v hodinách) 360=360.000 [A] Montážní práce v hodinách 240=240.000 [B] Dokončovací a oživovací práce na zařízení 120=120.000 [C] Zapojení NZ a připojení buňky DK dle přílohy D2.2.1 2.407 Provizorní stav 24=24.000 [D] Celkem: A+B+C+D=744.000 [E]
TS
SD |  | VRN4 |  | Inženýrská činnost
P | 173 | R075 |  | Protokol provede osoba prověřená MD s příslušnou kvalifikací Ostatní zkoušky | KPL | 1 | 0 |  |  |  | 0 |  | [bez vazby na CS] |  | 2
PP |  |  |  | Protokol provede osoba prověřená MD s příslušnou kvalifikací Ostatní zkoušky
VV
TS

## SO 65-71-01.06
SŽDC05 |  |  |  | Soupis prací objektu | [10 empty] | 3
6
S | Stavba: | 5423520036 |  | Rekonstrukce VB ŽST Krásná Lípa | [6 empty] | D.2.2 |  | Aspe | 0,00 | 2
O | Objekt: | D.2.2 |  | POZEMNÍ STAVEBNÍ OBJEKTY | [9 empty] | 15,00 | 2
Typ | Poř. číslo | Kód položky | Varianta | Název položky | MJ | Množství | Jednotková hmotnost | Celková hmotnost |  |  | Jednotková cena |  | Cenové soustavy | 21,00 | 2
Dodávka
[9 empty] | Jednotková | Celkem | Jednotková | Celkem |  |  |  | Počet položek s nulovou cenou
O1 |  | SO 65-71-01.06 |  | D.2.2.1 - MAR
SD |  | D1 |  | Rozvaděč, elektrovýzbroj
P | 1 | R1 |  | Rozvaděč 1 pole 800x1800x400 vč. kompletní elektrovýzbroje, svorek, zdrojů a říd.systému a montáže | KPL | 1 | 0 |  |  |  | 0 |  | [bez vazby na CS] |  | 2
PP |  |  |  | Rozvaděč 1 pole 800x1800x400 vč. kompletní elektrovýzbroje, svorek, zdrojů a říd.systému a montáže
VV
TS
SD |  | D2 |  | Řídící systém
P | 2 | R2 |  | Potřebné napájení říd. systému, oddělovací zdroj | KPL | 1 | 0 |  |  |  | 0 |  | [bez vazby na CS] |  | 2
PP |  |  |  | Potřebné napájení říd. systému, oddělovací zdroj
VV
TS
P | 3 | R3 |  | Switch 8 portů | KS | 1 | 0 |  |  |  | 0 |  | [bez vazby na CS] |  | 2
PP |  |  |  | Switch 8 portů
VV
TS
P | 4 | R4 |  | Regulátor volně programovatelný, komunikace po síti Ethernet, vstupně výstupní karty dle specifikace níže | KS | 1 | 0 |  |  |  | 0 |  | [bez vazby na CS] |  | 2
PP |  |  |  | Regulátor volně programovatelný, komunikace po síti Ethernet, vstupně výstupní karty dle specifikace níže
VV
TS
P | 5 | R5 |  | Vstup univerzální analogový (0-10V, R, I) 8xAI | KS | 4 | 0 |  |  |  | 0 |  | [bez vazby na CS] |  | 2
PP |  |  |  | Vstup univerzální analogový (0-10V, R, I) 8xAI
VV
TS
P | 6 | R6 |  | Vstup pro bezpotenciálový kontakt, 8xDI | KS | 5 | 0 |  |  |  | 0 |  | [bez vazby na CS] |  | 2
PP |  |  |  | Vstup pro bezpotenciálový kontakt, 8xDI
VV
TS
P | 7 | R7 |  | Releový výstup přepínací, 8xDO | KS | 3 | 0 |  |  |  | 0 |  | [bez vazby na CS] |  | 2
PP |  |  |  | Releový výstup přepínací, 8xDO
VV
TS
P | 8 | R8 |  | Výstup 0-10V, (8AO) | KS | 2 | 0 |  |  |  | 0 |  | [bez vazby na CS] |  | 2
PP |  |  |  | Výstup 0-10V, (8AO)
VV
TS
P | 9 | R9 |  | Modul integrace 20xIRC | KS | 2 | 0 |  |  |  | 0 |  | [bez vazby na CS] |  | 2
PP |  |  |  | Modul integrace 20xIRC
VV
TS
P | 10 | R10 |  | Modul integrace měřičů Mbus 60xSlave | KS | 1 | 0 |  |  |  | 0 |  | [bez vazby na CS] |  | 2
PP |  |  |  | Modul integrace měřičů Mbus 60xSlave
VV
TS
P | 11 | R14 |  | LCD display na dveře rozvaděče | KS | 1 | 0 |  |  |  | 0 |  | [bez vazby na CS] |  | 2
PP |  |  |  | LCD display na dveře rozvaděče
VV
TS
P | 12 | R15 |  | Datová dioda a přenos MQTT | KS | 1 | 0 |  |  |  | 0 |  | [bez vazby na CS] |  | 2
PP |  |  |  | Datová dioda a přenos MQTT
VV
TS
P | 13 | R16 |  | Triakový spínač pro řízení elektroohřevu 400V/10kW | KS | 1 | 0 |  |  |  | 0 |  | [bez vazby na CS] |  | 2
PP |  |  |  | Triakový spínač pro řízení elektroohřevu 400V/10kW
VV
TS
P | 14 | R17 |  | Triakový spínač pro řízení elektroohřevu 230V/1,2kW | KS | 1 | 0 |  |  |  | 0 |  | [bez vazby na CS] |  | 2
PP |  |  |  | Triakový spínač pro řízení elektroohřevu 230V/1,2kW
VV
TS
SD |  | D3 |  | Periferie - dodávka, montáž a zapojení
P | 15 | R18 |  | Odporové čidlo teploty do jímky (vč. jímky a návarku) nebo příložné. Včetně montáže a zapojení | KS | 11 | 0 |  |  |  | 0 |  | [bez vazby na CS] |  | 2
PP |  |  |  | Odporové čidlo teploty do jímky (vč. jímky a návarku) nebo příložné. Včetně montáže a zapojení
VV
TS
P | 16 | R19 |  | Odporové čidlo teploty prostorové. Včetně montáže a zapojení. | KS | 1 | 0 |  |  |  | 0 |  | [bez vazby na CS] |  | 2
PP |  |  |  | Odporové čidlo teploty prostorové. Včetně montáže a zapojení.
VV
TS
P | 17 | R20 |  | Příložný termostat. | KS | 2 | 0 |  |  |  | 0 |  | [bez vazby na CS] |  | 2
PP |  |  |  | Příložný termostat.
VV
TS
P | 18 | R21 |  | Čidlo venkovní teploty | KS | 1 | 0 |  |  |  | 0 |  | [bez vazby na CS] |  | 2
PP |  |  |  | Čidlo venkovní teploty
VV
TS
P | 19 | R22 |  | Čidlo tlaku do potrubí 0-10V, 10bar vč. montážní sady. | KS | 1 | 0 |  |  |  | 0 |  | [bez vazby na CS] |  | 2
PP |  |  |  | Čidlo tlaku do potrubí 0-10V, 10bar vč. montážní sady.
VV
TS
P | 20 | R23 |  | Čidlo zaplavení vč. sond a vyhodnocovacího relé. | KS | 1 | 0 |  |  |  | 0 |  | [bez vazby na CS] |  | 2
PP |  |  |  | Čidlo zaplavení vč. sond a vyhodnocovacího relé.
VV
TS
P | 21 | R24 |  | Akustická houkačka | KS | 2 | 0 |  |  |  | 0 |  | [bez vazby na CS] |  | 2
PP |  |  |  | Akustická houkačka
VV
TS
P | 22 | R25 |  | Výstražná tabule "nevstupovat" | KS | 1 | 0 |  |  |  | 0 |  | [bez vazby na CS] |  | 2
PP |  |  |  | Výstražná tabule "nevstupovat"
VV
TS
P | 23 | R26 |  | Stoptlačítko | KS | 1 | 0 |  |  |  | 0 |  | [bez vazby na CS] |  | 2
PP |  |  |  | Stoptlačítko
VV
TS
P | 24 | R27 |  | kablové čidlo zaplavení vč. vyhodnocovací jednotky | KS | 2 | 0 |  |  |  | 0 |  | [bez vazby na CS] |  | 2
PP |  |  |  | kablové čidlo zaplavení vč. vyhodnocovací jednotky
VV
TS
P | 25 | R28 |  | čidlo úniku plynu | KS | 2 | 0 |  |  |  | 0 |  | [bez vazby na CS] |  | 2
PP |  |  |  | čidlo úniku plynu
VV
TS
P | 26 | R29 |  | čidlo koncentrace CO | KS | 1 | 0 |  |  |  | 0 |  | [bez vazby na CS] |  | 2
PP |  |  |  | čidlo koncentrace CO
VV
TS
P | 27 | R30 |  | ústředna pro detektory plynu | KS | 1 | 0 |  |  |  | 0 |  | [bez vazby na CS] |  | 2
PP |  |  |  | ústředna pro detektory plynu
VV
TS
P | 28 | R31 |  | Solenoidový ventil DN25 s cívkou | KS | 1 | 0 |  |  |  | 0 |  | [bez vazby na CS] |  | 2
PP |  |  |  | Solenoidový ventil DN25 s cívkou
VV
TS
P | 29 | R32 |  | Kanálové čidlo teploty do VZT | KS | 5 | 0 |  |  |  | 0 |  | [bez vazby na CS] |  | 2
PP |  |  |  | Kanálové čidlo teploty do VZT
VV
TS
P | 30 | R33 |  | Termostat do VZT | KS | 2 | 0 |  |  |  | 0 |  | [bez vazby na CS] |  | 2
PP |  |  |  | Termostat do VZT
VV
TS
P | 31 | R34 |  | Servopohon pro VZT 16Nm s hav.funkcí, 24V on/off | KS | 2 | 0 |  |  |  | 0 |  | [bez vazby na CS] |  | 2
PP |  |  |  | Servopohon pro VZT 16Nm s hav.funkcí, 24V on/off
VV
TS
P | 32 | R35 |  | Servopohon pro VZT 16Nm, 24V, 0-10V | KS | 1 | 0 |  |  |  | 0 |  | [bez vazby na CS] |  | 2
PP |  |  |  | Servopohon pro VZT 16Nm, 24V, 0-10V
VV
TS
P | 33 | R36 |  | Diferenční manostat pro VZT 20-300Pa | KS | 4 | 0 |  |  |  | 0 |  | [bez vazby na CS] |  | 2
PP |  |  |  | Diferenční manostat pro VZT 20-300Pa
VV
TS
P | 34 | R37 |  | Diferenční manostat pro VZT 50-500Pa | KS | 2 | 0 |  |  |  | 0 |  | [bez vazby na CS] |  | 2
PP |  |  |  | Diferenční manostat pro VZT 50-500Pa
VV
TS
P | 35 | R38 |  | Čidlo tlakové diference vzduchu 0-1kPa, 0-10V | KS | 2 | 0 |  |  |  | 0 |  | [bez vazby na CS] |  | 2
PP |  |  |  | Čidlo tlakové diference vzduchu 0-1kPa, 0-10V
VV
TS
P | 36 | R39 |  | Kanálové čidlo kvality vzduchu CO2/VOC, 2x0-10V | KS | 1 | 0 |  |  |  | 0 |  | [bez vazby na CS] |  | 2
PP |  |  |  | Kanálové čidlo kvality vzduchu CO2/VOC, 2x0-10V
VV
TS
SD |  | D4 |  | Periferie - pouze montáž a zapojení
P | 37 | R40 |  | Silový vývod pro čerpadlo a ostatní | KS | 15 | 0 |  |  |  | 0 |  | [bez vazby na CS] |  | 2
PP |  |  |  | Silový vývod pro čerpadlo a ostatní
VV
TS
P | 38 | R41 |  | Napojení řízení kotlů | KS | 1 | 0 |  |  |  | 0 |  | [bez vazby na CS] |  | 2
PP |  |  |  | Napojení řízení kotlů
VV
TS
P | 39 | R42 |  | Zapojení regulačních ventilů | KS | 3 | 0 |  |  |  | 0 |  | [bez vazby na CS] |  | 2
PP |  |  |  | Zapojení regulačních ventilů
VV
TS
P | 40 | R43 |  | Zapojení uzávěru plynu | KS | 1 | 0 |  |  |  | 0 |  | [bez vazby na CS] |  | 2
PP |  |  |  | Zapojení uzávěru plynu
VV
TS
P | 41 | R44 |  | Napojení měřiče na sběrnici Mbus | KS | 22 | 0 |  |  |  | 0 |  | [bez vazby na CS] |  | 2
PP |  |  |  | Napojení měřiče na sběrnici Mbus
VV
TS
P | 42 | R45 |  | Napojení Split jednotky Modbus | KS | 3 | 0 |  |  |  | 0 |  | [bez vazby na CS] |  | 2
PP |  |  |  | Napojení Split jednotky Modbus
VV
TS
P | 43 | R46 |  | Napojení periferie VZT | KS | 8 | 0 |  |  |  | 0 |  | [bez vazby na CS] |  | 2
PP |  |  |  | Napojení periferie VZT
VV
TS
SD |  | D5 |  | IRC regulace - dodávka, montáž a zapojení
P | 44 | R47 |  | IRC regulátor s komunikací. Display pro skutečnou teplotu prostoru a zobrazení režimu. Ovladač pro nastavení požadované teploty. PWM regulace pohonu pro ovládán | KS | 29 | 0 |  |  |  | 0 |  | [bez vazby na CS] |  | 2
PP |  |  |  | IRC regulátor s komunikací. Display pro skutečnou teplotu prostoru a zobrazení režimu. Ovladač pro nastavení požadované teploty. PWM regulace pohonu pro ovládání teploty radiátoru popř. zesilovač pro paralelní chod. Vstup pro okenní kontakt.
VV
TS
P | 45 | R48 |  | Elektrotermický pohon pro radiátor | KS | 48 | 0 |  |  |  | 0 |  | [bez vazby na CS] |  | 2
PP |  |  |  | Elektrotermický pohon pro radiátor
VV
TS
P | 46 | R50 |  | LCD displej pro místní ovládání | KS | 1 | 0 |  |  |  | 0 |  | [bez vazby na CS] |  | 2
PP |  |  |  | LCD displej pro místní ovládání
VV
TS
P | 47 | R51 |  | Čidlo CO2 prostorové na komunikační sběrnici | KS | 1 | 0 |  |  |  | 0 |  | [bez vazby na CS] |  | 2
PP |  |  |  | Čidlo CO2 prostorové na komunikační sběrnici
VV
TS
SD |  | D6 |  | Kabeláž vč.kabelových tras, montáže a uložení, pom.materiálu
P | 48 | 742121001 |  | Montáž kabelů sdělovacích pro vnitřní rozvody počtu žil do 15 | M | 780 | 0 |  |  |  | 0 |  | CS ÚRS 2022 01 |  | 2
PP |  |  |  | Montáž kabelů sdělovacích pro vnitřní rozvody počtu žil do 15
VV
TS
P | 49 | 34121233 |  | kabel sdělovací stíněný laminovanou Al fólií s příložným Cu drátem jádro Cu plné izolace PVC plášť PVC 300V (J-Y(St)Y…Lg) 2x2x0,8mm2 | M | 936 | 0 |  |  |  | 0 |  | CS ÚRS 2022 01 |  | 2
PP |  |  |  | kabel sdělovací stíněný laminovanou Al fólií s příložným Cu drátem jádro Cu plné izolace PVC plášť PVC 300V (J-Y(St)Y…Lg) 2x2x0,8mm2
VV |  |  |  | 780*1.2 Přepočtené koeficientem množství=936.000 [A] Celkem: A=936.000 [B]
TS
P | 50 | 741124703 |  | Montáž kabelů měděných ovládacích bez ukončení uložených volně stíněných ovládacích s plným jádrem (např. JYTY) počtu a průměru žil 2 až 19x1 mm2 | M | 2170 | 0 |  |  |  | 0 |  | CS ÚRS 2022 01 |  | 2
PP |  |  |  | Montáž kabelů měděných ovládacích bez ukončení uložených volně stíněných ovládacích s plným jádrem (např. JYTY) počtu a průměru žil 2 až 19x1 mm2
VV |  |  |  | 1300+730+140=2 170.000 [A] Celkem: A=2 170.000 [B]
TS
P | 51 | 34113148 |  | kabel ovládací průmyslový stíněný laminovanou Al fólií s příložným Cu drátem jádro Cu plné izolace PVC plášť PVC 250V (JYTY) 2x1,00mm2 | M | 1495 | 0 |  |  |  | 0 |  | CS ÚRS 2022 01 |  | 2
PP |  |  |  | kabel ovládací průmyslový stíněný laminovanou Al fólií s příložným Cu drátem jádro Cu plné izolace PVC plášť PVC 250V (JYTY) 2x1,00mm2
VV |  |  |  | 1300*1.15 Přepočtené koeficientem množství=1 495.000 [A] Celkem: A=1 495.000 [B]
TS
P | 52 | 34113150 |  | kabel ovládací průmyslový stíněný laminovanou Al fólií s příložným Cu drátem jádro Cu plné izolace PVC plášť PVC 250V (JYTY) 4x1,00mm2 | M | 839.5 | 0 |  |  |  | 0 |  | CS ÚRS 2022 01 |  | 2
PP |  |  |  | kabel ovládací průmyslový stíněný laminovanou Al fólií s příložným Cu drátem jádro Cu plné izolace PVC plášť PVC 250V (JYTY) 4x1,00mm2
VV |  |  |  | 730*1.15 Přepočtené koeficientem množství=839.500 [A] Celkem: A=839.500 [B]
TS
P | 53 | 34113151 |  | kabel ovládací průmyslový stíněný laminovanou Al fólií s příložným Cu drátem jádro Cu plné izolace PVC plášť PVC 250V (JYTY) 7x1,00mm2 | M | 161 | 0 |  |  |  | 0 |  | CS ÚRS 2022 01 |  | 2
PP |  |  |  | kabel ovládací průmyslový stíněný laminovanou Al fólií s příložným Cu drátem jádro Cu plné izolace PVC plášť PVC 250V (JYTY) 7x1,00mm2
VV |  |  |  | 140*1.15 Přepočtené koeficientem množství=161.000 [A] Celkem: A=161.000 [B]
TS
P | 54 | 741122015 |  | Montáž kabelů měděných bez ukončení uložených pod omítku plných kulatých (např. CYKY), počtu a průřezu žil 3x1,5 mm2 | M | 380 | 0 |  |  |  | 0 |  | CS ÚRS 2022 01 |  | 2
PP |  |  |  | Montáž kabelů měděných bez ukončení uložených pod omítku plných kulatých (např. CYKY), počtu a průřezu žil 3x1,5 mm2
VV
TS
P | 55 | 34111030 |  | kabel instalační jádro Cu plné izolace PVC plášť PVC 450/750V (CYKY) 3x1,5mm2 | M | 437 | 0 |  |  |  | 0 |  | CS ÚRS 2022 01 |  | 2
PP |  |  |  | kabel instalační jádro Cu plné izolace PVC plášť PVC 450/750V (CYKY) 3x1,5mm2
VV |  |  |  | 380*1.15 Přepočtené koeficientem množství=437.000 [A] Celkem: A=437.000 [B]
TS
P | 56 | 741122016 |  | Montáž kabelů měděných bez ukončení uložených pod omítku plných kulatých (např. CYKY), počtu a průřezu žil 3x2,5 až 6 mm2 | M | 120 | 0 |  |  |  | 0 |  | CS ÚRS 2022 01 |  | 2
PP |  |  |  | Montáž kabelů měděných bez ukončení uložených pod omítku plných kulatých (např. CYKY), počtu a průřezu žil 3x2,5 až 6 mm2
VV
TS
P | 57 | 34111036 |  | kabel instalační jádro Cu plné izolace PVC plášť PVC 450/750V (CYKY) 3x2,5mm2 | M | 138 | 0 |  |  |  | 0 |  | CS ÚRS 2022 01 |  | 2
PP |  |  |  | kabel instalační jádro Cu plné izolace PVC plášť PVC 450/750V (CYKY) 3x2,5mm2
VV |  |  |  | 120*1.15 Přepočtené koeficientem množství=138.000 [A] Celkem: A=138.000 [B]
TS
P | 58 | 741122031 |  | Montáž kabelů měděných bez ukončení uložených pod omítku plných kulatých (např. CYKY), počtu a průřezu žil 5x1,5 až 2,5 mm2 | M | 120 | 0 |  |  |  | 0 |  | CS ÚRS 2022 01 |  | 2
PP |  |  |  | Montáž kabelů měděných bez ukončení uložených pod omítku plných kulatých (např. CYKY), počtu a průřezu žil 5x1,5 až 2,5 mm2
VV
TS
P | 59 | 34111094 |  | kabel instalační jádro Cu plné izolace PVC plášť PVC 450/750V (CYKY) 5x2,5mm2 | M | 138 | 0 |  |  |  | 0 |  | CS ÚRS 2022 01 |  | 2
PP |  |  |  | kabel instalační jádro Cu plné izolace PVC plášť PVC 450/750V (CYKY) 5x2,5mm2
VV |  |  |  | 120*1.15 Přepočtené koeficientem množství=138.000 [A] Celkem: A=138.000 [B]
TS
P | 60 | 741122032 |  | Montáž kabelů měděných bez ukončení uložených pod omítku plných kulatých (např. CYKY), počtu a průřezu žil 5x4 až 6 mm2 | M | 60 | 0 |  |  |  | 0 |  | CS ÚRS 2022 01 |  | 2
PP |  |  |  | Montáž kabelů měděných bez ukončení uložených pod omítku plných kulatých (např. CYKY), počtu a průřezu žil 5x4 až 6 mm2
VV
TS
P | 61 | 34111098 |  | kabel instalační jádro Cu plné izolace PVC plášť PVC 450/750V (CYKY) 5x4mm2 | M | 69 | 0 |  |  |  | 0 |  | CS ÚRS 2022 01 |  | 2
PP |  |  |  | kabel instalační jádro Cu plné izolace PVC plášť PVC 450/750V (CYKY) 5x4mm2
VV |  |  |  | 60*1.15 Přepočtené koeficientem množství=69.000 [A] Celkem: A=69.000 [B]
TS
SD |  | D7 |  | Ostatní
P | 62 | R52 |  | Dílenská dokumentace zapojení rozvaděče | KPL | 1 | 0 |  |  |  | 0 |  | [bez vazby na CS] |  | 2
PP |  |  |  | Dílenská dokumentace zapojení rozvaděče
VV
TS
P | 63 | R53 |  | Uživatelský SW pro PLC podstanice - I/O | KPL | 1 | 0 |  |  |  | 0 |  | [bez vazby na CS] |  | 2
PP |  |  |  | Uživatelský SW pro PLC podstanice - I/O
VV
TS
P | 64 | R54 |  | Uživatelský SW pro IRC regulaci | KPL | 1 | 0 |  |  |  | 0 |  | [bez vazby na CS] |  | 2
PP |  |  |  | Uživatelský SW pro IRC regulaci
VV
TS
P | 65 | R56 |  | Uživatelský SW pro integraci Mbus | KPL | 1 | 0 |  |  |  | 0 |  | [bez vazby na CS] |  | 2
PP |  |  |  | Uživatelský SW pro integraci Mbus
VV
TS
P | 66 | R59 |  | Revize a zkoušky | KPL | 1 | 0 |  |  |  | 0 |  | [bez vazby na CS] |  | 2
PP |  |  |  | Revize a zkoušky
VV
TS
P | 67 | R60 |  | Zaškolení obsluhy, manuály | KPL | 1 | 0 |  |  |  | 0 |  | [bez vazby na CS] |  | 2
PP |  |  |  | Zaškolení obsluhy, manuály
VV
TS
P | 68 | R61 |  | Nastavení a oživení | KPL | 1 | 0 |  |  |  | 0 |  | [bez vazby na CS] |  | 2
PP |  |  |  | Nastavení a oživení
VV
TS
P | 69 | R62 |  | Komplexní zkoušky (test 1:1) | KPL | 1 | 0 |  |  |  | 0 |  | [bez vazby na CS] |  | 2
PP |  |  |  | Komplexní zkoušky (test 1:1)
VV
TS
P | 70 | R63 |  | Předávací dokumentace stavby (protokoly, certifikáty, revize) | KPL | 1 | 0 |  |  |  | 0 |  | [bez vazby na CS] |  | 2
PP |  |  |  | Předávací dokumentace stavby (protokoly, certifikáty, revize)
VV
TS
P | 72 | R65 |  | Projektové řízení a vedení stavby | KPL | 1 | 0 |  |  |  | 0 |  | [bez vazby na CS] |  | 2
PP |  |  |  | Projektové řízení a vedení stavby
VV
TS
P | 73 | R66 |  | Zabezpečení pracoviště | KPL | 1 | 0 |  |  |  | 0 |  | [bez vazby na CS] |  | 2
PP |  |  |  | Zabezpečení pracoviště
VV
TS
P | 74 | R67 |  | Profesní koordinace | KPL | 1 | 0 |  |  |  | 0 |  | [bez vazby na CS] |  | 2
PP |  |  |  | Profesní koordinace
VV
TS
P | 75 | R68 |  | Zkušební provoz | h | 72 | 0 |  |  |  | 0 |  | [bez vazby na CS] |  | 2
PP |  |  |  | Zkušební provoz
VV
TS

## SO 65-71-01.071
SŽDC05 |  |  |  | Soupis prací objektu | [10 empty] | 3
6
S | Stavba: | 5423520036 |  | Rekonstrukce VB ŽST Krásná Lípa | [6 empty] | D.2.2 |  | Aspe | 0,00 | 2
O | Objekt: | D.2.2 |  | POZEMNÍ STAVEBNÍ OBJEKTY | [9 empty] | 15,00 | 2
Typ | Poř. číslo | Kód položky | Varianta | Název položky | MJ | Množství | Jednotková hmotnost | Celková hmotnost |  |  | Jednotková cena |  | Cenové soustavy | 21,00 | 2
Dodávka
[9 empty] | Jednotková | Celkem | Jednotková | Celkem |  |  |  | Počet položek s nulovou cenou
O1 |  | SO 65-71-01.071 |  | D.2.2.1 ZTI Voda
SD |  | D1 |  | ZAŘIZOVACÍ PŘEDMĚTY - již neuváděny v části kanalizace, VIZ Technická zpráva
P | 1 | R2 |  | Sestava pro umývátko se stojánkovou baterií (místnosti 1P25.1P29, 1P37) | KPL | 3 | 0 |  |  |  | 0 |  | [bez vazby na CS] |  | 2
PP |  |  |  | Sestava pro umývátko se stojánkovou baterií (místnosti 1P25.1P29, 1P37)
VV
TS
P | 2 | R3 |  | Sestava pro umyvadlo se stojánkovou baterií | KPL | 18 | 0 |  |  |  | 0 |  | [bez vazby na CS] |  | 2
PP |  |  |  | Sestava pro umyvadlo se stojánkovou baterií
VV
TS
P | 3 | R4 |  | Sestava pro vanu s nástěnnou baterií a sprchovým setem | KPL | 1 | 0 |  |  |  | 0 |  | [bez vazby na CS] |  | 2
PP |  |  |  | Sestava pro vanu s nástěnnou baterií a sprchovým setem
VV
TS
P | 4 | R5 |  | Sestava pro závěsné WC | KPL | 19 | 0 |  |  |  | 0 |  | [bez vazby na CS] |  | 2
PP |  |  |  | Sestava pro závěsné WC
VV
TS
P | 5 | R6 |  | Sestava pro sprchový kout čtvercový | KPL | 12 | 0 |  |  |  | 0 |  | [bez vazby na CS] |  | 2
PP |  |  |  | Sestava pro sprchový kout čtvercový
VV
TS
P | 6 | R7 |  | Sestava pro sprchový kout čtvrtkruhový | KPL | 1 | 0 |  |  |  | 0 |  | [bez vazby na CS] |  | 2
PP |  |  |  | Sestava pro sprchový kout čtvrtkruhový
VV
TS
P | 7 | R8 |  | Sestava pro pisoár | KPL | 1 | 0 |  |  |  | 0 |  | [bez vazby na CS] |  | 2
PP |  |  |  | Sestava pro pisoár
VV
TS
P | 8 | R11 |  | Sestava pro výlevku, nástěnná baterie s otočným raménkem, páková | KPL | 3 | 0 |  |  |  | 0 |  | [bez vazby na CS] |  | 2
PP |  |  |  | Sestava pro výlevku, nástěnná baterie s otočným raménkem, páková
VV
TS
P | 9 | R12 |  | Sestava pro WC pro tělesně postižené | KPL | 2 | 0 |  |  |  | 0 |  | [bez vazby na CS] |  | 2
PP |  |  |  | Sestava pro WC pro tělesně postižené
VV
TS
P | 10 | R13 |  | Sestava pro umyvadlo pro tělesně postižené | KPL | 2 | 0 |  |  |  | 0 |  | [bez vazby na CS] |  | 2
PP |  |  |  | Sestava pro umyvadlo pro tělesně postižené
VV
TS
P | 11 | R14 |  | Sestava pro pračku do 12 kg (zápachová uzávěra podomítková pro pračku s připojením vody) | KPL | 1 | 0 |  |  |  | 0 |  | [bez vazby na CS] |  | 2
PP |  |  |  | Sestava pro pračku do 12 kg (zápachová uzávěra podomítková pro pračku s připojením vody)
VV
TS
P | 12 | R15 |  | nástěnná baterie výlevková | KPL | 1 | 0 |  |  |  | 0 |  | [bez vazby na CS] |  | 2
PP |  |  |  | nástěnná baterie výlevková
VV
TS
P | 13 | R16 |  | Nezámrzný ventil venkovní 200 mm před přední hranou zdiva. Nucené přivzdušnění k automatickému vyprázdnění armatury při každém uzavření | KS | 1 | 0 |  |  |  | 0 |  | [bez vazby na CS] |  | 2
PP |  |  |  | Nezámrzný ventil venkovní 200 mm před přední hranou zdiva. Nucené přivzdušnění k automatickému vyprázdnění armatury při každém uzavření
VV
TS
SD |  | D2 |  | POTRUBÍ PPR, PN20
P | 14 | 722174001 |  | Potrubí z plastových trubek z polypropylenu PPR svařovaných polyfúzně PN 16 (SDR 7,4) D 16 x 2,2 | M | 360 | 0 |  |  |  | 0 |  | CS ÚRS 2022 01 |  | 2
PP |  |  |  | Potrubí z plastových trubek z polypropylenu PPR svařovaných polyfúzně PN 16 (SDR 7,4) D 16 x 2,2
VV
TS
P | 15 | 722174002 |  | Potrubí z plastových trubek z polypropylenu PPR svařovaných polyfúzně PN 16 (SDR 7,4) D 20 x 2,8 | M | 131 | 0 |  |  |  | 0 |  | CS ÚRS 2022 01 |  | 2
PP |  |  |  | Potrubí z plastových trubek z polypropylenu PPR svařovaných polyfúzně PN 16 (SDR 7,4) D 20 x 2,8
VV
TS
P | 16 | 722174003 |  | Potrubí z plastových trubek z polypropylenu PPR svařovaných polyfúzně PN 16 (SDR 7,4) D 25 x 3,5 | M | 118 | 0 |  |  |  | 0 |  | CS ÚRS 2022 01 |  | 2
PP |  |  |  | Potrubí z plastových trubek z polypropylenu PPR svařovaných polyfúzně PN 16 (SDR 7,4) D 25 x 3,5
VV
TS
P | 17 | 722174004 |  | Potrubí z plastových trubek z polypropylenu PPR svařovaných polyfúzně PN 16 (SDR 7,4) D 32 x 4,4 | M | 169 | 0 |  |  |  | 0 |  | CS ÚRS 2022 01 |  | 2
PP |  |  |  | Potrubí z plastových trubek z polypropylenu PPR svařovaných polyfúzně PN 16 (SDR 7,4) D 32 x 4,4
VV
TS
P | 18 | 722174005 |  | Potrubí z plastových trubek z polypropylenu PPR svařovaných polyfúzně PN 16 (SDR 7,4) D 40 x 5,5 | M | 112 | 0 |  |  |  | 0 |  | CS ÚRS 2022 01 |  | 2
PP |  |  |  | Potrubí z plastových trubek z polypropylenu PPR svařovaných polyfúzně PN 16 (SDR 7,4) D 40 x 5,5
VV
TS
P | 19 | 722174006 |  | Potrubí z plastových trubek z polypropylenu PPR svařovaných polyfúzně PN 16 (SDR 7,4) D 50 x 6,9 | M | 8 | 0 |  |  |  | 0 |  | CS ÚRS 2022 01 |  | 2
PP |  |  |  | Potrubí z plastových trubek z polypropylenu PPR svařovaných polyfúzně PN 16 (SDR 7,4) D 50 x 6,9
VV
TS
P | 20 | 722174007 |  | Potrubí z plastových trubek z polypropylenu PPR svařovaných polyfúzně PN 16 (SDR 7,4) D 63 x 8,6 | M | 10 | 0 |  |  |  | 0 |  | CS ÚRS 2022 01 |  | 2
PP |  |  |  | Potrubí z plastových trubek z polypropylenu PPR svařovaných polyfúzně PN 16 (SDR 7,4) D 63 x 8,6
VV
TS
P | 21 | 722130104 |  | Potrubí z ocelových trubek pozinkovaných hladkých pro zavodněný systém spojovaných lisováním PN 16 do 110°C O 28/1,5 | M | 4 | 0 |  |  |  | 0 |  | CS ÚRS 2022 01 |  | 2
PP |  |  |  | Potrubí z ocelových trubek pozinkovaných hladkých pro zavodněný systém spojovaných lisováním PN 16 do 110°C O 28/1,5
VV
TS
P | 22 | 722130105 |  | Potrubí z ocelových trubek pozinkovaných hladkých pro zavodněný systém spojovaných lisováním PN 16 do 110°C O 35/1,5 | M | 11 | 0 |  |  |  | 0 |  | CS ÚRS 2022 01 |  | 2
PP |  |  |  | Potrubí z ocelových trubek pozinkovaných hladkých pro zavodněný systém spojovaných lisováním PN 16 do 110°C O 35/1,5
VV
TS
P | 23 | 722130107 |  | Potrubí z ocelových trubek pozinkovaných hladkých pro zavodněný systém spojovaných lisováním PN 16 do 110°C O 54/1,5 | M | 43 | 0 |  |  |  | 0 |  | CS ÚRS 2022 01 |  | 2
PP |  |  |  | Potrubí z ocelových trubek pozinkovaných hladkých pro zavodněný systém spojovaných lisováním PN 16 do 110°C O 54/1,5
VV
TS
P | 24 | 722181231 |  | Ochrana potrubí termoizolačními trubicemi z pěnového polyetylenu PE přilepenými v příčných a podélných spojích, tloušťky izolace přes 9 do 13 mm, vnitřního prům | M | 491 | 0 |  |  |  | 0 |  | CS ÚRS 2022 01 |  | 2
PP |  |  |  | Ochrana potrubí termoizolačními trubicemi z pěnového polyetylenu PE přilepenými v příčných a podélných spojích, tloušťky izolace přes 9 do 13 mm, vnitřního průměru izolace DN do 22 mm
VV |  |  |  | 360+131=491.000 [A] Celkem: A=491.000 [B]
TS
P | 25 | 722181232 |  | Ochrana potrubí termoizolačními trubicemi z pěnového polyetylenu PE přilepenými v příčných a podélných spojích, tloušťky izolace přes 9 do 13 mm, vnitřního prům | M | 399 | 0 |  |  |  | 0 |  | CS ÚRS 2022 01 |  | 2
PP |  |  |  | Ochrana potrubí termoizolačními trubicemi z pěnového polyetylenu PE přilepenými v příčných a podélných spojích, tloušťky izolace přes 9 do 13 mm, vnitřního průměru izolace DN přes 22 do 45 mm
VV |  |  |  | 118+169+112=399.000 [A] Celkem: A=399.000 [B]
TS
P | 26 | 722181233 |  | Ochrana potrubí termoizolačními trubicemi z pěnového polyetylenu PE přilepenými v příčných a podélných spojích, tloušťky izolace přes 9 do 13 mm, vnitřního prům | M | 18 | 0 |  |  |  | 0 |  | CS ÚRS 2022 01 |  | 2
PP |  |  |  | Ochrana potrubí termoizolačními trubicemi z pěnového polyetylenu PE přilepenými v příčných a podélných spojích, tloušťky izolace přes 9 do 13 mm, vnitřního průměru izolace DN přes 45 do 63 mm
VV |  |  |  | 8+10=18.000 [A] Celkem: A=18.000 [B]
TS
P | 28 | R18 |  | Systém uložení a uchycení potrubí v soupisu horních položek, objímky, stavební příprava, začištění, průchod stavebním konstrukcemi | KPL | 1 | 0 |  |  |  | 0 |  | [bez vazby na CS] |  | 2
PP |  |  |  | Systém uložení a uchycení potrubí v soupisu horních položek, objímky, stavební příprava, začištění, průchod stavebním konstrukcemi
VV
TS
SD |  | D3 |  | ARMATURY
P | 29 | 722232043 |  | Armatury se dvěma závity kulové kohouty PN 42 do 185 °C přímé vnitřní závit G 1/2" | KUS | 2 | 0 |  |  |  | 0 |  | CS ÚRS 2022 01 |  | 2
PP |  |  |  | Armatury se dvěma závity kulové kohouty PN 42 do 185 °C přímé vnitřní závit G 1/2"
VV
TS
P | 30 | 722232045 |  | Armatury se dvěma závity kulové kohouty PN 42 do 185 °C přímé vnitřní závit G 1" | KUS | 6 | 0 |  |  |  | 0 |  | CS ÚRS 2022 01 |  | 2
PP |  |  |  | Armatury se dvěma závity kulové kohouty PN 42 do 185 °C přímé vnitřní závit G 1"
VV
TS
P | 31 | 722232046 |  | Armatury se dvěma závity kulové kohouty PN 42 do 185 °C přímé vnitřní závit G 5/4" | KUS | 3 | 0 |  |  |  | 0 |  | CS ÚRS 2022 01 |  | 2
PP |  |  |  | Armatury se dvěma závity kulové kohouty PN 42 do 185 °C přímé vnitřní závit G 5/4"
VV
TS
P | 32 | R19 |  | Filtr - zařízení schopné zachytit nečistoty | KS | 2 | 0 |  |  |  | 0 |  | [bez vazby na CS] |  | 2
PP |  |  |  | Filtr - zařízení schopné zachytit nečistoty
VV
TS
P | 33 | 722232061 |  | Armatury se dvěma závity kulové kohouty PN 42 do 185 °C přímé vnitřní závit s vypouštěním G 1/2" | KUS | 2 | 0 |  |  |  | 0 |  | CS ÚRS 2022 01 |  | 2
PP |  |  |  | Armatury se dvěma závity kulové kohouty PN 42 do 185 °C přímé vnitřní závit s vypouštěním G 1/2"
VV
TS
P | 34 | R20 |  | Zpětná klapka - zamezuje zpětnému proudění vody | KS | 12 | 0 |  |  |  | 0 |  | [bez vazby na CS] |  | 2
PP |  |  |  | Zpětná klapka - zamezuje zpětnému proudění vody
VV
TS
SD |  | D4 |  | Ostatní výkony
P | 35 | R21 |  | Demontáž stávajícího systému (zařizovací předměty, přístupné rozvody apod. ) - odvezeno do sběrného dvora a výzisk řádně vyúčtován v rámci stavby dle směrice SŽ | KPL | 1 | 0 |  |  |  | 0 |  | [bez vazby na CS] |  | 2
PP |  |  |  | Demontáž stávajícího systému (zařizovací předměty, přístupné rozvody apod. ) - odvezeno do sběrného dvora a výzisk řádně vyúčtován v rámci stavby dle směrice SŽDC
VV
TS
SD |  | D5 |  | Doplňující položky
P | 36 | R1 |  | cirkulační čerpadlo pro TV Q=1.2m3/h, výtlačná výška min. 3m | KS | 2 | 0 |  |  |  | 0 |  | [bez vazby na CS] |  | 2
PP |  |  |  | cirkulační čerpadlo pro TV Q=1.2m3/h, výtlačná výška min. 3m
VV
TS
P | 37 | R22 |  | Montážní, kotvící, spojovací a těsnící materiál | KPL | 1 | 0 |  |  |  | 0 |  | [bez vazby na CS] |  | 2
PP |  |  |  | Montážní, kotvící, spojovací a těsnící materiál
VV
TS
P | 38 | R23 |  | Hlavní uzávěr KK , filtr, uzávěr, kontrolní výpusť, zpětný ventil, vypouštěcí ventil | KPL | 1 | 0 |  |  |  | 0 |  | [bez vazby na CS] |  | 2
PP |  |  |  | Hlavní uzávěr KK , filtr, uzávěr, kontrolní výpusť, zpětný ventil, vypouštěcí ventil
VV
TS
P | 39 | R24 |  | Tlaková zkouška vody dle ČSN, případné další potřebné zkoušky a revize | KPL | 1 | 0 |  |  |  | 0 |  | [bez vazby na CS] |  | 2
PP |  |  |  | Tlaková zkouška vody dle ČSN, případné další potřebné zkoušky a revize
VV
TS
P | 40 | R25 |  | Proplach, desinfekce apod. | KPL | 1 | 0 |  |  |  | 0 |  | [bez vazby na CS] |  | 2
PP |  |  |  | Proplach, desinfekce apod.
VV
TS
P | 41 | R26 |  | Prostupy v konstrukcích a drážky ve stěnách a ostatních souvisejích konstr. dle skutečné potřeby při montáži, začištění, utěsnění - obklady nezapočteny - viz st | KPL | 1 | 0 |  |  |  | 0 |  | [bez vazby na CS] |  | 2
PP |  |  |  | Prostupy v konstrukcích a drážky ve stěnách a ostatních souvisejích konstr. dle skutečné potřeby při montáži, začištění, utěsnění - obklady nezapočteny - viz stavba
VV
TS
P | 42 | 013244000 |  | Dílenská dokumentace, výrobní dokumentace | KPL | 1 | 0 |  |  |  | 0 |  | CS ÚRS 2022 01 |  | 2
PP |  |  |  | Dílenská dokumentace, výrobní dokumentace
VV
TS

## SO 65-71-01.072
SŽDC05 |  |  |  | Soupis prací objektu | [10 empty] | 3
6
S | Stavba: | 5423520036 |  | Rekonstrukce VB ŽST Krásná Lípa | [6 empty] | D.2.2 |  | Aspe | 0,00 | 2
O | Objekt: | D.2.2 |  | POZEMNÍ STAVEBNÍ OBJEKTY | [9 empty] | 15,00 | 2
Typ | Poř. číslo | Kód položky | Varianta | Název položky | MJ | Množství | Jednotková hmotnost | Celková hmotnost |  |  | Jednotková cena |  | Cenové soustavy | 21,00 | 2
Dodávka
[9 empty] | Jednotková | Celkem | Jednotková | Celkem |  |  |  | Počet položek s nulovou cenou
O1 |  | SO 65-71-01.072 |  | D.2.2.1 ZTI Dešťová kanalizace
SD |  | 1 |  | Zemní práce
P | 13 | 131313711 |  | Hloubení zapažených jam ručně s urovnáním dna do předepsaného profilu a spádu v hornině třídy těžitelnosti II skupiny 4 soudržných | M3 | 35.625 | 0 |  |  |  | 0 |  | CS ÚRS 2022 01 |  | 2
PP |  |  |  | Hloubení zapažených jam ručně s urovnáním dna do předepsaného profilu a spádu v hornině třídy těžitelnosti II skupiny 4 soudržných
VV |  |  |  | Jáma pro nádrž 2.5*2.5*3.2=20.000 [A] Lapač 2.5*2.5*2.5=15.625 [B] Celkem: A+B=35.625 [C]
TS
P | 14 | 132351104 |  | Hloubení nezapažených rýh šířky do 800 mm strojně s urovnáním dna do předepsaného profilu a spádu v hornině třídy těžitelnosti II skupiny 4 přes 100 m3 | M3 | 38 | 0 |  |  |  | 0 |  | CS ÚRS 2022 01 |  | 2
PP |  |  |  | Hloubení nezapažených rýh šířky do 800 mm strojně s urovnáním dna do předepsaného profilu a spádu v hornině třídy těžitelnosti II skupiny 4 přes 100 m3
VV |  |  |  | 47.5*0.8=38.000 [A]
TS
P | 15 | 151101201 |  | Zřízení pažení stěn výkopu bez rozepření nebo vzepření příložné, hloubky do 4 m | M2 | 53.5 | 0.0007 |  |  |  | 0 |  | CS ÚRS 2022 01 |  | 2
PP |  |  |  | Zřízení pažení stěn výkopu bez rozepření nebo vzepření příložné, hloubky do 4 m
VV |  |  |  | 2.5*2*(3.2+2.5)+2.5*2.5*4=53.500 [A]
TS
P | 16 | 151101211 |  | Odstranění pažení stěn výkopu bez rozepření nebo vzepření s uložením pažin na vzdálenost do 3 m od okraje výkopu příložné, hloubky do 4 m | M2 | 53.5 | 0 |  |  |  | 0 |  | CS ÚRS 2022 01 |  | 2
PP |  |  |  | Odstranění pažení stěn výkopu bez rozepření nebo vzepření s uložením pažin na vzdálenost do 3 m od okraje výkopu příložné, hloubky do 4 m
VV
TS
P | 17 | 162211321 |  | Vodorovné přemístění výkopku nebo sypaniny stavebním kolečkem s vyprázdněním kolečka na hromady nebo do dopravního prostředku na vzdálenost do 10 m z horniny tř | M3 | 64.32 | 0 |  |  |  | 0 |  | CS ÚRS 2022 01 |  | 2
PP |  |  |  | Vodorovné přemístění výkopku nebo sypaniny stavebním kolečkem s vyprázdněním kolečka na hromady nebo do dopravního prostředku na vzdálenost do 10 m z horniny třídy těžitelnosti II, skupiny 4 a 5
VV
TS
P | 18 | 171251201 |  | Uložení sypaniny na skládky nebo meziskládky bez hutnění s upravením uložené sypaniny do předepsaného tvaru | M3 | 64.32 | 0 |  |  |  | 0 |  | CS ÚRS 2022 01 |  | 2
PP |  |  |  | Uložení sypaniny na skládky nebo meziskládky bez hutnění s upravením uložené sypaniny do předepsaného tvaru
VV
TS
P | 19 | 174111101 |  | Zásyp sypaninou z jakékoliv horniny ručně s uložením výkopku ve vrstvách se zhutněním jam, šachet, rýh nebo kolem objektů v těchto vykopávkách | M3 | 15.2 | 0 |  |  |  | 0 |  | CS ÚRS 2022 01 |  | 2
PP |  |  |  | Zásyp sypaninou z jakékoliv horniny ručně s uložením výkopku ve vrstvách se zhutněním jam, šachet, rýh nebo kolem objektů v těchto vykopávkách
VV |  |  |  | Rýha u kolejiště 47.5*0.8*0.4=15.200 [A]
TS
P | 20 | 175111101 |  | Obsypání potrubí ručně sypaninou z vhodných hornin třídy těžitelnosti I a II, skupiny 1 až 4 nebo materiálem připraveným podél výkopu ve vzdálenosti do 3 m od j | M3 | 47.285 | 0 |  |  |  | 0 |  | CS ÚRS 2022 01 |  | 2
PP |  |  |  | Obsypání potrubí ručně sypaninou z vhodných hornin třídy těžitelnosti I a II, skupiny 1 až 4 nebo materiálem připraveným podél výkopu ve vzdálenosti do 3 m od jeho kraje pro jakoukoliv hloubku výkopu a míru zhutnění bez prohození sypaniny
VV |  |  |  | Odlučovač 2.5*2.5*2.5-4.4=11.225 [A] Nádrž 2.5*2.5*3.2-6.5=13.500 [B] Rýhy 47.*0.8*0.6=47.000 [C] Celkem: A+B+C=71.725 [D]
TS
P | 21 | 58344121 |  | štěrkodrť frakce 0/8 | T | 94.57 | 1 |  |  |  | 0 |  | CS ÚRS 2022 01 |  | 2
PP |  |  |  | štěrkodrť frakce 0/8
VV
TS
P | 24 | 151101301 |  | Zřízení rozepření zapažených stěn výkopů s potřebným přepažováním při pažení příložném, hloubky do 4 m | M3 | 35.625 | 0.00046 |  |  |  | 0 |  | CS ÚRS 2022 01 |  | 2
PP |  |  |  | Zřízení rozepření zapažených stěn výkopů s potřebným přepažováním při pažení příložném, hloubky do 4 m
VV |  |  |  | 2.5*3.2*2.5+2.5*2.5*2.5=35.625 [A]
TS
P | 25 | 151101311 |  | Odstranění rozepření stěn výkopů s uložením materiálu na vzdálenost do 3 m od okraje výkopu pažení příložného, hloubky do 4 m | M3 | 35.625 | 0 |  |  |  | 0 |  | CS ÚRS 2022 01 |  | 2
PP |  |  |  | Odstranění rozepření stěn výkopů s uložením materiálu na vzdálenost do 3 m od okraje výkopu pažení příložného, hloubky do 4 m
VV
TS
SD |  | 998 |  | Přesun hmot
P | 22 | R997013655.904 |  | Poplatek za uložení stavebního odpadu na skládce (skládkovné) zeminy a kamení zatříděného do Katalogu odpadů pod kódem 17 05 04, včetně dopravy | T | 116.85 | 0 |  |  |  | 0 |  | [bez vazby na CS] |  | 2
PP |  |  |  | Poplatek za uložení stavebního odpadu na skládce (skládkovné) zeminy a kamení zatříděného do Katalogu odpadů pod kódem 17 05 04, včetně dopravy
VV |  |  |  | (35.625+38-15.2)*2=116.850 [A]
TS
P | 23 | 998011001 |  | Přesun hmot pro budovy občanské výstavby, bydlení, výrobu a služby s nosnou svislou konstrukcí zděnou z cihel, tvárnic nebo kamene vodorovná dopravní vzdálenost | T | 94.65 | 0 |  |  |  | 0 |  | CS ÚRS 2022 01 |  | 2
PP |  |  |  | Přesun hmot pro budovy občanské výstavby, bydlení, výrobu a služby s nosnou svislou konstrukcí zděnou z cihel, tvárnic nebo kamene vodorovná dopravní vzdálenost do 100 m pro budovy výšky do 6 m
VV
TS
SD |  | D1 |  | Svodné ležaté potrubí KG
P | 1 | 721173402 |  | Potrubí z trub PVC SN4 svodné (ležaté) DN 125 | M | 35 | 0 |  |  |  | 0 |  | CS ÚRS 2022 01 |  | 2
PP |  |  |  | Potrubí z trub PVC SN4 svodné (ležaté) DN 125
VV |  |  |  | 13+22=35.000 [A] Celkem: A=35.000 [B]
TS
P | 2 | 721173403 |  | Potrubí z trub PVC SN4 svodné (ležaté) DN 160 | M | 89 | 0 |  |  |  | 0 |  | CS ÚRS 2022 01 |  | 2
PP |  |  |  | Potrubí z trub PVC SN4 svodné (ležaté) DN 160
VV
TS
P | 3 | 721173404 |  | Potrubí z trub PVC SN4 svodné (ležaté) DN 200 | M | 77 | 0 |  |  |  | 0 |  | CS ÚRS 2022 01 |  | 2
PP |  |  |  | Potrubí z trub PVC SN4 svodné (ležaté) DN 200
VV
TS
P | 4 | 899722114 |  | Krytí potrubí z plastů výstražnou fólií z PVC šířky 40 cm | M | 201 | 0.00013 |  |  |  | 0 |  | CS ÚRS 2022 01 |  | 2
PP |  |  |  | Krytí potrubí z plastů výstražnou fólií z PVC šířky 40 cm
VV |  |  |  | 35+89+77=201.000 [A]
TS
SD |  | D2 |  | Doplňující položky
P | 5 | R1 |  | uliční vpusť s roštěm - pro odvodnění vnějších ploch | KS | 1 | 0 |  |  |  | 0 |  | [bez vazby na CS] |  | 2
PP |  |  |  | uliční vpusť s roštěm - pro odvodnění vnějších ploch
VV
TS
P | 6 | R2 |  | betonový žlab - pro lineární odvodnění vnějších ploch | bm | 6 | 0 |  |  |  | 0 |  | [bez vazby na CS] |  | 2
PP |  |  |  | betonový žlab - pro lineární odvodnění vnějších ploch
VV
TS
P | 7 | 721242106 |  | Lapače střešních splavenin polypropylenové (PP) se svislým odtokem DN 125 | KUS | 10 | 0 |  |  |  | 0 |  | CS ÚRS 2022 01 |  | 2
PP |  |  |  | Lapače střešních splavenin polypropylenové (PP) se svislým odtokem DN 125
VV
TS
P | 8 | R3 |  | podzemní nádrž na dešťovou vodu 6500 l se sadou na zalévání - podzemní nádrž na záchyt dšťové vody- obsahuje fitr, čerpadlo, vodní zásuvku viz TZ | KPL | 1 | 0 |  |  |  | 0 |  | [bez vazby na CS] |  | 2
PP |  |  |  | podzemní nádrž na dešťovou vodu 6500 l se sadou na zalévání - podzemní nádrž na záchyt dšťové vody- obsahuje fitr, čerpadlo, vodní zásuvku viz TZ
VV
TS
P | 9 | R4 |  | nádrž na lapače kalu (odlučovač ropných látek)- slouží k oddělení lehkých kapalin z vody - využití - např. u parkovacích ploch vuz TZ | KPL | 1 | 0 |  |  |  | 0 |  | [bez vazby na CS] |  | 2
PP |  |  |  | nádrž na lapače kalu (odlučovač ropných látek)- slouží k oddělení lehkých kapalin z vody - využití - např. u parkovacích ploch vuz TZ
VV
TS
P | 10 | R5 |  | Demontáž stávajícího zařízení | KPL | 1 | 0 |  |  |  | 0 |  | [bez vazby na CS] |  | 2
PP |  |  |  | Demontáž stávajícího zařízení
VV
TS
P | 11 | R6 |  | Montážní, kotvící, spojovací a těsnící materiál | KPL | 1 | 0 |  |  |  | 0 |  | [bez vazby na CS] |  | 2
PP |  |  |  | Montážní, kotvící, spojovací a těsnící materiál
VV
TS
P | 12 | R7 |  | Zkouška kanalizace dle ČSN 73 6760, případně další potřebné revize - viz vnitřní kanalizace | KPL | 1 | 0 |  |  |  | 0 |  | [bez vazby na CS] |  | 2
PP |  |  |  | Zkouška kanalizace dle ČSN 73 6760, případně další potřebné revize - viz vnitřní kanalizace
VV
TS
P | 26 | 013244000 |  | Dílenská dokumentace, výrobní dokumentace | KPL | 1 | 0 |  |  |  | 0 |  | CS ÚRS 2022 01 |  | 2
PP |  |  |  | Dílenská dokumentace, výrobní dokumentace
VV
TS

## SO 65-71-01.073
SŽDC05 |  |  |  | Soupis prací objektu | [10 empty] | 3
6
S | Stavba: | 5423520036 |  | Rekonstrukce VB ŽST Krásná Lípa | [6 empty] | D.2.2 |  | Aspe | 0,00 | 2
O | Objekt: | D.2.2 |  | POZEMNÍ STAVEBNÍ OBJEKTY | [9 empty] | 15,00 | 2
Typ | Poř. číslo | Kód položky | Varianta | Název položky | MJ | Množství | Jednotková hmotnost | Celková hmotnost |  |  | Jednotková cena |  | Cenové soustavy | 21,00 | 2
Dodávka
[9 empty] | Jednotková | Celkem | Jednotková | Celkem |  |  |  | Počet položek s nulovou cenou
O1 |  | SO 65-71-01.073 |  | D.2.2.1 ZTI Splašková kanalizace
SD |  | D1 |  | Zařizovací předměty
P | 1 | R2 |  | podlahová vpusť s velkým průtokem a zápachovou uzávěrkou | KPL | 5 | 0 |  |  |  | 0 |  | [bez vazby na CS] |  | 2
PP |  |  |  | podlahová vpusť s velkým průtokem a zápachovou uzávěrkou
VV
TS
SD |  | D2 |  | Potrubí vnitřní svodné potrubí HT - potrubí u pokojů v provedení "tiché"
P | 2 | R3 |  | Odvod kondenzátu od vnitřních jednotek - DN32 HT A 75 KG včetně zátky s průchodem | KPL | 6 | 0 |  |  |  | 0 |  | [bez vazby na CS] |  | 2
PP |  |  |  | Odvod kondenzátu od vnitřních jednotek - DN32 HT A 75 KG včetně zátky s průchodem
VV
TS
P | 3 | 751613141 |  | Montáž ostatních zařízení pro odvod kondenzátu hadice | KUS | 20 | 0 |  |  |  | 0 |  | CS ÚRS 2022 01 |  | 2
PP |  |  |  | Montáž ostatních zařízení pro odvod kondenzátu hadice
VV
TS
P | 4 | R48481004 |  | hadice pro odvod kondenzátu DN32 | M | 21 | 0 |  |  |  | 0 |  | [bez vazby na CS] |  | 2
PP |  |  |  | hadice pro odvod kondenzátu DN32
VV |  |  |  | 20*1.05 Přepočtené koeficientem množství=21.000 [A] Celkem: A=21.000 [B]
TS
P | 5 | 721174042 |  | Potrubí z trub polypropylenových připojovací DN 40 | M | 52 | 0 |  |  |  | 0 |  | CS ÚRS 2022 01 |  | 2
PP |  |  |  | Potrubí z trub polypropylenových připojovací DN 40
VV
TS
P | 6 | 721174043 |  | Potrubí z trub polypropylenových připojovací DN 50 | M | 41 | 0 |  |  |  | 0 |  | CS ÚRS 2022 01 |  | 2
PP |  |  |  | Potrubí z trub polypropylenových připojovací DN 50
VV
TS
P | 7 | 721174044 |  | Potrubí z trub polypropylenových připojovací DN 75 | M | 31 | 0 |  |  |  | 0 |  | CS ÚRS 2022 01 |  | 2
PP |  |  |  | Potrubí z trub polypropylenových připojovací DN 75
VV |  |  |  | DN65 5=5.000 [A] DN75 26=26.000 [B] Celkem: A+B=31.000 [C]
TS
P | 8 | 721174025 |  | Potrubí z trub polypropylenových odpadní (svislé) DN 110 | M | 112 | 0 |  |  |  | 0 |  | CS ÚRS 2022 01 |  | 2
PP |  |  |  | Potrubí z trub polypropylenových odpadní (svislé) DN 110
VV
TS
P | 9 | 721174026 |  | Potrubí z trub polypropylenových odpadní (svislé) DN 125 | M | 28 | 0 |  |  |  | 0 |  | CS ÚRS 2022 01 |  | 2
PP |  |  |  | Potrubí z trub polypropylenových odpadní (svislé) DN 125
VV
TS
P | 10 | 721174027 |  | Potrubí z trub polypropylenových odpadní (svislé) DN 160 | M | 160 | 0 |  |  |  | 0 |  | CS ÚRS 2022 01 |  | 2
PP |  |  |  | Potrubí z trub polypropylenových odpadní (svislé) DN 160
VV
TS
P | 11 | 721173404 |  | Potrubí z trub PVC SN4 svodné (ležaté) DN 200 | M | 10 | 0 |  |  |  | 0 |  | CS ÚRS 2022 01 |  | 2
PP |  |  |  | Potrubí z trub PVC SN4 svodné (ležaté) DN 200
VV
TS
P | 12 | 722181246 |  | Ochrana potrubí termoizolačními trubicemi z pěnového polyetylenu PE přilepenými v příčných a podélných spojích, tloušťky izolace přes 13 do 20 mm, vnitřního prů | M | 150 | 0 |  |  |  | 0 |  | CS ÚRS 2022 01 |  | 2
PP |  |  |  | Ochrana potrubí termoizolačními trubicemi z pěnového polyetylenu PE přilepenými v příčných a podélných spojích, tloušťky izolace přes 13 do 20 mm, vnitřního průměru izolace DN přes 110 mm
VV
TS
P | 13 | R4 |  | Odlučovač tuků- max. 100 jídel / den - lapák tuků a oleje pro restaurace, kuchyně apod - jsou používány pro odstranění tuků z odpadních vod a zadržení tuku v to | KS | 1 | 0 |  |  |  | 0 |  | [bez vazby na CS] |  | 2
PP |  |  |  | Odlučovač tuků- max. 100 jídel / den - lapák tuků a oleje pro restaurace, kuchyně apod - jsou používány pro odstranění tuků z odpadních vod a zadržení tuku v tomto zařízení, vhhodný do umístěný do místnosti, dodržet kontrukci dle ČSN EN 1825-1
VV
TS
P | 14 | 721226513 |  | Zápachové uzávěrky podomítkové (Pe) s krycí deskou pro pračku a myčku DN 40/50 s přípojem vody a elektřiny | KUS | 4 | 0 |  |  |  | 0 |  | CS ÚRS 2022 01 |  | 2
PP |  |  |  | Zápachové uzávěrky podomítkové (Pe) s krycí deskou pro pračku a myčku DN 40/50 s přípojem vody a elektřiny
VV
TS
P | 15 | R5 |  | odvětrnání hlavice nad střechu s těsnícím límcem-ventilační odvětrávací hlavice kanalizace, plastová, řešená tak, aby zabránila vstupu hrubých nečistot, drobnýc | KS | 4 | 0 |  |  |  | 0 |  | [bez vazby na CS] |  | 2
PP |  |  |  | odvětrnání hlavice nad střechu s těsnícím límcem-ventilační odvětrávací hlavice kanalizace, plastová, řešená tak, aby zabránila vstupu hrubých nečistot, drobných hlodavců apod. , límec plní ochranou a estetikcou funkci
VV
TS
P | 16 | R6 |  | čistící tvarovka - slouží k čištění a revizi, podmínky rozměrů a zkoušek dle ČSN EN 1451-1 | KS | 20 | 0 |  |  |  | 0 |  | [bez vazby na CS] |  | 2
PP |  |  |  | čistící tvarovka - slouží k čištění a revizi, podmínky rozměrů a zkoušek dle ČSN EN 1451-1
VV
TS
P | 17 | R7 |  | trychtýřový sifon ke kotli - záchytný sifon úkapů pojistného ventilu a kondenzátu | KS | 4 | 0 |  |  |  | 0 |  | [bez vazby na CS] |  | 2
PP |  |  |  | trychtýřový sifon ke kotli - záchytný sifon úkapů pojistného ventilu a kondenzátu
VV
TS
SD |  | D3 |  | Doplňující položky
P | 18 | R9 |  | Montážní, kotvící, spojovací a těsnící materiál | KPL | 1 | 0 |  |  |  | 0 |  | [bez vazby na CS] |  | 2
PP |  |  |  | Montážní, kotvící, spojovací a těsnící materiál
VV
TS
P | 19 | R10 |  | Stavební práce (příprava pro vedení potrubí ve stěně, začistění, napojení na revizní šachtu apod.) | KPL | 1 | 0 |  |  |  | 0 |  | [bez vazby na CS] |  | 2
PP |  |  |  | Stavební práce (příprava pro vedení potrubí ve stěně, začistění, napojení na revizní šachtu apod.)
VV
TS
P | 20 | R11 |  | Zkouška kanalizace dle ČSN 73 6760, případně další potřebné revize | KPL | 1 | 0 |  |  |  | 0 |  | [bez vazby na CS] |  | 2
PP |  |  |  | Zkouška kanalizace dle ČSN 73 6760, případně další potřebné revize
VV
TS
P | 21 | 013244000 |  | Dílenská dokumentace, výrobní dokumentace | KPL | 1 | 0 |  |  |  | 0 |  | CS ÚRS 2022 01 |  | 2
PP |  |  |  | Dílenská dokumentace, výrobní dokumentace
VV
TS

## SO 65-71-01.08
SŽDC05 |  |  |  | Soupis prací objektu | [10 empty] | 3
6
S | Stavba: | 5423520036 |  | Rekonstrukce VB ŽST Krásná Lípa | [6 empty] | D.2.2 |  | Aspe | 0,00 | 2
O | Objekt: | D.2.2 |  | POZEMNÍ STAVEBNÍ OBJEKTY | [9 empty] | 15,00 | 2
Typ | Poř. číslo | Kód položky | Varianta | Název položky | MJ | Množství | Jednotková hmotnost | Celková hmotnost |  |  | Jednotková cena |  | Cenové soustavy | 21,00 | 2
Dodávka
[9 empty] | Jednotková | Celkem | Jednotková | Celkem |  |  |  | Počet položek s nulovou cenou
O1 |  | SO 65-71-01.08 |  | D.2.2.1 Plyn
SD |  | D2 |  | ARMATURY A POTRUBÍ
P | 1 | 723231162 |  | Armatury se dvěma závity kohouty kulové PN 42 do 185°C plnoprůtokové vnitřní závit těžká řada G 1/2" | KUS | 1 | 0 |  |  |  | 0 |  | CS ÚRS 2022 01 |  | 2
PP |  |  |  | Armatury se dvěma závity kohouty kulové PN 42 do 185°C plnoprůtokové vnitřní závit těžká řada G 1/2"
VV
TS
P | 2 | 723231164 |  | Armatury se dvěma závity kohouty kulové PN 42 do 185°C plnoprůtokové vnitřní závit těžká řada G 1" | KUS | 8 | 0 |  |  |  | 0 |  | CS ÚRS 2022 01 |  | 2
PP |  |  |  | Armatury se dvěma závity kohouty kulové PN 42 do 185°C plnoprůtokové vnitřní závit těžká řada G 1"
VV
TS
P | 3 | 723231165 |  | Armatury se dvěma závity kohouty kulové PN 42 do 185°C plnoprůtokové vnitřní závit těžká řada G 1 1/4" | KUS | 2 | 0 |  |  |  | 0 |  | CS ÚRS 2022 01 |  | 2
PP |  |  |  | Armatury se dvěma závity kohouty kulové PN 42 do 185°C plnoprůtokové vnitřní závit těžká řada G 1 1/4"
VV
TS
P | 4 | 723231166 |  | Armatury se dvěma závity kohouty kulové PN 42 do 185°C plnoprůtokové vnitřní závit těžká řada G 1 1/2" | KUS | 2 | 0 |  |  |  | 0 |  | CS ÚRS 2022 01 |  | 2
PP |  |  |  | Armatury se dvěma závity kohouty kulové PN 42 do 185°C plnoprůtokové vnitřní závit těžká řada G 1 1/2"
VV
TS
P | 5 | 723239105 |  | Armatury se dvěma závity montáž armatur se dvěma závity ostatních typů G 1 1/2" | KUS | 1 | 0 |  |  |  | 0 |  | CS ÚRS 2022 01 |  | 2
PP |  |  |  | Armatury se dvěma závity montáž armatur se dvěma závity ostatních typů G 1 1/2"
VV
TS
P | 6 | RMAT0001 |  | Havarijní uzávěr plynu včetně čidla DN40 | KUS | 1 | 0 |  |  |  | 0 |  | [bez vazby na CS] |  | 2
PP |  |  |  | Havarijní uzávěr plynu včetně čidla DN40
VV
TS
P | 7 | R1 |  | Plynoměr M-Bus G4 (6 m3/h) včetně rozpěrek - pro dálkový odečet | KPL | 2 | 0 |  |  |  | 0 |  | [bez vazby na CS] |  | 2
PP |  |  |  | Plynoměr M-Bus G4 (6 m3/h) včetně rozpěrek - pro dálkový odečet
VV
TS
P | 8 | R2 |  | Plynoměr M-Bus G4 (6 m3/h) včetně rozpěrek - pro dálkový odečet | KPL | 2 | 0 |  |  |  | 0 |  | [bez vazby na CS] |  | 2
PP |  |  |  | Plynoměr M-Bus G4 (6 m3/h) včetně rozpěrek - pro dálkový odečet
VV
TS
P | 9 | 722130231 |  | Potrubí z ocelových trubek pozinkovaných závitových svařovaných běžných DN 15 | M | 4 | 0 |  |  |  | 0 |  | CS ÚRS 2022 01 |  | 2
PP |  |  |  | Potrubí z ocelových trubek pozinkovaných závitových svařovaných běžných DN 15
VV
TS
P | 10 | 722130233 |  | Potrubí z ocelových trubek pozinkovaných závitových svařovaných běžných DN 25 | M | 34 | 0 |  |  |  | 0 |  | CS ÚRS 2022 01 |  | 2
PP |  |  |  | Potrubí z ocelových trubek pozinkovaných závitových svařovaných běžných DN 25
VV
TS
P | 11 | 722130234 |  | Potrubí z ocelových trubek pozinkovaných závitových svařovaných běžných DN 32 | M | 26 | 0 |  |  |  | 0 |  | CS ÚRS 2022 01 |  | 2
PP |  |  |  | Potrubí z ocelových trubek pozinkovaných závitových svařovaných běžných DN 32
VV
TS
P | 12 | 722130235 |  | Potrubí z ocelových trubek pozinkovaných závitových svařovaných běžných DN 40 | M | 39 | 0 |  |  |  | 0 |  | CS ÚRS 2022 01 |  | 2
PP |  |  |  | Potrubí z ocelových trubek pozinkovaných závitových svařovaných běžných DN 40
VV
TS
P | 13 | 789331110 |  | Zhotovení nátěru potrubí do DN 50 jednosložkového základního, tloušťky do 40 µm | M2 | 10.3 | 0 |  |  |  | 0 |  | CS ÚRS 2022 01 |  | 2
PP |  |  |  | Zhotovení nátěru potrubí do DN 50 jednosložkového základního, tloušťky do 40 µm
VV |  |  |  | 4*0.1+34*0.1+26*0.1+39*0.1=10.300 [A] Celkem: A=10.300 [B]
TS
P | 14 | 24629024 |  | hmota nátěrová syntetická základní na ocelové konstrukce | KG | 4.048 | 0 |  |  |  | 0 |  | CS ÚRS 2022 01 |  | 2
PP |  |  |  | hmota nátěrová syntetická základní na ocelové konstrukce
VV |  |  |  | 10.3*0.393 Přepočtené koeficientem množství=4.048 [A] Celkem: A=4.048 [B]
TS
P | 15 | 789331120 |  | Zhotovení nátěru potrubí do DN 50 jednosložkového krycího (vrchního), tloušťky do 40 µm | M2 | 10.3 | 0 |  |  |  | 0 |  | CS ÚRS 2022 01 |  | 2
PP |  |  |  | Zhotovení nátěru potrubí do DN 50 jednosložkového krycího (vrchního), tloušťky do 40 µm
VV
TS
P | 16 | 24629162 |  | hmota nátěrová alkydová krycí (email) na ocelové konstrukce | KG | 1.906 | 0 |  |  |  | 0 |  | CS ÚRS 2022 01 |  | 2
PP |  |  |  | hmota nátěrová alkydová krycí (email) na ocelové konstrukce
VV |  |  |  | 10.3*0.185 Přepočtené koeficientem množství=1.906 [A] Celkem: A=1.906 [B]
TS
P | 17 | 723150365 |  | Potrubí z ocelových trubek hladkých černých spojovaných chráničky O 38/2,6 | M | 2 | 0 |  |  |  | 0 |  | CS ÚRS 2022 01 |  | 2
PP |  |  |  | Potrubí z ocelových trubek hladkých černých spojovaných chráničky O 38/2,6
VV
TS
P | 18 | 723150367 |  | Potrubí z ocelových trubek hladkých černých spojovaných chráničky O 57/3,2 | M | 5 | 0 |  |  |  | 0 |  | CS ÚRS 2022 01 |  | 2
PP |  |  |  | Potrubí z ocelových trubek hladkých černých spojovaných chráničky O 57/3,2
VV
TS
P | 19 | 723150368 |  | Potrubí z ocelových trubek hladkých černých spojovaných chráničky O 76/3,2 | M | 8 | 0 |  |  |  | 0 |  | CS ÚRS 2022 01 |  | 2
PP |  |  |  | Potrubí z ocelových trubek hladkých černých spojovaných chráničky O 76/3,2
VV
TS
SD |  | D3 |  | Doplňující položky
P | 20 | R3 |  | Demontáž stávajícího plynovodu (vnitřní část) | KPL | 1 | 0 |  |  |  | 0 |  | [bez vazby na CS] |  | 2
PP |  |  |  | Demontáž stávajícího plynovodu (vnitřní část)
VV
TS
P | 21 | R4 |  | Montážní, kotvící, spojovací a těsnící materiál | KPL | 1 | 0 |  |  |  | 0 |  | [bez vazby na CS] |  | 2
PP |  |  |  | Montážní, kotvící, spojovací a těsnící materiál
VV
TS
P | 22 | R5 |  | Prostupy v konstrukcích a drážky ve stěnách a ostatních souvisejích konstr. dle skutečné potřeby při montáži, začištění, utěsnění | KPL | 1 | 0 |  |  |  | 0 |  | [bez vazby na CS] |  | 2
PP |  |  |  | Prostupy v konstrukcích a drážky ve stěnách a ostatních souvisejích konstr. dle skutečné potřeby při montáži, začištění, utěsnění
VV
TS
P | 23 | R6 |  | Všechny předepsané zkoušy včetně revizí, zprovoznění plynovodu, dokumentace skutečného stavu | KPL | 1 | 0 |  |  |  | 0 |  | [bez vazby na CS] |  | 2
PP |  |  |  | Všechny předepsané zkoušy včetně revizí, zprovoznění plynovodu, dokumentace skutečného stavu
VV
TS
P | 24 | 013244000 |  | Dílenská dokumentace, výrobní dokumentace | KPL | 1 | 0 |  |  |  | 0 |  | CS ÚRS 2022 01 |  | 2
PP |  |  |  | Dílenská dokumentace, výrobní dokumentace
VV
TS

## SO 65-71-01.09
SŽDC05 |  |  |  | Soupis prací objektu | [10 empty] | 3
6
S | Stavba: | 5423520036 |  | Rekonstrukce VB ŽST Krásná Lípa | [6 empty] | D.2.2 |  | Aspe | 0,00 | 2
O | Objekt: | D.2.2 |  | POZEMNÍ STAVEBNÍ OBJEKTY | [9 empty] | 15,00 | 2
Typ | Poř. číslo | Kód položky | Varianta | Název položky | MJ | Množství | Jednotková hmotnost | Celková hmotnost |  |  | Jednotková cena |  | Cenové soustavy | 21,00 | 2
Dodávka
[9 empty] | Jednotková | Celkem | Jednotková | Celkem |  |  |  | Počet položek s nulovou cenou
O1 |  | SO 65-71-01.09 |  | D.2.2.1 Vytápění
SD |  | D1 |  | Zdroj tepla
P | 1 | R1 |  | kondenzační kotel kotel 1.8-19 kW integrovaný zásobník TV 55 l(vč. exp. nádoby, pojistného ventilu - součást kotle a přídavného příslušentví (nuto objednat) - v | KPL | 1 | 0 |  |  |  | 0 |  | [bez vazby na CS] |  | 2
PP |  |  |  | kondenzační kotel kotel 1.8-19 kW integrovaný zásobník TV 55 l(vč. exp. nádoby, pojistného ventilu - součást kotle a přídavného příslušentví (nuto objednat) - viz část ÚT
VV
TS
P | 2 | R2 |  | kondenzační kotel kotel 5.1-40.8 kW - viz část ÚT | KPL | 2 | 0 |  |  |  | 0 |  | [bez vazby na CS] |  | 2
PP |  |  |  | kondenzační kotel kotel 5.1-40.8 kW - viz část ÚT
VV
TS
P | 3 | R3 |  | koaxiální odtah spalin přes střechu včetně přílušenství a hlavice nad střechou 80/125 - investor (délka cca 9m) | KPL | 1 | 0 |  |  |  | 0 |  | [bez vazby na CS] |  | 2
PP |  |  |  | koaxiální odtah spalin přes střechu včetně přílušenství a hlavice nad střechou 80/125 - investor (délka cca 9m)
VV
TS
P | 4 | R4 |  | koaxiální odtah spalin přes střechu včetně přílušenství a hlavice nad střechou 80/125 - byt (délka cca 5 m) | KPL | 1 | 0 |  |  |  | 0 |  | [bez vazby na CS] |  | 2
PP |  |  |  | koaxiální odtah spalin přes střechu včetně přílušenství a hlavice nad střechou 80/125 - byt (délka cca 5 m)
VV
TS
P | 5 | R5 |  | koaxiální odtah spalin přes střechu včetně přílušenství a hlavice nad střechou 80/125 - kotelna (délka cca 2m) | KPL | 2 | 0 |  |  |  | 0 |  | [bez vazby na CS] |  | 2
PP |  |  |  | koaxiální odtah spalin přes střechu včetně přílušenství a hlavice nad střechou 80/125 - kotelna (délka cca 2m)
VV
TS
P | 6 | R6 |  | hydraoulický vyrovnávač talků HVDT | KS | 1 | 0 |  |  |  | 0 |  | [bez vazby na CS] |  | 2
PP |  |  |  | hydraoulický vyrovnávač talků HVDT
VV
TS
P | 7 | R7 |  | nepřímoohřevný zásobní TV - pro Gastro objem 250 l včetně izolace a příslušenství | KPL | 1 | 0 |  |  |  | 0 |  | [bez vazby na CS] |  | 2
PP |  |  |  | nepřímoohřevný zásobní TV - pro Gastro objem 250 l včetně izolace a příslušenství
VV
TS
P | 8 | R8 |  | nepřímoohřevný zásobní TV - pro Gastro objem 500 l včetně izolace a příslušenství | KPL | 1 | 0 |  |  |  | 0 |  | [bez vazby na CS] |  | 2
PP |  |  |  | nepřímoohřevný zásobní TV - pro Gastro objem 500 l včetně izolace a příslušenství
VV
TS
SD |  | D2 |  | Armatury závitové, regulační a měřicí, včetně příslušenství
P | 9 | 734292715 |  | Ostatní armatury kulové kohouty PN 42 do 185°C přímé vnitřní závit G 1 | KUS | 28 | 0 |  |  |  | 0 |  | CS ÚRS 2022 01 |  | 2
PP |  |  |  | Ostatní armatury kulové kohouty PN 42 do 185°C přímé vnitřní závit G 1
VV
TS
P | 10 | 734292716 |  | Ostatní armatury kulové kohouty PN 42 do 185°C přímé vnitřní závit G 1 1/4 | KUS | 6 | 0 |  |  |  | 0 |  | CS ÚRS 2022 01 |  | 2
PP |  |  |  | Ostatní armatury kulové kohouty PN 42 do 185°C přímé vnitřní závit G 1 1/4
VV
TS
P | 11 | 734209115 |  | Montáž závitových armatur se 2 závity G 1 (DN 25) | KUS | 6 | 0 |  |  |  | 0 |  | CS ÚRS 2022 01 |  | 2
PP |  |  |  | Montáž závitových armatur se 2 závity G 1 (DN 25)
VV
TS
P | 12 | 5511414R2 |  | kohout kulový s filtrem G 1”( DN25) | KUS | 1 | 0 |  |  |  | 0 |  | [bez vazby na CS] |  | 2
PP |  |  |  | kohout kulový s filtrem G 1”( DN25)
VV
TS
P | 13 | 734242414 |  | Ventily zpětné závitové PN 16 do 110°C přímé G 1 | KUS | 6 | 0 |  |  |  | 0 |  | CS ÚRS 2022 01 |  | 2
PP |  |  |  | Ventily zpětné závitové PN 16 do 110°C přímé G 1
VV
TS
P | 14 | 734242415 |  | Ventily zpětné závitové PN 16 do 110°C přímé G 5/4 | KUS | 1 | 0 |  |  |  | 0 |  | CS ÚRS 2022 01 |  | 2
PP |  |  |  | Ventily zpětné závitové PN 16 do 110°C přímé G 5/4
VV
TS
P | 15 | 734292723 |  | Ostatní armatury kulové kohouty PN 42 do 185°C přímé vnitřní závit s vypouštěním G 1/2 | KUS | 4 | 0 |  |  |  | 0 |  | CS ÚRS 2022 01 |  | 2
PP |  |  |  | Ostatní armatury kulové kohouty PN 42 do 185°C přímé vnitřní závit s vypouštěním G 1/2
VV
TS
P | 16 | 734211126 |  | Ventily odvzdušňovací závitové automatické se zpětnou klapkou PN 14 do 120°C G 3/8 | KUS | 10 | 0 |  |  |  | 0 |  | CS ÚRS 2022 01 |  | 2
PP |  |  |  | Ventily odvzdušňovací závitové automatické se zpětnou klapkou PN 14 do 120°C G 3/8
VV
TS
P | 17 | 734411101 |  | Teploměry technické s pevným stonkem a jímkou zadní připojení (axiální) průměr 63 mm délka stonku 50 mm | KUS | 6 | 0 |  |  |  | 0 |  | CS ÚRS 2022 01 |  | 2
PP |  |  |  | Teploměry technické s pevným stonkem a jímkou zadní připojení (axiální) průměr 63 mm délka stonku 50 mm
VV
TS
P | 18 | 734421111 |  | Tlakoměry s pevným stonkem a zpětnou klapkou zadní připojení (axiální) tlaku 0–16 bar průměru 50 mm | KUS | 6 | 0 |  |  |  | 0 |  | CS ÚRS 2022 01 |  | 2
PP |  |  |  | Tlakoměry s pevným stonkem a zpětnou klapkou zadní připojení (axiální) tlaku 0–16 bar průměru 50 mm
VV
TS
P | 19 | R10 |  | Přepouštěcí ventil bypass (pro kotle v bytě a u investora) 1", max. teplota 120°C, max. tlak 10 bar | KS | 2 | 0 |  |  |  | 0 |  | [bez vazby na CS] |  | 2
PP |  |  |  | Přepouštěcí ventil bypass (pro kotle v bytě a u investora) 1", max. teplota 120°C, max. tlak 10 bar
VV
TS
P | 20 | R11 |  | expanzní nádoba tlaková 25 l | KS | 2 | 0 |  |  |  | 0 |  | [bez vazby na CS] |  | 2
PP |  |  |  | expanzní nádoba tlaková 25 l
VV
TS
P | 21 | 732331614 |  | Nádoby expanzní tlakové pro topné a chladicí soustavy s membránou bez pojistného ventilu se závitovým připojením PN 0,6 o objemu 25 l | SOUBOR | 2 | 0 |  |  |  | 0 |  | CS ÚRS 2022 01 |  | 2
PP |  |  |  | Nádoby expanzní tlakové pro topné a chladicí soustavy s membránou bez pojistného ventilu se závitovým připojením PN 0,6 o objemu 25 l
VV
TS
P | 22 | R12 |  | expanzní nádoba 160 l | KS | 1 | 0 |  |  |  | 0 |  | [bez vazby na CS] |  | 2
PP |  |  |  | expanzní nádoba 160 l
VV
TS
P | 23 | 732331621 |  | Nádoby expanzní tlakové pro topné a chladicí soustavy s membránou bez pojistného ventilu se závitovým připojením PN 0,6 o objemu 200 l | SOUBOR | 2 | 0 |  |  |  | 0 |  | CS ÚRS 2022 01 |  | 2
PP |  |  |  | Nádoby expanzní tlakové pro topné a chladicí soustavy s membránou bez pojistného ventilu se závitovým připojením PN 0,6 o objemu 200 l
VV
TS
P | 24 | R13 |  | oběhové čerpadlo s plynulouregulací otáček okruh Gastro Q=0.6m3/h, h=1.5 m | KS | 1 | 0 |  |  |  | 0 |  | [bez vazby na CS] |  | 2
PP |  |  |  | oběhové čerpadlo s plynulouregulací otáček okruh Gastro Q=0.6m3/h, h=1.5 m
VV
TS
P | 25 | R14 |  | oběhové čerpadlo s plynulouregulací otáček okruh Ubytování Q=1.3m3/h, h=1.5 m | KS | 1 | 0 |  |  |  | 0 |  | [bez vazby na CS] |  | 2
PP |  |  |  | oběhové čerpadlo s plynulouregulací otáček okruh Ubytování Q=1.3m3/h, h=1.5 m
VV
TS
P | 26 | R15 |  | oběhové čerpadlo s plynulouregulací otáček okruh Společné prostory Q=0.4m3/h, h=1.5 m | KS | 1 | 0 |  |  |  | 0 |  | [bez vazby na CS] |  | 2
PP |  |  |  | oběhové čerpadlo s plynulouregulací otáček okruh Společné prostory Q=0.4m3/h, h=1.5 m
VV
TS
P | 27 | R16 |  | oběhové čerpadlo s plynulouregulací otáček okruh TV Gastro / Ubytování Q=0.72m3/h, h=1 m | KS | 1 | 0 |  |  |  | 0 |  | [bez vazby na CS] |  | 2
PP |  |  |  | oběhové čerpadlo s plynulouregulací otáček okruh TV Gastro / Ubytování Q=0.72m3/h, h=1 m
VV
TS
P | 28 | R17 |  | trojcenství směšovací ventil včetně servopohonu DN25, Kvs=1.6 | KPL | 1 | 0 |  |  |  | 0 |  | [bez vazby na CS] |  | 2
PP |  |  |  | trojcenství směšovací ventil včetně servopohonu DN25, Kvs=1.6
VV
TS
P | 29 | R18 |  | trojcenství směšovací ventil včetně servopohonu DN25, Kvs=4 | KPL | 1 | 0 |  |  |  | 0 |  | [bez vazby na CS] |  | 2
PP |  |  |  | trojcenství směšovací ventil včetně servopohonu DN25, Kvs=4
VV
TS
P | 30 | R19 |  | Kompaktní rozdělovač/sběrač ( 5 okruhů) včetně izolace a vypouštění | KPL | 1 | 0 |  |  |  | 0 |  | [bez vazby na CS] |  | 2
PP |  |  |  | Kompaktní rozdělovač/sběrač ( 5 okruhů) včetně izolace a vypouštění
VV
TS
P | 31 | R20 |  | Měřič tepla s dálkovým odečtem - viz MaR | KPL | 5 | 0 |  |  |  | 0 |  | [bez vazby na CS] |  | 2
PP |  |  |  | Měřič tepla s dálkovým odečtem - viz MaR
VV
TS
SD |  | D3 |  | Potrubí a izolace
P | 32 | 733122222 |  | Potrubí z trubek ocelových hladkých spojovaných lisováním z uhlíkové oceli tenkostěnné vně pozinkované PN 16, T= +110°C O 15/1,2 | M | 865.7 | 0 |  |  |  | 0 |  | CS ÚRS 2022 01 |  | 2
PP |  |  |  | Potrubí z trubek ocelových hladkých spojovaných lisováním z uhlíkové oceli tenkostěnné vně pozinkované PN 16, T= +110°C O 15/1,2
VV
TS
P | 33 | 733122223 |  | Potrubí z trubek ocelových hladkých spojovaných lisováním z uhlíkové oceli tenkostěnné vně pozinkované PN 16, T= +110°C O 18/1,2 | M | 240.9 | 0 |  |  |  | 0 |  | CS ÚRS 2022 01 |  | 2
PP |  |  |  | Potrubí z trubek ocelových hladkých spojovaných lisováním z uhlíkové oceli tenkostěnné vně pozinkované PN 16, T= +110°C O 18/1,2
VV
TS
P | 34 | 733122224 |  | Potrubí z trubek ocelových hladkých spojovaných lisováním z uhlíkové oceli tenkostěnné vně pozinkované PN 16, T= +110°C O 22/1,5 | M | 61.6 | 0 |  |  |  | 0 |  | CS ÚRS 2022 01 |  | 2
PP |  |  |  | Potrubí z trubek ocelových hladkých spojovaných lisováním z uhlíkové oceli tenkostěnné vně pozinkované PN 16, T= +110°C O 22/1,5
VV
TS
P | 35 | 733122225 |  | Potrubí z trubek ocelových hladkých spojovaných lisováním z uhlíkové oceli tenkostěnné vně pozinkované PN 16, T= +110°C O 28/1,5 | M | 56.4 | 0 |  |  |  | 0 |  | CS ÚRS 2022 01 |  | 2
PP |  |  |  | Potrubí z trubek ocelových hladkých spojovaných lisováním z uhlíkové oceli tenkostěnné vně pozinkované PN 16, T= +110°C O 28/1,5
VV
TS
P | 36 | 733122226 |  | Potrubí z trubek ocelových hladkých spojovaných lisováním z uhlíkové oceli tenkostěnné vně pozinkované PN 16, T= +110°C O 35/1,5 | M | 20 | 0 |  |  |  | 0 |  | CS ÚRS 2022 01 |  | 2
PP |  |  |  | Potrubí z trubek ocelových hladkých spojovaných lisováním z uhlíkové oceli tenkostěnné vně pozinkované PN 16, T= +110°C O 35/1,5
VV
TS
P | 37 | 733122227 |  | Potrubí z trubek ocelových hladkých spojovaných lisováním z uhlíkové oceli tenkostěnné vně pozinkované PN 16, T= +110°C O 42/1,5 | M | 25 | 0 |  |  |  | 0 |  | CS ÚRS 2022 01 |  | 2
PP |  |  |  | Potrubí z trubek ocelových hladkých spojovaných lisováním z uhlíkové oceli tenkostěnné vně pozinkované PN 16, T= +110°C O 42/1,5
VV
TS
P | 38 | 733811251 |  | Ochrana potrubí termoizolačními trubicemi z pěnového polyetylenu PE přilepenými v příčných a podélných spojích, tloušťky izolace přes 20 do 25 mm, vnitřního prů | M | 1268.2 | 0 |  |  |  | 0 |  | CS ÚRS 2022 01 |  | 2
PP |  |  |  | Ochrana potrubí termoizolačními trubicemi z pěnového polyetylenu PE přilepenými v příčných a podélných spojích, tloušťky izolace přes 20 do 25 mm, vnitřního průměru izolace DN do 22 mm
VV |  |  |  | 965.7+240.9+61.6=1 268.200 [A] Celkem: A=1 268.200 [B]
TS
P | 39 | 733811252 |  | Ochrana potrubí termoizolačními trubicemi z pěnového polyetylenu PE přilepenými v příčných a podélných spojích, tloušťky izolace přes 20 do 25 mm, vnitřního prů | M | 101.4 | 0 |  |  |  | 0 |  | CS ÚRS 2022 01 |  | 2
PP |  |  |  | Ochrana potrubí termoizolačními trubicemi z pěnového polyetylenu PE přilepenými v příčných a podélných spojích, tloušťky izolace přes 20 do 25 mm, vnitřního průměru izolace DN přes 22 do 45 mm
VV |  |  |  | 56.4+25+20=101.400 [A] Celkem: A=101.400 [B]
TS
P | 40 | R21 |  | Systém uložení a uchycení potrubí v soupisu horních položek. Objímky dělené s gumovou výstelkou. Průchodky stavebními kontrukcemi atd.. Ostatní montážní materiá | KPL | 1 | 0 |  |  |  | 0 |  | [bez vazby na CS] |  | 2
PP |  |  |  | Systém uložení a uchycení potrubí v soupisu horních položek. Objímky dělené s gumovou výstelkou. Průchodky stavebními kontrukcemi atd.. Ostatní montážní materiál.
VV
TS
SD |  | D4 |  | Otopná tělesa včetně uchycení
P | 41 | 735152471 |  | Otopná tělesa panelová VK dvoudesková PN 1,0 MPa, T do 110°C s jednou přídavnou přestupní plochou výšky tělesa 600 mm stavební délky / výkonu 400 mm / 515 W | KUS | 5 | 0 |  |  |  | 0 |  | CS ÚRS 2022 01 |  | 2
PP |  |  |  | Otopná tělesa panelová VK dvoudesková PN 1,0 MPa, T do 110°C s jednou přídavnou přestupní plochou výšky tělesa 600 mm stavební délky / výkonu 400 mm / 515 W
VV
TS
P | 42 | 735152532 |  | Otopná tělesa panelová VK dvoudesková PN 1,0 MPa, T do 110°C se dvěma přídavnými přestupními plochami výšky tělesa 400 mm stavební délky / výkonu 500 mm / 608 W | KUS | 1 | 0 |  |  |  | 0 |  | CS ÚRS 2022 01 |  | 2
PP |  |  |  | Otopná tělesa panelová VK dvoudesková PN 1,0 MPa, T do 110°C se dvěma přídavnými přestupními plochami výšky tělesa 400 mm stavební délky / výkonu 500 mm / 608 W
VV
TS
P | 43 | 735152534 |  | Otopná tělesa panelová VK dvoudesková PN 1,0 MPa, T do 110°C se dvěma přídavnými přestupními plochami výšky tělesa 400 mm stavební délky / výkonu 700 mm / 851 W | KUS | 4 | 0 |  |  |  | 0 |  | CS ÚRS 2022 01 |  | 2
PP |  |  |  | Otopná tělesa panelová VK dvoudesková PN 1,0 MPa, T do 110°C se dvěma přídavnými přestupními plochami výšky tělesa 400 mm stavební délky / výkonu 700 mm / 851 W
VV
TS
P | 44 | 735152535 |  | Otopná tělesa panelová VK dvoudesková PN 1,0 MPa, T do 110°C se dvěma přídavnými přestupními plochami výšky tělesa 400 mm stavební délky / výkonu 800 mm / 973 W | KUS | 4 | 0 |  |  |  | 0 |  | CS ÚRS 2022 01 |  | 2
PP |  |  |  | Otopná tělesa panelová VK dvoudesková PN 1,0 MPa, T do 110°C se dvěma přídavnými přestupními plochami výšky tělesa 400 mm stavební délky / výkonu 800 mm / 973 W
VV
TS
P | 45 | 735152571 |  | Otopná tělesa panelová VK dvoudesková PN 1,0 MPa, T do 110°C se dvěma přídavnými přestupními plochami výšky tělesa 600 mm stavební délky / výkonu 400 mm / 672 W | KUS | 6 | 0 |  |  |  | 0 |  | CS ÚRS 2022 01 |  | 2
PP |  |  |  | Otopná tělesa panelová VK dvoudesková PN 1,0 MPa, T do 110°C se dvěma přídavnými přestupními plochami výšky tělesa 600 mm stavební délky / výkonu 400 mm / 672 W
VV
TS
P | 46 | 735152572 |  | Otopná tělesa panelová VK dvoudesková PN 1,0 MPa, T do 110°C se dvěma přídavnými přestupními plochami výšky tělesa 600 mm stavební délky / výkonu 500 mm / 840 W | KUS | 9 | 0 |  |  |  | 0 |  | CS ÚRS 2022 01 |  | 2
PP |  |  |  | Otopná tělesa panelová VK dvoudesková PN 1,0 MPa, T do 110°C se dvěma přídavnými přestupními plochami výšky tělesa 600 mm stavební délky / výkonu 500 mm / 840 W
VV
TS
P | 47 | 735152573 |  | Otopná tělesa panelová VK dvoudesková PN 1,0 MPa, T do 110°C se dvěma přídavnými přestupními plochami výšky tělesa 600 mm stavební délky / výkonu 600 mm / 1007 | KUS | 8 | 0 |  |  |  | 0 |  | CS ÚRS 2022 01 |  | 2
PP |  |  |  | Otopná tělesa panelová VK dvoudesková PN 1,0 MPa, T do 110°C se dvěma přídavnými přestupními plochami výšky tělesa 600 mm stavební délky / výkonu 600 mm / 1007 W
VV
TS
P | 48 | 735152574 |  | Otopná tělesa panelová VK dvoudesková PN 1,0 MPa, T do 110°C se dvěma přídavnými přestupními plochami výšky tělesa 600 mm stavební délky / výkonu 700 mm / 1175 | KUS | 11 | 0 |  |  |  | 0 |  | CS ÚRS 2022 01 |  | 2
PP |  |  |  | Otopná tělesa panelová VK dvoudesková PN 1,0 MPa, T do 110°C se dvěma přídavnými přestupními plochami výšky tělesa 600 mm stavební délky / výkonu 700 mm / 1175 W
VV
TS
P | 49 | 735152575 |  | Otopná tělesa panelová VK dvoudesková PN 1,0 MPa, T do 110°C se dvěma přídavnými přestupními plochami výšky tělesa 600 mm stavební délky / výkonu 800 mm / 1343 | KUS | 8 | 0 |  |  |  | 0 |  | CS ÚRS 2022 01 |  | 2
PP |  |  |  | Otopná tělesa panelová VK dvoudesková PN 1,0 MPa, T do 110°C se dvěma přídavnými přestupními plochami výšky tělesa 600 mm stavební délky / výkonu 800 mm / 1343 W
VV
TS
P | 50 | 735152576 |  | Otopná tělesa panelová VK dvoudesková PN 1,0 MPa, T do 110°C se dvěma přídavnými přestupními plochami výšky tělesa 600 mm stavební délky / výkonu 900 mm / 1511 | KUS | 2 | 0 |  |  |  | 0 |  | CS ÚRS 2022 01 |  | 2
PP |  |  |  | Otopná tělesa panelová VK dvoudesková PN 1,0 MPa, T do 110°C se dvěma přídavnými přestupními plochami výšky tělesa 600 mm stavební délky / výkonu 900 mm / 1511 W
VV
TS
P | 51 | 735152577 |  | Otopná tělesa panelová VK dvoudesková PN 1,0 MPa, T do 110°C se dvěma přídavnými přestupními plochami výšky tělesa 600 mm stavební délky / výkonu 1000 mm / 1679 | KUS | 2 | 0 |  |  |  | 0 |  | CS ÚRS 2022 01 |  | 2
PP |  |  |  | Otopná tělesa panelová VK dvoudesková PN 1,0 MPa, T do 110°C se dvěma přídavnými přestupními plochami výšky tělesa 600 mm stavební délky / výkonu 1000 mm / 1679 W
VV
TS
P | 52 | 735152580 |  | Otopná tělesa panelová VK dvoudesková PN 1,0 MPa, T do 110°C se dvěma přídavnými přestupními plochami výšky tělesa 600 mm stavební délky / výkonu 1400 mm / 2351 | KUS | 1 | 0 |  |  |  | 0 |  | CS ÚRS 2022 01 |  | 2
PP |  |  |  | Otopná tělesa panelová VK dvoudesková PN 1,0 MPa, T do 110°C se dvěma přídavnými přestupními plochami výšky tělesa 600 mm stavební délky / výkonu 1400 mm / 2351 W
VV
TS
P | 53 | 735152635 |  | Otopná tělesa panelová VK třídesková PN 1,0 MPa, T do 110°C se třemi přídavnými přestupními plochami výšky tělesa 400 mm stavební délky / výkonu 800 mm / 1390 W | KUS | 2 | 0 |  |  |  | 0 |  | CS ÚRS 2022 01 |  | 2
PP |  |  |  | Otopná tělesa panelová VK třídesková PN 1,0 MPa, T do 110°C se třemi přídavnými přestupními plochami výšky tělesa 400 mm stavební délky / výkonu 800 mm / 1390 W
VV
TS
P | 54 | 735152673 |  | Otopná tělesa panelová VK třídesková PN 1,0 MPa, T do 110°C se třemi přídavnými přestupními plochami výšky tělesa 600 mm stavební délky / výkonu 600 mm / 1444 W | KUS | 2 | 0 |  |  |  | 0 |  | CS ÚRS 2022 01 |  | 2
PP |  |  |  | Otopná tělesa panelová VK třídesková PN 1,0 MPa, T do 110°C se třemi přídavnými přestupními plochami výšky tělesa 600 mm stavební délky / výkonu 600 mm / 1444 W
VV
TS
P | 55 | 735152676 |  | Otopná tělesa panelová VK třídesková PN 1,0 MPa, T do 110°C se třemi přídavnými přestupními plochami výšky tělesa 600 mm stavební délky / výkonu 900 mm / 2165 W | KUS | 8 | 0 |  |  |  | 0 |  | CS ÚRS 2022 01 |  | 2
PP |  |  |  | Otopná tělesa panelová VK třídesková PN 1,0 MPa, T do 110°C se třemi přídavnými přestupními plochami výšky tělesa 600 mm stavební délky / výkonu 900 mm / 2165 W
VV
TS
P | 56 | 735152678 |  | Otopná tělesa panelová VK třídesková PN 1,0 MPa, T do 110°C se třemi přídavnými přestupními plochami výšky tělesa 600 mm stavební délky / výkonu 1100 mm / 2647 | KUS | 1 | 0 |  |  |  | 0 |  | CS ÚRS 2022 01 |  | 2
PP |  |  |  | Otopná tělesa panelová VK třídesková PN 1,0 MPa, T do 110°C se třemi přídavnými přestupními plochami výšky tělesa 600 mm stavební délky / výkonu 1100 mm / 2647 W
VV
TS
P | 57 | 735152693 |  | Otopná tělesa panelová VK třídesková PN 1,0 MPa, T do 110°C se třemi přídavnými přestupními plochami výšky tělesa 900 mm stavební délky / výkonu 600 mm / 1997 W | KUS | 1 | 0 |  |  |  | 0 |  | CS ÚRS 2022 01 |  | 2
PP |  |  |  | Otopná tělesa panelová VK třídesková PN 1,0 MPa, T do 110°C se třemi přídavnými přestupními plochami výšky tělesa 900 mm stavební délky / výkonu 600 mm / 1997 W
VV
TS
P | 58 | 735164511 |  | Otopná tělesa trubková montáž těles na stěnu výšky tělesa do 1500 mm | KUS | 2 | 0 |  |  |  | 0 |  | CS ÚRS 2022 01 |  | 2
PP |  |  |  | Otopná tělesa trubková montáž těles na stěnu výšky tělesa do 1500 mm
VV
TS
P | 59 | R22 |  | KLM 1204x450 MM (neuvažováno s topnou tyčí) | KS | 2 | 0 |  |  |  | 0 |  | [bez vazby na CS] |  | 2
PP |  |  |  | KLM 1204x450 MM (neuvažováno s topnou tyčí)
VV
TS
P | 60 | 735164512 |  | Otopná tělesa trubková montáž těles na stěnu výšky tělesa přes 1500 mm | KUS | 15 | 0 |  |  |  | 0 |  | CS ÚRS 2022 01 |  | 2
PP |  |  |  | Otopná tělesa trubková montáž těles na stěnu výšky tělesa přes 1500 mm
VV |  |  |  | 14+1=15.000 [A] Celkem: A=15.000 [B]
TS
P | 61 | R23 |  | KLM 1820x450 MM (neuvažováno s topnou tyčí) | KS | 1 | 0 |  |  |  | 0 |  | [bez vazby na CS] |  | 2
PP |  |  |  | KLM 1820x450 MM (neuvažováno s topnou tyčí)
VV
TS
P | 62 | R24 |  | KLM 1820x600 MM (neuvažováno s topnou tyčí) | KS | 14 | 0 |  |  |  | 0 |  | [bez vazby na CS] |  | 2
PP |  |  |  | KLM 1820x600 MM (neuvažováno s topnou tyčí)
VV
TS
SD |  | D5 |  | Radiátorové šroubení a hlavice
P | 63 | 734261402 |  | Šroubení připojovací armatury radiátorů VK PN 10 do 110°C, regulační uzavíratelné rohové G 1/2 x 18 | KUS | 75 | 0 |  |  |  | 0 |  | CS ÚRS 2022 01 |  | 2
PP |  |  |  | Šroubení připojovací armatury radiátorů VK PN 10 do 110°C, regulační uzavíratelné rohové G 1/2 x 18
VV
TS
P | 64 | R25 |  | Termostatická hlavice pro veřejné prostory se zajištěním proti sejmutí, připojení M30x1.5 | KS | 23 | 0 |  |  |  | 0 |  | [bez vazby na CS] |  | 2
PP |  |  |  | Termostatická hlavice pro veřejné prostory se zajištěním proti sejmutí, připojení M30x1.5
VV
TS
P | 65 | R26 |  | Termostatická hlavice s připojením M30x1.5 | KS | 3 | 0 |  |  |  | 0 |  | [bez vazby na CS] |  | 2
PP |  |  |  | Termostatická hlavice s připojením M30x1.5
VV
TS
P | 66 | R28 |  | Armatura typ "HM" vč. termostatické hlavice | KS | 17 | 0 |  |  |  | 0 |  | [bez vazby na CS] |  | 2
PP |  |  |  | Armatura typ "HM" vč. termostatické hlavice
VV
TS
SD |  | D6 |  | Ostatní výkony
P | 67 | R29 |  | Demontáž stávajícího topného systému (kotel, tělesa, rozvody apod.) - odvezeno do sběrného dvora a výzisk řádně vyúčtován v rámci stavby dle směrice SŽDC | KPL | 1 | 0 |  |  |  | 0 |  | [bez vazby na CS] |  | 2
PP |  |  |  | Demontáž stávajícího topného systému (kotel, tělesa, rozvody apod.) - odvezeno do sběrného dvora a výzisk řádně vyúčtován v rámci stavby dle směrice SŽDC
VV
TS
P | 68 | R30 |  | Topná a tlaková zkouška dle ČSN 06 0610 | HZS | 72 | 0 |  |  |  | 0 |  | [bez vazby na CS] |  | 2
PP |  |  |  | Topná a tlaková zkouška dle ČSN 06 0610
VV
TS
P | 69 | R31 |  | Zkouška těsnosti | KPL | 1 | 0 |  |  |  | 0 |  | [bez vazby na CS] |  | 2
PP |  |  |  | Zkouška těsnosti
VV
TS
P | 70 | R32 |  | Propláchnutí systému | KPL | 4 | 0 |  |  |  | 0 |  | [bez vazby na CS] |  | 2
PP |  |  |  | Propláchnutí systému
VV
TS
P | 71 | R33 |  | Stavební práce - prostupy v konstrukcích a drážky ve stěnách a ostatních souvisejích konstr. dle skutečné potřeby při montáži, začištění, utěsnění | KPL | 1 | 0 |  |  |  | 0 |  | [bez vazby na CS] |  | 2
PP |  |  |  | Stavební práce - prostupy v konstrukcích a drážky ve stěnách a ostatních souvisejích konstr. dle skutečné potřeby při montáži, začištění, utěsnění
VV
TS
P | 72 | R34 |  | Popisky | KPL | 1 | 0 |  |  |  | 0 |  | [bez vazby na CS] |  | 2
PP |  |  |  | Popisky
VV
TS
P | 73 | R35 |  | Zprovoznění kotlů a celé topné soustavy, vyregulování systému, zaučení, revize apod. | KPL | 1 | 0 |  |  |  | 0 |  | [bez vazby na CS] |  | 2
PP |  |  |  | Zprovoznění kotlů a celé topné soustavy, vyregulování systému, zaučení, revize apod.
VV
TS
P | 76 | 013244000 |  | Dílenská dokumentace, výrobní dokumentace | KPL | 1 | 0 |  |  |  | 0 |  | CS ÚRS 2022 01 |  | 2
PP |  |  |  | Dílenská dokumentace, výrobní dokumentace
VV
TS
SD |  | D7 |  | Doplňující položky
P | 75 | R36 |  | Drobný montážní, spojovací a těsnící materiál, přesun hmot | KPL | 1 | 0 |  |  |  | 0 |  | [bez vazby na CS] |  | 2
PP |  |  |  | Drobný montážní, spojovací a těsnící materiál, přesun hmot
VV
TS

## SO 65-71-01.10
SŽDC05 |  |  |  | Soupis prací objektu | [10 empty] | 3
6
S | Stavba: | 5423520036 |  | Rekonstrukce VB ŽST Krásná Lípa | [6 empty] | D.2.2 |  | Aspe | 0,00 | 2
O | Objekt: | D.2.2 |  | POZEMNÍ STAVEBNÍ OBJEKTY | [9 empty] | 15,00 | 2
Typ | Poř. číslo | Kód položky | Varianta | Název položky | MJ | Množství | Jednotková hmotnost | Celková hmotnost |  |  | Jednotková cena |  | Cenové soustavy | 21,00 | 2
Dodávka
[9 empty] | Jednotková | Celkem | Jednotková | Celkem |  |  |  | Počet položek s nulovou cenou
O1 |  | SO 65-71-01.10 |  | D.2.2.1 VZT
SD |  | 46-M |  | Zemní práce při extr.mont.pracích
P | 57 | 460161123 |  | Hloubení zapažených i nezapažených kabelových rýh ručně včetně urovnání dna s přemístěním výkopku do vzdálenosti 3 m od okraje jámy nebo s naložením na dopravní | M | 17.6 | 0 |  |  |  | 0 |  | CS ÚRS 2022 01 |  | 2
PP |  |  |  | Hloubení zapažených i nezapažených kabelových rýh ručně včetně urovnání dna s přemístěním výkopku do vzdálenosti 3 m od okraje jámy nebo s naložením na dopravní prostředek šířky 35 cm hloubky 30 cm v hornině třídy těžitelnosti II skupiny 4
VV
TS
P | 58 | 460431133 |  | Zásyp kabelových rýh ručně s přemístění sypaniny ze vzdálenosti do 10 m, s uložením výkopku ve vrstvách včetně zhutnění a úpravy povrchu šířky 35 cm hloubky 30 | M | 17.6 | 0 |  |  |  | 0 |  | CS ÚRS 2022 01 |  | 2
PP |  |  |  | Zásyp kabelových rýh ručně s přemístění sypaniny ze vzdálenosti do 10 m, s uložením výkopku ve vrstvách včetně zhutnění a úpravy povrchu šířky 35 cm hloubky 30 cm z horniny třídy těžitelnosti II skupiny 4
VV
TS
P | 59 | 460661111 |  | Kabelové lože z písku včetně podsypu, zhutnění a urovnání povrchu pro kabely nn bez zakrytí, šířky do 35 cm | M | 17.6 | 0 |  |  |  | 0 |  | [bez vazby na CS] |  | 2
PP |  |  |  | Kabelové lože z písku včetně podsypu, zhutnění a urovnání povrchu pro kabely nn bez zakrytí, šířky do 35 cm
VV
TS
P | 60 | 460671113 |  | Výstražná fólie z PVC pro krytí kabelů včetně vyrovnání povrchu rýhy, rozvinutí a uložení fólie šířky do 34 cm | M | 17.6 | 9e-05 |  |  |  | 0 |  | CS ÚRS 2022 01 |  | 2
PP |  |  |  | Výstražná fólie z PVC pro krytí kabelů včetně vyrovnání povrchu rýhy, rozvinutí a uložení fólie šířky do 34 cm
VV
TS
P | 61 | 460791216 |  | Montáž trubek ochranných uložených volně do rýhy plastových ohebných, vnitřního průměru přes 133 do 172 mm | M | 17.6 | 0 |  |  |  | 0 |  | CS ÚRS 2022 01 |  | 2
PP |  |  |  | Montáž trubek ochranných uložených volně do rýhy plastových ohebných, vnitřního průměru přes 133 do 172 mm
VV
TS
P | 62 | 34571359 |  | trubka elektroinstalační ohebná dvouplášťová korugovaná (chránička) D 150/175mm, HDPE+LDPE | M | 18.48 | 0.00128 |  |  |  | 0 |  | CS ÚRS 2022 01 |  | 2
PP |  |  |  | trubka elektroinstalační ohebná dvouplášťová korugovaná (chránička) D 150/175mm, HDPE+LDPE
VV
TS
SD |  | HZS |  | Hodinové zúčtovací sazby
P | 63 | HZS2212 |  | Hodinové zúčtovací sazby profesí PSV provádění stavebních instalací instalatér odborný | HOD | 97 | 0 |  |  |  | 0 |  | CS ÚRS 2022 01 |  | 2
PP |  |  |  | Hodinové zúčtovací sazby profesí PSV provádění stavebních instalací instalatér odborný
VV |  |  |  | Příprava ke komplexnímu vyzkoušení, oživení a vyregulování zařízení 25=25.000 [A] Vypracování protokolu o proměření a vyregulování 8=8.000 [B] Měření hlučnosti zařízení 8=8.000 [C] Vypracování protokolu o měření hlučnosti zařízení 8=8.000 [D] Komplexní vyzkoušení zařízení 24=24.000 [E] Zaškolení obsluhy 8=8.000 [F] Vypracování provozních předpisů 16=16.000 [G] Celkem: A+B+C+D+E+F+G=97.000 [H]
TS
SD |  | OST |  | Ostatní
P | 142 | 013244000 |  | Dílenská dokumentace, výrobní dokumentace | KPL | 1 | 0 |  |  |  | 0 |  | CS ÚRS 2022 01 |  | 2
PP |  |  |  | Dílenská dokumentace, výrobní dokumentace
VV
TS
SD |  | Z1 |  | Zařízení 1
P | 1 | 751711112 |  | Montáž klimatizační jednotky vnitřní nástěnné o výkonu (pro objem místnosti) přes 3,5 do 5 kW (přes 35 do 50 m3) | KUS | 1 | 0 |  |  |  | 0 |  | CS ÚRS 2022 01 |  | 2
PP |  |  |  | Montáž klimatizační jednotky vnitřní nástěnné o výkonu (pro objem místnosti) přes 3,5 do 5 kW (přes 35 do 50 m3)
VV
TS
P | 2 | 42952002 |  | jednotka klimatizační nástěnná o výkonu do 5,0kW | KUS | 1 | 0 |  |  |  | 0 |  | CS ÚRS 2022 01 |  | 2
PP |  |  |  | jednotka klimatizační nástěnná o výkonu do 5,0kW
VV
TS
P | 3 | 751721111 |  | Montáž klimatizační jednotky venkovní jednofázové napájení do 2 vnitřních jednotek | KUS | 1 | 0 |  |  |  | 0 |  | CS ÚRS 2022 01 |  | 2
PP |  |  |  | Montáž klimatizační jednotky venkovní jednofázové napájení do 2 vnitřních jednotek
VV
TS
P | 4 | 42952015 |  | jednotka klimatizační venkovní jednofázové napájení do 2 vnitřních jednotek o výkonu do 5,5kW | KUS | 1 | 0 |  |  |  | 0 |  | CS ÚRS 2022 01 |  | 2
PP |  |  |  | jednotka klimatizační venkovní jednofázové napájení do 2 vnitřních jednotek o výkonu do 5,5kW
VV
TS
P | 5 | 751791123 |  | Montáž napojovacího potrubí měděného předizolované dvojice, D mm (") 10-16 (3/8"-5/8") | M | 40 | 0 |  |  |  | 0 |  | CS ÚRS 2022 01 |  | 2
PP |  |  |  | Montáž napojovacího potrubí měděného předizolované dvojice, D mm (") 10-16 (3/8"-5/8")
VV
TS
P | 6 | 42981915 |  | trubka dvojitě předizolovaná Cu 3/8" -5/8" (10-16 mm), stěna tl 0,8/1,0mm, izolace 9 mm | M | 41.2 | 0 |  |  |  | 0 |  | CS ÚRS 2022 01 |  | 2
PP |  |  |  | trubka dvojitě předizolovaná Cu 3/8" -5/8" (10-16 mm), stěna tl 0,8/1,0mm, izolace 9 mm
VV |  |  |  | 40*1.03 Přepočtené koeficientem množství=41.200 [A] Celkem: A=41.200 [B]
TS
P | 7 | 751791173 |  | Montáž napojovacího potrubí měděného zakončení včetně nasazení matice a montáže na ventil pro potrubí, D x tl. stěny 10 x 1 | KUS | 2 | 0 |  |  |  | 0 |  | CS ÚRS 2022 01 |  | 2
PP |  |  |  | Montáž napojovacího potrubí měděného zakončení včetně nasazení matice a montáže na ventil pro potrubí, D x tl. stěny 10 x 1
VV
TS
P | 8 | 19761086 |  | matice závitová šestihranná pro měděné potrubí VZT, mosaz, D 3/8" | KUS | 2 | 0 |  |  |  | 0 |  | CS ÚRS 2022 01 |  | 2
PP |  |  |  | matice závitová šestihranná pro měděné potrubí VZT, mosaz, D 3/8"
VV
TS
P | 9 | 751791175.1 |  | Montáž napojovacího potrubí měděného zakončení včetně nasazení matice a montáže na ventil pro potrubí, D x tl. stěny 16 x 1 | KUS | 2 | 0 |  |  |  | 0 |  | [bez vazby na CS] |  | 2
PP |  |  |  | Montáž napojovacího potrubí měděného zakončení včetně nasazení matice a montáže na ventil pro potrubí, D x tl. stěny 16 x 1
VV
TS
P | 10 | 19761088 |  | matice závitová šestihranná pro měděné potrubí VZT, mosaz, D 5/8" | KUS | 2 | 0 |  |  |  | 0 |  | CS ÚRS 2022 01 |  | 2
PP |  |  |  | matice závitová šestihranná pro měděné potrubí VZT, mosaz, D 5/8"
VV
TS
SD |  | Z10 |  | Zařízení 10
P | 129 | 751711111 |  | Montáž klimatizační jednotky vnitřní nástěnné o výkonu (pro objem místnosti) do 3,5 kW (do 35 m3) | KUS | 1 | 0 |  |  |  | 0 |  | CS ÚRS 2022 01 |  | 2
PP |  |  |  | Montáž klimatizační jednotky vnitřní nástěnné o výkonu (pro objem místnosti) do 3,5 kW (do 35 m3)
VV
TS
P | 130 | 42952001 |  | jednotka klimatizační nástěnná o výkonu do 3,5kW | KUS | 1 | 0 |  |  |  | 0 |  | CS ÚRS 2022 01 |  | 2
PP |  |  |  | jednotka klimatizační nástěnná o výkonu do 3,5kW
VV
TS
P | 131 | 751721111.2 |  | Montáž klimatizační jednotky venkovní jednofázové napájení do 2 vnitřních jednotek | KUS | 1 | 0 |  |  |  | 0 |  | [bez vazby na CS] |  | 2
PP |  |  |  | Montáž klimatizační jednotky venkovní jednofázové napájení do 2 vnitřních jednotek
VV
TS
P | 132 | 42952015.2 |  | jednotka klimatizační venkovní jednofázové napájení do 2 vnitřních jednotek o výkonu do 5,5kW | KUS | 1 | 0 |  |  |  | 0 |  | [bez vazby na CS] |  | 2
PP |  |  |  | jednotka klimatizační venkovní jednofázové napájení do 2 vnitřních jednotek o výkonu do 5,5kW
VV
TS
P | 133 | 751791112 |  | Montáž napojovacího potrubí měděného předizolovaného, D mm (" x tl. stěny) 10 (3/8" x 0,8) | M | 58 | 0 |  |  |  | 0 |  | CS ÚRS 2022 01 |  | 2
PP |  |  |  | Montáž napojovacího potrubí měděného předizolovaného, D mm (" x tl. stěny) 10 (3/8" x 0,8)
VV
TS
P | 134 | 42981908 |  | trubka předizolovaná Cu 3/8" (10 mm), stěna tl 0,8 mm, izolace 9mm | M | 59.74 | 0 |  |  |  | 0 |  | CS ÚRS 2022 01 |  | 2
PP |  |  |  | trubka předizolovaná Cu 3/8" (10 mm), stěna tl 0,8 mm, izolace 9mm
VV |  |  |  | 58*1.03 Přepočtené koeficientem množství=59.740 [A] Celkem: A=59.740 [B]
TS
P | 135 | 751791113 |  | Montáž napojovacího potrubí měděného předizolovaného, D mm (" x tl. stěny) 12 (1/2" x 0,8) | M | 58 | 0 |  |  |  | 0 |  | CS ÚRS 2022 01 |  | 2
PP |  |  |  | Montáž napojovacího potrubí měděného předizolovaného, D mm (" x tl. stěny) 12 (1/2" x 0,8)
VV
TS
P | 136 | 42981909 |  | trubka předizolovaná Cu 1/2" (12 mm), stěna tl 0,8 mm, izolace 9mm | M | 59.74 | 0 |  |  |  | 0 |  | CS ÚRS 2022 01 |  | 2
PP |  |  |  | trubka předizolovaná Cu 1/2" (12 mm), stěna tl 0,8 mm, izolace 9mm
VV |  |  |  | 58*1.03 Přepočtené koeficientem množství=59.740 [A] Celkem: A=59.740 [B]
TS
P | 137 | 751791173.2 |  | Montáž napojovacího potrubí měděného zakončení včetně nasazení matice a montáže na ventil pro potrubí, D x tl. stěny 10 x 1 | KUS | 2 | 0 |  |  |  | 0 |  | [bez vazby na CS] |  | 2
PP |  |  |  | Montáž napojovacího potrubí měděného zakončení včetně nasazení matice a montáže na ventil pro potrubí, D x tl. stěny 10 x 1
VV
TS
P | 138 | 19761086.2 |  | matice závitová šestihranná pro měděné potrubí VZT, mosaz, D 3/8" | KUS | 2 | 0 |  |  |  | 0 |  | [bez vazby na CS] |  | 2
PP |  |  |  | matice závitová šestihranná pro měděné potrubí VZT, mosaz, D 3/8"
VV
TS
P | 139 | 751791174 |  | Montáž napojovacího potrubí měděného zakončení včetně nasazení matice a montáže na ventil pro potrubí, D x tl. stěny 12 x 1 | KUS | 2 | 0 |  |  |  | 0 |  | CS ÚRS 2022 01 |  | 2
PP |  |  |  | Montáž napojovacího potrubí měděného zakončení včetně nasazení matice a montáže na ventil pro potrubí, D x tl. stěny 12 x 1
VV
TS
P | 140 | 19761087 |  | matice závitová šestihranná pro měděné potrubí VZT, mosaz, D 1/2" | KUS | 2 | 0 |  |  |  | 0 |  | CS ÚRS 2022 01 |  | 2
PP |  |  |  | matice závitová šestihranná pro měděné potrubí VZT, mosaz, D 1/2"
VV
TS
SD |  | Z2 |  | Zařízení 2
P | 11 | 751711112.1 |  | Montáž klimatizační jednotky vnitřní nástěnné o výkonu (pro objem místnosti) přes 3,5 do 5 kW (přes 35 do 50 m3) | KUS | 1 | 0 |  |  |  | 0 |  | [bez vazby na CS] |  | 2
PP |  |  |  | Montáž klimatizační jednotky vnitřní nástěnné o výkonu (pro objem místnosti) přes 3,5 do 5 kW (přes 35 do 50 m3)
VV
TS
P | 12 | 42952002.1 |  | jednotka klimatizační nástěnná o výkonu do 5,0kW | KUS | 1 | 0 |  |  |  | 0 |  | [bez vazby na CS] |  | 2
PP |  |  |  | jednotka klimatizační nástěnná o výkonu do 5,0kW
VV
TS
P | 13 | 751721111.1 |  | Montáž klimatizační jednotky venkovní jednofázové napájení do 2 vnitřních jednotek | KUS | 1 | 0 |  |  |  | 0 |  | [bez vazby na CS] |  | 2
PP |  |  |  | Montáž klimatizační jednotky venkovní jednofázové napájení do 2 vnitřních jednotek
VV
TS
P | 14 | 42952015.1 |  | jednotka klimatizační venkovní jednofázové napájení do 2 vnitřních jednotek o výkonu do 5,5kW | KUS | 1 | 0 |  |  |  | 0 |  | [bez vazby na CS] |  | 2
PP |  |  |  | jednotka klimatizační venkovní jednofázové napájení do 2 vnitřních jednotek o výkonu do 5,5kW
VV
TS
P | 15 | 751791123.1 |  | Montáž napojovacího potrubí měděného předizolované dvojice, D mm (") 10-16 (3/8"-5/8") | M | 40 | 0 |  |  |  | 0 |  | [bez vazby na CS] |  | 2
PP |  |  |  | Montáž napojovacího potrubí měděného předizolované dvojice, D mm (") 10-16 (3/8"-5/8")
VV
TS
P | 16 | 42981915.1 |  | trubka dvojitě předizolovaná Cu 3/8" -5/8" (10-16 mm), stěna tl 0,8/1,0mm, izolace 9 mm | M | 41.2 | 0 |  |  |  | 0 |  | [bez vazby na CS] |  | 2
PP |  |  |  | trubka dvojitě předizolovaná Cu 3/8" -5/8" (10-16 mm), stěna tl 0,8/1,0mm, izolace 9 mm
VV |  |  |  | 40*1.03 Přepočtené koeficientem množství=41.200 [A] Celkem: A=41.200 [B]
TS
P | 17 | 751791173.1 |  | Montáž napojovacího potrubí měděného zakončení včetně nasazení matice a montáže na ventil pro potrubí, D x tl. stěny 10 x 1 | KUS | 2 | 0 |  |  |  | 0 |  | [bez vazby na CS] |  | 2
PP |  |  |  | Montáž napojovacího potrubí měděného zakončení včetně nasazení matice a montáže na ventil pro potrubí, D x tl. stěny 10 x 1
VV
TS
P | 18 | 19761086.1 |  | matice závitová šestihranná pro měděné potrubí VZT, mosaz, D 3/8" | KUS | 2 | 0 |  |  |  | 0 |  | [bez vazby na CS] |  | 2
PP |  |  |  | matice závitová šestihranná pro měděné potrubí VZT, mosaz, D 3/8"
VV
TS
P | 19 | 751791175.1 |  | Montáž napojovacího potrubí měděného zakončení včetně nasazení matice a montáže na ventil pro potrubí, D x tl. stěny 16 x 1 | KUS | 2 | 0 |  |  |  | 0 |  | [bez vazby na CS] |  | 2
PP |  |  |  | Montáž napojovacího potrubí měděného zakončení včetně nasazení matice a montáže na ventil pro potrubí, D x tl. stěny 16 x 1
VV
TS
P | 20 | 19761088.1 |  | matice závitová šestihranná pro měděné potrubí VZT, mosaz, D 5/8" | KUS | 2 | 0 |  |  |  | 0 |  | [bez vazby na CS] |  | 2
PP |  |  |  | matice závitová šestihranná pro měděné potrubí VZT, mosaz, D 5/8"
VV
TS
SD |  | Z3 |  | Zařízení 3
P | 64 | 751611142 |  | Montáž vzduchotechnické jednotky s rekuperací tepla centrální nástřešní s výměnou vzduchu přes 5000 do 7000 m3/h | KUS | 1 | 0 |  |  |  | 0 |  | CS ÚRS 2022 01 |  | 2
PP |  |  |  | Montáž vzduchotechnické jednotky s rekuperací tepla centrální nástřešní s výměnou vzduchu přes 5000 do 7000 m3/h
VV
TS
P | 65 | R42944059 |  | vzduchotechnická jednotka ve vnitřním provedení, komory nad sebou, jednotka splňuje požadavky nařízení komise EU č. 1253/2014 na ekodesign větracích jednotek - | KUS | 1 | 0.765 |  |  |  | 0 |  | [bez vazby na CS] |  | 2
PP |  |  |  | vzduchotechnická jednotka ve vnitřním provedení, komory nad sebou, jednotka splňuje požadavky nařízení komise EU č. 1253/2014 na ekodesign větracích jednotek - přívodní ventilátor V = 6032 m3/h, Dp = 500 Pa (400 V, 2,0 kW), frekvenční měnič - odvodní ventilátor V = 5822 m3/h, Dp = 500 Pa (400 V, 1,6 W), frekvenční měnič - kazetový filtr F7 (přívod) - kazetový filtr M5 (odvod) - deskový rekuperátor s obtokem (účinnost v zimě 90,0 %) parametry vstupního venkovního vzduchu (zima/léto):tp = -15 °C/+35 °C, Rh = 90/50 % parametry vzduchu odváděného z větr. prostoru (zima/léto): to = +28 °C/+28 °C, Rh = 30/60 % - ekektrický ohřívač (Q = 9,9 kW) - přímý výparník (Q = 21,07 kW, R32, 1 okruh), požadované parametry výstupního vzduchu: t = +16 °C - pružná připojovací manžeta (2+2 ks) - základový rám
VV
TS
P | 66 | 751721114 |  | Montáž klimatizační jednotky venkovní s jednofázovým napájením do 5 vnitřních jednotek | KUS | 1 | 0 |  |  |  | 0 |  | CS ÚRS 2022 01 |  | 2
PP |  |  |  | Montáž klimatizační jednotky venkovní s jednofázovým napájením do 5 vnitřních jednotek
VV
TS
P | 67 | R42952018 |  | venkovní kondenzační jednotka SPLIT, tepelné čerpadlo s inverterovým řízením, Qchl = 23 kW, chladivo R32 (400 V, 8,7 kW), včetně kompletní regulace | KUS | 1 | 0 |  |  |  | 0 |  | [bez vazby na CS] |  | 2
PP |  |  |  | venkovní kondenzační jednotka SPLIT, tepelné čerpadlo s inverterovým řízením, Qchl = 23 kW, chladivo R32 (400 V, 8,7 kW), včetně kompletní regulace
VV
TS
P | 68 | 751711155 |  | Montáž klimatizační jednotky vnitřní podstropní o výkonu (pro objem místnosti) přes 20 do 31 kW (přes 200 do 310 m3) | KUS | 1 | 0 |  |  |  | 0 |  | CS ÚRS 2022 01 |  | 2
PP |  |  |  | Montáž klimatizační jednotky vnitřní podstropní o výkonu (pro objem místnosti) přes 20 do 31 kW (přes 200 do 310 m3)
VV
TS
P | 69 | R42952003 |  | Kompletní sestava pro připojení na výměník VZT jednotky, Qchl = 23 kW, Qtop = 27 kW, chladivo R32 | KUS | 1 | 0 |  |  |  | 0 |  | [bez vazby na CS] |  | 2
PP |  |  |  | Kompletní sestava pro připojení na výměník VZT jednotky, Qchl = 23 kW, Qtop = 27 kW, chladivo R32
VV
TS
P | 70 | 713411121 |  | Montáž izolace tepelné potrubí a ohybů pásy nebo rohožemi s povrchovou úpravou hliníkovou fólií připevněnými ocelovým drátem potrubí jednovrstvá | M2 | 330 | 0 |  |  |  | 0 |  | CS ÚRS 2022 01 |  | 2
PP |  |  |  | Montáž izolace tepelné potrubí a ohybů pásy nebo rohožemi s povrchovou úpravou hliníkovou fólií připevněnými ocelovým drátem potrubí jednovrstvá
VV
TS
P | 71 | 63151671 |  | rohož izolační z minerální vlny lamelová s Al fólií 50-60kg/m3 tl 40mm | M2 | 346.5 | 0 |  |  |  | 0 |  | CS ÚRS 2022 01 |  | 2
PP |  |  |  | rohož izolační z minerální vlny lamelová s Al fólií 50-60kg/m3 tl 40mm
VV |  |  |  | 330*1.05 Přepočtené koeficientem množství=346.500 [A] Celkem: A=346.500 [B]
TS
P | 72 | 751322011 |  | Montáž talířových ventilů, anemostatů, dýz talířového ventilu, průměru do 100 mm | KUS | 2 | 0 |  |  |  | 0 |  | CS ÚRS 2022 01 |  | 2
PP |  |  |  | Montáž talířových ventilů, anemostatů, dýz talířového ventilu, průměru do 100 mm
VV
TS
P | 73 | 42972201 |  | ventil talířový pro přívod a odvod vzduchu plastový D 100mm | KUS | 2 | 0 |  |  |  | 0 |  | CS ÚRS 2022 01 |  | 2
PP |  |  |  | ventil talířový pro přívod a odvod vzduchu plastový D 100mm
VV
TS
P | 74 | 751322012 |  | Montáž talířových ventilů, anemostatů, dýz talířového ventilu, průměru přes 100 do 200 mm | KUS | 1 | 0 |  |  |  | 0 |  | CS ÚRS 2022 01 |  | 2
PP |  |  |  | Montáž talířových ventilů, anemostatů, dýz talířového ventilu, průměru přes 100 do 200 mm
VV
TS
P | 75 | 42972202 |  | ventil talířový pro přívod a odvod vzduchu plastový D 125mm | KUS | 1 | 0 |  |  |  | 0 |  | CS ÚRS 2022 01 |  | 2
PP |  |  |  | ventil talířový pro přívod a odvod vzduchu plastový D 125mm
VV
TS
P | 76 | 751322134 |  | Montáž talířových ventilů, anemostatů, dýz anemostatu čtvercového vířivého se skříní, průřezu přes 0,350 do 0,500 m2 | KUS | 10 | 0 |  |  |  | 0 |  | CS ÚRS 2022 01 |  | 2
PP |  |  |  | Montáž talířových ventilů, anemostatů, dýz anemostatu čtvercového vířivého se skříní, průřezu přes 0,350 do 0,500 m2
VV |  |  |  | 7+3=10.000 [A] Celkem: A=10.000 [B]
TS
P | 77 | 42972220 |  | anemostat vířivý pro přívod/odvod vzduchu čtvercový ocelový bílý 600x600mm 48 lamel | KUS | 10 | 0 |  |  |  | 0 |  | CS ÚRS 2022 01 |  | 2
PP |  |  |  | anemostat vířivý pro přívod/odvod vzduchu čtvercový ocelový bílý 600x600mm 48 lamel
VV
TS
P | 78 | 751344124 |  | Montáž tlumičů hluku pro čtyřhranné potrubí, průřezu přes 0,450 do 0,600 m2 | KUS | 4 | 0 |  |  |  | 0 |  | CS ÚRS 2022 01 |  | 2
PP |  |  |  | Montáž tlumičů hluku pro čtyřhranné potrubí, průřezu přes 0,450 do 0,600 m2
VV
TS
P | 79 | 42976036 |  | tlumič hluku čtyřhranný Pz 1000x500x1000mm | KUS | 2 | 0 |  |  |  | 0 |  | CS ÚRS 2022 01 |  | 2
PP |  |  |  | tlumič hluku čtyřhranný Pz 1000x500x1000mm
VV
TS
P | 80 | R42976036 |  | tlumič hluku čtyřhranný Pz 1000x500x1500mm | KUS | 2 | 0 |  |  |  | 0 |  | [bez vazby na CS] |  | 2
PP |  |  |  | tlumič hluku čtyřhranný Pz 1000x500x1500mm
VV
TS
P | 81 | 751398054 |  | Montáž ostatních zařízení protidešťové žaluzie nebo žaluziové klapky na čtyřhranné potrubí, průřezu přes 0,450 do 0,600 m2 | KUS | 1 | 0 |  |  |  | 0 |  | CS ÚRS 2022 01 |  | 2
PP |  |  |  | Montáž ostatních zařízení protidešťové žaluzie nebo žaluziové klapky na čtyřhranné potrubí, průřezu přes 0,450 do 0,600 m2
VV
TS
P | 82 | R42972924 |  | žaluzie protidešťová s pevnými lamelami, pozink, pro potrubí 630x800mm | KUS | 1 | 0 |  |  |  | 0 |  | [bez vazby na CS] |  | 2
PP |  |  |  | žaluzie protidešťová s pevnými lamelami, pozink, pro potrubí 630x800mm
VV
TS
P | 83 | 751398056 |  | Montáž ostatních zařízení protidešťové žaluzie nebo žaluziové klapky na čtyřhranné potrubí, průřezu přes 0,750 m2 | KUS | 2 | 0 |  |  |  | 0 |  | CS ÚRS 2022 01 |  | 2
PP |  |  |  | Montáž ostatních zařízení protidešťové žaluzie nebo žaluziové klapky na čtyřhranné potrubí, průřezu přes 0,750 m2
VV
TS
P | 84 | R42972963 |  | žaluzie protidešťová s pevnými lamelami, pozink, pro potrubí 630x1200mm | KUS | 2 | 0 |  |  |  | 0 |  | [bez vazby na CS] |  | 2
PP |  |  |  | žaluzie protidešťová s pevnými lamelami, pozink, pro potrubí 630x1200mm
VV
TS
P | 85 | 751510041 |  | Vzduchotechnické potrubí z pozinkovaného plechu kruhové, trouba spirálně vinutá bez příruby, průměru do 100 mm | M | 6 | 0 |  |  |  | 0 |  | CS ÚRS 2022 01 |  | 2
PP |  |  |  | Vzduchotechnické potrubí z pozinkovaného plechu kruhové, trouba spirálně vinutá bez příruby, průměru do 100 mm
VV
TS
P | 86 | 751510042 |  | Vzduchotechnické potrubí z pozinkovaného plechu kruhové, trouba spirálně vinutá bez příruby, průměru přes 100 do 200 mm | M | 7 | 0 |  |  |  | 0 |  | CS ÚRS 2022 01 |  | 2
PP |  |  |  | Vzduchotechnické potrubí z pozinkovaného plechu kruhové, trouba spirálně vinutá bez příruby, průměru přes 100 do 200 mm
VV
TS
P | 87 | 751510043 |  | Vzduchotechnické potrubí z pozinkovaného plechu kruhové, trouba spirálně vinutá bez příruby, průměru přes 200 do 300 mm | M | 29 | 0 |  |  |  | 0 |  | CS ÚRS 2022 01 |  | 2
PP |  |  |  | Vzduchotechnické potrubí z pozinkovaného plechu kruhové, trouba spirálně vinutá bez příruby, průměru přes 200 do 300 mm
VV
TS
P | 88 | 751510044 |  | Vzduchotechnické potrubí z pozinkovaného plechu kruhové, trouba spirálně vinutá bez příruby, průměru přes 300 do 400 mm | M | 2 | 0 |  |  |  | 0 |  | CS ÚRS 2022 01 |  | 2
PP |  |  |  | Vzduchotechnické potrubí z pozinkovaného plechu kruhové, trouba spirálně vinutá bez příruby, průměru přes 300 do 400 mm
VV
TS
P | 89 | 751510045 |  | Vzduchotechnické potrubí z pozinkovaného plechu kruhové, trouba spirálně vinutá bez příruby, průměru přes 400 do 500 mm | M | 11 | 0 |  |  |  | 0 |  | CS ÚRS 2022 01 |  | 2
PP |  |  |  | Vzduchotechnické potrubí z pozinkovaného plechu kruhové, trouba spirálně vinutá bez příruby, průměru přes 400 do 500 mm
VV |  |  |  | Potrubí 450 5=5.000 [A] Potrubí 500 6=6.000 [B] Celkem: A+B=11.000 [C]
TS
P | 90 | 751511023 |  | Montáž potrubí plechového skupiny I čtyřhranného s přírubou tloušťky plechu 0,8 mm, průřezu přes 0,28 do 0,50 m2 | M | 31.2 | 0 |  |  |  | 0 |  | CS ÚRS 2022 01 |  | 2
PP |  |  |  | Montáž potrubí plechového skupiny I čtyřhranného s přírubou tloušťky plechu 0,8 mm, průřezu přes 0,28 do 0,50 m2
VV
TS
P | 91 | 42982110 |  | trouba čtyřhranná Pz průřez do 0,50m2 | M | 37.44 | 0 |  |  |  | 0 |  | CS ÚRS 2022 01 |  | 2
PP |  |  |  | trouba čtyřhranná Pz průřez do 0,50m2
VV |  |  |  | 31.2*1.2 Přepočtené koeficientem množství=37.440 [A] Celkem: A=37.440 [B]
TS
P | 92 | 751511024 |  | Montáž potrubí plechového skupiny I čtyřhranného s přírubou tloušťky plechu 0,8 mm, průřezu přes 0,50 do 0,79 m2 | M | 42 | 0 |  |  |  | 0 |  | CS ÚRS 2022 01 |  | 2
PP |  |  |  | Montáž potrubí plechového skupiny I čtyřhranného s přírubou tloušťky plechu 0,8 mm, průřezu přes 0,50 do 0,79 m2
VV
TS
P | 93 | 42982116 |  | trouba čtyřhranná Pz průřez do 0,79m2 | M | 50.4 | 0 |  |  |  | 0 |  | CS ÚRS 2022 01 |  | 2
PP |  |  |  | trouba čtyřhranná Pz průřez do 0,79m2
VV |  |  |  | 42*1.2 Přepočtené koeficientem množství=50.400 [A] Celkem: A=50.400 [B]
TS
P | 94 | 751514877 |  | Montáž regulační nebo měřící clony do plechového potrubí kruhové bez příruby, průměru přes 200 do 300 mm | KUS | 12 | 0 |  |  |  | 0 |  | CS ÚRS 2022 01 |  | 2
PP |  |  |  | Montáž regulační nebo měřící clony do plechového potrubí kruhové bez příruby, průměru přes 200 do 300 mm
VV
TS
P | 95 | 42971107 |  | clona regulační měřící pro kruhové potrubí Pz D 250mm | KUS | 12 | 0 |  |  |  | 0 |  | CS ÚRS 2022 01 |  | 2
PP |  |  |  | clona regulační měřící pro kruhové potrubí Pz D 250mm
VV
TS
P | 96 | 751791114 |  | Montáž napojovacího potrubí měděného předizolovaného, D mm (" x tl. stěny) 16 (5/8" x 1,0) | M | 75 | 0 |  |  |  | 0 |  | CS ÚRS 2022 01 |  | 2
PP |  |  |  | Montáž napojovacího potrubí měděného předizolovaného, D mm (" x tl. stěny) 16 (5/8" x 1,0)
VV
TS
P | 97 | 42981910 |  | trubka předizolovaná Cu 5/8" (16 mm), stěna tl 1,0 mm, izolace 9mm | M | 77.25 | 0 |  |  |  | 0 |  | CS ÚRS 2022 01 |  | 2
PP |  |  |  | trubka předizolovaná Cu 5/8" (16 mm), stěna tl 1,0 mm, izolace 9mm
VV |  |  |  | 75*1.03 Přepočtené koeficientem množství=77.250 [A] Celkem: A=77.250 [B]
TS
P | 98 | 751791146 |  | Montáž napojovacího potrubí měděného neizolované tyče, D x tl. stěny 28 x 1 | M | 75 | 0 |  |  |  | 0 |  | CS ÚRS 2022 01 |  | 2
PP |  |  |  | Montáž napojovacího potrubí měděného neizolované tyče, D x tl. stěny 28 x 1
VV
TS
P | 99 | 19632695 |  | trubka Cu 99,99 stav tvrdý D 28 tl stěny 1,0mm | M | 77.25 | 0 |  |  |  | 0 |  | CS ÚRS 2022 01 |  | 2
PP |  |  |  | trubka Cu 99,99 stav tvrdý D 28 tl stěny 1,0mm
VV |  |  |  | 75*1.03 Přepočtené koeficientem množství=77.250 [A] Celkem: A=77.250 [B]
TS
P | 100 | 751792009 |  | Montáž ostatních zařízení izolace rozvodů klimatizace | M | 75 | 0 |  |  |  | 0 |  | CS ÚRS 2022 01 |  | 2
PP |  |  |  | Montáž ostatních zařízení izolace rozvodů klimatizace
VV
TS
P | 101 | 28655581 |  | trubice tepelně izolační pro chlazení/klimatizaci/vzduchotechniku 38/13mm | M | 75 | 0 |  |  |  | 0 |  | CS ÚRS 2022 01 |  | 2
PP |  |  |  | trubice tepelně izolační pro chlazení/klimatizaci/vzduchotechniku 38/13mm
VV
TS
SD |  | Z4 |  | Zařízení 4
P | 21 | 751133012 |  | Montáž ventilátoru diagonálního nízkotlakého potrubního nevýbušného, průměru přes 100 do 200 mm | KUS | 1 | 0 |  |  |  | 0 |  | CS ÚRS 2022 01 |  | 2
PP |  |  |  | Montáž ventilátoru diagonálního nízkotlakého potrubního nevýbušného, průměru přes 100 do 200 mm
VV
TS
P | 22 | R42913000 |  | Potrubní diagonální ventilátor d = 125, V = 265 m3/h Dp = 130 Pa (230 V, 0,06 kW) | KUS | 1 | 0 |  |  |  | 0 |  | [bez vazby na CS] |  | 2
PP |  |  |  | Potrubní diagonální ventilátor d = 125, V = 265 m3/h Dp = 130 Pa (230 V, 0,06 kW)
VV
TS
P | 23 | 751322011.1 |  | Montáž talířových ventilů, anemostatů, dýz talířového ventilu, průměru do 100 mm | KUS | 5 | 0 |  |  |  | 0 |  | [bez vazby na CS] |  | 2
PP |  |  |  | Montáž talířových ventilů, anemostatů, dýz talířového ventilu, průměru do 100 mm
VV
TS
P | 24 | 42972201.1 |  | ventil talířový pro přívod a odvod vzduchu plastový D 100mm | KUS | 5 | 0 |  |  |  | 0 |  | [bez vazby na CS] |  | 2
PP |  |  |  | ventil talířový pro přívod a odvod vzduchu plastový D 100mm
VV
TS
P | 25 | 751344112 |  | Montáž tlumičů hluku pro kruhové potrubí, průměru přes 100 do 200 mm | KUS | 2 | 0 |  |  |  | 0 |  | CS ÚRS 2022 01 |  | 2
PP |  |  |  | Montáž tlumičů hluku pro kruhové potrubí, průměru přes 100 do 200 mm
VV
TS
P | 26 | 42976202 |  | tlumič hluku kruhový Pz, D 125mm, l=500mm | KUS | 2 | 0 |  |  |  | 0 |  | CS ÚRS 2022 01 |  | 2
PP |  |  |  | tlumič hluku kruhový Pz, D 125mm, l=500mm
VV
TS
P | 27 | 751510041.1 |  | Vzduchotechnické potrubí z pozinkovaného plechu kruhové, trouba spirálně vinutá bez příruby, průměru do 100 mm | M | 6 | 0 |  |  |  | 0 |  | [bez vazby na CS] |  | 2
PP |  |  |  | Vzduchotechnické potrubí z pozinkovaného plechu kruhové, trouba spirálně vinutá bez příruby, průměru do 100 mm
VV
TS
P | 28 | 751510042.1 |  | Vzduchotechnické potrubí z pozinkovaného plechu kruhové, trouba spirálně vinutá bez příruby, průměru přes 100 do 200 mm | M | 18 | 0 |  |  |  | 0 |  | [bez vazby na CS] |  | 2
PP |  |  |  | Vzduchotechnické potrubí z pozinkovaného plechu kruhové, trouba spirálně vinutá bez příruby, průměru přes 100 do 200 mm
VV
TS
P | 29 | 751514776 |  | Montáž protidešťové stříšky nebo výfukové hlavice do plechového potrubí kruhové bez příruby, průměru přes 100 do 200 mm | KUS | 1 | 0 |  |  |  | 0 |  | CS ÚRS 2022 01 |  | 2
PP |  |  |  | Montáž protidešťové stříšky nebo výfukové hlavice do plechového potrubí kruhové bez příruby, průměru přes 100 do 200 mm
VV
TS
P | 30 | 42974003 |  | stříška protidešťová s lemem Pz D 125mm | KUS | 1 | 0 |  |  |  | 0 |  | CS ÚRS 2022 01 |  | 2
PP |  |  |  | stříška protidešťová s lemem Pz D 125mm
VV
TS
P | 31 | 751514679 |  | Montáž škrtící klapky nebo zpětné klapky do plechového potrubí kruhové bez příruby, průměru přes 100 do 200 mm | KUS | 1 | 0 |  |  |  | 0 |  | CS ÚRS 2022 01 |  | 2
PP |  |  |  | Montáž škrtící klapky nebo zpětné klapky do plechového potrubí kruhové bez příruby, průměru přes 100 do 200 mm
VV
TS
P | 141 | 42971020 |  | klapka kruhová zpětná Pz D 125mm | KUS | 1 | 0 |  |  |  | 0 |  | [bez vazby na CS] |  | 2
PP |  |  |  | klapka kruhová zpětná Pz D 125mm
VV
TS
SD |  | Z5 |  | Zařízení 5
P | 102 | 751133012.1 |  | Montáž ventilátoru diagonálního nízkotlakého potrubního nevýbušného, průměru přes 100 do 200 mm | KUS | 1 | 0 |  |  |  | 0 |  | [bez vazby na CS] |  | 2
PP |  |  |  | Montáž ventilátoru diagonálního nízkotlakého potrubního nevýbušného, průměru přes 100 do 200 mm
VV
TS
P | 103 | R42913000.1 |  | Potrubní diagonální ventilátor d = 125, V = 265 m3/h Dp = 130 Pa (230 V, 0,06 kW) | KUS | 1 | 0 |  |  |  | 0 |  | [bez vazby na CS] |  | 2
PP |  |  |  | Potrubní diagonální ventilátor d = 125, V = 265 m3/h Dp = 130 Pa (230 V, 0,06 kW)
VV
TS
P | 104 | 751322011.2 |  | Montáž talířových ventilů, anemostatů, dýz talířového ventilu, průměru do 100 mm | KUS | 3 | 0 |  |  |  | 0 |  | [bez vazby na CS] |  | 2
PP |  |  |  | Montáž talířových ventilů, anemostatů, dýz talířového ventilu, průměru do 100 mm
VV
TS
P | 105 | 42972201.2 |  | ventil talířový pro přívod a odvod vzduchu plastový D 100mm | KUS | 3 | 0 |  |  |  | 0 |  | [bez vazby na CS] |  | 2
PP |  |  |  | ventil talířový pro přívod a odvod vzduchu plastový D 100mm
VV
TS
P | 106 | 751322012.1 |  | Montáž talířových ventilů, anemostatů, dýz talířového ventilu, průměru přes 100 do 200 mm | KUS | 1 | 0 |  |  |  | 0 |  | [bez vazby na CS] |  | 2
PP |  |  |  | Montáž talířových ventilů, anemostatů, dýz talířového ventilu, průměru přes 100 do 200 mm
VV
TS
P | 107 | 42972202.1 |  | ventil talířový pro přívod a odvod vzduchu plastový D 125mm | KUS | 1 | 0 |  |  |  | 0 |  | [bez vazby na CS] |  | 2
PP |  |  |  | ventil talířový pro přívod a odvod vzduchu plastový D 125mm
VV
TS
P | 108 | 751344112.1 |  | Montáž tlumičů hluku pro kruhové potrubí, průměru přes 100 do 200 mm | KUS | 2 | 0 |  |  |  | 0 |  | [bez vazby na CS] |  | 2
PP |  |  |  | Montáž tlumičů hluku pro kruhové potrubí, průměru přes 100 do 200 mm
VV
TS
P | 109 | 42976202.1 |  | tlumič hluku kruhový Pz, D 125mm, l=500mm | KUS | 2 | 0 |  |  |  | 0 |  | [bez vazby na CS] |  | 2
PP |  |  |  | tlumič hluku kruhový Pz, D 125mm, l=500mm
VV
TS
P | 110 | 751510041.2 |  | Vzduchotechnické potrubí z pozinkovaného plechu kruhové, trouba spirálně vinutá bez příruby, průměru do 100 mm | M | 1 | 0 |  |  |  | 0 |  | [bez vazby na CS] |  | 2
PP |  |  |  | Vzduchotechnické potrubí z pozinkovaného plechu kruhové, trouba spirálně vinutá bez příruby, průměru do 100 mm
VV
TS
P | 111 | 751510042.2 |  | Vzduchotechnické potrubí z pozinkovaného plechu kruhové, trouba spirálně vinutá bez příruby, průměru přes 100 do 200 mm | M | 26 | 0 |  |  |  | 0 |  | [bez vazby na CS] |  | 2
PP |  |  |  | Vzduchotechnické potrubí z pozinkovaného plechu kruhové, trouba spirálně vinutá bez příruby, průměru přes 100 do 200 mm
VV
TS
P | 112 | 751514776.1 |  | Montáž protidešťové stříšky nebo výfukové hlavice do plechového potrubí kruhové bez příruby, průměru přes 100 do 200 mm | KUS | 1 | 0 |  |  |  | 0 |  | [bez vazby na CS] |  | 2
PP |  |  |  | Montáž protidešťové stříšky nebo výfukové hlavice do plechového potrubí kruhové bez příruby, průměru přes 100 do 200 mm
VV
TS
P | 113 | 42974003.1 |  | stříška protidešťová s lemem Pz D 125mm | KUS | 1 | 0 |  |  |  | 0 |  | [bez vazby na CS] |  | 2
PP |  |  |  | stříška protidešťová s lemem Pz D 125mm
VV
TS
P | 114 | 751514679.1 |  | Montáž škrtící klapky nebo zpětné klapky do plechového potrubí kruhové bez příruby, průměru přes 100 do 200 mm | KUS | 1 | 0 |  |  |  | 0 |  | [bez vazby na CS] |  | 2
PP |  |  |  | Montáž škrtící klapky nebo zpětné klapky do plechového potrubí kruhové bez příruby, průměru přes 100 do 200 mm
VV
TS
P | 115 | 42971020.1 |  | klapka kruhová zpětná Pz D 125mm | KUS | 1 | 0 |  |  |  | 0 |  | [bez vazby na CS] |  | 2
PP |  |  |  | klapka kruhová zpětná Pz D 125mm
VV
TS
P | 116 | 751514678 |  | Montáž škrtící klapky nebo zpětné klapky do plechového potrubí kruhové bez příruby, průměru do 100 mm | KUS | 3 | 0 |  |  |  | 0 |  | CS ÚRS 2022 01 |  | 2
PP |  |  |  | Montáž škrtící klapky nebo zpětné klapky do plechového potrubí kruhové bez příruby, průměru do 100 mm
VV
TS
P | 117 | 42981300 |  | klapka kruhová regulační Pz D 100mm | KUS | 3 | 0 |  |  |  | 0 |  | CS ÚRS 2022 01 |  | 2
PP |  |  |  | klapka kruhová regulační Pz D 100mm
VV
TS
SD |  | Z6 |  | Zařízení 6
P | 33 | 751122012 |  | Montáž ventilátoru radiálního nízkotlakého nástěnného základního, průměru přes 100 do 200 mm | KUS | 19 | 0 |  |  |  | 0 |  | CS ÚRS 2022 01 |  | 2
PP |  |  |  | Montáž ventilátoru radiálního nízkotlakého nástěnného základního, průměru přes 100 do 200 mm
VV
TS
P | 34 | RMAT0001 |  | stěnový radiální ventilátor, V = do 135 Dp = 180 Pa (230 V, 0,09 kW) včetně zpětné klapky | KUS | 19 | 0 |  |  |  | 0 |  | [bez vazby na CS] |  | 2
PP |  |  |  | stěnový radiální ventilátor, V = do 135 Dp = 180 Pa (230 V, 0,09 kW) včetně zpětné klapky
VV
TS
P | 35 | 751514775 |  | Montáž protidešťové stříšky nebo výfukové hlavice do plechového potrubí kruhové bez příruby, průměru do 100 mm | KUS | 15 | 0 |  |  |  | 0 |  | CS ÚRS 2022 01 |  | 2
PP |  |  |  | Montáž protidešťové stříšky nebo výfukové hlavice do plechového potrubí kruhové bez příruby, průměru do 100 mm
VV
TS
P | 36 | 42974002 |  | stříška protidešťová s lemem Pz D 100mm | KUS | 15 | 0 |  |  |  | 0 |  | CS ÚRS 2022 01 |  | 2
PP |  |  |  | stříška protidešťová s lemem Pz D 100mm
VV
TS
P | 37 | 751514776.2 |  | Montáž protidešťové stříšky nebo výfukové hlavice do plechového potrubí kruhové bez příruby, průměru přes 100 do 200 mm | KUS | 2 | 0 |  |  |  | 0 |  | [bez vazby na CS] |  | 2
PP |  |  |  | Montáž protidešťové stříšky nebo výfukové hlavice do plechového potrubí kruhové bez příruby, průměru přes 100 do 200 mm
VV
TS
P | 38 | 42974003.2 |  | stříška protidešťová s lemem Pz D 125mm | KUS | 2 | 0 |  |  |  | 0 |  | [bez vazby na CS] |  | 2
PP |  |  |  | stříška protidešťová s lemem Pz D 125mm
VV
TS
P | 39 | 751510041.3 |  | Vzduchotechnické potrubí z pozinkovaného plechu kruhové, trouba spirálně vinutá bez příruby, průměru do 100 mm | M | 95 | 0 |  |  |  | 0 |  | [bez vazby na CS] |  | 2
PP |  |  |  | Vzduchotechnické potrubí z pozinkovaného plechu kruhové, trouba spirálně vinutá bez příruby, průměru do 100 mm
VV
TS
P | 40 | 751510042.3 |  | Vzduchotechnické potrubí z pozinkovaného plechu kruhové, trouba spirálně vinutá bez příruby, průměru přes 100 do 200 mm | M | 15 | 0 |  |  |  | 0 |  | [bez vazby na CS] |  | 2
PP |  |  |  | Vzduchotechnické potrubí z pozinkovaného plechu kruhové, trouba spirálně vinutá bez příruby, průměru přes 100 do 200 mm
VV
TS
P | 41 | 751537012 |  | Montáž potrubí ohebného kruhového neizolovaného z Al laminátové hadice, průměru přes 100 do 200 mm | M | 62 | 0 |  |  |  | 0 |  | CS ÚRS 2022 01 |  | 2
PP |  |  |  | Montáž potrubí ohebného kruhového neizolovaného z Al laminátové hadice, průměru přes 100 do 200 mm
VV
TS
P | 42 | 42981622 |  | hadice neizolovaná z Al-polyesteru vyztužená drátem D 102mm, l=10m | KUS | 6.82 | 0 |  |  |  | 0 |  | CS ÚRS 2022 01 |  | 2
PP |  |  |  | hadice neizolovaná z Al-polyesteru vyztužená drátem D 102mm, l=10m
VV |  |  |  | 62*0.11 Přepočtené koeficientem množství=6.820 [A] Celkem: A=6.820 [B]
TS
SD |  | Z7 |  | Zařízení 7
P | 118 | 751133012.2 |  | Montáž ventilátoru diagonálního nízkotlakého potrubního nevýbušného, průměru přes 100 do 200 mm | KUS | 1 | 0 |  |  |  | 0 |  | [bez vazby na CS] |  | 2
PP |  |  |  | Montáž ventilátoru diagonálního nízkotlakého potrubního nevýbušného, průměru přes 100 do 200 mm
VV
TS
P | 119 | R42913000.2 |  | Potrubní diagonální ventilátor d = 125, V = 265 m3/h Dp = 130 Pa (230 V, 0,06 kW) | KUS | 1 | 0 |  |  |  | 0 |  | [bez vazby na CS] |  | 2
PP |  |  |  | Potrubní diagonální ventilátor d = 125, V = 265 m3/h Dp = 130 Pa (230 V, 0,06 kW)
VV
TS
P | 120 | 751344112.2 |  | Montáž tlumičů hluku pro kruhové potrubí, průměru přes 100 do 200 mm | KUS | 2 | 0 |  |  |  | 0 |  | [bez vazby na CS] |  | 2
PP |  |  |  | Montáž tlumičů hluku pro kruhové potrubí, průměru přes 100 do 200 mm
VV
TS
P | 121 | 42976202.2 |  | tlumič hluku kruhový Pz, D 125mm, l=500mm | KUS | 2 | 0 |  |  |  | 0 |  | [bez vazby na CS] |  | 2
PP |  |  |  | tlumič hluku kruhový Pz, D 125mm, l=500mm
VV
TS
P | 122 | 751514679.2 |  | Montáž škrtící klapky nebo zpětné klapky do plechového potrubí kruhové bez příruby, průměru přes 100 do 200 mm | KUS | 1 | 0 |  |  |  | 0 |  | [bez vazby na CS] |  | 2
PP |  |  |  | Montáž škrtící klapky nebo zpětné klapky do plechového potrubí kruhové bez příruby, průměru přes 100 do 200 mm
VV
TS
P | 123 | 42971020.2 |  | klapka kruhová zpětná Pz D 125mm | KUS | 1 | 0 |  |  |  | 0 |  | [bez vazby na CS] |  | 2
PP |  |  |  | klapka kruhová zpětná Pz D 125mm
VV
TS
P | 124 | 751510042.4 |  | Vzduchotechnické potrubí z pozinkovaného plechu kruhové, trouba spirálně vinutá bez příruby, průměru přes 100 do 200 mm | M | 8 | 0 |  |  |  | 0 |  | [bez vazby na CS] |  | 2
PP |  |  |  | Vzduchotechnické potrubí z pozinkovaného plechu kruhové, trouba spirálně vinutá bez příruby, průměru přes 100 do 200 mm
VV
TS
P | 125 | 751398041 |  | Montáž ostatních zařízení protidešťové žaluzie nebo žaluziové klapky na kruhové potrubí, průměru do 300 mm | KUS | 1 | 0 |  |  |  | 0 |  | CS ÚRS 2022 01 |  | 2
PP |  |  |  | Montáž ostatních zařízení protidešťové žaluzie nebo žaluziové klapky na kruhové potrubí, průměru do 300 mm
VV
TS
P | 126 | R42972901 |  | žaluzie protidešťová plastová s pevnými lamelami, pro potrubí D 125mm | KUS | 1 | 0 |  |  |  | 0 |  | [bez vazby na CS] |  | 2
PP |  |  |  | žaluzie protidešťová plastová s pevnými lamelami, pro potrubí D 125mm
VV
TS
P | 127 | 751398012 |  | Montáž ostatních zařízení větrací mřížky na kruhové potrubí, průměru přes 100 do 200 mm | KUS | 1 | 0 |  |  |  | 0 |  | CS ÚRS 2022 01 |  | 2
PP |  |  |  | Montáž ostatních zařízení větrací mřížky na kruhové potrubí, průměru přes 100 do 200 mm
VV
TS
P | 128 | 42972580 |  | mřížka stěnová sdružená horizontální šedá na kruhové potrubí D 125mm | KUS | 1 | 0 |  |  |  | 0 |  | CS ÚRS 2022 01 |  | 2
PP |  |  |  | mřížka stěnová sdružená horizontální šedá na kruhové potrubí D 125mm
VV
TS
SD |  | Z8 |  | Zařízení 8
P | 43 | 751122012 |  | Montáž ventilátoru radiálního nízkotlakého nástěnného základního, průměru přes 100 do 200 mm | KUS | 1 | 0 |  |  |  | 0 |  | CS ÚRS 2022 01 |  | 2
PP |  |  |  | Montáž ventilátoru radiálního nízkotlakého nástěnného základního, průměru přes 100 do 200 mm
VV
TS
P | 44 | RMAT0002 |  | stěnový radiální ventilátor, V =150 Dp = 180 Pa (230 V, 0,09 kW) včetně zpětné klapky | KUS | 1 | 0 |  |  |  | 0 |  | [bez vazby na CS] |  | 2
PP |  |  |  | stěnový radiální ventilátor, V =150 Dp = 180 Pa (230 V, 0,09 kW) včetně zpětné klapky
VV
TS
P | 45 | 751514775.1 |  | Montáž protidešťové stříšky nebo výfukové hlavice do plechového potrubí kruhové bez příruby, průměru do 100 mm | KUS | 1 | 0 |  |  |  | 0 |  | [bez vazby na CS] |  | 2
PP |  |  |  | Montáž protidešťové stříšky nebo výfukové hlavice do plechového potrubí kruhové bez příruby, průměru do 100 mm
VV
TS
P | 46 | 42974002.1 |  | stříška protidešťová s lemem Pz D 100mm | KUS | 1 | 0 |  |  |  | 0 |  | [bez vazby na CS] |  | 2
PP |  |  |  | stříška protidešťová s lemem Pz D 100mm
VV
TS
P | 47 | 751510041.4 |  | Vzduchotechnické potrubí z pozinkovaného plechu kruhové, trouba spirálně vinutá bez příruby, průměru do 100 mm | M | 16 | 0 |  |  |  | 0 |  | [bez vazby na CS] |  | 2
PP |  |  |  | Vzduchotechnické potrubí z pozinkovaného plechu kruhové, trouba spirálně vinutá bez příruby, průměru do 100 mm
VV
TS
SD |  | Z9 |  | Zařízení 9
P | 48 | 751133012.3 |  | Montáž ventilátoru diagonálního nízkotlakého potrubního nevýbušného, průměru přes 100 do 200 mm | KUS | 1 | 0 |  |  |  | 0 |  | [bez vazby na CS] |  | 2
PP |  |  |  | Montáž ventilátoru diagonálního nízkotlakého potrubního nevýbušného, průměru přes 100 do 200 mm
VV
TS
P | 49 | R42913000.3 |  | Potrubní diagonální ventilátor d = 125, V = 265 m3/h Dp = 130 Pa (230 V, 0,06 kW) | KUS | 1 | 0 |  |  |  | 0 |  | [bez vazby na CS] |  | 2
PP |  |  |  | Potrubní diagonální ventilátor d = 125, V = 265 m3/h Dp = 130 Pa (230 V, 0,06 kW)
VV
TS
P | 50 | 751344112.3 |  | Montáž tlumičů hluku pro kruhové potrubí, průměru přes 100 do 200 mm | KUS | 2 | 0 |  |  |  | 0 |  | [bez vazby na CS] |  | 2
PP |  |  |  | Montáž tlumičů hluku pro kruhové potrubí, průměru přes 100 do 200 mm
VV
TS
P | 51 | 42976202.3 |  | tlumič hluku kruhový Pz, D 125mm, l=500mm | KUS | 2 | 0 |  |  |  | 0 |  | [bez vazby na CS] |  | 2
PP |  |  |  | tlumič hluku kruhový Pz, D 125mm, l=500mm
VV
TS
P | 52 | 751514679.3 |  | Montáž škrtící klapky nebo zpětné klapky do plechového potrubí kruhové bez příruby, průměru přes 100 do 200 mm | KUS | 1 | 0 |  |  |  | 0 |  | [bez vazby na CS] |  | 2
PP |  |  |  | Montáž škrtící klapky nebo zpětné klapky do plechového potrubí kruhové bez příruby, průměru přes 100 do 200 mm
VV
TS
P | 53 | 42971020.3 |  | klapka kruhová zpětná Pz D 125mm | KUS | 1 | 0 |  |  |  | 0 |  | [bez vazby na CS] |  | 2
PP |  |  |  | klapka kruhová zpětná Pz D 125mm
VV
TS
P | 54 | 751398041.1 |  | Montáž ostatních zařízení protidešťové žaluzie nebo žaluziové klapky na kruhové potrubí, průměru do 300 mm | KUS | 1 | 0 |  |  |  | 0 |  | [bez vazby na CS] |  | 2
PP |  |  |  | Montáž ostatních zařízení protidešťové žaluzie nebo žaluziové klapky na kruhové potrubí, průměru do 300 mm
VV
TS
P | 55 | R42972901.1 |  | žaluzie protidešťová plastová s pevnými lamelami, pro potrubí D 125mm | KUS | 1 | 0 |  |  |  | 0 |  | [bez vazby na CS] |  | 2
PP |  |  |  | žaluzie protidešťová plastová s pevnými lamelami, pro potrubí D 125mm
VV
TS
P | 56 | 751510042.5 |  | Vzduchotechnické potrubí z pozinkovaného plechu kruhové, trouba spirálně vinutá bez příruby, průměru přes 100 do 200 mm | M | 4 | 0 |  |  |  | 0 |  | [bez vazby na CS] |  | 2
PP |  |  |  | Vzduchotechnické potrubí z pozinkovaného plechu kruhové, trouba spirálně vinutá bez příruby, průměru přes 100 do 200 mm
VV
TS

## SO 65-71-01.51
SŽDC05 |  |  |  | Soupis prací objektu | [10 empty] | 3
6
S | Stavba: | 5423520036 |  | Rekonstrukce VB ŽST Krásná Lípa | [6 empty] | D.2.2 |  | Aspe | 0,00 | 2
O | Objekt: | D.2.2 |  | POZEMNÍ STAVEBNÍ OBJEKTY | [9 empty] | 15,00 | 2
Typ | Poř. číslo | Kód položky | Varianta | Název položky | MJ | Množství | Jednotková hmotnost | Celková hmotnost |  |  | Jednotková cena |  | Cenové soustavy | 21,00 | 2
Dodávka
[9 empty] | Jednotková | Celkem | Jednotková | Celkem |  |  |  | Počet položek s nulovou cenou
O1 |  | SO 65-71-01.51 |  | D.2.2.1 - Slaboproudé rozvody - SŽ
SD |  | 0 |  | Všeobecné konstrukce a práce
P | 10 | 09R18 |  | Předání a převzetí díla vč. vystavení protokolu a převzetí dokumentace skutečného stavu s kontrolou souhlasu realizované stavby s touto dokumetací. | KS | 1 | 0 |  |  |  | 0 |  | OTSKP_21 |  | 2
PP |  |  |  | Předání a převzetí díla vč. vystavení protokolu a převzetí dokumentace skutečného stavu s kontrolou souhlasu realizované stavby s touto dokumetací.
VV
TS
SD |  | 7 |  | Přidružená stavební výroba
P | 14 | 703212R |  | KABELOVÝ ŽLAB NOSNÝ/DRÁTĚNÝ ŽÁROVĚ ZINKOVANÝ VČETNĚ UPEVNĚNÍ A PŘÍSLUŠENSTVÍ SVĚTLÉ ŠÍŘKY PŘES 100 DO 250 MM | M | 150 | 0 |  |  |  | 0 |  | [bez vazby na CS] |  | 2
PP |  |  |  | KABELOVÝ ŽLAB NOSNÝ/DRÁTĚNÝ ŽÁROVĚ ZINKOVANÝ VČETNĚ UPEVNĚNÍ A PŘÍSLUŠENSTVÍ SVĚTLÉ ŠÍŘKY PŘES 100 DO 250 MM
VV
TS
P | 15 | 703412 |  | ELEKTROINSTALAČNÍ TRUBKA PLASTOVÁ VČETNĚ UPEVNĚNÍ A PŘÍSLUŠENSTVÍ DN PRŮMĚRU PŘES 25 DO 40 MM | M | 220 | 0 |  |  |  | 0 |  | OTSKP_21 |  | 2
PP |  |  |  | ELEKTROINSTALAČNÍ TRUBKA PLASTOVÁ VČETNĚ UPEVNĚNÍ A PŘÍSLUŠENSTVÍ DN PRŮMĚRU PŘES 25 DO 40 MM
VV
TS
P | 16 | 703413 |  | ELEKTROINSTALAČNÍ TRUBKA PLASTOVÁ VČETNĚ UPEVNĚNÍ A PŘÍSLUŠENSTVÍ DN PRŮMĚRU PŘES 40 MM | M | 80 | 0 |  |  |  | 0 |  | OTSKP_21 |  | 2
PP |  |  |  | ELEKTROINSTALAČNÍ TRUBKA PLASTOVÁ VČETNĚ UPEVNĚNÍ A PŘÍSLUŠENSTVÍ DN PRŮMĚRU PŘES 40 MM
VV
TS
P | 17 | 703512 |  | ELEKTROINSTALAČNÍ LIŠTA ŠÍŘKY PŘES 30 DO 60 MM | M | 60 | 0 |  |  |  | 0 |  | OTSKP_21 |  | 2
PP |  |  |  | ELEKTROINSTALAČNÍ LIŠTA ŠÍŘKY PŘES 30 DO 60 MM
VV
TS
P | 19 | 741111 |  | KRABICE (ROZVODKA) INSTALAČNÍ PŘÍSTROJOVÁ PRÁZDNÁ | KUS | 34 | 0 |  |  |  | 0 |  | OTSKP_21 |  | 2
PP |  |  |  | KRABICE (ROZVODKA) INSTALAČNÍ PŘÍSTROJOVÁ PRÁZDNÁ
VV
TS
P | 20 | 741121 |  | KRABICE (ROZVODKA) INSTALAČNÍ ODBOČNÁ PRÁZDNÁ | KUS | 23 | 0 |  |  |  | 0 |  | OTSKP_21 |  | 2
PP |  |  |  | KRABICE (ROZVODKA) INSTALAČNÍ ODBOČNÁ PRÁZDNÁ
VV
TS
P | 21 | 742J11 |  | OPTICKÝ KABEL MULTIMOD DUPLEX - SKLO | M | 60 | 0 |  |  |  | 0 |  | OTSKP_21 |  | 2
PP |  |  |  | OPTICKÝ KABEL MULTIMOD DUPLEX - SKLO
VV
TS
P | 22 | 747705 |  | MANIPULACE NA ZAŘÍZENÍCH PROVÁDĚNÉ PROVOZOVATELEM | HOD | 18 | 0 |  |  |  | 0 |  | OTSKP_21 |  | 2
PP |  |  |  | MANIPULACE NA ZAŘÍZENÍCH PROVÁDĚNÉ PROVOZOVATELEM
VV
TS
P | 23 | 74F332R1 |  | VÝKON ORGANIZAČNÍCH JEDNOTEK SPRÁVCE | HOD | 10 | 0 |  |  |  | 0 |  | [bez vazby na CS] |  | 2
PP |  |  |  | VÝKON ORGANIZAČNÍCH JEDNOTEK SPRÁVCE
VV
TS
P | 24 | 75J321 |  | KABEL SDĚLOVACÍ PRO STRUKTUROVANOU KABELÁŽ FTP/STP | KMPÁR | 8.416 | 0 |  |  |  | 0 |  | OTSKP_21 |  | 2
PP |  |  |  | KABEL SDĚLOVACÍ PRO STRUKTUROVANOU KABELÁŽ FTP/STP
VV
TS
P | 25 | 75J32X |  | KABEL SDĚLOVACÍ PRO STRUKTUROVANOU KABELÁŽ FTP/STP - MONTÁŽ | KMPÁR | 8.416 | 0 |  |  |  | 0 |  | OTSKP_21 |  | 2
PP |  |  |  | KABEL SDĚLOVACÍ PRO STRUKTUROVANOU KABELÁŽ FTP/STP - MONTÁŽ
VV
TS
P | 26 | 75JA21R |  | ZÁSUVKA DATOVÁ RJ45 POD OMÍTKU | KUS | 16 | 0 |  |  |  | 0 |  | [bez vazby na CS] |  | 2
PP |  |  |  | ZÁSUVKA DATOVÁ RJ45 POD OMÍTKU
VV
TS
P | 27 | 75JA21R | 1 | ZÁSUVKA DATOVÁ RJ45 POD OMÍTKU | KUS | 9 | 0 |  |  |  | 0 |  | [bez vazby na CS] |  | 2
PP |  |  |  | ZÁSUVKA DATOVÁ RJ45 POD OMÍTKU
VV
TS
P | 28 | 75JA2X |  | ZÁSUVKA DATOVÁ RJ45 - MONTÁŽ | KUS | 41 | 0 |  |  |  | 0 |  | OTSKP_21 |  | 2
PP |  |  |  | ZÁSUVKA DATOVÁ RJ45 - MONTÁŽ
VV
TS
P | 29 | 75IJ12R |  | MĚŘENÍ JEDNOSMĚRNÉ NA SDĚLOVACÍM KABELU | KUS | 53 | 0 |  |  |  | 0 |  | [bez vazby na CS] |  | 2
PP |  |  |  | MĚŘENÍ JEDNOSMĚRNÉ NA SDĚLOVACÍM KABELU
VV
TS
P | 30 | 75JB43 |  | DATOVÝ ROZVADĚČ 19" 800X800 DO 47 U | KUS | 3 | 0 |  |  |  | 0 |  | OTSKP_21 |  | 2
PP |  |  |  | DATOVÝ ROZVADĚČ 19" 800X800 DO 47 U
VV
TS
P | 31 | 75JB4X |  | DATOVÝ ROZVADĚČ 19" 800X800 - MONTÁŽ | KUS | 3 | 0 |  |  |  | 0 |  | OTSKP_21 |  | 2
PP |  |  |  | DATOVÝ ROZVADĚČ 19" 800X800 - MONTÁŽ
VV
TS
P | 32 | R7422107020 |  | Ventilační jednotka do rozvaděče 1U se čtyřmi ventilátory | KS | 3 | 0 |  |  |  | 0 |  | [bez vazby na CS] |  | 2
PP |  |  |  | Ventilační jednotka do rozvaděče 1U se čtyřmi ventilátory
VV
TS
P | 33 | R7422107110 |  | Osvětlovací jednotka magnetická 19" - LED 0.5U | KS | 3 | 0 |  |  |  | 0 |  | [bez vazby na CS] |  | 2
PP |  |  |  | Osvětlovací jednotka magnetická 19" - LED 0.5U
VV
TS
P | 34 | R7422107180 |  | Napájecí lišta 8xCZ zásuvka, bleskojistka, 3x1,5mm 2m kabel CZ-DE - 2U | KS | 9 | 0 |  |  |  | 0 |  | [bez vazby na CS] |  | 2
PP |  |  |  | Napájecí lišta 8xCZ zásuvka, bleskojistka, 3x1,5mm 2m kabel CZ-DE - 2U
VV
TS
P | 35 | 75JA53 |  | ROZVADĚČ STRUKT. KABELÁŽE, PATCHPANEL, 24 ZÁSUVEK, DODÁVKA | KUS | 2 | 0 |  |  |  | 0 |  | OTSKP_21 |  | 2
PP |  |  |  | ROZVADĚČ STRUKT. KABELÁŽE, PATCHPANEL, 24 ZÁSUVEK, DODÁVKA
VV
TS
P | 36 | 75JA55 |  | ROZVADĚČ STRUKT. KABELÁŽE, PATCHPANEL, ZÁSUVKA RJ45, DODÁVKA, MONTÁŽ, UKONČ. KABELU | KUS | 29 | 0 |  |  |  | 0 |  | OTSKP_21 |  | 2
PP |  |  |  | ROZVADĚČ STRUKT. KABELÁŽE, PATCHPANEL, ZÁSUVKA RJ45, DODÁVKA, MONTÁŽ, UKONČ. KABELU
VV
TS
P | 37 | 75JA51 |  | ROZVADĚČ STRUKT. KABELÁŽE, ORGANIZAR-DODÁVKA | KUS | 12 | 0 |  |  |  | 0 |  | OTSKP_21 |  | 2
PP |  |  |  | ROZVADĚČ STRUKT. KABELÁŽE, ORGANIZAR-DODÁVKA
VV
TS
P | 38 | R7422107160 |  | Výsuvná polička 1U | KS | 6 | 0 |  |  |  | 0 |  | [bez vazby na CS] |  | 2
PP |  |  |  | Výsuvná polička 1U
VV
TS
P | 39 | 75JA5XR |  | ROZVADĚČ STRUKT. KABELÁŽE, MONTÁŽ ORGANIZARU, PATCHPANELU, POLIČKY | KUS | 20 | 0 |  |  |  | 0 |  | [bez vazby na CS] |  | 2
PP |  |  |  | ROZVADĚČ STRUKT. KABELÁŽE, MONTÁŽ ORGANIZARU, PATCHPANELU, POLIČKY
VV
TS
P | 40 | 75IEE1R |  | OPTICKÝ BOX NA DIN/NÁSTĚNNÝ, PROVEDENÍ DO 4 VLÁKEN | KUS | 2 | 0 |  |  |  | 0 |  | [bez vazby na CS] |  | 2
PP |  |  |  | OPTICKÝ BOX NA DIN/NÁSTĚNNÝ, PROVEDENÍ DO 4 VLÁKEN
VV
TS
P | 41 | 75IH62R |  | UKONČENÍ KABELU OPTICKÉHO - 1 VLÁKN0 | KUS | 8 | 0 |  |  |  | 0 |  | [bez vazby na CS] |  | 2
PP |  |  |  | UKONČENÍ KABELU OPTICKÉHO - 1 VLÁKN0
VV
TS
P | 42 | 75IK21R |  | MĚŘENÍ KOMPLEXNÍ OPTICKÉHO KABELU | VLÁKNO | 4 | 0 |  |  |  | 0 |  | [bez vazby na CS] |  | 2
PP |  |  |  | MĚŘENÍ KOMPLEXNÍ OPTICKÉHO KABELU
VV
TS
P | 43 | 75M826R |  | SWITCH ETHERNET L2 24 PORTŮ | KUS | 2 | 0 |  |  |  | 0 |  | [bez vazby na CS] |  | 2
PP |  |  |  | SWITCH ETHERNET L2 24 PORTŮ
VV
TS
P | 44 | 75M858R |  | MEDIAKONVERTOR - WIFI point z wire na wireless | KUS | 1 | 0 |  |  |  | 0 |  | [bez vazby na CS] |  | 2
PP |  |  |  | MEDIAKONVERTOR - WIFI point z wire na wireless
VV
TS
P | 45 | 75M85X |  | MEDIAKONVERTOR - MONTÁŽ | KUS | 1 | 0 |  |  |  | 0 |  | OTSKP_21 |  | 2
PP |  |  |  | MEDIAKONVERTOR - MONTÁŽ
VV
TS
P | 46 | 75L487 |  | PŘÍSLUŠENSTVÍ KS - INJECTOR PRO POE | KUS | 1 | 0 |  |  |  | 0 |  | OTSKP_21 |  | 2
PP |  |  |  | PŘÍSLUŠENSTVÍ KS - INJECTOR PRO POE
VV
TS
P | 47 | 75L48X |  | PŘÍSLUŠENSTVÍ KS - MONTÁŽ | KUS | 1 | 0 |  |  |  | 0 |  | OTSKP_21 |  | 2
PP |  |  |  | PŘÍSLUŠENSTVÍ KS - MONTÁŽ
VV
TS
P | 48 | 75O921 |  | DDTS ŽDC, INTEGRAČNÍ SERVER | KUS | 1 | 0 |  |  |  | 0 |  | OTSKP_21 |  | 2
PP |  |  |  | DDTS ŽDC, INTEGRAČNÍ SERVER
VV
TS
P | 49 | 75O961 |  | DDTS ŽDC, SPOLUPRÁCE ZHOTOVITELE URČENÉHO ZAŘÍZENÍ PŘI INTEGRACI DO DDTS | KUS | 2 | 0 |  |  |  | 0 |  | OTSKP_21 |  | 2
PP |  |  |  | DDTS ŽDC, SPOLUPRÁCE ZHOTOVITELE URČENÉHO ZAŘÍZENÍ PŘI INTEGRACI DO DDTS
VV
TS
P | 50 | 741R14 |  | D+M Ostatní nespecifikované instalační materiál, konektory | KS | 80 | 0 |  |  |  | 0 |  | [bez vazby na CS] |  | 2
PP |  |  |  | D+M Ostatní nespecifikované instalační materiál, konektory
VV
TS
P | 51 | 741R15 |  | D+M Pancéřové chráničky, elektroinstalační PVC lišty včetně příslušenství a přístrojových krabic upevňovací spojovací materiál apod. | KS | 7 | 0 |  |  |  | 0 |  | [bez vazby na CS] |  | 2
PP |  |  |  | D+M Pancéřové chráničky, elektroinstalační PVC lišty včetně příslušenství a přístrojových krabic upevňovací spojovací materiál apod.
VV
TS
P | 52 | 742R17 |  | Ostatní zúčtovatelný drobný, pomocný, doplňkový a ostatní materiál v potřebném rozsahu pro řádné dokončení díla | KS | 3 | 0 |  |  |  | 0 |  | [bez vazby na CS] |  | 2
PP |  |  |  | Ostatní zúčtovatelný drobný, pomocný, doplňkový a ostatní materiál v potřebném rozsahu pro řádné dokončení díla
VV
TS

## SO 65-77-01
SŽDC05 |  |  |  | Soupis prací objektu | [10 empty] | 3
6
S | Stavba: | 5423520036 |  | Rekonstrukce VB ŽST Krásná Lípa | [6 empty] | D.2.2 |  | Aspe | 0,00 | 2
O | Objekt: | D.2.2 |  | POZEMNÍ STAVEBNÍ OBJEKTY | [9 empty] | 15,00 | 2
Typ | Poř. číslo | Kód položky | Varianta | Název položky | MJ | Množství | Jednotková hmotnost | Celková hmotnost |  |  | Jednotková cena |  | Cenové soustavy | 21,00 | 2
Dodávka
[9 empty] | Jednotková | Celkem | Jednotková | Celkem |  |  |  | Počet položek s nulovou cenou
O1 |  | SO 65-77-01 |  | D.2.2.4 Orientační systém
SD |  | 22-M |  | Montáže technologických zařízení pro dopravní stavby
P | 1 | 220860063 |  | Montáž dálkově ovládané zvukové signalizace PZS pro nevidomé včetně montáže akustické signalizace pro 2 výstražníky, montáže přijímače s připojením, přezkoušení | KUS | 2 | 0 |  |  |  | 0 |  | CS ÚRS 2022 01 |  | 2
PP |  |  |  | Montáž dálkově ovládané zvukové signalizace PZS pro nevidomé včetně montáže akustické signalizace pro 2 výstražníky, montáže přijímače s připojením, přezkoušení zařízení na 1 ks
VV
TS
P | 2 | 22R01 |  | INFORMAČNÍ PRVEK, HLASOVÝ MODUL PRO NEVIDOMÉ | KUS | 2 | 0 |  |  |  | 0 |  | [bez vazby na CS] |  | 2
PP |  |  |  | INFORMAČNÍ PRVEK, HLASOVÝ MODUL PRO NEVIDOMÉ
VV
TS
P | 3 | 220870R04 |  | Montáž označovacího štítku včetně rozměření a vyznačení místa montáže, vyvrtání a začištění otvoru, montáže štítku na dveře | KUS | 4 | 0 |  |  |  | 0 |  | [bez vazby na CS] |  | 2
PP |  |  |  | Montáž označovacího štítku včetně rozměření a vyznačení místa montáže, vyvrtání a začištění otvoru, montáže štítku na dveře
VV
TS
P | 4 | 22R02 |  | Hmatný štítek - Tabulka s braillovým a prizmatickým písmem | KUS | 4 | 0 |  |  |  | 0 |  | [bez vazby na CS] |  | 2
PP |  |  |  | Hmatný štítek - Tabulka s braillovým a prizmatickým písmem
VV
TS
SD |  | 787 |  | Dokončovací práce - zasklívání
P | 5 | 787911115 |  | Zasklívání – ostatní práce montáž fólie na sklo neprůhledné | M2 | 1.155 | 0 |  |  |  | 0 |  | CS ÚRS 2022 01 |  | 2
PP |  |  |  | Zasklívání – ostatní práce montáž fólie na sklo neprůhledné
VV |  |  |  | 1.155=1.155 [A]
TS
P | 6 | 634790R0522 |  | Nálepka na sklo - orientační systém | M2 | 1.155 | 0 |  |  |  | 0 |  | [bez vazby na CS] |  | 2
PP |  |  |  | Nálepka na sklo - orientační systém
VV |  |  |  | N1 0.1*0.1=0.010 [A] N2 0.1*0.1=0.010 [B] N3 0.1*0.1=0.010 [C] N4 2*0.24*0.24=0.115 [D] N5 0.24*0.24=0.058 [E] N6 0.24*0.24=0.058 [F] N7 3*0.24*0.44=0.317 [G] N8 0.24*0.24=0.058 [H] N9 0.24*0.24=0.058 [I] N10 4*0.21*0.1485=0.125 [J] N11 0.7*0.24=0.168 [K] N12 0.7*0.24=0.168 [L] Celkem: A+B+C+D+E+F+G+H+I+J+K+L=1.155 [M]
TS
SD |  | 9 |  | Ostatní konstrukce a práce, bourání
P | 7 | 926931312 |  | Osazení staniční tabule na zdi | KUS | 3 | 0.00468 |  |  |  | 0 |  | CS ÚRS 2022 01 |  | 2
PP |  |  |  | Osazení staniční tabule na zdi
VV |  |  |  | 2+1=3.000 [A]
TS
P | 8 | 9269313R-T2 |  | T2 - Tabule s názvem stanice , rozměry 600 x 3595 mm. Provedení - dle PD | KUS | 1 | 0 |  |  |  | 0 |  | [bez vazby na CS] |  | 2
PP |  |  |  | T2 - Tabule s názvem stanice , rozměry 600 x 3595 mm. Provedení - dle PD
VV
TS
P | 9 | 9269313R-T3 |  | T3 - Tabule se směrem jízd vlaků , rozměry 460 x 1830 mm. Provedení - dle PD | KUS | 1 | 0 |  |  |  | 0 |  | [bez vazby na CS] |  | 2
PP |  |  |  | T3 - Tabule se směrem jízd vlaků , rozměry 460 x 1830 mm. Provedení - dle PD
VV
TS
P | 10 | 9269313R-T4 |  | T4 - Tabule se zákazem kouření , rozměry 240 x 240 mm. Provedení - dle PD | KUS | 1 | 0 |  |  |  | 0 |  | [bez vazby na CS] |  | 2
PP |  |  |  | T4 - Tabule se zákazem kouření , rozměry 240 x 240 mm. Provedení - dle PD
VV
TS
P | 11 | 92693131R |  | Osazení staniční tabule na konzoli | KUS | 3 | 0.2234 |  |  |  | 0 |  | [bez vazby na CS] |  | 2
PP |  |  |  | Osazení staniční tabule na konzoli
VV
TS
P | 12 | 9269313R-T1 |  | T1 - Prosvětlená tabule s názvem žst., rozměry 600 x 3055 mm. Provedení - dle PD | KUS | 3 | 0 |  |  |  | 0 |  | [bez vazby na CS] |  | 2
PP |  |  |  | T1 - Prosvětlená tabule s názvem žst., rozměry 600 x 3055 mm. Provedení - dle PD
VV
TS
P | 13 | 9269313R-01 |  | Konzole pro uchycení tabule. Obsahuje dodání a osazení konzoly v příslušném provedení včetně vyvrtání otvorů do nosné konstrukce, vyrovnání podkladů a dalších s | KUS | 3 | 0 |  |  |  | 0 |  | [bez vazby na CS] |  | 2
PP |  |  |  | Konzole pro uchycení tabule. Obsahuje dodání a osazení konzoly v příslušném provedení včetně vyvrtání otvorů do nosné konstrukce, vyrovnání podkladů a dalších souvisejících prací, protikorozní úpravu, není-li tato provedena již z výroby nebo daná vlastnostmi použitého materiálu
VV
TS
SD |  | OST |  | Ostatní
P | 14 | 013244000 |  | Dílenská dokumentace, výrobní dokumentace | KPL | 1 | 0 |  |  |  | 0 |  | CS ÚRS 2022 01 |  | 2
PP |  |  |  | Dílenská dokumentace, výrobní dokumentace
VV
TS

## SO 65-79-01
SŽDC05 |  |  |  | Soupis prací objektu | [10 empty] | 3
6
S | Stavba: | 5423520036 |  | Rekonstrukce VB ŽST Krásná Lípa | [6 empty] | D.2.2 |  | Aspe | 0,00 | 2
O | Objekt: | D.2.2 |  | POZEMNÍ STAVEBNÍ OBJEKTY | [9 empty] | 15,00 | 2
Typ | Poř. číslo | Kód položky | Varianta | Název položky | MJ | Množství | Jednotková hmotnost | Celková hmotnost |  |  | Jednotková cena |  | Cenové soustavy | 21,00 | 2
Dodávka
[9 empty] | Jednotková | Celkem | Jednotková | Celkem |  |  |  | Počet položek s nulovou cenou
O1 |  | SO 65-79-01 |  | D.2.2.6 Stojany na kola
SD |  | 9 |  | Ostatní konstrukce a práce, bourání
P | 1 | R936174311 |  | Montáž stojanu na kola, Kolostavy - stojany na jízdní kola (TYP C) dle centralního nákupu | KUS | 9 | 0.0008 |  |  |  | 0 |  | [bez vazby na CS] |  | 2
PP |  |  |  | Montáž stojanu na kola, Kolostavy - stojany na jízdní kola (TYP C) dle centralního nákupu
VV
TS

## SO 65-79-02
SŽDC05 |  |  |  | Soupis prací objektu | [10 empty] | 3
6
S | Stavba: | 5423520036 |  | Rekonstrukce VB ŽST Krásná Lípa | [6 empty] | D.2.2 |  | Aspe | 0,00 | 2
O | Objekt: | D.2.2 |  | POZEMNÍ STAVEBNÍ OBJEKTY | [9 empty] | 15,00 | 2
Typ | Poř. číslo | Kód položky | Varianta | Název položky | MJ | Množství | Jednotková hmotnost | Celková hmotnost |  |  | Jednotková cena |  | Cenové soustavy | 21,00 | 2
Dodávka
[9 empty] | Jednotková | Celkem | Jednotková | Celkem |  |  |  | Počet položek s nulovou cenou
O1 |  | SO 65-79-02 |  | D.2.2.6 Stání pro popelnice
SD |  | 1 |  | Zemní práce
P | 1 | 121151103 |  | Sejmutí ornice strojně při souvislé ploše do 100 m2, tl. vrstvy do 200 mm | M2 | 11.858 | 0 |  |  |  | 0 |  | CS ÚRS 2022 01 |  | 2
PP |  |  |  | Sejmutí ornice strojně při souvislé ploše do 100 m2, tl. vrstvy do 200 mm
VV |  |  |  | (1.725*5.525+1.3*2.08-0.312*0.312*3.14-0.15*0.15*3.14)=11.858 [A]
TS
P | 2 | 131313701 |  | Hloubení nezapažených jam ručně s urovnáním dna do předepsaného profilu a spádu v hornině třídy těžitelnosti II skupiny 4 soudržných | M3 | 0.088 | 0 |  |  |  | 0 |  | CS ÚRS 2022 01 |  | 2
PP |  |  |  | Hloubení nezapažených jam ručně s urovnáním dna do předepsaného profilu a spádu v hornině třídy těžitelnosti II skupiny 4 soudržných
VV |  |  |  | 0.4*0.4*0.55=0.088 [A]
TS
SD |  | 2 |  | Zakládání
P | 3 | 271532212 |  | Podsyp pod základové konstrukce se zhutněním a urovnáním povrchu z kameniva hrubého, frakce 16 - 32 mm | M3 | 1.235 | 2.16 |  |  |  | 0 |  | CS ÚRS 2022 01 |  | 2
PP |  |  |  | Podsyp pod základové konstrukce se zhutněním a urovnáním povrchu z kameniva hrubého, frakce 16 - 32 mm
VV |  |  |  | 0.1*(1.725*5.525+1.3*2.08-0.312*0.312*3.14-0.15*0.15*3.14)+0.4*0.4*0.55-0.15*0.15*0.55*3.14=1.235 [A]
TS
P | 4 | 273321311 |  | Základy z betonu železového (bez výztuže) desky z betonu bez zvláštních nároků na prostředí tř. C 16/20 | M3 | 1.202 | 2.301 |  |  |  | 0 |  | CS ÚRS 2022 01 |  | 2
PP |  |  |  | Základy z betonu železového (bez výztuže) desky z betonu bez zvláštních nároků na prostředí tř. C 16/20
VV |  |  |  | 0.1*(1.725*5.525+1.3*2.08-0.312*0.312*3.14-0.15*0.15*3.14)+0.1*0.4*0.4=1.202 [A]
TS
P | 5 | 279361821 |  | Výztuž základových zdí nosných svislých nebo odkloněných od svislice, rovinných nebo oblých, deskových nebo žebrových, včetně výztuže jejich žeber z betonářské | T | 0.036 | 1.0594 |  |  |  | 0 |  | CS ÚRS 2022 01 |  | 2
PP |  |  |  | Výztuž základových zdí nosných svislých nebo odkloněných od svislice, rovinných nebo oblých, deskových nebo žebrových, včetně výztuže jejich žeber z betonářské oceli 10 505 (R) nebo BSt 500
VV |  |  |  | (1.725*5.525+1.3*2.08-0.312*0.312*3.14-0.15*0.15*3.14)*0.003033=0.036 [A]
TS
SD |  | 46-M |  | Zemní práce při extr.mont.pracích
P | 27 | 460841113 |  | Osazení kabelové komory z plastů pro běžné zatížení komorového dílu z polyetylénu HDPE půdorysné plochy do 1,0 m2, světlé hloubky přes 0,7 do 1,0 m | KUS | 1 | 0.3743 |  |  |  | 0 |  | CS ÚRS 2022 01 |  | 2
PP |  |  |  | Osazení kabelové komory z plastů pro běžné zatížení komorového dílu z polyetylénu HDPE půdorysné plochy do 1,0 m2, světlé hloubky přes 0,7 do 1,0 m
VV
TS
P | 28 | RMAT0002 |  | komora kabelová plastová | 1 | 1 | 0 |  |  |  | 0 |  | [bez vazby na CS] |  | 2
PP |  |  |  | komora kabelová plastová
VV
TS
P | 29 | 460841141 |  | Osazení kabelové komory z plastů pro běžné zatížení víka z polyetylénu HDPE půdorysné plochy do 1,0 m2 | KUS | 1 | 0 |  |  |  | 0 |  | CS ÚRS 2022 01 |  | 2
PP |  |  |  | Osazení kabelové komory z plastů pro běžné zatížení víka z polyetylénu HDPE půdorysné plochy do 1,0 m2
VV
TS
P | 30 | 28661746 |  | poklop šachtový PVC s teleskopem DN 315 pro třídu zatížení A15 | KUS | 1 | 0.0062 |  |  |  | 0 |  | CS ÚRS 2022 01 |  | 2
PP |  |  |  | poklop šachtový PVC s teleskopem DN 315 pro třídu zatížení A15
VV
TS
SD |  | 767 |  | Konstrukce zámečnické
P | 9 | 767995112 |  | Montáž ostatních atypických zámečnických konstrukcí hmotnosti přes 5 do 10 kg | KG | 590.19 | 6.1e-05 |  |  |  | 0 |  | CS ÚRS 2022 01 |  | 2
PP |  |  |  | Montáž ostatních atypických zámečnických konstrukcí hmotnosti přes 5 do 10 kg
VV |  |  |  | L 40/40/4 (1.65*2*8+2*(1.28+1.75*3+0.265+0.91+1.63+0.91))*2.5=117.225 [A] Jekl 40/40/3 (4*1.45+4*0.65)*3.4=28.560 [B] Jekl 50/50/3 (1.78*3+1.06*2)*4.16=31.034 [C] Jekl 60/60/3 9*1.8*5.29=85.698 [D] Plech 2mm 1.65*(1.28+1.75*3+0.265+0.91+1.63+0.9)*16=270.204 [E] Plochá ocel 40/4 0.15*3*2*8*1.26=9.072 [F] Pant 3*2*0.4=2.400 [G] Sada zamykání 1.5=1.500 [H] Středová zástrč 1.5=1.500 [I] Patní plech 0.25*0.25*9*40=22.500 [J] Kruhová ocel d12 (0.94*11+0.65*2*9)*0.93=20.497 [K] Celkem: A+B+C+D+E+F+G+H+I+J+K=590.190 [L]
TS
P | 10 | 14550236 |  | profil ocelový svařovaný jakost S235 průřez čtvercový 40x40x3mm | T | 0.029 | 1 |  |  |  | 0 |  | CS ÚRS 2022 01 |  | 2
PP |  |  |  | profil ocelový svařovaný jakost S235 průřez čtvercový 40x40x3mm
VV |  |  |  | (4*1.45+4*0.65)*3.4/1000=0.029 [A]
TS
P | 11 | 14550246 |  | profil ocelový svařovaný jakost S235 průřez čtvercový 50x50x3mm | T | 0.031 | 1 |  |  |  | 0 |  | CS ÚRS 2022 01 |  | 2
PP |  |  |  | profil ocelový svařovaný jakost S235 průřez čtvercový 50x50x3mm
VV |  |  |  | (1.78*3+1.06*2)*4.16/1000 =0.031 [A]
TS
P | 12 | 14550254 |  | profil ocelový svařovaný jakost S235 průřez čtvercový 60x60x3mm | T | 0.086 | 1 |  |  |  | 0 |  | CS ÚRS 2022 01 |  | 2
PP |  |  |  | profil ocelový svařovaný jakost S235 průřez čtvercový 60x60x3mm
VV |  |  |  | 9*1.8*5.29/1000=0.086 [A]
TS
P | 13 | 13611218 |  | plech ocelový hladký jakost S235JR tl 5mm tabule | T | 0.023 | 1 |  |  |  | 0 |  | CS ÚRS 2022 01 |  | 2
PP |  |  |  | plech ocelový hladký jakost S235JR tl 5mm tabule
VV |  |  |  | 0.25*0.25*9*0.04=0.023 [A]
TS
P | 14 | 13010414 |  | úhelník ocelový rovnostranný jakost S235JR (11 375) 40x40x4mm | T | 0.117 | 1 |  |  |  | 0 |  | CS ÚRS 2022 01 |  | 2
PP |  |  |  | úhelník ocelový rovnostranný jakost S235JR (11 375) 40x40x4mm
VV |  |  |  | (1.65*2*8+2*(1.28+1.75*3+0.265+0.91+1.63+0.91))*2.5/1000=0.117 [A]
TS
P | 15 | 13010200 |  | tyč ocelová plochá jakost S235JR (11 375) 40x4mm | T | 0.009 | 1 |  |  |  | 0 |  | CS ÚRS 2022 01 |  | 2
PP |  |  |  | tyč ocelová plochá jakost S235JR (11 375) 40x4mm
VV |  |  |  | 0.15*3*2*8*1.26/1000=0.009 [A]
TS
P | 16 | 13010012 |  | tyč ocelová kruhová jakost S235JR (11 375) D 12mm | T | 0.02 | 1 |  |  |  | 0 |  | CS ÚRS 2022 01 |  | 2
PP |  |  |  | tyč ocelová kruhová jakost S235JR (11 375) D 12mm
VV |  |  |  | (0.94*11+0.65*2*9)*0.93/1000=0.020 [A]
TS
P | 17 | R13611210 |  | plech ocelový hladký jakost S235JR tl 2 mm tabule | T | 0.27 | 1 |  |  |  | 0 |  | [bez vazby na CS] |  | 2
PP |  |  |  | plech ocelový hladký jakost S235JR tl 2 mm tabule
VV |  |  |  | 1.65*(1.28+1.75*3+0.265+0.91+1.63+0.9)*16/1000=0.270 [A]
TS
P | 18 | R5923151 |  | pant vratový | KUS | 6 | 0.0004 |  |  |  | 0 |  | [bez vazby na CS] |  | 2
PP |  |  |  | pant vratový
VV |  |  |  | 3*2=6.000 [A]
TS
P | 19 | R1561921 |  | krytka plastová 60/60mm | KUS | 4 | 1e-05 |  |  |  | 0 |  | [bez vazby na CS] |  | 2
PP |  |  |  | krytka plastová 60/60mm
VV
TS
P | 20 | 5923R01 |  | Set nerezového zadlabacího zámku, cylindrické vložky, hliníkové kliky, hliníkových štítků a dorazové lišty pro křídlové branky s konstrukcí z profilu 40x40 mm | KUS | 1 | 0.0015 |  |  |  | 0 |  | [bez vazby na CS] |  | 2
PP |  |  |  | Set nerezového zadlabacího zámku, cylindrické vložky, hliníkové kliky, hliníkových štítků a dorazové lišty pro křídlové branky s konstrukcí z profilu 40x40 mm
VV
TS
P | 21 | 5923R02 |  | Středová zástrč s držákem se upevňuje pomocí samovrtných šroubů se zápustnou hlavou na dorazové křídlo brány, tak aby nedocházelo k samovolnému pohybu křídla br | KUS | 1 | 0.0015 |  |  |  | 0 |  | [bez vazby na CS] |  | 2
PP |  |  |  | Středová zástrč s držákem se upevňuje pomocí samovrtných šroubů se zápustnou hlavou na dorazové křídlo brány, tak aby nedocházelo k samovolnému pohybu křídla brány
VV
TS
P | 22 | R03 |  | Řezání plechu tl 2 | M | 10.5 | 0 |  |  |  | 0 |  | [bez vazby na CS] |  | 2
PP |  |  |  | Řezání plechu tl 2
VV |  |  |  | 7*1.5=10.500 [A]
TS
P | 23 | 998767101 |  | Přesun hmot pro zámečnické konstrukce stanovený z hmotnosti přesunovaného materiálu vodorovná dopravní vzdálenost do 50 m v objektech výšky do 6 m | T | 0.626 | 0 |  |  |  | 0 |  | CS ÚRS 2022 01 |  | 2
PP |  |  |  | Přesun hmot pro zámečnické konstrukce stanovený z hmotnosti přesunovaného materiálu vodorovná dopravní vzdálenost do 50 m v objektech výšky do 6 m
VV
TS
SD |  | 783 |  | Dokončovací práce - nátěry
P | 24 | 783301313 |  | Příprava podkladu zámečnických konstrukcí před provedením nátěru odmaštění odmašťovačem ředidlovým | M2 | 64.357 | 6.7e-05 |  |  |  | 0 |  | CS ÚRS 2022 01 |  | 2
PP |  |  |  | Příprava podkladu zámečnických konstrukcí před provedením nátěru odmaštění odmašťovačem ředidlovým
VV |  |  |  | L 40/40/4 (1.65*2*8+2*(1.28+1.75*3+0.265+0.91+1.63+0.91))*0.04*4=7.502 [A] Jekl 40/40/3 (4*1.45+4*0.65)*0.04*4=1.344 [B] Jekl 50/50/3 (1.78*3+1.06*2)*0.05*4=1.492 [C] Jekl 60/60/3 9*1.8*0.06*4=3.888 [D] plech 1.65*(1.28+1.75*3+0.265+0.91+1.63+0.9)*2=33.776 [E] Plochá ocel 40/4 0.15*3*2*8*2=14.400 [F] Patní plech 0.25*0.25*9*2=1.125 [G] Ocel kruhová (0.94*11+0.65*2*9)*0.006*2*3.14=0.830 [H] Celkem: A+B+C+D+E+F+G+H=64.357 [I]
TS
P | 25 | 783314201 |  | Základní antikorozní nátěr zámečnických konstrukcí jednonásobný syntetický standardní | M2 | 64.357 | 0.000169 |  |  |  | 0 |  | CS ÚRS 2022 01 |  | 2
PP |  |  |  | Základní antikorozní nátěr zámečnických konstrukcí jednonásobný syntetický standardní
VV |  |  |  | 64.357=64.357 [A]
TS
P | 26 | 783317101 |  | Krycí nátěr (email) zámečnických konstrukcí jednonásobný syntetický standardní | M2 | 64.357 | 0.000123 |  |  |  | 0 |  | CS ÚRS 2022 01 |  | 2
PP |  |  |  | Krycí nátěr (email) zámečnických konstrukcí jednonásobný syntetický standardní
VV |  |  |  | 64.357=64.357 [A]
TS
SD |  | 9 |  | Ostatní konstrukce a práce, bourání
P | 6 | 953961216 |  | Kotvy chemické s vyvrtáním otvoru do betonu, železobetonu nebo tvrdého kamene chemická patrona, velikost M 24, hloubka 210 mm | KUS | 36 | 0.000157 |  |  |  | 0 |  | CS ÚRS 2022 01 |  | 2
PP |  |  |  | Kotvy chemické s vyvrtáním otvoru do betonu, železobetonu nebo tvrdého kamene chemická patrona, velikost M 24, hloubka 210 mm
VV |  |  |  | 4*9=36.000 [A]
TS
P | 7 | 953965121 |  | Kotvy chemické s vyvrtáním otvoru kotevní šrouby pro chemické kotvy, velikost M 12, délka 160 mm | KUS | 36 | 0.00013 |  |  |  | 0 |  | CS ÚRS 2022 01 |  | 2
PP |  |  |  | Kotvy chemické s vyvrtáním otvoru kotevní šrouby pro chemické kotvy, velikost M 12, délka 160 mm
VV |  |  |  | 4*9=36.000 [A]
TS
SD |  | 998 |  | Přesun hmot
P | 8 | 998011001 |  | Přesun hmot pro budovy občanské výstavby, bydlení, výrobu a služby s nosnou svislou konstrukcí zděnou z cihel, tvárnic nebo kamene vodorovná dopravní vzdálenost | T | 5.482 | 0 |  |  |  | 0 |  | CS ÚRS 2022 01 |  | 2
PP |  |  |  | Přesun hmot pro budovy občanské výstavby, bydlení, výrobu a služby s nosnou svislou konstrukcí zděnou z cihel, tvárnic nebo kamene vodorovná dopravní vzdálenost do 100 m pro budovy výšky do 6 m
VV
TS
SD |  | OST |  | Ostatní
P | 31 | 013244000 |  | Dílenská dokumentace, výrobní dokumentace | KPL | 1 | 0 |  |  |  | 0 |  | CS ÚRS 2022 01 |  | 2
PP |  |  |  | Dílenská dokumentace, výrobní dokumentace
VV
TS

## SO 65-79-04
SŽDC05 |  |  |  | Soupis prací objektu | [10 empty] | 3
6
S | Stavba: | 5423520036 |  | Rekonstrukce VB ŽST Krásná Lípa | [6 empty] | D.2.2 |  | Aspe | 0,00 | 2
O | Objekt: | D.2.2 |  | POZEMNÍ STAVEBNÍ OBJEKTY | [9 empty] | 15,00 | 2
Typ | Poř. číslo | Kód položky | Varianta | Název položky | MJ | Množství | Jednotková hmotnost | Celková hmotnost |  |  | Jednotková cena |  | Cenové soustavy | 21,00 | 2
Dodávka
[9 empty] | Jednotková | Celkem | Jednotková | Celkem |  |  |  | Počet položek s nulovou cenou
O1 |  | SO 65-79-04 |  | D.2.2.6 Mobiliář
SD |  | 767 |  | Konstrukce zámečnické
P | 1 | 767995111 |  | Montáž ostatních atypických zámečnických konstrukcí hmotnosti do 5 kg | KG | 8.22 | 7e-05 |  |  |  | 0 |  | CS ÚRS 2022 01 |  | 2
PP |  |  |  | Montáž ostatních atypických zámečnických konstrukcí hmotnosti do 5 kg
VV |  |  |  | 4.11*2=8.220 [A]
TS
P | 2 | RMAT0001 |  | Klaprám, formát A0 | KUS | 2 | 0 |  |  |  | 0 |  | [bez vazby na CS] |  | 2
PP |  |  |  | Klaprám, formát A0
VV
TS
P | 3 | R1 |  | Montáž lavička dle centrálního nákupu - typ A.1 | KUS | 4 | 0 |  |  |  | 0 |  | [bez vazby na CS] |  | 2
PP |  |  |  | Montáž lavička dle centrálního nákupu - typ A.1
VV
TS
P | 4 | R2 |  | Montáž Odpadkový koš na tříděný odpad - interiér -typ B.1 | KUS | 3 | 0 |  |  |  | 0 |  | [bez vazby na CS] |  | 2
PP |  |  |  | Montáž Odpadkový koš na tříděný odpad - interiér -typ B.1
VV
TS
P | 5 | R3 |  | Montáž Odpadkový koš na tříděný odpad - exterier -typ B.3 | KUS | 1 | 0 |  |  |  | 0 |  | [bez vazby na CS] |  | 2
PP |  |  |  | Montáž Odpadkový koš na tříděný odpad - exterier -typ B.3
VV
TS
P | 6 | R4 |  | Montáž Venkovní vitrína - typ D.1 | KUS | 3 | 0 |  |  |  | 0 |  | [bez vazby na CS] |  | 2
PP |  |  |  | Montáž Venkovní vitrína - typ D.1
VV
TS