## Rekapitulace
Rekapitulace ceny
VV_ASPE | Světlá nad Sázavou ON - rekonstrukce zm01 |  |  |  | Aspe
var. 1
Celková cena bez DPH:
Celková cena s DPH:
Objekt | Popis | Cena bez DPH | DPH | Cena s DPH | Počet neoceněných položek
D.2 | Železniční sdělovací zařízení
PS-231 | Rozhlas pro cestující
PS-232 | Informační systém a systém jednotného času
PS-233 | Hlasový informační majáček
D.4 | Ostatní technologická zařízení
PS-234 | Kamerový systém včetně samostatné kabeláže
PS-235 | Strukturovaná kabeláž Sprava železnic spravovaná firmou ČD Telematika
PS-236 | Signalizace z hygienického zařízení pro OOSPO
PS-237,238 | Poplachový zabezpečovací a tísňový systém, Elektronický systém kontroly vstupu
E.2 | Rekonstrukce výpravní budovy
E.2. 1. | Stavební část
E.2. 1.1 | Mobiliář stavební připravenost
E.2. 6 | Zařízení zdravotechnické instalace SO-101
E.2. 7 | Zařízení pro vytápění staveb SO-101
E.2. 8 | Zařízení vzduchotechniky SO-101
E.2.11 | Zařízení silnoproudé elektotechniky SO-101
E.2.12 | Zařízení slaboproudé elektrotechniky SO-101
E.2.15 | Zařízení pro měření a regulaci SO-101
E.3.8 | Přestavba hygienického zařízení na boxy na kola
E.3.8.1 | Stavební část
E.3.8.11 | Zařízení silnoproudé elektotechniky SO-102
E.3.8.6 | Zařízení zdravotechnické instalace SO-102
ON | Ostatní náklady
ON | Ostatní náklady
SO 90-90 | Likvidace odpadu vč.dopravy
SO 90-90 | Likvidace odpadu vč.dopravy
SO 98-98 | Všeobecný objekt
SO 98-98 | Všeobecný objekt

## PS-231
SŽDC05 |  |  |  | Soupis prací objektu | [10 empty] | 3
6
S | Stavba: | VV_ASPE |  | Světlá nad Sázavou ON - rekonstrukce zm01 | [6 empty] | D.2 |  | Aspe | 0,00 | 2
O | Objekt: | D.2 |  | Železniční sdělovací zařízení | [9 empty] | 15,00 | 2
Typ | Poř. číslo | Kód položky | Varianta | Název položky | MJ | Množství | Jednotková hmotnost | Celková hmotnost |  |  | Jednotková cena |  | Cenové soustavy | 21,00 | 2
Dodávka
[9 empty] | Jednotková | Celkem | Jednotková | Celkem |  |  |  | Počet položek s nulovou cenou
O1 |  | PS-231 |  | Rozhlas pro cestující
SD |  | M |  | Práce a dodávky M
P | 1 | 75L18X |  | REPRODUKTOR VNITŘNÍ - MONTÁŽ | KS | 3 | 0 |  |  |  | 0 |  | OTSKP 2021 |  | 2
PP |  |  |  | REPRODUKTOR VNITŘNÍ - MONTÁŽ
VV
TS
P | 2 | R231-001 |  | Reproduktor, vnitřní, antivandal provedení, do 6W, skříňkový | KS | 3 | 0 |  |  |  | 0 |  | R-položka |  | 2
PP |  |  |  | Reproduktor, vnitřní, antivandal provedení, do 6W, skříňkový
VV
TS
P | 3 | R231-010 |  | Vytyčení sítí v místě výkopu | KS | 1 | 0 |  |  |  | 0 |  | R-položka |  | 2
PP |  |  |  | Vytyčení sítí v místě výkopu
VV
TS
P | 4 | R231-011 |  | Vybudování výkopu - kyneta hl.60cm, pískové lože, záshoz, výstrařná fólie, krytí cihlou nadél | bm | 40 | 0 |  |  |  | 0 |  | R-položka |  | 2
PP |  |  |  | Vybudování výkopu - kyneta hl.60cm, pískové lože, záshoz, výstrařná fólie, krytí cihlou nadél
VV
TS
P | 5 | R231-012 |  | Oživení | HOD | 8 | 0 |  |  |  | 0 |  | R-položka |  | 2
PP |  |  |  | Oživení
VV
TS
P | 6 | R231-013 |  | Výchozí i závěrečná revize | HOD | 8 | 0 |  |  |  | 0 |  | R-položka |  | 2
PP |  |  |  | Výchozí i závěrečná revize
VV
TS
P | 7 | R231-014 |  | Výstup kabelem na stávající reproduktorový stožár - kovová instal trubka - atyp řešení | KS | 1 | 0 |  |  |  | 0 |  | R-položka |  | 2
PP |  |  |  | Výstup kabelem na stávající reproduktorový stožár - kovová instal trubka - atyp řešení
VV
TS
P | 8 | R231-015 |  | Drobný montážní materiál | KS | 1 | 0 |  |  |  | 0 |  | R-položka |  | 2
PP |  |  |  | Drobný montážní materiál
VV
TS
P | 9 | 75L1B2 |  | ZKOUŠENÍ, NASTAVENÍ A UVEDENÍ ROZHLASOVÉHO ZAŘÍZENÍ DO PROVOZU | KPL | 1 | 0 |  |  |  | 0 |  | R-položka |  | 2
PP |  |  |  | ZKOUŠENÍ, NASTAVENÍ A UVEDENÍ ROZHLASOVÉHO ZAŘÍZENÍ DO PROVOZU
VV
TS
P | 10 | R231-017 |  | Měření srozumitelnosti dle ČSN EN60849 | KPL | 1 | 0 |  |  |  | 0 |  | R-položka |  | 2
PP |  |  |  | Měření srozumitelnosti dle ČSN EN60849
VV
TS
P | 11 | 75L1B1 |  | ZKOUŠENÍ, NASTAVENÍ HLASITOSTI ROZHLASOVÉHO ZAŘÍZENÍ | KPL | 1 | 0 |  |  |  | 0 |  | OTSKP 2021 |  | 2
PP |  |  |  | ZKOUŠENÍ, NASTAVENÍ HLASITOSTI ROZHLASOVÉHO ZAŘÍZENÍ
VV
TS
P | 12 | R231-003 |  | Reproduktor, venkovní, reentrantní, antivandal provedení, do 30W, ABS, včetně konzol pro montáž | KS | 7 | 0 |  |  |  | 0 |  | R-položka |  | 2
PP |  |  |  | Reproduktor, venkovní, reentrantní, antivandal provedení, do 30W, ABS, včetně konzol pro montáž
VV
TS
P | 13 | 75L178 |  | REPRODUKTOR VENKOVNÍ - MONTÁŽ | KS | 7 | 0 |  |  |  | 0 |  | OTSKP 2021 |  | 2
PP |  |  |  | REPRODUKTOR VENKOVNÍ - MONTÁŽ
VV
TS
P | 14 | R231-005 |  | Kabel CYKY3x1,5 | M | 80 | 0 |  |  |  | 0 |  | R-položka |  | 2
PP |  |  |  | Kabel CYKY3x1,5
VV
TS
P | 15 | R231-006 |  | Montáž kabelu pod om. | M | 80 | 0 |  |  |  | 0 |  | R-položka |  | 2
PP |  |  |  | Montáž kabelu pod om.
VV
TS
P | 16 | R231-007 |  | Kabel CYKY3x4 | M | 80 | 0 |  |  |  | 0 |  | R-položka |  | 2
PP |  |  |  | Kabel CYKY3x4
VV
TS
P | 17 | R231-008 |  | Montáž kabelu do výkopu | M | 80 | 0 |  |  |  | 0 |  | R-položka |  | 2
PP |  |  |  | Montáž kabelu do výkopu
VV
TS
P | 18 | R231-009 |  | Chránička - výstup z objektu, s=70mm | M | 3 | 0 |  |  |  | 0 |  | R-položka |  | 2
PP |  |  |  | Chránička - výstup z objektu, s=70mm
VV
TS

## PS-232
SŽDC05 |  |  |  | Soupis prací objektu | [10 empty] | 3
6
S | Stavba: | VV_ASPE |  | Světlá nad Sázavou ON - rekonstrukce zm01 | [6 empty] | D.2 |  | Aspe | 0,00 | 2
O | Objekt: | D.2 |  | Železniční sdělovací zařízení | [9 empty] | 15,00 | 2
Typ | Poř. číslo | Kód položky | Varianta | Název položky | MJ | Množství | Jednotková hmotnost | Celková hmotnost |  |  | Jednotková cena |  | Cenové soustavy | 21,00 | 2
Dodávka
[9 empty] | Jednotková | Celkem | Jednotková | Celkem |  |  |  | Počet položek s nulovou cenou
O1 |  | PS-232 |  | Informační systém a systém jednotného času
SD |  | M |  | Práce a dodávky M
P | 1 | R232-001 |  | Matiční hodiny řízené DCF signálem, jako zdroj pro hodiny se vteřinovou ručičkou | KS | 1 | 0 |  |  |  | 0 |  | R-položka |  | 2
PP |  |  |  | Matiční hodiny řízené DCF signálem, jako zdroj pro hodiny se vteřinovou ručičkou
VV
TS
P | 2 | R232-002 |  | Podružné hodiny jednotného času, vnitřní, kovové, 30cm, vteřinová ručička | KS | 14 | 0 |  |  |  | 0 |  | R-položka |  | 2
PP |  |  |  | Podružné hodiny jednotného času, vnitřní, kovové, 30cm, vteřinová ručička
VV
TS
P | 3 | R232-003 |  | Montáž hodin vnitřních | KS | 14 | 0 |  |  |  | 0 |  | R-položka |  | 2
PP |  |  |  | Montáž hodin vnitřních
VV
TS
P | 4 | R232-004 |  | Podružné hodiny jednotného času, venkovní jednostranné 40cm | KS | 2 | 0 |  |  |  | 0 |  | R-položka |  | 2
PP |  |  |  | Podružné hodiny jednotného času, venkovní jednostranné 40cm
VV
TS
P | 5 | R232-005 |  | Podružné hodiny jednotného času, venkovní, antivandal provedení, oboustranné s možností prosvícení, 40cm včetně konzoly, vteřinová ručička | KS | 1 | 0 |  |  |  | 0 |  | R-položka |  | 2
PP |  |  |  | Podružné hodiny jednotného času, venkovní, antivandal provedení, oboustranné s možností prosvícení, 40cm včetně konzoly, vteřinová ručička
VV
TS
P | 6 | R232-006 |  | Montáž hodin venkovních | KS | 3 | 0 |  |  |  | 0 |  | R-položka |  | 2
PP |  |  |  | Montáž hodin venkovních
VV
TS
P | 7 | R232-007 |  | Kabel CYKY2x1,5 \(kabel upřesnit dle vytendrovaného zařízení) | M | 180 | 0 |  |  |  | 0 |  | R-položka |  | 2
PP |  |  |  | Kabel CYKY2x1,5 \(kabel upřesnit dle vytendrovaného zařízení)
VV
TS
P | 8 | R232-008 |  | Montáž kabelu pod om. | M | 180 | 0 |  |  |  | 0 |  | R-položka |  | 2
PP |  |  |  | Montáž kabelu pod om.
VV
TS
P | 9 | R232-009 |  | Oživení, zkušební provoz - hodiny jednotného času | HOD | 16 | 0 |  |  |  | 0 |  | R-položka |  | 2
PP |  |  |  | Oživení, zkušební provoz - hodiny jednotného času
VV
TS
P | 10 | R232-010 |  | Výchozí a závěrečná revize - hodiny jednotného času | HOD | 8 | 0 |  |  |  | 0 |  | R-položka |  | 2
PP |  |  |  | Výchozí a závěrečná revize - hodiny jednotného času
VV
TS
P | 11 | R232-011 |  | Úprava přívodu 230V pro mateční hodiny, i pro podružné hodiny | KS | 18 | 0 |  |  |  | 0 |  | R-položka |  | 2
PP |  |  |  | Úprava přívodu 230V pro mateční hodiny, i pro podružné hodiny
VV
TS
P | 12 | R232-012 |  | Drobný montážní materiál - hodiny jednotného času | KS | 1 | 0 |  |  |  | 0 |  | R-položka |  | 2
PP |  |  |  | Drobný montážní materiál - hodiny jednotného času
VV
TS
P | 13 | 75L32Y |  | ODJEZDOVÁ NEBO PŘÍJEZDOVÁ TABULE IS - DEMONTÁŽ | KUS | 1 | 0 |  |  |  | 0 |  | OTSKP 2021 |  | 2
PP |  |  |  | ODJEZDOVÁ NEBO PŘÍJEZDOVÁ TABULE IS - DEMONTÁŽ
VV
TS
P | 14 | R232-015 |  | Úprava přívodu 230V - displej | KS | 1 | 0 |  |  |  | 0 |  | R-položka |  | 2
PP |  |  |  | Úprava přívodu 230V - displej
VV
TS
P | 15 | R232-016 |  | Dodávka nového displeje, stejného rozměru jako je displej stávající, včetně LAN rozhraní, antivandal větrané skříně do interieru vč. hlasového modulu (v souladu | KS | 1 | 0 |  |  |  | 0 |  | R-položka |  | 2
PP |  |  |  | Dodávka nového displeje, stejného rozměru jako je displej stávající, včetně LAN rozhraní, antivandal větrané skříně do interieru vč. hlasového modulu (v souladu směrnice SŽDC č. 118)
VV
TS
P | 16 | 75L32X |  | ODJEZDOVÁ NEBO PŘÍJEZDOVÁ TABULE IS - MONTÁŽ | HOD | 2 | 0 |  |  |  | 0 |  | OTSKP 2021 |  | 2
PP |  |  |  | ODJEZDOVÁ NEBO PŘÍJEZDOVÁ TABULE IS - MONTÁŽ
VV
TS
P | 17 | R232-018 |  | Drobný montážní materiál - displej | KS | 1 | 0 |  |  |  | 0 |  | R-položka |  | 2
PP |  |  |  | Drobný montážní materiál - displej
VV
TS

## PS-233
SŽDC05 |  |  |  | Soupis prací objektu | [10 empty] | 3
6
S | Stavba: | VV_ASPE |  | Světlá nad Sázavou ON - rekonstrukce zm01 | [6 empty] | D.2 |  | Aspe | 0,00 | 2
O | Objekt: | D.2 |  | Železniční sdělovací zařízení | [9 empty] | 15,00 | 2
Typ | Poř. číslo | Kód položky | Varianta | Název položky | MJ | Množství | Jednotková hmotnost | Celková hmotnost |  |  | Jednotková cena |  | Cenové soustavy | 21,00 | 2
Dodávka
[9 empty] | Jednotková | Celkem | Jednotková | Celkem |  |  |  | Počet položek s nulovou cenou
O1 |  | PS-233 |  | Hlasový informační majáček
SD |  | M |  | Práce a dodávky M
P | 1 | R233-001 |  | Orientační hlasový majáček - dodávka | KS | 2 | 0 |  |  |  | 0 |  | R-položka |  | 2
PP |  |  |  | Orientační hlasový majáček - dodávka
VV
TS
P | 2 | R233-002 |  | Fráze pro OHM - profesionální nahrávka | KS | 4 | 0 |  |  |  | 0 |  | R-položka |  | 2
PP |  |  |  | Fráze pro OHM - profesionální nahrávka
VV
TS
P | 3 | R233-003 |  | Úprava přívodu 230V | KS | 1 | 0 |  |  |  | 0 |  | R-položka |  | 2
PP |  |  |  | Úprava přívodu 230V
VV
TS
P | 4 | R233-004 |  | Drobný montážní materiál | KS | 1 | 0 |  |  |  | 0 |  | R-položka |  | 2
PP |  |  |  | Drobný montážní materiál
VV
TS
P | 5 | R233-005 |  | Dodávka ovládacího tlačítka včetně baterie pro ověření funkčnosti zařízení | KS | 2 | 0 |  |  |  | 0 |  | R-položka |  | 2
PP |  |  |  | Dodávka ovládacího tlačítka včetně baterie pro ověření funkčnosti zařízení
VV
TS

## PS-234
SŽDC05 |  |  |  | Soupis prací objektu | [10 empty] | 3
6
S | Stavba: | VV_ASPE |  | Světlá nad Sázavou ON - rekonstrukce zm01 | [6 empty] | D.4 |  | Aspe | 0,00 | 2
O | Objekt: | D.4 |  | Ostatní technologická zařízení | [9 empty] | 15,00 | 2
Typ | Poř. číslo | Kód položky | Varianta | Název položky | MJ | Množství | Jednotková hmotnost | Celková hmotnost |  |  | Jednotková cena |  | Cenové soustavy | 21,00 | 2
Dodávka
[9 empty] | Jednotková | Celkem | Jednotková | Celkem |  |  |  | Počet položek s nulovou cenou
O1 |  | PS-234 |  | Kamerový systém včetně samostatné kabeláže
SD |  | M |  | Práce a dodávky M
P | 1 | 75JB4X |  | DATOVÝ ROZVADĚČ 19" 800X800 - MONTÁŽ | KS | 1 | 0 |  |  |  | 0 |  | OTSKP 2021 |  | 2
PP |  |  |  | DATOVÝ ROZVADĚČ 19" 800X800 - MONTÁŽ
VV
TS
P | 2 | 75JB43 |  | DATOVÝ ROZVADĚČ 19" 800X800 DO 47 U | KS | 1 | 0 |  |  |  | 0 |  | OTSKP 2021 |  | 2
PP |  |  |  | DATOVÝ ROZVADĚČ 19" 800X800 DO 47 U
VV
TS
P | 3 | R234-003 |  | 19' rozvodný panel 6x220V-3m s vaničkou 1,5U ,dětská a přepěťová ochrana, pro patrový rack | KS | 1 | 0 |  |  |  | 0 |  | R-položka |  | 2
PP |  |  |  | 19' rozvodný panel 6x220V-3m s vaničkou 1,5U ,dětská a přepěťová ochrana, pro patrový rack
VV
TS
P | 4 | R234-004 |  | Panel 1U, 24 port, UTP kat 5e | KS | 2 | 0 |  |  |  | 0 |  | R-položka |  | 2
PP |  |  |  | Panel 1U, 24 port, UTP kat 5e
VV
TS
P | 5 | R234-005 |  | Panel 1U,optický, vybaven pro zakončení dvou vlákem | KS | 1 | 0 |  |  |  | 0 |  | R-položka |  | 2
PP |  |  |  | Panel 1U,optický, vybaven pro zakončení dvou vlákem
VV
TS
P | 6 | R234-006 |  | Organizér 1U | KS | 3 | 0 |  |  |  | 0 |  | R-položka |  | 2
PP |  |  |  | Organizér 1U
VV
TS
P | 7 | R234-007 |  | Montáž panelu | KS | 7 | 0 |  |  |  | 0 |  | R-položka |  | 2
PP |  |  |  | Montáž panelu
VV
TS
P | 8 | R234-008 |  | MONT DVOJZÁSUVKY UTP 2xRJ | KS | 13 | 0 |  |  |  | 0 |  | R-položka |  | 2
PP |  |  |  | MONT DVOJZÁSUVKY UTP 2xRJ
VV
TS
P | 9 | R234-009 |  | Dvojzásuvka 2xRJ45 CAT5e UTP (dodávka) | KS | 13 | 0 |  |  |  | 0 |  | R-položka |  | 2
PP |  |  |  | Dvojzásuvka 2xRJ45 CAT5e UTP (dodávka)
VV
TS
P | 10 | R234-010 |  | UKONČENÍ - FORMA NA KABELU UTP | KS | 52 | 0 |  |  |  | 0 |  | R-položka |  | 2
PP |  |  |  | UKONČENÍ - FORMA NA KABELU UTP
VV
TS
P | 11 | R234-011 |  | MĚŘENÍ 1 KABELU CAT5e ,VYHOT. PROTOKOLU | KS | 26 | 0 |  |  |  | 0 |  | R-položka |  | 2
PP |  |  |  | MĚŘENÍ 1 KABELU CAT5e ,VYHOT. PROTOKOLU
VV
TS
P | 12 | 220260025.R |  | Montáž krabice včetně upevnění krabice, vytvoření potřebných otvorů pro trubky, vodiče, zavíčkování typu KO, KP, KR, KT pod omítku s vysekáním lůžka | KUS | 39 | 0.0002 |  |  |  | 0 |  | R-položka |  | 2
PP |  |  |  | Montáž krabice včetně upevnění krabice, vytvoření potřebných otvorů pro trubky, vodiče, zavíčkování typu KO, KP, KR, KT pod omítku s vysekáním lůžka
VV
TS
P | 13 | R742-200008 |  | Krabice KO 68 vč. víčka | KUS | 39 | 0 |  |  |  | 0 |  | R-položka |  | 2
PP |  |  |  | Krabice KO 68 vč. víčka
VV
TS
P | 14 | R234-013 |  | Trubka instalační pod omítkou, na povrch 23-36mm | M | 140 | 0 |  |  |  | 0 |  | R-položka |  | 2
PP |  |  |  | Trubka instalační pod omítkou, na povrch 23-36mm
VV
TS
P | 15 | R234-014 |  | Vodič v trubkovodu AY 2,5 | M | 140 | 0 |  |  |  | 0 |  | R-položka |  | 2
PP |  |  |  | Vodič v trubkovodu AY 2,5
VV
TS
P | 16 | R234-015 |  | AY 2,5 B | M | 140 | 0 |  |  |  | 0 |  | R-položka |  | 2
PP |  |  |  | AY 2,5 B
VV
TS
P | 17 | R234-016 |  | Kabel UTP cat5e dodávka | M | 1430 | 0 |  |  |  | 0 |  | R-položka |  | 2
PP |  |  |  | Kabel UTP cat5e dodávka
VV
TS
P | 18 | R234-017 |  | Kabel UTP cat5e montáž do trubek | M | 1430 | 0 |  |  |  | 0 |  | R-položka |  | 2
PP |  |  |  | Kabel UTP cat5e montáž do trubek
VV
TS
P | 19 | R234-018 |  | Práce v rozvaděči rack | HOD | 8 | 0 |  |  |  | 0 |  | R-položka |  | 2
PP |  |  |  | Práce v rozvaděči rack
VV
TS
P | 20 | R234-019 |  | Oživení, instalace, zaškolení, zkušební provoz | HOD | 8 | 0 |  |  |  | 0 |  | R-položka |  | 2
PP |  |  |  | Oživení, instalace, zaškolení, zkušební provoz
VV
TS
P | 21 | R234-020 |  | Drobný montážní materiál | KPL | 1 | 0 |  |  |  | 0 |  | R-položka |  | 2
PP |  |  |  | Drobný montážní materiál
VV
TS
P | 22 | R234-021 |  | Kamera, min. 4Mpix, kompaktní, design ball, přísvit 30m, PoE IP provedení, kompaktní IP66 | KS | 13 | 0 |  |  |  | 0 |  | R-položka |  | 2
PP |  |  |  | Kamera, min. 4Mpix, kompaktní, design ball, přísvit 30m, PoE IP provedení, kompaktní IP66
VV
TS
P | 23 | R234-022 |  | Kamerová zkouška den/noc | HOD | 13 | 0 |  |  |  | 0 |  | R-položka |  | 2
PP |  |  |  | Kamerová zkouška den/noc
VV
TS
P | 24 | R234-023 |  | Montáž kamery (kabeláž je v první kapitole) | HOD | 13 | 0 |  |  |  | 0 |  | R-položka |  | 2
PP |  |  |  | Montáž kamery (kabeláž je v první kapitole)
VV
TS
P | 25 | R234-024 |  | Záznam - DVR, 16 vstupů, podpora až 6MP, HDMI 4K, Audio, I/O, H.265 | KS | 1 | 0 |  |  |  | 0 |  | R-položka |  | 2
PP |  |  |  | Záznam - DVR, 16 vstupů, podpora až 6MP, HDMI 4K, Audio, I/O, H.265
VV
TS
P | 26 | R234-025 |  | HDD 4TB | KS | 1 | 0 |  |  |  | 0 |  | R-položka |  | 2
PP |  |  |  | HDD 4TB
VV
TS
P | 27 | R234-026 |  | Switch 24-Port Gigabit PoE+ unmanaged switch | KS | 1 | 0 |  |  |  | 0 |  | R-položka |  | 2
PP |  |  |  | Switch 24-Port Gigabit PoE+ unmanaged switch
VV
TS
P | 28 | R234-027 |  | Box IP65, kazeta ukončení optiky, průmyslový switch 1000BaseT, vestavěné přepěťové ochrany na všech portech, včetně zálohovaného zdroje , 4 PoE porty 1G, uzamyk | KS | 1 | 0 |  |  |  | 0 |  | R-položka |  | 2
PP |  |  |  | Box IP65, kazeta ukončení optiky, průmyslový switch 1000BaseT, vestavěné přepěťové ochrany na všech portech, včetně zálohovaného zdroje , 4 PoE porty 1G, uzamykatelný, antivandal, dveřní kontakty vyvedení do PTZT, DDTS
VV
TS
P | 29 | R234-028 |  | Převodník metalika/optika 1G včetně patchcordů | PÁR | 1 | 0 |  |  |  | 0 |  | R-položka |  | 2
PP |  |  |  | Převodník metalika/optika 1G včetně patchcordů
VV
TS
P | 30 | R234-029 |  | Optický kabel 8vl.SM, D+M | M | 120 | 0 |  |  |  | 0 |  | R-položka |  | 2
PP |  |  |  | Optický kabel 8vl.SM, D+M
VV
TS
P | 31 | R234-030 |  | HDPE40 pro OK, D+M | M.J. | 80 | 0 |  |  |  | 0 |  | R-položka |  | 2
PP |  |  |  | HDPE40 pro OK, D+M
VV
TS
P | 32 | R234-031 |  | Kabel JYSTY2x0,8 pro zapojení dveřního kontaktu do PTZS, D+M | M.J. | 120 | 0 |  |  |  | 0 |  | R-položka |  | 2
PP |  |  |  | Kabel JYSTY2x0,8 pro zapojení dveřního kontaktu do PTZS, D+M
VV
TS
P | 33 | R234-032 |  | Oživení, zaškolení obsluhy | HOD | 8 | 0 |  |  |  | 0 |  | R-položka |  | 2
PP |  |  |  | Oživení, zaškolení obsluhy
VV
TS
P | 34 | R234-033 |  | Drobný nespecifikovaný montážní materiál | KPL | 1 | 0 |  |  |  | 0 |  | R-položka |  | 2
PP |  |  |  | Drobný nespecifikovaný montážní materiál
VV
TS
P | 35 | R234-034 |  | Výpomoc investorovi - projednání nainstalovaného CCTV systému s ÚOOÚ, včetně přípravy nutné dokumentace | HOD | 16 | 0 |  |  |  | 0 |  | R-položka |  | 2
PP |  |  |  | Výpomoc investorovi - projednání nainstalovaného CCTV systému s ÚOOÚ, včetně přípravy nutné dokumentace
VV
TS
P | 36 | R234-035 |  | PC s monitorem 27 palců, aktuální OS, SD disk, s nainstalovaným SW pro obsluhu DVR zařízení (instalovat do racku) pro následné dohledání události, včetně potřeb | KS | 1 | 0 |  |  |  | 0 |  | R-položka |  | 2
PP |  |  |  | PC s monitorem 27 palců, aktuální OS, SD disk, s nainstalovaným SW pro obsluhu DVR zařízení (instalovat do racku) pro následné dohledání události, včetně potřebného výsuvu pro klávesnici a včetně potřebné police.
VV
TS
P | 37 | R234-036 |  | SW práce - integrace do DDTS | HOD | 8 | 0 |  |  |  | 0 |  | R-položka |  | 2
PP |  |  |  | SW práce - integrace do DDTS
VV
TS

## PS-235
SŽDC05 |  |  |  | Soupis prací objektu | [10 empty] | 3
6
S | Stavba: | VV_ASPE |  | Světlá nad Sázavou ON - rekonstrukce zm01 | [6 empty] | D.4 |  | Aspe | 0,00 | 2
O | Objekt: | D.4 |  | Ostatní technologická zařízení | [9 empty] | 15,00 | 2
Typ | Poř. číslo | Kód položky | Varianta | Název položky | MJ | Množství | Jednotková hmotnost | Celková hmotnost |  |  | Jednotková cena |  | Cenové soustavy | 21,00 | 2
Dodávka
[9 empty] | Jednotková | Celkem | Jednotková | Celkem |  |  |  | Počet položek s nulovou cenou
O1 |  | PS-235 |  | Strukturovaná kabeláž Sprava železnic spravovaná firmou ČD Telematika
SD |  | M |  | Práce a dodávky M
P | 1 | 75JB4X |  | DATOVÝ ROZVADĚČ 19" 800X800 - MONTÁŽ | KS | 1 | 0 |  |  |  | 0 |  | OTSKP 2021 |  | 2
PP |  |  |  | DATOVÝ ROZVADĚČ 19" 800X800 - MONTÁŽ
VV
TS
P | 2 | 75JB43 |  | DATOVÝ ROZVADĚČ 19" 800X800 DO 47 U | KS | 2 | 0 |  |  |  | 0 |  | OTSKP 2021 |  | 2
PP |  |  |  | DATOVÝ ROZVADĚČ 19" 800X800 DO 47 U
VV
TS
P | 3 | R235-003 |  | 19' rozvodný panel 6x220V-3m s vaničkou 1,5U ,dětská a přepěťová ochrana, por patrový rack | KS | 2 | 0 |  |  |  | 0 |  | R-položka |  | 2
PP |  |  |  | 19' rozvodný panel 6x220V-3m s vaničkou 1,5U ,dětská a přepěťová ochrana, por patrový rack
VV
TS
P | 4 | R235-004 |  | Panel 1U, 24 port, UTP kat 5e | KS | 4 | 0 |  |  |  | 0 |  | R-položka |  | 2
PP |  |  |  | Panel 1U, 24 port, UTP kat 5e
VV
TS
P | 5 | R235-005 |  | Organizér 1U | KS | 4 | 0 |  |  |  | 0 |  | R-položka |  | 2
PP |  |  |  | Organizér 1U
VV
TS
P | 6 | R235-006 |  | Montáž panelu | KS | 9 | 0 |  |  |  | 0 |  | R-položka |  | 2
PP |  |  |  | Montáž panelu
VV
TS
P | 7 | 742330042 |  | Montáž strukturované kabeláže zásuvek datových pod omítku, do nábytku, do parapetního žlabu nebo podlahové krabice dvouzásuvky | KUS | 30 | 0 |  |  |  | 0 |  | R-položka |  | 2
PP |  |  |  | Montáž strukturované kabeláže zásuvek datových pod omítku, do nábytku, do parapetního žlabu nebo podlahové krabice dvouzásuvky
VV
TS
P | 8 | R235-008 |  | Dvojzásuvka 2xRJ45 CAT5e UTP (dodávka) | KS | 30 | 0 |  |  |  | 0 |  | R-položka |  | 2
PP |  |  |  | Dvojzásuvka 2xRJ45 CAT5e UTP (dodávka)
VV
TS
P | 9 | R235-009 |  | UKONČENÍ - FORMA NA KABELU UTP | KS | 120 | 0 |  |  |  | 0 |  | R-položka |  | 2
PP |  |  |  | UKONČENÍ - FORMA NA KABELU UTP
VV
TS
P | 10 | R235-010 |  | MĚŘENÍ 1 KABELU CAT5e ,VYHOT. PROTOKOLU | KS | 60 | 0 |  |  |  | 0 |  | R-položka |  | 2
PP |  |  |  | MĚŘENÍ 1 KABELU CAT5e ,VYHOT. PROTOKOLU
VV
TS
P | 11 | 220260025.R |  | Montáž krabice včetně upevnění krabice, vytvoření potřebných otvorů pro trubky, vodiče, zavíčkování typu KO, KP, KR, KT pod omítku s vysekáním lůžka | KUS | 90 | 0.0002 |  |  |  | 0 |  | R-položka |  | 2
PP |  |  |  | Montáž krabice včetně upevnění krabice, vytvoření potřebných otvorů pro trubky, vodiče, zavíčkování typu KO, KP, KR, KT pod omítku s vysekáním lůžka
VV
TS
P | 12 | R742-200008 |  | Krabice KO 68 vč. víčka | KUS | 90 | 0 |  |  |  | 0 |  | R-položka |  | 2
PP |  |  |  | Krabice KO 68 vč. víčka
VV
TS
P | 13 | R235-012 |  | Trubka instalační pod omítkou, na povrch 23-36mm | M | 325 | 0 |  |  |  | 0 |  | R-položka |  | 2
PP |  |  |  | Trubka instalační pod omítkou, na povrch 23-36mm
VV
TS
P | 14 | R235-013 |  | Vodič v trubkovodu AY 2,5 | M | 325 | 0 |  |  |  | 0 |  | R-položka |  | 2
PP |  |  |  | Vodič v trubkovodu AY 2,5
VV
TS
P | 15 | R235-014 |  | AY 2,5 B | M | 325 | 0 |  |  |  | 0 |  | R-položka |  | 2
PP |  |  |  | AY 2,5 B
VV
TS
P | 16 | R235-015 |  | Kabel UTP cat5e dodávka | M | 4250 | 0 |  |  |  | 0 |  | R-položka |  | 2
PP |  |  |  | Kabel UTP cat5e dodávka
VV
TS
P | 17 | R235-016 |  | Kabel UTP cat5e montáž do trubek | M | 4250 | 0 |  |  |  | 0 |  | R-položka |  | 2
PP |  |  |  | Kabel UTP cat5e montáž do trubek
VV
TS
P | 18 | R235-017 |  | Práce v rozvaděči rack | HOD | 8 | 0 |  |  |  | 0 |  | R-položka |  | 2
PP |  |  |  | Práce v rozvaděči rack
VV
TS
P | 19 | R235-018 |  | Oživení, instalace, zaškolení, zkušební provoz | HOD | 8 | 0 |  |  |  | 0 |  | R-položka |  | 2
PP |  |  |  | Oživení, instalace, zaškolení, zkušební provoz
VV
TS
P | 20 | R235-019 |  | Drobný montážní materiál | KPL | 1 | 0 |  |  |  | 0 |  | R-položka |  | 2
PP |  |  |  | Drobný montážní materiál
VV
TS
P | 21 | R235-020 |  | Oživení, zaškolení obsluhy | HOD | 8 | 0 |  |  |  | 0 |  | R-položka |  | 2
PP |  |  |  | Oživení, zaškolení obsluhy
VV
TS
P | 22 | R235-021 |  | Drobný nespecifikovaný montážní materiál | KPL | 1 | 0 |  |  |  | 0 |  | R-položka |  | 2
PP |  |  |  | Drobný nespecifikovaný montážní materiál
VV
TS
P | 23 | R235-022 |  | Výpomoc investorovi - projednání nainstalovaného SSV systému s ÚOOÚ, včetně přípravy nutné dokumentace | HOD | 16 | 0 |  |  |  | 0 |  | R-položka |  | 2
PP |  |  |  | Výpomoc investorovi - projednání nainstalovaného SSV systému s ÚOOÚ, včetně přípravy nutné dokumentace
VV
TS
P | 24 | R235-023 |  | Přeložení zařízení ze stojanové řady u okna do sousední stojanové řady, demontáž stojanové řady u okna a likvidace | HOD | 80 | 0 |  |  |  | 0 |  | R-položka |  | 2
PP |  |  |  | Přeložení zařízení ze stojanové řady u okna do sousední stojanové řady, demontáž stojanové řady u okna a likvidace
VV
TS

## PS-236
SŽDC05 |  |  |  | Soupis prací objektu | [10 empty] | 3
6
S | Stavba: | VV_ASPE |  | Světlá nad Sázavou ON - rekonstrukce zm01 | [6 empty] | D.4 |  | Aspe | 0,00 | 2
O | Objekt: | D.4 |  | Ostatní technologická zařízení | [9 empty] | 15,00 | 2
Typ | Poř. číslo | Kód položky | Varianta | Název položky | MJ | Množství | Jednotková hmotnost | Celková hmotnost |  |  | Jednotková cena |  | Cenové soustavy | 21,00 | 2
Dodávka
[9 empty] | Jednotková | Celkem | Jednotková | Celkem |  |  |  | Počet položek s nulovou cenou
O1 |  | PS-236 |  | Signalizace z hygienického zařízení pro OOSPO
SD |  | M |  | Práce a dodávky M
P | 1 | R236-001 |  | SET - alarm WC komplet pro jedno WC, dvě volací tlačítka ve WC, 3x signalizační svítidlo (čekárna, prodejna jízdenek, DOK) | KS | 1 | 0 |  |  |  | 0 |  | R-položka |  | 2
PP |  |  |  | SET - alarm WC komplet pro jedno WC, dvě volací tlačítka ve WC, 3x signalizační svítidlo (čekárna, prodejna jízdenek, DOK)
VV
TS
P | 2 | R236-002 |  | SET - montáž kompletu | KS | 1 | 0 |  |  |  | 0 |  | R-položka |  | 2
PP |  |  |  | SET - montáž kompletu
VV
TS
P | 3 | 220260025 |  | Montáž krabice včetně upevnění krabice, vytvoření potřebných otvorů pro trubky, vodiče, zavíčkování typu KO, KP, KR, KT pod omítku s vysekáním lůžka | KUS | 12 | 0.0002 |  |  |  | 0 |  | R-položka |  | 2
PP |  |  |  | Montáž krabice včetně upevnění krabice, vytvoření potřebných otvorů pro trubky, vodiče, zavíčkování typu KO, KP, KR, KT pod omítku s vysekáním lůžka
VV
TS
P | 4 | R742-200008 |  | Krabice KO 68 vč. víčka | KUS | 12 | 0 |  |  |  | 0 |  | R-položka |  | 2
PP |  |  |  | Krabice KO 68 vč. víčka
VV
TS
P | 5 | R236-004 |  | Trubka instalační pod omítkou na povrch 23-36mm | KS | 45 | 0 |  |  |  | 0 |  | R-položka |  | 2
PP |  |  |  | Trubka instalační pod omítkou na povrch 23-36mm
VV
TS
P | 6 | R236-005 |  | Vodič v trubkovodu AY 2,5 protahovací | KS | 45 | 0 |  |  |  | 0 |  | R-položka |  | 2
PP |  |  |  | Vodič v trubkovodu AY 2,5 protahovací
VV
TS
P | 7 | R236-006 |  | AY 2,5 B | KS | 45 | 0 |  |  |  | 0 |  | R-položka |  | 2
PP |  |  |  | AY 2,5 B
VV
TS
P | 8 | R236-007 |  | JYTY7x1 | KS | 60 | 0 |  |  |  | 0 |  | R-položka |  | 2
PP |  |  |  | JYTY7x1
VV
TS
P | 9 | R236-008 |  | INSTALACE KABELU JYTY | KS | 60 | 0 |  |  |  | 0 |  | R-položka |  | 2
PP |  |  |  | INSTALACE KABELU JYTY
VV
TS
P | 10 | R236-009 |  | Úprava přívodu 230V | KS | 1 | 0 |  |  |  | 0 |  | R-položka |  | 2
PP |  |  |  | Úprava přívodu 230V
VV
TS
P | 11 | R236-010 |  | Drobný montážní materiál | KS | 1 | 0 |  |  |  | 0 |  | R-položka |  | 2
PP |  |  |  | Drobný montážní materiál
VV
TS
P | 12 | R236-011 |  | SW práce - integrace do DDTS | HOD | 2 | 0 |  |  |  | 0 |  | R-položka |  | 2
PP |  |  |  | SW práce - integrace do DDTS
VV
TS

## PS-237,238
SŽDC05 |  |  |  | Soupis prací objektu | [10 empty] | 3
6
S | Stavba: | VV_ASPE |  | Světlá nad Sázavou ON - rekonstrukce zm01 | [6 empty] | D.4 |  | Aspe | 0,00 | 2
O | Objekt: | D.4 |  | Ostatní technologická zařízení | [9 empty] | 15,00 | 2
Typ | Poř. číslo | Kód položky | Varianta | Název položky | MJ | Množství | Jednotková hmotnost | Celková hmotnost |  |  | Jednotková cena |  | Cenové soustavy | 21,00 | 2
Dodávka
[9 empty] | Jednotková | Celkem | Jednotková | Celkem |  |  |  | Počet položek s nulovou cenou
O1 |  | PS-237,238 |  | Poplachový zabezpečovací a tísňový systém, Elektronický systém kontroly vstupu
SD |  | M |  | Práce a dodávky M
P | 1 | R237-001 |  | Ústředna se zdrojem 4A v kovovém krytu ( 420 x 390 x 170 ), s prostorem pro AKU 40Ah, 1 x linka/30 adres, 1 x ASSET8, 2 x relé, 2 x ETHERNET, NBÚ - 3 | KS | 1 | 0 |  |  |  | 0 |  | R-položka |  | 2
PP |  |  |  | Ústředna se zdrojem 4A v kovovém krytu ( 420 x 390 x 170 ), s prostorem pro AKU 40Ah, 1 x linka/30 adres, 1 x ASSET8, 2 x relé, 2 x ETHERNET, NBÚ - 3
VV
TS
P | 2 | R237-002 |  | Montáž ústředny | KS | 1 | 0 |  |  |  | 0 |  | R-položka |  | 2
PP |  |  |  | Montáž ústředny
VV
TS
P | 3 | R237-003 |  | Akumulátor 12V/26Ah | KS | 1 | 0 |  |  |  | 0 |  | R-položka |  | 2
PP |  |  |  | Akumulátor 12V/26Ah
VV
TS
P | 4 | R237-004 |  | Akku montáž | KS | 1 | 0 |  |  |  | 0 |  | R-položka |  | 2
PP |  |  |  | Akku montáž
VV
TS
P | 5 | R237-005 |  | Modul 4x relé (max zatížení kontaktů 1A/60V) | KS | 1 | 0 |  |  |  | 0 |  | R-položka |  | 2
PP |  |  |  | Modul 4x relé (max zatížení kontaktů 1A/60V)
VV
TS
P | 6 | R237-006 |  | Modul montáž | KS | 1 | 0 |  |  |  | 0 |  | R-položka |  | 2
PP |  |  |  | Modul montáž
VV
TS
P | 7 | R237-007 |  | 6.20 Sběrnicový modul PZTS/SKV v krytu, 6x trojitě vyvážený vstup, 2x relé (max. zatížení kontaktů 3A/60V) na desce, 4 x výstup pro připojení výstupní karty, 2x | KS | 9 | 0 |  |  |  | 0 |  | R-položka |  | 2
PP |  |  |  | 6.20 Sběrnicový modul PZTS/SKV v krytu, 6x trojitě vyvážený vstup, 2x relé (max. zatížení kontaktů 3A/60V) na desce, 4 x výstup pro připojení výstupní karty, 2x Wiegand, 2x RS232 (umožňuje připojit celkem dvě čtečky)
VV
TS
P | 8 | R237-008 |  | 6.20 montáž | KS | 9 | 0 |  |  |  | 0 |  | R-položka |  | 2
PP |  |  |  | 6.20 montáž
VV
TS
P | 9 | R237-009 |  | 8 Sběrnicový modul PZTS v krytu, 8x trojitě vyvážený vstup, 8x výstup pro připojení výstupní karty (relé nebo otevřený kolektor) | KS | 6 | 0 |  |  |  | 0 |  | R-položka |  | 2
PP |  |  |  | 8 Sběrnicový modul PZTS v krytu, 8x trojitě vyvážený vstup, 8x výstup pro připojení výstupní karty (relé nebo otevřený kolektor)
VV
TS
P | 10 | R237-010 |  | Koncentrátor montáž | KS | 6 | 0 |  |  |  | 0 |  | R-položka |  | 2
PP |  |  |  | Koncentrátor montáž
VV
TS
P | 11 | R237-011 |  | Klávesnice pro ovládání PZTS, bílá, dvouřádkový LCD displej, podsvícená dotyková klávesnice, čtečka bezkontaktních karet Mifare Classic a Mifare Desfire | KS | 3 | 0 |  |  |  | 0 |  | R-položka |  | 2
PP |  |  |  | Klávesnice pro ovládání PZTS, bílá, dvouřádkový LCD displej, podsvícená dotyková klávesnice, čtečka bezkontaktních karet Mifare Classic a Mifare Desfire
VV
TS
P | 12 | R237-012 |  | Klávesnice montáž | KS | 3 | 0 |  |  |  | 0 |  | R-položka |  | 2
PP |  |  |  | Klávesnice montáž
VV
TS
P | 13 | R237-013 |  | Bezkontakt.čtečka (podpora SIO), s klávesnicí | KS | 12 | 0 |  |  |  | 0 |  | R-položka |  | 2
PP |  |  |  | Bezkontakt.čtečka (podpora SIO), s klávesnicí
VV
TS
P | 14 | R237-014 |  | Čtečka montáž | KS | 12 | 0 |  |  |  | 0 |  | R-položka |  | 2
PP |  |  |  | Čtečka montáž
VV
TS
P | 15 | R237-015 |  | Elmech. zámek – dodávka | KS | 10 | 0 |  |  |  | 0 |  | R-položka |  | 2
PP |  |  |  | Elmech. zámek – dodávka
VV
TS
P | 16 | R237-016 |  | Připojení el zámku | KS | 10 | 0 |  |  |  | 0 |  | R-položka |  | 2
PP |  |  |  | Připojení el zámku
VV
TS
P | 17 | R237-017 |  | Dvojitý napájecí zdroj PWR-533 v kovovém krytu pro AKU 70 Ah - výstupy 1x 5A, 1x 3A , samostatný měnič pro dobíjení AKU max 2A. Celkový trvalý odběr včetně dobí | KS | 1 | 0 |  |  |  | 0 |  | R-položka |  | 2
PP |  |  |  | Dvojitý napájecí zdroj PWR-533 v kovovém krytu pro AKU 70 Ah - výstupy 1x 5A, 1x 3A , samostatný měnič pro dobíjení AKU max 2A. Celkový trvalý odběr včetně dobíjení akumulátoru max. 7 A
VV
TS
P | 18 | R237-018 |  | Zdroj montáž | KS | 1 | 0 |  |  |  | 0 |  | R-položka |  | 2
PP |  |  |  | Zdroj montáž
VV
TS
P | 19 | R237-019 |  | Akumulátor 12V/65Ah | KS | 1 | 0 |  |  |  | 0 |  | R-položka |  | 2
PP |  |  |  | Akumulátor 12V/65Ah
VV
TS
P | 20 | R237-020 |  | Akku montáž | KS | 1 | 0 |  |  |  | 0 |  | R-položka |  | 2
PP |  |  |  | Akku montáž
VV
TS
P | 21 | R237-021 |  | Elegantní venkovní piezo-siréna s nízkym odběrem a vestavěným Ni-MH akumulátorem | KS | 1 | 0 |  |  |  | 0 |  | R-položka |  | 2
PP |  |  |  | Elegantní venkovní piezo-siréna s nízkym odběrem a vestavěným Ni-MH akumulátorem
VV
TS
P | 22 | R237-022 |  | Siréna montáž | KS | 1 | 0 |  |  |  | 0 |  | R-položka |  | 2
PP |  |  |  | Siréna montáž
VV
TS
P | 23 | R237-023 |  | Duální detektor s dosahem 15m a vestavěnými EOL rezistory | KS | 12 | 0 |  |  |  | 0 |  | R-položka |  | 2
PP |  |  |  | Duální detektor s dosahem 15m a vestavěnými EOL rezistory
VV
TS
P | 24 | R237-024 |  | Detektor montáž | KS | 12 | 0 |  |  |  | 0 |  | R-položka |  | 2
PP |  |  |  | Detektor montáž
VV
TS
P | 25 | R237-025 |  | Duální stropní detektor, EOL rezistory, AM, dosah 9m | KS | 5 | 0 |  |  |  | 0 |  | R-položka |  | 2
PP |  |  |  | Duální stropní detektor, EOL rezistory, AM, dosah 9m
VV
TS
P | 26 | R237-026 |  | Detektor montáž | KS | 5 | 0 |  |  |  | 0 |  | R-položka |  | 2
PP |  |  |  | Detektor montáž
VV
TS
P | 27 | R237-027 |  | FG1625TAS Detektor tříštění skla s dosahem až 7,6m i pro skla s fóliemi | KS | 13 | 0 |  |  |  | 0 |  | R-položka |  | 2
PP |  |  |  | FG1625TAS Detektor tříštění skla s dosahem až 7,6m i pro skla s fóliemi
VV
TS
P | 28 | R237-028 |  | Detektor montáž | KS | 13 | 0 |  |  |  | 0 |  | R-položka |  | 2
PP |  |  |  | Detektor montáž
VV
TS
P | 29 | R237-029 |  | MAS203 MG kontakt čtyřdrátový s pracovní mezerou 25mm | KS | 38 | 0 |  |  |  | 0 |  | R-položka |  | 2
PP |  |  |  | MAS203 MG kontakt čtyřdrátový s pracovní mezerou 25mm
VV
TS
P | 30 | R237-030 |  | Detektor montáž | KS | 38 | 0 |  |  |  | 0 |  | R-položka |  | 2
PP |  |  |  | Detektor montáž
VV
TS
P | 31 | R237-031 |  | RKZ111 Plastová nízká propojovací krabice, 7+1 pájecích svorek | KS | 21 | 0 |  |  |  | 0 |  | R-položka |  | 2
PP |  |  |  | RKZ111 Plastová nízká propojovací krabice, 7+1 pájecích svorek
VV
TS
P | 32 | R237-032 |  | Připojení ústředny ASSET do SW ASSET Server (Praha) | KS | 1 | 0 |  |  |  | 0 |  | R-položka |  | 2
PP |  |  |  | Připojení ústředny ASSET do SW ASSET Server (Praha)
VV
TS
P | 33 | R237-033 |  | Zřízení přívodu 230V včetně úpravy rozvaděče | KS | 1 | 0 |  |  |  | 0 |  | R-položka |  | 2
PP |  |  |  | Zřízení přívodu 230V včetně úpravy rozvaděče
VV
TS
P | 34 | R237-034 |  | SW ASSET Client - licence pro 1 stanici Asset klient | KS | 1 | 0 |  |  |  | 0 |  | R-položka |  | 2
PP |  |  |  | SW ASSET Client - licence pro 1 stanici Asset klient
VV
TS
P | 35 | R237-035 |  | Programování a oživení systému | KPL | 1 | 0 |  |  |  | 0 |  | R-položka |  | 2
PP |  |  |  | Programování a oživení systému
VV
TS
P | 36 | R237-036 |  | Výchozí revize a funkční zkoušky systému | KPL | 1 | 0 |  |  |  | 0 |  | R-položka |  | 2
PP |  |  |  | Výchozí revize a funkční zkoušky systému
VV
TS
P | 37 | R237-037 |  | Proškolení obsluhy | KPL | 1 | 0 |  |  |  | 0 |  | R-položka |  | 2
PP |  |  |  | Proškolení obsluhy
VV
TS
P | 38 | R237-038 |  | Krabice KO 68 pod omítku vč. vysekání lůžka | KS | 95 | 0 |  |  |  | 0 |  | R-položka |  | 2
PP |  |  |  | Krabice KO 68 pod omítku vč. vysekání lůžka
VV
TS
P | 39 | R237-039 |  | Trubka instalační pod omítkou, na povrch 23-36mm | M | 920 | 0 |  |  |  | 0 |  | R-položka |  | 2
PP |  |  |  | Trubka instalační pod omítkou, na povrch 23-36mm
VV
TS
P | 40 | R237-040 |  | Vodič v trubkovodu AY 2,5 | M | 920 | 0 |  |  |  | 0 |  | R-položka |  | 2
PP |  |  |  | Vodič v trubkovodu AY 2,5
VV
TS
P | 41 | R237-041 |  | AY 2,5 B protahovací | M | 920 | 0 |  |  |  | 0 |  | R-položka |  | 2
PP |  |  |  | AY 2,5 B protahovací
VV
TS
P | 42 | R237-042 |  | Kabel FTP cat5e dodávka | M | 160 | 0 |  |  |  | 0 |  | R-položka |  | 2
PP |  |  |  | Kabel FTP cat5e dodávka
VV
TS
P | 43 | R237-043 |  | Kabel 6x0,5 stíněný | M | 880 | 0 |  |  |  | 0 |  | R-položka |  | 2
PP |  |  |  | Kabel 6x0,5 stíněný
VV
TS
P | 44 | R237-044 |  | 8 x 0,22 mm2 + 2 x 0,5 mm | M | 80 | 0 |  |  |  | 0 |  | R-položka |  | 2
PP |  |  |  | 8 x 0,22 mm2 + 2 x 0,5 mm
VV
TS
P | 45 | R237-045 |  | CYSY2x1,5 | M | 220 | 0 |  |  |  | 0 |  | R-položka |  | 2
PP |  |  |  | CYSY2x1,5
VV
TS
P | 46 | R237-046 |  | Kabel montáž do trubek | M | 1340 | 0 |  |  |  | 0 |  | R-položka |  | 2
PP |  |  |  | Kabel montáž do trubek
VV
TS
P | 47 | R237-047 |  | Časový programovatelný automat, do racku na DIN, s kalendářem, pro ovládání posuvných dveří do vestibulu. S možností přístupu po ethernetu. D+M (PLC) | KS | 1 | 0 |  |  |  | 0 |  | R-položka |  | 2
PP |  |  |  | Časový programovatelný automat, do racku na DIN, s kalendářem, pro ovládání posuvných dveří do vestibulu. S možností přístupu po ethernetu. D+M (PLC)
VV
TS
P | 48 | R237-048 |  | Krabice KO 68 pod omítku vč. vysekání lůžka | KS | 6 | 0 |  |  |  | 0 |  | R-položka |  | 2
PP |  |  |  | Krabice KO 68 pod omítku vč. vysekání lůžka
VV
TS
P | 49 | R237-049 |  | Trubka instalační pod omítkou, na povrch 23-36mm | M | 60 | 0 |  |  |  | 0 |  | R-položka |  | 2
PP |  |  |  | Trubka instalační pod omítkou, na povrch 23-36mm
VV
TS
P | 50 | R237-050 |  | Vodič v trubkovodu AY 2,5 | M | 60 | 0 |  |  |  | 0 |  | R-položka |  | 2
PP |  |  |  | Vodič v trubkovodu AY 2,5
VV
TS
P | 51 | R237-051 |  | AY 2,5 B protahovací | M | 60 | 0 |  |  |  | 0 |  | R-položka |  | 2
PP |  |  |  | AY 2,5 B protahovací
VV
TS
P | 52 | R237-052 |  | Kabel FTP cat5e dodávka | M | 60 | 0 |  |  |  | 0 |  | R-položka |  | 2
PP |  |  |  | Kabel FTP cat5e dodávka
VV
TS
P | 53 | R237-053 |  | Kabel montáž do trubek | M | 60 | 0 |  |  |  | 0 |  | R-položka |  | 2
PP |  |  |  | Kabel montáž do trubek
VV
TS
P | 54 | R237-054 |  | Zdroj pro zámek a PLC, 24V-2A, zálohovaný, včetně krabice a baterie | KS | 1 | 0 |  |  |  | 0 |  | R-položka |  | 2
PP |  |  |  | Zdroj pro zámek a PLC, 24V-2A, zálohovaný, včetně krabice a baterie
VV
TS
P | 55 | R237-055 |  | Dveřní zámek samozamykací, elektromechanický, včetně prostupu z křídla do zárubně, fail-safe režim, pro požární dveře (paniková funkce) | KS | 1 | 0 |  |  |  | 0 |  | R-položka |  | 2
PP |  |  |  | Dveřní zámek samozamykací, elektromechanický, včetně prostupu z křídla do zárubně, fail-safe režim, pro požární dveře (paniková funkce)
VV
TS
P | 56 | R237-056 |  | Oživení, instalace, zaškolení, zkušební provoz, SW práce v PLC | KOD | 8 | 0 |  |  |  | 0 |  | R-položka |  | 2
PP |  |  |  | Oživení, instalace, zaškolení, zkušební provoz, SW práce v PLC
VV
TS
P | 57 | R237-057 |  | Drobný montážní materiál | SOUBOR | 1 | 0 |  |  |  | 0 |  | R-položka |  | 2
PP |  |  |  | Drobný montážní materiál
VV
TS

## E.2. 1.
SŽDC05 |  |  |  | Soupis prací objektu | [10 empty] | 3
6
S | Stavba: | VV_ASPE |  | Světlá nad Sázavou ON - rekonstrukce zm01 | [6 empty] | E.2 |  | Aspe | 0,00 | 2
O | Objekt: | E.2 |  | Rekonstrukce výpravní budovy | [9 empty] | 15,00 | 2
Typ | Poř. číslo | Kód položky | Varianta | Název položky | MJ | Množství | Jednotková hmotnost | Celková hmotnost |  |  | Jednotková cena |  | Cenové soustavy | 21,00 | 2
Dodávka
[9 empty] | Jednotková | Celkem | Jednotková | Celkem |  |  |  | Počet položek s nulovou cenou
O1 |  | E.2. 1. |  | Stavební část
SD |  | 1 |  | Zemní práce
P | 1 | 113106123 |  | Rozebrání dlažeb komunikací pro pěší s přemístěním hmot na skládku na vzdálenost do 3 m nebo s naložením na dopravní prostředek s ložem z kameniva nebo živice a | M2 | 597.9 | 0 |  |  |  | 0 |  | CS ÚRS 2022 01 |  | 2
PP |  |  |  | Rozebrání dlažeb komunikací pro pěší s přemístěním hmot na skládku na vzdálenost do 3 m nebo s naložením na dopravní prostředek s ložem z kameniva nebo živice a s jakoukoliv výplní spár ručně ze zámkové dlažby
VV |  |  |  | SC01:557.52+13.40+15.38=586.300 [A] SC02:6=6.000 [B] okapový chodník:11.2*0.5=5.600 [C] Celkem: 586.3+6+5.6=597.900 [D]
TS
P | 2 | 113107123 |  | Odstranění podkladů nebo krytů ručně s přemístěním hmot na skládku na vzdálenost do 3 m nebo s naložením na dopravní prostředek z kameniva hrubého drceného, o t | M2 | 592.3 | 0 |  |  |  | 0 |  | CS ÚRS 2022 01 |  | 2
PP |  |  |  | Odstranění podkladů nebo krytů ručně s přemístěním hmot na skládku na vzdálenost do 3 m nebo s naložením na dopravní prostředek z kameniva hrubého drceného, o tl. vrstvy přes 200 do 300 mm
VV |  |  |  | SC01:557.52+13.40+15.38=586.300 [A] SC02:6=6.000 [B] Celkem: 586.3+6=592.300 [C]
TS
P | 3 | 113202111 |  | Vytrhání obrub s vybouráním lože, s přemístěním hmot na skládku na vzdálenost do 3 m nebo s naložením na dopravní prostředek z krajníků nebo obrubníků stojatých | M | 36.5 | 0 |  |  |  | 0 |  | CS ÚRS 2022 01 |  | 2
PP |  |  |  | Vytrhání obrub s vybouráním lože, s přemístěním hmot na skládku na vzdálenost do 3 m nebo s naložením na dopravní prostředek z krajníků nebo obrubníků stojatých
VV |  |  |  | 15.8+13.4+7.3=36.500 [A]
TS
P | 4 | 119001403 |  | Dočasné zajištění podzemního potrubí nebo vedení ve výkopišti ve stavu i poloze, ve kterých byla na začátku zemních prací a to s podepřením, vzepřením nebo vyvě | M | 2 | 0.01269 |  |  |  | 0 |  | CS ÚRS 2022 01 |  | 2
PP |  |  |  | Dočasné zajištění podzemního potrubí nebo vedení ve výkopišti ve stavu i poloze, ve kterých byla na začátku zemních prací a to s podepřením, vzepřením nebo vyvěšením, případně s ochranným bedněním, se zřízením a odstraněním zajišťovací konstrukce, s opotřebením hmot potrubí ocelového nebo litinového, jmenovité světlosti DN přes 500 do 700 mm
VV
TS
P | 5 | 119001423 |  | Dočasné zajištění podzemního potrubí nebo vedení ve výkopišti ve stavu i poloze, ve kterých byla na začátku zemních prací a to s podepřením, vzepřením nebo vyvě | M | 15 | 0.10775 |  |  |  | 0 |  | CS ÚRS 2022 01 |  | 2
PP |  |  |  | Dočasné zajištění podzemního potrubí nebo vedení ve výkopišti ve stavu i poloze, ve kterých byla na začátku zemních prací a to s podepřením, vzepřením nebo vyvěšením, případně s ochranným bedněním, se zřízením a odstraněním zajišťovací konstrukce, s opotřebením hmot kabelů a kabelových tratí z volně ložených kabelů a to přes 6 kabelů
VV
TS
P | 6 | 122111101 |  | Odkopávky a prokopávky ručně zapažené i nezapažené v hornině třídy těžitelnosti I skupiny 1 a 2 | M3 | 7.055 | 0 |  |  |  | 0 |  | CS ÚRS 2022 01 |  | 2
PP |  |  |  | Odkopávky a prokopávky ručně zapažené i nezapažené v hornině třídy těžitelnosti I skupiny 1 a 2
VV |  |  |  | Odkopávky okapové chodníky:12*0.1=1.200 [A] Plocha mulčování:2.9*0.1=0.290 [B] Suteren:1.5*1.0*2.71=4.065 [C] Sloup:1.5*1.0*1.=1.500 [D] Celkem: 1.2+0.29+4.065+1.5=7.055 [E]
TS
P | 7 | 131213132 |  | Hloubení jam a zářezů při překopech inženýrských sítí ručně zapažených i nezapažených s urovnáním dna do předepsaného profilu a spádu objemu do 10 m3 v hornině | M3 | 57 | 0 |  |  |  | 0 |  | CS ÚRS 2022 01 |  | 2
PP |  |  |  | Hloubení jam a zářezů při překopech inženýrských sítí ručně zapažených i nezapažených s urovnáním dna do předepsaného profilu a spádu objemu do 10 m3 v hornině třídy těžitelnosti I skupiny 3 nesoudržných
VV |  |  |  | E1.4.4. Ruční výkop před budovou:57=57.000 [A]
TS
P | 8 | 132212122 |  | Hloubení zapažených rýh šířky do 800 mm ručně s urovnáním dna do předepsaného profilu a spádu v hornině třídy těžitelnosti I skupiny 3 nesoudržných | M3 | 0.61 | 0 |  |  |  | 0 |  | CS ÚRS 2022 01 |  | 2
PP |  |  |  | Hloubení zapažených rýh šířky do 800 mm ručně s urovnáním dna do předepsaného profilu a spádu v hornině třídy těžitelnosti I skupiny 3 nesoudržných
VV |  |  |  | HUP:(0.775*2+1.5)*0.25*0.8=0.610 [A]
TS
P | 9 | 132212222 |  | Hloubení zapažených rýh šířky přes 800 do 2 000 mm ručně s urovnáním dna do předepsaného profilu a spádu v hornině třídy těžitelnosti I skupiny 3 nesoudržných | M3 | 112.812 | 0 |  |  |  | 0 |  | CS ÚRS 2022 01 |  | 2
PP |  |  |  | Hloubení zapažených rýh šířky přes 800 do 2 000 mm ručně s urovnáním dna do předepsaného profilu a spádu v hornině třídy těžitelnosti I skupiny 3 nesoudržných
VV |  |  |  | E.1.5 Odkop po obvodu objektu:0.44*94.8=41.712 [A] E.1.4.4 Výkopy za budovou:71.1=71.100 [B] Celkem: 41.712+71.1=112.812 [C]
TS
P | 10 | 139751101 |  | Vykopávka v uzavřených prostorech ručně v hornině třídy těžitelnosti I skupiny 1 až 3 | M3 | 27.734 | 0 |  |  |  | 0 |  | CS ÚRS 2022 01 |  | 2
PP |  |  |  | Vykopávka v uzavřených prostorech ručně v hornině třídy těžitelnosti I skupiny 1 až 3
VV |  |  |  | 'E.1.1.:' 4.45*0.8*0.8=2.848 [A] 9.95*0.8*0.8=6.368 [B] 0.3*0.3*(10.1+4.85+5.45+4.85+8.65+4.85+2.15+4.85)=4.118 [C] E.1.4.4. výkop rýh:0.6*0.8*30=14.400 [D] Celkem: 2.848+6.368+4.118+14.4=27.734 [E]
TS
P | 11 | 139911123 |  | Bourání konstrukcí v hloubených vykopávkách ručně s přemístěním suti na hromady na vzdálenost do 20 m nebo s naložením na dopravní prostředek z betonu železovéh | M3 | 1.48 | 0 |  |  |  | 0 |  | CS ÚRS 2022 01 |  | 2
PP |  |  |  | Bourání konstrukcí v hloubených vykopávkách ručně s přemístěním suti na hromady na vzdálenost do 20 m nebo s naložením na dopravní prostředek z betonu železového nebo předpjatého
VV |  |  |  | Suterén:0.2*4*0.8*1.0=0.640 [A] m.č.113 bourání šachty:(2*0.8+2*0.6)*0.3=0.840 [B] Celkem: 0.64+0.84=1.480 [C]
TS
P | 12 | 151101101 |  | Zřízení pažení a rozepření stěn rýh pro podzemní vedení příložné pro jakoukoliv mezerovitost, hloubky do 2 m | M2 | 375.2 | 0.00084 |  |  |  | 0 |  | CS ÚRS 2022 01 |  | 2
PP |  |  |  | Zřízení pažení a rozepření stěn rýh pro podzemní vedení příložné pro jakoukoliv mezerovitost, hloubky do 2 m
VV
TS
P | 13 | 151101102 |  | Zřízení pažení a rozepření stěn rýh pro podzemní vedení příložné pro jakoukoliv mezerovitost, hloubky přes 2 do 4 m | M2 | 4.065 | 0.00085 |  |  |  | 0 |  | CS ÚRS 2022 01 |  | 2
PP |  |  |  | Zřízení pažení a rozepření stěn rýh pro podzemní vedení příložné pro jakoukoliv mezerovitost, hloubky přes 2 do 4 m
VV |  |  |  | 1.5*2.71=4.065 [A]
TS
P | 14 | 151101111 |  | Odstranění pažení a rozepření stěn rýh pro podzemní vedení s uložením materiálu na vzdálenost do 3 m od kraje výkopu příložné, hloubky do 2 m | M2 | 375.2 | 0 |  |  |  | 0 |  | CS ÚRS 2022 01 |  | 2
PP |  |  |  | Odstranění pažení a rozepření stěn rýh pro podzemní vedení s uložením materiálu na vzdálenost do 3 m od kraje výkopu příložné, hloubky do 2 m
VV
TS
P | 15 | 151101112 |  | Odstranění pažení a rozepření stěn rýh pro podzemní vedení s uložením materiálu na vzdálenost do 3 m od kraje výkopu příložné, hloubky přes 2 do 4 m | M2 | 4.065 | 0 |  |  |  | 0 |  | CS ÚRS 2022 01 |  | 2
PP |  |  |  | Odstranění pažení a rozepření stěn rýh pro podzemní vedení s uložením materiálu na vzdálenost do 3 m od kraje výkopu příložné, hloubky přes 2 do 4 m
VV |  |  |  | 1.5*2.71=4.065 [A]
TS
P | 16 | 162751117 | 901 | NEOCEŇOVAT - Vodorovné přemístění výkopku nebo sypaniny po suchu na obvyklém dopravním prostředku, bez naložení výkopku, avšak se složením bez rozhrnutí z horniny třídy těži | M3 | 419.203 | 0 |  |  |  | 0 |  | CS ÚRS 2022 01 |  | 2
PP |  |  |  | Vodorovné přemístění výkopku nebo sypaniny po suchu na obvyklém dopravním prostředku, bez naložení výkopku, avšak se složením bez rozhrnutí z horniny třídy těžitelnosti I skupiny 1 až 3 na vzdálenost přes 9 000 do 10 000 m
VV |  |  |  | 'E.1.1.:' 34.238=34.238 [A] 1.5*1.0*2.71=4.065 [B] E1.4.4:70=70.000 [C] 50.288=50.288 [D] 260.612=260.612 [E] Celkem: 34.238+4.065+70+50.288+260.612=419.203 [F]
TS
P | 17 | 162751119 | 902 | NEOCEŇOVAT - Vodorovné přemístění výkopku nebo sypaniny po suchu na obvyklém dopravním prostředku, bez naložení výkopku, avšak se složením bez rozhrnutí z horniny třídy těži | M3 | 15929.714 | 0 |  |  |  | 0 |  | CS ÚRS 2022 01 |  | 2
PP |  |  |  | Vodorovné přemístění výkopku nebo sypaniny po suchu na obvyklém dopravním prostředku, bez naložení výkopku, avšak se složením bez rozhrnutí z horniny třídy těžitelnosti I skupiny 1 až 3 na vzdálenost Příplatek k ceně za každých dalších i započatých 1 000 m
VV |  |  |  | 'E.1.1.:' 34.238*38=1 301.044 [A] 1.5*1.0*2.71*38=154.470 [B] E.1.4.4:70*38=2 660.000 [C] 50.288*38=1 910.944 [D] 260.612*38=9 903.256 [E] Celkem: 1301.044+154.47+2660+1910.944+9903.256=15 929.714 [F]
TS
P | 18 | 167111103 |  | Nakládání, skládání a překládání neulehlého výkopku nebo sypaniny ručně nakládání, z hornin třídy těžitelnosti III, skupiny 6 a 7 | M3 | 419.203 | 0 |  |  |  | 0 |  | CS ÚRS 2022 01 |  | 2
PP |  |  |  | Nakládání, skládání a překládání neulehlého výkopku nebo sypaniny ručně nakládání, z hornin třídy těžitelnosti III, skupiny 6 a 7
VV |  |  |  | 'E.1.1.:' 34.238=34.238 [A] 1.5*1.0*2.71=4.065 [B] E.1.4.4:70=70.000 [C] 50.288=50.288 [D] 260.612=260.612 [E] Celkem: 34.238+4.065+70+50.288+260.612=419.203 [F]
TS
P | 19 | 174211101 |  | Zásyp sypaninou z jakékoliv horniny ručně s uložením výkopku ve vrstvách bez zhutnění jam, šachet, rýh nebo kolem objektů v těchto vykopávkách | M3 | 70 | 0 |  |  |  | 0 |  | CS ÚRS 2022 01 |  | 2
PP |  |  |  | Zásyp sypaninou z jakékoliv horniny ručně s uložením výkopku ve vrstvách bez zhutnění jam, šachet, rýh nebo kolem objektů v těchto vykopávkách
VV |  |  |  | E.1.4.4:70=70.000 [A]
TS
P | 20 | 174111101 |  | Zásyp sypaninou z jakékoliv horniny ručně s uložením výkopku ve vrstvách se zhutněním jam, šachet, rýh nebo kolem objektů v těchto vykopávkách | M3 | 95.928 | 0 |  |  |  | 0 |  | CS ÚRS 2022 01 |  | 2
PP |  |  |  | Zásyp sypaninou z jakékoliv horniny ručně s uložením výkopku ve vrstvách se zhutněním jam, šachet, rýh nebo kolem objektů v těchto vykopávkách
VV |  |  |  | 'E.1.5:' 0.44*94.8=41.712 [A] 4.45*0.8*0.8=2.848 [B] 9.95*0.8*0.8=6.368 [C] E.1.4.4:27+18=45.000 [D] Celkem: 41.712+2.848+6.368+45=95.928 [E]
TS
P | 21 | 175111101 |  | Obsypání potrubí ručně sypaninou z vhodných hornin třídy těžitelnosti I a II, skupiny 1 až 4 nebo materiálem připraveným podél výkopu ve vzdálenosti do 3 m od j | M3 | 44.3 | 0 |  |  |  | 0 |  | CS ÚRS 2022 01 |  | 2
PP |  |  |  | Obsypání potrubí ručně sypaninou z vhodných hornin třídy těžitelnosti I a II, skupiny 1 až 4 nebo materiálem připraveným podél výkopu ve vzdálenosti do 3 m od jeho kraje pro jakoukoliv hloubku výkopu a míru zhutnění bez prohození sypaniny
VV |  |  |  | E.1.4.4:44.3=44.300 [A]
TS
P | 22 | 58344155 |  | štěrkodrť frakce 0/22 | T | 75.31 | 1 |  |  |  | 0 |  | CS ÚRS 2022 01 |  | 2
PP |  |  |  | štěrkodrť frakce 0/22
VV |  |  |  | E.1.4.4:44.3*1.7=75.310 [A]
TS
P | 23 | 174111102 |  | Zásyp sypaninou z jakékoliv horniny ručně s uložením výkopku ve vrstvách se zhutněním v uzavřených prostorách s urovnáním povrchu zásypu | M3 | 50.229 | 0 |  |  |  | 0 |  | CS ÚRS 2022 01 |  | 2
PP |  |  |  | Zásyp sypaninou z jakékoliv horniny ručně s uložením výkopku ve vrstvách se zhutněním v uzavřených prostorách s urovnáním povrchu zásypu
VV
TS
P | 24 | 58343872 |  | kamenivo drcené hrubé frakce 8/16 | T | 68.671 | 1 |  |  |  | 0 |  | CS ÚRS 2022 01 |  | 2
PP |  |  |  | kamenivo drcené hrubé frakce 8/16
VV |  |  |  | 'E.1.1:' (1.5*1.0*2.71+20)*1.4=33.691 [A] ''Suterén:' m.č.S01:12.8*0.15*1.4=2.688 [B] m.č.S02:29.62*0.15*1.4=6.220 [C] m.č.S03:26.34*0.15*1.4=5.531 [D] m.č.S05:20.47*0.15*1.4=4.299 [E] m.č.S06:6.09*0.15*1.4=1.279 [F] m.č.S08:11.15*0.15*1.4=2.342 [G] m.č.S09:18.61*0.15*1.4=3.908 [H] m.č.S10:4.76*0.15*1.4=1.000 [I] m.č.S11:3.92*0.15*1.4=0.823 [J] 4.118=4.118 [K] Zásyp vybourané šachty:0.8*0.6*1.0*1.4=0.672 [L] Sloup:1.5*1.0*1.0*1.4=2.100 [M] Celkem: 33.691+2.688+6.22+5.531+4.299+1.279+2.342+3.908+1+0.823+4.118+0.672+2.1=68.671 [N]
TS
P | 25 | R1700010 | 903 | NEOCEŇOVAT - Poplatek za uložení stavebního odpadu na skládce (skládkovné) zeminy a kamení zatříděného do Katalogu odpadů pod kódem 17 05 04 | T | 496.883 | 0 |  |  |  | 0 |  | CS ÚRS 2022 01 |  | 2
PP |  |  |  | Poplatek za uložení stavebního odpadu na skládce (skládkovné) zeminy a kamení zatříděného do Katalogu odpadů pod kódem 17 05 04
VV |  |  |  | E.1.4.4:70*1.9=133.000 [A] 1.5*1.0*2.71*1.9=7.724 [B] 50.288*1.9=95.547 [C] 260.612=260.612 [D] Celkem: 133+7.724+95.547+260.612=496.883 [E]
TS
P | 26 | R1700011 | 904 | NEOCEŇOVAT - Poplatek za uložení stavebního odpadu na skládce (skládkovné) škvára zatříděného do Katalogu odpadů pod kódem 10 01 01 | T | 34.238 | 0 |  |  |  | 0 |  | R-položka |  | 2
PP |  |  |  | Poplatek za uložení stavebního odpadu na skládce (skládkovné) škvára zatříděného do Katalogu odpadů pod kódem 10 01 01
VV |  |  |  | 'E.1.1.:' 34.238=34.238 [A] Celkem: 34.238=34.238 [B]
TS
SD |  | 18 |  | Zemní práce - povrchové úpravy terénu
P | 27 | 181411131 |  | Založení trávníku na půdě předem připravené plochy do 1000 m2 výsevem včetně utažení parkového v rovině nebo na svahu do 1:5 | M2 | 37.3 | 0 |  |  |  | 0 |  | CS ÚRS 2022 01 |  | 2
PP |  |  |  | Založení trávníku na půdě předem připravené plochy do 1000 m2 výsevem včetně utažení parkového v rovině nebo na svahu do 1:5
VV
TS
P | 28 | 181111121 |  | Plošná úprava terénu v zemině skupiny 1 až 4 s urovnáním povrchu bez doplnění ornice souvislé plochy do 500 m2 při nerovnostech terénu přes 100 do 150 mm v rovi | M2 | 52.2 | 0 |  |  |  | 0 |  | CS ÚRS 2022 01 |  | 2
PP |  |  |  | Plošná úprava terénu v zemině skupiny 1 až 4 s urovnáním povrchu bez doplnění ornice souvislé plochy do 500 m2 při nerovnostech terénu přes 100 do 150 mm v rovině nebo na svahu do 1:5
VV |  |  |  | 37.3+12+2.9=52.200 [A]
TS
P | 29 | 181311103 |  | Rozprostření a urovnání ornice v rovině nebo ve svahu sklonu do 1:5 ručně při souvislé ploše, tl. vrstvy do 200 mm | M2 | 37.3 | 0 |  |  |  | 0 |  | CS ÚRS 2022 01 |  | 2
PP |  |  |  | Rozprostření a urovnání ornice v rovině nebo ve svahu sklonu do 1:5 ručně při souvislé ploše, tl. vrstvy do 200 mm
VV
TS
P | 30 | 183402121 |  | Rozrušení půdy na hloubku přes 50 do 150 mm souvislé plochy do 500 m2 v rovině nebo na svahu do 1:5 | M2 | 52.2 | 0 |  |  |  | 0 |  | CS ÚRS 2022 01 |  | 2
PP |  |  |  | Rozrušení půdy na hloubku přes 50 do 150 mm souvislé plochy do 500 m2 v rovině nebo na svahu do 1:5
VV |  |  |  | 37.3+12+2.9=52.200 [A]
TS
P | 31 | 184802111 |  | Chemické odplevelení půdy před založením kultury, trávníku nebo zpevněných ploch o výměře jednotlivě přes 20 m2 v rovině nebo na svahu do 1:5 postřikem na širok | M2 | 52.2 | 0 |  |  |  | 0 |  | CS ÚRS 2022 01 |  | 2
PP |  |  |  | Chemické odplevelení půdy před založením kultury, trávníku nebo zpevněných ploch o výměře jednotlivě přes 20 m2 v rovině nebo na svahu do 1:5 postřikem na široko
VV |  |  |  | 37.3+12+2.9=52.200 [A]
TS
P | 32 | 184911421 |  | Mulčování vysazených rostlin mulčovací kůrou, tl. do 100 mm v rovině nebo na svahu do 1:5 | M2 | 2.9 | 0 |  |  |  | 0 |  | CS ÚRS 2022 01 |  | 2
PP |  |  |  | Mulčování vysazených rostlin mulčovací kůrou, tl. do 100 mm v rovině nebo na svahu do 1:5
VV
TS
P | 33 | R18400001 |  | Okapový chodník z kameniva s udusáním a urovnáním povrchu ze štěrku tl. 100 mm | M2 | 23.05 | 0.1837 |  |  |  | 0 |  | R-položka |  | 2
PP |  |  |  | Okapový chodník z kameniva s udusáním a urovnáním povrchu ze štěrku tl. 100 mm
VV |  |  |  | 12*0.5=6.000 [A] 12*0.5=6.000 [B] 13*1.7*0.5=11.050 [C] Celkem: 6+6+11.05=23.050 [D]
TS
P | 34 | R18200001 |  | Umístění zeminy nebo substrátu do betonových květináčů vč. přesunu | M3 | 4.973 | 0 |  |  |  | 0 |  | R-položka |  | 2
PP |  |  |  | Umístění zeminy nebo substrátu do betonových květináčů vč. přesunu
VV |  |  |  | 13*0.45*1.7*0.5=4.973 [A]
TS
P | 35 | R18300001 |  | Výsadba květin do připravené půdy se zalitím do připravené půdy, se zalitím květin hrnkovaných o průměru květináče přes 80 do 120 mm a cibulý nebo hlíz | KUS | 117 | 0 |  |  |  | 0 |  | R-položka |  | 2
PP |  |  |  | Výsadba květin do připravené půdy se zalitím do připravené půdy, se zalitím květin hrnkovaných o průměru květináče přes 80 do 120 mm a cibulý nebo hlíz
VV
TS
P | 36 | R18300002 |  | Výsadba květin do připravené půdy se zalitím do připravené půdy, se zalitím Příplatek k ceně za výsadby do nádob | KUS | 117 | 0 |  |  |  | 0 |  | CS ÚRS 2022 01 |  | 2
PP |  |  |  | Výsadba květin do připravené půdy se zalitím do připravené půdy, se zalitím Příplatek k ceně za výsadby do nádob
VV
TS
P | 37 | R18100001 |  | Doprava ornice | KM | 60 | 0 |  |  |  | 0 |  | R-položka |  | 2
PP |  |  |  | Doprava ornice
VV
TS
P | 38 | R18100002 |  | osivo směs travní parková okrasná | KG | 1.2 | 0.001 |  |  |  | 0 |  | CS ÚRS 2022 01 |  | 2
PP |  |  |  | osivo směs travní parková okrasná
VV
TS
P | 39 | R18100003 |  | Chemický postřik | L | 0.1 | 0.001 |  |  |  | 0 |  | R-položka |  | 2
PP |  |  |  | Chemický postřik
VV
TS
P | 40 | R18100004 |  | Ornice | M3 | 7.46 | 0.001 |  |  |  | 0 |  | R-položka |  | 2
PP |  |  |  | Ornice
VV |  |  |  | 37.3*0.2=7.460 [A]
TS
P | 41 | R18100005 |  | Mulčovací kůra vč. dopravy | M3 | 0.33 | 0.001 |  |  |  | 0 |  | R-položka |  | 2
PP |  |  |  | Mulčovací kůra vč. dopravy
VV
TS
P | 42 | R18100006 |  | Záhonový obrubník plastová lišta D+M | M | 12 | 0.001 |  |  |  | 0 |  | R-položka |  | 2
PP |  |  |  | Záhonový obrubník plastová lišta D+M
VV
TS
P | 43 | R18100007 |  | Štěrk fr. 8/16 antracit vč. dopravy | M3 | 0.553 | 0.001 |  |  |  | 0 |  | R-položka |  | 2
PP |  |  |  | Štěrk fr. 8/16 antracit vč. dopravy
VV |  |  |  | Okapové chodníky:12*0.1=1.200 [A] Květináče:13*0.05*1.7*0.5=0.553 [B]
TS
P | 44 | R18100008 |  | Geotextiílie proti prorůstání plevelů vč. aplikace | M2 | 12.708 | 0.001 |  |  |  | 0 |  | R-položka |  | 2
PP |  |  |  | Geotextiílie proti prorůstání plevelů vč. aplikace
VV |  |  |  | Okapové chodníky:12*1.15=13.800 [A] Květináče:13*1.7*0.5*1.15=12.708 [B]
TS
P | 45 | R18100009 |  | Zahradní substrát pro výsadbu do nádob | M3 | 4.973 | 0.22 |  |  |  | 0 |  | R-položka |  | 2
PP |  |  |  | Zahradní substrát pro výsadbu do nádob
VV |  |  |  | 13*0.45*1.7*0.5=4.973 [A]
TS
P | 46 | R18100010 |  | Hnojení roztokem hnojiva v rovině nebo na svahu do 1:5 | M3 | 0.3 | 0 |  |  |  | 0 |  | CS ÚRS 2022 01 |  | 2
PP |  |  |  | Hnojení roztokem hnojiva v rovině nebo na svahu do 1:5
VV
TS
P | 47 | R18100011 |  | Buxus sempervirens koule, prům. 30 cm | KUS | 10 | 0.22 |  |  |  | 0 |  | R-položka |  | 2
PP |  |  |  | Buxus sempervirens koule, prům. 30 cm
VV
TS
P | 48 | R18100012 |  | Lonicera pileata 20/30 cm | KUS | 15 | 0.22 |  |  |  | 0 |  | R-položka |  | 2
PP |  |  |  | Lonicera pileata 20/30 cm
VV
TS
P | 49 | R18100013 |  | Sesleria albicans | KUS | 14 | 0.22 |  |  |  | 0 |  | R-položka |  | 2
PP |  |  |  | Sesleria albicans
VV
TS
P | 50 | R18100014 |  | Geranium mac. 'Spessart' | KUS | 14 | 0.22 |  |  |  | 0 |  | R-položka |  | 2
PP |  |  |  | Geranium mac. 'Spessart'
VV
TS
P | 51 | R18100015 |  | Sedum tel. 'Album' | KUS | 14 | 0.22 |  |  |  | 0 |  | R-položka |  | 2
PP |  |  |  | Sedum tel. 'Album'
VV
TS
P | 52 | R18100016 |  | Tulipa sp. | KUS | 20 | 0.22 |  |  |  | 0 |  | R-položka |  | 2
PP |  |  |  | Tulipa sp.
VV
TS
P | 53 | R18100017 |  | Festuca punctoria 15 cm | KUS | 15 | 0.22 |  |  |  | 0 |  | R-položka |  | 2
PP |  |  |  | Festuca punctoria 15 cm
VV
TS
P | 54 | R18100018 |  | Carex ohimensis 15/20 cm | KUS | 15 | 0.22 |  |  |  | 0 |  | R-položka |  | 2
PP |  |  |  | Carex ohimensis 15/20 cm
VV
TS
SD |  | 2 |  | Zakládání
P | 55 | 273313711 |  | Základy z betonu prostého desky z betonu kamenem neprokládaného tř. C 20/25 | M3 | 0.61 | 2.5019 |  |  |  | 0 |  | CS ÚRS 2022 01 |  | 2
PP |  |  |  | Základy z betonu prostého desky z betonu kamenem neprokládaného tř. C 20/25
VV |  |  |  | HUP: (2*0.775+1.5)*0.25*0.8=0.610 [A]
TS
P | 56 | R2700001 |  | Podbetonování kanal.stoupaček vč. dodávky betonu C16/20 | M3 | 0.1 | 0 |  |  |  | 0 |  | R-položka |  | 2
PP |  |  |  | Podbetonování kanal.stoupaček vč. dodávky betonu C16/20
VV
TS
SD |  | 3 |  | Svislé a kompletní konstrukce
P | 57 | 310217851 |  | Zazdívka otvorů ve zdivu nadzákladovém kamenem plochy do 0,25 m2 , ve zdi tl. do 450 mm | KUS | 29 | 0.28977 |  |  |  | 0 |  | CS ÚRS 2022 01 |  | 2
PP |  |  |  | Zazdívka otvorů ve zdivu nadzákladovém kamenem plochy do 0,25 m2 , ve zdi tl. do 450 mm
VV |  |  |  | Strop nad 1NP:28=28.000 [A] 2NP:1=1.000 [B] Celkem: 28+1=29.000 [C]
TS
P | 58 | 310236251 |  | Zazdívka otvorů ve zdivu nadzákladovém cihlami pálenými plochy přes 0,0225 m2 do 0,09 m2, ve zdi tl. přes 300 do 450 mm | KUS | 27 | 0.07367 |  |  |  | 0 |  | CS ÚRS 2022 01 |  | 2
PP |  |  |  | Zazdívka otvorů ve zdivu nadzákladovém cihlami pálenými plochy přes 0,0225 m2 do 0,09 m2, ve zdi tl. přes 300 do 450 mm
VV |  |  |  | Zazdívky po vybourání vybíracích, vymetacích otvorů 27 sopouchů:27=27.000 [A]
TS
P | 59 | 311231115 |  | Zdivo z cihel pálených nosné z cihel plných dl. 290 mm P 7 až 15, na maltu ze suché směsi 5 MPa | M3 | 9.225 | 1.6285 |  |  |  | 0 |  | CS ÚRS 2022 01 |  | 2
PP |  |  |  | Zdivo z cihel pálených nosné z cihel plných dl. 290 mm P 7 až 15, na maltu ze suché směsi 5 MPa
VV
TS
P | 60 | R31200001 |  | Zdivo z cihel pálených z cihel lícových, včetně spárování pevnosti P 60, na maltu MVC dl. 290 mm ( český formát 290x140x65 mm) plných, | M3 | 0.677 | 2.124 |  |  |  | 0 |  | R-položka |  | 2
PP |  |  |  | Zdivo z cihel pálených z cihel lícových, včetně spárování pevnosti P 60, na maltu MVC dl. 290 mm ( český formát 290x140x65 mm) plných,
VV |  |  |  | 'Materiál bude formátu v souladu se stávajícím stavem, předem odsouhlasen:' HUP: (2*0.775+0.5+0.1)*2.1*0.15=0.677 [A]
TS
P | 61 | R31400001 |  | Úprava plochy pohledové z obkladových pásků pálených na lepidlo včetně spárování, formát a barevnost bude předem odsouhlasena dle stávajícího stavu D+M | M2 | 5.745 | 0.0361 |  |  |  | 0 |  | R-položka |  | 2
PP |  |  |  | Úprava plochy pohledové z obkladových pásků pálených na lepidlo včetně spárování, formát a barevnost bude předem odsouhlasena dle stávajícího stavu D+M
VV |  |  |  | HUP:0.775*1.8=1.395 [A] KS2:0.59+0.45+0.45+0.43=1.920 [B] KS4:0.67+0.71+0.38+0.67=2.430 [C] Celkem: 1.395+1.92+2.43=5.745 [D]
TS
P | 62 | 317142442 |  | Překlady nenosné z pórobetonu osazené do tenkého maltového lože, výšky do 250 mm, šířky překladu 150 mm, délky překladu přes 1000 do 1250 mm | KUS | 7 | 0.03963 |  |  |  | 0 |  | CS ÚRS 2022 01 |  | 2
PP |  |  |  | Překlady nenosné z pórobetonu osazené do tenkého maltového lože, výšky do 250 mm, šířky překladu 150 mm, délky překladu přes 1000 do 1250 mm
VV
TS
P | 63 | 342272245 |  | Příčky z pórobetonových tvárnic hladkých na tenké maltové lože objemová hmotnost do 500 kg/m3, tloušťka příčky 150 mm | M2 | 113.924 | 0.07571 |  |  |  | 0 |  | CS ÚRS 2022 01 |  | 2
PP |  |  |  | Příčky z pórobetonových tvárnic hladkých na tenké maltové lože objemová hmotnost do 500 kg/m3, tloušťka příčky 150 mm
VV
TS
P | 64 | 346272256 |  | Přizdívky z pórobetonových tvárnic objemová hmotnost do 500 kg/m3, na tenké maltové lože, tloušťka přizdívky 150 mm | M2 | 80.387 | 0.07991 |  |  |  | 0 |  | CS ÚRS 2022 01 |  | 2
PP |  |  |  | Přizdívky z pórobetonových tvárnic objemová hmotnost do 500 kg/m3, na tenké maltové lože, tloušťka přizdívky 150 mm
VV
TS
P | 65 | 317941121 |  | Osazování ocelových válcovaných nosníků na zdivu I nebo IE nebo U nebo UE nebo L do č. 12 nebo výšky do 120 mm | T | 0.519 | 0.01954 |  |  |  | 0 |  | CS ÚRS 2022 01 |  | 2
PP |  |  |  | Osazování ocelových válcovaných nosníků na zdivu I nebo IE nebo U nebo UE nebo L do č. 12 nebo výšky do 120 mm
VV
TS
P | 66 | 13010524 |  | úhelník ocelový nerovnostranný jakost S235JR (11 375) 100x65x7mm | T | 0.016 | 1 |  |  |  | 0 |  | CS ÚRS 2022 01 |  | 2
PP |  |  |  | úhelník ocelový nerovnostranný jakost S235JR (11 375) 100x65x7mm
VV |  |  |  | HUP:1*1.7*0.00877*1.08=0.016 [A]
TS
P | 67 | 13010420 |  | úhelník ocelový rovnostranný jakost S235JR (11 375) 50x50x5mm | T | 0.012 | 1 |  |  |  | 0 |  | CS ÚRS 2022 01 |  | 2
PP |  |  |  | úhelník ocelový rovnostranný jakost S235JR (11 375) 50x50x5mm
VV |  |  |  | PR3:3*1.0*0.00377*1.08=0.012 [A]
TS
P | 68 | 13010714 |  | ocel profilová jakost S235JR (11 375) průřez I (IPN) 120 | T | 0.532 | 1 |  |  |  | 0 |  | CS ÚRS 2022 01 |  | 2
PP |  |  |  | ocel profilová jakost S235JR (11 375) průřez I (IPN) 120
VV
TS
SD |  | 4 |  | Vodorovné konstrukce
P | 69 | 411321515 |  | Stropy z betonu železového (bez výztuže) stropů deskových, plochých střech, desek balkonových, desek hřibových stropů včetně hlavic hřibových sloupů tř. C 20/25 | M3 | 0.209 | 2.502 |  |  |  | 0 |  | CS ÚRS 2022 01 |  | 2
PP |  |  |  | Stropy z betonu železového (bez výztuže) stropů deskových, plochých střech, desek balkonových, desek hřibových stropů včetně hlavic hřibových sloupů tř. C 20/25
VV |  |  |  | HUP:0.775*1.8*0.15=0.209 [A]
TS
P | 70 | 411354203 |  | Bednění stropů ztracené ocelové žebrované ze širokých tenkostěnných ohýbaných profilů (hraněných trapézových vln), bez úpravy povrchu otevřeného podhledu, bez p | M2 | 1.395 | 0.00708 |  |  |  | 0 |  | CS ÚRS 2022 01 |  | 2
PP |  |  |  | Bednění stropů ztracené ocelové žebrované ze širokých tenkostěnných ohýbaných profilů (hraněných trapézových vln), bez úpravy povrchu otevřeného podhledu, bez podpěrné konstrukce, s osazením nasucho na zdech do připravených ozubů, popř. na rovných zdech, trámech, průvlacích, do traverz s povrchem lesklým, výšky vln 40 mm, tl. plechu 0,75 mm
VV |  |  |  | HUP:1.8*0.775=1.395 [A]
TS
P | 71 | 411362021 |  | Výztuž stropů prostě uložených, vetknutých, spojitých, deskových, trámových (žebrových, kazetových), s keramickými a jinými vložkami, konsolových nebo balkonový | T | 0.013 | 1.0628 |  |  |  | 0 |  | CS ÚRS 2022 01 |  | 2
PP |  |  |  | Výztuž stropů prostě uložených, vetknutých, spojitých, deskových, trámových (žebrových, kazetových), s keramickými a jinými vložkami, konsolových nebo balkonových, hřibových včetně hlavic hřibových sloupů, plochých střech a pro zavěšení železobetonových podhledů ze svařovaných sítí z drátů typu KARI
VV |  |  |  | HUP:0.009085*0.775*1.8=0.013 [A]
TS
P | 72 | 411388532 |  | Zabetonování otvorů ve stropech nebo v klenbách včetně lešení, bednění, odbednění a výztuže (materiál v ceně) v klenbách cihelných, kamenných nebo betonových | M3 | 1.388 | 2.4625 |  |  |  | 0 |  | CS ÚRS 2022 01 |  | 2
PP |  |  |  | Zabetonování otvorů ve stropech nebo v klenbách včetně lešení, bednění, odbednění a výztuže (materiál v ceně) v klenbách cihelných, kamenných nebo betonových
VV |  |  |  | 37*0.25*0.15=1.388 [A]
TS
P | 73 | 451572111 |  | Lože pod potrubí, stoky a drobné objekty v otevřeném výkopu z kameniva drobného těženého 0 až 4 mm | M3 | 11 | 1.8908 |  |  |  | 0 |  | CS ÚRS 2022 01 |  | 2
PP |  |  |  | Lože pod potrubí, stoky a drobné objekty v otevřeném výkopu z kameniva drobného těženého 0 až 4 mm
VV
TS
SD |  | 5 |  | Komunikace pozemní
P | 74 | 591211111 |  | Kladení dlažby z kostek s provedením lože do tl. 50 mm, s vyplněním spár, s dvojím beraněním a se smetením přebytečného materiálu na krajnici drobných z kamene, | M2 | 592.3 | 0.1837 |  |  |  | 0 |  | CS ÚRS 2022 01 |  | 2
PP |  |  |  | Kladení dlažby z kostek s provedením lože do tl. 50 mm, s vyplněním spár, s dvojím beraněním a se smetením přebytečného materiálu na krajnici drobných z kamene, do lože z kameniva těženého
VV |  |  |  | SC01:557.52+13.40+15.38=586.300 [A] SC02:6=6.000 [B] Celkem: 586.3+6=592.300 [C]
TS
P | 75 | 58381013 |  | kostka řezanoštípaná dlažební žula 10x10x6cm | M2 | 604.146 | 0.161 |  |  |  | 0 |  | CS ÚRS 2022 01 |  | 2
PP |  |  |  | kostka řezanoštípaná dlažební žula 10x10x6cm
VV |  |  |  | 592.3*1.02 Přepočtené koeficientem množství=604.146 [A]
TS
P | 76 | 564770111 |  | Podklad nebo kryt z kameniva hrubého drceného vel. 16-32 mm s rozprostřením a zhutněním plochy přes 100 m2, po zhutnění tl. 250 mm | M2 | 592.3 | 0.496 |  |  |  | 0 |  | CS ÚRS 2022 01 |  | 2
PP |  |  |  | Podklad nebo kryt z kameniva hrubého drceného vel. 16-32 mm s rozprostřením a zhutněním plochy přes 100 m2, po zhutnění tl. 250 mm
VV |  |  |  | SC01:557.52+13.40+15.38=586.300 [A] SC02:6=6.000 [B] Celkem: 586.3+6=592.300 [C]
TS
P | 77 | R56400004 |  | Osazení drobných kovových výrobků bez jejich dodání,železných rohoží s rámy, plochy přes 1 m2 | KUS | 3 | 0.06895 |  |  |  | 0 |  | R-položka |  | 2
PP |  |  |  | Osazení drobných kovových výrobků bez jejich dodání,železných rohoží s rámy, plochy přes 1 m2
VV |  |  |  | SC02:3=3.000 [A]
TS
P | 78 | R56400005 |  | Nerez zápustný rám AISI 304, 1000x2000 mm vč. kotevního materiáu SC02 | M | 18 | 0.06895 |  |  |  | 0 |  | R-položka |  | 2
PP |  |  |  | Nerez zápustný rám AISI 304, 1000x2000 mm vč. kotevního materiáu SC02
VV |  |  |  | SC023*(2+2+1+1)=18.000 [A]
TS
P | 79 | R56400006 |  | Čistící rohož hliníkové profily 27 mm, 1000x2000 mm, specifikace viz SC02 | M2 | 6 | 0.06895 |  |  |  | 0 |  | R-položka |  | 2
PP |  |  |  | Čistící rohož hliníkové profily 27 mm, 1000x2000 mm, specifikace viz SC02
VV |  |  |  | SC023*1.0*2.0=6.000 [A]
TS
P | 80 | R56400008 |  | Betonová dlažba reliéfní 200x100x60 mm, mrazuvzdorná, specifikace viz SC01 s ochranným systémem proti znečištění a pronikající vodě | M2 | 15.978 | 0.06895 |  |  |  | 0 |  | R-položka |  | 2
PP |  |  |  | Betonová dlažba reliéfní 200x100x60 mm, mrazuvzdorná, specifikace viz SC01 s ochranným systémem proti znečištění a pronikající vodě
VV |  |  |  | SC012.44+5.34+1.75+1.2+1.12+1.55+2.42=15.820 [A] Ztratné 1%0.01*15.82=0.158 [B] Celkem: 15.82+0.158=15.978 [C]
TS
P | 81 | R56400009 |  | Betonová dlažba pásu hmatového kontrastu 200x200x60 mm, mrazuvzdorná, specifikace viz SC01 s ochranným systémem proti znečištění a pronikající vodě | M2 | 19.58 | 0.06895 |  |  |  | 0 |  | R-položka |  | 2
PP |  |  |  | Betonová dlažba pásu hmatového kontrastu 200x200x60 mm, mrazuvzdorná, specifikace viz SC01 s ochranným systémem proti znečištění a pronikající vodě
VV |  |  |  | SC011.75+1.52+1.52+1.79+2.82+5.98+2.42=17.800 [A] Ztratné 1%0.1*17.8=1.780 [B] Celkem: 17.8+1.78=19.580 [C]
TS
SD |  | 61 |  | Úprava povrchů vnitřních
P | 82 | 611331145 |  | Omítka cementová vnitřních ploch nanášená ručně dvouvrstvá, tloušťky jádrové omítky do 10 mm a tloušťky štuku do 3 mm štuková plstí hlazená schodišťových konstr | M2 | 48.592 | 0.0247 |  |  |  | 0 |  | CS ÚRS 2022 01 |  | 2
PP |  |  |  | Omítka cementová vnitřních ploch nanášená ručně dvouvrstvá, tloušťky jádrové omítky do 10 mm a tloušťky štuku do 3 mm štuková plstí hlazená schodišťových konstrukcí stropů, stěn, ramen nebo nosníků
VV |  |  |  | Schodiště 2NP:11.59*1.6=18.544 [A] Schodiště 1NP:18.78*1.6=30.048 [B] Celkem: 18.544+30.048=48.592 [C]
TS
P | 83 | 611331195 |  | Omítka cementová vnitřních ploch nanášená ručně Příplatek k cenám za každých dalších i započatých 5 mm tloušťky omítky přes 10 mm schodišťových konstrukcí | M2 | 97.184 | 0.0105 |  |  |  | 0 |  | CS ÚRS 2022 01 |  | 2
PP |  |  |  | Omítka cementová vnitřních ploch nanášená ručně Příplatek k cenám za každých dalších i započatých 5 mm tloušťky omítky přes 10 mm schodišťových konstrukcí
VV |  |  |  | Schodiště 2NP:11.59*1.6*2=37.088 [A] Schodiště 1NP:18.78*1.6*2=60.096 [B] Celkem: 37.088+60.096=97.184 [C]
TS
P | 84 | 612311141 |  | Omítka vápenná vnitřních ploch nanášená ručně dvouvrstvá štuková, tloušťky jádrové omítky do 10 mm a tloušťky štuku do 3 mm svislých konstrukcí stěn | M2 | 138.117 | 0.01733 |  |  |  | 0 |  | CS ÚRS 2022 01 |  | 2
PP |  |  |  | Omítka vápenná vnitřních ploch nanášená ručně dvouvrstvá štuková, tloušťky jádrové omítky do 10 mm a tloušťky štuku do 3 mm svislých konstrukcí stěn
VV |  |  |  | m.č.110:22.34*3.15+2*1.25*1.4+1.35*0.7+1.466*0.7-1.2*1.8+0.9*1.4+1.35*1.4=76.832 [A] m.č.116:17.1*3.15+3*0.9*1.4+1.25*1.4+1.35*1.4=61.285 [B] Celkem: 76.832+61.285=138.117 [C]
TS
P | 85 | 612311191 |  | Omítka vápenná vnitřních ploch nanášená ručně Příplatek k cenám za každých dalších i započatých 5 mm tloušťky jádrové omítky přes 10 mm stěn | M2 | 414.352 | 0.00735 |  |  |  | 0 |  | CS ÚRS 2022 01 |  | 2
PP |  |  |  | Omítka vápenná vnitřních ploch nanášená ručně Příplatek k cenám za každých dalších i započatých 5 mm tloušťky jádrové omítky přes 10 mm stěn
VV |  |  |  | m.č.110:(22.34*3.15+2*1.25*1.4+1.35*0.7+1.466*0.7-1.2*1.8+0.9*1.4+1.35*1.4)*3=230.497 [A] m.č.116:(17.1*3.15+3*0.9*1.4+1.25*1.4+1.35*1.4)*3=183.855 [B] Celkem: 230.497+183.855=414.352 [C]
TS
P | 86 | R61900001 |  | Příplatek k úpravám povrchů za provádění dekorativních prací -zaoblení profilových fabiónů dle E.1.1 | M | 228.81 | 0 |  |  |  | 0 |  | R-položka |  | 2
PP |  |  |  | Příplatek k úpravám povrchů za provádění dekorativních prací -zaoblení profilových fabiónů dle E.1.1
VV |  |  |  | m.č.110:8.8+4*0.61+2*1.185+4*3.11+2*1.62+4*1.375+10*0.835+6*1.63+5.0+2*4.7+2*2.615+8.8+2*4.16+2*1.19+2*2.86+4*2.615+2*0.835+5.0+2*4.7+2*2.615=129.530 [A] m.č.116:5.21+2*3+2*1.19+2*0.415+4*2.615+2*0.835+5.1+2*3.03+2*1.19+2*0.28+4*2.615+2*0.835+5.21+2*1.325+2*1.19+2*2.1+4*2.615+2*0.835+5.1+2*4.8+2*2.615=99.280 [B] Celkem: 129.53+99.28=228.810 [C]
TS
P | 87 | 612321141 |  | Omítka vápenocementová vnitřních ploch nanášená ručně dvouvrstvá, tloušťky jádrové omítky do 10 mm a tloušťky štuku do 3 mm štuková svislých konstrukcí stěn | M2 | 425.835 | 0.01838 |  |  |  | 0 |  | CS ÚRS 2022 01 |  | 2
PP |  |  |  | Omítka vápenocementová vnitřních ploch nanášená ručně dvouvrstvá, tloušťky jádrové omítky do 10 mm a tloušťky štuku do 3 mm štuková svislých konstrukcí stěn
VV
TS
P | 88 | 612341131 |  | Potažení vnitřních ploch sádrovým štukem tloušťky do 3 mm svislých konstrukcí stěn | M2 | 313.014 | 0.0035 |  |  |  | 0 |  | CS ÚRS 2022 01 |  | 2
PP |  |  |  | Potažení vnitřních ploch sádrovým štukem tloušťky do 3 mm svislých konstrukcí stěn
VV |  |  |  | 2*13.8=27.600 [A] 2*9.661=19.322 [B] 2*8=16.000 [C] 2*3.84=7.680 [D] 2*7.84=15.680 [E] 2*4.01=8.020 [F] 3.84+9.28+23.104+50.08=86.304 [G] 2*3.086=6.172 [H] 2*7.176=14.352 [I] 2*19.952=39.904 [J] 2*7.295=14.590 [K] 2*28.695=57.390 [L] Celkem: 27.6+19.322+16+7.68+15.68+8.02+86.304+6.172+14.352+39.904+14.59+57.39=313.014 [M]
TS
P | 89 | 611341131 |  | Potažení vnitřních ploch sádrovým štukem tloušťky do 3 mm vodorovných konstrukcí stropů rovných | M2 | 126.96 | 0.0035 |  |  |  | 0 |  | CS ÚRS 2022 01 |  | 2
PP |  |  |  | Potažení vnitřních ploch sádrovým štukem tloušťky do 3 mm vodorovných konstrukcí stropů rovných
VV |  |  |  | m.č.101:3.01=3.010 [A] m.č.102:25.27-12.6=12.670 [B] m.č.103:19.07-11.88=7.190 [C] m.č.105:25.79-14.76=11.030 [D] m.č.107:5.61=5.610 [E] m.č.108:4.75=4.750 [F] m.č.111:4.88=4.880 [G] m.č.112:4.89=4.890 [H] m.č.113:10.53=10.530 [I] m.č.114:21.41=21.410 [J] m.č.117:21.43-12.96=8.470 [K] m.č.118:5.16=5.160 [L] 1.7.č.120:1.7=1.700 [M] 1.7.č.121:4.03=4.030 [N] 1.7.č.202:1.61=1.610 [O] 1.7.č.204:3.94=3.940 [P] 1.7.č.215:5.03=5.030 [Q] 1.7.č.216:6.15=6.150 [R] 1.7.č.224:4.9=4.900 [S] Celkem: 3.01+12.67+7.19+11.03+5.61+4.75+4.88+4.89+10.53+21.41+8.47+5.16+1.7+4.03+1.61+3.94+5.03+6.15+4.9=126.960 [T]
TS
P | 90 | 612321191 |  | Omítka vápenocementová vnitřních ploch nanášená ručně Příplatek k cenám za každých dalších i započatých 5 mm tloušťky omítky přes 10 mm stěn | M2 | 407.503 | 0.0079 |  |  |  | 0 |  | CS ÚRS 2022 01 |  | 2
PP |  |  |  | Omítka vápenocementová vnitřních ploch nanášená ručně Příplatek k cenám za každých dalších i započatých 5 mm tloušťky omítky přes 10 mm stěn
VV |  |  |  | m.č.105:3.7*1.347=4.984 [A] m.č.106:16.16*2.09+(2.45*4.26-0.8*1.97)*2=51.496 [B] m.č.107:7.13*2.09=14.902 [C] m.č.108:11.09*2.065=22.901 [D] m.č.110:1.45*2.6=3.770 [E] m.č.112:((2.375+2.3)*4.26-0.9*2.55)*2+2.225*4.26=44.720 [F] m.č.113:(2.65*4.26-0.8*2.55)*2+1.515*1.4+2.235*4.26+2.86*4.26=42.324 [G] m.č.114:0.8*4.26*2+2.25*4.26+1.1*4.26+5.4*4.26+0.15*4.26=44.730 [H] m.č.115:2.0*1.37=2.740 [I] m.č.116:(5.1*4.26-1.0*2.6)*2=38.252 [J] m.č.117:1.5*2.25*2+0.15*4.26=7.389 [K] m.č.118:((2.95+1.95)*4.26-0.7*1.97)*2+2.8*4.26=50.918 [L] 10.65.č.119:(1.62*4.26-0.8*1.97)*2=10.650 [M] 10.65.č.120:((1.775+1.1)*4.26-0.8*2.2)*2=20.975 [N] 10.65.č.121:(2.385+1.6)*4.26*2=33.952 [O] 10.65.č. 207:1*2.2*2=4.400 [P] 10.65.č. 218:1*2.1*2=4.200 [Q] 10.65.č. 219:1*2.1*2=4.200 [R] Celkem: 4.984+51.496+14.902+22.901+3.77+44.72+42.324+44.73+2.74+38.252+7.389+50.918+10.65+20.975+33.952+4.4+4.2+4.2=407.503 [S]
TS
P | 91 | 612135101 |  | Hrubá výplň rýh maltou jakékoli šířky rýhy ve stěnách | M2 | 190 | 0.04 |  |  |  | 0 |  | CS ÚRS 2022 01 |  | 2
PP |  |  |  | Hrubá výplň rýh maltou jakékoli šířky rýhy ve stěnách
VV
TS
P | 92 | R61200002 |  | Celoplošné vystěrkování podkladu parapetů, ostění a nadpraží před montáží výplní otvorů včetně výztužné síťoviny | M2 | 147.59 | 0.03358 |  |  |  | 0 |  | R-položka |  | 2
PP |  |  |  | Celoplošné vystěrkování podkladu parapetů, ostění a nadpraží před montáží výplní otvorů včetně výztužné síťoviny
VV
TS
P | 93 | 611325423 |  | Oprava vápenocementové omítky vnitřních ploch štukové dvouvrstvé, tloušťky do 20 mm a tloušťky štuku do 3 mm stropů, v rozsahu opravované plochy přes 30 do 50% | M2 | 630.79 | 0.0284 |  |  |  | 0 |  | CS ÚRS 2022 01 |  | 2
PP |  |  |  | Oprava vápenocementové omítky vnitřních ploch štukové dvouvrstvé, tloušťky do 20 mm a tloušťky štuku do 3 mm stropů, v rozsahu opravované plochy přes 30 do 50%
VV
TS
P | 94 | 612325302 |  | Vápenocementová omítka ostění nebo nadpraží štuková | M2 | 142.473 | 0.03358 |  |  |  | 0 |  | CS ÚRS 2022 01 |  | 2
PP |  |  |  | Vápenocementová omítka ostění nebo nadpraží štuková
VV
TS
P | 95 | 612325423 |  | Oprava vápenocementové omítky vnitřních ploch štukové dvouvrstvé, tloušťky do 20 mm a tloušťky štuku do 3 mm stěn, v rozsahu opravované plochy přes 30 do 50% | M2 | 2329.093 | 0.0284 |  |  |  | 0 |  | CS ÚRS 2022 01 |  | 2
PP |  |  |  | Oprava vápenocementové omítky vnitřních ploch štukové dvouvrstvé, tloušťky do 20 mm a tloušťky štuku do 3 mm stěn, v rozsahu opravované plochy přes 30 do 50%
VV
TS
P | 96 | R61200003 |  | Otryskání ploch stěn vnitřních a rubů kleneb, včetně odklizení po tryskání, vysátí ploch průmyslovým vysavačem, povrch s omítkami, system TORBO | M2 | 504.248 | 0.024 |  |  |  | 0 |  | R-položka |  | 2
PP |  |  |  | Otryskání ploch stěn vnitřních a rubů kleneb, včetně odklizení po tryskání, vysátí ploch průmyslovým vysavačem, povrch s omítkami, system TORBO
VV |  |  |  | 'Suterén:' m.č.S01:25.11*2.53-4*0.9*1.87=56.796 [A] m.č.S02:23.06*2.38-3*0.9*1.87=49.834 [B] m.č.S03:20.56*2.38-1*0.9*1.87=47.250 [C] m.č.S05:18.14*2.38-1*0.9*1.87=41.490 [D] m.č.S06:12.67*2.38-2.15*2.38=25.038 [E] m.č.S08:17.04*2.38-1.275*2.05=37.941 [F] m.č.S09:22.07*2.38-1.135*2.05-1.275*2.05=47.586 [G] m.č.S10:9.39*2.38-2*1.135*2.05=17.695 [H] m.č.S11:8.49*2.38-1.135*2.05-0.9*1.97=16.106 [I] 4.95*10.1=49.995 [J] 5.55*5.73=31.802 [K] 4.955*8.65=42.861 [L] 2.17*3.2=6.944 [M] 1.2*6.65+1.2*1=9.180 [N] Půda23.73=23.730 [O] Celkem: 56.796+49.834+47.25+41.49+25.038+37.941+47.586+17.695+16.106+49.995+31.802+42.861+6.944+9.18+23.73=504.248 [P]
TS
P | 97 | 612142001 |  | Potažení vnitřních ploch pletivem v ploše nebo pruzích, na plném podkladu sklovláknitým vtlačením do tmelu stěn | M2 | 242.598 | 0.00438 |  |  |  | 0 |  | CS ÚRS 2022 01 |  | 2
PP |  |  |  | Potažení vnitřních ploch pletivem v ploše nebo pruzích, na plném podkladu sklovláknitým vtlačením do tmelu stěn
VV
TS
P | 98 | R61200005 |  | Příplatek za ruční dočištění ocelovými kartáči pod sanační omítky, hydroizolaci | M2 | 464.3 | 0 |  |  |  | 0 |  | R-položka |  | 2
PP |  |  |  | Příplatek za ruční dočištění ocelovými kartáči pod sanační omítky, hydroizolaci
VV
TS
P | 99 | 612324111 |  | Omítka sanační vnitřních ploch podkladní (vyrovnávací) tloušťky do 10 mm nanášená ručně svislých konstrukcí stěn | M2 | 291.795 | 0.012 |  |  |  | 0 |  | CS ÚRS 2022 01 |  | 2
PP |  |  |  | Omítka sanační vnitřních ploch podkladní (vyrovnávací) tloušťky do 10 mm nanášená ručně svislých konstrukcí stěn
VV
TS
P | 100 | 612324191 |  | Omítka sanační vnitřních ploch podkladní (vyrovnávací) Příplatek k cenám podkladní sanační omítky nanášené ručně za každých dalších i započatých 5 mm tloušťky o | M2 | 291.795 | 0.006 |  |  |  | 0 |  | CS ÚRS 2022 01 |  | 2
PP |  |  |  | Omítka sanační vnitřních ploch podkladní (vyrovnávací) Příplatek k cenám podkladní sanační omítky nanášené ručně za každých dalších i započatých 5 mm tloušťky omítky přes 10 mm stěn
VV
TS
P | 101 | R61200007 |  | Vnitřní sanační hydrofilní systém, plnivo na bázi expand.vulkanického skla, tep. izol vlast (?=0,09 W/mK), pórovitost gt;40% tl. 25mm D+M | M2 | 234.735 | 0 |  |  |  | 0 |  | R-položka |  | 2
PP |  |  |  | Vnitřní sanační hydrofilní systém, plnivo na bázi expand.vulkanického skla, tep. izol vlast (?=0,09 W/mK), pórovitost gt;40% tl. 25mm D+M
VV
TS
P | 102 | 612328131 |  | Potažení vnitřních ploch sanačním štukem tloušťky do 3 mm svislých konstrukcí stěn | M2 | 234.735 | 0.004 |  |  |  | 0 |  | CS ÚRS 2022 01 |  | 2
PP |  |  |  | Potažení vnitřních ploch sanačním štukem tloušťky do 3 mm svislých konstrukcí stěn
VV
TS
P | 103 | R61200009 |  | Plnoplošný sanační prostřik(pod dřevěný obklad), jádrová sanační omítka, 5mm D+M | M2 | 36.857 | 0 |  |  |  | 0 |  | R-položka |  | 2
PP |  |  |  | Plnoplošný sanační prostřik(pod dřevěný obklad), jádrová sanační omítka, 5mm D+M
VV
TS
P | 104 | R61200011 |  | Silikátová hydroizolační stěrka 3kg/m2 do výšky 1,5 m viz E.1.5 v místě předstěn, napojení příček | M2 | 15 | 0 |  |  |  | 0 |  | R-položka |  | 2
PP |  |  |  | Silikátová hydroizolační stěrka 3kg/m2 do výšky 1,5 m viz E.1.5 v místě předstěn, napojení příček
VV |  |  |  | m.č.113:1.3*1.5+2.3*1.5=5.400 [A] m.č.114:1.3*1.5+1.4*1.5=4.050 [B] m.č.118:1.3*1.5=1.950 [C] napojení příček:8*0.3*1.5=3.600 [D] Celkem: 5.4+4.05+1.95+3.6=15.000 [E]
TS
P | 105 | R61200013 |  | Spárování zdí a kleneb ze zdiva cihelného lícového a kamenného cementovou maltou hl do 30 mm | M2 | 480.518 | 0.017 |  |  |  | 0 |  | R-položka |  | 2
PP |  |  |  | Spárování zdí a kleneb ze zdiva cihelného lícového a kamenného cementovou maltou hl do 30 mm
VV |  |  |  | 'Suterén:' m.č.S01:25.11*2.53-4*0.9*1.87=56.796 [A] m.č.S02:23.06*2.38-3*0.9*1.87=49.834 [B] m.č.S03:20.56*2.38-1*0.9*1.87=47.250 [C] m.č.S05:18.14*2.38-1*0.9*1.87=41.490 [D] m.č.S06:12.67*2.38-2.15*2.38=25.038 [E] m.č.S08:17.04*2.38-1.275*2.05=37.941 [F] m.č.S09:22.07*2.38-1.135*2.05-1.275*2.05=47.586 [G] m.č.S10:9.39*2.38-2*1.135*2.05=17.695 [H] m.č.S11:8.49*2.38-1.135*2.05-0.9*1.97=16.106 [I] 4.95*10.1=49.995 [J] 5.55*5.73=31.802 [K] 4.955*8.65=42.861 [L] 2.17*3.2=6.944 [M] 1.2*6.65+1.2*1=9.180 [N] Celkem: 56.796+49.834+47.25+41.49+25.038+37.941+47.586+17.695+16.106+49.995+31.802+42.861+6.944+9.18=480.518 [O]
TS
P | 106 | R61200014 |  | D+M omítkových profilů začišťovacích samolepících pro vytvoření dilatujícího spoje s okenním rámem | M | 323.476 | 0.017 |  |  |  | 0 |  | R-položka |  | 2
PP |  |  |  | D+M omítkových profilů začišťovacích samolepících pro vytvoření dilatujícího spoje s okenním rámem
VV
TS
P | 107 | 622143004 |  | Montáž omítkových profilů plastových, pozinkovaných nebo dřevěných upevněných vtlačením do podkladní vrstvy nebo přibitím začišťovacích samolepících pro vytvoře | M | 337.892 | 0 |  |  |  | 0 |  | CS ÚRS 2022 01 |  | 2
PP |  |  |  | Montáž omítkových profilů plastových, pozinkovaných nebo dřevěných upevněných vtlačením do podkladní vrstvy nebo přibitím začišťovacích samolepících pro vytvoření dilatujícího spoje s okenním rámem
VV
TS
P | 108 | 55343023 |  | profil rohový Pz s kulatou hlavou pro vnitřní omítky tl 15mm | M | 31.311 | 0.0001 |  |  |  | 0 |  | CS ÚRS 2022 01 |  | 2
PP |  |  |  | profil rohový Pz s kulatou hlavou pro vnitřní omítky tl 15mm
VV |  |  |  | 7*4.26=29.820 [A] 29.82*1.05 Přepočtené koeficientem množství=31.311 [B]
TS
P | 109 | 59051516 |  | profil začišťovací PVC pro ostění vnitřních omítek | M | 323.476 | 0.0003 |  |  |  | 0 |  | CS ÚRS 2022 01 |  | 2
PP |  |  |  | profil začišťovací PVC pro ostění vnitřních omítek
VV |  |  |  | 308.072*1.05 Přepočtené koeficientem množství=323.476 [A]
TS
SD |  | 62 |  | Úprava povrchů vnějších
P | 110 | 978019391 |  | Otlučení vápenných nebo vápenocementových omítek vnějších ploch s vyškrabáním spar a s očištěním zdiva stupně členitosti 3 až 5, v rozsahu přes 80 do 100 % | M2 | 176.94 | 0 |  |  |  | 0 |  | CS ÚRS 2022 01 |  | 2
PP |  |  |  | Otlučení vápenných nebo vápenocementových omítek vnějších ploch s vyškrabáním spar a s očištěním zdiva stupně členitosti 3 až 5, v rozsahu přes 80 do 100 %
VV |  |  |  | 'sokl F02:' stěna západní:8.8=8.800 [A] stěna jižní:29.45=29.450 [B] stěna východní:8.8=8.800 [C] stěna severní:25.07=25.070 [D] nárožní bosáže podklad kámen zachovat:95.98=95.980 [E] 419.203:4.86=4.860 [F] 15929.714:3.98=3.980 [G] Celkem: 8.8+29.45+8.8+25.07+95.98+4.86+3.98=176.940 [H]
TS
P | 111 | 629995101 |  | Očištění vnějších ploch tlakovou vodou omytím | M2 | 814.509 | 0 |  |  |  | 0 |  | CS ÚRS 2022 01 |  | 2
PP |  |  |  | Očištění vnějších ploch tlakovou vodou omytím
VV |  |  |  | 'režné zdivo F01:' stěna západní:40.98=40.980 [A] stěna jižní:139.74=139.740 [B] stěna východní:40.98=40.980 [C] stěna severní:119.94=119.940 [D] ''sokl F02:' stěna západní:8.8=8.800 [E] stěna jižní:29.45=29.450 [F] stěna východní:8.8=8.800 [G] stěna severní:25.07=25.070 [H] nárožní bosáže:95.98=95.980 [I] soklová římsa:95.27*0.314=29.915 [J] kordonová římsa:95.27*1.28=121.946 [K] korunní římsa:95.27*1.605=152.908 [L] Celkem: 40.98+139.74+40.98+119.94+8.8+29.45+8.8+25.07+95.98+29.915+121.946+152.908=814.509 [M]
TS
P | 112 | 622321101 |  | Omítka vápenocementová vnějších ploch nanášená ručně jednovrstvá, tloušťky do 15 mm hrubá nezatřená stěn | M2 | 3.25 | 0.02363 |  |  |  | 0 |  | CS ÚRS 2022 01 |  | 2
PP |  |  |  | Omítka vápenocementová vnějších ploch nanášená ručně jednovrstvá, tloušťky do 15 mm hrubá nezatřená stěn
VV |  |  |  | KS2:0.59+0.45+0.45=1.490 [A] KS4:0.67+0.71+0.38=1.760 [B] Celkem: 1.49+1.76=3.250 [C]
TS
P | 113 | 622316121 |  | Omítka sanační vápenná vnějších ploch jednovrstvá tloušťky do 20 mm nanášená ručně stěn | M2 | 168.1 | 0.02 |  |  |  | 0 |  | CS ÚRS 2022 01 |  | 2
PP |  |  |  | Omítka sanační vápenná vnějších ploch jednovrstvá tloušťky do 20 mm nanášená ručně stěn
VV |  |  |  | 'sokl F02:' stěna západní:8.8=8.800 [A] stěna jižní:29.45=29.450 [B] stěna východní:8.8=8.800 [C] stěna severní:25.07=25.070 [D] nárožní bosáže:95.98=95.980 [E] Celkem: 8.8+29.45+8.8+25.07+95.98=168.100 [F]
TS
P | 114 | R62200001 |  | Otryskání ploch stěn vnějších, včetně odklizení po tryskání, vysátí ploch průmyslovým vysavačem,režné zdivo, system TORBO | M2 | 850.189 | 0.024 |  |  |  | 0 |  | R-položka |  | 2
PP |  |  |  | Otryskání ploch stěn vnějších, včetně odklizení po tryskání, vysátí ploch průmyslovým vysavačem,režné zdivo, system TORBO
VV |  |  |  | 'režné zdivo F01:' stěna západní:40.98=40.980 [A] stěna jižní:139.74=139.740 [B] stěna východní:40.98=40.980 [C] stěna severní:119.94=119.940 [D] ''sokl F02:' stěna západní:8.8=8.800 [E] stěna jižní:29.45=29.450 [F] stěna východní:8.8=8.800 [G] stěna severní:25.07=25.070 [H] nárožní bosáže:95.98=95.980 [I] soklová římsa:95.27*0.314=29.915 [J] kordonová římsa:95.27*1.28=121.946 [K] korunní římsa:95.27*1.605=152.908 [L] Komínové hlavice:4*4.2+5.36+2*6.76=35.680 [M] Celkem: 40.98+139.74+40.98+119.94+8.8+29.45+8.8+25.07+95.98+29.915+121.946+152.908+35.68=850.189 [N]
TS
P | 115 | R62200002 |  | Demontáž a likvidace ochrany proti ptákům | M | 192 | 0.024 |  |  |  | 0 |  | R-položka |  | 2
PP |  |  |  | Demontáž a likvidace ochrany proti ptákům
VV |  |  |  | 2*96.0=192.000 [A]
TS
P | 116 | R62200003 |  | Chemické očištění fasády režného zdiva včetně odstranění nátěru režného zdiva - nanesení přípravku, působení, mechanické ostranění nátěru, odstranění tlakovou v | M2 | 814.509 | 0.004 |  |  |  | 0 |  | R-položka |  | 2
PP |  |  |  | Chemické očištění fasády režného zdiva včetně odstranění nátěru režného zdiva - nanesení přípravku, působení, mechanické ostranění nátěru, odstranění tlakovou vodou (samostatná položka) F01
VV |  |  |  | 'režné zdivo F01:' stěna západní:40.98=40.980 [A] stěna jižní:139.74=139.740 [B] stěna východní:40.98=40.980 [C] stěna severní:119.94=119.940 [D] ''sokl F02:' stěna západní:8.8=8.800 [E] stěna jižní:29.45=29.450 [F] stěna východní:8.8=8.800 [G] stěna severní:25.07=25.070 [H] nárožní bosáže:95.98=95.980 [I] soklová římsa:95.27*0.314=29.915 [J] kordonová římsa:95.27*1.28=121.946 [K] korunní římsa:95.27*1.605=152.908 [L] Celkem: 40.98+139.74+40.98+119.94+8.8+29.45+8.8+25.07+95.98+29.915+121.946+152.908=814.509 [M]
TS
P | 117 | R62200004 |  | Odstraňovač starých nátěrů fasád F01 | L | 488.705 | 0.024 |  |  |  | 0 |  | R-položka |  | 2
PP |  |  |  | Odstraňovač starých nátěrů fasád F01
VV |  |  |  | 'spotřeba 0,6l/m2:' stěna západní:40.98*0.6=24.588 [A] stěna jižní:139.74*0.6=83.844 [B] stěna východní:40.98*0.6=24.588 [C] stěna severní:119.94*0.6=71.964 [D] ''sokl F02:' stěna západní:8.8*0.6=5.280 [E] stěna jižní:29.45*0.6=17.670 [F] stěna východní:8.8*0.6=5.280 [G] stěna severní:25.07*0.6=15.042 [H] nárožní bosáže:95.98*0.6=57.588 [I] soklová římsa:95.27*0.314*0.6=17.949 [J] kordonová římsa:95.27*1.28*0.6=73.167 [K] korunní římsa:95.27*1.605*0.6=91.745 [L] Celkem: 24.588+83.844+24.588+71.964+5.28+17.67+5.28+15.042+57.588+17.949+73.167+91.745=488.705 [M]
TS
P | 118 | 622325656 |  | Oprava vápenné omítky s celoplošným přeštukováním vnějších ploch stupně členitosti 5, v rozsahu opravované plochy přes 40 do 50% | M2 | 123.83 | 0.04769 |  |  |  | 0 |  | CS ÚRS 2022 01 |  | 2
PP |  |  |  | Oprava vápenné omítky s celoplošným přeštukováním vnějších ploch stupně členitosti 5, v rozsahu opravované plochy přes 40 do 50%
VV |  |  |  | 'Oprava vápenné omítky šambrán, nadokenních říms, frontonu včetně impregnace podkladu viz F04:' 2.16*15=32.400 [A] 3.46*4=13.840 [B] 3.39=3.390 [C] 3.22*20=64.400 [D] 4.9*2=9.800 [E] Celkem: 32.4+13.84+3.39+64.4+9.8=123.830 [F]
TS
P | 119 | R62200007 |  | Omítka vápenocementová vnějších ploch - vytvoření nových šambrán F13 nanášená ručně dvouvrstvá, tloušťky jádrové omítky do 25 mm a tloušťky štuku do 3 mm štukov | M2 | 0.75 | 0.02636 |  |  |  | 0 |  | R-položka |  | 2
PP |  |  |  | Omítka vápenocementová vnějších ploch - vytvoření nových šambrán F13 nanášená ručně dvouvrstvá, tloušťky jádrové omítky do 25 mm a tloušťky štuku do 3 mm štuková stěn vč. zvýšeného stupně členitosti
VV |  |  |  | F13:0.75=0.750 [A]
TS
P | 120 | R62200008 |  | Demontáž stávajícího názvu železniční stanice prosvětlená/neprosvětlená vč. likvidace komplet | M2 | 2 | 0.02636 |  |  |  | 0 |  | R-položka |  | 2
PP |  |  |  | Demontáž stávajícího názvu železniční stanice prosvětlená/neprosvětlená vč. likvidace komplet
VV |  |  |  | F14:2=2.000 [A]
TS
P | 121 | R62200009 |  | Demontáž turistické mapy F18 včetně likvidace | komplet | 1 | 0.02636 |  |  |  | 0 |  | R-položka |  | 2
PP |  |  |  | Demontáž turistické mapy F18 včetně likvidace
VV
TS
P | 122 | R62200010 |  | Demontáž pamětní desky včetně uskladnění a následné montáže D+M F19 | komplet | 1 | 0.02636 |  |  |  | 0 |  | R-položka |  | 2
PP |  |  |  | Demontáž pamětní desky včetně uskladnění a následné montáže D+M F19
VV
TS
P | 123 | R62200011 |  | Demontáž a likvidace stávajícího orientačního systému v případě světelných tabulý vč. odpojení F20 | komplet | 1 | 0.02636 |  |  |  | 0 |  | R-položka |  | 2
PP |  |  |  | Demontáž a likvidace stávajícího orientačního systému v případě světelných tabulý vč. odpojení F20
VV
TS
P | 124 | R62200012 |  | Demontáž a likvidace stávajícího umyvadla vč. odpojení F21 | KUS | 1 | 0.02636 |  |  |  | 0 |  | R-položka |  | 2
PP |  |  |  | Demontáž a likvidace stávajícího umyvadla vč. odpojení F21
VV
TS
P | 125 | R62200013 |  | Demontáž a uskladnění desky kulturní památka vč. následné montáže lepení D+M F22 | KUS | 1 | 0.02636 |  |  |  | 0 |  | R-položka |  | 2
PP |  |  |  | Demontáž a uskladnění desky kulturní památka vč. následné montáže lepení D+M F22
VV
TS
P | 126 | R62200014 |  | Demontáž a likvidace stávajících hodin vč. odpojení a likvidace F23 | KUS | 1 | 0.02636 |  |  |  | 0 |  | R-položka |  | 2
PP |  |  |  | Demontáž a likvidace stávajících hodin vč. odpojení a likvidace F23
VV
TS
P | 127 | R62200015 |  | Ochrana výškové značky vč. tabulky zakrytím F24, F26 | komplet | 1 | 0.02636 |  |  |  | 0 |  | R-položka |  | 2
PP |  |  |  | Ochrana výškové značky vč. tabulky zakrytím F24, F26
VV
TS
P | 128 | R62200016 |  | Dočasné zakrývání jednotky chlazení při provádění prací F29 | komplet | 1 | 0.02636 |  |  |  | 0 |  | R-položka |  | 2
PP |  |  |  | Dočasné zakrývání jednotky chlazení při provádění prací F29
VV
TS
P | 129 | R62200017 |  | Vyškrabání cementové malty ze spár zdiva režného z CP | M2 | 377.32 | 0 |  |  |  | 0 |  | R-položka |  | 2
PP |  |  |  | Vyškrabání cementové malty ze spár zdiva režného z CP
VV |  |  |  | 'režné zdivo F01:' stěna západní:40.98=40.980 [A] stěna jižní:139.74=139.740 [B] stěna východní:40.98=40.980 [C] stěna severní:119.94=119.940 [D] Komínové hlavice:4*4.2+5.36+2*6.76=35.680 [E] Celkem: 40.98+139.74+40.98+119.94+35.68=377.320 [F]
TS
P | 130 | 629991011 |  | Zakrytí vnějších ploch před znečištěním včetně pozdějšího odkrytí výplní otvorů a svislých ploch fólií přilepenou lepící páskou | M2 | 126.02 | 0 |  |  |  | 0 |  | CS ÚRS 2022 01 |  | 2
PP |  |  |  | Zakrytí vnějších ploch před znečištěním včetně pozdějšího odkrytí výplní otvorů a svislých ploch fólií přilepenou lepící páskou
VV
TS
P | 131 | 622631001 |  | Spárování vnějších ploch pohledového zdiva z cihel, spárovací maltou stěn | M2 | 377.32 | 0.0027 |  |  |  | 0 |  | CS ÚRS 2022 01 |  | 2
PP |  |  |  | Spárování vnějších ploch pohledového zdiva z cihel, spárovací maltou stěn
VV |  |  |  | 'režné zdivo F01:' stěna západní:40.98=40.980 [A] stěna jižní:139.74=139.740 [B] stěna východní:40.98=40.980 [C] stěna severní:119.94=119.940 [D] Komínové hlavice:4*4.2+5.36+2*6.76=35.680 [E] Celkem: 40.98+139.74+40.98+119.94+35.68=377.320 [F]
TS
P | 132 | R62200019 |  | Výměna a doplnění vadných prvků režného zdiva - vybourání vadného prvku, vyplnění novým prvkem cihlá plná pálená P15, malta M5 D+M (F01) | KUS | 2500 | 0.02636 |  |  |  | 0 |  | R-položka |  | 2
PP |  |  |  | Výměna a doplnění vadných prvků režného zdiva - vybourání vadného prvku, vyplnění novým prvkem cihlá plná pálená P15, malta M5 D+M (F01)
VV |  |  |  | režné zdivo F01 - předpokládá se výměna 2500 ks cihel:2500=2 500.000 [A]
TS
P | 133 | R62200020 |  | Odbourání kamenné římsy | M | 85 | 0.02636 |  |  |  | 0 |  | R-položka |  | 2
PP |  |  |  | Odbourání kamenné římsy
VV |  |  |  | Soklová římsa:45=45.000 [A] Kordonová římsa:25=25.000 [B] Korunní římsa:15=15.000 [C] Celkem: 45+25+15=85.000 [D]
TS
P | 134 | R62200021 |  | Přestěrkování povrchu tenkovrstvou stěrkou v tl. do 10 mm v exteriéru D+M | M2 | 1.1 | 0.02636 |  |  |  | 0 |  | R-položka |  | 2
PP |  |  |  | Přestěrkování povrchu tenkovrstvou stěrkou v tl. do 10 mm v exteriéru D+M
VV |  |  |  | KS2:0.43=0.430 [A] KS4:0.67=0.670 [B] Celkem: 0.43+0.67=1.100 [C]
TS
SD |  | 63 |  | Podlahy a podlahové konstrukce
P | 135 | 631311135 |  | Mazanina z betonu prostého bez zvýšených nároků na prostředí tl. přes 120 do 240 mm tř. C 20/25 | M3 | 18.799 | 2.5019 |  |  |  | 0 |  | CS ÚRS 2022 01 |  | 2
PP |  |  |  | Mazanina z betonu prostého bez zvýšených nároků na prostředí tl. přes 120 do 240 mm tř. C 20/25
VV
TS
P | 136 | 631362021 |  | Výztuž mazanin ze svařovaných sítí z drátů typu KARI | T | 0.298 | 1.0628 |  |  |  | 0 |  | CS ÚRS 2022 01 |  | 2
PP |  |  |  | Výztuž mazanin ze svařovaných sítí z drátů typu KARI
VV |  |  |  | m.č.103,118:25.27*1.2*0.00198=0.060 [A] m.č.111-113,116:52.04*1.2*0.00198=0.124 [B] m.č.114:22.85*1.2*0.00198=0.054 [C] m.č.115:25.16*1.2*0.00198=0.060 [D] Celkem: 0.06+0.124+0.054+0.06=0.298 [E]
TS
P | 137 | 632451234 |  | Potěr cementový samonivelační litý tř. C 25, tl. přes 45 do 50 mm | M2 | 125.622 | 0.11 |  |  |  | 0 |  | CS ÚRS 2022 01 |  | 2
PP |  |  |  | Potěr cementový samonivelační litý tř. C 25, tl. přes 45 do 50 mm
VV |  |  |  | m.č.103,118:25.27=25.270 [A] m.č.111-113,116:52.04=52.040 [B] m.č.114:22.85=22.850 [C] m.č.115:25.16=25.160 [D] 6.04*0.05=0.302 [E] Celkem: 25.27+52.04+22.85+25.16+0.302=125.622 [F]
TS
P | 138 | 633811111 |  | Broušení betonových podlah nerovností do 2 mm (stržení šlemu) | M2 | 125.622 | 0 |  |  |  | 0 |  | CS ÚRS 2022 01 |  | 2
PP |  |  |  | Broušení betonových podlah nerovností do 2 mm (stržení šlemu)
VV |  |  |  | m.č.103,118:25.27=25.270 [A] m.č.111-113,116:52.04=52.040 [B] m.č.114:22.85=22.850 [C] m.č.115:25.16=25.160 [D] 6.04*0.05=0.302 [E] Celkem: 25.27+52.04+22.85+25.16+0.302=125.622 [F]
TS
SD |  | 64 |  | Osazování výplní otvorů
P | 139 | 767691822 |  | Ostatní práce - vyvěšení nebo zavěšení kovových křídel s případným uložením a opětovným zavěšením po provedení stavebních změn dveří, plochy do 2 m2 | KUS | 12 | 0 |  |  |  | 0 |  | CS ÚRS 2022 01 |  | 2
PP |  |  |  | Ostatní práce - vyvěšení nebo zavěšení kovových křídel s případným uložením a opětovným zavěšením po provedení stavebních změn dveří, plochy do 2 m2
VV |  |  |  | D01:1*2=2.000 [A] D02:2*2=4.000 [B] D03:2*2=4.000 [C] D41:1*2=2.000 [D] Celkem: 2+4+4+2=12.000 [E]
TS
P | 140 | 766691914 |  | Ostatní práce vyvěšení nebo zavěšení křídel s případným uložením a opětovným zavěšením po provedení stavebních změn dřevěných dveřních, plochy do 2 m2 | KUS | 16 | 0 |  |  |  | 0 |  | CS ÚRS 2022 01 |  | 2
PP |  |  |  | Ostatní práce vyvěšení nebo zavěšení křídel s případným uložením a opětovným zavěšením po provedení stavebních změn dřevěných dveřních, plochy do 2 m2
VV |  |  |  | D11:1*2=2.000 [A] D12:1*2=2.000 [B] D13:3*2=6.000 [C] D15:2*2=4.000 [D] 50.288:1*2=2.000 [E] Celkem: 2+2+6+4+2=16.000 [F]
TS
P | 141 | 642944121 |  | Osazení ocelových dveřních zárubní lisovaných nebo z úhelníků dodatečně s vybetonováním prahu, plochy do 2,5 m2 | KUS | 8 | 0.04684 |  |  |  | 0 |  | CS ÚRS 2022 01 |  | 2
PP |  |  |  | Osazení ocelových dveřních zárubní lisovaných nebo z úhelníků dodatečně s vybetonováním prahu, plochy do 2,5 m2
VV |  |  |  | D01:1=1.000 [A] D02:2=2.000 [B] D03:2=2.000 [C] D11:1=1.000 [D] D15:2=2.000 [E] Celkem: 1+2+2+1+2=8.000 [F]
TS
P | 142 | R64210005 |  | D01 Dveře vnitřní pravé kovové plné,povrch pozinkovaný plech s povrchovou úpravou, RAL 7016, hladké, 900x1970 mm, Rw= 32db, kování bezpečnostní tř. 3, broušen | KUS | 1 | 0 |  |  |  | 0 |  | R-položka |  | 2
PP |  |  |  | D01 Dveře vnitřní pravé kovové plné,povrch pozinkovaný plech s povrchovou úpravou, RAL 7016, hladké, 900x1970 mm, Rw= 32db, kování bezpečnostní tř. 3, broušená nerez kulatá rozeta, klika-klika, systém generálního klíče zá
VV |  |  |  | D01: 1=1.000 [A]
TS
P | 143 | R64210006 |  | D02 Dveře vnitřní pravé kovové plné,povrch pozinkovaný plech s povrchovou úpravou, RAL 7016, hladké, 900x1970 mm(rozměr dle stávajícího otvoru), Rw= 32db, kov | KUS | 2 | 0 |  |  |  | 0 |  | R-položka |  | 2
PP |  |  |  | D02 Dveře vnitřní pravé kovové plné,povrch pozinkovaný plech s povrchovou úpravou, RAL 7016, hladké, 900x1970 mm(rozměr dle stávajícího otvoru), Rw= 32db, kování bezpečnostní tř. 3, broušená nerez kulatá rozeta, klika-klika, systém generálního klíče zárubeň ocelová rámová, samozavír
VV |  |  |  | D02: 2=2.000 [A]
TS
P | 144 | R64210007 |  | D03 Dveře vnitřní levé kovové plné, povrch pozinkovaný plech s povrchovou úpravou,RAL 7016, hladké, 900x1970 mm (rozměr dle stávajícího otvoru),Rw= 32db, kov | KUS | 2 | 0 |  |  |  | 0 |  | R-položka |  | 2
PP |  |  |  | D03 Dveře vnitřní levé kovové plné, povrch pozinkovaný plech s povrchovou úpravou,RAL 7016, hladké, 900x1970 mm (rozměr dle stávajícího otvoru),Rw= 32db, kování bezpečnostní tř. 3, broušená nerez kulatá rozeta, klika-klika, systém generálního klíče zárubeň ocelová rámová, samozavírač s aretací
VV |  |  |  | D03: 2=2.000 [A]
TS
P | 145 | R64210008 |  | D11 Zárubeň jednokřídlá ocelová, L,P, pro dodatečnou montáž tl stěny 100mm rozměru 700/1970 | KUS | 1 | 0.01225 |  |  |  | 0 |  | R-položka |  | 2
PP |  |  |  | D11 Zárubeň jednokřídlá ocelová, L,P, pro dodatečnou montáž tl stěny 100mm rozměru 700/1970
VV |  |  |  | D11:1=1.000 [A]
TS
P | 146 | R64210009 |  | D11 Dveře vnitřní dřevěné pravé plné, hladké, 700x1970 mm povrch HPL, vnitřní rám z masivního dřeva, výplň DTD deska plná kování wc mosaz klika-klika, | KUS | 1 | 0.0175 |  |  |  | 0 |  | R-položka |  | 2
PP |  |  |  | D11 Dveře vnitřní dřevěné pravé plné, hladké, 700x1970 mm povrch HPL, vnitřní rám z masivního dřeva, výplň DTD deska plná kování wc mosaz klika-klika,
VV |  |  |  | D11:1=1.000 [A]
TS
P | 147 | R64210010 |  | D12 Dveře vnitřní dřevěné pravé plné, hladké, 600x1970 mm (rozměr bude překontrolován) povrch HPL, vnitřní rám z masivního dřeva, výplň DTD deska plná kování | KUS | 1 | 0.0175 |  |  |  | 0 |  | R-položka |  | 2
PP |  |  |  | D12 Dveře vnitřní dřevěné pravé plné, hladké, 600x1970 mm (rozměr bude překontrolován) povrch HPL, vnitřní rám z masivního dřeva, výplň DTD deska plná kování wc mosaz klika-klika, do stávající ocelové zárubně
VV |  |  |  | D12:1=1.000 [A]
TS
P | 148 | R64210011 |  | D13 Dveře vnitřní dřevěné pravé plné bezpečnostní, hladké, 800x1970 mm (rozměr bude překontrolován) povrch HPL, vnitřní rám z masivního dřeva, výplň DTD deska | KUS | 3 | 0.0175 |  |  |  | 0 |  | R-položka |  | 2
PP |  |  |  | D13 Dveře vnitřní dřevěné pravé plné bezpečnostní, hladké, 800x1970 mm (rozměr bude překontrolován) povrch HPL, vnitřní rám z masivního dřeva, výplň DTD deska plná bezpečnostní třída RC2 el. zámek dodávka - EACS kování bezpečnostní tř. 3, mosaz,koule
VV |  |  |  | D13:3=3.000 [A]
TS
P | 149 | R64210012 |  | D15 Dveře vnitřní dřevěné levé plné bezpečnostní, hladké, 900x1970 mm povrch HPL, vnitřní rám z masivního dřeva, výplň DTD deska plná bezpečnostní třída RC2 | KUS | 2 | 0.0175 |  |  |  | 0 |  | R-položka |  | 2
PP |  |  |  | D15 Dveře vnitřní dřevěné levé plné bezpečnostní, hladké, 900x1970 mm povrch HPL, vnitřní rám z masivního dřeva, výplň DTD deska plná bezpečnostní třída RC2 el. zámek dodávka - EACS kování bezpečnostní tř. 3, mosaz, klika-klika, systém generálního klíče (3 úrovně)
VV |  |  |  | D15:2=2.000 [A]
TS
P | 150 | R64210013 |  | D15 Zárubeň jednokřídlá ocelová, L,P montáž tl stěny 150mm rozměru 900/1970 | KUS | 2 | 0.01225 |  |  |  | 0 |  | R-položka |  | 2
PP |  |  |  | D15 Zárubeň jednokřídlá ocelová, L,P montáž tl stěny 150mm rozměru 900/1970
VV |  |  |  | D15:2=2.000 [A]
TS
P | 151 | R64210014 |  | D16 Dveře vnitřní dřevěné pravé plné, hladké, 600x1970 mm (rozměr bude překontrolován) povrch HPL, vnitřní rám z masivního dřeva, výplň DTD deska plná kování | KUS | 1 | 0.0175 |  |  |  | 0 |  | R-položka |  | 2
PP |  |  |  | D16 Dveře vnitřní dřevěné pravé plné, hladké, 600x1970 mm (rozměr bude překontrolován) povrch HPL, vnitřní rám z masivního dřeva, výplň DTD deska plná kování bezpečnostní tř. 3, mosaz, klika-klika, systém generálního klíče (3 úrovně) do stávající ocelové zárubně
VV |  |  |  | 50.288:1=1.000 [A]
TS
P | 152 | R64210015 |  | D17 Dveře vnitřní dřevěné levé plné, hladké,700x1970 mm povrch HPl, vnitřní rám z masivního dřeva, výplň DTD deska plná kování wc mosaz klika-klika, | KUS | 1 | 0.0175 |  |  |  | 0 |  | R-položka |  | 2
PP |  |  |  | D17 Dveře vnitřní dřevěné levé plné, hladké,700x1970 mm povrch HPl, vnitřní rám z masivního dřeva, výplň DTD deska plná kování wc mosaz klika-klika,
VV |  |  |  | 1910.944:1=1.000 [A]
TS
P | 153 | R64210016 |  | D17 Zárubeň jednokřídlá ocelová, L,P montáž tl stěny 150mm rozměru 700/1970 | KUS | 1 | 0.01225 |  |  |  | 0 |  | R-položka |  | 2
PP |  |  |  | D17 Zárubeň jednokřídlá ocelová, L,P montáž tl stěny 150mm rozměru 700/1970
VV |  |  |  | 1910.944:1=1.000 [A]
TS
P | 154 | R64210017 |  | D41 Repas dveře vnitřní ocelové pravé, hladké, 900x1990 mm s ocelovu úhleníkovou zárubní kování bezpečnostní tř. 3, klika-klika, očištění a obroušení plochy | KUS | 1 | 0.01225 |  |  |  | 0 |  | R-položka |  | 2
PP |  |  |  | D41 Repas dveře vnitřní ocelové pravé, hladké, 900x1990 mm s ocelovu úhleníkovou zárubní kování bezpečnostní tř. 3, klika-klika, očištění a obroušení plochy základní nátěr ocelové konstrukce 2x finální nátěr ocelové konstrukce viz techncká zpráva
VV |  |  |  | D41:1=1.000 [A]
TS
P | 155 | R64210018 |  | práh dveřní dřevěný dubový tl 20mm dl 950mm š 450mm vč. povrchové úpravy D+M | KUS | 5 | 0.00288 |  |  |  | 0 |  | R-položka |  | 2
PP |  |  |  | práh dveřní dřevěný dubový tl 20mm dl 950mm š 450mm vč. povrchové úpravy D+M
VV
TS
P | 156 | R64210019 |  | práh dveřní dřevěný dubový tl 20mm dl 900mm š 450mm vč. povrchové úpravy D+M | KUS | 3 | 0.00288 |  |  |  | 0 |  | R-položka |  | 2
PP |  |  |  | práh dveřní dřevěný dubový tl 20mm dl 900mm š 450mm vč. povrchové úpravy D+M
VV
TS
P | 157 | R64210020 |  | práh dveřní dřevěný dubový tl 20mm dl 900mm š 300mm vč. povrchové úpravy D+M | KUS | 2 | 0.00288 |  |  |  | 0 |  | R-položka |  | 2
PP |  |  |  | práh dveřní dřevěný dubový tl 20mm dl 900mm š 300mm vč. povrchové úpravy D+M
VV
TS
P | 158 | R64210021 |  | práh dveřní dřevěný dubový tl 20mm dl 900mm š 150mm vč. povrchové úpravy D+M | KUS | 1 | 0.00288 |  |  |  | 0 |  | R-položka |  | 2
PP |  |  |  | práh dveřní dřevěný dubový tl 20mm dl 900mm š 150mm vč. povrchové úpravy D+M
VV
TS
SD |  | 711 |  | Izolace proti vodě, vlhkosti a plynům
P | 250 | R711100001 |  | Lak hydroizolační penetrační asfaltový | KG | 27.57 | 0.001 |  |  |  | 0 |  | R-položka |  | 2
PP |  |  |  | Lak hydroizolační penetrační asfaltový
VV |  |  |  | 'spotřeba 0,2kg/m2' m.č.103,118:25.27*0.2=5.054 [A] m.č.111-113,116:52.04*0.2=10.408 [B] m.č.114:22.85*0.2=4.570 [C] m.č.115:25.16*0.2=5.032 [D] Mezisoučet: 5.054+10.408+4.57+5.032=25.064 [E] Ztratné 10%:25.064*0.1=2.506 [F] Celkem: 5.054+10.408+4.57+5.032+2.506=27.570 [G]
TS
P | 251 | 711111002 |  | Provedení izolace proti zemní vlhkosti natěradly a tmely za studena na ploše vodorovné V nátěrem lakem asfaltovým | M2 | 125.32 | 0 |  |  |  | 0 |  | CS ÚRS 2022 01 |  | 2
PP |  |  |  | Provedení izolace proti zemní vlhkosti natěradly a tmely za studena na ploše vodorovné V nátěrem lakem asfaltovým
VV |  |  |  | m.č.103,118:25.27=25.270 [A] m.č.111-113,116:52.04=52.040 [B] m.č.114:22.85=22.850 [C] m.č.115:25.16=25.160 [D] Celkem: 25.27+52.04+22.85+25.16=125.320 [E]
TS
P | 252 | 711141559 |  | Provedení izolace proti zemní vlhkosti pásy přitavením NAIP na ploše vodorovné V | M2 | 125.32 | 0.0004 |  |  |  | 0 |  | CS ÚRS 2022 01 |  | 2
PP |  |  |  | Provedení izolace proti zemní vlhkosti pásy přitavením NAIP na ploše vodorovné V
VV |  |  |  | m.č.103,118:25.27=25.270 [A] m.č.111-113,116:52.04=52.040 [B] m.č.114:22.85=22.850 [C] m.č.115:25.16=25.160 [D] Celkem: 25.27+52.04+22.85+25.16=125.320 [E]
TS
P | 253 | R711100002 |  | SBS modifikovaný asfaltový pás natavitelný tl. 4,0 mm s minerálním posypem, vyzužený polyestervou rohoží 200g/m2 | M2 | 144.118 | 0.0054 |  |  |  | 0 |  | R-položka |  | 2
PP |  |  |  | SBS modifikovaný asfaltový pás natavitelný tl. 4,0 mm s minerálním posypem, vyzužený polyestervou rohoží 200g/m2
VV |  |  |  | m.č.103,118:25.27=25.270 [A] m.č.111-113,116:52.04=52.040 [B] m.č.114:22.85=22.850 [C] m.č.115:25.16=25.160 [D] Mezisoučet: 25.27+52.04+22.85+25.16=125.320 [E] Ztratné 15%: 125.32*0.15=18.798 [F] Celkem: 25.27+52.04+22.85+25.16+18.798=144.118 [G]
TS
P | 254 | R71100001 |  | Vrty příklepovými vrtáky o pr. 12 mm | M | 1336.68 | 0 |  |  |  | 0 |  | R-položka |  | 2
PP |  |  |  | Vrty příklepovými vrtáky o pr. 12 mm
VV |  |  |  | 101.64*12+9.75*12=1 336.680 [A]
TS
P | 255 | R71100002 |  | Dodatečná izolace zdiva, aplikace injektážní látky tlakovým čerpadlem, 2 řady, horizontální (odečet - půdorysná plocha s přesahy) | M2 | 101.64 | 0 |  |  |  | 0 |  | R-položka |  | 2
PP |  |  |  | Dodatečná izolace zdiva, aplikace injektážní látky tlakovým čerpadlem, 2 řady, horizontální (odečet - půdorysná plocha s přesahy)
VV |  |  |  | 39.8*1.414+35.44*1.28=101.640 [A]
TS
P | 256 | R71100003 |  | Dodatečná izolace zdiva, aplikace injektážní látky tlakovým čerpadlem, 2 řady, vertikální | M2 | 9.75 | 0 |  |  |  | 0 |  | R-položka |  | 2
PP |  |  |  | Dodatečná izolace zdiva, aplikace injektážní látky tlakovým čerpadlem, 2 řady, vertikální
VV |  |  |  | (0.6*5+0.45*2)*2.5=9.750 [A]
TS
P | 257 | R71100004 |  | Osazení pakrů pro tlakovou injektáž | KUS | 2005.02 | 0 |  |  |  | 0 |  | R-položka |  | 2
PP |  |  |  | Osazení pakrů pro tlakovou injektáž
VV |  |  |  | (101.64+9.75)*18=2 005.020 [A]
TS
P | 258 | R71100005 |  | Injektážní roztok do velmi vysokého stupně zavlhčení (95% nasycení zdiva vodou) | L | 239.489 | 0 |  |  |  | 0 |  | R-položka |  | 2
PP |  |  |  | Injektážní roztok do velmi vysokého stupně zavlhčení (95% nasycení zdiva vodou)
VV |  |  |  | (101.64+9.75)*2.15=239.489 [A]
TS
P | 259 | R71100006 |  | Dodatečné vložení izolace, podřezání strojně řetěz.pilou,HDPE fólie, tl. do 300mm D+M | M | 11 | 0 |  |  |  | 0 |  | R-položka |  | 2
PP |  |  |  | Dodatečné vložení izolace, podřezání strojně řetěz.pilou,HDPE fólie, tl. do 300mm D+M
VV |  |  |  | 5.6+5.4=11.000 [A]
TS
P | 260 | R71100007 |  | Omítka vnější stěn, MC s vodotěsní krystalizační přísadou, hrubá zatřená podrovnání zdiva pod stěrky v tl do 30mm D+M | M2 | 132.632 | 0 |  |  |  | 0 |  | R-položka |  | 2
PP |  |  |  | Omítka vnější stěn, MC s vodotěsní krystalizační přísadou, hrubá zatřená podrovnání zdiva pod stěrky v tl do 30mm D+M
VV |  |  |  | 'SE1,SI1' (95.22*1.1)+(2.6*1.8)+(8.08+3.68+5.45)*1=126.632 [A] 6=6.000 [B] Celkem: 126.632+6=132.632 [C]
TS
P | 261 | R71100008 |  | Náběhový klín, MC, rozšíření základů D+M | M | 112.43 | 0 |  |  |  | 0 |  | R-položka |  | 2
PP |  |  |  | Náběhový klín, MC, rozšíření základů D+M
VV |  |  |  | 'SE1' 95.22+(8.08+3.68+5.45)=112.430 [A]
TS
P | 262 | R71100009 |  | Stěrka hydroizolační stěn hybridní, 2-komp., svislá, zemní vlhkost, 4mm vč. penetrace D+M | M2 | 156.05 | 0 |  |  |  | 0 |  | R-položka |  | 2
PP |  |  |  | Stěrka hydroizolační stěn hybridní, 2-komp., svislá, zemní vlhkost, 4mm vč. penetrace D+M
VV |  |  |  | 'SE1' 95.22*(1.1+0.4)+(2.6*1.8)=147.510 [A] 6=6.000 [B] HUP:1.8*0.8=1.440 [C] KS2:0.43=0.430 [D] KS4:0.67=0.670 [E] Celkem: 147.51+6+1.44+0.43+0.67=156.050 [F]
TS
P | 263 | 632481213 |  | Separační vrstva k oddělení podlahových vrstev z polyetylénové fólie | M2 | 95.542 | 0.00013 |  |  |  | 0 |  | CS ÚRS 2022 01 |  | 2
PP |  |  |  | Separační vrstva k oddělení podlahových vrstev z polyetylénové fólie
VV |  |  |  | 'SE1' ((95.22*0.8)+(2.6*1.8))*1.1=88.942 [A] 6*1.1=6.600 [B] Celkem: 88.942+6.6=95.542 [C]
TS
P | 264 | 711161215 |  | Izolace proti zemní vlhkosti a beztlakové vodě nopovými fóliemi na ploše svislé S vrstva ochranná, odvětrávací a drenážní výška nopku 20,0 mm, tl. fólie do 1,0 | M2 | 150.023 | 0.0008 |  |  |  | 0 |  | CS ÚRS 2022 01 |  | 2
PP |  |  |  | Izolace proti zemní vlhkosti a beztlakové vodě nopovými fóliemi na ploše svislé S vrstva ochranná, odvětrávací a drenážní výška nopku 20,0 mm, tl. fólie do 1,0 mm
VV |  |  |  | 'SE1' ((95.22*1.3)+(2.6*1.8))*1.1=141.313 [A] 6=6.000 [B] 1.0*2.71=2.710 [C] Celkem: 141.313+6+2.71=150.023 [D]
TS
P | 265 | 711161383 |  | Izolace proti zemní vlhkosti a beztlakové vodě nopovými fóliemi ostatní ukončení izolace lištou | M | 101.22 | 0.00016 |  |  |  | 0 |  | CS ÚRS 2022 01 |  | 2
PP |  |  |  | Izolace proti zemní vlhkosti a beztlakové vodě nopovými fóliemi ostatní ukončení izolace lištou
VV |  |  |  | 'SE1' 95.22+6=101.220 [A]
TS
P | 266 | R71100013 |  | Asfaltová bezrozpouštědlová penetrace podkladu,D+M | M2 | 17.21 | 0 |  |  |  | 0 |  | R-položka |  | 2
PP |  |  |  | Asfaltová bezrozpouštědlová penetrace podkladu,D+M
VV |  |  |  | 'SI1' (8.08+3.68+5.45)*1=17.210 [A]
TS
P | 267 | R71100014 |  | Stěrka hydroizolační stěn bitumenovou hmotou, svislá, zemní vlhkost, 4mm,D+M | M2 | 17.21 | 0 |  |  |  | 0 |  | R-položka |  | 2
PP |  |  |  | Stěrka hydroizolační stěn bitumenovou hmotou, svislá, zemní vlhkost, 4mm,D+M
VV |  |  |  | 'SI1' (8.08+3.68+5.45)*1=17.210 [A]
TS
P | 268 | R71100015 |  | Izolační fabion - propojení dodatečné izolace zdiva a izolace podlahy šířka 400 mm, bitumenová stěrka na vyrovnané zdivo,D+M | M2 | 76.59 | 0 |  |  |  | 0 |  | R-položka |  | 2
PP |  |  |  | Izolační fabion - propojení dodatečné izolace zdiva a izolace podlahy šířka 400 mm, bitumenová stěrka na vyrovnané zdivo,D+M
VV |  |  |  | 'nové podlahy (1NP + vytažení z výkopu pod podlahami):' (8.08+3.68+5.45)+(10.05+44.01+5.32)=76.590 [A]
TS
P | 269 | R71100016 |  | Nespecifikované práce, provedení detailů hydroizolací a doplňkových sanačních prací | HOD | 100 | 0 |  |  |  | 0 |  | R-položka |  | 2
PP |  |  |  | Nespecifikované práce, provedení detailů hydroizolací a doplňkových sanačních prací
VV
TS
P | 270 | R71100017 |  | Oddělení stávajících a nových konstrukcí - silikátová hydroizolační stěrka 3 kg/m2 vč. podrovnání zdiva D+M | M2 | 16.333 | 0 |  |  |  | 0 |  | R-položka |  | 2
PP |  |  |  | Oddělení stávajících a nových konstrukcí - silikátová hydroizolační stěrka 3 kg/m2 vč. podrovnání zdiva D+M
VV |  |  |  | (9*1.5*0.2)+3*1.3*1.5+2.3*1.5+1.4*1.5=14.100 [A] HUP:(2*0.775+1.8)*0.25+0.775*1.8=2.233 [B] Celkem: 14.1+2.233=16.333 [C]
TS
P | 271 | R71100018 |  | Odvlhčení kondenz. nebo absorpčními vysoušeči technolog. vlhkost, hodnocení během stavby D+M | DEN | 30 | 0 |  |  |  | 0 |  | R-položka |  | 2
PP |  |  |  | Odvlhčení kondenz. nebo absorpčními vysoušeči technolog. vlhkost, hodnocení během stavby D+M
VV
TS
P | 272 | R71100019 |  | Kabelová průchodka s ucpávkou a systémovým výkem (prostupová pažnice DN150 dl. 600 na povrchovou hydroizolaci s límcem, těsnící vložka 6x13-34 včetně zednických | SOUBOR | 4 | 0 |  |  |  | 0 |  | R-položka |  | 2
PP |  |  |  | Kabelová průchodka s ucpávkou a systémovým výkem (prostupová pažnice DN150 dl. 600 na povrchovou hydroizolaci s límcem, těsnící vložka 6x13-34 včetně zednických prací přípravných a dokončovacích D+M
VV |  |  |  | Suterén:4=4.000 [A]
TS
P | 273 | 998711202 |  | Přesun hmot pro izolace proti vodě, vlhkosti a plynům stanovený procentní sazbou (%) z ceny vodorovná dopravní vzdálenost do 50 m v objektech výšky přes 6 do 12 | % | 7929.688 | 0 |  |  |  | 0 |  | CS ÚRS 2022 01 |  | 2
PP |  |  |  | Přesun hmot pro izolace proti vodě, vlhkosti a plynům stanovený procentní sazbou (%) z ceny vodorovná dopravní vzdálenost do 50 m v objektech výšky přes 6 do 12 m
VV
TS
SD |  | 713 |  | Izolace tepelné
P | 274 | 713111136 |  | Montáž tepelné izolace stropů rohožemi, pásy, dílci, deskami, bloky (izolační materiál ve specifikaci) žebrových spodem kladenými volně na podbití mezi trámy | M2 | 311.71 | 0 |  |  |  | 0 |  | CS ÚRS 2022 01 |  | 2
PP |  |  |  | Montáž tepelné izolace stropů rohožemi, pásy, dílci, deskami, bloky (izolační materiál ve specifikaci) žebrových spodem kladenými volně na podbití mezi trámy
VV |  |  |  | S12:311.71=311.710 [A]
TS
P | 275 | R71300001 |  | Tepelná izolace z minerální vlny na bázi skla, dodávaná ve formě rolí, ?D= 0,031 (W/m·K) tl. 200 mm | M2 | 358.467 | 0.005 |  |  |  | 0 |  | R-položka |  | 2
PP |  |  |  | Tepelná izolace z minerální vlny na bázi skla, dodávaná ve formě rolí, ?D= 0,031 (W/m·K) tl. 200 mm
VV |  |  |  | S12:311.71=311.710 [A] ztratné 10% (přesahy) : 0.15*311.71=46.757 [B] Celkem: 311.71+46.757=358.467 [C]
TS
P | 276 | 713121121 |  | Montáž tepelné izolace podlah rohožemi, pásy, deskami, dílci, bloky (izolační materiál ve specifikaci) kladenými volně dvouvrstvá | M2 | 125.32 | 0 |  |  |  | 0 |  | CS ÚRS 2022 01 |  | 2
PP |  |  |  | Montáž tepelné izolace podlah rohožemi, pásy, deskami, dílci, bloky (izolační materiál ve specifikaci) kladenými volně dvouvrstvá
VV |  |  |  | m.č.103,118:25.27=25.270 [A] m.č.111-113,116:52.04=52.040 [B] m.č.114:22.85=22.850 [C] m.č.115:25.16=25.160 [D] Celkem: 25.27+52.04+22.85+25.16=125.320 [E]
TS
P | 277 | 28375921 |  | deska EPS 200 pro konstrukce s velmi vysokým zatížením ?=0,034 tl 50mm | M2 | 275.704 | 0.00175 |  |  |  | 0 |  | CS ÚRS 2022 01 |  | 2
PP |  |  |  | deska EPS 200 pro konstrukce s velmi vysokým zatížením ?=0,034 tl 50mm
VV |  |  |  | m.č.103,118:25.27*2=50.540 [A] m.č.111-113,116:52.04*2=104.080 [B] m.č.114:22.85*2=45.700 [C] m.č.115:25.16*2=50.320 [D] Mezisoučet: 50.54+104.08+45.7+50.32=250.640 [E] Ztratné 10%:250.64*0.1=25.064 [F] Celkem: 50.54+104.08+45.7+50.32+25.064=275.704 [G]
TS
P | 278 | 713121211 |  | Montáž tepelné izolace podlah okrajovými pásky kladenými volně | M | 426.33 | 0 |  |  |  | 0 |  | CS ÚRS 2022 01 |  | 2
PP |  |  |  | Montáž tepelné izolace podlah okrajovými pásky kladenými volně
VV |  |  |  | m.č.103:21=21.000 [A] m.č.110:29.66=29.660 [B] m.č.111:9.96=9.960 [C] m.č.112:9.01=9.010 [D] m.č.113:15.62=15.620 [E] m.č.114:21.01=21.010 [F] m.č.115:20.93=20.930 [G] m.č.116:22.40=22.400 [H] m.č.118:9.5=9.500 [I] m.č.120:5.37=5.370 [J] m.č.201,202,204,205:23.05=23.050 [K] m.č.206:22.05=22.050 [L] 20.75.č.207:20.75=20.750 [M] 20.75.č.208:13.8=13.800 [N] 20.75.č.209,203:23.6=23.600 [O] 20.75.č.210:20.85=20.850 [P] 20.75.č.211,224:16.1=16.100 [Q] 20.75.č.212-214,216,222,223:38.61=38.610 [R] 20.75.č.217:19.64=19.640 [S] 20.75.č.218:20.36=20.360 [T] 20.75.č.219:20.36=20.360 [U] 20.75.č.215,220,221:22.7=22.700 [V] Celkem: 21+29.66+9.96+9.01+15.62+21.01+20.93+22.4+9.5+5.37+23.05+22.05+20.75+13.8+23.6+20.85+16.1+38.61+19.64+20.36+20.36+22.7=426.330 [W]
TS
P | 279 | 63140274 |  | pásek okrajový izolační minerální plovoucích podlah š 120mm tl 12mm | M | 288.057 | 5e-05 |  |  |  | 0 |  | CS ÚRS 2022 01 |  | 2
PP |  |  |  | pásek okrajový izolační minerální plovoucích podlah š 120mm tl 12mm
VV |  |  |  | m.č.201,202,204,205:23.05=23.050 [A] m.č.206:22.05=22.050 [B] m.č.207:20.75=20.750 [C] m.č.208:13.8=13.800 [D] m.č.209,203:23.6=23.600 [E] m.č.210:20.85=20.850 [F] m.č.211,224:16.1=16.100 [G] m.č.212-214,216,222,223:38.61=38.610 [H] m.č.217:19.64=19.640 [I] m.č.218:20.36=20.360 [J] m.č.219:20.36=20.360 [K] m.č.215,220,221:22.7=22.700 [L] Mezisoučet: 23.05+22.05+20.75+13.8+23.6+20.85+16.1+38.61+19.64+20.36+20.36+22.7=261.870 [M] Ztratné 10%:261.87*0.1=26.187 [N] Celkem: 23.05+22.05+20.75+13.8+23.6+20.85+16.1+38.61+19.64+20.36+20.36+22.7+26.187=288.057 [O]
TS
P | 280 | 713191132 |  | Montáž tepelné izolace stavebních konstrukcí - doplňky a konstrukční součásti podlah, stropů vrchem nebo střech překrytím fólií separační z PE | M2 | 125.32 | 0 |  |  |  | 0 |  | CS ÚRS 2022 01 |  | 2
PP |  |  |  | Montáž tepelné izolace stavebních konstrukcí - doplňky a konstrukční součásti podlah, stropů vrchem nebo střech překrytím fólií separační z PE
VV |  |  |  | m.č.103,118:25.27=25.270 [A] m.č.111-113,116:52.04=52.040 [B] m.č.114:22.85=22.850 [C] m.č.115:25.16=25.160 [D] Celkem: 25.27+52.04+22.85+25.16=125.320 [E]
TS
P | 281 | 28329041 |  | fólie PE separační či ochranná tl 0,1mm | M2 | 137.852 | 0.0004 |  |  |  | 0 |  | CS ÚRS 2022 01 |  | 2
PP |  |  |  | fólie PE separační či ochranná tl 0,1mm
VV |  |  |  | m.č.103,118:25.27=25.270 [A] m.č.111-113,116:52.04=52.040 [B] m.č.114:22.85=22.850 [C] m.č.115:25.16=25.160 [D] Mezisoučet: 25.27+52.04+22.85+25.16=125.320 [E] Ztratné 10%:125.32*0.1=12.532 [F] Celkem: 25.27+52.04+22.85+25.16+12.532=137.852 [G]
TS
P | 282 | R71300002 |  | Montáž tepelné izolace podlah izolačním zásypem volně sypaným, tloušťky vrstvy přes 50 do 100 mm | M2 | 652.16 | 0 |  |  |  | 0 |  | CS ÚRS 2022 01 |  | 2
PP |  |  |  | Montáž tepelné izolace podlah izolačním zásypem volně sypaným, tloušťky vrstvy přes 50 do 100 mm
VV |  |  |  | m.č.110:45.48=45.480 [A] S07-S11:294.97=294.970 [B] S12:311.71=311.710 [C] Celkem: 45.48+294.97+311.71=652.160 [D]
TS
P | 283 | R71300003 |  | Zásyp lehký granulát z přírodního jílu s velmi nízkou objemovou hmotností, f 1-4 mm, 500 kg/m3 | M3 | 58.351 | 0 |  |  |  | 0 |  | R-položka |  | 2
PP |  |  |  | Zásyp lehký granulát z přírodního jílu s velmi nízkou objemovou hmotností, f 1-4 mm, 500 kg/m3
VV
TS
P | 284 | R71300004 |  | Okrajová dilatační páska tl. 10 mm, páska dilatační okrajová, PE, fólie šířky 150 mm | M | 180.906 | 0 |  |  |  | 0 |  | R-položka |  | 2
PP |  |  |  | Okrajová dilatační páska tl. 10 mm, páska dilatační okrajová, PE, fólie šířky 150 mm
VV |  |  |  | m.č.103:21=21.000 [A] m.č.110:29.66=29.660 [B] m.č.111:9.96=9.960 [C] m.č.112:9.01=9.010 [D] m.č.113:15.62=15.620 [E] m.č.114:21.01=21.010 [F] m.č.115:20.93=20.930 [G] m.č.116:22.40=22.400 [H] m.č.118:9.5=9.500 [I] m.č.120:5.37=5.370 [J] Mezisoučet: 21+29.66+9.96+9.01+15.62+21.01+20.93+22.4+9.5+5.37=164.460 [K] Ztratné 10%: 164.46*0.1=16.446 [L] Celkem: 21+29.66+9.96+9.01+15.62+21.01+20.93+22.4+9.5+5.37+16.446=180.906 [M]
TS
P | 285 | 713463131 |  | Montáž izolace tepelné potrubí a ohybů tvarovkami nebo deskami potrubními pouzdry bez povrchové úpravy (izolační materiál ve specifikaci) přilepenými v příčných | M | 8 | 6e-05 |  |  |  | 0 |  | CS ÚRS 2022 01 |  | 2
PP |  |  |  | Montáž izolace tepelné potrubí a ohybů tvarovkami nebo deskami potrubními pouzdry bez povrchové úpravy (izolační materiál ve specifikaci) přilepenými v příčných a podélných spojích izolace potrubí jednovrstvá, tloušťky izolace do 25 mm
VV
TS
P | 286 | R71310006 |  | Desková izolace s parotěsnou zábranou AF-13 mm | M2 | 8 | 0 |  |  |  | 0 |  | R-položka |  | 2
PP |  |  |  | Desková izolace s parotěsnou zábranou AF-13 mm
VV
TS
P | 287 | R71310007 |  | Lepidlo pro izolace | KUS | 1 | 0 |  |  |  | 0 |  | R-položka |  | 2
PP |  |  |  | Lepidlo pro izolace
VV
TS
P | 288 | R71310008 |  | Čistič lepidla 1 l | KUS | 1 | 0 |  |  |  | 0 |  | R-položka |  | 2
PP |  |  |  | Čistič lepidla 1 l
VV
TS
P | 289 | R71310009 |  | Izolace tepelná potrubí rohožemi a drátem 1vrstvá, izolace stoupaček 3,6 m od střechy | M2 | 7.2 | 0 |  |  |  | 0 |  | R-položka |  | 2
PP |  |  |  | Izolace tepelná potrubí rohožemi a drátem 1vrstvá, izolace stoupaček 3,6 m od střechy
VV
TS
P | 290 | R71310010 |  | lepení polystyrenových desek XPS, bitumenová stěrka (2 l/m2) D+M | M2 | 8.605 | 0 |  |  |  | 0 |  | R-položka |  | 2
PP |  |  |  | lepení polystyrenových desek XPS, bitumenová stěrka (2 l/m2) D+M
VV |  |  |  | 'SI1:' (8.08+3.68+5.45)*0.5=8.605 [A]
TS
P | 291 | R71310011 |  | Izolace z polystyrenových desek XPS 40 mm | M2 | 9.466 | 0 |  |  |  | 0 |  | R-položka |  | 2
PP |  |  |  | Izolace z polystyrenových desek XPS 40 mm
VV |  |  |  | 'SI1:' (8.08+3.68+5.45)*0.5*1.1=9.466 [A]
TS
P | 292 | 998713202 |  | Přesun hmot pro izolace tepelné stanovený procentní sazbou (%) z ceny vodorovná dopravní vzdálenost do 50 m v objektech výšky přes 6 do 12 m | % | 4159.782 | 0 |  |  |  | 0 |  | CS ÚRS 2022 01 |  | 2
PP |  |  |  | Přesun hmot pro izolace tepelné stanovený procentní sazbou (%) z ceny vodorovná dopravní vzdálenost do 50 m v objektech výšky přes 6 do 12 m
VV
TS
SD |  | 734 |  | Ústřední vytápění - armatury
P | 293 | 734292714 |  | Ostatní armatury kulové kohouty PN 42 do 185°C přímé vnitřní závit G 3/4 | KUS | 10 | 0.00034 |  |  |  | 0 |  | CS ÚRS 2022 01 |  | 2
PP |  |  |  | Ostatní armatury kulové kohouty PN 42 do 185°C přímé vnitřní závit G 3/4
VV
TS
SD |  | 735 |  | Ústřední vytápění - otopná tělesa
P | 294 | 735152578 |  | Otopná tělesa panelová VK dvoudesková PN 1,0 MPa, T do 110°C se dvěma přídavnými přestupními plochami výšky tělesa 600 mm stavební délky / výkonu 1100 mm / 1847 | KUS | 2 | 0.0372 |  |  |  | 0 |  | CS ÚRS 2022 01 |  | 2
PP |  |  |  | Otopná tělesa panelová VK dvoudesková PN 1,0 MPa, T do 110°C se dvěma přídavnými přestupními plochami výšky tělesa 600 mm stavební délky / výkonu 1100 mm / 1847 W
VV
TS
SD |  | 762 |  | Konstrukce tesařské
P | 295 | 762331812 |  | Demontáž vázaných konstrukcí krovů sklonu do 60° z hranolů, hranolků, fošen, průřezové plochy přes 120 do 224 cm2 | M | 11.8 | 0 |  |  |  | 0 |  | CS ÚRS 2022 01 |  | 2
PP |  |  |  | Demontáž vázaných konstrukcí krovů sklonu do 60° z hranolů, hranolků, fošen, průřezové plochy přes 120 do 224 cm2
VV |  |  |  | Demontáž výměn u střešeních výlezů:2*0.9+4*1+2*1.9+2*1.1=11.800 [A]
TS
P | 296 | 762331941 |  | Vyřezání části střešní vazby vázané konstrukce krovů průřezové plochy řeziva přes 288 do 450 cm2, délky vyřezané části krovového prvku do 3 m | M | 25.49 | 0 |  |  |  | 0 |  | CS ÚRS 2022 01 |  | 2
PP |  |  |  | Vyřezání části střešní vazby vázané konstrukce krovů průřezové plochy řeziva přes 288 do 450 cm2, délky vyřezané části krovového prvku do 3 m
VV |  |  |  | PK1 viz E.1.2:2.18+2.56+1=5.740 [A] PK2 viz E.1.2:(2.15+1.5)*5=18.250 [B] PK3 viz E.1.2:1.5=1.500 [C] Celkem: 5.74+18.25+1.5=25.490 [D]
TS
P | 297 | 762332132 |  | Montáž vázaných konstrukcí krovů střech pultových, sedlových, valbových, stanových čtvercového nebo obdélníkového půdorysu z řeziva hraněného průřezové plochy p | M | 11.8 | 0 |  |  |  | 0 |  | CS ÚRS 2022 01 |  | 2
PP |  |  |  | Montáž vázaných konstrukcí krovů střech pultových, sedlových, valbových, stanových čtvercového nebo obdélníkového půdorysu z řeziva hraněného průřezové plochy přes 120 do 224 cm2
VV |  |  |  | Demontáž výměn u střešeních výlezů:2*0.9+4*1+2*1.9+2*1.1=11.800 [A]
TS
P | 298 | 60512130 |  | hranol stavební řezivo průřezu do 224cm2 do dl 6m | M3 | 14.988 | 0.55 |  |  |  | 0 |  | CS ÚRS 2022 01 |  | 2
PP |  |  |  | hranol stavební řezivo průřezu do 224cm2 do dl 6m
VV |  |  |  | Demontáž výměn u střešeních výlezů:(2*0.9+4*1+2*1.9+2*1.1)*0.13*0.16=0.245 [A] Podlahové polštáře:940*0.09*0.14=11.844 [B] Lišty zapuštěný záklop:960*0.04*0.04=1.536 [C] Mezisoučet: 0.245+11.844+1.536=13.625 [D] Ztratné 10%: 13.625*0.1=1.363 [E] Celkem: 0.245+11.844+1.536+1.363=14.988 [F]
TS
P | 299 | 762333914 |  | Otesání střešní vazby z hranolů nebo hranolků, průřezové plochy přes 288 do 450 cm2 | M | 20 | 0 |  |  |  | 0 |  | CS ÚRS 2022 01 |  | 2
PP |  |  |  | Otesání střešní vazby z hranolů nebo hranolků, průřezové plochy přes 288 do 450 cm2
VV
TS
P | 300 | 762381012 |  | Heverování a podepření tesařských konstrukcí krovů plná vazba, rozpětí přes 9 do 12,5 m | KUS | 3 | 0.1221 |  |  |  | 0 |  | CS ÚRS 2022 01 |  | 2
PP |  |  |  | Heverování a podepření tesařských konstrukcí krovů plná vazba, rozpětí přes 9 do 12,5 m
VV |  |  |  | PK1 dle E.1.2:1=1.000 [A] PK2 dle E.1.2:1=1.000 [B] PK3 dle E.1.2:1=1.000 [C] Celkem: 1+1+1=3.000 [D]
TS
P | 301 | 762511847 |  | Demontáž podlahové konstrukce podkladové z dřevoštěpkových desek jednovrstvých šroubovaných na sraz, tloušťka desky přes 15 mm | M2 | 6.118 | 0 |  |  |  | 0 |  | CS ÚRS 2022 01 |  | 2
PP |  |  |  | Demontáž podlahové konstrukce podkladové z dřevoštěpkových desek jednovrstvých šroubovaných na sraz, tloušťka desky přes 15 mm
VV |  |  |  | m.č.117:2.185*2.8=6.118 [A]
TS
P | 302 | 762512811 |  | Demontáž podlahové konstrukce podkladové roštu podkladového | M2 | 6.118 | 0 |  |  |  | 0 |  | CS ÚRS 2022 01 |  | 2
PP |  |  |  | Demontáž podlahové konstrukce podkladové roštu podkladového
VV |  |  |  | m.č.117:2.185*2.8=6.118 [A]
TS
P | 303 | 762523108 |  | Položení podlah hoblovaných na sraz z fošen | M2 | 48.77 | 0 |  |  |  | 0 |  | CS ÚRS 2022 01 |  | 2
PP |  |  |  | Položení podlah hoblovaných na sraz z fošen
VV |  |  |  | Půda vyvýšené podlahy m.č.301:12.15=12.150 [A] Půda vyvýšené podlahy m.č.302:22.4=22.400 [B] Půda vyvýšené podlahy m.č.303:14.22=14.220 [C] Celkem: 12.15+22.4+14.22=48.770 [D]
TS
P | 304 | R76250001 |  | řezivo dubové sušené tl do 40mm pro realizaci doplnění stropní konstrukce, podlah | M3 | 13.768 | 0.75 |  |  |  | 0 |  | R-položka |  | 2
PP |  |  |  | řezivo dubové sušené tl do 40mm pro realizaci doplnění stropní konstrukce, podlah
VV |  |  |  | Půda vyvýšené podlahy:0.45=0.450 [A] Půda S12:311.71*0.027*0.3=2.525 [B] Impregnované podložky:64*0.15*0.15*0.02=0.029 [C] Strop nad 1NP:294.97*0.04*0.5=5.899 [D] Podlaha 2NP:174.34*0.03*0.5=2.615 [E] Podlaha 2NP prokladky:174.34*0.03*0.1=0.523 [F] Sokl lišty dřevěná podlaha:174.34*0.03*0.1=0.523 [G] Mezisoučet: 0.45+2.525+0.029+5.899+2.615+0.523+0.523=12.564 [H] Ztratné 10%: 12.041*0.1=1.204 [I] Celkem: 0.45+2.525+0.029+5.899+2.615+0.523+0.523+1.204=13.768 [J]
TS
P | 305 | R76250002 |  | Položení podlah hoblovaných na sraz z fošen s prokladky dle stávajícího stavu | M2 | 174.34 | 0 |  |  |  | 0 |  | R-položka |  | 2
PP |  |  |  | Položení podlah hoblovaných na sraz z fošen s prokladky dle stávajícího stavu
VV |  |  |  | m.č.206.28.35=28.350 [A] m.č.207.25.28=25.280 [B] m.č.203,209:23.92=23.920 [C] m.č.210:24.88=24.880 [D] m.č.217:21.85=21.850 [E] m.č.218:25.18=25.180 [F] m.č.219:24.88=24.880 [G] Celkem: 28.35+25.28+23.92+24.88+21.85+25.18+24.88=174.340 [H]
TS
P | 306 | 762526110 |  | Položení podlah položení polštářů pod podlahy osové vzdálenosti do 650 mm | M2 | 174.34 | 0 |  |  |  | 0 |  | CS ÚRS 2022 01 |  | 2
PP |  |  |  | Položení podlah položení polštářů pod podlahy osové vzdálenosti do 650 mm
VV |  |  |  | m.č.206.28.35=28.350 [A] m.č.207.25.28=25.280 [B] m.č.203,209:23.92=23.920 [C] m.č.210:24.88=24.880 [D] m.č.217:21.85=21.850 [E] m.č.218:25.18=25.180 [F] m.č.219:24.88=24.880 [G] Celkem: 28.35+25.28+23.92+24.88+21.85+25.18+24.88=174.340 [H]
TS
P | 307 | 762527811 |  | Demontáž podlah k dalšímu použití bez polštářů z prken tl. do 32 mm | M2 | 48.77 | 0 |  |  |  | 0 |  | CS ÚRS 2022 01 |  | 2
PP |  |  |  | Demontáž podlah k dalšímu použití bez polštářů z prken tl. do 32 mm
VV |  |  |  | Půda vyvýšené podlahy m.č.301:12.15=12.150 [A] Půda vyvýšené podlahy m.č.302:22.4=22.400 [B] Půda vyvýšené podlahy m.č.303:14.22=14.220 [C] Celkem: 12.15+22.4+14.22=48.770 [D]
TS
P | 308 | 762528811 |  | Demontáž podlah k dalšímu použití s polštáři z prken tl. do 32 mm | M2 | 294.97 | 0 |  |  |  | 0 |  | CS ÚRS 2022 01 |  | 2
PP |  |  |  | Demontáž podlah k dalšímu použití s polštáři z prken tl. do 32 mm
VV |  |  |  | m.č.201-205:23.14=23.140 [A] m.č.206.28.35=28.350 [B] m.č.207.25.28=25.280 [C] m.č.208:7.36=7.360 [D] m.č.209:23.92=23.920 [E] m.č.210:24.88=24.880 [F] m.č.211:15.18=15.180 [G] m.č.212-216,222-224:46.60=46.600 [H] m.č.217:21.85=21.850 [I] m.č.218:25.18=25.180 [J] m.č.219:24.88=24.880 [K] m.č.220,221:28.35=28.350 [L] Celkem: 23.14+28.35+25.28+7.36+23.92+24.88+15.18+46.6+21.85+25.18+24.88+28.35=294.970 [M]
TS
P | 309 | R76250003 |  | Spojovací prostředky podlah a podkladových konstrukcí hřebíky, vruty dle specifikace viz skladby podlah S09 | M2 | 223.11 | 0.0002 |  |  |  | 0 |  | R-položka |  | 2
PP |  |  |  | Spojovací prostředky podlah a podkladových konstrukcí hřebíky, vruty dle specifikace viz skladby podlah S09
VV |  |  |  | m.č.206.28.35=28.350 [A] m.č.207.25.28=25.280 [B] m.č.203,209:23.92=23.920 [C] m.č.210:24.88=24.880 [D] m.č.217:21.85=21.850 [E] m.č.218:25.18=25.180 [F] m.č.219:24.88=24.880 [G] Půda vyvýšené podlahy m.č.301:12.15=12.150 [H] Půda vyvýšené podlahy m.č.302:22.4=22.400 [I] Půda vyvýšené podlahy m.č.303:14.22=14.220 [J] Celkem: 28.35+25.28+23.92+24.88+21.85+25.18+24.88+12.15+22.4+14.22=223.110 [K]
TS
P | 310 | 762713140 |  | Montáž prostorových vázaných konstrukcí z řeziva hraněného nebo polohraněného průřezové plochy přes 288 do 450 cm2 | M | 37.04 | 0 |  |  |  | 0 |  | CS ÚRS 2022 01 |  | 2
PP |  |  |  | Montáž prostorových vázaných konstrukcí z řeziva hraněného nebo polohraněného průřezové plochy přes 288 do 450 cm2
VV |  |  |  | Půda vyvýšená podlaha - podkladní kce:7.44+24+5.6=37.040 [A]
TS
P | 311 | 762816811 |  | Demontáž záklopů stropů vrchních a zapuštěných k dalšímu použití z hoblovaných prken s olištováním, tl. do 32 mm | M2 | 643.3 | 0 |  |  |  | 0 |  | CS ÚRS 2022 01 |  | 2
PP |  |  |  | Demontáž záklopů stropů vrchních a zapuštěných k dalšímu použití z hoblovaných prken s olištováním, tl. do 32 mm
VV |  |  |  | m.č.201-205:23.14=23.140 [A] m.č.206.28.35=28.350 [B] m.č.207.25.28=25.280 [C] m.č.208:7.36=7.360 [D] m.č.209:23.92=23.920 [E] m.č.210:24.88=24.880 [F] m.č.211:15.18=15.180 [G] m.č.212-216,222-224:46.60=46.600 [H] m.č.217:21.85=21.850 [I] m.č.218:25.18=25.180 [J] m.č.219:24.88=24.880 [K] m.č.220,221:28.35=28.350 [L] 121.97.č.301:121.97=121.970 [M] 121.97.č.302:22.4*2=44.800 [N] 121.97.č.303:14.22*2=28.440 [O] 121.97.č.304:153.12=153.120 [P] Celkem: 23.14+28.35+25.28+7.36+23.92+24.88+15.18+46.6+21.85+25.18+24.88+28.35+121.97+44.8+28.44+153.12=643.300 [Q]
TS
P | 312 | 762822130 |  | Montáž stropních trámů z hraněného a polohraněného řeziva s trámovými výměnami, průřezové plochy přes 288 do 450 cm2 | M | 63 | 0 |  |  |  | 0 |  | CS ÚRS 2022 01 |  | 2
PP |  |  |  | Montáž stropních trámů z hraněného a polohraněného řeziva s trámovými výměnami, průřezové plochy přes 288 do 450 cm2
VV |  |  |  | 'Strop nad 2NP:' 5.4*1=5.400 [A] 5.95*3=17.850 [B] 1.975*3=5.925 [C] 4.075*3=12.225 [D] 5.35*2=10.700 [E] 5.45*2=10.900 [F] Celkem: 5.4+17.85+5.925+12.225+10.7+10.9=63.000 [G]
TS
P | 313 | 60512140 |  | hranol stavební řezivo průřezu do 450cm2 do dl 6m | M3 | 2.721 | 0.55 |  |  |  | 0 |  | CS ÚRS 2022 01 |  | 2
PP |  |  |  | hranol stavební řezivo průřezu do 450cm2 do dl 6m
VV
TS
P | 314 | 762822830 |  | Demontáž stropních trámů z hraněného řeziva, průřezové plochy přes 288 do 450 cm2 | M | 37.04 | 0 |  |  |  | 0 |  | CS ÚRS 2022 01 |  | 2
PP |  |  |  | Demontáž stropních trámů z hraněného řeziva, průřezové plochy přes 288 do 450 cm2
VV |  |  |  | Půda vyvýšená podlaha - podkladní kce:7.44+24+5.6=37.040 [A]
TS
P | 315 | 762823914 |  | Otesání části stropního trámu z hranolů, nebo hranolků, průřezové plochy přes 288 do 450 cm2 | M | 36 | 0 |  |  |  | 0 |  | CS ÚRS 2022 01 |  | 2
PP |  |  |  | Otesání části stropního trámu z hranolů, nebo hranolků, průřezové plochy přes 288 do 450 cm2
VV
TS
P | 316 | 762895000 |  | Spojovací prostředky záklopu stropů, stropnic, podbíjení hřebíky, svory | M3 | 21.204 | 0.00281 |  |  |  | 0 |  | CS ÚRS 2022 01 |  | 2
PP |  |  |  | Spojovací prostředky záklopu stropů, stropnic, podbíjení hřebíky, svory
VV |  |  |  | Strop nad 1NP:294.97*0.04=11.799 [A] m.č.301,302,303,304:(121.97+22.4*2+14.22*2+153.12)*0.027=9.405 [B] Celkem: 11.799+9.405=21.204 [C]
TS
P | 317 | R76200001 |  | Bednění a laťování montáž bednění střech do 60° s vyřezáním otvorů, nároží, úžlabí, nadstřešních konstrukcí z prken hoblovaných včetně řešení hřebene | M2 | 523.193 | 0 |  |  |  | 0 |  | R-položka |  | 2
PP |  |  |  | Bednění a laťování montáž bednění střech do 60° s vyřezáním otvorů, nároží, úžlabí, nadstřešních konstrukcí z prken hoblovaných včetně řešení hřebene
VV |  |  |  | ST01:520.45 + 36.57*0.075=523.193 [A]
TS
P | 318 | R76200002 |  | Řezivo jehličnaté, vysušené, hoblované, hraněné desky tl. 24 mm specifikace viz ST01 | M3 | 13.813 | 0.55 |  |  |  | 0 |  | R-položka |  | 2
PP |  |  |  | Řezivo jehličnaté, vysušené, hoblované, hraněné desky tl. 24 mm specifikace viz ST01
VV
TS
P | 319 | R76200003 |  | Spojovací prostředky krovů, bednění a laťování, nadstřešních konstrukcí svory, prkna, hřebíky, pásová ocel, vruty | M3 | 13.813 | 0.02337 |  |  |  | 0 |  | CS ÚRS 2022 01 |  | 2
PP |  |  |  | Spojovací prostředky krovů, bednění a laťování, nadstřešních konstrukcí svory, prkna, hřebíky, pásová ocel, vruty
VV |  |  |  | Bednění:13.813=13.813 [A]
TS
P | 320 | R76200004 |  | Záklop stropů montáž (stávající nebo náhrada dle skutečného stavu) z prken hoblovaných zapuštěného na sraz vč. polštářů | M2 | 643.3 | 0 |  |  |  | 0 |  | R-položka |  | 2
PP |  |  |  | Záklop stropů montáž (stávající nebo náhrada dle skutečného stavu) z prken hoblovaných zapuštěného na sraz vč. polštářů
VV |  |  |  | m.č.201-205:23.14=23.140 [A] m.č.206.28.35=28.350 [B] m.č.207.25.28=25.280 [C] m.č.208:7.36=7.360 [D] m.č.209:23.92=23.920 [E] m.č.210:24.88=24.880 [F] m.č.211:15.18=15.180 [G] m.č.212-216,222-224:46.60=46.600 [H] m.č.217:21.85=21.850 [I] m.č.218:25.18=25.180 [J] m.č.219:24.88=24.880 [K] m.č.220,221:28.35=28.350 [L] 121.97.č.301:121.97=121.970 [M] 121.97.č.302:22.4*2=44.800 [N] 121.97.č.303:14.22*2=28.440 [O] 121.97.č.304:153.12=153.120 [P] Celkem: 23.14+28.35+25.28+7.36+23.92+24.88+15.18+46.6+21.85+25.18+24.88+28.35+121.97+44.8+28.44+153.12=643.300 [Q]
TS
P | 321 | R76200005 |  | Vyřezání části stropního trámu průřezové plochy do 450 cm2, pro řešení stropní protézy dle E.1.2 | KUS | 36 | 0 |  |  |  | 0 |  | R-položka |  | 2
PP |  |  |  | Vyřezání části stropního trámu průřezové plochy do 450 cm2, pro řešení stropní protézy dle E.1.2
VV |  |  |  | Strop nad 1.NP:18=18.000 [A] Strop nad 2.NP:18=18.000 [B] Celkem: 18+18=36.000 [C]
TS
P | 322 | R76200006 |  | Dřevěná protéza stropního trámu (materiál v ceně) z hranolů, nebo hranolků, průřezové plochy přes 288 do 450 cm2, 6x2 svorník 12 mm (podložky, matice), impregno | KUS | 28 | 0.02733 |  |  |  | 0 |  | R-položka |  | 2
PP |  |  |  | Dřevěná protéza stropního trámu (materiál v ceně) z hranolů, nebo hranolků, průřezové plochy přes 288 do 450 cm2, 6x2 svorník 12 mm (podložky, matice), impregnovaná dřevěná podložka, oprava podbití, úprava tvaru dle specifikace v E.1.2 D+M
VV |  |  |  | Strop nad 1.NP PS1:10=10.000 [A] Strop nad 1.NP PS2:8=8.000 [B] Strop nad 2.NP PS3:10=10.000 [C] Celkem: 10+8+10=28.000 [D]
TS
P | 323 | R76200007 |  | Dřevěná protéza stropního trámu (materiál v ceně) z hranolů, nebo hranolků, průřezové plochy přes 288 do 450 cm2, 5x2 svorník 12 mm (podložky, matice), úprava k | KUS | 8 | 0.02733 |  |  |  | 0 |  | R-položka |  | 2
PP |  |  |  | Dřevěná protéza stropního trámu (materiál v ceně) z hranolů, nebo hranolků, průřezové plochy přes 288 do 450 cm2, 5x2 svorník 12 mm (podložky, matice), úprava kapsy ve zdivu impregnovaná dřevěná podložka, oprava podbití, úprava tvaru dle specifikace v E.1.2 D+M
VV |  |  |  | Strop nad 2.NP PS4:8=8.000 [A]
TS
P | 324 | R76200008 |  | Dřevěná protéza krovu PK1 - vazného trámu 180/200, šikmého sloupu 150/180, svislého sloupku 180/180 a kleštiny 2x100/170 (materiál v ceně) z hranolů, nebo hrano | KUS | 1 | 0.02733 |  |  |  | 0 |  | R-položka |  | 2
PP |  |  |  | Dřevěná protéza krovu PK1 - vazného trámu 180/200, šikmého sloupu 150/180, svislého sloupku 180/180 a kleštiny 2x100/170 (materiál v ceně) z hranolů, nebo hranolků, průřezové plochy do 450 cm2, 12x2 svorník 16 mm (podložky, matice), tesařské spoje, úprava kapsy ve zdivu impregnovaná dřevěná podložka, úprava tvaru dle specifikace v E.1.2 PK1 D+M
VV |  |  |  | PK1 dle E.1.1:1=1.000 [A]
TS
P | 325 | R76200009 |  | Dřevěná protéza krovu PK2 - krokve 140/160, pozednice 160/200, (materiál v ceně) z hranolů, nebo hranolků, průřezové plochy do 450 cm2, 6x2 svorník 12 mm (podlo | KUS | 5 | 0.02733 |  |  |  | 0 |  | R-položka |  | 2
PP |  |  |  | Dřevěná protéza krovu PK2 - krokve 140/160, pozednice 160/200, (materiál v ceně) z hranolů, nebo hranolků, průřezové plochy do 450 cm2, 6x2 svorník 12 mm (podložky, matice), tesařské spoje, úprava čela krokve dle stávajícího stavu, úprava tvaru dle specifikace v E.1.2 PK1 D+M
VV |  |  |  | PK2 dle E.1.1:5=5.000 [A]
TS
P | 326 | R76200010 |  | Dřevěná protéza krovu PK3 - pozednice 160/200, (materiál v ceně) z hranolů, nebo hranolků, průřezové plochy do 450 cm2, 2x2 svorník 12 mm (podložky, matice), te | KUS | 1 | 0.02733 |  |  |  | 0 |  | R-položka |  | 2
PP |  |  |  | Dřevěná protéza krovu PK3 - pozednice 160/200, (materiál v ceně) z hranolů, nebo hranolků, průřezové plochy do 450 cm2, 2x2 svorník 12 mm (podložky, matice), tesařské spoje, úprava tvaru dle specifikace v E.1.2 PK1 D+M
VV |  |  |  | PK3 dle E.1.1:1=1.000 [A]
TS
P | 327 | R76200011 |  | Čela polštářů dřevěných podlah asfatlový samolepící pás tl. 3,0 mm D+M | KUS | 320 | 0.02733 |  |  |  | 0 |  | R-položka |  | 2
PP |  |  |  | Čela polštářů dřevěných podlah asfatlový samolepící pás tl. 3,0 mm D+M
VV |  |  |  | 160*2=320.000 [A]
TS
P | 328 | 762341811 |  | Demontáž bednění a laťování bednění střech rovných, obloukových, sklonu do 60° se všemi nadstřešními konstrukcemi z prken hrubých, hoblovaných tl. do 32 mm | M2 | 520.45 | 0 |  |  |  | 0 |  | CS ÚRS 2022 01 |  | 2
PP |  |  |  | Demontáž bednění a laťování bednění střech rovných, obloukových, sklonu do 60° se všemi nadstřešními konstrukcemi z prken hrubých, hoblovaných tl. do 32 mm
VV |  |  |  | ST01520.45=520.450 [A]
TS
P | 329 | 998762202 |  | Přesun hmot pro konstrukce tesařské stanovený procentní sazbou (%) z ceny vodorovná dopravní vzdálenost do 50 m v objektech výšky přes 6 do 12 m | % | 14182.82 | 0 |  |  |  | 0 |  | CS ÚRS 2022 01 |  | 2
PP |  |  |  | Přesun hmot pro konstrukce tesařské stanovený procentní sazbou (%) z ceny vodorovná dopravní vzdálenost do 50 m v objektech výšky přes 6 do 12 m
VV
TS
SD |  | 763 |  | Konstrukce suché výstavby
P | 330 | 763111313 |  | Příčka ze sádrokartonových desek s nosnou konstrukcí z jednoduchých ocelových profilů UW, CW jednoduše opláštěná deskou standardní A tl. 12,5 mm, příčka tl. 100 | M2 | 26 | 0.02245 |  |  |  | 0 |  | CS ÚRS 2022 01 |  | 2
PP |  |  |  | Příčka ze sádrokartonových desek s nosnou konstrukcí z jednoduchých ocelových profilů UW, CW jednoduše opláštěná deskou standardní A tl. 12,5 mm, příčka tl. 100 mm, profil 75, bez izolace, EI do 30
VV |  |  |  | m.č.104 dočasná příčka:5.0*4.0=20.000 [A] m.č.106 dočasná příčka:1.5*4.0=6.000 [B] Celkem: 20+6=26.000 [C]
TS
P | 331 | 763111717 |  | Příčka ze sádrokartonových desek ostatní konstrukce a práce na příčkách ze sádrokartonových desek základní penetrační nátěr (oboustranný) | M2 | 336.118 | 0.0002 |  |  |  | 0 |  | CS ÚRS 2022 01 |  | 2
PP |  |  |  | Příčka ze sádrokartonových desek ostatní konstrukce a práce na příčkách ze sádrokartonových desek základní penetrační nátěr (oboustranný)
VV |  |  |  | 2*13.8=27.600 [A] 2*9.661=19.322 [B] 2*8=16.000 [C] 2*3.84=7.680 [D] 2*7.84=15.680 [E] 2*4.01=8.020 [F] 3.84+9.28+50.08=63.200 [G] 2*3.086=6.172 [H] 2*7.176=14.352 [I] 2*23.104=46.208 [J] 2*19.952=39.904 [K] 2*7.295=14.590 [L] 2*28.695=57.390 [M] Celkem: 27.6+19.322+16+7.68+15.68+8.02+63.2+6.172+14.352+46.208+39.904+14.59+57.39=336.118 [N]
TS
P | 332 | 763111718 |  | Příčka ze sádrokartonových desek ostatní konstrukce a práce na příčkách ze sádrokartonových desek úprava styku příčky a podhledu (oboustranně) separační páskou | M | 64.015 | 0.0002 |  |  |  | 0 |  | CS ÚRS 2022 01 |  | 2
PP |  |  |  | Příčka ze sádrokartonových desek ostatní konstrukce a práce na příčkách ze sádrokartonových desek úprava styku příčky a podhledu (oboustranně) separační páskou s akrylátem
VV |  |  |  | 4.875+3.58+3.6+2.3+2.45+1.98+1.2+1.1+7.77+6.785+15.65+2.75+9.975=64.015 [A]
TS
P | 333 | 763111720 |  | Příčka ze sádrokartonových desek ostatní konstrukce a práce na příčkách ze sádrokartonových desek vyztužení příčky pro osazení skříněk, polic atd. | M | 6.225 | 0.00519 |  |  |  | 0 |  | CS ÚRS 2022 01 |  | 2
PP |  |  |  | Příčka ze sádrokartonových desek ostatní konstrukce a práce na příčkách ze sádrokartonových desek vyztužení příčky pro osazení skříněk, polic atd.
VV |  |  |  | 1+3.225+1+1=6.225 [A]
TS
P | 334 | 763111721 |  | Příčka ze sádrokartonových desek ostatní konstrukce a práce na příčkách ze sádrokartonových desek ochrana rohů úhelníky plastové | M | 12.8 | 0.00017 |  |  |  | 0 |  | CS ÚRS 2022 01 |  | 2
PP |  |  |  | Příčka ze sádrokartonových desek ostatní konstrukce a práce na příčkách ze sádrokartonových desek ochrana rohů úhelníky plastové
VV |  |  |  | 4*3.2=12.800 [A]
TS
P | 335 | 763111772 |  | Příčka ze sádrokartonových desek Příplatek k cenám za rovinnost celoplošné tmelení kvality Q4 | M2 | 247.912 | 0.0032 |  |  |  | 0 |  | CS ÚRS 2022 01 |  | 2
PP |  |  |  | Příčka ze sádrokartonových desek Příplatek k cenám za rovinnost celoplošné tmelení kvality Q4
VV
TS
P | 336 | 763111811 |  | Demontáž příček ze sádrokartonových desek s nosnou konstrukcí z ocelových profilů jednoduchých, opláštění jednoduché | M2 | 20 | 0 |  |  |  | 0 |  | CS ÚRS 2022 01 |  | 2
PP |  |  |  | Demontáž příček ze sádrokartonových desek s nosnou konstrukcí z ocelových profilů jednoduchých, opláštění jednoduché
VV |  |  |  | m.č.104 demontáž dočasné příčky:5.0*4.0=20.000 [A]
TS
P | 337 | 763121811 |  | Demontáž předsazených nebo šachtových stěn ze sádrokartonových desek s nosnou konstrukcí z ocelových profilů jednoduchých, opláštění jednoduché | M2 | 60.228 | 0 |  |  |  | 0 |  | CS ÚRS 2022 01 |  | 2
PP |  |  |  | Demontáž předsazených nebo šachtových stěn ze sádrokartonových desek s nosnou konstrukcí z ocelových profilů jednoduchých, opláštění jednoduché
VV |  |  |  | m.č.113:16.24*4.0-0.8*1.95-1.35*2.35=60.228 [A]
TS
P | 338 | 763131772 |  | Podhled ze sádrokartonových desek Příplatek k cenám za rovinnost kvality celoplošné tmelení kvality Q4 | M2 | 126.96 | 0.0016 |  |  |  | 0 |  | CS ÚRS 2022 01 |  | 2
PP |  |  |  | Podhled ze sádrokartonových desek Příplatek k cenám za rovinnost kvality celoplošné tmelení kvality Q4
VV |  |  |  | m.č.101:3.01=3.010 [A] m.č.102:25.27-12.6=12.670 [B] m.č.103:19.07-11.88=7.190 [C] m.č.105:25.79-14.76=11.030 [D] m.č.107:5.61=5.610 [E] m.č.108:4.75=4.750 [F] m.č.111:4.88=4.880 [G] m.č.112:4.89=4.890 [H] m.č.113:10.53=10.530 [I] m.č.114:21.41=21.410 [J] m.č.117:21.43-12.96=8.470 [K] m.č.118:5.16=5.160 [L] 1.7.č.120:1.7=1.700 [M] 1.7.č.121:4.03=4.030 [N] 1.7.č.202:1.61=1.610 [O] 1.7.č.204:3.94=3.940 [P] 1.7.č.215:5.03=5.030 [Q] 1.7.č.216:6.15=6.150 [R] 1.7.č.224:4.9=4.900 [S] Celkem: 3.01+12.67+7.19+11.03+5.61+4.75+4.88+4.89+10.53+21.41+8.47+5.16+1.7+4.03+1.61+3.94+5.03+6.15+4.9=126.960 [T]
TS
P | 339 | 763135811 |  | Demontáž podhledu sádrokartonového kazetového na zavěšeném na roštu viditelném | M2 | 199.16 | 0 |  |  |  | 0 |  | CS ÚRS 2022 01 |  | 2
PP |  |  |  | Demontáž podhledu sádrokartonového kazetového na zavěšeném na roštu viditelném
VV |  |  |  | m.č.101:14.74=14.740 [A] m.č.102:25.28=25.280 [B] m.č.103:25.66=25.660 [C] m.č.105:14.09=14.090 [D] m.č.107:3.78=3.780 [E] m.č.111:4.77=4.770 [F] m.č.113:15.08=15.080 [G] m.č.114:21.52=21.520 [H] m.č.115:25.16=25.160 [I] m.č.116:27.65=27.650 [J] m.č.117:21.43=21.430 [K] Celkem: 14.74+25.28+25.66+14.09+3.78+4.77+15.08+21.52+25.16+27.65+21.43=199.160 [L]
TS
P | 340 | 763172312 |  | Instalační technika pro konstrukce ze sádrokartonových desek montáž revizních dvířek velikost 300 x 300 mm | KUS | 14 | 3e-05 |  |  |  | 0 |  | R-položka |  | 2
PP |  |  |  | Instalační technika pro konstrukce ze sádrokartonových desek montáž revizních dvířek velikost 300 x 300 mm
VV |  |  |  | 1NP:12=12.000 [A] 2NP:2=2.000 [B] Celkem: 12+2=14.000 [C]
TS
P | 341 | 763181421 |  | Výplně otvorů konstrukcí ze sádrokartonových desek ztužující výplň otvoru pro dveře s UA a UW profilem, výšky příčky přes 2,75 do 3,25 m nebo zátěže dveřního kř | KUS | 11 | 0.01555 |  |  |  | 0 |  | CS ÚRS 2022 01 |  | 2
PP |  |  |  | Výplně otvorů konstrukcí ze sádrokartonových desek ztužující výplň otvoru pro dveře s UA a UW profilem, výšky příčky přes 2,75 do 3,25 m nebo zátěže dveřního křídla přes 25 kg
VV |  |  |  | 11=11.000 [A]
TS
P | 342 | 763211124 |  | Příčka ze sádrovláknitých desek s nosnou konstrukcí z jednoduchých ocelových profilů UW, CW jednoduše opláštěná deskou tl. 12,5 mm příčka tl. 100 mm, profil 75, | M2 | 15.135 | 0.03693 |  |  |  | 0 |  | CS ÚRS 2022 01 |  | 2
PP |  |  |  | Příčka ze sádrovláknitých desek s nosnou konstrukcí z jednoduchých ocelových profilů UW, CW jednoduše opláštěná deskou tl. 12,5 mm příčka tl. 100 mm, profil 75, s izolací, EI do 60, Rw do 54 dB
VV |  |  |  | 2.45*3.2=7.840 [A] 2.75*3.2-0.7*2.15=7.295 [B] Celkem: 7.84+7.295=15.135 [C]
TS
P | 343 | 763211235 |  | Příčka ze sádrovláknitých desek s nosnou konstrukcí z jednoduchých ocelových profilů UW, CW dvojitě opláštěná deskami tl. 2 x 12,5 mm s izolací, EI 90, příčka t | M2 | 84.22 | 0.06875 |  |  |  | 0 |  | CS ÚRS 2022 01 |  | 2
PP |  |  |  | Příčka ze sádrovláknitých desek s nosnou konstrukcí z jednoduchých ocelových profilů UW, CW dvojitě opláštěná deskami tl. 2 x 12,5 mm s izolací, EI 90, příčka tl. 150 mm, profil 100, Rw do 64 dB
VV |  |  |  | m.č.204:2.4*3.2-(0.7*2.15)=6.175 [A] m.č.205:5.98*3.2-(0.8*2.15)=17.416 [B] m.č.209:6.79*3.2-(0.8*2.2)=19.968 [C] m.č.212:3.6*3.2-(2*0.8*2.2)=8.000 [D] m.č.213:2.3*3.2=7.360 [E] m.č.214:2.91*3.2-(0.8*2.05)=7.672 [F] m.č.220:3.58*3.2-(0.9*1.995)=9.661 [G] m.č.224:3.04*3.2-(0.8*2.2)=7.968 [H] Celkem: 6.175+17.416+19.968+8+7.36+7.672+9.661+7.968=84.220 [I]
TS
P | 344 | 763221121 |  | Stěna předsazená ze sádrovláknitých desek s nosnou konstrukcí z ocelových profilů CW, UW jednoduše opláštěná deskou tl. 12,5 mm s izolací , EI 30, Rw do 40 dB, | M2 | 0.9 | 0.02118 |  |  |  | 0 |  | CS ÚRS 2022 01 |  | 2
PP |  |  |  | Stěna předsazená ze sádrovláknitých desek s nosnou konstrukcí z ocelových profilů CW, UW jednoduše opláštěná deskou tl. 12,5 mm s izolací , EI 30, Rw do 40 dB, stěna tl. 87,5 mm, profil 75
VV |  |  |  | m.č.113:0.3*1.0=0.300 [A] m.č.114:2*0.3*1.0=0.600 [B] Celkem: 0.3+0.6=0.900 [C]
TS
P | 345 | R763200001 |  | Sádrovláknitá příčka mezibytová tl 250 mm zdvojený profil CW+UW 100 desky12,5+10 mm a 12,5 mm TI 2x100 mm 40 kg/m3 Rw 72 dB | M2 | 16.886 | 0.07381 |  |  |  | 0 |  | R-položka |  | 2
PP |  |  |  | Sádrovláknitá příčka mezibytová tl 250 mm zdvojený profil CW+UW 100 desky12,5+10 mm a 12,5 mm TI 2x100 mm 40 kg/m3 Rw 72 dB
VV |  |  |  | (2.875+2.0)*3.2-0.9*2=13.800 [A] 1.1*2.805=3.086 [B] Celkem: 13.8+3.086=16.886 [C]
TS
P | 346 | R763200002 |  | Sádrovláknitá příčka mezibytová tl 300 mm zdvojený profil CW+UW 125 desky12,5 a 12,5 mm TI 1x60 mm 40 kg/m3 Rw 63 dB | M2 | 4.01 | 0.07381 |  |  |  | 0 |  | R-položka |  | 2
PP |  |  |  | Sádrovláknitá příčka mezibytová tl 300 mm zdvojený profil CW+UW 125 desky12,5 a 12,5 mm TI 1x60 mm 40 kg/m3 Rw 63 dB
VV |  |  |  | 1.98*3.2-0.9*2.585=4.010 [A]
TS
P | 347 | R763200003 |  | Stěna předsazená ze sádrovláknitých desek s nosnou konstrukcí z ocelových akustických profilů 30 mm jednoduše opláštěná deskou tl. 12,5 mm s izolací 20 mm , Rw | M2 | 53.92 | 0.02145 |  |  |  | 0 |  | R-položka |  | 2
PP |  |  |  | Stěna předsazená ze sádrovláknitých desek s nosnou konstrukcí z ocelových akustických profilů 30 mm jednoduše opláštěná deskou tl. 12,5 mm s izolací 20 mm , Rw + 16 dB, stěna tl. 50 mm
VV |  |  |  | m.č.203:5.1*3.2=16.320 [A] m.č.208:5.0*3.2=16.000 [B] m.č.210:5.55*3.2=17.760 [C] m.č.213:1.2*3.2=3.840 [D] Celkem: 16.32+16+17.76+3.84=53.920 [E]
TS
P | 348 | R763200004 |  | Podhled ze sádrovláknitých desek dvouvrstvá zavěšená spodní konstrukce z ocelových profilů CD, UD jednoduše opláštěná deskou tl. 12,5 mm s čistícím účinkem na v | M2 | 126.96 | 0.02055 |  |  |  | 0 |  | R-položka |  | 2
PP |  |  |  | Podhled ze sádrovláknitých desek dvouvrstvá zavěšená spodní konstrukce z ocelových profilů CD, UD jednoduše opláštěná deskou tl. 12,5 mm s čistícím účinkem na vzduchu ve vnitřním prostředí, výška konstrukce 65 mm, s izolací, EI Z 30,POD1
VV |  |  |  | m.č.101:3.01=3.010 [A] m.č.102:25.27-12.6=12.670 [B] m.č.103:19.07-11.88=7.190 [C] m.č.105:25.79-14.76=11.030 [D] m.č.107:5.61=5.610 [E] m.č.108:4.75=4.750 [F] m.č.111:4.88=4.880 [G] m.č.112:4.89=4.890 [H] m.č.113:10.53=10.530 [I] m.č.114:21.41=21.410 [J] m.č.117:21.43-12.96=8.470 [K] m.č.118:5.16=5.160 [L] 1.7.č.120:1.7=1.700 [M] 1.7.č.121:4.03=4.030 [N] 1.7.č.202:1.61=1.610 [O] 1.7.č.204:3.94=3.940 [P] 1.7.č.215:5.03=5.030 [Q] 1.7.č.216:6.15=6.150 [R] 1.7.č.224:4.9=4.900 [S] Celkem: 3.01+12.67+7.19+11.03+5.61+4.75+4.88+4.89+10.53+21.41+8.47+5.16+1.7+4.03+1.61+3.94+5.03+6.15+4.9=126.960 [T]
TS
P | 349 | R763200005 |  | Revizní dvířka s automat. dvojitým skrytým zámkem bez požár. odolnosti 300x300 mm, výplň SDVK D+M | KUS | 14 | 0.0014 |  |  |  | 0 |  | R-položka |  | 2
PP |  |  |  | Revizní dvířka s automat. dvojitým skrytým zámkem bez požár. odolnosti 300x300 mm, výplň SDVK D+M
VV |  |  |  | 1NP:12=12.000 [A] 2NP:2=2.000 [B] Celkem: 12+2=14.000 [C]
TS
P | 350 | R763200006 |  | Sádrovláknitá podlaha 2E22 tl 25 mm z desek tl 2x12,5 mm bez podsypu REI 60, vč. okrajového pásku, příslušenství | M2 | 120.63 | 0.03271 |  |  |  | 0 |  | R-položka |  | 2
PP |  |  |  | Sádrovláknitá podlaha 2E22 tl 25 mm z desek tl 2x12,5 mm bez podsypu REI 60, vč. okrajového pásku, příslušenství
VV |  |  |  | m.č.201,202,204,205:23.14=23.140 [A] m.č.208:7.36=7.360 [B] m.č.211,224:15.18=15.180 [C] m.č.212-214,216,222-223:46.60=46.600 [D] m.č.215,220,221:28.35=28.350 [E] Celkem: 23.14+7.36+15.18+46.6+28.35=120.630 [F]
TS
P | 351 | R763200007 |  | Podhledy kazetový minerální, rošt, kazety 60 x 60 cm, včetně dodávky kazet D+M, specifikace E1.1 POD2 | M2 | 52.2 | 0.03271 |  |  |  | 0 |  | R-položka |  | 2
PP |  |  |  | Podhledy kazetový minerální, rošt, kazety 60 x 60 cm, včetně dodávky kazet D+M, specifikace E1.1 POD2
VV |  |  |  | m.č.102:12.6=12.600 [A] m.č.103:11.88=11.880 [B] m.č.105:14.76=14.760 [C] m.č.117:12.96=12.960 [D] Celkem: 12.6+11.88+14.76+12.96=52.200 [E]
TS
P | 352 | R763200008 |  | Stěna předsazená ze sádrovláknitých desek s nosnou konstrukcí z ocelových profilů CW, UW jednoduše opláštěná deskou tl. 12,5 mm s izolací 100 mm , EI 30, Rw do | M2 | 30.528 | 0.02145 |  |  |  | 0 |  | R-položka |  | 2
PP |  |  |  | Stěna předsazená ze sádrovláknitých desek s nosnou konstrukcí z ocelových profilů CW, UW jednoduše opláštěná deskou tl. 12,5 mm s izolací 100 mm , EI 30, Rw do 40 dB, stěna tl. 150 mm
VV |  |  |  | m.č.204:1.75*3.2=5.600 [A] m.č.216:2.9*3.2=9.280 [B] m.č.224:4.89*3.2=15.648 [C] Celkem: 5.6+9.28+15.648=30.528 [D]
TS
P | 353 | 998763402 |  | Přesun hmot pro konstrukce montované z desek stanovený procentní sazbou (%) z ceny vodorovná dopravní vzdálenost do 50 m v objektech výšky přes 6 do 12 m | % | 7884.197 | 0 |  |  |  | 0 |  | CS ÚRS 2022 01 |  | 2
PP |  |  |  | Přesun hmot pro konstrukce montované z desek stanovený procentní sazbou (%) z ceny vodorovná dopravní vzdálenost do 50 m v objektech výšky přes 6 do 12 m
VV
TS
SD |  | 764 |  | Konstrukce klempířské
P | 354 | 764001801 |  | Demontáž klempířských konstrukcí podkladního plechu do suti | M | 48.9 | 0 |  |  |  | 0 |  | CS ÚRS 2022 01 |  | 2
PP |  |  |  | Demontáž klempířských konstrukcí podkladního plechu do suti
VV |  |  |  | Střecha: 5.8+9.03+5.8+6.7+10.77+6.7=44.800 [A] HUP + rozvaděče: 1.4+1.35+1.35=4.100 [B] Celkem: 44.8+4.1=48.900 [C]
TS
P | 355 | 764001811 |  | Demontáž klempířských konstrukcí dilatační lišty do suti | M | 25.46 | 0 |  |  |  | 0 |  | CS ÚRS 2022 01 |  | 2
PP |  |  |  | Demontáž klempířských konstrukcí dilatační lišty do suti
VV |  |  |  | Střecha:(3*4)+(2*6.42)+(2*0.31)=25.460 [A]
TS
P | 356 | 764001851 |  | Demontáž klempířských konstrukcí oplechování hřebene s větrací mřížkou nebo podkladním plechem do suti | M | 57.75 | 0 |  |  |  | 0 |  | CS ÚRS 2022 01 |  | 2
PP |  |  |  | Demontáž klempířských konstrukcí oplechování hřebene s větrací mřížkou nebo podkladním plechem do suti
VV |  |  |  | Střecha:36.57+(2*6.39)+(2*4.2)=57.750 [A]
TS
P | 357 | 764001891 |  | Demontáž klempířských konstrukcí oplechování úžlabí do suti | M | 39.32 | 0 |  |  |  | 0 |  | CS ÚRS 2022 01 |  | 2
PP |  |  |  | Demontáž klempířských konstrukcí oplechování úžlabí do suti
VV |  |  |  | Střecha:(4*3.84)+(4*5.99)=39.320 [A]
TS
P | 358 | 764002812 |  | Demontáž klempířských konstrukcí okapového plechu do suti, v krytině skládané | M | 55.29 | 0 |  |  |  | 0 |  | CS ÚRS 2022 01 |  | 2
PP |  |  |  | Demontáž klempířských konstrukcí okapového plechu do suti, v krytině skládané
VV |  |  |  | Střecha:(4*2.65)+6.66+10.74+6.66+5.8+9.03+5.8=55.290 [A]
TS
P | 359 | 764002821 |  | Demontáž klempířských konstrukcí střešního výlezu do suti | KUS | 4 | 0 |  |  |  | 0 |  | CS ÚRS 2022 01 |  | 2
PP |  |  |  | Demontáž klempířských konstrukcí střešního výlezu do suti
VV |  |  |  | Střecha:4=4.000 [A]
TS
P | 360 | 764002841 |  | Demontáž klempířských konstrukcí oplechování horních ploch zdí a nadezdívek do suti | M | 9.155 | 0 |  |  |  | 0 |  | CS ÚRS 2022 01 |  | 2
PP |  |  |  | Demontáž klempířských konstrukcí oplechování horních ploch zdí a nadezdívek do suti
VV |  |  |  | Střecha:5.055=5.055 [A] HUP + rozvaděče:1.4+1.35+1.35=4.100 [B] Celkem: 5.055+4.1=9.155 [C]
TS
P | 361 | 764002851 |  | Demontáž klempířských konstrukcí oplechování parapetů do suti | M | 51.6 | 0 |  |  |  | 0 |  | CS ÚRS 2022 01 |  | 2
PP |  |  |  | Demontáž klempířských konstrukcí oplechování parapetů do suti
VV |  |  |  | Parapety:51.6=51.600 [A]
TS
P | 362 | 764002861 |  | Demontáž klempířských konstrukcí oplechování říms do suti | M | 285.9 | 0 |  |  |  | 0 |  | CS ÚRS 2022 01 |  | 2
PP |  |  |  | Demontáž klempířských konstrukcí oplechování říms do suti
VV |  |  |  | Parapetní římsa:95.3=95.300 [A] Kordonová římsa:95.3=95.300 [B] Korunní římsa:95.3=95.300 [C] Celkem: 95.3+95.3+95.3=285.900 [D]
TS
P | 363 | 764002871 |  | Demontáž klempířských konstrukcí lemování zdí do suti | M | 113.6 | 0 |  |  |  | 0 |  | CS ÚRS 2022 01 |  | 2
PP |  |  |  | Demontáž klempířských konstrukcí lemování zdí do suti
VV |  |  |  | Střecha: (4*5.055)+(2*0.31)=20.840 [A] Komíny:1* (0.9+0.9+0.6+0.6)+4*(4*0.6)+2*(1.25+1.25+0.6+0.6)=20.000 [B] Stěny:4*3=12.000 [C] Lemování štítů:4*6.43+4*4.44+4*4.32=60.760 [D] Celkem: 20.84+20+12+60.76=113.600 [E]
TS
P | 364 | 764004821 |  | Demontáž klempířských konstrukcí žlabu nástřešního do suti | M | 55.29 | 0 |  |  |  | 0 |  | CS ÚRS 2022 01 |  | 2
PP |  |  |  | Demontáž klempířských konstrukcí žlabu nástřešního do suti
VV |  |  |  | Střecha:(4*2.65)+6.66+10.74+6.66+5.8+9.03+5.8=55.290 [A]
TS
P | 365 | 764004861 |  | Demontáž klempířských konstrukcí svodu do suti | M | 69 | 0 |  |  |  | 0 |  | CS ÚRS 2022 01 |  | 2
PP |  |  |  | Demontáž klempířských konstrukcí svodu do suti
VV |  |  |  | Svody:69=69.000 [A]
TS
P | 366 | R76400001 |  | Výlezové okno hladké, 600x600mm systémové dle K01 O01 specifikace v E.1.1 RAL 7031 | KUS | 4 | 0.0087 |  |  |  | 0 |  | R-položka |  | 2
PP |  |  |  | Výlezové okno hladké, 600x600mm systémové dle K01 O01 specifikace v E.1.1 RAL 7031
VV |  |  |  | O01:4=4.000 [A]
TS
P | 367 | R76400002 |  | Montáž střešních oken, výklopných/kyvných s okenním rámem a lemováním, s napojením na krytinu do krytiny ploché, rozměru 60 x 60 cm | KUS | 4 | 0.00026 |  |  |  | 0 |  | R-položka |  | 2
PP |  |  |  | Montáž střešních oken, výklopných/kyvných s okenním rámem a lemováním, s napojením na krytinu do krytiny ploché, rozměru 60 x 60 cm
VV |  |  |  | O01:4=4.000 [A]
TS
P | 368 | R76400003 |  | Falcované šablony44 x 44 cm (včetně spojovacího materiálu) K01 specifikace v E.1.1 lakovaný hliník 0,7 mm RAL 7031 stucco P10 viz specifikace | M2 | 473.33 | 0.0026 |  |  |  | 0 |  | R-položka |  | 2
PP |  |  |  | Falcované šablony44 x 44 cm (včetně spojovacího materiálu) K01 specifikace v E.1.1 lakovaný hliník 0,7 mm RAL 7031 stucco P10 viz specifikace
VV |  |  |  | K01:473.33=473.330 [A]
TS
P | 369 | R76400004 |  | Startovací šablona 44 x 44 cm (včetně spojovacího materiálu) K01 lakovaný hliník 0,7 mm RAL 7031 stucco P10 viz specifikace | KUS | 93 | 0.0026 |  |  |  | 0 |  | R-položka |  | 2
PP |  |  |  | Startovací šablona 44 x 44 cm (včetně spojovacího materiálu) K01 lakovaný hliník 0,7 mm RAL 7031 stucco P10 viz specifikace
VV |  |  |  | K01:93=93.000 [A]
TS
P | 370 | R76400005 |  | Ukončovací šablona 44 x 44 cm (včetně spojovacího materiálu) K01 lakovaný hliník 0,7 mm RAL 7031 stucco P10 viz specifikace | KUS | 148 | 0.0026 |  |  |  | 0 |  | R-položka |  | 2
PP |  |  |  | Ukončovací šablona 44 x 44 cm (včetně spojovacího materiálu) K01 lakovaný hliník 0,7 mm RAL 7031 stucco P10 viz specifikace
VV |  |  |  | K01:148=148.000 [A]
TS
P | 371 | R76400006 |  | Odvětrávací tvarovka 44 x 44 cm (včetně spojovacího materiálu) K01 lakovaný hliník 0,7 mm RAL 7031 stucco P10 viz specifikace | KUS | 54 | 0.0026 |  |  |  | 0 |  | R-položka |  | 2
PP |  |  |  | Odvětrávací tvarovka 44 x 44 cm (včetně spojovacího materiálu) K01 lakovaný hliník 0,7 mm RAL 7031 stucco P10 viz specifikace
VV |  |  |  | K01:54=54.000 [A]
TS
P | 372 | R76400007 |  | Sněhové háky pro šablony 44 x 44 cm (včetně spojovacího materiálu) K01 lakovaný hliník 0,7 mm RAL 7031 stucco P10 viz specifikace | KUS | 1230 | 0.0026 |  |  |  | 0 |  | R-položka |  | 2
PP |  |  |  | Sněhové háky pro šablony 44 x 44 cm (včetně spojovacího materiálu) K01 lakovaný hliník 0,7 mm RAL 7031 stucco P10 viz specifikace
VV |  |  |  | K01:1230=1 230.000 [A]
TS
P | 373 | R76400008 |  | Montáž krytiny z plechu s úpravou u okapů, prostupů a výčnělků střechy rovné ze šablon, počet kusů přes 4 do 10 ks/m2 do 30° včetně příslušenství | M2 | 501.885 | 0 |  |  |  | 0 |  | R-položka |  | 2
PP |  |  |  | Montáž krytiny z plechu s úpravou u okapů, prostupů a výčnělků střechy rovné ze šablon, počet kusů přes 4 do 10 ks/m2 do 30° včetně příslušenství
VV
TS
P | 374 | R76400009 |  | Hřebenáč systémový (včetně spojovacího materiálu) K02 lakovaný hliník 0,7 mm RAL 7031 stucco P10 viz specifikace | M | 67 | 0.0003 |  |  |  | 0 |  | R-položka |  | 2
PP |  |  |  | Hřebenáč systémový (včetně spojovacího materiálu) K02 lakovaný hliník 0,7 mm RAL 7031 stucco P10 viz specifikace
VV |  |  |  | K02:67=67.000 [A]
TS
P | 375 | R76400010 |  | Ukončovací hřebenáč (včetně spojovacího příslušenství) K02 lakovaný hliník 0,7 mm RAL 7031 stucco P10 viz specifikace | KUS | 10 | 0.0001 |  |  |  | 0 |  | R-položka |  | 2
PP |  |  |  | Ukončovací hřebenáč (včetně spojovacího příslušenství) K02 lakovaný hliník 0,7 mm RAL 7031 stucco P10 viz specifikace
VV |  |  |  | K02:10=10.000 [A]
TS
P | 376 | R76400011 |  | Montáž oplechování střešních prvků hřebene | M | 67 | 0 |  |  |  | 0 |  | R-položka |  | 2
PP |  |  |  | Montáž oplechování střešních prvků hřebene
VV |  |  |  | K02:67=67.000 [A]
TS
P | 377 | R76400012 |  | Nástřešení žlab (včetně spojovacího příslušenství) K03 lakovaný hliník 0,7 mm RAL7016 viz specifikace | KUS | 48 | 0.0001 |  |  |  | 0 |  | R-položka |  | 2
PP |  |  |  | Nástřešení žlab (včetně spojovacího příslušenství) K03 lakovaný hliník 0,7 mm RAL7016 viz specifikace
VV |  |  |  | K03:8*6=48.000 [A]
TS
P | 378 | R76400013 |  | Dilatace nástřešeního žlabu systémová hliník EPDM guma 6000 x 375 mm K03 | KUS | 1 | 0.0001 |  |  |  | 0 |  | R-položka |  | 2
PP |  |  |  | Dilatace nástřešeního žlabu systémová hliník EPDM guma 6000 x 375 mm K03
VV |  |  |  | K03:1=1.000 [A]
TS
P | 379 | R76400014 |  | Těsnící samolepící pásek expanzní 15 x 6 mm | M | 82 | 0.0001 |  |  |  | 0 |  | R-položka |  | 2
PP |  |  |  | Těsnící samolepící pásek expanzní 15 x 6 mm
VV |  |  |  | K03:48=48.000 [A] K08:34=34.000 [B] Celkem: 48+34=82.000 [C]
TS
P | 380 | R76400015 |  | Příponka RŠ 81 K03 lakovaný hliník 0,7 mm RAL7016 viz specifikace | M | 48 | 0.0001 |  |  |  | 0 |  | R-položka |  | 2
PP |  |  |  | Příponka RŠ 81 K03 lakovaný hliník 0,7 mm RAL7016 viz specifikace
VV |  |  |  | K03:48=48.000 [A]
TS
P | 381 | R76400016 |  | Podkladní pás RŠ 155 K03 lakovaný hliník 0,7 mm RAL7016 viz specifikace | M | 55 | 0.0001 |  |  |  | 0 |  | R-položka |  | 2
PP |  |  |  | Podkladní pás RŠ 155 K03 lakovaný hliník 0,7 mm RAL7016 viz specifikace
VV |  |  |  | K03:55=55.000 [A]
TS
P | 382 | R76400017 |  | Čelo nástřešeního žlabu K03 lakovaný hliník 0,7 mm RAL7016 viz specifikace | KUS | 16 | 0.0001 |  |  |  | 0 |  | R-položka |  | 2
PP |  |  |  | Čelo nástřešeního žlabu K03 lakovaný hliník 0,7 mm RAL7016 viz specifikace
VV |  |  |  | K03:16=16.000 [A]
TS
P | 383 | R76400018 |  | Nástřešení hák systémový (včetně montážního příslušenství) K03 RAL 7016 systémové řešení viz specifikace | KUS | 80 | 0.0001 |  |  |  | 0 |  | R-položka |  | 2
PP |  |  |  | Nástřešení hák systémový (včetně montážního příslušenství) K03 RAL 7016 systémové řešení viz specifikace
VV |  |  |  | K03:80=80.000 [A]
TS
P | 384 | R76400019 |  | Čelní vyústění nástřešeního žlabu pro čelní svod (včetně montážního příslušenství) vč. lapače a spojky trubek svodu K03 lakovaný hliník 0,7 mm RAL7016 viz s | KUS | 8 | 0.0001 |  |  |  | 0 |  | R-položka |  | 2
PP |  |  |  | Čelní vyústění nástřešeního žlabu pro čelní svod (včetně montážního příslušenství) vč. lapače a spojky trubek svodu K03 lakovaný hliník 0,7 mm RAL7016 viz specifikace
VV |  |  |  | K03:8=8.000 [A]
TS
P | 385 | R76400020 |  | Montáž žlabu nástřešního K03 včetně montáže příslušenství, dilatace, těsnícího pásku, příponek a podkladního pásu, čela žlabů, čelního vyústění vč. lapače, t | M | 48 | 0 |  |  |  | 0 |  | R-položka |  | 2
PP |  |  |  | Montáž žlabu nástřešního K03 včetně montáže příslušenství, dilatace, těsnícího pásku, příponek a podkladního pásu, čela žlabů, čelního vyústění vč. lapače, trubní spojky
VV |  |  |  | K03:8*6=48.000 [A]
TS
P | 386 | R76400021 |  | Montáž háku nástřešního K03 | KUS | 80 | 0 |  |  |  | 0 |  | R-položka |  | 2
PP |  |  |  | Montáž háku nástřešního K03
VV |  |  |  | K03:80=80.000 [A]
TS
P | 387 | R76400022 |  | Oplechování okapu (včetně montážního materiálu a příslušenství) rubová strana ochranný lak s protihlukovou páskou K04 lakovaný hliník 0,7 mm RAL7031 stucco | M | 65 | 0.0001 |  |  |  | 0 |  | R-položka |  | 2
PP |  |  |  | Oplechování okapu (včetně montážního materiálu a příslušenství) rubová strana ochranný lak s protihlukovou páskou K04 lakovaný hliník 0,7 mm RAL7031 stucco P10 viz specifikace RŠ683 mm
VV |  |  |  | K04:65=65.000 [A]
TS
P | 388 | R76400024 |  | Montáž oplechování okapů včetně podkladního plechu K04 | M | 65 | 0 |  |  |  | 0 |  | R-položka |  | 2
PP |  |  |  | Montáž oplechování okapů včetně podkladního plechu K04
VV |  |  |  | K04:65=65.000 [A]
TS
P | 389 | R76400025 |  | Lemování štítu (včetně montážního materiálu a příslušenství) rubová strana ochranný lak s protihlukovou páskou K05 lakovaný hliník 0,7 mm RAL7031 stucco P10 | M | 70 | 0.0001 |  |  |  | 0 |  | R-položka |  | 2
PP |  |  |  | Lemování štítu (včetně montážního materiálu a příslušenství) rubová strana ochranný lak s protihlukovou páskou K05 lakovaný hliník 0,7 mm RAL7031 stucco P10 viz specifikace RŠ330 mm
VV |  |  |  | K05:70=70.000 [A]
TS
P | 390 | R76400026 |  | Lemování štítu závětrná lišta (včetně montážního materiálu a příslušenství) rubová strana ochranný lak s protihlukovou páskou K05 lakovaný hliník 0,7 mm RAL | M | 70 | 0.0001 |  |  |  | 0 |  | R-položka |  | 2
PP |  |  |  | Lemování štítu závětrná lišta (včetně montážního materiálu a příslušenství) rubová strana ochranný lak s protihlukovou páskou K05 lakovaný hliník 0,7 mm RAL7031 stucco P10 viz specifikace RŠ181 mm
VV |  |  |  | K05:70=70.000 [A]
TS
P | 391 | R76400027 |  | Lemování štítu podkladní plech (včetně montážního materiálu a příslušenství) rubová strana ochranný lak s protihlukovou páskou K05 lakovaný hliník 0,7 mm RA | M | 70 | 0.0001 |  |  |  | 0 |  | R-položka |  | 2
PP |  |  |  | Lemování štítu podkladní plech (včetně montážního materiálu a příslušenství) rubová strana ochranný lak s protihlukovou páskou K05 lakovaný hliník 0,7 mm RAL7031 stucco P10 viz specifikace RŠ326 mm
VV |  |  |  | K05:70=70.000 [A]
TS
P | 392 | R76400028 |  | Montáž lemování štítu včetně závěrnné lišty a podkladního plechu K05 | M | 70 | 0 |  |  |  | 0 |  | R-položka |  | 2
PP |  |  |  | Montáž lemování štítu včetně závěrnné lišty a podkladního plechu K05
VV |  |  |  | K05:70=70.000 [A]
TS
P | 393 | R76400023 |  | Oplechování okapu podkladní plech (včetně montážního materiálu a příslušenství) rubová strana ochranný lak s protihlukovou páskou K04 lakovaný hliník 0,7 mm | M | 65 | 0.0001 |  |  |  | 0 |  | R-položka |  | 2
PP |  |  |  | Oplechování okapu podkladní plech (včetně montážního materiálu a příslušenství) rubová strana ochranný lak s protihlukovou páskou K04 lakovaný hliník 0,7 mm RAL7031 stucco P10 viz specifikace RŠ304 mm
VV |  |  |  | K04:65=65.000 [A]
TS
P | 394 | R76400029 |  | Oplechování úžlabí(včetně montážního materiálu a příslušenství) rubová strana ochranný lak s protihlukovou páskou K06 lakovaný hliník 0,7 mm RAL7031 stucco | M | 47 | 0.0001 |  |  |  | 0 |  | R-položka |  | 2
PP |  |  |  | Oplechování úžlabí(včetně montážního materiálu a příslušenství) rubová strana ochranný lak s protihlukovou páskou K06 lakovaný hliník 0,7 mm RAL7031 stucco P10 viz specifikace RŠ740 mm
VV |  |  |  | K06:47=47.000 [A]
TS
P | 395 | R76400030 |  | Oplechování úžlabí příponka (včetně montážního materiálu a příslušenství) rubová strana ochranný lak s protihlukovou páskou K06 lakovaný hliník 0,7 mm RAL70 | KUS | 200 | 0.0001 |  |  |  | 0 |  | R-položka |  | 2
PP |  |  |  | Oplechování úžlabí příponka (včetně montážního materiálu a příslušenství) rubová strana ochranný lak s protihlukovou páskou K06 lakovaný hliník 0,7 mm RAL7031 stucco P10 viz specifikace RŠ73 mm délka 50 mm
VV |  |  |  | K06:200=200.000 [A]
TS
P | 396 | R76400031 |  | Montáž oplechování úžlabí včetně připojovacího materiálu - příponek K06 | M | 47 | 0 |  |  |  | 0 |  | R-položka |  | 2
PP |  |  |  | Montáž oplechování úžlabí včetně připojovacího materiálu - příponek K06
VV |  |  |  | K06:47=47.000 [A]
TS
P | 397 | R76400032 |  | Oplechování atiky(včetně montážního materiálu a příslušenství) rubová strana ochranný lak s protihlukovou páskou K07 lakovaný hliník 0,7 mm RAL7031 stucco P | M | 12 | 0.0001 |  |  |  | 0 |  | R-položka |  | 2
PP |  |  |  | Oplechování atiky(včetně montážního materiálu a příslušenství) rubová strana ochranný lak s protihlukovou páskou K07 lakovaný hliník 0,7 mm RAL7031 stucco P10 viz specifikace RŠ511 mm
VV |  |  |  | K07:12=12.000 [A]
TS
P | 398 | R76400033 |  | Oplechování atiky podkladní plech(včetně montážního materiálu a příslušenství) rubová strana ochranný lak s protihlukovou páskou K06 lakovaný hliník 0,7 mm | M | 25 | 0.0001 |  |  |  | 0 |  | R-položka |  | 2
PP |  |  |  | Oplechování atiky podkladní plech(včetně montážního materiálu a příslušenství) rubová strana ochranný lak s protihlukovou páskou K06 lakovaný hliník 0,7 mm RAL7031 stucco P10 viz specifikace RŠ176 mm
VV |  |  |  | K07:25=25.000 [A]
TS
P | 399 | R76400034 |  | Oplechování atiky lemování stěn(včetně montážního materiálu a příslušenství) rubová strana ochranný lak s protihlukovou páskou K07 lakovaný hliník 0,7 mm RA | M | 25 | 0.0001 |  |  |  | 0 |  | R-položka |  | 2
PP |  |  |  | Oplechování atiky lemování stěn(včetně montážního materiálu a příslušenství) rubová strana ochranný lak s protihlukovou páskou K07 lakovaný hliník 0,7 mm RAL7031 stucco P10 viz specifikace RŠ346 mm
VV |  |  |  | K07:25=25.000 [A]
TS
P | 400 | R76400035 |  | Oplechování atiky dvojitá stojatá příponka(včetně montážního materiálu a příslušenství) rubová strana ochranný lak s protihlukovou páskou K07 lakovaný hliník | KUS | 50 | 0.0001 |  |  |  | 0 |  | R-položka |  | 2
PP |  |  |  | Oplechování atiky dvojitá stojatá příponka(včetně montážního materiálu a příslušenství) rubová strana ochranný lak s protihlukovou páskou K07 lakovaný hliník 0,7 mm RAL7031 stucco P10 viz specifikace RŠ141 mm dl. 50 mm
VV |  |  |  | K07:50=50.000 [A]
TS
P | 401 | R76400036 |  | Oplechování atiky připojovací plech (včetně montážního materiálu a příslušenství) rubová strana ochranný lak s protihlukovou páskou K07 lakovaný hliník 0,7 m | M | 25 | 0.0001 |  |  |  | 0 |  | R-položka |  | 2
PP |  |  |  | Oplechování atiky připojovací plech (včetně montážního materiálu a příslušenství) rubová strana ochranný lak s protihlukovou páskou K07 lakovaný hliník 0,7 mm RAL7031 stucco P10 viz specifikace RŠ300 mm
VV |  |  |  | K07:25=25.000 [A]
TS
P | 402 | R76400037 |  | Montáž oplechování atiky včetně podkladního a připojovacího plechu, lemování stěn a stojatých příponek včetně připojovacího materiálu - příponek K07 | M | 12 | 0 |  |  |  | 0 |  | R-položka |  | 2
PP |  |  |  | Montáž oplechování atiky včetně podkladního a připojovacího plechu, lemování stěn a stojatých příponek včetně připojovacího materiálu - příponek K07
VV |  |  |  | K07:12=12.000 [A]
TS
P | 403 | R76400038 |  | Lemování stěny(včetně montážního materiálu a příslušenství) rubová strana ochranný lak s protihlukovou páskou K08 lakovaný hliník 0,7 mm RAL7031 stucco P10 | M | 34 | 0.0001 |  |  |  | 0 |  | R-položka |  | 2
PP |  |  |  | Lemování stěny(včetně montážního materiálu a příslušenství) rubová strana ochranný lak s protihlukovou páskou K08 lakovaný hliník 0,7 mm RAL7031 stucco P10 viz specifikace RŠ322 mm
VV |  |  |  | K08:34=34.000 [A]
TS
P | 404 | R76400039 |  | Lemování stěny dvojitá stojatá příponka(včetně montážního materiálu a příslušenství) rubová strana ochranný lak s protihlukovou páskou K08 lakovaný hliník 0, | KUS | 70 | 0.0001 |  |  |  | 0 |  | R-položka |  | 2
PP |  |  |  | Lemování stěny dvojitá stojatá příponka(včetně montážního materiálu a příslušenství) rubová strana ochranný lak s protihlukovou páskou K08 lakovaný hliník 0,7 mm RAL7031 stucco P10 viz specifikace RŠ141 mm dl. 50 mm
VV |  |  |  | K08:70=70.000 [A]
TS
P | 405 | R76400040 |  | Lemování stěny připojovací plech(včetně montážního materiálu a příslušenství) rubová strana ochranný lak s protihlukovou páskou K08 lakovaný hliník 0,7 mm R | M | 34 | 0.0001 |  |  |  | 0 |  | R-položka |  | 2
PP |  |  |  | Lemování stěny připojovací plech(včetně montážního materiálu a příslušenství) rubová strana ochranný lak s protihlukovou páskou K08 lakovaný hliník 0,7 mm RAL7031 stucco P10 viz specifikace RŠ300 mm
VV |  |  |  | K08:34=34.000 [A]
TS
P | 406 | R76400041 |  | Lemování stěny krycí lišta (včetně montážního materiálu a příslušenství) rubová strana ochranný lak s protihlukovou páskou K08 lakovaný hliník 0,7 mm RAL703 | M | 34 | 0.0001 |  |  |  | 0 |  | R-položka |  | 2
PP |  |  |  | Lemování stěny krycí lišta (včetně montážního materiálu a příslušenství) rubová strana ochranný lak s protihlukovou páskou K08 lakovaný hliník 0,7 mm RAL7031 stucco P10 viz specifikace RŠ156 mm
VV |  |  |  | K08:34=34.000 [A]
TS
P | 407 | R76400042 |  | Montáž lemování stěny včetně připojovacího plechu, stojatých přípone, krycí lišty a těsnící pásky včetně připojovacího materiálu K08 | M | 34 | 0 |  |  |  | 0 |  | R-položka |  | 2
PP |  |  |  | Montáž lemování stěny včetně připojovacího plechu, stojatých přípone, krycí lišty a těsnící pásky včetně připojovacího materiálu K08
VV |  |  |  | K08:34=34.000 [A]
TS
P | 408 | R76400043 |  | Střešení svod DN100 dl. 2,95 m (včetně montážního materiálu a příslušenství) rubová strana ochranný lak K09 lakovaný hliník 1,6 mm RAL7016 viz specifikace | KUS | 32 | 0.0001 |  |  |  | 0 |  | R-položka |  | 2
PP |  |  |  | Střešení svod DN100 dl. 2,95 m (včetně montážního materiálu a příslušenství) rubová strana ochranný lak K09 lakovaný hliník 1,6 mm RAL7016 viz specifikace
VV |  |  |  | K09:32=32.000 [A]
TS
P | 409 | R76400044 |  | Střešení svod DN100 - koleno 85 st. (včetně montážního materiálu a příslušenství) rubová strana ochranný lak K09 lakovaný hliník 1,6 mm RAL7016 viz specifik | KUS | 8 | 0.0001 |  |  |  | 0 |  | R-položka |  | 2
PP |  |  |  | Střešení svod DN100 - koleno 85 st. (včetně montážního materiálu a příslušenství) rubová strana ochranný lak K09 lakovaný hliník 1,6 mm RAL7016 viz specifikace
VV |  |  |  | K09:8=8.000 [A]
TS
P | 410 | R76400045 |  | Střešení svod DN100 - koleno 40 st. (včetně montážního materiálu a příslušenství) rubová strana ochranný lak K09 lakovaný hliník 1,6 mm RAL7016 viz specifik | KUS | 16 | 0.0001 |  |  |  | 0 |  | R-položka |  | 2
PP |  |  |  | Střešení svod DN100 - koleno 40 st. (včetně montážního materiálu a příslušenství) rubová strana ochranný lak K09 lakovaný hliník 1,6 mm RAL7016 viz specifikace
VV |  |  |  | K09:16=16.000 [A]
TS
P | 411 | R76400046 |  | Střešení svod DN100 - objímka pro kruhový svod, trn k objímce s hmoždinkou, krytka trnu objímky (včetně montážního materiálu a příslušenství) K09 RAL7016 viz | KUS | 56 | 0.0001 |  |  |  | 0 |  | R-položka |  | 2
PP |  |  |  | Střešení svod DN100 - objímka pro kruhový svod, trn k objímce s hmoždinkou, krytka trnu objímky (včetně montážního materiálu a příslušenství) K09 RAL7016 viz specifikace
VV |  |  |  | K09:56=56.000 [A]
TS
P | 412 | R76400047 |  | Střešení svod DN100 - přechodný kus a těsnění v napojení na kanalizaci (včetně montážního materiálu a příslušenství) K09 RAL7016 viz specifikace | KUS | 8 | 0.0001 |  |  |  | 0 |  | R-položka |  | 2
PP |  |  |  | Střešení svod DN100 - přechodný kus a těsnění v napojení na kanalizaci (včetně montážního materiálu a příslušenství) K09 RAL7016 viz specifikace
VV |  |  |  | K09:8=8.000 [A]
TS
P | 413 | R76400048 |  | Střešení svod DN100 - PVC přerušení svodu v min. délce 0,5 m v podstřešení části + 2 kusy přechodové spojky dn 100 (včetně montážního materiálu a příslušenství) | KUS | 8 | 0.0001 |  |  |  | 0 |  | R-položka |  | 2
PP |  |  |  | Střešení svod DN100 - PVC přerušení svodu v min. délce 0,5 m v podstřešení části + 2 kusy přechodové spojky dn 100 (včetně montážního materiálu a příslušenství) K09 PVC RAL7016 viz specifikace
VV |  |  |  | K09:8=8.000 [A]
TS
P | 414 | R76400050 |  | Montáž střešeního svodu včetně kolen, kotevních objímek a přechodu do kanalizace včetně připojovacího materiálu K09 | M | 106 | 0 |  |  |  | 0 |  | R-položka |  | 2
PP |  |  |  | Montáž střešeního svodu včetně kolen, kotevních objímek a přechodu do kanalizace včetně připojovacího materiálu K09
VV |  |  |  | K09:106=106.000 [A]
TS
P | 415 | R76400051 |  | Záchytný bezpečnostní střešní systém, nerez. ocel Bezpečnostní sada v souladu s K01 včetně montážní sady do krokví včetně příslušenství K10 D+ M | KUS | 76 | 0 |  |  |  | 0 |  | R-položka |  | 2
PP |  |  |  | Záchytný bezpečnostní střešní systém, nerez. ocel Bezpečnostní sada v souladu s K01 včetně montážní sady do krokví včetně příslušenství K10 D+ M
VV |  |  |  | K10:76=76.000 [A]
TS
P | 416 | R76400052 |  | Ochranná mřížka proti ptákům legovaný hliník 0,7 mm RAL 7016 děrování dle specifikace 950X180 vsazena do rámu profil KVH 40x60 mm (nátěr viz F06) součást dodá | KUS | 54 | 0 |  |  |  | 0 |  | R-položka |  | 2
PP |  |  |  | Ochranná mřížka proti ptákům legovaný hliník 0,7 mm RAL 7016 děrování dle specifikace 950X180 vsazena do rámu profil KVH 40x60 mm (nátěr viz F06) součást dodávky kotevní prvky nerez doměření každého prvku K11 D+ M
VV |  |  |  | K11:54=54.000 [A]
TS
P | 417 | R76400053 |  | Ochranná mřížka expanzní páska šedá š. 30 mm, tl. 15 - 30 mm po obvodu rámu a pod krokve vč. očištění a penetrace podkladu K11 D+ M | M | 100 | 0 |  |  |  | 0 |  | R-položka |  | 2
PP |  |  |  | Ochranná mřížka expanzní páska šedá š. 30 mm, tl. 15 - 30 mm po obvodu rámu a pod krokve vč. očištění a penetrace podkladu K11 D+ M
VV |  |  |  | K11:100=100.000 [A]
TS
P | 418 | R76400054 |  | Univerzální prostup systémový pro K01 dvoudílný DN40 - 120 lakovaný hliník 0,7 mm RAL 7031 stucco P10 viz specifikace K12 D+ M | KUS | 1 | 0 |  |  |  | 0 |  | R-položka |  | 2
PP |  |  |  | Univerzální prostup systémový pro K01 dvoudílný DN40 - 120 lakovaný hliník 0,7 mm RAL 7031 stucco P10 viz specifikace K12 D+ M
VV |  |  |  | K12:1=1.000 [A]
TS
P | 419 | R76400055 |  | Nástavec odvětrání kanalizace systémový pro K01 DN100, včetně EPDM těsnění lakovaný hliník 0,7 mm RAL 7031 stucco P10 viz specifikace K13 D+ M | KUS | 6 | 0 |  |  |  | 0 |  | R-položka |  | 2
PP |  |  |  | Nástavec odvětrání kanalizace systémový pro K01 DN100, včetně EPDM těsnění lakovaný hliník 0,7 mm RAL 7031 stucco P10 viz specifikace K13 D+ M
VV |  |  |  | K13:6=6.000 [A]
TS
P | 420 | R76400056 |  | Oplechování parapetů (včetně montážního materiálu a příslušenství) lakovaný pozink. plech s polyesterovou úpravou RAL 7016 dle specifikace oboustranný K14 RŠ | KUS | 33 | 0.0001 |  |  |  | 0 |  | R-položka |  | 2
PP |  |  |  | Oplechování parapetů (včetně montážního materiálu a příslušenství) lakovaný pozink. plech s polyesterovou úpravou RAL 7016 dle specifikace oboustranný K14 RŠ285 mm, dl. 1560 mm
VV |  |  |  | K14:33=33.000 [A]
TS
P | 421 | R76400057 |  | Oplechování parapetů - plechová připojovací lišta(včetně montážního materiálu a příslušenství) lakovaný pozink. plech s polyesterovou úpravou RAL 7016 dle spec | KUS | 33 | 0.0001 |  |  |  | 0 |  | R-položka |  | 2
PP |  |  |  | Oplechování parapetů - plechová připojovací lišta(včetně montážního materiálu a příslušenství) lakovaný pozink. plech s polyesterovou úpravou RAL 7016 dle specifikace oboustranný K14 RŠ200 mm, dl. 1450 mm
VV |  |  |  | K14:33=33.000 [A]
TS
P | 422 | R76400058 |  | Montáž oplechování parapetu dl. 1650 mm včetně plechové přpojovací lišty K14 | KUS | 33 | 0 |  |  |  | 0 |  | R-položka |  | 2
PP |  |  |  | Montáž oplechování parapetu dl. 1650 mm včetně plechové přpojovací lišty K14
VV |  |  |  | K14:33=33.000 [A]
TS
P | 423 | R76400059 |  | Oplechování parapetů (včetně montážního materiálu a příslušenství) lakovaný pozink. plech s polyesterovou úpravou RAL 7016 dle specifikace oboustranný K15 RŠ | KUS | 1 | 0.0001 |  |  |  | 0 |  | R-položka |  | 2
PP |  |  |  | Oplechování parapetů (včetně montážního materiálu a příslušenství) lakovaný pozink. plech s polyesterovou úpravou RAL 7016 dle specifikace oboustranný K15 RŠ285 mm, dl. 1710 mm
VV |  |  |  | K15:1=1.000 [A]
TS
P | 424 | R76400060 |  | Oplechování parapetů - plechová připojovací lišta(včetně montážního materiálu a příslušenství) lakovaný pozink. plech s polyesterovou úpravou RAL 7016 dle spec | KUS | 1 | 0.0001 |  |  |  | 0 |  | R-položka |  | 2
PP |  |  |  | Oplechování parapetů - plechová připojovací lišta(včetně montážního materiálu a příslušenství) lakovaný pozink. plech s polyesterovou úpravou RAL 7016 dle specifikace oboustranný K15 RŠ200 mm, dl. 1600 mm
VV |  |  |  | K15:1=1.000 [A]
TS
P | 425 | R76400061 |  | Montáž oplechování parapetu dl. 17100 mm včetně plechové přpojovací lišty K15 | KUS | 1 | 0 |  |  |  | 0 |  | R-položka |  | 2
PP |  |  |  | Montáž oplechování parapetu dl. 17100 mm včetně plechové přpojovací lišty K15
VV |  |  |  | K15:1=1.000 [A]
TS
P | 426 | R76400062 |  | O10 Ochrana proti ptákům hrotová ochrana nerezová pružinová ocel Ř 1,3 mm na uv stabilním polykarbonátovém podkladu výška hrotu 120 mm šířka systému 200 mm | M | 378 | 0 |  |  |  | 0 |  | R-položka |  | 2
PP |  |  |  | O10 Ochrana proti ptákům hrotová ochrana nerezová pružinová ocel Ř 1,3 mm na uv stabilním polykarbonátovém podkladu výška hrotu 120 mm šířka systému 200 mm počet hrotů na 1m - 120 ks lepeno k podkladu transparentním lepidlem na bázi silikonu do exteriéru
VV |  |  |  | O10 Střecha + okap:112=112.000 [A] O10 Korunní římsa:120=120.000 [B] O10 Kordonová římsa:96=96.000 [C] O10 Fronton+nadokenní římsa:50=50.000 [D] Celkem: 112+120+96+50=378.000 [E]
TS
P | 427 | 998764202 |  | Přesun hmot pro konstrukce klempířské stanovený procentní sazbou (%) z ceny vodorovná dopravní vzdálenost do 50 m v objektech výšky přes 6 do 12 m | % | 17997.306 | 0 |  |  |  | 0 |  | CS ÚRS 2022 01 |  | 2
PP |  |  |  | Přesun hmot pro konstrukce klempířské stanovený procentní sazbou (%) z ceny vodorovná dopravní vzdálenost do 50 m v objektech výšky přes 6 do 12 m
VV
TS
SD |  | 765 |  | Krytina skládaná
P | 428 | 765131803 |  | Demontáž azbestocementové krytiny skládané sklonu do 30° do suti | M2 | 520.45 | 0.0002 |  |  |  | 0 |  | CS ÚRS 2022 01 |  | 2
PP |  |  |  | Demontáž azbestocementové krytiny skládané sklonu do 30° do suti
VV |  |  |  | ST01: 520.45=520.450 [A]
TS
P | 429 | R76500001 |  | Demontáž pojistné hydroizolační vrstvy kladené ve sklonu do 30° | M2 | 520.45 | 0 |  |  |  | 0 |  | R-položka |  | 2
PP |  |  |  | Demontáž pojistné hydroizolační vrstvy kladené ve sklonu do 30°
VV |  |  |  | ST01:520.45=520.450 [A]
TS
P | 430 | R76500002 |  | Doplňková hydroizolační vrstva SBS s lepenými přesahy na bednění vč. příslušenství.Přesná specifikace viz ST01 | M2 | 598.518 | 0 |  |  |  | 0 |  | R-položka |  | 2
PP |  |  |  | Doplňková hydroizolační vrstva SBS s lepenými přesahy na bednění vč. příslušenství.Přesná specifikace viz ST01
VV |  |  |  | ST01:520.45=520.450 [A] Ztratné 15%:520.45*0.15=78.068 [B] Celkem: 520.45+78.068=598.518 [C]
TS
P | 431 | R76500003 |  | Montáž pojistné hydroizolační nebo parotěsné fólie kladené ve sklonu přes 20° s lepenými přesahy na bednění vč. řešení detailů | M2 | 591.132 | 0 |  |  |  | 0 |  | R-položka |  | 2
PP |  |  |  | Montáž pojistné hydroizolační nebo parotěsné fólie kladené ve sklonu přes 20° s lepenými přesahy na bednění vč. řešení detailů
VV
TS
P | 432 | 998765202 |  | Přesun hmot pro krytiny skládané stanovený procentní sazbou (%) z ceny vodorovná dopravní vzdálenost do 50 m v objektech výšky přes 6 do 12 m | % | 2764.591 | 0 |  |  |  | 0 |  | CS ÚRS 2022 01 |  | 2
PP |  |  |  | Přesun hmot pro krytiny skládané stanovený procentní sazbou (%) z ceny vodorovná dopravní vzdálenost do 50 m v objektech výšky přes 6 do 12 m
VV
TS
SD |  | 766 |  | Konstrukce truhlářské
P | 433 | R7660001 |  | Automatické vstupní dveře 1450x3400mm A01 specifikace v E.1.1 rám fix smrk 92 mm spodní výplň křídla svisle ze 3 segmentů fix střední výplň křídla fix dřevo | KUS | 2 | 0.28 |  |  |  | 0 |  | R-položka |  | 2
PP |  |  |  | Automatické vstupní dveře 1450x3400mm A01 specifikace v E.1.1 rám fix smrk 92 mm spodní výplň křídla svisle ze 3 segmentů fix střední výplň křídla fix dřevo horní výplň křídla sklo 44.2/16/4/16/44.2 Ug=0,5 W/(m2K) ocel mříž 15x15 mm plný profil barva mříže RAL 7016, antracit (základ + 2xnátěr) nadsvětlík výplň sklo 44.2/16/4/16/44.2 Ug=0,5 W/(m2K) střední pozice olověná vitráž kování mosaz včetně podkladního tepelně izolačního dílce
VV |  |  |  | A01:2=2.000 [A]
TS
P | 434 | R7660002 |  | Vstupní dveře 1450x3400mm A02 specifikace v E.1.1 rám fix smrk 92 mm spodní výplň křídla svisle ze 3 segmentů fix střední výplň křídla fix dřevo horní výpl | KUS | 2 | 0.28 |  |  |  | 0 |  | R-položka |  | 2
PP |  |  |  | Vstupní dveře 1450x3400mm A02 specifikace v E.1.1 rám fix smrk 92 mm spodní výplň křídla svisle ze 3 segmentů fix střední výplň křídla fix dřevo horní výplň křídla sklo 44.2/16/4/16/44.2 Ug=0,5 W/(m2K) ocel mříž 15x15 mm plný profil barva mříže RAL 7016, antracit (základ + 2xnátěr) nadsvětlík výplň sklo 44.2/16/4/16/44.2 Ug=0,5 W/(m2K) střední pozice olověná vitráž kování mosaz včetně podkladního tepelně izolačního dílce
VV |  |  |  | A02:2=2.000 [A]
TS
P | 435 | R7660003 |  | Vstupní dveře 1650x3400mm A03 specifikace v E.1.1 rám fix smrk 92 mm spodní výplň křídla svisle ze 4 segmentů fix střední výplň křídla fix dřevo horní výpl | KUS | 1 | 0.28 |  |  |  | 0 |  | R-položka |  | 2
PP |  |  |  | Vstupní dveře 1650x3400mm A03 specifikace v E.1.1 rám fix smrk 92 mm spodní výplň křídla svisle ze 4 segmentů fix střední výplň křídla fix dřevo horní výplň křídla sklo 44.2/16/4/16/44.2 Ug=0,5 W/(m2K) ocel mříž 15x15 mm plný profil barva mříže RAL 7016, antracit (základ + 2xnátěr) nadsvětlík výplň sklo 44.2/16/4/16/44.2 Ug=0,5 W/(m2K) střední pozice olověná vitráž kování mosaz včetně podkladního tepelně izolačního dílce
VV |  |  |  | A03:1=1.000 [A]
TS
P | 436 | R7660004 |  | Okno výklopné 2200x3400mm A04 specifikace v E.1.1 rám fix smrk 92 mm imitace původních dveří spodní výplň křídla svisle ze 7 segmentů fix dřevo hraněné stř | KUS | 1 | 0.28 |  |  |  | 0 |  | R-položka |  | 2
PP |  |  |  | Okno výklopné 2200x3400mm A04 specifikace v E.1.1 rám fix smrk 92 mm imitace původních dveří spodní výplň křídla svisle ze 7 segmentů fix dřevo hraněné střední výplň křídla fix dřevo horní výplň křídla sklo 44.4/16/4/16/44.2 Ug=0,5 W/(m2K) střední pozice translucentní sklo ocel mříž 15x15 mm plný profil BARVA RAL 7016, ANTRACIT (ZÁKLAD + 2x NÁTĚR) nadsvětlík výplň sklo 44.4/16/4/16/44.2 Ug=0,5 W/(m2K) střední pozice olověná vitráž dle vyobrazeného rastru součástí tepelně izolační podkladní podlahový dílec kování mosaz včetně podkladního tepelně izolačního dílce
VV |  |  |  | A04:1=1.000 [A]
TS
P | 437 | R7660005 |  | Okno otevíravé/výklopné 1350x2400mm A05 specifikace v E.1.1 rám fix smrk 92 mm okno v zalomeném ostění 44.2/16/4/16/4XN Ug=0,5 W/(m2K) nadsvětlík výplň skl | KUS | 8 | 0.28 |  |  |  | 0 |  | R-položka |  | 2
PP |  |  |  | Okno otevíravé/výklopné 1350x2400mm A05 specifikace v E.1.1 rám fix smrk 92 mm okno v zalomeném ostění 44.2/16/4/16/4XN Ug=0,5 W/(m2K) nadsvětlík výplň sklo 4XN/16/4/16/4XN Ug=0,5 W/(m2K) kování mosaz
VV |  |  |  | A05:8=8.000 [A]
TS
P | 438 | R76600051 |  | Okno otevíravé/výklopné 1350x2400mm A05a specifikace v E.1.1 rám fix smrk 92 mm okno v zalomeném ostění 44.4/16/4/16/4XN Ug=0,5 W/(m2K) nadsvětlík výplň sk | KUS | 2 | 0.28 |  |  |  | 0 |  | R-položka |  | 2
PP |  |  |  | Okno otevíravé/výklopné 1350x2400mm A05a specifikace v E.1.1 rám fix smrk 92 mm okno v zalomeném ostění 44.4/16/4/16/4XN Ug=0,5 W/(m2K) nadsvětlík výplň sklo 44.4/16/4/16/4XN Ug=0,5 W/(m2K) kování mosaz
VV |  |  |  | A05a:2=2.000 [A]
TS
P | 439 | R7660006 |  | Okno otevíravé/výklopné 1350x2400mm A06 specifikace v E.1.1 rám fix smrk 92 mm okno v zalomeném ostění 44.2/16/4/16/4XN Ug=0,5 W/(m2K) střední pozice trans | KUS | 4 | 0.28 |  |  |  | 0 |  | R-položka |  | 2
PP |  |  |  | Okno otevíravé/výklopné 1350x2400mm A06 specifikace v E.1.1 rám fix smrk 92 mm okno v zalomeném ostění 44.2/16/4/16/4XN Ug=0,5 W/(m2K) střední pozice translucentní sklo nadsvětlík výplň sklo 4XN/16/4/16/4XN Ug=0,5 W/(m2K) střední pozice translucen
VV |  |  |  | A06:4=4.000 [A]
TS
P | 440 | R76600061 |  | Okno otevíravé/výklopné 1350x2400mm A06a specifikace v E.1.1 rám fix smrk 92 mm okno v zalomeném ostění 44.4/16/4/16/4XN Ug=0,5 W/(m2K) střední pozice tran | KUS | 1 | 0.28 |  |  |  | 0 |  | R-položka |  | 2
PP |  |  |  | Okno otevíravé/výklopné 1350x2400mm A06a specifikace v E.1.1 rám fix smrk 92 mm okno v zalomeném ostění 44.4/16/4/16/4XN Ug=0,5 W/(m2K) střední pozice translucentní sklo nadsvětlík výplň sklo 44.4/16/4/16/4XN Ug=0,5 W/(m2K) střední pozice translucen
VV |  |  |  | A06a:1=1.000 [A]
TS
P | 441 | R7660007 |  | Okno otevíravé/výklopné 1350x1850mm A07 specifikace v E.1.1 rám fix smrk 92 mm okno v zalomeném ostění 4XN/16/4/16/4XN Ug=0,5 W/(m2K) kování mosaz | KUS | 15 | 0.28 |  |  |  | 0 |  | R-položka |  | 2
PP |  |  |  | Okno otevíravé/výklopné 1350x1850mm A07 specifikace v E.1.1 rám fix smrk 92 mm okno v zalomeném ostění 4XN/16/4/16/4XN Ug=0,5 W/(m2K) kování mosaz
VV |  |  |  | A07:15=15.000 [A]
TS
P | 442 | R7660008 |  | Okno otevíravé/výklopné 1350x1850mm A08 specifikace v E.1.1 rám fix smrk 92 mm okno v zalomeném ostění 4XN/16/4/16/4XN Ug=0,5 W/(m2K) střední pozice transl | KUS | 2 | 0.28 |  |  |  | 0 |  | R-položka |  | 2
PP |  |  |  | Okno otevíravé/výklopné 1350x1850mm A08 specifikace v E.1.1 rám fix smrk 92 mm okno v zalomeném ostění 4XN/16/4/16/4XN Ug=0,5 W/(m2K) střední pozice translucentní sklo kování mosaz
VV |  |  |  | A08:2=2.000 [A]
TS
P | 443 | R7660009 |  | Stávající kastlové dvojté okno dřevěné otevíravé 1500 x 1200 mm A09 specifikace v E1.1 repasování prvku z 90 - 100% včetně obvodového rámu a nadokenní dřevěn | KUS | 4 | 0.28 |  |  |  | 0 |  | R-položka |  | 2
PP |  |  |  | Stávající kastlové dvojté okno dřevěné otevíravé 1500 x 1200 mm A09 specifikace v E1.1 repasování prvku z 90 - 100% včetně obvodového rámu a nadokenní dřevěné římsy finální standard povrchu viz F06 jednoduché zasklení tl. 4 - 6 mm kování repasován ístávajícího alt. náhrada nové mosaz
VV |  |  |  | A09:4=4.000 [A]
TS
P | 444 | R7660010 |  | Stávající kastlové dvojté okno dřevěné otevíravé 1500 x 1300 mm A10 specifikace v E1.1 repasování prvku z 90 - 100% včetně obvodového rámu a nadokenní dřevěn | KUS | 1 | 0.28 |  |  |  | 0 |  | R-položka |  | 2
PP |  |  |  | Stávající kastlové dvojté okno dřevěné otevíravé 1500 x 1300 mm A10 specifikace v E1.1 repasování prvku z 90 - 100% včetně obvodového rámu a nadokenní dřevěné římsy finální standard povrchu viz F06 barva granátově hnědá,patinový vzhled jednoduché zasklení tl. 4 - 6 mm kování repasování stávajícího alt. nové mosaz vzorek bude předložen k odsouhlasení
VV |  |  |  | 2.848:1=1.000 [A]
TS
P | 445 | R7660011 |  | Stávající kastlové dvojté okno dřevěné otevíravé 1700 x 1300 mm A11 specifikace v E1.1 repasování prvku z 90 - 100% včetně obvodového rámu a nadokenní dřevěn | KUS | 1 | 0.28 |  |  |  | 0 |  | R-položka |  | 2
PP |  |  |  | Stávající kastlové dvojté okno dřevěné otevíravé 1700 x 1300 mm A11 specifikace v E1.1 repasování prvku z 90 - 100% včetně obvodového rámu a nadokenní dřevěné římsy finální standard povrchu viz F06 barva granátově hnědá,patinový vzhled jednoduché za
VV |  |  |  | 0.64:1=1.000 [A]
TS
P | 446 | R7660012 |  | Okno otevíravé/výklopné 1500x2500mm A12 specifikace v E.1.1 rám fix smrk 92 mm okno v zalomeném ostění 44.2/16/4/16/4XN Ug=0,5 W/(m2K) nadsvětlík výplň skl | KUS | 1 | 0.28 |  |  |  | 0 |  | R-položka |  | 2
PP |  |  |  | Okno otevíravé/výklopné 1500x2500mm A12 specifikace v E.1.1 rám fix smrk 92 mm okno v zalomeném ostění 44.2/16/4/16/4XN Ug=0,5 W/(m2K) nadsvětlík výplň sklo 4XN/16/4/16/4XN Ug=0,5 W/(m2K) kování mosaz
VV |  |  |  | A12:1=1.000 [A]
TS
P | 447 | 766111820 |  | Demontáž dřevěných stěn plných | M2 | 20 | 0 |  |  |  | 0 |  | CS ÚRS 2022 01 |  | 2
PP |  |  |  | Demontáž dřevěných stěn plných
VV |  |  |  | m.č.101:5.0*4.0=20.000 [A]
TS
P | 448 | 766411811 |  | Demontáž obložení stěn panely, plochy do 1,5 m2 | M2 | 109.895 | 0 |  |  |  | 0 |  | CS ÚRS 2022 01 |  | 2
PP |  |  |  | Demontáž obložení stěn panely, plochy do 1,5 m2
VV |  |  |  | m.č.103:21.66*1.225=26.534 [A] m.č.110:20.88*1.9+2*0.36*1.9+2*0.36*1.0+2*0.36*1.9+2*0.36*1.0=43.848 [B] m.č.116:18.8*1.9+2*0.35*1.9+2*0.36*1.9+2*0.36*1.0+1.5*0.25=39.513 [C] Celkem: 26.534+43.848+39.513=109.895 [D]
TS
P | 449 | 766411821 |  | Demontáž obložení stěn palubkami | M2 | 59.94 | 0 |  |  |  | 0 |  | CS ÚRS 2022 01 |  | 2
PP |  |  |  | Demontáž obložení stěn palubkami
VV |  |  |  | 'Demontáž dřevěného obložení štítů, lištování F06:' 15.7*2=31.400 [A] 6.78*2=13.560 [B] 7.49*2=14.980 [C] Celkem: 31.4+13.56+14.98=59.940 [D]
TS
P | 450 | 766411822 |  | Demontáž obložení stěn podkladových roštů | M2 | 169.835 | 0 |  |  |  | 0 |  | CS ÚRS 2022 01 |  | 2
PP |  |  |  | Demontáž obložení stěn podkladových roštů
VV |  |  |  | m.č.103:21.66*1.225=26.534 [A] m.č.110:20.88*1.9+2*0.36*1.9+2*0.36*1.0+2*0.36*1.9+2*0.36*1.0=43.848 [B] m.č.116:18.8*1.9+2*0.35*1.9+2*0.36*1.9+2*0.36*1.0+1.5*0.25=39.513 [C] ''Demontáž dřevěného obložení štítů, lištování F06:' 15.7*2=31.400 [D] 6.78*2=13.560 [E] 7.49*2=14.980 [F] Celkem: 26.534+43.848+39.513+31.4+13.56+14.98=169.835 [G]
TS
P | 451 | R766600001 |  | Parapet vnitřní masivní smrk fix tl. 28 mm, horní hrana sražená Povrchová úprava penetrace + 2 x lazura +PU lak dle specifikace PU lepidlo celoplošné lepení | M2 | 13.315 | 0 |  |  |  | 0 |  | R-položka |  | 2
PP |  |  |  | Parapet vnitřní masivní smrk fix tl. 28 mm, horní hrana sražená Povrchová úprava penetrace + 2 x lazura +PU lak dle specifikace PU lepidlo celoplošné lepení G01-G05
VV |  |  |  | G0132*(1.35*0.25)=10.800 [A] G021*(1.35*0.40)=0.540 [B] G031*(1.50*0.40)=0.600 [C] G041*(1.35*0.10)=0.135 [D] G051*(1.70*0.40)=0.680 [E] G061*(1.40*0.40)=0.560 [F] Celkem: 10.8+0.54+0.6+0.135+0.68+0.56=13.315 [G]
TS
P | 452 | 766694122 |  | Montáž ostatních truhlářských konstrukcí parapetních desek dřevěných nebo plastových šířky přes 300 mm, délky přes 1000 do 1600 mm | KUS | 36 | 0 |  |  |  | 0 |  | CS ÚRS 2022 01 |  | 2
PP |  |  |  | Montáž ostatních truhlářských konstrukcí parapetních desek dřevěných nebo plastových šířky přes 300 mm, délky přes 1000 do 1600 mm
VV |  |  |  | G0132=32.000 [A] G021=1.000 [B] G031=1.000 [C] G041=1.000 [D] G061=1.000 [E] Celkem: 32+1+1+1+1=36.000 [F]
TS
P | 453 | 766694123 |  | Montáž ostatních truhlářských konstrukcí parapetních desek dřevěných nebo plastových šířky přes 300 mm, délky přes 1600 do 2600 mm | KUS | 1 | 0 |  |  |  | 0 |  | CS ÚRS 2022 01 |  | 2
PP |  |  |  | Montáž ostatních truhlářských konstrukcí parapetních desek dřevěných nebo plastových šířky přes 300 mm, délky přes 1600 do 2600 mm
VV |  |  |  | G051=1.000 [A] Celkem: 1=1.000 [B]
TS
P | 454 | R766100001 |  | Demontáž kuchyňských linek dřevěných nebo kovových včetně skříněk uchycených na stěně, délky přes 1800 do 2100 mm | KUS | 3 | 0 |  |  |  | 0 |  | CS ÚRS 2022 01 |  | 2
PP |  |  |  | Demontáž kuchyňských linek dřevěných nebo kovových včetně skříněk uchycených na stěně, délky přes 1800 do 2100 mm
VV |  |  |  | 1NP:1=1.000 [A] 2NP:2=2.000 [B] Celkem: 1+2=3.000 [C]
TS
P | 455 | R766100002 |  | Demontáž obložení stěn včetně olištování | M2 | 4.848 | 0 |  |  |  | 0 |  | R-položka |  | 2
PP |  |  |  | Demontáž obložení stěn včetně olištování
VV |  |  |  | '2NP:' 1.33*1.025=1.363 [A] (1.4+2)*1.025=3.485 [B] Celkem: 1.363+3.485=4.848 [C]
TS
P | 456 | R766100003 |  | Demontáž obložení stěn falešná okna | M2 | 9.12 | 0 |  |  |  | 0 |  | R-položka |  | 2
PP |  |  |  | Demontáž obložení stěn falešná okna
VV |  |  |  | Falešná okna O02:4*1.2*1.9=9.120 [A]
TS
P | 457 | R766100004 |  | Demontáž lišt 95/20 | M | 13.5 | 0 |  |  |  | 0 |  | R-položka |  | 2
PP |  |  |  | Demontáž lišt 95/20
VV |  |  |  | 2NP:2*6.75=13.500 [A]
TS
P | 458 | R766100005 |  | Demontáž soklových lišt podlah k dalšímu použití | M | 134.83 | 0 |  |  |  | 0 |  | R-položka |  | 2
PP |  |  |  | Demontáž soklových lišt podlah k dalšímu použití
VV |  |  |  | m.č.206.20.45=20.450 [A] m.č.207.19.35=19.350 [B] m.č.209:19.25=19.250 [C] m.č.210:19.35=19.350 [D] m.č.217:17.81=17.810 [E] m.č.218:20.06=20.060 [F] m.č.219:18.56=18.560 [G] Celkem: 20.45+19.35+19.25+19.35+17.81+20.06+18.56=134.830 [H]
TS
P | 459 | R766100006 |  | Montáž soklových lišt podlah vč. montážního materiálu | M | 134.83 | 0 |  |  |  | 0 |  | R-položka |  | 2
PP |  |  |  | Montáž soklových lišt podlah vč. montážního materiálu
VV |  |  |  | m.č.206.20.45=20.450 [A] m.č.207.19.35=19.350 [B] m.č.209:19.25=19.250 [C] m.č.210:19.35=19.350 [D] m.č.217:17.81=17.810 [E] m.č.218:20.06=20.060 [F] m.č.219:18.56=18.560 [G] Celkem: 20.45+19.35+19.25+19.35+17.81+20.06+18.56=134.830 [H]
TS
P | 460 | R766100007 |  | Soklová lišta tvar dle stávajícího stavu - doplnění | M3 | 0.485 | 0 |  |  |  | 0 |  | R-položka |  | 2
PP |  |  |  | Soklová lišta tvar dle stávajícího stavu - doplnění
VV |  |  |  | 134.83*0.09*0.04*1.0=0.485 [A]
TS
P | 461 | 766441822 |  | Demontáž parapetních desek dřevěných nebo plastových šířky přes 300 mm, délky přes 1000 do 2000 mm | KUS | 34 | 0 |  |  |  | 0 |  | CS ÚRS 2022 01 |  | 2
PP |  |  |  | Demontáž parapetních desek dřevěných nebo plastových šířky přes 300 mm, délky přes 1000 do 2000 mm
VV |  |  |  | 1NP:15=15.000 [A] 2NP:17=17.000 [B] Půda:2=2.000 [C] Celkem: 15+17+2=34.000 [D]
TS
P | 462 | R766400001 |  | D+M obložení stěn vnitřních plochy profily+ palubkami včetně podkladní konstrukce viz E.1.1. výkres místností 110,116. Tepelně upravené dřevo viz F06. Povrchová | M2 | 36.857 | 0 |  |  |  | 0 |  | R-položka |  | 2
PP |  |  |  | D+M obložení stěn vnitřních plochy profily+ palubkami včetně podkladní konstrukce viz E.1.1. výkres místností 110,116. Tepelně upravené dřevo viz F06. Povrchová úprava řešena samostatně
VV
TS
P | 463 | R766490001 |  | Montáž dřevěného obložení ostění štítů včetně lištování a podkladního roštu vč. kotevních prvků TRX nerez(F06) | M2 | 52.45 | 0 |  |  |  | 0 |  | R-položka |  | 2
PP |  |  |  | Montáž dřevěného obložení ostění štítů včetně lištování a podkladního roštu vč. kotevních prvků TRX nerez(F06)
VV |  |  |  | 15.7*2=31.400 [A] 6.78*2=13.560 [B] 7.49=7.490 [C] Celkem: 31.4+13.56+7.49=52.450 [D]
TS
P | 464 | R766490002 |  | Tepelně upravované jehličnaté dřevo pro exteriér - SHP 140x26x2100, úprava spodní oblouk (F06) | M | 270.94 | 0 |  |  |  | 0 |  | R-položka |  | 2
PP |  |  |  | Tepelně upravované jehličnaté dřevo pro exteriér - SHP 140x26x2100, úprava spodní oblouk (F06)
VV |  |  |  | SHP 140x26x2100:34.2*2+36*2+41.6*2+6*2=235.600 [A] Mezisoučet: 235.6=235.600 [B] Ztratné 15%:235.6*0.15=35.340 [C] Celkem: 235.6+35.34=270.940 [D]
TS
P | 465 | R766490003 |  | Tepelně upravované jehličnaté dřevo pro exteriér - lišta SHP 42x42x3000 (F06) | M | 331.2 | 0 |  |  |  | 0 |  | R-položka |  | 2
PP |  |  |  | Tepelně upravované jehličnaté dřevo pro exteriér - lišta SHP 42x42x3000 (F06)
VV |  |  |  | SHP 42x42x3000 lišty:48*2+48*2+48*2=288.000 [A] Mezisoučet: 288=288.000 [B] Ztratné 15%:288*0.15=43.200 [C] Celkem: 288+43.2=331.200 [D]
TS
P | 466 | R766490004 |  | Tepelně upravované jehličnaté dřevo pro exteriér -SHP 42x68x3000 podkladní konstrukce (F06) | M | 125.81 | 0 |  |  |  | 0 |  | R-položka |  | 2
PP |  |  |  | Tepelně upravované jehličnaté dřevo pro exteriér -SHP 42x68x3000 podkladní konstrukce (F06)
VV |  |  |  | SHP 42x68x3000 podkladní konstrukce:27.5*2+13.6*2+13.6*2=109.400 [A] Mezisoučet: 109.4=109.400 [B] Ztratné 15%:109.4*0.15=16.410 [C] Celkem: 109.4+16.41=125.810 [D]
TS
P | 467 | R766600001 | 1 | Montáž dveřních křídel dřevěných vchodových dveří včetně rámu do zdiva dvoukřídlových s nadsvětlíkem vč. příslušenství dveře automatické - zapojení a zprovozně | KUS | 2 | 0.00086 |  |  |  | 0 |  | R-položka |  | 2
PP |  |  |  | Montáž dveřních křídel dřevěných vchodových dveří včetně rámu do zdiva dvoukřídlových s nadsvětlíkem vč. příslušenství dveře automatické - zapojení a zprovoznění + ovládání dveří
VV |  |  |  | A01:2=2.000 [A]
TS
P | 468 | R766600002 |  | Montáž dveřních křídel dřevěných vchodových dveří včetně rámu do zdiva dvoukřídlových s nadsvětlíkem vč. příslušenství | KUS | 3 | 0.00086 |  |  |  | 0 |  | R-položka |  | 2
PP |  |  |  | Montáž dveřních křídel dřevěných vchodových dveří včetně rámu do zdiva dvoukřídlových s nadsvětlíkem vč. příslušenství
VV |  |  |  | A02:2=2.000 [A] A03:1=1.000 [B] Celkem: 2+1=3.000 [C]
TS
P | 469 | R766600003 |  | Montáž oken dřevěných včetně montáže rámu,vyklínování, kotvícího materiálu, zaměření, vyplnění konstrukční spáry PU nízkoexpanzní pěnou | M2 | 113.648 | 0.00023 |  |  |  | 0 |  | R-položka |  | 2
PP |  |  |  | Montáž oken dřevěných včetně montáže rámu,vyklínování, kotvícího materiálu, zaměření, vyplnění konstrukční spáry PU nízkoexpanzní pěnou
VV |  |  |  | A04:1*(2.2*3.4)=7.480 [A] A05:10*(1.35*2.4)=32.400 [B] A06:5*(1.35*2.4)=16.200 [C] A07:15*(1.35*1.85)=37.463 [D] A08:2*(1.35*1.85)=4.995 [E] A09:4*(1.5*1.2)=7.200 [F] 2.848:1*(1.5*1.3)=1.950 [G] 0.64:1*(1.7*1.3)=2.210 [H] A12:1*(1.5*2.5)=3.750 [I] Celkem: 7.48+32.4+16.2+37.463+4.995+7.2+1.95+2.21+3.75=113.648 [J]
TS
P | 470 | R766600004 |  | Demontáž okenních konstrukcí k repasování vč. příslušenství | M2 | 11.36 | 0 |  |  |  | 0 |  | R-položka |  | 2
PP |  |  |  | Demontáž okenních konstrukcí k repasování vč. příslušenství
VV |  |  |  | A09:4*(1.5*1.2)=7.200 [A] 2.848:1*(1.5*1.3)=1.950 [B] 0.64:1*(1.7*1.3)=2.210 [C] Celkem: 7.2+1.95+2.21=11.360 [D]
TS
P | 471 | R766600005 |  | D+M utěsnění připojovací spáry systémovým řešení Utěsnění parotěsnící a vodotěsnící expazním prvkem vlepeným na rám do připraveného zalomeného ostění, vč. utěs | M | 322.6 | 0.00012 |  |  |  | 0 |  | R-položka |  | 2
PP |  |  |  | D+M utěsnění připojovací spáry systémovým řešení Utěsnění parotěsnící a vodotěsnící expazním prvkem vlepeným na rám do připraveného zalomeného ostění, vč. utěsnění spáry v čelním zalomení expanzním vodotěsnícím prvkem
VV |  |  |  | A01:2*(2*(1.45+3.4))=19.400 [A] A02:2*(2*(1.45+3.4))=19.400 [B] A03:1*(2*(1.65+3.4))=10.100 [C] A04:1*(2*(2.2+3.4))=11.200 [D] A05:10*(2*(1.35+2.4))=75.000 [E] A06:5*(2*(1.35+2.4))=37.500 [F] A07:15*(2*(1.35+1.85))=96.000 [G] A08:2*(2*(1.35+1.85))=12.800 [H] A09:4*(2*(1.5+1.2))=21.600 [I] 2.848:1*(2*(1.5+1.3))=5.600 [J] 0.64:1*(2*(1.7+1.3))=6.000 [K] A12:1*(2*(1.5+2.5))=8.000 [L] Celkem: 19.4+19.4+10.1+11.2+75+37.5+96+12.8+21.6+5.6+6+8=322.600 [M]
TS
P | 472 | R766600006 |  | Demontáž a následná montáž včetně uskladnění a přesunu pro repasování dveřních křídel dřevěných do obložkové zárubně povrchově upravených dvoukřídlých | KUS | 14 | 0 |  |  |  | 0 |  | R-položka |  | 2
PP |  |  |  | Demontáž a následná montáž včetně uskladnění a přesunu pro repasování dveřních křídel dřevěných do obložkové zárubně povrchově upravených dvoukřídlých
VV |  |  |  | D04:1=1.000 [A] D19:1=1.000 [B] D21:1=1.000 [C] D22:1=1.000 [D] D23:1=1.000 [E] 5.531:1=1.000 [F] 260.612:1=1.000 [G] D26:1=1.000 [H] D27:1=1.000 [I] D28:1=1.000 [J] D29:1=1.000 [K] D30:1=1.000 [L] D42:1=1.000 [M] D43:1=1.000 [N] Celkem: 1+1+1+1+1+1+1+1+1+1+1+1+1+1=14.000 [O]
TS
P | 473 | R766600007 |  | Demontáž a následná montáž včetně uskladnění a přesunu pro repasování zárubní dřevěných, pro dveře dvoukřídlové, tloušťky stěny přes 450 mm | KUS | 6 | 0.00048 |  |  |  | 0 |  | R-položka |  | 2
PP |  |  |  | Demontáž a následná montáž včetně uskladnění a přesunu pro repasování zárubní dřevěných, pro dveře dvoukřídlové, tloušťky stěny přes 450 mm
VV |  |  |  | D04:1=1.000 [A] D14:1=1.000 [B] D22:1=1.000 [C] D23:1=1.000 [D] 5.531:1=1.000 [E] D29:1=1.000 [F] Celkem: 1+1+1+1+1+1=6.000 [G]
TS
P | 474 | R766600008 |  | Montáž dveřních křídel dřevěných do obložkové zárubně povrchově upravených jednokřídlých | KUS | 22 | 0.00048 |  |  |  | 0 |  | R-položka |  | 2
PP |  |  |  | Montáž dveřních křídel dřevěných do obložkové zárubně povrchově upravených jednokřídlých
VV |  |  |  | D05:1=1.000 [A] D06:1=1.000 [B] D07:1=1.000 [C] D08:1=1.000 [D] D09:2=2.000 [E] 14.4:1=1.000 [F] D14:1=1.000 [G] D31:1=1.000 [H] D32:1=1.000 [I] 23.05:1=1.000 [J] D34:2=2.000 [K] D35:1=1.000 [L] D36:1=1.000 [M] D37:1=1.000 [N] D38:2=2.000 [O] D39:1=1.000 [P] D40:2=2.000 [Q] D44:1=1.000 [R] Celkem: 1+1+1+1+2+1+1+1+1+1+2+1+1+1+2+1+2+1=22.000 [S]
TS
P | 475 | R766600009 |  | Montáž zárubní dřevěných, pro dveře jednokřídlé tloušťky stěny přes 450 mm | KUS | 8 | 0.00048 |  |  |  | 0 |  | R-položka |  | 2
PP |  |  |  | Montáž zárubní dřevěných, pro dveře jednokřídlé tloušťky stěny přes 450 mm
VV |  |  |  | D05:1=1.000 [A] D06:1=1.000 [B] D07:1=1.000 [C] D09:1=1.000 [D] D32:1=1.000 [E] D37:1=1.000 [F] D38:2=2.000 [G] Celkem: 1+1+1+1+1+1+2=8.000 [H]
TS
P | 476 | R766600010 |  | Montáž zárubní dřevěných, pro dveře jednokřídlé tloušťky stěny do 450 mm | KUS | 13 | 0.00048 |  |  |  | 0 |  | R-položka |  | 2
PP |  |  |  | Montáž zárubní dřevěných, pro dveře jednokřídlé tloušťky stěny do 450 mm
VV |  |  |  | D08:1=1.000 [A] D09:1=1.000 [B] 14.4:1=1.000 [C] D31:1=1.000 [D] 23.05:1=1.000 [E] D34:2=2.000 [F] D35:1=1.000 [G] D36:1=1.000 [H] D39:1=1.000 [I] D40:2=2.000 [J] D44:1=1.000 [K] Celkem: 1+1+1+1+1+2+1+1+1+2+1=13.000 [L]
TS
P | 477 | R766600011 |  | Montáž dveřních křídel včetně rámové zárubně ocelové mříže otevíratelné součástí montáže dřevěných dveří | KUS | 1 | 0.00048 |  |  |  | 0 |  | R-položka |  | 2
PP |  |  |  | Montáž dveřních křídel včetně rámové zárubně ocelové mříže otevíratelné součástí montáže dřevěných dveří
VV |  |  |  | 14.4:1=1.000 [A]
TS
P | 478 | R766600012 |  | Demontáž a následná montáž včetně uskladnění a přesunu pro repasování zárubní dřevěných, pro dveře dvoukřídlové, tloušťky stěny do 450 mm | KUS | 9 | 0.00048 |  |  |  | 0 |  | R-položka |  | 2
PP |  |  |  | Demontáž a následná montáž včetně uskladnění a přesunu pro repasování zárubní dřevěných, pro dveře dvoukřídlové, tloušťky stěny do 450 mm
VV |  |  |  | D19:1=1.000 [A] 45:1=1.000 [B] D21:1=1.000 [C] D26:1=1.000 [D] D27:1=1.000 [E] D28:1=1.000 [F] D30:1=1.000 [G] D42:1=1.000 [H] D43:1=1.000 [I] Celkem: 1+1+1+1+1+1+1+1+1=9.000 [J]
TS
P | 479 | R766600013 |  | D18 Montáž vnitřní prosklená stěna s dvoukřídlými dveřmi pravými dveře 1600x2600 mm včetně konstrukce pro ukotvení do stropní konstrukce výška 4000 mm od podl | KUS | 1 | 0.00048 |  |  |  | 0 |  | R-položka |  | 2
PP |  |  |  | D18 Montáž vnitřní prosklená stěna s dvoukřídlými dveřmi pravými dveře 1600x2600 mm včetně konstrukce pro ukotvení do stropní konstrukce výška 4000 mm od podlahy ve výšce 3400 mm navazuje na podhled dřevo smrk fix barva granátově hnědá, patinový vzhled
VV |  |  |  | 50.288:1=1.000 [A]
TS
P | 480 | R766600014 |  | Demontáž dřevěných stěn (OSB) plných včetně výplně otvoru | M2 | 15.144 | 0 |  |  |  | 0 |  | R-položka |  | 2
PP |  |  |  | Demontáž dřevěných stěn (OSB) plných včetně výplně otvoru
VV |  |  |  | m.č. 304:(3.332+2.175)*2.75=15.144 [A]
TS
P | 481 | R7660013 |  | D04 Repasování dveře vnitřní dřevěné dvoukřídlé pravé 1350x2550 mm s dřevěnou obložkovou zárubní v otvoru 1500x2600 mm (š. zdiva 450 mm) rozsah repasu 30% ko | KUS | 1 | 0.28 |  |  |  | 0 |  | R-položka |  | 2
PP |  |  |  | D04 Repasování dveře vnitřní dřevěné dvoukřídlé pravé 1350x2550 mm s dřevěnou obložkovou zárubní v otvoru 1500x2600 mm (š. zdiva 450 mm) rozsah repasu 30% kování bezpečnostní tř. 3, mosaz, klika-klika, systém generálního klíče (3 úrovně) samozavírač integrovaný pro dvoukřídlý systém, poloha trvale otevřeno elektromechanický zámek viz slaboproud povrchová úprava dveřní křídlo pigment lak povrchová úprava obložková zárubeň platin
VV |  |  |  | D04:1=1.000 [A]
TS
P | 482 | R7660014 |  | D05 Replika nové dveře vnitřní dřevěné pravé 900x2550 mm s dřevěnou obložkovou zárubní v otvoru 1000x2600 mm (š. zdiva 450 mm) dřevo smrk fix kování mosaz, kl | KUS | 1 | 0.28 |  |  |  | 0 |  | R-položka |  | 2
PP |  |  |  | D05 Replika nové dveře vnitřní dřevěné pravé 900x2550 mm s dřevěnou obložkovou zárubní v otvoru 1000x2600 mm (š. zdiva 450 mm) dřevo smrk fix kování mosaz, klika-klika, štítek plný bez uzamčení dveře na únikové cestě samozavírač integrovaný , poloha trvale otevřeno povrchová úprava dveřní křídlo pigment lak povrchová úprava obložková zárubeň platin vodorovné madlo na straně opačné dveřním závěsům broušená nerez výška 800-900 mm
VV |  |  |  | D05:1=1.000 [A]
TS
P | 483 | R7660015 |  | D06 Replika nové dveře vnitřní dřevěné pravé 900x2550 mm s dřevěnou obložkovou zárubní v otvoru 1000x2600 mm (š. zdiva 450 mm) dřevo smrk fix kování mosaz, kl | KUS | 1 | 0.28 |  |  |  | 0 |  | R-položka |  | 2
PP |  |  |  | D06 Replika nové dveře vnitřní dřevěné pravé 900x2550 mm s dřevěnou obložkovou zárubní v otvoru 1000x2600 mm (š. zdiva 450 mm) dřevo smrk fix kování mosaz, klika-klika,eurozámek elektromechanický zámek ovládání mincovník viz slaboproud z vnitřní strany volně otevíratelné dveře na únikové cestě samozavírač integrovaný, poloha trvale otevřeno povrchová úprava dveřní křídlo pigment lak povrchová úprava obložková zárubeň platin vodorovné madlo na straně opačné dveřním závěsům broušená nerez výška 800-900 mm
VV |  |  |  | D06:1=1.000 [A]
TS
P | 484 | R7660016 |  | D07 Replika nové dveře vnitřní dřevěné pravé 900x2550 mm s dřevěnou obložkovou zárubní v otvoru 1000x2600 mm (š. zdiva 450 mm) dřevo smrk fix kování wc, mosaz | KUS | 1 | 0.28 |  |  |  | 0 |  | R-položka |  | 2
PP |  |  |  | D07 Replika nové dveře vnitřní dřevěné pravé 900x2550 mm s dřevěnou obložkovou zárubní v otvoru 1000x2600 mm (š. zdiva 450 mm) dřevo smrk fix kování wc, mosaz klika-klika, eurozámek samozavírač integrovaný , poloha trvale otevřeno povrchová úprava dveřní křídlo pigment lak povrchová úprava obložková zárubeň platin vodorovné madlo na straně opačné dveřním závěsům broušená nerez výška 800-900 mm
VV |  |  |  | D07:1=1.000 [A]
TS
P | 485 | R7660017 |  | D08 Replika dveře vnitřní dřevěné levé plné, hladké, 900x2550 mm, s dřevěnou obložkovou zárubní v otvoru 1000x2600 mm (š. zdiva 150 mm) dřevo fix smrk rw= 32 | KUS | 1 | 0.28 |  |  |  | 0 |  | R-položka |  | 2
PP |  |  |  | D08 Replika dveře vnitřní dřevěné levé plné, hladké, 900x2550 mm, s dřevěnou obložkovou zárubní v otvoru 1000x2600 mm (š. zdiva 150 mm) dřevo fix smrk rw= 32db, kování wc, mosaz klika-klika, vodorovné madlo na straně opačné dveřním závěsům broušená nerez výška 800-900 mm povrchová úprava dveřní křídlo pigment lak povrchová úprava obložková zárubeň platin
VV |  |  |  | D08:1=1.000 [A]
TS
P | 486 | R7660018 |  | D09 Replika dveře vnitřní dřevěné pravé plné, 800x2550 mm s dřevěnou obložkovou zárubní v otvoru 900x2600 mm (š. zdiva 150 a 450 mm) zárubeň do 150 mm hladká 1 | KUS | 2 | 0.28 |  |  |  | 0 |  | R-položka |  | 2
PP |  |  |  | D09 Replika dveře vnitřní dřevěné pravé plné, 800x2550 mm s dřevěnou obložkovou zárubní v otvoru 900x2600 mm (š. zdiva 150 a 450 mm) zárubeň do 150 mm hladká 1kus zárubeň do 450 mm prolamovaná 1 kus dřevo fix smrk rw= 32db, štítek plný bez uzamčení,
VV |  |  |  | D09:2=2.000 [A]
TS
P | 487 | R7660019 |  | D10 Replika dveře vnitřní dřevěné pravé bezpečnostní plné, 900x1970 mm s dřevěnou obložkovou bezpečnostní zárubní v otvoru 1000x2050 mm (š. zdiva 300 mm) dřevo | KUS | 1 | 0.28 |  |  |  | 0 |  | R-položka |  | 2
PP |  |  |  | D10 Replika dveře vnitřní dřevěné pravé bezpečnostní plné, 900x1970 mm s dřevěnou obložkovou bezpečnostní zárubní v otvoru 1000x2050 mm (š. zdiva 300 mm) dřevo fix smrk rw= 32db, bezpečnostní třída RC2 kování bezpečnostní tř. 3, mosaz koule-klika, systém generálního klíče (3 úrovně) dveře ze strany schodiště doplněny mříží z uzavřených ocelových profilů otevíratelnou s kováním specifikace viz výše barva ral 7016
VV |  |  |  | 14.4:1=1.000 [A]
TS
P | 488 | R7660020 |  | D14 Dveře vnitřní dřevěné pravé plné, hladké bezpečnostní, do stávající obložkové zárubně 900x1970 mm (rozměr bude překontrolován) povrch HPL, vnitřní rám z ma | KUS | 1 | 0.28 |  |  |  | 0 |  | R-položka |  | 2
PP |  |  |  | D14 Dveře vnitřní dřevěné pravé plné, hladké bezpečnostní, do stávající obložkové zárubně 900x1970 mm (rozměr bude překontrolován) povrch HPL, vnitřní rám z masivního dřeva, výplň DTD deska plná bezpečnostní třída RC2 el. zámek dodávka - EACS kování bezpečnostní tř. 3, mosaz, koule - klika, systém generálního klíče (3 úrovně)
VV |  |  |  | D14:1=1.000 [A]
TS
P | 489 | R7660021 |  | D14 Repasování vnitřní dřevěné obložkové zárubně pro dveře 900x1970 mm (š. zdiva 300 mm) rozsah repasu 30% povrchová úprava obložková zárubeň platin | KUS | 1 | 0.28 |  |  |  | 0 |  | R-položka |  | 2
PP |  |  |  | D14 Repasování vnitřní dřevěné obložkové zárubně pro dveře 900x1970 mm (š. zdiva 300 mm) rozsah repasu 30% povrchová úprava obložková zárubeň platin
VV |  |  |  | D14:1=1.000 [A]
TS
P | 490 | R7660022 |  | D18 Vnitřní prosklená stěna s dvoukřídlými dveřmi pravými dveře 1600x2600 mm D+ M včetně konstrukce pro ukotvení do stropní konstrukce výška 4000 mm od podlahy | KUS | 1 | 0.28 |  |  |  | 0 |  | R-položka |  | 2
PP |  |  |  | D18 Vnitřní prosklená stěna s dvoukřídlými dveřmi pravými dveře 1600x2600 mm D+ M včetně konstrukce pro ukotvení do stropní konstrukce výška 4000 mm od podlahy ve výšce 3400 mm navazuje na podhled dřevo smrk fix barva granátově hnědá, patinový vzhled
VV |  |  |  | 50.288:1=1.000 [A]
TS
P | 491 | R7660023 |  | D19 Repasování dveře vnitřní dřevěné 900x1970 mm, levé, s dřevěnou obložkovou zárubní (š. zdiva 150 mm) rozsah repasu 30% kování bezpečnostní tř. 3, mosaz, k | KUS | 1 | 0.28 |  |  |  | 0 |  | R-položka |  | 2
PP |  |  |  | D19 Repasování dveře vnitřní dřevěné 900x1970 mm, levé, s dřevěnou obložkovou zárubní (š. zdiva 150 mm) rozsah repasu 30% kování bezpečnostní tř. 3, mosaz, klika-klika, systém generálního klíče (3 úrovně) povrchová úprava dveřní křídlo pigment lak
VV |  |  |  | D19:1=1.000 [A]
TS
P | 492 | R7660024 |  | D20 Repasování dřevěné dvoukřídlé obložkové zárubně v otvoru 1000x2600 mm (š. zdiva 300 mm), js 900x2585 mm rozsah repasu 30% povrchová úprava obložková záru | KUS | 1 | 0.28 |  |  |  | 0 |  | R-položka |  | 2
PP |  |  |  | D20 Repasování dřevěné dvoukřídlé obložkové zárubně v otvoru 1000x2600 mm (š. zdiva 300 mm), js 900x2585 mm rozsah repasu 30% povrchová úprava obložková zárubeň platin
VV |  |  |  | 45:1=1.000 [A]
TS
P | 493 | R7660025 |  | D21 Repasování dveře vnitřní dřevěné levé, 900x2050 mm s dřevěnou obložkovou zárubní v otvoru 1000x2100 mm (š. zdiva 300 mm) rozsah repasu 80% kování bezpeč | KUS | 1 | 0.28 |  |  |  | 0 |  | R-položka |  | 2
PP |  |  |  | D21 Repasování dveře vnitřní dřevěné levé, 900x2050 mm s dřevěnou obložkovou zárubní v otvoru 1000x2100 mm (š. zdiva 300 mm) rozsah repasu 80% kování bezpečnostní tř. 3, mosaz, klika-klika, systém generálního klíče (3 úrovně) povrchová úprava dveřní křídlo pigment lak povrchová úprava obložková zárubeň platin
VV |  |  |  | D21:1=1.000 [A]
TS
P | 494 | R7660026 |  | D22 Repasování dveře vnitřní dřevěné levé, 900x2180 mm s dřevěnou obložkovou zárubní v otvoru 1000x2250 mm (š. zdiva 450 mm) rozsah repasu 30% kování bezpeč | KUS | 1 | 0.28 |  |  |  | 0 |  | R-položka |  | 2
PP |  |  |  | D22 Repasování dveře vnitřní dřevěné levé, 900x2180 mm s dřevěnou obložkovou zárubní v otvoru 1000x2250 mm (š. zdiva 450 mm) rozsah repasu 30% kování bezpečnostní tř. 3, mosaz, koule-klika, povrchová úprava dveřní křídlo pigment lak povrchová úprava obložková zárubeň platin
VV |  |  |  | D22:1=1.000 [A]
TS
P | 495 | R7660027 |  | D23 Repasování dveře vnitřní dřevěné pravé, 900x2180 mm s dřevěnou obložkovou zárubní v otvoru 1000x2250 mm (š. zdiva 450 mm) rozsah repasu 30% kování bezpe | KUS | 1 | 0.28 |  |  |  | 0 |  | R-položka |  | 2
PP |  |  |  | D23 Repasování dveře vnitřní dřevěné pravé, 900x2180 mm s dřevěnou obložkovou zárubní v otvoru 1000x2250 mm (š. zdiva 450 mm) rozsah repasu 30% kování bezpečnostní tř. 3, mosaz, koule-klika, povrchová úprava dveřní křídlo pigment lak povrchová úprava obložková zárubeň platin
VV |  |  |  | D23:1=1.000 [A]
TS
P | 496 | R7660028 |  | D24 Repasování dveře vnitřní dřevěné pravé, 900x2195 mm s dřevěnou obložkovou zárubní v otvoru 1000x2250 mm (š. zdiva 450 mm) rozsah repasu 30% tvarovaná č | KUS | 1 | 0.28 |  |  |  | 0 |  | R-položka |  | 2
PP |  |  |  | D24 Repasování dveře vnitřní dřevěné pravé, 900x2195 mm s dřevěnou obložkovou zárubní v otvoru 1000x2250 mm (š. zdiva 450 mm) rozsah repasu 30% tvarovaná čela obložkové zárubně kování bezpečnostní tř. 3, mosaz, klika-klika, povrchová úprava dveřní křídlo pigment lak povrchová úprava obložková zárubeň platin
VV |  |  |  | 5.531:1=1.000 [A]
TS
P | 497 | R7660029 |  | D25 Repasování dveře vnitřní dřevěné pravé 900x2195 mm s dřevěnou stěnou 5000x3200 mm (š. 50 mm) s nadsvětlíkem rozsah repasu 50% kování bezpečnostní tř. 3, m | KUS | 1 | 0.28 |  |  |  | 0 |  | R-položka |  | 2
PP |  |  |  | D25 Repasování dveře vnitřní dřevěné pravé 900x2195 mm s dřevěnou stěnou 5000x3200 mm (š. 50 mm) s nadsvětlíkem rozsah repasu 50% kování bezpečnostní tř. 3, mosaz, klika-klika, systém generálního klíče (3 úrovně) povrchová úprava dveřní křídlo + nadsvětlík pigment lak povrchová úprava obložková zárubeň platin
VV |  |  |  | 260.612:1=1.000 [A]
TS
P | 498 | R7660030 |  | D26 Repasování dveře vnitřní dřevěné levé, 900x1980 mm s dřevěnou obložkovou zárubní (š. zdiva 150 mm) rozsah repasu 40% kování bezpečnostní tř. 3, mosaz, kli | KUS | 1 | 0.28 |  |  |  | 0 |  | R-položka |  | 2
PP |  |  |  | D26 Repasování dveře vnitřní dřevěné levé, 900x1980 mm s dřevěnou obložkovou zárubní (š. zdiva 150 mm) rozsah repasu 40% kování bezpečnostní tř. 3, mosaz, klika-klika, systém generálního klíče (3 úrovně) povrchová úprava dveřní křídlo pigment lak povrchová úprava obložková zárubeň platin
VV |  |  |  | D26:1=1.000 [A]
TS
P | 499 | R7660031 |  | D27 Repasování dveře vnitřní dřevěné levé, 930x2050 s dřevěnou obložkovou zárubní (š. zdiva 150 mm) rozsah repasu 80% tvarovaná čela obložkové zárubně kování | KUS | 1 | 0.28 |  |  |  | 0 |  | R-položka |  | 2
PP |  |  |  | D27 Repasování dveře vnitřní dřevěné levé, 930x2050 s dřevěnou obložkovou zárubní (š. zdiva 150 mm) rozsah repasu 80% tvarovaná čela obložkové zárubně kování, mosaz, klika-klika, povrchová úprava dveřní křídlo pigment lak povrchová úprava obložková zárubeň platin
VV |  |  |  | D27:1=1.000 [A]
TS
P | 500 | R7660032 |  | D28 Repasování a přesun dveře vnitřní dřevěné levé 900x1995 mm s dřevěnou obložkovou zárubní (š. zdiva 150 mm) rozsah repasu 80% tvarovaná čela obložkové zár | KUS | 1 | 0.28 |  |  |  | 0 |  | R-položka |  | 2
PP |  |  |  | D28 Repasování a přesun dveře vnitřní dřevěné levé 900x1995 mm s dřevěnou obložkovou zárubní (š. zdiva 150 mm) rozsah repasu 80% tvarovaná čela obložkové zárubně kování bezpečnostní tř. 3, mosaz, koule-klika, systém generálního klíče (3 úrovně) povrchová úprava dveřní křídlo pigment lak povrchová úprava obložková zárubeň platin
VV |  |  |  | D28:1=1.000 [A]
TS
P | 501 | R7660033 |  | D29 Repasování dveře vnitřní dřevěné levé, 900x2030 s dřevěnou obložkovou zárubní v otvoru 1000x2100 mm (š. zdiva 450 mm) rozsah repasu 80% tvarovaná čela o | KUS | 1 | 0.28 |  |  |  | 0 |  | R-položka |  | 2
PP |  |  |  | D29 Repasování dveře vnitřní dřevěné levé, 900x2030 s dřevěnou obložkovou zárubní v otvoru 1000x2100 mm (š. zdiva 450 mm) rozsah repasu 80% tvarovaná čela obložkové zárubně kování bezpečnostní tř. 3, mosaz, klika-klika, systém generálního klíče (3 úrovně) povrchová úprava dveřní křídlo pigment lak povrchová úprava obložková zárubeň platin
VV |  |  |  | D29:1=1.000 [A]
TS
P | 502 | R7660034 |  | D30 Repasování a přesun dveře vnitřní dřevěné levé, 900x2050 mm s dřevěnou obložkovou zárubní (š. zdiva 300 mm) rozsah repasu 80% tvarovaná čela obložkové zá | KUS | 1 | 0.28 |  |  |  | 0 |  | R-položka |  | 2
PP |  |  |  | D30 Repasování a přesun dveře vnitřní dřevěné levé, 900x2050 mm s dřevěnou obložkovou zárubní (š. zdiva 300 mm) rozsah repasu 80% tvarovaná čela obložkové zárubně kování mosaz, klika-klika, povrchová úprava dveřní křídlo pigment lak povrchová úprava obložková zárubeň platin
VV |  |  |  | D30:1=1.000 [A]
TS
P | 503 | R7660035 |  | D31 Replika dveře vnitřní dřevěné levé 900x2000 mm s dřevěnou obložkovou zárubní (š. zdiva 250 mm) dřevo smrk fix výška bude uzpůsobena dle dveří D28 bezpe | KUS | 1 | 0.28 |  |  |  | 0 |  | R-položka |  | 2
PP |  |  |  | D31 Replika dveře vnitřní dřevěné levé 900x2000 mm s dřevěnou obložkovou zárubní (š. zdiva 250 mm) dřevo smrk fix výška bude uzpůsobena dle dveří D28 bezpečnostní dveře se zárubní tř. 3 kování bezpečnostní tř. 3, mosaz, koule-klika, povrchová úprava dveřní křídlo pigment lak povrchová úprava obložková zárubeň platin
VV |  |  |  | D31:1=1.000 [A]
TS
P | 504 | R7660036 |  | D32 Replika dveře vnitřní dřevěné pravé, 800x2050 mm s dřevěnou obložkovou zárubní (š. zdiva 450 mm) dřevo smrk fix výška bude uzpůsobena dle dveří D30 kován | KUS | 1 | 0.28 |  |  |  | 0 |  | R-položka |  | 2
PP |  |  |  | D32 Replika dveře vnitřní dřevěné pravé, 800x2050 mm s dřevěnou obložkovou zárubní (š. zdiva 450 mm) dřevo smrk fix výška bude uzpůsobena dle dveří D30 kování mosaz, klika-klika, povrchová úprava dveřní křídlo pigment lak povrchová úprava obložková zárubeň platin
VV |  |  |  | D32:1=1.000 [A]
TS
P | 505 | R7660037 |  | D33 Dveře vnitřní dřevěné pravé, hladké, 800x2050 mm s dřevěnou obložkovou zárubní (š. zdiva 150 mm) dřevo smrk fix výška bude uzpůsobena dle dveří D27 ková | KUS | 1 | 0.28 |  |  |  | 0 |  | R-položka |  | 2
PP |  |  |  | D33 Dveře vnitřní dřevěné pravé, hladké, 800x2050 mm s dřevěnou obložkovou zárubní (š. zdiva 150 mm) dřevo smrk fix výška bude uzpůsobena dle dveří D27 kování wc mosaz, klika-klika, povrchová úprava dveřní křídlo pigment lak povrchová úprava obložková zárubeň platin
VV |  |  |  | 23.05:1=1.000 [A]
TS
P | 506 | R7660038 |  | D34 Replika dveře vnitřní dřevěné levé, 800x2200 mm s dřevěnou obložkovou zárubní (š. zdiva 250 mm) dřevo smrk fix výška bude uzpůsobena dle dveří D23 bezpe | KUS | 2 | 0.28 |  |  |  | 0 |  | R-položka |  | 2
PP |  |  |  | D34 Replika dveře vnitřní dřevěné levé, 800x2200 mm s dřevěnou obložkovou zárubní (š. zdiva 250 mm) dřevo smrk fix výška bude uzpůsobena dle dveří D23 bezpečnostní dveře se zárubní tř. RC3 kování bezpečnostní tř. 3, mosaz, koule-klika, povrchová úprava dveřní křídlo pigment lak povrchová úprava obložková zárubeň platin
VV |  |  |  | D34:2=2.000 [A]
TS
P | 507 | R7660039 |  | D35 Dveře vnitřní dřevěné pravé, hladké, 800x2200 mm s dřevěnou obložkovou zárubní (š. zdiva 150 mm) dřevo smrk fix kování wc mosaz, klika-klika, povrchová | KUS | 1 | 0.28 |  |  |  | 0 |  | R-položka |  | 2
PP |  |  |  | D35 Dveře vnitřní dřevěné pravé, hladké, 800x2200 mm s dřevěnou obložkovou zárubní (š. zdiva 150 mm) dřevo smrk fix kování wc mosaz, klika-klika, povrchová úprava dveřní křídlo pigment lak povrchová úprava obložková zárubeň platin
VV |  |  |  | D35:1=1.000 [A]
TS
P | 508 | R7660040 |  | D36 Dveře vnitřní dřevěné pravé, hladké, 800x2200 mm s dřevěnou obložkovou zárubní (š. zdiva 150 mm) dřevo smrk fix kování bezpečnostní tř. 3, mosaz, klika-k | KUS | 1 | 0.28 |  |  |  | 0 |  | R-položka |  | 2
PP |  |  |  | D36 Dveře vnitřní dřevěné pravé, hladké, 800x2200 mm s dřevěnou obložkovou zárubní (š. zdiva 150 mm) dřevo smrk fix kování bezpečnostní tř. 3, mosaz, klika-klika, povrchová úprava dveřní křídlo pigment lak povrchová úprava obložková zárubeň platin
VV |  |  |  | D36:1=1.000 [A]
TS
P | 509 | R7660041 |  | D37 Dveře vnitřní dřevěné pravé, hladké, 800x2200 mm s dřevěnou obložkovou zárubní (š. zdiva 450 mm) dřevo smrk fix kování bezpečnostní tř. 3, mosaz, klika-k | KUS | 1 | 0.28 |  |  |  | 0 |  | R-položka |  | 2
PP |  |  |  | D37 Dveře vnitřní dřevěné pravé, hladké, 800x2200 mm s dřevěnou obložkovou zárubní (š. zdiva 450 mm) dřevo smrk fix kování bezpečnostní tř. 3, mosaz, klika-klika, povrchová úprava dveřní křídlo pigment lak povrchová úprava obložková zárubeň platin
VV |  |  |  | D37:1=1.000 [A]
TS
P | 510 | R7660042 |  | D38 Dveře vnitřní dřevěné levé, hladké, 800x2150 mm s dřevěnou obložkovou zárubní (š. zdiva 450 mm) dřevo smrk fix kování mosaz, klika-klika, povrchová úpr | KUS | 2 | 0.28 |  |  |  | 0 |  | R-položka |  | 2
PP |  |  |  | D38 Dveře vnitřní dřevěné levé, hladké, 800x2150 mm s dřevěnou obložkovou zárubní (š. zdiva 450 mm) dřevo smrk fix kování mosaz, klika-klika, povrchová úprava dveřní křídlo pigment lak povrchová úprava obložková zárubeň platin
VV |  |  |  | D38:2=2.000 [A]
TS
P | 511 | R7660043 |  | D39 Dveře vnitřní dřevěné levé, hladké 800x2150 mm s dřevěnou obložkovou zárubní (š. zdiva 150 mm) dřevo smrk fix kování mosaz, klika-klika, povrchová úprav | KUS | 1 | 0.28 |  |  |  | 0 |  | R-položka |  | 2
PP |  |  |  | D39 Dveře vnitřní dřevěné levé, hladké 800x2150 mm s dřevěnou obložkovou zárubní (š. zdiva 150 mm) dřevo smrk fix kování mosaz, klika-klika, povrchová úprava dveřní křídlo pigment lak povrchová úprava obložková zárubeň platin
VV |  |  |  | D39:1=1.000 [A]
TS
P | 512 | R7660044 |  | D40 Dveře vnitřní dřevěné levé, hladké, 700x2150 mm s dřevěnou obložkovou zárubní (š. zdiva 150 mm) dřevo smrk fix kování wc mosaz, klika-klika, povrchová ú | KUS | 2 | 0.28 |  |  |  | 0 |  | R-položka |  | 2
PP |  |  |  | D40 Dveře vnitřní dřevěné levé, hladké, 700x2150 mm s dřevěnou obložkovou zárubní (š. zdiva 150 mm) dřevo smrk fix kování wc mosaz, klika-klika, povrchová úprava dveřní křídlo pigment lak povrchová úprava obložková zárubeň platin
VV |  |  |  | D40:2=2.000 [A]
TS
P | 513 | R7660045 |  | D42 Repasování dveře vnitřní dřevěné pravé, 950x1950 mm s dřevěnou obložkovou zárubní (š. zdiva 150 mm) rozsah repasu 80% kování bezpečnostní tř. 3, mosaz, | KUS | 1 | 0.28 |  |  |  | 0 |  | R-položka |  | 2
PP |  |  |  | D42 Repasování dveře vnitřní dřevěné pravé, 950x1950 mm s dřevěnou obložkovou zárubní (š. zdiva 150 mm) rozsah repasu 80% kování bezpečnostní tř. 3, mosaz, klika-klika, systém generálního klíče (3 úrovně) povrchová úprava dveřní křídlo pigment lak
VV |  |  |  | D42:1=1.000 [A]
TS
P | 514 | R7660046 |  | D43 Repasování dveře vnitřní dřevěné pravé, 900x1950 mm s dřevěnou obložkovou zárubní (š. zdiva 150 mm) rozsah repasu 80% kování bezpečnostní tř. 3, mosaz, | KUS | 1 | 0.28 |  |  |  | 0 |  | R-položka |  | 2
PP |  |  |  | D43 Repasování dveře vnitřní dřevěné pravé, 900x1950 mm s dřevěnou obložkovou zárubní (š. zdiva 150 mm) rozsah repasu 80% kování bezpečnostní tř. 3, mosaz, klika-klika, systém generálního klíče (3 úrovně) povrchová úprava dveřní křídlo pigment lak povrchová úprava obložková zárubeň platin
VV |  |  |  | D43:1=1.000 [A]
TS
P | 515 | R7660047 |  | D44 Dveře vnitřní dřevěné levé plné, hladké, 800x2200 mm s obložkovou zárubní povrch HPL, vnitřní rám z masivního dřeva, výplň DTD deska plná kování bezpečnos | KUS | 1 | 0.28 |  |  |  | 0 |  | R-položka |  | 2
PP |  |  |  | D44 Dveře vnitřní dřevěné levé plné, hladké, 800x2200 mm s obložkovou zárubní povrch HPL, vnitřní rám z masivního dřeva, výplň DTD deska plná kování bezpečnostní tř. 3, mosaz, klika-klika, systém generálního klíče (3 úrovně) obložková zárubeň hladká povrch HPL šedá onyx ral 7012
VV |  |  |  | D44:1=1.000 [A]
TS
P | 516 | R7660048 |  | O02 Dřevěné falešné okno D+M dřevěný rám, příčle 50x50 výplň dřevěné fasádní palubky UYL 9-20x140 (rozměr upravit dle velikosti rámu), kosý profil 4,5° kval | KUS | 4 | 0.28 |  |  |  | 0 |  | R-položka |  | 2
PP |  |  |  | O02 Dřevěné falešné okno D+M dřevěný rám, příčle 50x50 výplň dřevěné fasádní palubky UYL 9-20x140 (rozměr upravit dle velikosti rámu), kosý profil 4,5° kvalita a úprava viz dřevěné obložení fasády F06 tepelně upravované dřevo granátově šedá, patinový vzhled včetně kotvení do fasády, po obvodu podlepeno PU tmelem
VV |  |  |  | O02:4=4.000 [A]
TS
P | 517 | R7660049 |  | O09 Madlo schodiště dubové Ř 42,4 mm, D + M madlo v rovině vyrobeno z jednoho kusu masivu, v rozích propojky (madlo v celém obvodu bez přerušení). výška 900 | KUS | 2 | 0.28 |  |  |  | 0 |  | R-položka |  | 2
PP |  |  |  | O09 Madlo schodiště dubové Ř 42,4 mm, D + M madlo v rovině vyrobeno z jednoho kusu masivu, v rozích propojky (madlo v celém obvodu bez přerušení). výška 900 mm nad podlahou. včetně držáků madla boční s naklapávací rozetou, napojeno ze spodu madlo 7 m držáky 8 ks včetně povrchové úpravy povrch viz řešení vnitřních parapetů
VV |  |  |  | O09:2=2.000 [A]
TS
P | 518 | R7660050 |  | O12 Mobilní kabinky hygienické zařízení pro ženy D + M vysokotlaký laminát hpl tl. 12 mm konstrukce broušená nerez výška horní hrany 2200 mm kování wc nere | KUS | 1 | 0.28 |  |  |  | 0 |  | R-položka |  | 2
PP |  |  |  | O12 Mobilní kabinky hygienické zařízení pro ženy D + M vysokotlaký laminát hpl tl. 12 mm konstrukce broušená nerez výška horní hrany 2200 mm kování wc nerez klika-klika s kulatou rozetou barva laminátu onyxově šedá RAL 7012 přesný rozměr bude zaměřen před výrobou specifikace dle O12
VV |  |  |  | O12:1=1.000 [A]
TS
P | 519 | R7660051 |  | O13 Mobilní kabinky hygienické zařízení pro muže D + M vysokotlaký laminát hpl tl. 12 mm konstrukce broušená nerez výška horní hrany 2200 mm kování wc nere | KUS | 1 | 0.28 |  |  |  | 0 |  | R-položka |  | 2
PP |  |  |  | O13 Mobilní kabinky hygienické zařízení pro muže D + M vysokotlaký laminát hpl tl. 12 mm konstrukce broušená nerez výška horní hrany 2200 mm kování wc nerez klika-klika s kulatou rozetou barva laminátu onyxově šedá RAL 7012 přesný rozměr bude zaměřen před výrobou specifikace dle O13
VV |  |  |  | O13:1=1.000 [A]
TS
P | 520 | R7660052 |  | O14 Mobilní kabinky hygienické zařízení zaměstnanci D + M vysokotlaký laminát hpl tl. 12 mm konstrukce broušená nerez výška horní hrany 2200 mm kování wc n | KUS | 1 | 0.28 |  |  |  | 0 |  | R-položka |  | 2
PP |  |  |  | O14 Mobilní kabinky hygienické zařízení zaměstnanci D + M vysokotlaký laminát hpl tl. 12 mm konstrukce broušená nerez výška horní hrany 2200 mm kování wc nerez klika-klika s kulatou rozetou barva laminátu onyxově šedá RAL 7012 specifikace dle O14
VV |  |  |  | O14:1=1.000 [A]
TS
P | 521 | R7660053 |  | O15 Okno pokladna D + M dřevina smrk parapetní deska tl. 28 mm, předsazena 350 mm před stěnu (na straně vestibulu parapetní deska tl. 28 mm, předsazena 20m | KUS | 1 | 0.28 |  |  |  | 0 |  | R-položka |  | 2
PP |  |  |  | O15 Okno pokladna D + M dřevina smrk parapetní deska tl. 28 mm, předsazena 350 mm před stěnu (na straně vestibulu parapetní deska tl. 28 mm, předsazena 20mm před stěnu (na straně pokladny) horní hrana parapetu 800 mm rohy parapetu zaobleny radius 50 mm horní čelní hrana sražena do kulata rádius 5 mm povrchová úprava v souladu s řešením oken + dvousložkový PU lak bez obsahu aromátů s vysokou mechanickou odolností proti poškrábání, vysokou chemickou odolností, vysokou přilnavostí, zvýrazněním struktury dřeva ochrana proti žloutnutí a uv (UV filtr) polomat okno uzavíratelné otevírané na stranu pokladny (čistý otvor 365x200 mm) zasklení 44.2/16/4/16/4 střední pozice olověná vitráž dle vyobrazeného rastru - komunikační zařízení viz slaboproud
VV |  |  |  | O15:1=1.000 [A]
TS
P | 522 | 998766202 |  | Přesun hmot pro konstrukce truhlářské stanovený procentní sazbou (%) z ceny vodorovná dopravní vzdálenost do 50 m v objektech výšky přes 6 do 12 m | % | 35754.782 | 0 |  |  |  | 0 |  | CS ÚRS 2022 01 |  | 2
PP |  |  |  | Přesun hmot pro konstrukce truhlářské stanovený procentní sazbou (%) z ceny vodorovná dopravní vzdálenost do 50 m v objektech výšky přes 6 do 12 m
VV
TS
SD |  | 767 |  | Konstrukce zámečnické
P | 523 | 767134801 |  | Demontáž stěn a příček z plechů oplechování stěn plechy nýtovanými | M2 | 73.447 | 0 |  |  |  | 0 |  | CS ÚRS 2022 01 |  | 2
PP |  |  |  | Demontáž stěn a příček z plechů oplechování stěn plechy nýtovanými
VV |  |  |  | m.č.114:19.55*4.0-0.8*1.95-1.35*2.365=73.447 [A]
TS
P | 524 | 767996801 |  | Demontáž ostatních zámečnických konstrukcí o hmotnosti jednotlivých dílů rozebráním do 50 kg | KG | 125 | 0 |  |  |  | 0 |  | CS ÚRS 2022 01 |  | 2
PP |  |  |  | Demontáž ostatních zámečnických konstrukcí o hmotnosti jednotlivých dílů rozebráním do 50 kg
VV |  |  |  | m.č.113 ocelový poklop vč. rámu:30=30.000 [A] HUP dvířka + rám:45=45.000 [B] Poklop CO:50=50.000 [C] Celkem: 30+45+50=125.000 [D]
TS
P | 525 | R76700001 |  | O07 OZNAČENÍ VSTUPU D + M cedule označení vstupu dle grafického manuálu 12.3 formát A4 řezaná samolepící grafika na podkladní hliníkové desce specifikace | KUS | 1 | 0 |  |  |  | 0 |  | R-položka |  | 2
PP |  |  |  | O07 OZNAČENÍ VSTUPU D + M cedule označení vstupu dle grafického manuálu 12.3 formát A4 řezaná samolepící grafika na podkladní hliníkové desce specifikace viz O07
VV |  |  |  | O07: 1=1.000 [A]
TS
P | 526 | R76700002 |  | O08 podkladní nosná konstrukce pro klimatizační jednotku dle požadavků viz E.1.4.1 D + M nosný rám uzavřený ocelový profil 40x40x3 půdorysný rozměr 600 x 600 | KUS | 2 | 0 |  |  |  | 0 |  | R-položka |  | 2
PP |  |  |  | O08 podkladní nosná konstrukce pro klimatizační jednotku dle požadavků viz E.1.4.1 D + M nosný rám uzavřený ocelový profil 40x40x3 půdorysný rozměr 600 x 600 mm, (hmotnost konstrukce 30 kg) hmotnost technologie 40 kg materiál ocel S235JR, žárově zinkovaná základní nátěr + 2x nátěr ocelové konstrukce RAL 7016 systémová konstrukce mezi konstrukci a instalované zařízení vloženy tlumiče hluku včetně kotevního materiálu do zdiva
VV |  |  |  | O08: 2=2.000 [A]
TS
P | 527 | 767821114 |  | Montáž poštovních schránek sestav zavěšených do 24 kusů | KUS | 2 | 0 |  |  |  | 0 |  | CS ÚRS 2022 01 |  | 2
PP |  |  |  | Montáž poštovních schránek sestav zavěšených do 24 kusů
VV |  |  |  | O11:2=2.000 [A]
TS
P | 528 | R76700003 |  | O11 Sada dvou schránek lakovaná RAL 7016 v setu nad sebou přední vhoz i přední výběr provedení exteriér montáž na stěnu 2x370x330x150 | KUS | 1 | 0 |  |  |  | 0 |  | R-položka |  | 2
PP |  |  |  | O11 Sada dvou schránek lakovaná RAL 7016 v setu nad sebou přední vhoz i přední výběr provedení exteriér montáž na stěnu 2x370x330x150
VV |  |  |  | O11 2ks:1=1.000 [A]
TS
P | 529 | R76700004 |  | O24 Ocelo-plechová dvířka HUP 1600X1500 mm dvoukřídlá pozinkovaná D + M včetně ocelové úhelníkové zárubně pozinkované dvířka tl. plechu 1 mm + rám při spodn | KUS | 1 | 0 |  |  |  | 0 |  | R-položka |  | 2
PP |  |  |  | O24 Ocelo-plechová dvířka HUP 1600X1500 mm dvoukřídlá pozinkovaná D + M včetně ocelové úhelníkové zárubně pozinkované dvířka tl. plechu 1 mm + rám při spodním a horním okraji dvířek - v řadě kruhové větrací otvory (v obou křídlech) opatřeno nátěrem ocelové konstrukce v souladu s technickou zprávou (základ + 2x nátěr) barva RAL 7016 antracit dvířka opatřena nápisem hup (signální žlutá RAL 1003) výška písma a umístění budou odsouhlaseny před realizací včetně uzavíracího zařízení čtyřhranným klíčem
VV |  |  |  | O24:1=1.000 [A]
TS
P | 530 | R76700005 |  | O26 Revizní dvířka nerezová D + M do stěny, do obkladu montáž do vlhkého prostředí lehké otevírání dvířek 300x300 mm | KUS | 2 | 0 |  |  |  | 0 |  | R-položka |  | 2
PP |  |  |  | O26 Revizní dvířka nerezová D + M do stěny, do obkladu montáž do vlhkého prostředí lehké otevírání dvířek 300x300 mm
VV |  |  |  | O26:2=2.000 [A]
TS
P | 531 | R76700Z01 |  | Závitová tyč AM8x1000 4.8 pozink., Závit – M8, délka - 1000 mm, Složení materiálu - Stupeň oceli 4.8 - DIN 976-1, Povrchová úprava - Pozinkováno | KUS | 280 | 0 |  |  |  | 0 |  | R-položka |  | 2
PP |  |  |  | Závitová tyč AM8x1000 4.8 pozink., Závit – M8, délka - 1000 mm, Složení materiálu - Stupeň oceli 4.8 - DIN 976-1, Povrchová úprava - Pozinkováno
VV
TS
P | 532 | R76700Z02 |  | Objímka potrubí MP-L-I 15-20 M8/M10, Rozsah upínání – D 15 - 20 mm, Maximální zatížení - F 400 N, Snížení hlučnosti - 17 dB (A), Šroubová svorka - M5, Utahovací | KUS | 440 | 0 |  |  |  | 0 |  | R-položka |  | 2
PP |  |  |  | Objímka potrubí MP-L-I 15-20 M8/M10, Rozsah upínání – D 15 - 20 mm, Maximální zatížení - F 400 N, Snížení hlučnosti - 17 dB (A), Šroubová svorka - M5, Utahovací moment upínacího šroubu M5 - 2 Nm, složení materiálu - DC01 - DIN EN 10130, Povrchová úprava pozink, Izolační materiál - EPDM pryž
VV
TS
P | 533 | R76700Z03 |  | Objímka potrubí MP-L-I 20-26 M8/M10, Rozsah upínání – D 20 - 26 mm, Maximální zatížení - F 400 N, Snížení hlučnosti - 17 dB (A), Šroubová svorka - M5, Utahovací | KUS | 64 | 0 |  |  |  | 0 |  | R-položka |  | 2
PP |  |  |  | Objímka potrubí MP-L-I 20-26 M8/M10, Rozsah upínání – D 20 - 26 mm, Maximální zatížení - F 400 N, Snížení hlučnosti - 17 dB (A), Šroubová svorka - M5, Utahovací moment upínacího šroubu M5 - 2 Nm, složení materiálu - DC01 - DIN EN 10130, Povrchová úprava pozink, Izolační materiál - EPDM pryž
VV
TS
P | 534 | R76700Z04 |  | Objímka potrubí MP-L-I 26-32 M8/M1, Rozsah upínání – D 26 - 32 mm, Maximální zatížení - F 400 N, Snížení hlučnosti - 18,5 dB (A), Šroubová svorka - M5, Utahovac | KUS | 62 | 0 |  |  |  | 0 |  | R-položka |  | 2
PP |  |  |  | Objímka potrubí MP-L-I 26-32 M8/M1, Rozsah upínání – D 26 - 32 mm, Maximální zatížení - F 400 N, Snížení hlučnosti - 18,5 dB (A), Šroubová svorka - M5, Utahovací moment upínacího šroubu M5 - 2 Nm, složení materiálu - DC01 - DIN EN 10130, Povrchová úprava pozink, Izolační materiál - EPDM pryž
VV
TS
P | 535 | R76700Z05 |  | Objímka potrubí MP-L-I 32-38 M8/M10, Rozsah upínání – D 32 - 38 mm, Maximální zatížení - F 400 N, Snížení hlučnosti - 18,5 dB (A), Šroubová svorka - M5, Utahova | KUS | 4 | 0 |  |  |  | 0 |  | R-položka |  | 2
PP |  |  |  | Objímka potrubí MP-L-I 32-38 M8/M10, Rozsah upínání – D 32 - 38 mm, Maximální zatížení - F 400 N, Snížení hlučnosti - 18,5 dB (A), Šroubová svorka - M5, Utahovací moment upínacího šroubu M5 - 2 Nm, složení materiálu - DC01 - DIN EN 10130, Povrchová úprava pozink, Izolační materiál - EPDM pryž
VV
TS
P | 536 | R76700Z06 |  | Objímka potrubí MP-L-I 54-63 M8/M10, Rozsah upínání – D 54 - 63 mm, Maximální zatížení - F 80 N, Snížení hlučnosti - 18,5 dB (A), Šroubová svorka - M5, Utahovac | KUS | 4 | 0 |  |  |  | 0 |  | R-položka |  | 2
PP |  |  |  | Objímka potrubí MP-L-I 54-63 M8/M10, Rozsah upínání – D 54 - 63 mm, Maximální zatížení - F 80 N, Snížení hlučnosti - 18,5 dB (A), Šroubová svorka - M5, Utahovací moment upínacího šroubu M5 - 2 Nm, složení materiálu - DC01 - DIN EN 10130, Povrchová úprava pozink, Izolační materiál - EPDM pryž
VV
TS
P | 537 | 767995111 |  | Montáž ostatních atypických zámečnických konstrukcí hmotnosti do 5 kg | KG | 300 | 7e-05 |  |  |  | 0 |  | CS ÚRS 2022 01 |  | 2
PP |  |  |  | Montáž ostatních atypických zámečnických konstrukcí hmotnosti do 5 kg
VV |  |  |  | viz. výkres č. D.1.4.1.02, D.1.4.1.03:300=300.000 [A]
TS
P | 538 | 767995112 |  | Montáž ostatních atypických zámečnických konstrukcí hmotnosti přes 5 do 10 kg | KG | 80 | 6e-05 |  |  |  | 0 |  | CS ÚRS 2022 01 |  | 2
PP |  |  |  | Montáž ostatních atypických zámečnických konstrukcí hmotnosti přes 5 do 10 kg
VV |  |  |  | viz. výkres č. D.1.4.1.03, D.1.4.1.04:80=80.000 [A]
TS
P | 539 | R7671001 |  | Tyčová ocel chlazení | KG | 80 | 0 |  |  |  | 0 |  | R-položka |  | 2
PP |  |  |  | Tyčová ocel chlazení
VV |  |  |  | viz. výkres č. D.1.4.1.03, D.1.4.1.04:80=80.000 [A]
TS
P | 540 | 998767202 |  | Přesun hmot pro zámečnické konstrukce stanovený procentní sazbou (%) z ceny vodorovná dopravní vzdálenost do 50 m v objektech výšky přes 6 do 12 m | % | 1103.092 | 0 |  |  |  | 0 |  | CS ÚRS 2022 01 |  | 2
PP |  |  |  | Přesun hmot pro zámečnické konstrukce stanovený procentní sazbou (%) z ceny vodorovná dopravní vzdálenost do 50 m v objektech výšky přes 6 do 12 m
VV
TS
SD |  | 771 |  | Podlahy z dlaždic
P | 541 | 771111011 |  | Příprava podkladu před provedením dlažby vysátí podlah | M2 | 255.83 | 0 |  |  |  | 0 |  | CS ÚRS 2022 01 |  | 2
PP |  |  |  | Příprava podkladu před provedením dlažby vysátí podlah
VV |  |  |  | m.č.105:25.80=25.800 [A] m.č.106:4.06=4.060 [B] m.č.107:5.58=5.580 [C] m.č.108:4.75=4.750 [D] m.č.109:2.97=2.970 [E] m.č.110:45.48=45.480 [F] m.č.111:4.88=4.880 [G] m.č.112:4.89=4.890 [H] m.č.113:10.53=10.530 [I] m.č.114:21.41=21.410 [J] m.č.115:20.84=20.840 [K] m.č.116:27.65=27.650 [L] 5.16.č.118:5.16=5.160 [M] 5.16.č.119:2.16=2.160 [N] 5.16.č.120:1.70=1.700 [O] 5.16.č.121:4.03=4.030 [P] 1.NP vysátí kanálu v podlaze:6.04=6.040 [Q] 5.16.č.202:1.61=1.610 [R] 5.16.č.204:3.94=3.940 [S] 5.16.č.212:27.71=27.710 [T] 5.16.č.213:4.75=4.750 [U] 5.16.č.216:6.15=6.150 [V] 5.16.č.222:4.42=4.420 [W] 5.16.č.223:4.42=4.420 [X] 5.16.č.224:4.90=4.900 [Y] Celkem: 25.8+4.06+5.58+4.75+2.97+45.48+4.88+4.89+10.53+21.41+20.84+27.65+5.16+2.16+1.7+4.03+6.04+1.61+3.94+27.71+4.75+6.15+4.42+4.42+4.9=255.830 [Z]
TS
P | 542 | 771121011 |  | Příprava podkladu před provedením dlažby nátěr penetrační na podlahu | M2 | 249.79 | 0.0003 |  |  |  | 0 |  | CS ÚRS 2022 01 |  | 2
PP |  |  |  | Příprava podkladu před provedením dlažby nátěr penetrační na podlahu
VV |  |  |  | m.č.105:25.80=25.800 [A] m.č.106:4.06=4.060 [B] m.č.107:5.58=5.580 [C] m.č.108:4.75=4.750 [D] m.č.109:2.97=2.970 [E] m.č.110:45.48=45.480 [F] m.č.111:4.88=4.880 [G] m.č.112:4.89=4.890 [H] m.č.113:10.53=10.530 [I] m.č.114:21.41=21.410 [J] m.č.115:20.84=20.840 [K] m.č.116:27.65=27.650 [L] 5.16.č.118:5.16=5.160 [M] 5.16.č.119:2.16=2.160 [N] 5.16.č.120:1.70=1.700 [O] 5.16.č.121:4.03=4.030 [P] 5.16.č.202:1.61=1.610 [Q] 5.16.č.204:3.94=3.940 [R] 5.16.č.212:27.71=27.710 [S] 5.16.č.213:4.75=4.750 [T] 5.16.č.216:6.15=6.150 [U] 5.16.č.222:4.42=4.420 [V] 5.16.č.223:4.42=4.420 [W] 5.16.č.224:4.90=4.900 [X] Celkem: 25.8+4.06+5.58+4.75+2.97+45.48+4.88+4.89+10.53+21.41+20.84+27.65+5.16+2.16+1.7+4.03+1.61+3.94+27.71+4.75+6.15+4.42+4.42+4.9=249.790 [Y]
TS
P | 543 | 771574227 |  | Montáž podlah z dlaždic keramických lepených flexibilním lepidlem maloformátových reliéfních nebo z dekorů přes 25 do 35 ks/m2 | M2 | 249.79 | 0.0055 |  |  |  | 0 |  | CS ÚRS 2022 01 |  | 2
PP |  |  |  | Montáž podlah z dlaždic keramických lepených flexibilním lepidlem maloformátových reliéfních nebo z dekorů přes 25 do 35 ks/m2
VV |  |  |  | m.č.105:25.80=25.800 [A] m.č.106:4.06=4.060 [B] m.č.107:5.58=5.580 [C] m.č.108:4.75=4.750 [D] m.č.109:2.97=2.970 [E] m.č.110:45.48=45.480 [F] m.č.111:4.88=4.880 [G] m.č.112:4.89=4.890 [H] m.č.113:10.53=10.530 [I] m.č.114:21.41=21.410 [J] m.č.115:20.84=20.840 [K] m.č.116:27.65=27.650 [L] 5.16.č.118:5.16=5.160 [M] 5.16.č.119:2.16=2.160 [N] 5.16.č.120:1.70=1.700 [O] 5.16.č.121:4.03=4.030 [P] 5.16.č.202:1.61=1.610 [Q] 5.16.č.204:3.94=3.940 [R] 5.16.č.212:27.71=27.710 [S] 5.16.č.213:4.75=4.750 [T] 5.16.č.216:6.15=6.150 [U] 5.16.č.222:4.42=4.420 [V] 5.16.č.223:4.42=4.420 [W] 5.16.č.224:4.90=4.900 [X] Celkem: 25.8+4.06+5.58+4.75+2.97+45.48+4.88+4.89+10.53+21.41+20.84+27.65+5.16+2.16+1.7+4.03+1.61+3.94+27.71+4.75+6.15+4.42+4.42+4.9=249.790 [Y]
TS
P | 544 | R771500001 |  | Demontáž podlah z keramických půdovek formátku 270/130/65 až 150/150/30 k zpětné montáži včetně přesunu, očištění a uskladnění (postupné rozebrání) | M2 | 311.71 | 0 |  |  |  | 0 |  | R-položka |  | 2
PP |  |  |  | Demontáž podlah z keramických půdovek formátku 270/130/65 až 150/150/30 k zpětné montáži včetně přesunu, očištění a uskladnění (postupné rozebrání)
VV |  |  |  | m.č.301:121.97=121.970 [A] m.č.302:22.4=22.400 [B] m.č.303:14.22=14.220 [C] m.č.304:153.12=153.120 [D] Celkem: 121.97+22.4+14.22+153.12=311.710 [E]
TS
P | 545 | R771500002 |  | Montáž geotextílie | M2 | 740.44 | 0 |  |  |  | 0 |  | R-položka |  | 2
PP |  |  |  | Montáž geotextílie
VV |  |  |  | S01 - S02:133.76=133.760 [A] S07 - S11:294.97=294.970 [B] S12:311.71=311.710 [C] Celkem: 133.76+294.97+311.71=740.440 [D]
TS
P | 546 | R771500003 |  | Geotextilie 150 g/m2 š. 200cm 100% PP | M2 | 851.506 | 0 |  |  |  | 0 |  | R-položka |  | 2
PP |  |  |  | Geotextilie 150 g/m2 š. 200cm 100% PP
VV |  |  |  | S01 - S02:133.76=133.760 [A] S07 - S11:294.97=294.970 [B] S12:311.71=311.710 [C] Mezisoučet: 133.76+294.97+311.71=740.440 [D] ztratné 15% (přesahy) : 0.15*740.44=111.066 [E] Celkem: 133.76+294.97+311.71+111.066=851.506 [F]
TS
P | 547 | R771500004 |  | Zpětná montáž podlah z keramických půdovek formátku 270/130/65 až 150/150/30 včetně přesunu, vysypání spár křemičitým pískem | M2 | 311.71 | 0 |  |  |  | 0 |  | R-položka |  | 2
PP |  |  |  | Zpětná montáž podlah z keramických půdovek formátku 270/130/65 až 150/150/30 včetně přesunu, vysypání spár křemičitým pískem
VV |  |  |  | m.č.301:121.97=121.970 [A] m.č.302:22.4=22.400 [B] m.č.303:14.22=14.220 [C] m.č.304:153.12=153.120 [D] Celkem: 121.97+22.4+14.22+153.12=311.710 [E]
TS
P | 548 | R771500005 |  | Keramická cihelná dlažba 270/130/65 doplnění | M2 | 31.171 | 0 |  |  |  | 0 |  | R-položka |  | 2
PP |  |  |  | Keramická cihelná dlažba 270/130/65 doplnění
VV |  |  |  | S12:311.71*0.1=31.171 [A] Celkem: 31.171=31.171 [B]
TS
P | 549 | R771500006 |  | Hydroizolační stěrka dvouvrstvá | M2 | 69.07 | 0 |  |  |  | 0 |  | R-položka |  | 2
PP |  |  |  | Hydroizolační stěrka dvouvrstvá
VV |  |  |  | m.č.108:4.75=4.750 [A] m.č.112:4.89=4.890 [B] m.č.113:10.53=10.530 [C] m.č.114:21.41=21.410 [D] m.č.118:5.16=5.160 [E] m.č.120:1.70=1.700 [F] m.č.121:4.03=4.030 [G] m.č.202:1.61=1.610 [H] m.č.204:3.94=3.940 [I] m.č.216:6.15=6.150 [J] m.č.224:4.90=4.900 [K] Celkem: 4.75+4.89+10.53+21.41+5.16+1.7+4.03+1.61+3.94+6.15+4.9=69.070 [L]
TS
P | 550 | R771500007 |  | Bandáž koutů - provedení | M | 109.08 | 0 |  |  |  | 0 |  | R-položka |  | 2
PP |  |  |  | Bandáž koutů - provedení
VV |  |  |  | m.č.108:12.49=12.490 [A] m.č.112:9.01=9.010 [B] m.č.113:15.62=15.620 [C] m.č.114:21.01=21.010 [D] m.č.118:9.5=9.500 [E] m.č.120:5.37=5.370 [F] m.č.121:8.58=8.580 [G] m.č.202:5.09=5.090 [H] m.č.204:8.3=8.300 [I] m.č.216:4.94=4.940 [J] m.č.224:9.17=9.170 [K] Celkem: 12.49+9.01+15.62+21.01+9.5+5.37+8.58+5.09+8.3+4.94+9.17=109.080 [L]
TS
P | 551 | R771500008 |  | Těsnící pás bandáž koutů | M | 119.988 | 0 |  |  |  | 0 |  | R-položka |  | 2
PP |  |  |  | Těsnící pás bandáž koutů
VV |  |  |  | m.č.108:12.49=12.490 [A] m.č.112:9.01=9.010 [B] m.č.113:15.62=15.620 [C] m.č.114:21.01=21.010 [D] m.č.118:9.5=9.500 [E] m.č.120:5.37=5.370 [F] m.č.121:8.58=8.580 [G] m.č.202:5.09=5.090 [H] m.č.204:8.3=8.300 [I] m.č.216:4.94=4.940 [J] m.č.224:9.17=9.170 [K] Mezisoučet: 12.49+9.01+15.62+21.01+9.5+5.37+8.58+5.09+8.3+4.94+9.17=109.080 [L] Ztratné 10%:109.08*0.1=10.908 [M] Celkem: 12.49+9.01+15.62+21.01+9.5+5.37+8.58+5.09+8.3+4.94+9.17+10.908=119.988 [N]
TS
P | 552 | R771500009 |  | Dlažba keramická formát 200x200x9 mm SRM R11, barva NORDIC 76 viz S11 | M2 | 103.169 | 3e-05 |  |  |  | 0 |  | R-položka |  | 2
PP |  |  |  | Dlažba keramická formát 200x200x9 mm SRM R11, barva NORDIC 76 viz S11
VV |  |  |  | m.č.105:25.80=25.800 [A] m.č.106:4.06=4.060 [B] m.č.107:5.58=5.580 [C] m.č.108:4.75=4.750 [D] m.č.115:20.84=20.840 [E] m.č.118:5.16=5.160 [F] m.č.119:2.16=2.160 [G] m.č.202:1.61=1.610 [H] m.č.204:3.94=3.940 [I] m.č.216:6.15=6.150 [J] m.č.222:4.42=4.420 [K] m.č.223:4.42=4.420 [L] 4.9.č.224:4.90=4.900 [M] Mezisoučet: 25.8+4.06+5.58+4.75+20.84+5.16+2.16+1.61+3.94+6.15+4.42+4.42+4.9=93.790 [N] Ztratné 10%:93.79*0.1=9.379 [O] Celkem: 25.8+4.06+5.58+4.75+20.84+5.16+2.16+1.61+3.94+6.15+4.42+4.42+4.9+9.379=103.169 [P]
TS
P | 553 | R771500010 |  | Dlažba historická dlaždice 158x158x15 mm, bílá neglazovaná,vzor psaníčko bílá/černá, spárořez a řešení ploch viz E1.1. | M2 | 171.6 | 3e-05 |  |  |  | 0 |  | R-položka |  | 2
PP |  |  |  | Dlažba historická dlaždice 158x158x15 mm, bílá neglazovaná,vzor psaníčko bílá/černá, spárořez a řešení ploch viz E1.1.
VV |  |  |  | m.č.109:2.97=2.970 [A] m.č.110:45.48=45.480 [B] m.č.111:4.88=4.880 [C] m.č.112:4.89=4.890 [D] m.č.113:10.53=10.530 [E] m.č.114:21.41=21.410 [F] m.č.116:27.65=27.650 [G] m.č.120:1.70=1.700 [H] m.č.121:4.03=4.030 [I] m.č.212:27.71=27.710 [J] m.č.213:4.75=4.750 [K] Mezisoučet: 2.97+45.48+4.88+4.89+10.53+21.41+27.65+1.7+4.03+27.71+4.75=156.000 [L] Ztratné 10%:156*0.1=15.600 [M] Celkem: 2.97+45.48+4.88+4.89+10.53+21.41+27.65+1.7+4.03+27.71+4.75+15.6=171.600 [N]
TS
P | 554 | R771500011 |  | lepidlo cementové vysoce flexibilní C2S2 | KG | 1498.74 | 0.001 |  |  |  | 0 |  | CS ÚRS 2022 01 |  | 2
PP |  |  |  | lepidlo cementové vysoce flexibilní C2S2
VV |  |  |  | 'spotřeba 6,0 kg/m2:' m.č.105:25.80*6=154.800 [A] m.č.106:4.06*6=24.360 [B] m.č.107:5.58*6=33.480 [C] m.č.108:4.75*6=28.500 [D] m.č.109:2.97*6=17.820 [E] m.č.110:45.48*6=272.880 [F] m.č.111:4.88*6=29.280 [G] m.č.112:4.89*6=29.340 [H] m.č.113:10.53*6=63.180 [I] m.č.114:21.41*6=128.460 [J] m.č.115:20.84*6=125.040 [K] m.č.116:27.65*6=165.900 [L] 30.96.č.118:5.16*6=30.960 [M] 30.96.č.119:2.16*6=12.960 [N] 30.96.č.120:1.70*6=10.200 [O] 30.96.č.121:4.03*6=24.180 [P] 30.96.č.202:1.61*6=9.660 [Q] 30.96.č.204:3.94*6=23.640 [R] 30.96.č.212:27.71*6=166.260 [S] 30.96.č.213:4.75*6=28.500 [T] 30.96.č.216:6.15*6=36.900 [U] 30.96.č.222:4.42*6=26.520 [V] 30.96.č.223:4.42*6=26.520 [W] 30.96.č.224:4.90*6=29.400 [X] Celkem: 154.8+24.36+33.48+28.5+17.82+272.88+29.28+29.34+63.18+128.46+125.04+165.9+30.96+12.96+10.2+24.18+9.66+23.64+166.26+28.5+36.9+26.52+26.52+29.4=1 498.740 [Y]
TS
P | 555 | R771500012 |  | spárovací hmota cementová flexibilní s hydrofobním efektem a mechanickou odolností CG2WA šedá | KG | 199.832 | 0.001 |  |  |  | 0 |  | CS ÚRS 2022 01 |  | 2
PP |  |  |  | spárovací hmota cementová flexibilní s hydrofobním efektem a mechanickou odolností CG2WA šedá
VV |  |  |  | 'spotřeba 0,8 kg/m2' m.č.105:25.80*0.8=20.640 [A] m.č.106:4.06*0.8=3.248 [B] m.č.107:5.58*0.8=4.464 [C] m.č.108:4.75*0.8=3.800 [D] m.č.109:2.97*0.8=2.376 [E] m.č.110:45.48*0.8=36.384 [F] m.č.111:4.88*0.8=3.904 [G] m.č.112:4.89*0.8=3.912 [H] m.č.113:10.53*0.8=8.424 [I] m.č.114:21.41*0.8=17.128 [J] m.č.115:20.84*0.8=16.672 [K] m.č.116:27.65*0.8=22.120 [L] 4.128.č.118:5.16*0.8=4.128 [M] 4.128.č.119:2.16*0.8=1.728 [N] 4.128.č.120:1.70*0.8=1.360 [O] 4.128.č.121:4.03*0.8=3.224 [P] 4.128.č.202:1.61*0.8=1.288 [Q] 4.128.č.204:3.94*0.8=3.152 [R] 4.128.č.212:27.71*0.8=22.168 [S] 4.128.č.213:4.75*0.8=3.800 [T] 4.128.č.216:6.15*0.8=4.920 [U] 4.128.č.222:4.42*0.8=3.536 [V] 4.128.č.223:4.42*0.8=3.536 [W] 4.128.č.224:4.90*0.8=3.920 [X] Celkem: 20.64+3.248+4.464+3.8+2.376+36.384+3.904+3.912+8.424+17.128+16.672+22.12+4.128+1.728+1.36+3.224+1.288+3.152+22.168+3.8+4.92+3.536+3.536+3.92=199.832 [Y]
TS
P | 556 | R771500013 |  | stěrka hydroizolační dvousložková cementová pod keramickou dlažbu | KG | 442.048 | 0.001 |  |  |  | 0 |  | R-položka |  | 2
PP |  |  |  | stěrka hydroizolační dvousložková cementová pod keramickou dlažbu
VV |  |  |  | 'spotřeba 6,4 kg/m2 - 2 vrstvy' m.č.108:4.75*6.4=30.400 [A] m.č.112:4.89*6.4=31.296 [B] m.č.113:10.53*6.4=67.392 [C] m.č.114:21.41*6.4=137.024 [D] m.č.118:5.16*6.4=33.024 [E] m.č.120:1.70*6.4=10.880 [F] m.č.121:4.03*6.4=25.792 [G] m.č.202:1.61*6.4=10.304 [H] m.č.204:3.94*6.4=25.216 [I] m.č.216:6.15*6.4=39.360 [J] m.č.224:4.90*6.4=31.360 [K] Celkem: 30.4+31.296+67.392+137.024+33.024+10.88+25.792+10.304+25.216+39.36+31.36=442.048 [L]
TS
P | 557 | R771500014 |  | Lišta dilatační podlahová přechodová š. 40 mm nerez broušená D+M | M | 27 | 0.001 |  |  |  | 0 |  | R-položka |  | 2
PP |  |  |  | Lišta dilatační podlahová přechodová š. 40 mm nerez broušená D+M
VV
TS
P | 558 | R771500015 |  | Kladení velkoformátové dlažby s ložem z kameniva tl. 40 mm (f4/8 mm), s vyplněním spár, s hutněním, vibrováním a se smetením přebytečného materiálu tl. do 100 m | M2 | 133.76 | 0.0888 |  |  |  | 0 |  | R-položka |  | 2
PP |  |  |  | Kladení velkoformátové dlažby s ložem z kameniva tl. 40 mm (f4/8 mm), s vyplněním spár, s hutněním, vibrováním a se smetením přebytečného materiálu tl. do 100 mm, velikosti dlaždic do 0,5 m2, pro plochy do 300 m2 vč. materiálu
VV |  |  |  | 'S01,S02:' m.č.S01:12.8=12.800 [A] m.č.S02:29.62=29.620 [B] m.č.S03:26.34=26.340 [C] m.č.S05:20.47=20.470 [D] m.č.S06:6.09=6.090 [E] m.č.S08:11.15=11.150 [F] m.č.S09:18.61=18.610 [G] m.č.S10:4.76=4.760 [H] m.č.S11:3.92=3.920 [I] Celkem: 12.8+29.62+26.34+20.47+6.09+11.15+18.61+4.76+3.92=133.760 [J]
TS
P | 559 | R771500016 |  | Dlažba betonová 400x400x60 mm přírodní mrazuvzdorná s ochranným systémem proti znečištění a pronikání vody | M2 | 147.136 | 0.0888 |  |  |  | 0 |  | R-položka |  | 2
PP |  |  |  | Dlažba betonová 400x400x60 mm přírodní mrazuvzdorná s ochranným systémem proti znečištění a pronikání vody
VV |  |  |  | 'S01,S02:' m.č.S01:12.8=12.800 [A] m.č.S02:29.62=29.620 [B] m.č.S03:26.34=26.340 [C] m.č.S05:20.47=20.470 [D] m.č.S06:6.09=6.090 [E] m.č.S08:11.15=11.150 [F] m.č.S09:18.61=18.610 [G] m.č.S10:4.76=4.760 [H] m.č.S11:3.92=3.920 [I] Mezisoučet: 12.8+29.62+26.34+20.47+6.09+11.15+18.61+4.76+3.92=133.760 [J] Prořez 10%:133.76*0.1=13.376 [K] Celkem: 12.8+29.62+26.34+20.47+6.09+11.15+18.61+4.76+3.92+13.376=147.136 [L]
TS
P | 560 | 998771202 |  | Přesun hmot pro podlahy z dlaždic stanovený procentní sazbou (%) z ceny vodorovná dopravní vzdálenost do 50 m v objektech výšky přes 6 do 12 m | % | 12406.071 | 0 |  |  |  | 0 |  | CS ÚRS 2022 01 |  | 2
PP |  |  |  | Přesun hmot pro podlahy z dlaždic stanovený procentní sazbou (%) z ceny vodorovná dopravní vzdálenost do 50 m v objektech výšky přes 6 do 12 m
VV
TS
SD |  | 772 |  | Podlahy z kamene
P | 561 | R77200001 |  | Chemické čištění kamenných prvků a schodiště vč. materiál | M2 | 78.418 | 1e-05 |  |  |  | 0 |  | R-položka |  | 2
PP |  |  |  | Chemické čištění kamenných prvků a schodiště vč. materiál
VV |  |  |  | Suterén - stupnice 20.31 podstupnice:6.0+3.31+11=20.310 [A] 1NP - stupnice 20.31 podstupnice:10.12+5.71+15.83=31.660 [B] 2NP - stupnice 20.31 podstupnice:6.5+4.5+11.0=22.000 [C] Půda- kamenné patky krovu:10*(0.1+0.05+0.05+0.05)=2.500 [D] Stupně ext.:0.36+1.45*0.188+0.86+2.42*0.188=1.948 [E] Celkem: 20.31+31.66+22+2.5+1.948=78.418 [F]
TS
P | 562 | R77200002 |  | Kamenné prvky - dvouvrstvá impregnace kamenných prvků vč. materiálu | M2 | 77.168 | 0.00023 |  |  |  | 0 |  | R-položka |  | 2
PP |  |  |  | Kamenné prvky - dvouvrstvá impregnace kamenných prvků vč. materiálu
VV |  |  |  | Suterén - stupnice 20.31 podstupnice:6.0+3.31+11=20.310 [A] 1NP - stupnice 20.31 podstupnice:10.12+5.71+15.83=31.660 [B] 2NP - stupnice 20.31 podstupnice:6.5+4.5+9.75=20.750 [C] Půda- kamenné patky krovu:10*(0.1+0.05+0.05+0.05)=2.500 [D] Stupně ext.:0.36+1.45*0.188+0.86+2.42*0.188=1.948 [E] Celkem: 20.31+31.66+20.75+2.5+1.948=77.168 [F]
TS
P | 563 | R77200003 |  | Stupně z kamene - oprava spárování, vyškrabání + pentrace + PU tmel vč. materiálu | M | 207 | 0.00023 |  |  |  | 0 |  | R-položka |  | 2
PP |  |  |  | Stupně z kamene - oprava spárování, vyškrabání + pentrace + PU tmel vč. materiálu
VV |  |  |  | Suterén - stupnice 50.2 podstupnice:18.2+32=50.200 [A] 1NP:32*2+18.8=82.800 [B] 2NP:23*2+18=64.000 [C] Ext. stupně:10=10.000 [D] Celkem: 50.2+82.8+64+10=207.000 [E]
TS
P | 564 | 998772202 |  | Přesun hmot pro kamenné dlažby, obklady schodišťových stupňů a soklů stanovený procentní sazbou (%) z ceny vodorovná dopravní vzdálenost do 50 m v objektech výš | % | 824.954 | 0 |  |  |  | 0 |  | CS ÚRS 2022 01 |  | 2
PP |  |  |  | Přesun hmot pro kamenné dlažby, obklady schodišťových stupňů a soklů stanovený procentní sazbou (%) z ceny vodorovná dopravní vzdálenost do 50 m v objektech výšky přes 6 do 12 m
VV
TS
SD |  | 776 |  | Podlahy povlakové
P | 565 | 776111311 |  | Příprava podkladu vysátí podlah | M2 | 161.16 | 0 |  |  |  | 0 |  | CS ÚRS 2022 01 |  | 2
PP |  |  |  | Příprava podkladu vysátí podlah
VV |  |  |  | m.č.101:3.01=3.010 [A] m.č.102:25.28=25.280 [B] m.č.103:19.07=19.070 [C] m.č.104:22.51=22.510 [D] m.č.117:21.43=21.430 [E] m.č.201:7.58=7.580 [F] m.č.203:8.54=8.540 [G] m.č.205:8.58=8.580 [H] m.č.208:7.21=7.210 [I] m.č.211:9.11=9.110 [J] m.č.214:1.85=1.850 [K] m.č.215:5.03=5.030 [L] 11.1.č.220:11.10=11.100 [M] 11.1.č.221:10.86=10.860 [N] Celkem: 3.01+25.28+19.07+22.51+21.43+7.58+8.54+8.58+7.21+9.11+1.85+5.03+11.1+10.86=161.160 [O]
TS
P | 566 | 776121321 |  | Příprava podkladu penetrace neředěná podlah | M2 | 161.16 | 0.0002 |  |  |  | 0 |  | CS ÚRS 2022 01 |  | 2
PP |  |  |  | Příprava podkladu penetrace neředěná podlah
VV |  |  |  | m.č.101:3.01=3.010 [A] m.č.102:25.28=25.280 [B] m.č.103:19.07=19.070 [C] m.č.104:22.51=22.510 [D] m.č.117:21.43=21.430 [E] m.č.201:7.58=7.580 [F] m.č.203:8.54=8.540 [G] m.č.205:8.58=8.580 [H] m.č.208:7.21=7.210 [I] m.č.211:9.11=9.110 [J] m.č.214:1.85=1.850 [K] m.č.215:5.03=5.030 [L] 11.1.č.220:11.10=11.100 [M] 11.1.č.221:10.86=10.860 [N] Celkem: 3.01+25.28+19.07+22.51+21.43+7.58+8.54+8.58+7.21+9.11+1.85+5.03+11.1+10.86=161.160 [O]
TS
P | 567 | 776201811 |  | Demontáž povlakových podlahovin lepených ručně bez podložky | M2 | 147.12 | 0 |  |  |  | 0 |  | CS ÚRS 2022 01 |  | 2
PP |  |  |  | Demontáž povlakových podlahovin lepených ručně bez podložky
VV |  |  |  | 'PVC:' m.č.104:22.51=22.510 [A] m.č.205:8.86=8.860 [B] m.č.209:23.92=23.920 [C] m.č.211:15.18=15.180 [D] m.č.214:4.93=4.930 [E] m.č.217:8.5=8.500 [F] m.č.220:19.44=19.440 [G] m.č.224:2.49=2.490 [H] ''Koberce:' 111:4.77=4.770 [I] 113:15.09=15.090 [J] 117:21.43=21.430 [K] Celkem: 22.51+8.86+23.92+15.18+4.93+8.5+19.44+2.49+4.77+15.09+21.43=147.120 [L]
TS
P | 568 | 776421111 |  | Montáž lišt obvodových lepených | M | 151.76 | 1e-05 |  |  |  | 0 |  | CS ÚRS 2022 01 |  | 2
PP |  |  |  | Montáž lišt obvodových lepených
VV |  |  |  | m.č.102:19.28=19.280 [A] m.č.103:18.9=18.900 [B] m.č.117:19.66=19.660 [C] m.č.201:12.25=12.250 [D] m.č.203:13.87=13.870 [E] m.č.205:9.95=9.950 [F] m.č.208:11.00=11.000 [G] m.č.211:10.37=10.370 [H] m.č.214:3.81=3.810 [I] m.č.215:7.45=7.450 [J] m.č.220:12.21=12.210 [K] m.č.221:13.01=13.010 [L] Celkem: 19.28+18.9+19.66+12.25+13.87+9.95+11+10.37+3.81+7.45+12.21+13.01=151.760 [M]
TS
P | 569 | R776200001 |  | Montáž podlahovin z vinylu lepením standardním lepidlem z pásů standardních | M2 | 146.91 | 0.0003 |  |  |  | 0 |  | R-položka |  | 2
PP |  |  |  | Montáž podlahovin z vinylu lepením standardním lepidlem z pásů standardních
VV |  |  |  | m.č.102:25.28=25.280 [A] m.č.103:19.07=19.070 [B] m.č.117:21.43=21.430 [C] m.č.201:7.58=7.580 [D] m.č.203:8.54=8.540 [E] m.č.205:8.58=8.580 [F] m.č.208:7.21=7.210 [G] m.č.211:9.11=9.110 [H] m.č.214:1.85=1.850 [I] m.č.215:5.03=5.030 [J] m.č.220:11.10=11.100 [K] m.č.221:10.86=10.860 [L] sokl:93.92*0.12=11.270 [M] Celkem: 25.28+19.07+21.43+7.58+8.54+8.58+7.21+9.11+1.85+5.03+11.1+10.86+11.27=146.910 [N]
TS
P | 570 | R776200002 |  | Protiskluzný vinyl R10, PVC vinyl s nášlapnou vrstvou tl. 0,7 mm, role š. 2m, tl. 2,00mm, barevnost NCS S3020-R90B (RAL 240 60 15) (dvoutónový kropenatý efetk n | M2 | 187.84 | 0.0028 |  |  |  | 0 |  | R-položka |  | 2
PP |  |  |  | Protiskluzný vinyl R10, PVC vinyl s nášlapnou vrstvou tl. 0,7 mm, role š. 2m, tl. 2,00mm, barevnost NCS S3020-R90B (RAL 240 60 15) (dvoutónový kropenatý efetk na téměř jednobarevném základu).
VV |  |  |  | m.č.102:25.28=25.280 [A] m.č.103:19.07=19.070 [B] m.č.117:21.43=21.430 [C] m.č.201:7.58=7.580 [D] m.č.203:8.54=8.540 [E] m.č.205:8.58=8.580 [F] m.č.208:7.21=7.210 [G] m.č.211:9.11=9.110 [H] m.č.214:1.85=1.850 [I] m.č.215:5.03=5.030 [J] m.č.220:11.10=11.100 [K] m.č.221:10.86=10.860 [L] sokl:170.275*0.12=20.433 [M] Mezisoučet: 25.28+19.07+21.43+7.58+8.54+8.58+7.21+9.11+1.85+5.03+11.1+10.86+20.433=156.073 [N] Ztratné 10%:146.91*0.1=14.691 [O] Celkem: 25.28+19.07+21.43+7.58+8.54+8.58+7.21+9.11+1.85+5.03+11.1+10.86+20.433+14.691=170.764 [P] 170.764*1.1 Přepočtené koeficientem množství=187.840 [Q]
TS
P | 571 | R776200003 |  | lišta soklová PVC 20x100mm specifikace O33 | M | 170.275 | 0.00038 |  |  |  | 0 |  | R-položka |  | 2
PP |  |  |  | lišta soklová PVC 20x100mm specifikace O33
VV |  |  |  | m.č.102:19.28=19.280 [A] m.č.103:18.9=18.900 [B] m.č.117:19.66=19.660 [C] m.č.201:12.25=12.250 [D] m.č.203:13.87=13.870 [E] m.č.205:9.95=9.950 [F] m.č.208:11.00=11.000 [G] m.č.211:10.37=10.370 [H] m.č.214:3.81=3.810 [I] m.č.215:7.45=7.450 [J] m.č.220:12.21=12.210 [K] m.č.221:13.01=13.010 [L] Mezisoučet: 19.28+18.9+19.66+12.25+13.87+9.95+11+10.37+3.81+7.45+12.21+13.01=151.760 [M] Ztratné 10%:151.76*0.1=15.176 [N] Celkem: 19.28+18.9+19.66+12.25+13.87+9.95+11+10.37+3.81+7.45+12.21+13.01+15.176=166.936 [O] 166.936*1.02 Přepočtené koeficientem množství=170.275 [P]
TS
P | 572 | R776200004 |  | Příprava podkladu vyrovnání samonivelační stěrkou dřevěných podlah min.pevnosti 30 MPa, tloušťky přes 3 do 5 mm | M2 | 99.84 | 0.0075 |  |  |  | 0 |  | R-položka |  | 2
PP |  |  |  | Příprava podkladu vyrovnání samonivelační stěrkou dřevěných podlah min.pevnosti 30 MPa, tloušťky přes 3 do 5 mm
VV |  |  |  | m.č.101:3.01=3.010 [A] m.č.102:25.28=25.280 [B] m.č.103:19.07=19.070 [C] m.č.104:22.51=22.510 [D] m.č.117:21.43=21.430 [E] m.č.203:8.54=8.540 [F] Celkem: 3.01+25.28+19.07+22.51+21.43+8.54=99.840 [G]
TS
P | 573 | R776200005 |  | Koberec - čisticí zóna D+M dle E.1.1 specifikace S03d | M2 | 3.01 | 0.0075 |  |  |  | 0 |  | R-položka |  | 2
PP |  |  |  | Koberec - čisticí zóna D+M dle E.1.1 specifikace S03d
VV |  |  |  | m.č.101:3.01=3.010 [A]
TS
P | 574 | R776200006 |  | Koberec - dielektrický D+M dle E.1.1 specifikace S04 | M2 | 22.51 | 0.0075 |  |  |  | 0 |  | R-položka |  | 2
PP |  |  |  | Koberec - dielektrický D+M dle E.1.1 specifikace S04
VV |  |  |  | m.č.104:22.51=22.510 [A]
TS
P | 575 | 776410811 |  | Demontáž soklíků nebo lišt pryžových nebo plastových | M | 142.74 | 0 |  |  |  | 0 |  | CS ÚRS 2022 01 |  | 2
PP |  |  |  | Demontáž soklíků nebo lišt pryžových nebo plastových
VV |  |  |  | 'PVC lišta:' m.č.104:19.47=19.470 [A] m.č.205:10.15=10.150 [B] m.č.209:19.25=19.250 [C] m.č.211:15.17=15.170 [D] m.č.214:7.01=7.010 [E] m.č.217:7.33=7.330 [F] m.č.220:13.6=13.600 [G] m.č.224:5.9=5.900 [H] ''Kobercová lišta:' 111:8.16=8.160 [I] 113:15.44=15.440 [J] 117:21.26=21.260 [K] Celkem: 19.47+10.15+19.25+15.17+7.01+7.33+13.6+5.9+8.16+15.44+21.26=142.740 [L]
TS
P | 576 | 998776202 |  | Přesun hmot pro podlahy povlakové stanovený procentní sazbou (%) z ceny vodorovná dopravní vzdálenost do 50 m v objektech výšky přes 6 do 12 m | % | 2445.979 | 0 |  |  |  | 0 |  | CS ÚRS 2022 01 |  | 2
PP |  |  |  | Přesun hmot pro podlahy povlakové stanovený procentní sazbou (%) z ceny vodorovná dopravní vzdálenost do 50 m v objektech výšky přes 6 do 12 m
VV
TS
SD |  | 781 |  | Dokončovací práce - obklady
P | 577 | 781111011 |  | Příprava podkladu před provedením obkladu oprášení (ometení) stěny | M2 | 349.567 | 0 |  |  |  | 0 |  | CS ÚRS 2022 01 |  | 2
PP |  |  |  | Příprava podkladu před provedením obkladu oprášení (ometení) stěny
VV
TS
P | 578 | 781121011 |  | Příprava podkladu před provedením obkladu nátěr penetrační na stěnu | M2 | 349.567 | 0.0003 |  |  |  | 0 |  | CS ÚRS 2022 01 |  | 2
PP |  |  |  | Příprava podkladu před provedením obkladu nátěr penetrační na stěnu
VV
TS
P | 579 | R781400001 |  | Montáž obkladů vnitřních stěn z dlaždic keramických lepených flexibilním lepidlem maloformátových hladkých přes 12 do 19 ks/m2 včetně ostění, nadpraží, parapetu | M2 | 349.567 | 0.00605 |  |  |  | 0 |  | R-položka |  | 2
PP |  |  |  | Montáž obkladů vnitřních stěn z dlaždic keramických lepených flexibilním lepidlem maloformátových hladkých přes 12 do 19 ks/m2 včetně ostění, nadpraží, parapetu, řešení barevnosti ploch dle PD E.1.1
VV
TS
P | 580 | 781494511 |  | Obklad - dokončující práce profily ukončovací lepené flexibilním lepidlem ukončovací | M | 137.042 | 0.0005 |  |  |  | 0 |  | CS ÚRS 2022 01 |  | 2
PP |  |  |  | Obklad - dokončující práce profily ukončovací lepené flexibilním lepidlem ukončovací
VV |  |  |  | m.č.101:2.1=2.100 [A] m.č.103:0.6=0.600 [B] m.č.105:15.45=15.450 [C] m.č.106:7.6=7.600 [D] m.č.107:10.64+6.76=17.400 [E] m.č.108:3.4+2*4.7+5.1=17.900 [F] m.č.115:19.68+6.8=26.480 [G] m.č.118:4.7=4.700 [H] m.č.119:5.24=5.240 [I] m.č.204:(2*1.35+2*1.81)=6.320 [J] m.č.205:2*0.6=1.200 [K] m.č.216:(2*1.275+2*1.741)+2.8*1=8.832 [L] 1.2.č.217:2*0.6=1.200 [M] 1.2.č.224:(2*1.35+2*1.76)=6.220 [N] 1.2.č.222:7.9=7.900 [O] 1.2.č.223:7.9=7.900 [P] Celkem: 2.1+0.6+15.45+7.6+17.4+17.9+26.48+4.7+5.24+6.32+1.2+8.832+1.2+6.22+7.9+7.9=137.042 [Q]
TS
P | 581 | 781495141 |  | Obklad - dokončující práce průnik obkladem kruhový, bez izolace do DN 30 | KUS | 60 | 0 |  |  |  | 0 |  | CS ÚRS 2022 01 |  | 2
PP |  |  |  | Obklad - dokončující práce průnik obkladem kruhový, bez izolace do DN 30
VV
TS
P | 582 | 781495143 |  | Obklad - dokončující práce průnik obkladem kruhový, bez izolace přes DN 90 | KUS | 40 | 0 |  |  |  | 0 |  | CS ÚRS 2022 01 |  | 2
PP |  |  |  | Obklad - dokončující práce průnik obkladem kruhový, bez izolace přes DN 90
VV
TS
P | 583 | R781500001 |  | Hydroizolační stěrka dvouvrstvá | M2 | 329.235 | 0 |  |  |  | 0 |  | R-položka |  | 2
PP |  |  |  | Hydroizolační stěrka dvouvrstvá
VV
TS
P | 584 | R781500002 |  | Bandáž koutů - provedení | M | 227.52 | 0 |  |  |  | 0 |  | R-položka |  | 2
PP |  |  |  | Bandáž koutů - provedení
VV |  |  |  | m.č.108:10*2.3=23.000 [A] m.č.112:4*3.4=13.600 [B] m.č.113:8*3.4+2*(1.35+2.375)=34.650 [C] m.č.114:10*3.4+4*(1.35+2.375)=48.900 [D] m.č.118:4*2.8=11.200 [E] m.č.120:4*3.4=13.600 [F] m.č.121:4*3.4=13.600 [G] m.č.202:4*2.8=11.200 [H] m.č.204:4*2.8+(2*1.35+2*1.81)=17.520 [I] m.č.216:6*2.8+(2*1.275+2*1.74)=22.830 [J] m.č.224:4*2.8+(2*1.35+2*1.76)=17.420 [K] Celkem: 23+13.6+34.65+48.9+11.2+13.6+13.6+11.2+17.52+22.83+17.42=227.520 [L]
TS
P | 585 | R781500003 |  | Obklad soklíků rovných flexibilním lepidlem výšky do 100 mm | M | 109.485 | 0 |  |  |  | 0 |  | R-položka |  | 2
PP |  |  |  | Obklad soklíků rovných flexibilním lepidlem výšky do 100 mm
VV |  |  |  | m.č.101:2.1=2.100 [A] m.č.105:15.45=15.450 [B] m.č.106:7.6=7.600 [C] m.č.107:10.64=10.640 [D] m.č.109:3.04=3.040 [E] m.č.111:6.56=6.560 [F] m.č.115:19.68=19.680 [G] m.č.119:5.24=5.240 [H] m.č.212:15.615=15.615 [I] m.č.213:7.76=7.760 [J] m.č.222:7.9=7.900 [K] m.č.223:7.9=7.900 [L] Celkem: 2.1+15.45+7.6+10.64+3.04+6.56+19.68+5.24+15.615+7.76+7.9+7.9=109.485 [M]
TS
P | 586 | R781500004 |  | profil ukončovací broušená nerez tvar L 10x2500mm | M | 173.358 | 0.0001 |  |  |  | 0 |  | R-položka |  | 2
PP |  |  |  | profil ukončovací broušená nerez tvar L 10x2500mm
VV |  |  |  | m.č.101:2.1=2.100 [A] m.č.103:0.6=0.600 [B] m.č.105:15.45=15.450 [C] m.č.106:7.6=7.600 [D] m.č.107:10.64+6.76=17.400 [E] m.č.108:3.4+2*4.7+5.1=17.900 [F] m.č.115:19.68+6.8=26.480 [G] m.č.119:5.24=5.240 [H] m.č.204:(2*1.35+2*1.81)=6.320 [I] m.č.205:2*0.6=1.200 [J] m.č.216:(2*1.275+2*1.741)+2.8*1=8.832 [K] m.č.217:2*0.6=1.200 [L] 4.7.č.118:4.7=4.700 [M] 4.7.č.224:(2*1.35+2*1.76)=6.220 [N] 4.7.č.222:7.9=7.900 [O] 4.7.č.223:7.9=7.900 [P] Mezisoučet: 2.1+0.6+15.45+7.6+17.4+17.9+26.48+5.24+6.32+1.2+8.832+1.2+4.7+6.22+7.9+7.9=137.042 [Q] Ztratné 15%:137.042*0.15=20.556 [R] Celkem: 2.1+0.6+15.45+7.6+17.4+17.9+26.48+5.24+6.32+1.2+8.832+1.2+4.7+6.22+7.9+7.9+20.556=157.598 [S] 157.598*1.1 Přepočtené koeficientem množství=173.358 [T]
TS
P | 587 | R781500005 |  | Obklad - dokončující práce ostatní práce spárování silikonem včetně dodání silikonu | M | 587.97 | 3e-05 |  |  |  | 0 |  | R-položka |  | 2
PP |  |  |  | Obklad - dokončující práce ostatní práce spárování silikonem včetně dodání silikonu
VV |  |  |  | m.č.103:0.6=0.600 [A] m.č.105:24=24.000 [B] m.č.106:8.4=8.400 [C] m.č.107:3*2.2+13=19.600 [D] m.č.108:12.49+16*2.3=49.290 [E] m.č.109:8=8.000 [F] m.č.110:29.66=29.660 [G] m.č.111:10.6=10.600 [H] m.č.112:9.01+6*3.4=29.410 [I] m.č.113:15.62+10*3.4+2*(1.35+2.375)=57.070 [J] m.č.114:21.01+12*3.4+4*(1.35+2.375)=76.710 [K] m.č.115:20.93=20.930 [L] 22.4.č.116:22.40=22.400 [M] 22.4.č.117:0.6=0.600 [N] 22.4.č.118:9.5+4*3.4=23.100 [O] 22.4.č.119:6.04=6.040 [P] 22.4.č.120:5.37+6*3.4=25.770 [Q] 22.4.č.121:8.58+6*3.4=28.980 [R] 22.4.č.202:5.09+4*2.8=16.290 [S] 22.4.č.204:8.3+4*2.8+(2*1.35+2*1.81)=25.820 [T] 22.4.č.212:22.17=22.170 [U] 22.4.č.213:9.56=9.560 [V] 22.4.č.216:6.15+6*2.8+(2*1.275+2*1.74)=28.980 [W] 22.4.č.222:8.7=8.700 [X] 22.4.č.223:8.7=8.700 [Y] 22.4.č.224:9.17+4*2.8+(2*1.35+2*1.76)=26.590 [Z] Celkem: 0.6+24+8.4+19.6+49.29+8+29.66+10.6+29.41+57.07+76.71+20.93+22.4+0.6+23.1+6.04+25.77+28.98+16.29+25.82+22.17+9.56+28.98+8.7+8.7+26.59=587.970 [AA]
TS
P | 588 | R781500006 |  | Obklad - dokončující práce ostatní práce separační provazec do pružných spar, průměru 6 mm, vloženi + dodání provazce | M | 646.767 | 3e-05 |  |  |  | 0 |  | R-položka |  | 2
PP |  |  |  | Obklad - dokončující práce ostatní práce separační provazec do pružných spar, průměru 6 mm, vloženi + dodání provazce
VV |  |  |  | m.č.103:0.6=0.600 [A] m.č.105:24=24.000 [B] m.č.106:8.4=8.400 [C] m.č.107:3*2.2+13=19.600 [D] m.č.108:12.49+16*2.3=49.290 [E] m.č.109:8=8.000 [F] m.č.110:29.66=29.660 [G] m.č.111:10.6=10.600 [H] m.č.112:9.01+6*3.4=29.410 [I] m.č.113:15.62+10*3.4+2*(1.35+2.375)=57.070 [J] m.č.114:21.01+12*3.4+4*(1.35+2.375)=76.710 [K] m.č.115:20.93=20.930 [L] 22.4.č.116:22.40=22.400 [M] 22.4.č.117:0.6=0.600 [N] 22.4.č.118:9.5+4*3.4=23.100 [O] 22.4.č.119:6.04=6.040 [P] 22.4.č.120:5.37+6*3.4=25.770 [Q] 22.4.č.121:8.58+6*3.4=28.980 [R] 22.4.č.202:5.09+4*2.8=16.290 [S] 22.4.č.204:8.3+4*2.8+(2*1.35+2*1.81)=25.820 [T] 22.4.č.212:22.17=22.170 [U] 22.4.č.213:9.56=9.560 [V] 22.4.č.216:6.15+6*2.8+(2*1.275+2*1.74)=28.980 [W] 22.4.č.222:8.7=8.700 [X] 22.4.č.223:8.7=8.700 [Y] 22.4.č.224:9.17+4*2.8+(2*1.35+2*1.76)=26.590 [Z] Mezisoučet: 0.6+24+8.4+19.6+49.29+8+29.66+10.6+29.41+57.07+76.71+20.93+22.4+0.6+23.1+6.04+25.77+28.98+16.29+25.82+22.17+9.56+28.98+8.7+8.7+26.59=587.970 [AA] Ztratné 10%:587.97*0.1=58.797 [AB] Celkem: 0.6+24+8.4+19.6+49.29+8+29.66+10.6+29.41+57.07+76.71+20.93+22.4+0.6+23.1+6.04+25.77+28.98+16.29+25.82+22.17+9.56+28.98+8.7+8.7+26.59+58.797=646.767 [AC]
TS
P | 589 | R781500007 |  | Těsnící pás - bandáč koutů | M | 250.272 | 3e-05 |  |  |  | 0 |  | R-položka |  | 2
PP |  |  |  | Těsnící pás - bandáč koutů
VV |  |  |  | m.č.108:10*2.3=23.000 [A] m.č.112:4*3.4=13.600 [B] m.č.113:8*3.4+2*(1.35+2.375)=34.650 [C] m.č.114:10*3.4+4*(1.35+2.375)=48.900 [D] m.č.118:4*2.8=11.200 [E] m.č.120:4*3.4=13.600 [F] m.č.121:4*3.4=13.600 [G] m.č.202:4*2.8=11.200 [H] m.č.204:4*2.8+(2*1.35+2*1.81)=17.520 [I] m.č.216:6*2.8+(2*1.275+2*1.74)=22.830 [J] m.č.224:4*2.8+(2*1.35+2*1.76)=17.420 [K] Mezisoučet: 23+13.6+34.65+48.9+11.2+13.6+13.6+11.2+17.52+22.83+17.42=227.520 [L] Ztratné 10%:227.52*0.1=22.752 [M] Celkem: 23+13.6+34.65+48.9+11.2+13.6+13.6+11.2+17.52+22.83+17.42+22.752=250.272 [N]
TS
P | 590 | R781500008 |  | Dlažba keramická řezaná formát 200x200x9 mm pro lepení soklu výšky 100 mm, barva NORDIC 76 viz S11 | M2 | 8.416 | 3e-05 |  |  |  | 0 |  | R-položka |  | 2
PP |  |  |  | Dlažba keramická řezaná formát 200x200x9 mm pro lepení soklu výšky 100 mm, barva NORDIC 76 viz S11
VV |  |  |  | m.č.101:2.1*0.1=0.210 [A] m.č.105:15.45*0.1=1.545 [B] m.č.106:7.6*0.1=0.760 [C] m.č.107:10.64*0.1=1.064 [D] m.č.115:19.68*0.1=1.968 [E] m.č.119:5.24*0.1=0.524 [F] m.č.222:7.9*0.1=0.790 [G] m.č.223:7.9*0.1=0.790 [H] Mezisoučet: 0.21+1.545+0.76+1.064+1.968+0.524+0.79+0.79=7.651 [I] Ztratné 10%:7.651*0.1=0.765 [J] Celkem: 0.21+1.545+0.76+1.064+1.968+0.524+0.79+0.79+0.765=8.416 [K]
TS
P | 591 | R781500009 |  | obkládačka bílá mat , 200x400x7mm | M2 | 182.983 | 0.0129 |  |  |  | 0 |  | R-položka |  | 2
PP |  |  |  | obkládačka bílá mat , 200x400x7mm
VV |  |  |  | m.č.103:3.6*0.6=2.160 [A] m.č.107:2.36*2.2=5.192 [B] m.č.108:11.19*2.26+0.3+(0.6+0.7)*0.3=25.979 [C] m.č.115:2*1.6=3.200 [D] m.č.117:1.46*0.6=0.876 [E] m.č.118:8.8*2.8+0.8*0.7=25.200 [F] m.č.202:4.385*2.8=12.278 [G] m.č.204:6.25*2.8+0.35*0.85+(2*1.35+2*1.81)*0.225=19.220 [H] m.č.205:4.46*0.6=2.676 [I] m.č.216:9.16*2.8+1.275*0.95+(2*1.275+2*1.74)*0.225=28.216 [J] m.č.217:3.85*0.6=2.310 [K] m.č.222:7.9*0.1=0.790 [L] 0.79.č.223:7.9*0.1=0.790 [M] 0.79.č.224:7.02*2.8+1.35*0.95+(2*1.35+2*1.76)*0.225=22.338 [N] Mezisoučet: 2.16+5.192+25.979+3.2+0.876+25.2+12.278+19.22+2.676+28.216+2.31+0.79+0.79+22.338=151.225 [O] Ztratné 10%:151.225*0.1=15.123 [P] Celkem: 2.16+5.192+25.979+3.2+0.876+25.2+12.278+19.22+2.676+28.216+2.31+0.79+0.79+22.338+15.123=166.348 [Q] 166.348*1.1 Přepočtené koeficientem množství=182.983 [R]
TS
P | 592 | R781500010 |  | Sokl dlažba historická soklová dlaždice 173x173x15 mm, bílá neglazovaná, hrana zatřená, výška soklu 100 mm | M2 | 3.991 | 0.0129 |  |  |  | 0 |  | R-položka |  | 2
PP |  |  |  | Sokl dlažba historická soklová dlaždice 173x173x15 mm, bílá neglazovaná, hrana zatřená, výška soklu 100 mm
VV |  |  |  | m.č.109:3.04*0.1=0.304 [A] m.č.111:6.56*0.1=0.656 [B] m.č.212:15.615*0.1=1.562 [C] m.č.213:7.76*0.1=0.776 [D] Mezisoučet: 0.304+0.656+1.562+0.776=3.298 [E] Ztratné 10%:3.298*0.1=0.330 [F] Celkem: 0.304+0.656+1.562+0.776+0.33=3.628 [G] 3.628*1.1 Přepočtené koeficientem množství=3.991 [H]
TS
P | 593 | R781500011 |  | lepidlo cementové vysoce flexibilní C2S2 | KG | 2097.395 | 0.001 |  |  |  | 0 |  | CS ÚRS 2022 01 |  | 2
PP |  |  |  | lepidlo cementové vysoce flexibilní C2S2
VV |  |  |  | 'spotřeba 6,0 kg/m2:' m.č.103:3.6*0.6*6=12.960 [A] m.č.107:2.36*2.2*6=31.152 [B] m.č.108:(11.19*2.26+0.3+(0.6+0.7)*0.3)*6=155.876 [C] m.č.112:(9.01*3.4-0.9*2.55)*6=170.034 [D] m.č.113:(15.62*3.4+(1.35+2.375)*2*0.25-0.8*2.55-0.8*2.2)*6=307.023 [E] m.č.114:(21.01*3.4+(1.35+2.375)*4*0.25-0.8*2.55)*6=438.714 [F] m.č.115:2*1.6*6=19.200 [G] m.č.117:1.46*0.6*6=5.256 [H] m.č.118:(8.8*2.8+0.8*0.7)*6=151.200 [I] m.č.120:(5.37*3.4-0.8*2.2)*6=98.988 [J] m.č.121:(8.58*3.4-0.9*2.55)*6=161.262 [K] m.č.202:4.385*2.8*6=73.668 [L] 115.317.č.204:(6.25*2.8+0.35*0.85+(2*1.35+2*1.81)*0.225)*6=115.317 [M] 115.317.č.205:4.46*0.6*6=16.056 [N] 115.317.č.212:15.615*0.1*6=9.369 [O] 115.317.č.213:7.76*0.1*6=4.656 [P] 115.317.č.216:(9.16*2.8+1.275*0.95+(2*1.275+2*1.74)*0.225)*6=169.296 [Q] 115.317.č.217:3.85*0.6*6=13.860 [R] 115.317.č.222:7.9*0.1*6=4.740 [S] 115.317.č.223:7.9*0.1*6=4.740 [T] 115.317.č.224:(7.02*2.8+1.35*0.95+(2*1.35+2*1.76)*0.225)*6=134.028 [U] Celkem: 12.96+31.152+155.876+170.034+307.023+438.714+19.2+5.256+151.2+98.988+161.262+73.668+115.317+16.056+9.369+4.656+169.296+13.86+4.74+4.74+134.028=2 097.395 [V]
TS
P | 594 | R781500012 |  | spárovací hmota cementová flexibilní s hydrofobním efektem a mechanickou odolností CG2WA šedá | KG | 279.653 | 0.001 |  |  |  | 0 |  | CS ÚRS 2022 01 |  | 2
PP |  |  |  | spárovací hmota cementová flexibilní s hydrofobním efektem a mechanickou odolností CG2WA šedá
VV |  |  |  | 'spotřeba 0,8 kg/m2' m.č.103:3.6*0.6*0.8=1.728 [A] m.č.107:2.36*2.2*0.8=4.154 [B] m.č.108:(11.19*2.26+0.3+(0.6+0.7)*0.3)*0.8=20.784 [C] m.č.112:(9.01*3.4-0.9*2.55)*0.8=22.671 [D] m.č.113:(15.62*3.4+(1.35+2.375)*2*0.25-0.8*2.55-0.8*2.2)*0.8=40.936 [E] m.č.114:(21.01*3.4+(1.35+2.375)*4*0.25-0.8*2.55)*0.8=58.495 [F] m.č.115:2*1.6*0.8=2.560 [G] m.č.117:1.46*0.6*0.8=0.701 [H] m.č.118:(8.8*2.8+0.8*0.7)*0.8=20.160 [I] m.č.120:(5.37*3.4-0.8*2.2)*0.8=13.198 [J] m.č.121:(8.58*3.4-0.9*2.55)*0.8=21.502 [K] m.č.202:4.385*2.8*0.8=9.822 [L] 15.376.č.204:(6.25*2.8+0.35*0.85+(2*1.35+2*1.81)*0.225)*0.8=15.376 [M] 15.376.č.205:4.46*0.6*0.8=2.141 [N] 15.376.č.212:15.615*0.1*0.8=1.249 [O] 15.376.č.213:7.76*0.1*0.8=0.621 [P] 15.376.č.216:(9.16*2.8+1.275*0.95+(2*1.275+2*1.74)*0.225)*0.8=22.573 [Q] 15.376.č.217:3.85*0.6*0.8=1.848 [R] 15.376.č.222:7.9*0.1*0.8=0.632 [S] 15.376.č.223:7.9*0.1*0.8=0.632 [T] 15.376.č.224:(7.02*2.8+1.35*0.95+(2*1.35+2*1.76)*0.225)*0.8=17.870 [U] Celkem: 1.728+4.154+20.784+22.671+40.936+58.495+2.56+0.701+20.16+13.198+21.502+9.822+15.376+2.141+1.249+0.621+22.573+1.848+0.632+0.632+17.87=279.653 [V]
TS
P | 595 | R781500013 |  | stěrka hydroizolační dvousložková cementová pod keramickou dlažbu | KG | 2107.1 | 0.001 |  |  |  | 0 |  | R-položka |  | 2
PP |  |  |  | stěrka hydroizolační dvousložková cementová pod keramickou dlažbu
VV |  |  |  | 'spotřeba 6,4 kg/m2 - 2 vrstvy' m.č.108:(11.19*2.26+0.3+(0.6+0.7)*0.3)*6.4=166.268 [A] m.č.112:(9.01*3.4-0.9*2.55)*6.4=181.370 [B] m.č.113:(15.62*3.4+(1.35+2.375)*2*0.25-0.8*2.55-0.8*2.2)*6.4=327.491 [C] m.č.114:(21.01*3.4+(1.35+2.375)*4*0.25-0.8*2.55)*6.4=467.962 [D] m.č.118:(8.8*2.8+0.8*0.7)*6.4=161.280 [E] m.č.120:(5.37*3.4-0.8*2.2)*6.4=105.587 [F] m.č.121:(8.58*3.4-0.9*2.55)*6.4=172.013 [G] m.č.202:4.385*2.8*6.4=78.579 [H] m.č.204:(6.25*2.8+0.35*0.85+(2*1.35+2*1.81)*0.225)*6.4=123.005 [I] m.č.216:(9.16*2.8+1.275*0.95+(2*1.275+2*1.74)*0.225)*6.4=180.582 [J] m.č.224:(7.02*2.8+1.35*0.95+(2*1.35+2*1.76)*0.225)*6.4=142.963 [K] Celkem: 166.268+181.37+327.491+467.962+161.28+105.587+172.013+78.579+123.005+180.582+142.963=2 107.100 [L]
TS
P | 596 | R781500014 |  | Obklad historický 158x158x15 mm, bílá a tmavě šedá glazovaná dle E.1.1 řešení obkladů místností | M2 | 215.604 | 0.001 |  |  |  | 0 |  | R-položka |  | 2
PP |  |  |  | Obklad historický 158x158x15 mm, bílá a tmavě šedá glazovaná dle E.1.1 řešení obkladů místností
VV |  |  |  | m.č.112:9.01*3.4-0.9*2.55=28.339 [A] m.č.113:15.62*3.4+(1.35+2.375)*2*0.25-0.8*2.55-0.8*2.2=51.171 [B] m.č.114:21.01*3.4+(1.35+2.375)*4*0.25-0.8*2.55=73.119 [C] m.č.120:5.37*3.4-0.8*2.2=16.498 [D] m.č.121:8.58*3.4-0.9*2.55=26.877 [E] Mezisoučet: 28.339+51.171+73.119+16.498+26.877=196.004 [F] Ztratné 10%:196.004*0.1=19.600 [G] Celkem: 28.339+51.171+73.119+16.498+26.877+19.6=215.604 [H]
TS
P | 597 | 998781203 |  | Přesun hmot pro obklady keramické stanovený procentní sazbou (%) z ceny vodorovná dopravní vzdálenost do 50 m v objektech výšky přes 12 do 24 m | % | 16569.818 | 0 |  |  |  | 0 |  | CS ÚRS 2022 01 |  | 2
PP |  |  |  | Přesun hmot pro obklady keramické stanovený procentní sazbou (%) z ceny vodorovná dopravní vzdálenost do 50 m v objektech výšky přes 12 do 24 m
VV
TS
SD |  | 782 |  | Dokončovací práce - obklady z kamene
P | 598 | R78200001 |  | deska obkladová tryskaná žula tl 30mm, formátovaná dle stávajíícho stavu | M2 | 63.256 | 0.081 |  |  |  | 0 |  | R-položka |  | 2
PP |  |  |  | deska obkladová tryskaná žula tl 30mm, formátovaná dle stávajíícho stavu
VV |  |  |  | formátování 1850x300 mm, sokl:36=36.000 [A] formátování výška 260 mm, kordonová římsa,:45*0.26=11.700 [B] formátování výška 215 mm kordonová římsa:45*0.215=9.675 [C] Mezisoučet: 36+11.7+9.675=57.375 [D] Ztratné 5%:57.375*0.05=2.869 [E] Celkem: 36+11.7+9.675+2.869=60.244 [F] 60.244*1.05 Přepočtené koeficientem množství=63.256 [G]
TS
P | 599 | R78200002 |  | deska obkladová bosáž žula tl 30mm povrch špicovaný dle stávajícího stavu, spoj na koso | M2 | 74.89 | 0.081 |  |  |  | 0 |  | R-položka |  | 2
PP |  |  |  | deska obkladová bosáž žula tl 30mm povrch špicovaný dle stávajícího stavu, spoj na koso
VV |  |  |  | bosáž 600x300 mm0.6*0.3*66=11.880 [A] bosáž 450x300 mm0.45*0.3*66=8.910 [B] bosáž 750x375 mm0.75*0.375*22=6.188 [C] bosáž 600x375 mm0.6*0.375*22=4.950 [D] 36.000=36.000 [E] Mezisoučet: 11.88+8.91+6.188+4.95+36=67.928 [F] Ztratné 5%:67.928*0.05=3.396 [G] Celkem: 11.88+8.91+6.188+4.95+36+3.396=71.324 [H] 71.324*1.05 Přepočtené koeficientem množství=74.890 [I]
TS
P | 600 | R78200003 |  | Kamenné prvky fasády - dvouvrstvá impregnace kamenných prvků vč. materiálu | M2 | 306.569 | 0.081 |  |  |  | 0 |  | R-položka |  | 2
PP |  |  |  | Kamenné prvky fasády - dvouvrstvá impregnace kamenných prvků vč. materiálu
VV |  |  |  | vyrovnávací stupeň:0.8+1.0=1.800 [A] soklová římsa:95.27*0.314=29.915 [B] kordonová římsa:95.27*1.28=121.946 [C] korunní římsa:95.27*1.605=152.908 [D] Celkem: 1.8+29.915+121.946+152.908=306.569 [E]
TS
P | 601 | R78200004 |  | Chemické číštění stávajících kamenných prvků fasády D+M | M2 | 169.9 | 0.0083 |  |  |  | 0 |  | R-položka |  | 2
PP |  |  |  | Chemické číštění stávajících kamenných prvků fasády D+M
VV |  |  |  | 'sokl F02:' stěna západní:8.8=8.800 [A] stěna jižní:29.45=29.450 [B] stěna východní:8.8=8.800 [C] stěna severní:25.07=25.070 [D] nárožní bosáže:95.98=95.980 [E] vyrovnávací stupeň:0.8+1.0=1.800 [F] Celkem: 8.8+29.45+8.8+25.07+95.98+1.8=169.900 [G]
TS
P | 602 | R78200005 |  | Montáž obkladů stěn z tvrdých kamenů kladených do lepidla C2TE S2 ve formátu dle stávajícího stavu ve skladbě se pravidelně opakujících tl. do 30 mm, vč. spárov | M2 | 128.278 | 0.0083 |  |  |  | 0 |  | R-položka |  | 2
PP |  |  |  | Montáž obkladů stěn z tvrdých kamenů kladených do lepidla C2TE S2 ve formátu dle stávajícího stavu ve skladbě se pravidelně opakujících tl. do 30 mm, vč. spárování D+M
VV
TS
P | 603 | R78200006 |  | Žulový prvek soklové římsy125x75 mm, tvar dle stávajícího stavu, příprava pro kotvení | M | 49.613 | 0.081 |  |  |  | 0 |  | R-položka |  | 2
PP |  |  |  | Žulový prvek soklové římsy125x75 mm, tvar dle stávajícího stavu, příprava pro kotvení
VV |  |  |  | soklová římsa vč. vodní drážky 45 upravy pro kotevní lepením 45 chemickou kotvou:45=45.000 [A] Mezisoučet: 45=45.000 [B] Ztratné 5%:45*0.05=2.250 [C] Celkem: 45+2.25=47.250 [D] 47.25*1.05 Přepočtené koeficientem množství=49.613 [E]
TS
P | 604 | R78200007 |  | Montáž soklové, kordonové a korunní římsy z tvrdých kamenů kladených do lepidla C2TE S2 + kotevno chemickou kotvou se zadním trnem, vč. spárování D+M | M | 85 | 0.0083 |  |  |  | 0 |  | R-položka |  | 2
PP |  |  |  | Montáž soklové, kordonové a korunní římsy z tvrdých kamenů kladených do lepidla C2TE S2 + kotevno chemickou kotvou se zadním trnem, vč. spárování D+M
VV |  |  |  | Soklová římsa:45=45.000 [A] Kordonová římsa:25=25.000 [B] Korunní římsa:15=15.000 [C] Celkem: 45+25+15=85.000 [D]
TS
P | 605 | R78200008 |  | Žulový prvek kordonové římsy160x275 mm, tvar dle stávajícího stavu, příprava pro kotvení | M | 27.563 | 0.081 |  |  |  | 0 |  | R-položka |  | 2
PP |  |  |  | Žulový prvek kordonové římsy160x275 mm, tvar dle stávajícího stavu, příprava pro kotvení
VV |  |  |  | kordonová římsa vč. vodní drážky 25 upravy pro kotevní lepením 25 chemickou kotvou:25=25.000 [A] Mezisoučet: 25=25.000 [B] Ztratné 5%:25*0.05=1.250 [C] Celkem: 25+1.25=26.250 [D] 26.25*1.05 Přepočtené koeficientem množství=27.563 [E]
TS
P | 606 | R78200009 |  | Žulový prvek korunní římsy175x175 mm, tvar dle stávajícího stavu, příprava pro kotvení | M | 16.538 | 0.081 |  |  |  | 0 |  | R-položka |  | 2
PP |  |  |  | Žulový prvek korunní římsy175x175 mm, tvar dle stávajícího stavu, příprava pro kotvení
VV |  |  |  | korunní římsa vč. vodní drážky 15 upravy pro kotevní lepením 15 chemickou kotvou:15=15.000 [A] Mezisoučet: 15=15.000 [B] Ztratné 5%:15*0.05=0.750 [C] Celkem: 15+0.75=15.750 [D] 15.75*1.05 Přepočtené koeficientem množství=16.538 [E]
TS
P | 607 | 782133811 |  | Demontáž obkladů stěn z kamene k dalšímu použití z tvrdých kamenů kladených do malty | M2 | 107.488 | 0 |  |  |  | 0 |  | CS ÚRS 2022 01 |  | 2
PP |  |  |  | Demontáž obkladů stěn z kamene k dalšímu použití z tvrdých kamenů kladených do malty
VV
TS
P | 608 | 782991441 |  | Očištění vybouraných kamenných obkladů k dalšímu použití od malty | M2 | 38.975 | 0 |  |  |  | 0 |  | CS ÚRS 2022 01 |  | 2
PP |  |  |  | Očištění vybouraných kamenných obkladů k dalšímu použití od malty
VV |  |  |  | 86.61*0.45=38.975 [A]
TS
P | 609 | 998782202 |  | Přesun hmot pro obklady kamenné stanovený procentní sazbou (%) z ceny vodorovná dopravní vzdálenost do 50 m v objektech výšky přes 6 do 12 m | % | 10997.564 | 0 |  |  |  | 0 |  | CS ÚRS 2022 01 |  | 2
PP |  |  |  | Přesun hmot pro obklady kamenné stanovený procentní sazbou (%) z ceny vodorovná dopravní vzdálenost do 50 m v objektech výšky přes 6 do 12 m
VV
TS
SD |  | 783 |  | Dokončovací práce - nátěry
P | 610 | 783846533 |  | Antigraffiti preventivní nátěr omítek hladkých zdiva lícového trvalý pro opakované odstraňování graffiti v počtu do 100 cyklů | M2 | 411.34 | 0.0005 |  |  |  | 0 |  | CS ÚRS 2022 01 |  | 2
PP |  |  |  | Antigraffiti preventivní nátěr omítek hladkých zdiva lícového trvalý pro opakované odstraňování graffiti v počtu do 100 cyklů
VV |  |  |  | 'režné zdivo F01:' stěna západní:32.3=32.300 [A] stěna jižní:81.43=81.430 [B] stěna východní:32.3=32.300 [C] stěna severní:75.43=75.430 [D] omítky:60.18=60.180 [E] bosáže:57.58=57.580 [F] Sokl:72.12=72.120 [G] Celkem: 32.3+81.43+32.3+75.43+60.18+57.58+72.12=411.340 [H]
TS
P | 611 | R78300001 |  | Písmomalířské práce výšky písmen nebo číslic do 500 mm nápis názvu stanice před zahájením prací na fasádě bude zpracována dílenská dokumentace v rozsahu přesn | M | 14 | 6e-05 |  |  |  | 0 |  | R-položka |  | 2
PP |  |  |  | Písmomalířské práce výšky písmen nebo číslic do 500 mm nápis názvu stanice před zahájením prací na fasádě bude zpracována dílenská dokumentace v rozsahu přesného zaměření písma včetně obrysu součástí dokumentace bude určení stávající barvy (barva hnědá) pro realizaci bude použito fasádní barvy kompatibilní s podkladem
VV |  |  |  | O03 krátká verze:2*3=6.000 [A] O03 dlouhá verze:2*4=8.000 [B] Celkem: 6+8=14.000 [C]
TS
P | 612 | 783201401 |  | Příprava podkladu tesařských konstrukcí před provedením nátěru ometení | M2 | 4376.321 | 0 |  |  |  | 0 |  | CS ÚRS 2022 01 |  | 2
PP |  |  |  | Příprava podkladu tesařských konstrukcí před provedením nátěru ometení
VV |  |  |  | Bednění ST01:520.45*2+264=1 304.900 [A] Krokve:358=358.000 [B] Vrcholová vaznice:32.6=32.600 [C] Střední vaznice:63.9=63.900 [D] Vazný trám:31.4=31.400 [E] Pozednice:55.4=55.400 [F] Šikmý sloupek:32.6=32.600 [G] Svislý sloupek:5.3+0.3+30=35.600 [H] Kleštiny:83.8=83.800 [I] Krokev úžlabí:37.5=37.500 [J] Pásky:6.3=6.300 [K] Výměny:1.1=1.100 [L] Vyvýšená podlaha půda + vč. nosných prvků:165.9=165.900 [M] S12:(311.71*2)+350.85+25.8+22.4+14.22+5.8=1 042.490 [N] S07-S11:(294.97*2)+(2*0.18+2*0.24)*((6.05*12)+(5.4*14)+(5.95*7)+(4.075*6)+(1.975*6)+(2.8*5)+(5.35*15)+(5.45*16)+(5.9*12))+(0.18*0.24*2*93)+25+100=1 124.831 [O] Celkem: 1304.9+358+32.6+63.9+31.4+55.4+32.6+35.6+83.8+37.5+6.3+1.1+165.9+1042.49+1124.831=4 376.321 [P]
TS
P | 613 | R78300002 |  | Příprava podkladu tesařských konstrukcí před provedením nátěru mechanické očištění povrchu mosazným kartáčem | M2 | 4439.701 | 0 |  |  |  | 0 |  | R-položka |  | 2
PP |  |  |  | Příprava podkladu tesařských konstrukcí před provedením nátěru mechanické očištění povrchu mosazným kartáčem
VV |  |  |  | Bednění ST01:520.45*2+264=1 304.900 [A] Krokve:358=358.000 [B] Vrcholová vaznice:32.6=32.600 [C] Střední vaznice:63.9=63.900 [D] Vazný trám:31.4=31.400 [E] Pozednice:55.4=55.400 [F] Šikmý sloupek:32.6=32.600 [G] Svislý sloupek:5.3+0.3+30=35.600 [H] Kleštiny:83.8=83.800 [I] Krokev úžlabí:37.5=37.500 [J] Pásky:6.3=6.300 [K] Výměny:1.1=1.100 [L] Vyvýšená podlaha půda + vč. nosných prvků:165.9=165.900 [M] S12:(311.71*2)+350.85+25.8+100+5.8=1 105.870 [N] S07-S11:(294.97*2)+(2*0.18+2*0.24)*((6.05*12)+(5.4*14)+(5.95*7)+(4.075*6)+(1.975*6)+(2.8*5)+(5.35*15)+(5.45*16)+(5.9*12))+(0.18*0.24*2*93)+25+100=1 124.831 [O] Celkem: 1304.9+358+32.6+63.9+31.4+55.4+32.6+35.6+83.8+37.5+6.3+1.1+165.9+1105.87+1124.831=4 439.701 [P]
TS
P | 614 | R78300003 |  | Příprava podkladu tesařských a truhlářských konstrukcí před provedením nátěru broušení P80 | M2 | 3216.301 | 2e-05 |  |  |  | 0 |  | R-položka |  | 2
PP |  |  |  | Příprava podkladu tesařských a truhlářských konstrukcí před provedením nátěru broušení P80
VV |  |  |  | Krokve:358=358.000 [A] Vrcholová vaznice:32.6=32.600 [B] Střední vaznice:63.9=63.900 [C] Vazný trám:31.4=31.400 [D] Pozednice:55.4=55.400 [E] Šikmý sloupek:32.6=32.600 [F] Svislý sloupek:5.3+0.3+30=35.600 [G] Kleštiny:83.8=83.800 [H] Krokev úžlabí:37.5=37.500 [I] Pásky:6.3=6.300 [J] Výměny:1.1=1.100 [K] Vyvýšená podlaha půda + vč. nosných prvků:165.9=165.900 [L] S12:(311.71*2)+350.85+25.8+100+5.8=1 105.870 [M] Madlo schodiště:3+3.5=6.500 [N] S07-S11:(294.97*2)+(2*0.18+2*0.24)*((6.05*12)+(5.4*14)+(5.95*7)+(4.075*6)+(1.975*6)+(2.8*5)+(5.35*15)+(5.45*16)+(5.9*12))+(0.18*0.24*2*93)+25+100=1 124.831 [O] Lavičky:15*5=75.000 [P] Celkem: 358+32.6+63.9+31.4+55.4+32.6+35.6+83.8+37.5+6.3+1.1+165.9+1105.87+6.5+1124.831+75=3 216.301 [Q]
TS
P | 615 | R78300004 |  | Příprava podkladu tesařských a truhlářských konstrukcí před provedením nátěru broušení P220 | M2 | 482.398 | 2e-05 |  |  |  | 0 |  | R-položka |  | 2
PP |  |  |  | Příprava podkladu tesařských a truhlářských konstrukcí před provedením nátěru broušení P220
VV |  |  |  | Bednění ST01:56.3=56.300 [A] Krokve:88.8=88.800 [B] Vrcholová vaznice:1.6=1.600 [C] Střední vaznice:3.6=3.600 [D] Madlo schodiště:3+3.5=6.500 [E] Dřevěný obklad:(24.91*0.85+18.45*0.85)*2.1=77.398 [F] Lavičky:15*5=75.000 [G] Obklad štíty F06:173.20=173.200 [H] Celkem: 56.3+88.8+1.6+3.6+6.5+77.398+75+173.2=482.398 [I]
TS
P | 616 | R78300005 |  | Napouštěcí nátěr tesařských konstrukcí zabudovaných do konstrukce proti dřevokazným houbám, hmyzu a plísním jednonásobný syntetický D+M specifikace ST01, F06 | M2 | 5167.397 | 0.00014 |  |  |  | 0 |  | R-položka |  | 2
PP |  |  |  | Napouštěcí nátěr tesařských konstrukcí zabudovaných do konstrukce proti dřevokazným houbám, hmyzu a plísním jednonásobný syntetický D+M specifikace ST01, F06
VV |  |  |  | Bednění ST01:520.45*2+264=1 304.900 [A] Krokve:358=358.000 [B] Vrcholová vaznice:32.6=32.600 [C] Střední vaznice:63.9=63.900 [D] Vazný trám:31.4=31.400 [E] Pozednice:55.4=55.400 [F] Šikmý sloupek:32.6=32.600 [G] Svislý sloupek:5.3+0.3+30=35.600 [H] Kleštiny:83.8=83.800 [I] Krokev úžlabí:37.5=37.500 [J] Pásky:6.3=6.300 [K] Výměny:1.1=1.100 [L] Vyvýšená podlaha půda + vč. nosných prvků:165.9=165.900 [M] S12:(311.71*2)+350.85+25.8+100+5.8=1 105.870 [N] S07-S11:(294.97*2)+(2*0.18+2*0.24)*((6.05*12)+(5.4*14)+(5.95*7)+(4.075*6)+(1.975*6)+(2.8*5)+(5.35*15)+(5.45*16)+(5.9*12))+(0.18*0.24*2*93)+25+100=1 124.831 [O] Podlahové fošny: 174.34*2*1.15=400.982 [P] Soklové lišty:134.83*2*0.09*0.04*1.15=1.116 [Q] Dřevěný obklad:(24.91*0.85+18.45*0.85)*2.1=77.398 [R] Lavičky:15*5=75.000 [S] Obklad štíty F06:173.20=173.200 [T] Celkem: 1304.9+358+32.6+63.9+31.4+55.4+32.6+35.6+83.8+37.5+6.3+1.1+165.9+1105.87+1124.831+400.982+1.116+77.398+75+173.2=5 167.397 [U]
TS
P | 617 | R78300006 |  | Lazurovací nátěr tesařských a truhlářských konstrukcí dvojnásobný akrylátový D+M specifikace viz F06 | M2 | 478.898 | 0.00033 |  |  |  | 0 |  | R-položka |  | 2
PP |  |  |  | Lazurovací nátěr tesařských a truhlářských konstrukcí dvojnásobný akrylátový D+M specifikace viz F06
VV |  |  |  | Bednění ST01:56.3=56.300 [A] Krokve:88.8=88.800 [B] Vrcholová vaznice:1.6=1.600 [C] Střední vaznice:3.6=3.600 [D] Madlo schodiště:3=3.000 [E] Dřevěný obklad:(24.91*0.85+18.45*0.85)*2.1=77.398 [F] Lavičky:15*5=75.000 [G] Obklad štíty F06:173.20=173.200 [H] Celkem: 56.3+88.8+1.6+3.6+3+77.398+75+173.2=478.898 [I]
TS
P | 618 | R78300007 |  | Nátěr syntetický armatur do DN 100 mm 2x +1x email ZTI | KUS | 70 | 0 |  |  |  | 0 |  | R-položka |  | 2
PP |  |  |  | Nátěr syntetický armatur do DN 100 mm 2x +1x email ZTI
VV
TS
P | 619 | 783301401 |  | Příprava podkladu zámečnických konstrukcí před provedením nátěru ometení | M2 | 201.476 | 0 |  |  |  | 0 |  | CS ÚRS 2022 01 |  | 2
PP |  |  |  | Příprava podkladu zámečnických konstrukcí před provedením nátěru ometení
VV |  |  |  | 1NP ocelový poklop v podlaze: 2*6.04+27.16*0.1=14.796 [A] Sloupky exterier: 30*1.0*2*3.14159265359*0.08=15.080 [B] Řetěz exterier:30*4*0.3=36.000 [C] Konzoly madlo schodiště:2=2.000 [D] Madlo suterén:3=3.000 [E] Lavičky:15*8=120.000 [F] 15929.714:1.4*2*2=5.600 [G] Stožár:5=5.000 [H] Celkem: 14.796+15.08+36+2+3+120+5.6+5=201.476 [I]
TS
P | 620 | 783306807 |  | Odstranění nátěrů ze zámečnických konstrukcí odstraňovačem nátěrů s obroušením | M2 | 170.217 | 0.00011 |  |  |  | 0 |  | CS ÚRS 2022 01 |  | 2
PP |  |  |  | Odstranění nátěrů ze zámečnických konstrukcí odstraňovačem nátěrů s obroušením
VV |  |  |  | 1NP ocelový poklop v podlaze: 2*6.04+27.16*0.1=14.796 [A] Sloupky exterier: 30*1.0*2*3.14159265359*0.08=15.080 [B] Řetěz exterier:30*4*0.3=36.000 [C] S12:0.502*38.275=19.214 [D] Konzoly madlo schodiště:2+2=4.000 [E] S07-S11:0.502*25.95=13.027 [F] Madlo suterén:3=3.000 [G] Lavičky:15*3.5=52.500 [H] 15929.714:1.3*2*2=5.200 [I] Stožár:5=5.000 [J] KS2+KS4:2.4=2.400 [K] Celkem: 14.796+15.08+36+19.214+4+13.027+3+52.5+5.2+5+2.4=170.217 [L]
TS
P | 621 | R78300008 |  | Příprava podkladu tesařských a trhlářských konstrukcí před provedením nátěru broušení P240-320 specifikace viz technická zpráva | M2 | 532.368 | 2e-05 |  |  |  | 0 |  | R-položka |  | 2
PP |  |  |  | Příprava podkladu tesařských a trhlářských konstrukcí před provedením nátěru broušení P240-320 specifikace viz technická zpráva
VV |  |  |  | Vyvýšená podlaha půda + vč. nosných prvků:48.77=48.770 [A] Madlo schodiště:3+3.5=6.500 [B] Podlahové fošny: 174.34*2*1.15=400.982 [C] Soklové lišty:134.83*2*0.09*0.04*1.15=1.116 [D] Lavičky:15*5=75.000 [E] Celkem: 48.77+6.5+400.982+1.116+75=532.368 [F]
TS
P | 622 | R78300009 |  | Základní Lakovací jednonásobný polyuretanový lak specifikace viz technická zpráva D+M | M2 | 609.766 | 0.00012 |  |  |  | 0 |  | R-položka |  | 2
PP |  |  |  | Základní Lakovací jednonásobný polyuretanový lak specifikace viz technická zpráva D+M
VV |  |  |  | Vyvýšená podlaha půda + vč. nosných prvků:48.77=48.770 [A] Madlo schodiště:3+3.5=6.500 [B] Podlahové fošny: 174.34*2*1.15=400.982 [C] Soklové lišty:134.83*2*0.09*0.04*1.15=1.116 [D] Dřevěný obklad:(24.91*0.85+18.45*0.85)*2.1=77.398 [E] Lavičky:15*5=75.000 [F] Celkem: 48.77+6.5+400.982+1.116+77.398+75=609.766 [G]
TS
P | 623 | R78300010 |  | Vrchní lakování dvojnásobný polyuretanový lak s mezibroušením P320 specifikace viz technická zpráva D+M | M2 | 609.766 | 0.00023 |  |  |  | 0 |  | R-položka |  | 2
PP |  |  |  | Vrchní lakování dvojnásobný polyuretanový lak s mezibroušením P320 specifikace viz technická zpráva D+M
VV |  |  |  | Vyvýšená podlaha půda + vč. nosných prvků:48.77=48.770 [A] Madlo schodiště:3+3.5=6.500 [B] Podlahové fošny: 174.34*2*1.15=400.982 [C] Soklové lišty:134.83*2*0.09*0.04*1.15=1.116 [D] Dřevěný obklad:(24.91*0.85+18.45*0.85)*2.1=77.398 [E] Lavičky:15*5=75.000 [F] Celkem: 48.77+6.5+400.982+1.116+77.398+75=609.766 [G]
TS
P | 624 | R78300011 |  | Chemické ošetření tesařských konstrukcí zabudovaných do konstrukce v případě výskytu nekativních dřevokazných hub, jednonásobný syntetický D+M specifikace ST01, | M2 | 80 | 0.00014 |  |  |  | 0 |  | R-položka |  | 2
PP |  |  |  | Chemické ošetření tesařských konstrukcí zabudovaných do konstrukce v případě výskytu nekativních dřevokazných hub, jednonásobný syntetický D+M specifikace ST01, F06, E.1.2
VV
TS
P | 625 | R78300012 |  | Příprava prvků dřevěných podlah vč. soklových lišt (všechny strany) 4xcyklus broušení dle S09 P24-80, tmelení, broušení P120 | M2 | 402.098 | 0.00014 |  |  |  | 0 |  | R-položka |  | 2
PP |  |  |  | Příprava prvků dřevěných podlah vč. soklových lišt (všechny strany) 4xcyklus broušení dle S09 P24-80, tmelení, broušení P120
VV |  |  |  | Podlahové fošny: 174.34*2*1.15=400.982 [A] Soklové lišty:134.83*2*0.09*0.04*1.15=1.116 [B] Celkem: 400.982+1.116=402.098 [C]
TS
P | 626 | R78300013 |  | Krycí (ochranný ) omyvatelný nátěr omítek hladkých zrnitých tenkovrstvých nebo štukových schodišťový prostor na bázi epoxidové pryskyřice vč. penetrace podkladu | M2 | 45.6 | 0.00021 |  |  |  | 0 |  | R-položka |  | 2
PP |  |  |  | Krycí (ochranný ) omyvatelný nátěr omítek hladkých zrnitých tenkovrstvých nebo štukových schodišťový prostor na bázi epoxidové pryskyřice vč. penetrace podkladu D+M
VV |  |  |  | 1NP18.8*1.5=28.200 [A] 2NP:11.6*1.5=17.400 [B] Celkem: 28.2+17.4=45.600 [C]
TS
P | 627 | R78300014 |  | Tmelení dřevěných konstrukcí s mezibroušením (oprava podkladu před finálním nátěrem) | M2 | 7.616 | 0.00021 |  |  |  | 0 |  | R-položka |  | 2
PP |  |  |  | Tmelení dřevěných konstrukcí s mezibroušením (oprava podkladu před finálním nátěrem)
VV |  |  |  | Madlo schodiště:3+3.5=6.500 [A] Soklové lišty:134.83*2*0.09*0.04*1.15=1.116 [B] Celkem: 6.5+1.116=7.616 [C]
TS
P | 628 | R78300015 |  | Krycí uzavírací epoxidový nátěr s protiskluzným křemičitým posypem na kamenný stupeň žluté barvy RAL1003 š. 100 mm dvojnásobný,očištění, penetrace podkladu | M2 | 0.145 | 0.00021 |  |  |  | 0 |  | R-položka |  | 2
PP |  |  |  | Krycí uzavírací epoxidový nátěr s protiskluzným křemičitým posypem na kamenný stupeň žluté barvy RAL1003 š. 100 mm dvojnásobný,očištění, penetrace podkladu
VV |  |  |  | Pozn. N26:0.1*1.45=0.145 [A]
TS
P | 629 | R78300016 |  | Obnovení nátěru včetně písma stávající tabulky - plocha barva bílá, text barva černá F26 | SOUBOR | 1 | 0.00021 |  |  |  | 0 |  | R-položka |  | 2
PP |  |  |  | Obnovení nátěru včetně písma stávající tabulky - plocha barva bílá, text barva černá F26
VV
TS
P | 630 | 783314201 |  | Základní antikorozní nátěr zámečnických konstrukcí jednonásobný syntetický standardní | M2 | 186.731 | 0.00017 |  |  |  | 0 |  | CS ÚRS 2022 01 |  | 2
PP |  |  |  | Základní antikorozní nátěr zámečnických konstrukcí jednonásobný syntetický standardní
VV
TS
P | 631 | 783315101 |  | Mezinátěr zámečnických konstrukcí jednonásobný syntetický standardní | M2 | 186.731 | 0.00012 |  |  |  | 0 |  | CS ÚRS 2022 01 |  | 2
PP |  |  |  | Mezinátěr zámečnických konstrukcí jednonásobný syntetický standardní
VV
TS
P | 632 | 783317101 |  | Krycí nátěr (email) zámečnických konstrukcí jednonásobný syntetický standardní | M2 | 179.231 | 0.00012 |  |  |  | 0 |  | CS ÚRS 2022 01 |  | 2
PP |  |  |  | Krycí nátěr (email) zámečnických konstrukcí jednonásobný syntetický standardní
VV
TS
P | 633 | 783823185 |  | Penetrační nátěr omítek hladkých omítek hladkých, zrnitých tenkovrstvých nebo štukových stupně členitosti 5 silikonový | M2 | 60.18 | 0.0002 |  |  |  | 0 |  | CS ÚRS 2022 01 |  | 2
PP |  |  |  | Penetrační nátěr omítek hladkých omítek hladkých, zrnitých tenkovrstvých nebo štukových stupně členitosti 5 silikonový
VV |  |  |  | omítky šambrán, říms 60.18 frontonu:60.18=60.180 [A]
TS
P | 634 | R783800001 |  | Hydrofobizační transparentní silikonový nátěr lícového zdiva a kamenného obkladu a omítek D+M | M2 | 888.289 | 0.00021 |  |  |  | 0 |  | R-položka |  | 2
PP |  |  |  | Hydrofobizační transparentní silikonový nátěr lícového zdiva a kamenného obkladu a omítek D+M
VV |  |  |  | 'režné zdivo F01:' stěna západní:40.98=40.980 [A] stěna jižní:146.74=146.740 [B] stěna východní:40.98=40.980 [C] stěna severní:126.54=126.540 [D] omítky šambrán, říms 40.98 frontonu:60.18=60.180 [E] bosáže:95.98=95.980 [F] Sokl:72.12=72.120 [G] soklová římsa:95.27*0.314=29.915 [H] kordonová římsa:95.27*1.28=121.946 [I] korunní římsa:95.27*1.605=152.908 [J] Celkem: 40.98+146.74+40.98+126.54+60.18+95.98+72.12+29.915+121.946+152.908=888.289 [K]
TS
P | 635 | R783800002 |  | Fasádní silkonový nátěr nátěr omítek dvojnásobný štukových stupně členitosti 5 bílý | M2 | 60.18 | 0.00052 |  |  |  | 0 |  | R-položka |  | 2
PP |  |  |  | Fasádní silkonový nátěr nátěr omítek dvojnásobný štukových stupně členitosti 5 bílý
VV |  |  |  | omítky šambrán, říms 60.18 frontonu:60.18=60.180 [A]
TS
SD |  | 784 |  | Dokončovací práce - malby a tapety
P | 636 | 784121003 |  | Oškrabání malby v místnostech výšky přes 3,80 do 5,00 m | M2 | 2959.883 | 0.001 |  |  |  | 0 |  | CS ÚRS 2022 01 |  | 2
PP |  |  |  | Oškrabání malby v místnostech výšky přes 3,80 do 5,00 m
VV
TS
P | 637 | 784131013 |  | Odstranění tapet lepených výšky do 3,80 m s makulaturou stěn | M2 | 50.208 | 0 |  |  |  | 0 |  | CS ÚRS 2022 01 |  | 2
PP |  |  |  | Odstranění tapet lepených výšky do 3,80 m s makulaturou stěn
VV |  |  |  | '2NP:' (1.26+4.475+2.15)*3.2=25.232 [A] (2.13+4.475+1.2)*3.2=24.976 [B] Celkem: 25.232+24.976=50.208 [C]
TS
P | 638 | R784300001 |  | Malby silikátové dvojnásobné na sanační omítky, bílé v místnostech výšky přes 3,80 do 5,00 m vč. schodiště | M2 | 2959.883 | 0.00033 |  |  |  | 0 |  | R-položka |  | 2
PP |  |  |  | Malby silikátové dvojnásobné na sanační omítky, bílé v místnostech výšky přes 3,80 do 5,00 m vč. schodiště
VV
TS
P | 639 | R784100001 |  | Zakrytí nemalovaných ploch vč. materiálu včetně pozdějšího odkrytí svislých ploch např. stěn, oken, dveří v místnostech výšky přes 3,80 do 5,00 vč. fólie 25µ | M2 | 126.02 | 0 |  |  |  | 0 |  | R-položka |  | 2
PP |  |  |  | Zakrytí nemalovaných ploch vč. materiálu včetně pozdějšího odkrytí svislých ploch např. stěn, oken, dveří v místnostech výšky přes 3,80 do 5,00 vč. fólie 25µ
VV
TS
SD |  | 786 |  | Dokončovací práce - čalounické úpravy
P | 640 | R7866001 |  | žaluzie horizontální interiérové celostínící na všechna okenní křídla A05 1350 x 2400 mm lamela 25 mm ovládání řetízek horní profil a lamela RAL 9006 | M2 | 32.4 | 0.0013 |  |  |  | 0 |  | R-položka |  | 2
PP |  |  |  | žaluzie horizontální interiérové celostínící na všechna okenní křídla A05 1350 x 2400 mm lamela 25 mm ovládání řetízek horní profil a lamela RAL 9006
VV |  |  |  | A05:10*(1.35*2.4)=32.400 [A]
TS
P | 641 | R7866002 |  | žaluzie horizontální interiérové celostínící na všechna okenní křídla A07 1350 x 1850 mm lamela 25 mm, tl. 0,18 mm ovládání řetízek horní profil a lamela RA | M2 | 37.463 | 0.0013 |  |  |  | 0 |  | R-položka |  | 2
PP |  |  |  | žaluzie horizontální interiérové celostínící na všechna okenní křídla A07 1350 x 1850 mm lamela 25 mm, tl. 0,18 mm ovládání řetízek horní profil a lamela RAL 9006
VV |  |  |  | A07:15*(1.35*1.85)=37.463 [A]
TS
P | 642 | R7866003 |  | žaluzie horizontální interiérové celostínící na všechna okenní křídla A08 1350 x 1850 mm lamela 25 mm, tl. 0,18 mm ovládání řetízek horní profil a lamela RA | M2 | 4.995 | 0.0013 |  |  |  | 0 |  | R-položka |  | 2
PP |  |  |  | žaluzie horizontální interiérové celostínící na všechna okenní křídla A08 1350 x 1850 mm lamela 25 mm, tl. 0,18 mm ovládání řetízek horní profil a lamela RAL 9006
VV |  |  |  | A08:2*(1.35*1.85)=4.995 [A]
TS
P | 643 | R7866004 |  | žaluzie horizontální interiérové celostínící na všechna okenní křídla A12 1500 x 2500 mm lamela 25 mm, tl. 0,18 mm ovládání řetízek horní profil a lamela RA | M2 | 3.75 | 0.0013 |  |  |  | 0 |  | R-položka |  | 2
PP |  |  |  | žaluzie horizontální interiérové celostínící na všechna okenní křídla A12 1500 x 2500 mm lamela 25 mm, tl. 0,18 mm ovládání řetízek horní profil a lamela RAL 9006
VV |  |  |  | A12:1*(1.50*2.50)=3.750 [A]
TS
P | 644 | R7866005 |  | Montáž zastiňujících žaluzií lamelových do oken otevíravých, sklápěcích nebo vyklápěcích | M2 | 78.608 | 0 |  |  |  | 0 |  | R-položka |  | 2
PP |  |  |  | Montáž zastiňujících žaluzií lamelových do oken otevíravých, sklápěcích nebo vyklápěcích
VV |  |  |  | A05:10*(1.35*2.4)=32.400 [A] A07:15*(1.35*1.85)=37.463 [B] A08:2*(1.35*1.85)=4.995 [C] A12:1*(1.5*2.5)=3.750 [D] Celkem: 32.4+37.463+4.995+3.75=78.608 [E]
TS
P | 645 | R7866006 |  | Demontáž zastiňujících žaluzií textilních vertikálních do oken včetně odvozu a likvidace | M2 | 21.115 | 0 |  |  |  | 0 |  | R-položka |  | 2
PP |  |  |  | Demontáž zastiňujících žaluzií textilních vertikálních do oken včetně odvozu a likvidace
VV |  |  |  | m.č.102:1.35*2.4*2=6.480 [A] m.č.103:1.35*2.6*2=7.020 [B] m.č.113:1.35*2.6=3.510 [C] m.č.115:1.35*2.6+0.7*0.85=4.105 [D] Celkem: 6.48+7.02+3.51+4.105=21.115 [E]
TS
P | 646 | R7866007 |  | Demontáž zastiňujících žaluzií kovových lamelových do oken včetně odvozu a likvidace | M2 | 12.96 | 0 |  |  |  | 0 |  | R-položka |  | 2
PP |  |  |  | Demontáž zastiňujících žaluzií kovových lamelových do oken včetně odvozu a likvidace
VV |  |  |  | m.č.114:1.35*2.4*2=6.480 [A] m.č.117:1.35*2.4*2=6.480 [B] Celkem: 6.48+6.48=12.960 [C]
TS
P | 647 | 998786202 |  | Přesun hmot pro stínění a čalounické úpravy stanovený procentní sazbou (%) z ceny vodorovná dopravní vzdálenost do 50 m v objektech výšky přes 6 do 12 m | % | 776.841 | 0 |  |  |  | 0 |  | CS ÚRS 2022 01 |  | 2
PP |  |  |  | Přesun hmot pro stínění a čalounické úpravy stanovený procentní sazbou (%) z ceny vodorovná dopravní vzdálenost do 50 m v objektech výšky přes 6 do 12 m
VV
TS
SD |  | 796 |  | Vybavení a příslušenství
P | 648 | R79600001 |  | O04 Nápis názvu železniční stanice v souladu s TNŽ 73 6390 D + M specifikace viz O04 E.1.1 | M2 | 3.922 | 0 |  |  |  | 0 |  | R-položka |  | 2
PP |  |  |  | O04 Nápis názvu železniční stanice v souladu s TNŽ 73 6390 D + M specifikace viz O04 E.1.1
VV |  |  |  | O04 3538x600: 1*3.538*0.6=2.123 [A] O04 2998x600: 1*2.998*0.6=1.799 [B] Celkem: 2.123+1.799=3.922 [C]
TS
P | 649 | R79600002 |  | O05 Piktogramy D + M orientační systém musí být proveden v souladu s grafickým manuálem jednotného orientačního a informačního systému správy železnic, státní | KUS | 37 | 0 |  |  |  | 0 |  | R-položka |  | 2
PP |  |  |  | O05 Piktogramy D + M orientační systém musí být proveden v souladu s grafickým manuálem jednotného orientačního a informačního systému správy železnic, státní organizace v aktuálním znění specifikace viz O05 E.1.1
VV |  |  |  | O05 3x2: 1*3*2=6.000 [A] O05 3x1: 4*3*1=12.000 [B] O05 2x2: 1*2*2=4.000 [C] O05 2x1: 3*2*1=6.000 [D] O05 1x1: 7*1*1=7.000 [E] O05 1x1 SOS: 2*1*1=2.000 [F] Celkem: 6+12+4+6+7+2=37.000 [G]
TS
P | 650 | R79600003 |  | O06 Hmatové štítky orientační systém musí být proveden v souladu s grafickým manuálem jednotného orientačního a informačního systému správy železnic, státní or | KUS | 5 | 0 |  |  |  | 0 |  | R-položka |  | 2
PP |  |  |  | O06 Hmatové štítky orientační systém musí být proveden v souladu s grafickým manuálem jednotného orientačního a informačního systému správy železnic, státní organizace v aktuálním znění
VV |  |  |  | O06 WC-Ž: 1=1.000 [A] O06 WC-M: 1=1.000 [B] O06 WC-OOSPO: 1=1.000 [C] O06 WC-Ž,M,OOSPO: 1=1.000 [D] O06 PŘEBALOVACÍ PULT: 1=1.000 [E] Celkem: 1+1+1+1+1=5.000 [F]
TS
P | 651 | R79600004 |  | O16 Informační cedule D + M orientační systém musí být proveden v souladu s grafickým manuálem jednotného orientačního a informačního systému správy železnic, | KUS | 1 | 0 |  |  |  | 0 |  | R-položka |  | 2
PP |  |  |  | O16 Informační cedule D + M orientační systém musí být proveden v souladu s grafickým manuálem jednotného orientačního a informačního systému správy železnic, státní organizace v aktuálním znění informační cedule formát A5 specifikace viz O16 E.1.1
VV |  |  |  | O16: 1=1.000 [A]
TS
P | 652 | R79600005 |  | O27 Interní piktorgamy D + M orientační systém musí být proveden v souladu s grafickým manuálem jednotného orientačního a informačního systému správy železnic | KUS | 10 | 0 |  |  |  | 0 |  | R-položka |  | 2
PP |  |  |  | O27 Interní piktorgamy D + M orientační systém musí být proveden v souladu s grafickým manuálem jednotného orientačního a informačního systému správy železnic, státní organizace v aktuálním znění specifikace viz O27
VV |  |  |  | O27 WC-Ž: 3=3.000 [A] O27 WC-M 3=3.000 [B] O27 WC-sprcha 3=3.000 [C] O27 Úklid 1=1.000 [D] Celkem: 3+3+3+1=10.000 [E]
TS
P | 656 | R79600009 |  | O30 Nádoba na odpad do exteriéru D + M stojící nádoba čistý objem 60 l se stříškou, bez úpravy pro kuřáky včetně litinového sloupku, pevné kotvení do základ | KUS | 4 | 0 |  |  |  | 0 |  | R-položka |  | 2
PP |  |  |  | O30 Nádoba na odpad do exteriéru D + M stojící nádoba čistý objem 60 l se stříškou, bez úpravy pro kuřáky včetně litinového sloupku, pevné kotvení do základu, včetně základu beton C20/25 0,3x0,3x0,5 m, finální povrchová úprava polyesterovým práškovým vypalovacím lakem (min. 80 µm) v jemné struktuře mat RAL 7016 vnitřní nádoba na odpad - snadné vyprazdňování vysunutím nebo vyklopením, možná aplikace jednorázových náplní, s mechanickým kotvením po celém obvodu k vnitřní nádobě, nádoba s odolného nehořlavého, nekorodujícího materálu, plná, těsná, vodonepropustná prvky budou opracovány do kladka bez otřepů spojovacím materiál nerez A2, kotvení k podkladu A4 umístění bude upřesněno a odsouhlaseno před realizací zhotovitel předloží k odsouhlasení konkrétní výrobky provedení antivandal specifikace v souladu s SŽDC PO-20/2019-GŘ
VV |  |  |  | O30:4=4.000 [A]
TS
P | 657 | R79600010 |  | O31 Květináč D + M květináč nerez konstrukce s kompozitním opláštěním 1800x600x600 mm barva přírodní šedá specifikace viz O31 | KUS | 13 | 0 |  |  |  | 0 |  | R-položka |  | 2
PP |  |  |  | O31 Květináč D + M květináč nerez konstrukce s kompozitním opláštěním 1800x600x600 mm barva přírodní šedá specifikace viz O31
VV |  |  |  | O31:13=13.000 [A]
TS
P | 658 | R79600011 |  | O32 Klaprám A0 záhlavý D+M specifikace viz O32 | KUS | 5 | 0 |  |  |  | 0 |  | R-položka |  | 2
PP |  |  |  | O32 Klaprám A0 záhlavý D+M specifikace viz O32
VV |  |  |  | O32:5=5.000 [A]
TS
P | 659 | R79600012 |  | Demontáž a likvidace stávajících odpadkových košů v exteriéru vč. dopravy | KUS | 6 | 0 |  |  |  | 0 |  | R-položka |  | 2
PP |  |  |  | Demontáž a likvidace stávajících odpadkových košů v exteriéru vč. dopravy
VV |  |  |  | 6=6.000 [A]
TS
P | 660 | R79600013 |  | Instalace a montáž stávajících laviček dle situačního výkresu. Vč. mechanického zajištění proti přesouvání | KUS | 15 | 0 |  |  |  | 0 |  | R-položka |  | 2
PP |  |  |  | Instalace a montáž stávajících laviček dle situačního výkresu. Vč. mechanického zajištění proti přesouvání
VV |  |  |  | 15=15.000 [A]
TS
SD |  | 8 |  | Trubní vedení
P | 159 | R8000001 |  | Zřízení šachet z dílců,dno C 25/30, potrubí DN 200, st.Š1-provést nově | KUS | 1 | 0 |  |  |  | 0 |  | R-položka |  | 2
PP |  |  |  | Zřízení šachet z dílců,dno C 25/30, potrubí DN 200, st.Š1-provést nově
VV
TS
P | 160 | R8000002 |  | Skruž 1000/250/120 D+M | KUS | 1 | 0 |  |  |  | 0 |  | R-položka |  | 2
PP |  |  |  | Skruž 1000/250/120 D+M
VV
TS
P | 161 | R8000003 |  | Prstenec vyrovnávací 625/80/120 D+M | KUS | 1 | 0 |  |  |  | 0 |  | R-položka |  | 2
PP |  |  |  | Prstenec vyrovnávací 625/80/120 D+M
VV
TS
P | 162 | R8000004 |  | Skruž přechodová 600/120 D+M | KUS | 1 | 0 |  |  |  | 0 |  | R-položka |  | 2
PP |  |  |  | Skruž přechodová 600/120 D+M
VV
TS
P | 163 | R8000005 |  | Šachta PP DN 400/160 mm D+M | KUS | 2 | 0 |  |  |  | 0 |  | R-položka |  | 2
PP |  |  |  | Šachta PP DN 400/160 mm D+M
VV
TS
P | 164 | R8000006 |  | Montáž trub z plastu, gumový kroužek, DN 125 | M | 21 | 0 |  |  |  | 0 |  | R-položka |  | 2
PP |  |  |  | Montáž trub z plastu, gumový kroužek, DN 125
VV
TS
P | 165 | R8000007 |  | Trubka kanalizační KG PVC 125x1000 mm | KUS | 21 | 0 |  |  |  | 0 |  | R-položka |  | 2
PP |  |  |  | Trubka kanalizační KG PVC 125x1000 mm
VV
TS
P | 166 | R8000008 |  | Montáž tvarovek jednoos. plast. gum.kroužek DN 125 | KUS | 6 | 0 |  |  |  | 0 |  | R-položka |  | 2
PP |  |  |  | Montáž tvarovek jednoos. plast. gum.kroužek DN 125
VV
TS
P | 167 | R8000009 |  | Koleno kanalizační KGB 125/ 45° PVC | KUS | 6 | 0 |  |  |  | 0 |  | R-položka |  | 2
PP |  |  |  | Koleno kanalizační KGB 125/ 45° PVC
VV
TS
P | 168 | R8000010 |  | Osazení poklopu s rámem do 150 kg, včetně dodávky poklopu lit. kruhového D 600 | KUS | 3 | 0 |  |  |  | 0 |  | R-položka |  | 2
PP |  |  |  | Osazení poklopu s rámem do 150 kg, včetně dodávky poklopu lit. kruhového D 600
VV
TS
P | 169 | R8000011 |  | Napojení kanal.do stáv. šachty, oprava šachty | KUS | 2 | 0 |  |  |  | 0 |  | R-položka |  | 2
PP |  |  |  | Napojení kanal.do stáv. šachty, oprava šachty
VV
TS
P | 170 | R8000012 |  | Demontáž stáv šachty | KUS | 1 | 0 |  |  |  | 0 |  | R-položka |  | 2
PP |  |  |  | Demontáž stáv šachty
VV
TS
P | 171 | R8000013 |  | Přesun hmot, trubní vedení plastová, otevř. výkop | T | 3.67 | 0 |  |  |  | 0 |  | R-položka |  | 2
PP |  |  |  | Přesun hmot, trubní vedení plastová, otevř. výkop
VV
TS
SD |  | 9 |  | Ostatní konstrukce a práce, bourání
P | 172 | R952900001 |  | Vyčištění budov nebo objektů před předáním, dílčím předáním prostor do užívání budov občanské výstavby, světlé výšky podlaží do 4 m | M2 | 1119.58 | 4e-05 |  |  |  | 0 |  | R-položka |  | 2
PP |  |  |  | Vyčištění budov nebo objektů před předáním, dílčím předáním prostor do užívání budov občanské výstavby, světlé výšky podlaží do 4 m
VV |  |  |  | Suterén:153.7=153.700 [A] 1NP:318.92=318.920 [B] 2NP:322.82=322.820 [C] Půda:324.14=324.140 [D] Celkem: 153.7+318.92+322.82+324.14=1 119.580 [E]
TS
P | 173 | 961044111 |  | Bourání základů z betonu prostého | M3 | 0.31 | 0 |  |  |  | 0 |  | CS ÚRS 2022 01 |  | 2
PP |  |  |  | Bourání základů z betonu prostého
VV |  |  |  | HUP:0.25*0.775*0.8*2=0.310 [A]
TS
P | 174 | 962031132 |  | Bourání příček z cihel, tvárnic nebo příčkovek z cihel pálených, plných nebo dutých na maltu vápennou nebo vápenocementovou, tl. do 100 mm | M2 | 106.473 | 0 |  |  |  | 0 |  | CS ÚRS 2022 01 |  | 2
PP |  |  |  | Bourání příček z cihel, tvárnic nebo příčkovek z cihel pálených, plných nebo dutých na maltu vápennou nebo vápenocementovou, tl. do 100 mm
VV
TS
P | 175 | 962031133 |  | Bourání příček z cihel, tvárnic nebo příčkovek z cihel pálených, plných nebo dutých na maltu vápennou nebo vápenocementovou, tl. do 150 mm | M2 | 90.57 | 0 |  |  |  | 0 |  | CS ÚRS 2022 01 |  | 2
PP |  |  |  | Bourání příček z cihel, tvárnic nebo příčkovek z cihel pálených, plných nebo dutých na maltu vápennou nebo vápenocementovou, tl. do 150 mm
VV |  |  |  | '1NP:' 5.1*4.0=20.400 [A] 4.6*4.0=18.400 [B] 1.5*4.0=6.000 [C] 0.4*4.0=1.600 [D] 2.2*1.07=2.354 [E] ''2NP:' (2.63+1.875+1.83+1.52+0.6+5.58)*3.32=46.596 [F] -(0.7*1.97)-(0.66*1.96*3)-(0.9*1.995)-(0.7*0.8)=-7.615 [G] ''HUP' 2*0.775*1.62+2*0.1*1.62=2.835 [H] Celkem: 20.4+18.4+6+1.6+2.354+46.596+-7.615+2.835=90.570 [I]
TS
P | 176 | 962032314 |  | Bourání zdiva nadzákladového z cihel nebo tvárnic pilířů cihelných průřezu do 0,36 m2 | M3 | 0.482 | 0 |  |  |  | 0 |  | CS ÚRS 2022 01 |  | 2
PP |  |  |  | Bourání zdiva nadzákladového z cihel nebo tvárnic pilířů cihelných průřezu do 0,36 m2
VV |  |  |  | 'Suterén:' 0.45*0.45*2.38=0.482 [A]
TS
P | 177 | 962081141 |  | Bourání zdiva příček nebo vybourání otvorů ze skleněných tvárnic, tl. do 150 mm | M2 | 8.394 | 0 |  |  |  | 0 |  | CS ÚRS 2022 01 |  | 2
PP |  |  |  | Bourání zdiva příček nebo vybourání otvorů ze skleněných tvárnic, tl. do 150 mm
VV |  |  |  | m.č.S01:1.56*1.625=2.535 [A] m.č.104:2.2*1.215=2.673 [B] m.č.109:1.35*2.36=3.186 [C] Celkem: 2.535+2.673+3.186=8.394 [D]
TS
P | 178 | 963051110 |  | Bourání železobetonových stropů deskových, tl. do 80 mm | M3 | 0.084 | 0 |  |  |  | 0 |  | CS ÚRS 2022 01 |  | 2
PP |  |  |  | Bourání železobetonových stropů deskových, tl. do 80 mm
VV |  |  |  | HUP:1.4*0.75*0.08=0.084 [A]
TS
P | 179 | 964011221 |  | Vybourání železobetonových prefabrikovaných překladů uložených ve zdivu, délky do 3 m, hmotnosti do 75 kg/m | M3 | 0.405 | 0 |  |  |  | 0 |  | CS ÚRS 2022 01 |  | 2
PP |  |  |  | Vybourání železobetonových prefabrikovaných překladů uložených ve zdivu, délky do 3 m, hmotnosti do 75 kg/m
VV |  |  |  | 'Suterén:' 3*1.2*0.1*0.15=0.054 [A] ''1NP:' 4*1.2*0.15*0.15=0.108 [B] ''2NP:' 5*1.2*0.15*0.15=0.135 [C] 6*1.2*0.15*0.1=0.108 [D] Celkem: 0.054+0.108+0.135+0.108=0.405 [E]
TS
P | 180 | 965031131 |  | Bourání podlah z cihel bez podkladního lože, s jakoukoliv výplní spár kladených naplocho, plochy přes 1 m2 | M2 | 171.19 | 0 |  |  |  | 0 |  | CS ÚRS 2022 01 |  | 2
PP |  |  |  | Bourání podlah z cihel bez podkladního lože, s jakoukoliv výplní spár kladených naplocho, plochy přes 1 m2
VV |  |  |  | m.č.103:25.66=25.660 [A] m.č.110:45.48=45.480 [B] m.č.111-113,116:52.04=52.040 [C] m.č.114:22.85=22.850 [D] m.č.115:25.16=25.160 [E] Celkem: 25.66+45.48+52.04+22.85+25.16=171.190 [F]
TS
P | 181 | 965042141 |  | Bourání mazanin betonových nebo z litého asfaltu tl. do 100 mm, plochy přes 4 m2 | M3 | 17.119 | 0 |  |  |  | 0 |  | CS ÚRS 2022 01 |  | 2
PP |  |  |  | Bourání mazanin betonových nebo z litého asfaltu tl. do 100 mm, plochy přes 4 m2
VV |  |  |  | m.č.103:25.66*0.1=2.566 [A] m.č.110:45.48*0.1=4.548 [B] m.č.111-113,116:52.04*0.1=5.204 [C] m.č.114:22.85*0.1=2.285 [D] m.č.115:25.16*0.1=2.516 [E] Celkem: 2.566+4.548+5.204+2.285+2.516=17.119 [F]
TS
P | 182 | 965042241 |  | Bourání mazanin betonových nebo z litého asfaltu tl. přes 100 mm, plochy přes 4 m2 | M3 | 21.554 | 0 |  |  |  | 0 |  | CS ÚRS 2022 01 |  | 2
PP |  |  |  | Bourání mazanin betonových nebo z litého asfaltu tl. přes 100 mm, plochy přes 4 m2
VV |  |  |  | m.č.S01:12.8*0.13=1.664 [A] m.č.S02:29.62*0.13+25.44*0.13=7.158 [B] m.č.S03:26.34*0.13=3.424 [C] m.č.S05:20.47*0.13+6.9*0.05=3.006 [D] m.č.S06:6.09*0.13+1.01*0.28=1.075 [E] m.č.S08:11.15*0.13+0.21*0.05=1.460 [F] m.č.S09:18.61*0.13=2.419 [G] m.č.S10:4.76*0.13+0.51*0.09=0.665 [H] m.č.S11:3.92*0.13+0.6*0.19+0.66*0.09=0.683 [I] Celkem: 1.664+7.158+3.424+3.006+1.075+1.46+2.419+0.665+0.683=21.554 [J]
TS
P | 183 | 965045113 |  | Bourání potěrů tl. do 50 mm cementových nebo pískocementových, plochy přes 4 m2 | M2 | 464.91 | 0 |  |  |  | 0 |  | CS ÚRS 2022 01 |  | 2
PP |  |  |  | Bourání potěrů tl. do 50 mm cementových nebo pískocementových, plochy přes 4 m2
VV |  |  |  | m.č.103:25.66*2=51.320 [A] m.č.110:45.48*2=90.960 [B] m.č.111-113,116:52.04*2=104.080 [C] m.č.114:22.85*2=45.700 [D] m.č.115:25.16*2=50.320 [E] m.č.201:5.92=5.920 [F] m.č.202:1.15=1.150 [G] m.č.203:2.0=2.000 [H] m.č.204:4.32=4.320 [I] m.č.205.8.86=8.860 [J] m.č.208:7.36=7.360 [K] m.č.211:15.18=15.180 [L] 27.36.č.212:27.36=27.360 [M] 27.36.č.213:1.75=1.750 [N] 27.36.č.214:4.93=4.930 [O] 27.36.č.215:2.89=2.890 [P] 27.36.č.216:1.56=1.560 [Q] 27.36.č.220:23.02=23.020 [R] 27.36.č.221:4.46=4.460 [S] 27.36.č.222:4.58=4.580 [T] 27.36.č.223:4.70=4.700 [U] 27.36.č.224:2.49=2.490 [V] Celkem: 51.32+90.96+104.08+45.7+50.32+5.92+1.15+2+4.32+8.86+7.36+15.18+27.36+1.75+4.93+2.89+1.56+23.02+4.46+4.58+4.7+2.49=464.910 [W]
TS
P | 184 | 965081223 |  | Bourání podlah z dlaždic bez podkladního lože nebo mazaniny, s jakoukoliv výplní spár keramických nebo xylolitových tl. přes 10 mm plochy přes 1 m2 | M2 | 282.42 | 0 |  |  |  | 0 |  | CS ÚRS 2022 01 |  | 2
PP |  |  |  | Bourání podlah z dlaždic bez podkladního lože nebo mazaniny, s jakoukoliv výplní spár keramických nebo xylolitových tl. přes 10 mm plochy přes 1 m2
VV |  |  |  | m.č.S04:6.9=6.900 [A] m.č.101:14.74=14.740 [B] m.č.102:25.28=25.280 [C] m.č.103:25.66=25.660 [D] m.č.105:14.1=14.100 [E] m.č.106:8.5=8.500 [F] m.č.107:3.78=3.780 [G] m.č.108:4.67=4.670 [H] m.č.109:2.67=2.670 [I] m.č.110:45.48=45.480 [J] m.č.114:22.84=22.840 [K] m.č.115:25.16=25.160 [L] 27.65.č.116:27.65=27.650 [M] 27.65.č.201:5.92=5.920 [N] 27.65.č.202:1.15=1.150 [O] 27.65.č.203:2.0=2.000 [P] 27.65.č.204:4.32=4.320 [Q] 27.65.č.212:27.36=27.360 [R] 27.65.č.213:1.75=1.750 [S] 27.65.č.215:2.89=2.890 [T] 27.65.č.216:1.56=1.560 [U] 27.65.č.220:3.58=3.580 [V] 27.65.č.221:4.46=4.460 [W] Celkem: 6.9+14.74+25.28+25.66+14.1+8.5+3.78+4.67+2.67+45.48+22.84+25.16+27.65+5.92+1.15+2+4.32+27.36+1.75+2.89+1.56+3.58+4.46=282.420 [X]
TS
P | 185 | 965081323 |  | Bourání podlah z dlaždic bez podkladního lože nebo mazaniny, s jakoukoliv výplní spár betonových, teracových nebo čedičových tl. do 25 mm, plochy přes 1 m2 | M2 | 178.55 | 0 |  |  |  | 0 |  | CS ÚRS 2022 01 |  | 2
PP |  |  |  | Bourání podlah z dlaždic bez podkladního lože nebo mazaniny, s jakoukoliv výplní spár betonových, teracových nebo čedičových tl. do 25 mm, plochy přes 1 m2
VV |  |  |  | m.č.103:25.66=25.660 [A] m.č.110:45.48=45.480 [B] m.č.111-113,116:52.04=52.040 [C] m.č.114:22.85=22.850 [D] m.č.115:25.16=25.160 [E] m.č.208:7.36=7.360 [F] Celkem: 25.66+45.48+52.04+22.85+25.16+7.36=178.550 [G]
TS
P | 186 | 965081611 |  | Odsekání soklíků včetně otlučení podkladní omítky až na zdivo rovných | M | 208.89 | 0 |  |  |  | 0 |  | CS ÚRS 2022 01 |  | 2
PP |  |  |  | Odsekání soklíků včetně otlučení podkladní omítky až na zdivo rovných
VV |  |  |  | m.č.101:17.33=17.330 [A] m.č.102:20.88=20.880 [B] m.č.103:21.66=21.660 [C] m.č.105:15.84=15.840 [D] m.č.109:4.54=4.540 [E] m.č.110:24.21=24.210 [F] m.č.114:18.91=18.910 [G] m.č.115:19.22=19.220 [H] m.č.116:20.35=20.350 [I] m.č.201:10.07=10.070 [J] m.č.203:3.95=3.950 [K] m.č.208:11.09=11.090 [L] 17.8.č.212:17.80=17.800 [M] 17.8.č.213:3.04=3.040 [N] Celkem: 17.33+20.88+21.66+15.84+4.54+24.21+18.91+19.22+20.35+10.07+3.95+11.09+17.8+3.04=208.890 [O]
TS
P | 187 | R96500001 |  | Odstranění násypů a zemin pod podlahami tl do 100 mm pl přes 2 m2 | M3 | 50.288 | 0 |  |  |  | 0 |  | R-položka |  | 2
PP |  |  |  | Odstranění násypů a zemin pod podlahami tl do 100 mm pl přes 2 m2
VV
TS
P | 188 | 978021191 |  | Otlučení cementových vnitřních ploch stěn, v rozsahu do 100 % | M2 | 339.736 | 0 |  |  |  | 0 |  | CS ÚRS 2022 01 |  | 2
PP |  |  |  | Otlučení cementových vnitřních ploch stěn, v rozsahu do 100 %
VV |  |  |  | m.č.S01:25.11*2.53-4*0.9*1.87=56.796 [A] m.č.S02:23.06*2.38-3*0.9*1.87=49.834 [B] m.č.S03:20.56*2.38-1*0.9*1.87=47.250 [C] m.č.S05:18.14*2.38-1*0.9*1.87=41.490 [D] m.č.S06:12.67*2.38-2.15*2.38=25.038 [E] m.č.S08:17.04*2.38-1.275*2.05=37.941 [F] m.č.S09:22.07*2.38-1.135*2.05-1.275*2.05=47.586 [G] m.č.S10:9.39*2.38-2*1.135*2.05=17.695 [H] m.č.S11:8.49*2.38-1.135*2.05-0.9*1.97=16.106 [I] Celkem: 56.796+49.834+47.25+41.49+25.038+37.941+47.586+17.695+16.106=339.736 [J]
TS
P | 189 | 978021291 |  | Otlučení cementových vnitřních ploch stropů, v rozsahu do 100 % | M2 | 140.782 | 0 |  |  |  | 0 |  | CS ÚRS 2022 01 |  | 2
PP |  |  |  | Otlučení cementových vnitřních ploch stropů, v rozsahu do 100 %
VV
TS
P | 190 | R97600001 |  | Vybourání kovových madel, zábradlí, dvířek, zděří, kotevních želez ocelových kotevních želez,potrubí, nosníků hmotnosti do 50 kg | T | 0.442 | 0 |  |  |  | 0 |  | R-položka |  | 2
PP |  |  |  | Vybourání kovových madel, zábradlí, dvířek, zděří, kotevních želez ocelových kotevních želez,potrubí, nosníků hmotnosti do 50 kg
VV |  |  |  | 'Suterén:' (3.31+3.16)*0.0111*1.1=0.079 [A] 4*1.3*0.0111*1.1=0.063 [B] 2*0.05=0.100 [C] 4*0.05=0.200 [D] Celkem: 0.079+0.063+0.1+0.2=0.442 [E]
TS
P | 191 | R97600002 |  | Vybourání kovových madel, zábradlí, dvířek, zděří, kotevních želez ocelových kotevních želez,dveří CO krytu, zárubní hmotnosti přes 100 kg | T | 0.7 | 0 |  |  |  | 0 |  | R-položka |  | 2
PP |  |  |  | Vybourání kovových madel, zábradlí, dvířek, zděří, kotevních želez ocelových kotevních želez,dveří CO krytu, zárubní hmotnosti přes 100 kg
VV |  |  |  | 'Suterén:' 0.5+0.2=0.700 [A]
TS
P | 192 | 965083122 |  | Odstranění násypu mezi stropními trámy tl. do 200 mm, plochy přes 2 m2 | M3 | 53.159 | 0 |  |  |  | 0 |  | CS ÚRS 2022 01 |  | 2
PP |  |  |  | Odstranění násypu mezi stropními trámy tl. do 200 mm, plochy přes 2 m2
VV
TS
P | 193 | 968062244 |  | Vybourání dřevěných rámů oken s křídly, dveřních zárubní, vrat, stěn, ostění nebo obkladů rámů oken s křídly jednoduchých, plochy do 1 m2 | M2 | 1.28 | 0 |  |  |  | 0 |  | CS ÚRS 2022 01 |  | 2
PP |  |  |  | Vybourání dřevěných rámů oken s křídly, dveřních zárubní, vrat, stěn, ostění nebo obkladů rámů oken s křídly jednoduchých, plochy do 1 m2
VV |  |  |  | 2NP:2*0.8*0.8=1.280 [A]
TS
P | 194 | 968062246 |  | Vybourání dřevěných rámů oken s křídly, dveřních zárubní, vrat, stěn, ostění nebo obkladů rámů oken s křídly jednoduchých, plochy do 4 m2 | M2 | 2.08 | 0 |  |  |  | 0 |  | CS ÚRS 2022 01 |  | 2
PP |  |  |  | Vybourání dřevěných rámů oken s křídly, dveřních zárubní, vrat, stěn, ostění nebo obkladů rámů oken s křídly jednoduchých, plochy do 4 m2
VV |  |  |  | 2NP:2.6*0.8=2.080 [A]
TS
P | 195 | 968062455 |  | Vybourání dřevěných rámů oken s křídly, dveřních zárubní, vrat, stěn, ostění nebo obkladů dveřních zárubní, plochy do 2 m2 | M2 | 15.434 | 0 |  |  |  | 0 |  | CS ÚRS 2022 01 |  | 2
PP |  |  |  | Vybourání dřevěných rámů oken s křídly, dveřních zárubní, vrat, stěn, ostění nebo obkladů dveřních zárubní, plochy do 2 m2
VV |  |  |  | Suterén: 6*0.9*1.9=10.260 [A] 2NP: 4*0.66*1.96=5.174 [B] Celkem: 10.26+5.174=15.434 [C]
TS
P | 196 | 968072356 |  | Vybourání kovových rámů oken s křídly, dveřních zárubní, vrat, stěn, ostění nebo obkladů okenních rámů s křídly zdvojených, plochy do 4 m2 | M2 | 119.809 | 0 |  |  |  | 0 |  | CS ÚRS 2022 01 |  | 2
PP |  |  |  | Vybourání kovových rámů oken s křídly, dveřních zárubní, vrat, stěn, ostění nebo obkladů okenních rámů s křídly zdvojených, plochy do 4 m2
VV |  |  |  | '1NP:' 1.4*2.37*13=43.134 [A] 1.4*1.1=1.540 [B] 1.4*1.1=1.540 [C] 1.5*3.4*4=20.400 [D] 1.5*2.37=3.555 [E] 1.65*3.4=5.610 [F] ''2NP:' 1.4*1.85*17=44.030 [G] Celkem: 43.134+1.54+1.54+20.4+3.555+5.61+44.03=119.809 [H]
TS
P | 197 | 968072455 |  | Vybourání kovových rámů oken s křídly, dveřních zárubní, vrat, stěn, ostění nebo obkladů dveřních zárubní, plochy do 2 m2 | M2 | 12.214 | 0 |  |  |  | 0 |  | CS ÚRS 2022 01 |  | 2
PP |  |  |  | Vybourání kovových rámů oken s křídly, dveřních zárubní, vrat, stěn, ostění nebo obkladů dveřních zárubní, plochy do 2 m2
VV |  |  |  | '2NP:' 5*0.6*1.97=5.910 [A] 4*0.8*1.97=6.304 [B] Celkem: 5.91+6.304=12.214 [C]
TS
P | 198 | 971033341 |  | Vybourání otvorů ve zdivu základovém nebo nadzákladovém z cihel, tvárnic, příčkovek z cihel pálených na maltu vápennou nebo vápenocementovou plochy do 0,09 m2, | KUS | 2 | 0 |  |  |  | 0 |  | CS ÚRS 2022 01 |  | 2
PP |  |  |  | Vybourání otvorů ve zdivu základovém nebo nadzákladovém z cihel, tvárnic, příčkovek z cihel pálených na maltu vápennou nebo vápenocementovou plochy do 0,09 m2, tl. do 300 mm
VV
TS
P | 199 | 971033351 |  | Vybourání otvorů ve zdivu základovém nebo nadzákladovém z cihel, tvárnic, příčkovek z cihel pálených na maltu vápennou nebo vápenocementovou plochy do 0,09 m2, | KUS | 2 | 0 |  |  |  | 0 |  | CS ÚRS 2022 01 |  | 2
PP |  |  |  | Vybourání otvorů ve zdivu základovém nebo nadzákladovém z cihel, tvárnic, příčkovek z cihel pálených na maltu vápennou nebo vápenocementovou plochy do 0,09 m2, tl. do 450 mm
VV
TS
P | 200 | 971033361 |  | Vybourání otvorů ve zdivu základovém nebo nadzákladovém z cihel, tvárnic, příčkovek z cihel pálených na maltu vápennou nebo vápenocementovou plochy do 0,09 m2, | KUS | 16 | 0 |  |  |  | 0 |  | CS ÚRS 2022 01 |  | 2
PP |  |  |  | Vybourání otvorů ve zdivu základovém nebo nadzákladovém z cihel, tvárnic, příčkovek z cihel pálených na maltu vápennou nebo vápenocementovou plochy do 0,09 m2, tl. do 600 mm
VV
TS
P | 201 | 971033371 |  | Vybourání otvorů ve zdivu základovém nebo nadzákladovém z cihel, tvárnic, příčkovek z cihel pálených na maltu vápennou nebo vápenocementovou plochy do 0,09 m2, | KUS | 2 | 0 |  |  |  | 0 |  | CS ÚRS 2022 01 |  | 2
PP |  |  |  | Vybourání otvorů ve zdivu základovém nebo nadzákladovém z cihel, tvárnic, příčkovek z cihel pálených na maltu vápennou nebo vápenocementovou plochy do 0,09 m2, tl. do 750 mm
VV
TS
P | 202 | 971033461 |  | Vybourání otvorů ve zdivu základovém nebo nadzákladovém z cihel, tvárnic, příčkovek z cihel pálených na maltu vápennou nebo vápenocementovou plochy do 0,25 m2, | KUS | 28 | 0 |  |  |  | 0 |  | CS ÚRS 2022 01 |  | 2
PP |  |  |  | Vybourání otvorů ve zdivu základovém nebo nadzákladovém z cihel, tvárnic, příčkovek z cihel pálených na maltu vápennou nebo vápenocementovou plochy do 0,25 m2, tl. do 600 mm
VV |  |  |  | Kapsy pro trámy stropu nad 1NP:14*2=28.000 [A]
TS
P | 203 | 971033651 |  | Vybourání otvorů ve zdivu základovém nebo nadzákladovém z cihel, tvárnic, příčkovek z cihel pálených na maltu vápennou nebo vápenocementovou plochy do 4 m2, tl. | M3 | 7.347 | 0 |  |  |  | 0 |  | CS ÚRS 2022 01 |  | 2
PP |  |  |  | Vybourání otvorů ve zdivu základovém nebo nadzákladovém z cihel, tvárnic, příčkovek z cihel pálených na maltu vápennou nebo vápenocementovou plochy do 4 m2, tl. do 600 mm
VV
TS
P | 204 | 971034471 |  | Vybourání otvorů ve zdivu základovém nebo nadzákladovém z cihel, tvárnic, příčkovek z cihel pálených na maltu vápennou nebo vápenocementovou z jedné strany, plo | KUS | 9 | 0 |  |  |  | 0 |  | CS ÚRS 2022 01 |  | 2
PP |  |  |  | Vybourání otvorů ve zdivu základovém nebo nadzákladovém z cihel, tvárnic, příčkovek z cihel pálených na maltu vápennou nebo vápenocementovou z jedné strany, plochy do 0,25 m2, tl. do 750 mm
VV |  |  |  | Suterén:5=5.000 [A] 2NP:4=4.000 [B] Celkem: 5+4=9.000 [C]
TS
P | 205 | 971042361 |  | Vybourání otvorů v betonových příčkách a zdech základových nebo nadzákladových plochy do 0,09 m2, tl. do 600 mm | KUS | 2 | 0 |  |  |  | 0 |  | CS ÚRS 2022 01 |  | 2
PP |  |  |  | Vybourání otvorů v betonových příčkách a zdech základových nebo nadzákladových plochy do 0,09 m2, tl. do 600 mm
VV
TS
P | 206 | 972033171 |  | Vybourání otvorů v klenbách z cihel bez odstranění podlahy a násypu, plochy do 0,0225 m2, tl. do 450 mm | KUS | 4 | 0 |  |  |  | 0 |  | CS ÚRS 2022 01 |  | 2
PP |  |  |  | Vybourání otvorů v klenbách z cihel bez odstranění podlahy a násypu, plochy do 0,0225 m2, tl. do 450 mm
VV
TS
P | 207 | 972033271 |  | Vybourání otvorů v klenbách z cihel bez odstranění podlahy a násypu, plochy do 0,09 m2, tl. do 450 mm | KUS | 33 | 0 |  |  |  | 0 |  | CS ÚRS 2022 01 |  | 2
PP |  |  |  | Vybourání otvorů v klenbách z cihel bez odstranění podlahy a násypu, plochy do 0,09 m2, tl. do 450 mm
VV
TS
P | 208 | 974031132 |  | Vysekání rýh ve zdivu cihelném na maltu vápennou nebo vápenocementovou do hl. 50 mm a šířky do 70 mm | M | 270 | 0 |  |  |  | 0 |  | CS ÚRS 2022 01 |  | 2
PP |  |  |  | Vysekání rýh ve zdivu cihelném na maltu vápennou nebo vápenocementovou do hl. 50 mm a šířky do 70 mm
VV
TS
P | 209 | 974031142 |  | Vysekání rýh ve zdivu cihelném na maltu vápennou nebo vápenocementovou do hl. 70 mm a šířky do 70 mm | M | 56 | 0 |  |  |  | 0 |  | CS ÚRS 2022 01 |  | 2
PP |  |  |  | Vysekání rýh ve zdivu cihelném na maltu vápennou nebo vápenocementovou do hl. 70 mm a šířky do 70 mm
VV
TS
P | 210 | 974031164 |  | Vysekání rýh ve zdivu cihelném na maltu vápennou nebo vápenocementovou do hl. 150 mm a šířky do 150 mm | M | 83 | 0 |  |  |  | 0 |  | CS ÚRS 2022 01 |  | 2
PP |  |  |  | Vysekání rýh ve zdivu cihelném na maltu vápennou nebo vápenocementovou do hl. 150 mm a šířky do 150 mm
VV
TS
P | 211 | 975022241 |  | Podchycení nadzákladového zdiva dřevěnou výztuhou v. podchycení do 3 m, při tl. zdiva do 450 mm a délce podchycení do 3 m | M | 8.5 | 0.04737 |  |  |  | 0 |  | CS ÚRS 2022 01 |  | 2
PP |  |  |  | Podchycení nadzákladového zdiva dřevěnou výztuhou v. podchycení do 3 m, při tl. zdiva do 450 mm a délce podchycení do 3 m
VV |  |  |  | Suterén:1.2+1.2+1.3=3.700 [A] 1NP:0.9+1.0+1.0=2.900 [B] 2NP:0.9+1.0=1.900 [C] Celkem: 3.7+2.9+1.9=8.500 [D]
TS
P | 212 | 975043121 |  | Jednořadové podchycení stropů pro osazení nosníků dřevěnou výztuhou v. podchycení do 3,5 m, a při zatížení hmotností přes 750 do 1000 kg/m | M | 72 | 0.02362 |  |  |  | 0 |  | CS ÚRS 2022 01 |  | 2
PP |  |  |  | Jednořadové podchycení stropů pro osazení nosníků dřevěnou výztuhou v. podchycení do 3,5 m, a při zatížení hmotností přes 750 do 1000 kg/m
VV |  |  |  | 1NP:18*2=36.000 [A] 2NP:18*2=36.000 [B] Celkem: 36+36=72.000 [C]
TS
P | 213 | 978012161 |  | Otlučení vápenných nebo vápenocementových omítek vnitřních ploch stropů rákosovaných, v rozsahu přes 30 do 50 % | M2 | 630.79 | 0 |  |  |  | 0 |  | CS ÚRS 2022 01 |  | 2
PP |  |  |  | Otlučení vápenných nebo vápenocementových omítek vnitřních ploch stropů rákosovaných, v rozsahu přes 30 do 50 %
VV
TS
P | 214 | 978013161 |  | Otlučení vápenných nebo vápenocementových omítek vnitřních ploch stěn s vyškrabáním spar, s očištěním zdiva, v rozsahu přes 30 do 50 % | M2 | 2329.093 | 0 |  |  |  | 0 |  | CS ÚRS 2022 01 |  | 2
PP |  |  |  | Otlučení vápenných nebo vápenocementových omítek vnitřních ploch stěn s vyškrabáním spar, s očištěním zdiva, v rozsahu přes 30 do 50 %
VV
TS
P | 215 | 978013191 |  | Otlučení vápenných nebo vápenocementových omítek vnitřních ploch stěn s vyškrabáním spar, s očištěním zdiva, v rozsahu přes 50 do 100 % | M2 | 675.329 | 0 |  |  |  | 0 |  | CS ÚRS 2022 01 |  | 2
PP |  |  |  | Otlučení vápenných nebo vápenocementových omítek vnitřních ploch stěn s vyškrabáním spar, s očištěním zdiva, v rozsahu přes 50 do 100 %
VV
TS
P | 216 | 978059541 |  | Odsekání obkladů stěn včetně otlučení podkladní omítky až na zdivo z obkládaček vnitřních, z jakýchkoliv materiálů, plochy přes 1 m2 | M2 | 153.789 | 0 |  |  |  | 0 |  | CS ÚRS 2022 01 |  | 2
PP |  |  |  | Odsekání obkladů stěn včetně otlučení podkladní omítky až na zdivo z obkládaček vnitřních, z jakýchkoliv materiálů, plochy přes 1 m2
VV
TS
P | 217 | R91600001 |  | Osazení chodníkového obrubníku kamenného ve specifikaci žulový krajník 100X200 mm se zřízením lože, s vyplněním spár stojatého s boční opěrou z betonu prostého, | M | 36.5 | 0.1295 |  |  |  | 0 |  | R-položka |  | 2
PP |  |  |  | Osazení chodníkového obrubníku kamenného ve specifikaci žulový krajník 100X200 mm se zřízením lože, s vyplněním spár stojatého s boční opěrou z betonu prostého, do lože z betonu prostého C12/15
VV |  |  |  | 15.8+13.4+7.3=36.500 [A]
TS
P | 218 | R98100002 |  | Vybourání otvorů pro VZT do stávajících komínů | KUS | 7 | 0.00095 |  |  |  | 0 |  | R-položka |  | 2
PP |  |  |  | Vybourání otvorů pro VZT do stávajících komínů
VV |  |  |  | Suterén:1=1.000 [A] 1NP:5=5.000 [B] Půda:1=1.000 [C] Celkem: 1+5+1=7.000 [D]
TS
P | 219 | R98100003 |  | Demontáž trezoru | KUS | 1 | 0.00095 |  |  |  | 0 |  | R-položka |  | 2
PP |  |  |  | Demontáž trezoru
VV |  |  |  | 2NP:1=1.000 [A]
TS
P | 220 | R91600002 |  | Žulový krajník štípaný 1. třída š. 100 mm, v. 200 mm, dl. 300 - 700 mm, specifikace SC01, | M | 40.15 | 0.1295 |  |  |  | 0 |  | R-položka |  | 2
PP |  |  |  | Žulový krajník štípaný 1. třída š. 100 mm, v. 200 mm, dl. 300 - 700 mm, specifikace SC01,
VV |  |  |  | 15.8+13.4+7.3=36.500 [A] Zstratné 10:0.1*36.5=3.650 [B] Celkem: 36.5+3.65=40.150 [C]
TS
P | 221 | R96900001 |  | Vybourání vodovod., vedení DN do 52 mm | M | 81 | 0 |  |  |  | 0 |  | R-položka |  | 2
PP |  |  |  | Vybourání vodovod., vedení DN do 52 mm
VV
TS
P | 222 | R96900002 |  | Vybourání kanalizačního potrubí DN do 100 mm | M | 85 | 0 |  |  |  | 0 |  | R-položka |  | 2
PP |  |  |  | Vybourání kanalizačního potrubí DN do 100 mm
VV
TS
SD |  | 94 |  | Lešení a stavební výtahy
P | 223 | 941221112 |  | Montáž lešení řadového rámového těžkého pracovního s podlahami s provozním zatížením tř. 4 do 300 kg/m2 šířky tř. SW09 přes 0,9 do 1,2 m, výšky přes 10 do 25 m | M2 | 1230.96 | 0 |  |  |  | 0 |  | CS ÚRS 2022 01 |  | 2
PP |  |  |  | Montáž lešení řadového rámového těžkého pracovního s podlahami s provozním zatížením tř. 4 do 300 kg/m2 šířky tř. SW09 přes 0,9 do 1,2 m, výšky přes 10 do 25 m
VV |  |  |  | stěna západní:14.0*11.5=161.000 [A] stěna jižní:(7.1+9.2+7.1)*9.2+(8.0+8.0)*11.5+4*2.4*11.5=509.680 [B] stěna východní:14.0*11.5=161.000 [C] stěna severní:(7.1+9.2+7.1)*9.2+(8.0+8.0)*11.5=399.280 [D] Celkem: 161+509.68+161+399.28=1 230.960 [E]
TS
P | 224 | 941221211 |  | Montáž lešení řadového rámového těžkého pracovního s podlahami s provozním zatížením tř. 4 do 300 kg/m2 Příplatek za první a každý další den použití lešení k ce | M2 | 147715.2 | 0 |  |  |  | 0 |  | CS ÚRS 2022 01 |  | 2
PP |  |  |  | Montáž lešení řadového rámového těžkého pracovního s podlahami s provozním zatížením tř. 4 do 300 kg/m2 Příplatek za první a každý další den použití lešení k ceně -1111 nebo -1112
VV |  |  |  | 'cca 120 dnů:' stěna západní:14.0*11.5*120=19 320.000 [A] stěna jižní:((7.1+9.2+7.1)*9.2+(8.0+8.0)*11.5+4*2.4*11.5)*120=61 161.600 [B] stěna východní:14.0*11.5*120=19 320.000 [C] stěna severní:((7.1+9.2+7.1)*9.2+(8.0+8.0)*11.5)*120=47 913.600 [D] Celkem: 19320+61161.6+19320+47913.6=147 715.200 [E]
TS
P | 225 | 941221812 |  | Demontáž lešení řadového rámového těžkého pracovního s provozním zatížením tř. 4 do 300 kg/m2 šířky tř. SW09 přes 0,9 do 1,2 m, výšky přes 10 do 25 m | M2 | 1230.96 | 0 |  |  |  | 0 |  | CS ÚRS 2022 01 |  | 2
PP |  |  |  | Demontáž lešení řadového rámového těžkého pracovního s provozním zatížením tř. 4 do 300 kg/m2 šířky tř. SW09 přes 0,9 do 1,2 m, výšky přes 10 do 25 m
VV |  |  |  | stěna západní:14.0*11.5=161.000 [A] stěna jižní:(7.1+9.2+7.1)*9.2+(8.0+8.0)*11.5+4*2.4*11.5=509.680 [B] stěna východní:14.0*11.5=161.000 [C] stěna severní:(7.1+9.2+7.1)*9.2+(8.0+8.0)*11.5=399.280 [D] Celkem: 161+509.68+161+399.28=1 230.960 [E]
TS
P | 226 | 944611111 |  | Montáž ochranné plachty zavěšené na konstrukci lešení z textilie z umělých vláken | M2 | 1230.96 | 0 |  |  |  | 0 |  | CS ÚRS 2022 01 |  | 2
PP |  |  |  | Montáž ochranné plachty zavěšené na konstrukci lešení z textilie z umělých vláken
VV |  |  |  | stěna západní:14.0*11.5=161.000 [A] stěna jižní:(7.1+9.2+7.1)*9.2+(8.0+8.0)*11.5+4*2.4*11.5=509.680 [B] stěna východní:14.0*11.5=161.000 [C] stěna severní:(7.1+9.2+7.1)*9.2+(8.0+8.0)*11.5=399.280 [D] Celkem: 161+509.68+161+399.28=1 230.960 [E]
TS
P | 227 | 944611211 |  | Montáž ochranné plachty Příplatek za první a každý další den použití plachty k ceně -1111 | M2 | 147715.2 | 0 |  |  |  | 0 |  | CS ÚRS 2022 01 |  | 2
PP |  |  |  | Montáž ochranné plachty Příplatek za první a každý další den použití plachty k ceně -1111
VV |  |  |  | 'cca 120 dnů:' stěna západní:14.0*11.5*120=19 320.000 [A] stěna jižní:((7.1+9.2+7.1)*9.2+(8.0+8.0)*11.5+4*2.4*11.5)*120=61 161.600 [B] stěna východní:14.0*11.5*120=19 320.000 [C] stěna severní:((7.1+9.2+7.1)*9.2+(8.0+8.0)*11.5)*120=47 913.600 [D] Celkem: 19320+61161.6+19320+47913.6=147 715.200 [E]
TS
P | 228 | 944611811 |  | Demontáž ochranné plachty zavěšené na konstrukci lešení z textilie z umělých vláken | M2 | 1230.96 | 0 |  |  |  | 0 |  | CS ÚRS 2022 01 |  | 2
PP |  |  |  | Demontáž ochranné plachty zavěšené na konstrukci lešení z textilie z umělých vláken
VV |  |  |  | stěna západní:14.0*11.5=161.000 [A] stěna jižní:(7.1+9.2+7.1)*9.2+(8.0+8.0)*11.5+4*2.4*11.5=509.680 [B] stěna východní:14.0*11.5=161.000 [C] stěna severní:(7.1+9.2+7.1)*9.2+(8.0+8.0)*11.5=399.280 [D] Celkem: 161+509.68+161+399.28=1 230.960 [E]
TS
P | 229 | 944711112 |  | Montáž záchytné stříšky zřizované současně s lehkým nebo těžkým lešením, šířky přes 1,5 do 2,0 m | M | 16.5 | 0 |  |  |  | 0 |  | CS ÚRS 2022 01 |  | 2
PP |  |  |  | Montáž záchytné stříšky zřizované současně s lehkým nebo těžkým lešením, šířky přes 1,5 do 2,0 m
VV |  |  |  | 14.0+2.5=16.500 [A]
TS
P | 230 | 944711212 |  | Montáž záchytné stříšky Příplatek za první a každý další den použití záchytné stříšky k ceně -1112 | M | 1980 | 0 |  |  |  | 0 |  | CS ÚRS 2022 01 |  | 2
PP |  |  |  | Montáž záchytné stříšky Příplatek za první a každý další den použití záchytné stříšky k ceně -1112
VV |  |  |  | 'cca 120 dnů:' (14.0+2.5)*120=1 980.000 [A]
TS
P | 231 | 944711812 |  | Demontáž záchytné stříšky zřizované současně s lehkým nebo těžkým lešením, šířky přes 1,5 do 2,0 m | M | 16.5 | 0 |  |  |  | 0 |  | CS ÚRS 2022 01 |  | 2
PP |  |  |  | Demontáž záchytné stříšky zřizované současně s lehkým nebo těžkým lešením, šířky přes 1,5 do 2,0 m
VV |  |  |  | 14.0+2.5=16.500 [A]
TS
P | 232 | 949101112 |  | Lešení pomocné pracovní pro objekty pozemních staveb pro zatížení do 150 kg/m2, o výšce lešeňové podlahy přes 1,9 do 3,5 m | M2 | 1027.74 | 0.00021 |  |  |  | 0 |  | CS ÚRS 2022 01 |  | 2
PP |  |  |  | Lešení pomocné pracovní pro objekty pozemních staveb pro zatížení do 150 kg/m2, o výšce lešeňové podlahy přes 1,9 do 3,5 m
VV
TS
SD |  | 997 |  | Přesun sutě
P | 233 | 997006003 |  | Úprava stavebního odpadu pytlování závadného odpadu | T | 9.754 | 0.02 |  |  |  | 0 |  | CS ÚRS 2022 01 |  | 2
PP |  |  |  | Úprava stavebního odpadu pytlování závadného odpadu
VV |  |  |  | 0.5+9.254=9.754 [A]
TS
P | 234 | 997013501 | 905 | NEOCEŇOVAT - Odvoz suti a vybouraných hmot na skládku nebo meziskládku se složením, na vzdálenost do 1 km | T | 687.015 | 0 |  |  |  | 0 |  | CS ÚRS 2022 01 |  | 2
PP |  |  |  | Odvoz suti a vybouraných hmot na skládku nebo meziskládku se složením, na vzdálenost do 1 km
VV |  |  |  | 0.68+5.019+452.821+35.866+36.607+9.754+3+2.317+11.846+127.931+1.174=687.015 [A]
TS
P | 235 | 997013509 | 906 | NEOCEŇOVAT - Odvoz suti a vybouraných hmot na skládku nebo meziskládku se složením, na vzdálenost Příplatek k ceně za každý další i započatý 1 km přes 1 km | T | 37310.901 | 0 |  |  |  | 0 |  | CS ÚRS 2022 01 |  | 2
PP |  |  |  | Odvoz suti a vybouraných hmot na skládku nebo meziskládku se složením, na vzdálenost Příplatek k ceně za každý další i započatý 1 km přes 1 km
VV |  |  |  | (36.607+2.317)*129=5 021.196 [A] (0.68+5.019+452.821+35.866+36.607+9.754+3+2.317+11.846+127.931+1.174)*47=32 289.705 [B] Celkem: 5021.196+32289.705=37 310.901 [C]
TS
P | 236 | R99700001 | 913 | NEOCEŇOVAT - Poplatek za uložení stavebního odpadu na skládce (skládkovné) z prostého betonu zatříděného do Katalogu odpadů pod kódem 17 01 01 | T | 127.931 | 0 |  |  |  | 0 |  | CS ÚRS 2022 01 |  | 2
PP |  |  |  | Poplatek za uložení stavebního odpadu na skládce (skládkovné) z prostého betonu zatříděného do Katalogu odpadů pod kódem 17 01 01
VV |  |  |  | 127.931=127.931 [A]
TS
P | 237 | R99700002 | 914 | NEOCEŇOVAT - Poplatek za uložení stavebního odpadu na skládce (skládkovné) z armovaného betonu zatříděného do Katalogu odpadů pod kódem 17 01 01 | T | 1.174 | 0 |  |  |  | 0 |  | CS ÚRS 2022 01 |  | 2
PP |  |  |  | Poplatek za uložení stavebního odpadu na skládce (skládkovné) z armovaného betonu zatříděného do Katalogu odpadů pod kódem 17 01 01
VV |  |  |  | 1.174=1.174 [A]
TS
P | 238 | R99700003 | 915 | NEOCEŇOVAT - Poplatek za uložení stavebního odpadu na recyklační skládce (skládkovné) asfaltového bez obsahu dehtu zatříděného do Katalogu odpadů pod kódem 17 03 02 | T | 0.68 | 0 |  |  |  | 0 |  | CS ÚRS 2022 01 |  | 2
PP |  |  |  | Poplatek za uložení stavebního odpadu na recyklační skládce (skládkovné) asfaltového bez obsahu dehtu zatříděného do Katalogu odpadů pod kódem 17 03 02
VV |  |  |  | 0.68=0.680 [A]
TS
P | 239 | 997013813 | 908 | NEOCEŇOVAT - Poplatek za uložení stavebního odpadu na skládce (skládkovné) z plastických hmot zatříděného do Katalogu odpadů pod kódem 17 02 03 | T | 5.019 | 0 |  |  |  | 0 |  | CS ÚRS 2022 01 |  | 2
PP |  |  |  | Poplatek za uložení stavebního odpadu na skládce (skládkovné) z plastických hmot zatříděného do Katalogu odpadů pod kódem 17 02 03
VV |  |  |  | 5.019=5.019 [A]
TS
P | 240 | 997013871 | 912 | NEOCEŇOVAT - Poplatek za uložení stavebního odpadu na recyklační skládce (skládkovné) směsného stavebního a demoličního zatříděného do Katalogu odpadů pod kódem 17 09 04 | T | 455.821 | 0 |  |  |  | 0 |  | CS ÚRS 2022 01 |  | 2
PP |  |  |  | Poplatek za uložení stavebního odpadu na recyklační skládce (skládkovné) směsného stavebního a demoličního zatříděného do Katalogu odpadů pod kódem 17 09 04
VV |  |  |  | 452.821=452.821 [A] Mezisoučet: 452.821=452.821 [B] Odpad půda:3=3.000 [C] Mezisoučet: 3=3.000 [D] Celkem: 452.821+3=455.821 [E]
TS
P | 241 | 997013867 | 911 | NEOCEŇOVAT - Poplatek za uložení stavebního odpadu na recyklační skládce (skládkovné) z tašek a keramických výrobků zatříděného do Katalogu odpadů pod kódem 17 01 03 | T | 35.866 | 0 |  |  |  | 0 |  | CS ÚRS 2022 01 |  | 2
PP |  |  |  | Poplatek za uložení stavebního odpadu na recyklační skládce (skládkovné) z tašek a keramických výrobků zatříděného do Katalogu odpadů pod kódem 17 01 03
VV |  |  |  | 35.866=35.866 [A]
TS
P | 242 | R99700007 | 916 | NEOCEŇOVAT - Poplatek za uložení stavebního odpadu na skládce (skládkovné), spalovna dřevěného zatříděného do Katalogu odpadů pod kódem 17 02 01 | T | 36.607 | 0 |  |  |  | 0 |  | R-položka |  | 2
PP |  |  |  | Poplatek za uložení stavebního odpadu na skládce (skládkovné), spalovna dřevěného zatříděného do Katalogu odpadů pod kódem 17 02 01
VV |  |  |  | 36.607=36.607 [A]
TS
P | 243 | 997013821 | 910 | NEOCEŇOVAT - Poplatek za uložení stavebního odpadu na skládce (skládkovné) ze stavebních materiálů obsahujících azbest zatříděných do Katalogu odpadů pod kódem 17 06 05 | T | 9.754 | 0 |  |  |  | 0 |  | CS ÚRS 2022 01 |  | 2
PP |  |  |  | Poplatek za uložení stavebního odpadu na skládce (skládkovné) ze stavebních materiálů obsahujících azbest zatříděných do Katalogu odpadů pod kódem 17 06 05
VV |  |  |  | Odpad půda:0.5=0.500 [A] Střecha:9.254=9.254 [B] Celkem: 0.5+9.254=9.754 [C]
TS
P | 245 | 997013635 | 907 | NEOCEŇOVAT - Poplatek za uložení stavebního odpadu na skládce (skládkovné) komunálního zatříděného do Katalogu odpadů pod kódem 20 03 01 | T | 2.317 | 0 |  |  |  | 0 |  | CS ÚRS 2022 01 |  | 2
PP |  |  |  | Poplatek za uložení stavebního odpadu na skládce (skládkovné) komunálního zatříděného do Katalogu odpadů pod kódem 20 03 01
VV |  |  |  | 2.317=2.317 [A]
TS
P | 246 | R99700011 | 917 | NEOCEŇOVAT - Poplatek za uložení stavebního odpadu na recyklační skládce (skládkovné) železo zatříděného do Katalogu odpadů pod kódem 17 04 05 | T | 11.846 | 0 |  |  |  | 0 |  | R-položka |  | 2
PP |  |  |  | Poplatek za uložení stavebního odpadu na recyklační skládce (skládkovné) železo zatříděného do Katalogu odpadů pod kódem 17 04 05
VV |  |  |  | 11.846=11.846 [A]
TS
P | 247 | 997013153 |  | Vnitrostaveništní doprava suti a vybouraných hmot vodorovně do 50 m svisle s omezením mechanizace pro budovy a haly výšky přes 9 do 12 m | T | 359.076 | 0 |  |  |  | 0 |  | CS ÚRS 2022 01 |  | 2
PP |  |  |  | Vnitrostaveništní doprava suti a vybouraných hmot vodorovně do 50 m svisle s omezením mechanizace pro budovy a haly výšky přes 9 do 12 m
VV |  |  |  | 0.68+0.291+236.575+8.731+32.312+9.754+3+2+6.57+58.451+0.712=359.076 [A]
TS
P | 248 | 997013113 |  | Vnitrostaveništní doprava suti a vybouraných hmot vodorovně do 50 m svisle s použitím mechanizace pro budovy a haly výšky přes 9 do 12 m | T | 327.939 | 0 |  |  |  | 0 |  | CS ÚRS 2022 01 |  | 2
PP |  |  |  | Vnitrostaveništní doprava suti a vybouraných hmot vodorovně do 50 m svisle s použitím mechanizace pro budovy a haly výšky přes 9 do 12 m
VV |  |  |  | 0.68+5.019+452.821+35.866+36.607+9.754+3+2.317+11.846+127.931+1.174=687.015 [A] -(0.68+0.291+236.575+8.731+32.312+9.754+3+2+6.57+58.451+0.712)=- 359.076 [B] Celkem: 687.015+-359.076=327.939 [C]
TS
SD |  | 998 |  | Přesun hmot
P | 673 | 998011002 |  | Přesun hmot pro budovy občanské výstavby, bydlení, výrobu a služby s nosnou svislou konstrukcí zděnou z cihel, tvárnic nebo kamene vodorovná dopravní vzdálenost | T | 1123.273 | 0 |  |  |  | 0 |  | CS ÚRS 2022 01 |  | 2
PP |  |  |  | Přesun hmot pro budovy občanské výstavby, bydlení, výrobu a služby s nosnou svislou konstrukcí zděnou z cihel, tvárnic nebo kamene vodorovná dopravní vzdálenost do 100 m pro budovy výšky přes 6 do 12 m
VV
TS
SD |  | OST |  | Ostatní
P | 661 | ROST00001 |  | Provedení mřížkové zkoušky nátěru ocelových konstrukcí | KUS | 1 | 0.00012 |  |  |  | 0 |  | R-položka |  | 2
PP |  |  |  | Provedení mřížkové zkoušky nátěru ocelových konstrukcí
VV
TS
P | 662 | ROST00010 |  | Provedení stratigrafického průzkumu vč. vypracování zprávy komplet | SOUBOR | 1 | 0 |  |  |  | 0 |  | R-položka |  | 2
PP |  |  |  | Provedení stratigrafického průzkumu vč. vypracování zprávy komplet
VV
TS
P | 663 | ROST00011 |  | Dílenská dokumentace specifikovaná PD | SOUBOR | 1 | 0 |  |  |  | 0 |  | R-položka |  | 2
PP |  |  |  | Dílenská dokumentace specifikovaná PD
VV
TS
P | 664 | ROST50001 |  | Demontáž a likvidace stávajícího mobiliáře vč. dopravy | SOUBOR | 1 | 0 |  |  |  | 0 |  | R-položka |  | 2
PP |  |  |  | Demontáž a likvidace stávajícího mobiliáře vč. dopravy
VV
TS
P | 665 | ROST60001 |  | Informativní tabulka o provozování kamerového systému (vzor dle směrnice SM108) D+M | KUS | 6 | 0 |  |  |  | 0 |  | R-položka |  | 2
PP |  |  |  | Informativní tabulka o provozování kamerového systému (vzor dle směrnice SM108) D+M
VV
TS
P | 666 | ROST80001 |  | HZS, Práce v tarifní třídě 4 | HOD | 30 | 0 |  |  |  | 0 |  | R-položka |  | 2
PP |  |  |  | HZS, Práce v tarifní třídě 4
VV
TS
P | 667 | ROST80002 |  | HZS, Spoluprace s reviz.technikem | HOD | 3 | 0 |  |  |  | 0 |  | R-položka |  | 2
PP |  |  |  | HZS, Spoluprace s reviz.technikem
VV
TS
P | 670 | ROST80005 |  | HZS - Skříňka na hasící přístroj práškový s hasící schopností 34A, plechová ,nerez, s prolamovacím přístupem, antivandal D+M (veřejný prostor) | KUS | 1 | 0 |  |  |  | 0 |  | R-položka |  | 2
PP |  |  |  | HZS - Skříňka na hasící přístroj práškový s hasící schopností 34A, plechová ,nerez, s prolamovacím přístupem, antivandal D+M (veřejný prostor)
VV |  |  |  | 1NP:1=1.000 [A]
TS
P | 671 | ROST80006 |  | HZS - Autonomní detekce a signalizace kouře a teplot vč. baterie D+M | KUS | 5 | 0 |  |  |  | 0 |  | R-položka |  | 2
PP |  |  |  | HZS - Autonomní detekce a signalizace kouře a teplot vč. baterie D+M
VV |  |  |  | 2NP:5=5.000 [A]
TS
P | 672 | ROST80007 |  | HZS - Bezpečnostní tabulky plast D+M (tabulky el. rozvaděčů a hydrantů jsou součástí jejich dodávky) | KUS | 15 | 0 |  |  |  | 0 |  | R-položka |  | 2
PP |  |  |  | HZS - Bezpečnostní tabulky plast D+M (tabulky el. rozvaděčů a hydrantů jsou součástí jejich dodávky)
VV |  |  |  | Hasící přístroj fotoluminiscenční 15x15:7=7.000 [A] Podlahová šipka fotoluminiscenční:6=6.000 [B] Hlavní uzávěr vody fotoluminiscenční:2=2.000 [C] Celkem: 7+6+2=15.000 [D]
TS

## E.2. 1.1
SŽDC05 |  |  |  | Soupis prací objektu | [10 empty] | 3
6
S | Stavba: | VV_ASPE |  | Světlá nad Sázavou ON - rekonstrukce zm01 | [6 empty] | E.2 |  | Aspe | 0,00 | 2
O | Objekt: | E.2 |  | Rekonstrukce výpravní budovy | [9 empty] | 15,00 | 2
Typ | Poř. číslo | Kód položky | Varianta | Název položky | MJ | Množství | Jednotková hmotnost | Celková hmotnost |  |  | Jednotková cena |  | Cenové soustavy | 21,00 | 2
Dodávka
[9 empty] | Jednotková | Celkem | Jednotková | Celkem |  |  |  | Počet položek s nulovou cenou
O1 |  | E.2. 1.1 |  | Mobiliář stavební připravenost
SD |  | 13 |  | Zemní práce - hloubené vykopávky
P | 1 | 139751101 |  | Vykopávka v uzavřených prostorech ručně v hornině třídy těžitelnosti I skupiny 1 až 3 | M3 | 0.628 | 0 |  |  |  | 0 |  | CS ÚRS 2022 01 |  | 2
PP |  |  |  | Vykopávka v uzavřených prostorech ručně v hornině třídy těžitelnosti I skupiny 1 až 3
VV |  |  |  | 'dle technických podkladů výrobce' koš 1.029(0.35*0.3*0.5)*2=0.105 [A] Mezisoučet: 0.105=0.105 [B] koš 1.657(0.35*0.3*1.69)*1=0.177 [C] Mezisoučet: 0.177=0.177 [D] lavička 0.105.3((0.24*0.2*0.6)*2)*6=0.346 [E] Mezisoučet: 0.346=0.346 [F] Celkem: 0.105+0.177+0.346=0.628 [G]
TS
P | 2 | 133151101 |  | Hloubení nezapažených šachet strojně v hornině třídy těžitelnosti I skupiny 1 a 2 do 20 m3 | M3 | 1.029 | 0 |  |  |  | 0 |  | CS ÚRS 2022 01 |  | 2
PP |  |  |  | Hloubení nezapažených šachet strojně v hornině třídy těžitelnosti I skupiny 1 a 2 do 20 m3
VV |  |  |  | 'dle technických podkladů výrobce' pro kolostav((0.35*0.35*0.35)*2)*12=1.029 [A] Mezisoučet: 1.029=1.029 [B] Celkem: 1.029=1.029 [C]
TS
SD |  | 16 |  | Zemní práce - přemístění výkopku
P | 3 | 162751117 | 901 | NEOCEŇOVAT - Vodorovné přemístění výkopku nebo sypaniny po suchu na obvyklém dopravním prostředku, bez naložení výkopku, avšak se složením bez rozhrnutí z horniny třídy těži | M3 | 1.657 | 0 |  |  |  | 0 |  | CS ÚRS 2022 01 |  | 2
PP |  |  |  | Vodorovné přemístění výkopku nebo sypaniny po suchu na obvyklém dopravním prostředku, bez naložení výkopku, avšak se složením bez rozhrnutí z horniny třídy těžitelnosti I skupiny 1 až 3 na vzdálenost přes 9 000 do 10 000 m
VV |  |  |  | 1.029+0.628=1.657 [A] Mezisoučet: 1.657=1.657 [B]
TS
P | 4 | 162751119 | 902 | NEOCEŇOVAT - Vodorovné přemístění výkopku nebo sypaniny po suchu na obvyklém dopravním prostředku, bez naložení výkopku, avšak se složením bez rozhrnutí z horniny třídy těži | M3 | 16.57 | 0 |  |  |  | 0 |  | CS ÚRS 2022 01 |  | 2
PP |  |  |  | Vodorovné přemístění výkopku nebo sypaniny po suchu na obvyklém dopravním prostředku, bez naložení výkopku, avšak se složením bez rozhrnutí z horniny třídy těžitelnosti I skupiny 1 až 3 na vzdálenost Příplatek k ceně za každých dalších i započatých 1 000 m
VV |  |  |  | 1.657*10=16.570 [A] Mezisoučet: 16.57=16.570 [B]
TS
SD |  | 17 |  | Zemní práce - konstrukce ze zemin
P | 5 | 171201201 |  | Uložení sypaniny na skládky nebo meziskládky bez hutnění s upravením uložené sypaniny do předepsaného tvaru | M3 | 1.657 | 0 |  |  |  | 0 |  | CS ÚRS 2022 01 |  | 2
PP |  |  |  | Uložení sypaniny na skládky nebo meziskládky bez hutnění s upravením uložené sypaniny do předepsaného tvaru
VV |  |  |  | 1.657=1.657 [A]
TS
P | 6 | 171201221 | 903 | NEOCEŇOVAT - Poplatek za uložení stavebního odpadu na skládce (skládkovné) zeminy a kamení zatříděného do Katalogu odpadů pod kódem 17 05 04 | T | 2.817 | 0 |  |  |  | 0 |  | CS ÚRS 2022 01 |  | 2
PP |  |  |  | Poplatek za uložení stavebního odpadu na skládce (skládkovné) zeminy a kamení zatříděného do Katalogu odpadů pod kódem 17 05 04
VV |  |  |  | 1.657*1.7=2.817 [A] Mezisoučet: 2.817=2.817 [B]
TS
SD |  | 27 |  | Zakládání - základy
P | 7 | 275313711 |  | Základy z betonu prostého patky a bloky z betonu kamenem neprokládaného tř. C 20/25 | M3 | 1.657 | 2.5019 |  |  |  | 0 |  | CS ÚRS 2022 01 |  | 2
PP |  |  |  | Základy z betonu prostého patky a bloky z betonu kamenem neprokládaného tř. C 20/25
VV |  |  |  | 'dle techcnických podkladů výrobce' pro kolostav((0.35*0.35*0.35)*2)*12=1.029 [A] Mezisoučet: 1.029=1.029 [B] koš 1.029(0.35*0.3*0.5)*2=0.105 [C] Mezisoučet: 0.105=0.105 [D] koš 1.657(0.35*0.3*1.69)*1=0.177 [E] Mezisoučet: 0.177=0.177 [F] lavička 1.029.3((0.24*0.2*0.6)*2)*6=0.346 [G] Mezisoučet: 0.346=0.346 [H] Celkem: 1.029+0.105+0.177+0.346=1.657 [I]
TS
SD |  | 998 |  | Přesun hmot
P | 8 | 998012021 |  | Přesun hmot pro budovy občanské výstavby, bydlení, výrobu a služby s nosnou svislou konstrukcí monolitickou betonovou tyčovou nebo plošnou s jakýkoliv obvodovým | T | 4.146 | 0 |  |  |  | 0 |  | CS ÚRS 2022 01 |  | 2
PP |  |  |  | Přesun hmot pro budovy občanské výstavby, bydlení, výrobu a služby s nosnou svislou konstrukcí monolitickou betonovou tyčovou nebo plošnou s jakýkoliv obvodovým pláštěm kromě vyzdívaného vodorovná dopravní vzdálenost do 100 m pro budovy výšky do 6 m
VV
TS
SD |  | OST |  | Ostatní
P | 9 | MINCOVNIRPR.R |  | Stavební připravenost pro instalaci mincovníku ( vybourání otvoru+zednické zapravení+napojení na elektoinstalaci a slaboproud dle technického podkladu výrobce v | KPL | 1 | 0 |  |  |  | 0 |  | R-položka |  | 2
PP |  |  |  | Stavební připravenost pro instalaci mincovníku ( vybourání otvoru+zednické zapravení+napojení na elektoinstalaci a slaboproud dle technického podkladu výrobce v ZTP)
VV |  |  |  | 1=1.000 [A] Mezisoučet: 1=1.000 [B]
TS

## E.2. 6
SŽDC05 |  |  |  | Soupis prací objektu | [10 empty] | 3
6
S | Stavba: | VV_ASPE |  | Světlá nad Sázavou ON - rekonstrukce zm01 | [6 empty] | E.2 |  | Aspe | 0,00 | 2
O | Objekt: | E.2 |  | Rekonstrukce výpravní budovy | [9 empty] | 15,00 | 2
Typ | Poř. číslo | Kód položky | Varianta | Název položky | MJ | Množství | Jednotková hmotnost | Celková hmotnost |  |  | Jednotková cena |  | Cenové soustavy | 21,00 | 2
Dodávka
[9 empty] | Jednotková | Celkem | Jednotková | Celkem |  |  |  | Počet položek s nulovou cenou
O1 |  | E.2. 6 |  | Zařízení zdravotechnické instalace SO-101
SD |  | 721 |  | Zdravotechnika - vnitřní kanalizace
P | 1 | 721173401 |  | Potrubí z trub PVC SN4 svodné (ležaté) DN 110 | M | 23 | 0.00142 |  |  |  | 0 |  | CS ÚRS 2022 01 |  | 2
PP |  |  |  | Potrubí z trub PVC SN4 svodné (ležaté) DN 110
VV
TS
P | 2 | 721173402 |  | Potrubí z trub PVC SN4 svodné (ležaté) DN 125 | M | 48 | 0.00744 |  |  |  | 0 |  | CS ÚRS 2022 01 |  | 2
PP |  |  |  | Potrubí z trub PVC SN4 svodné (ležaté) DN 125
VV
TS
P | 3 | 721173403 |  | Potrubí z trub PVC SN4 svodné (ležaté) DN 160 | M | 76 | 0.01232 |  |  |  | 0 |  | CS ÚRS 2022 01 |  | 2
PP |  |  |  | Potrubí z trub PVC SN4 svodné (ležaté) DN 160
VV
TS
P | 4 | 721173315 |  | Potrubí z trub PVC SN4 dešťové DN 110 | M | 18 | 0.00168 |  |  |  | 0 |  | CS ÚRS 2022 01 |  | 2
PP |  |  |  | Potrubí z trub PVC SN4 dešťové DN 110
VV
TS
P | 5 | 721173316 |  | Potrubí z trub PVC SN4 dešťové DN 125 | M | 13 | 0.00191 |  |  |  | 0 |  | CS ÚRS 2022 01 |  | 2
PP |  |  |  | Potrubí z trub PVC SN4 dešťové DN 125
VV
TS
P | 6 | 721173317 |  | Potrubí z trub PVC SN4 dešťové DN 160 | M | 6 | 0.00308 |  |  |  | 0 |  | CS ÚRS 2022 01 |  | 2
PP |  |  |  | Potrubí z trub PVC SN4 dešťové DN 160
VV
TS
P | 7 | R72100007 |  | Potrubí HT připojovací D 32 x 1,8 mm | M | 16 | 0 |  |  |  | 0 |  | R-položka |  | 2
PP |  |  |  | Potrubí HT připojovací D 32 x 1,8 mm
VV
TS
P | 8 | 721174042 |  | Potrubí z trub polypropylenových připojovací DN 40 | M | 13 | 0.00041 |  |  |  | 0 |  | CS ÚRS 2022 01 |  | 2
PP |  |  |  | Potrubí z trub polypropylenových připojovací DN 40
VV
TS
P | 9 | 721174043 |  | Potrubí z trub polypropylenových připojovací DN 50 | M | 23 | 0.00048 |  |  |  | 0 |  | CS ÚRS 2022 01 |  | 2
PP |  |  |  | Potrubí z trub polypropylenových připojovací DN 50
VV
TS
P | 10 | 721174044 |  | Potrubí z trub polypropylenových připojovací DN 75 | M | 15 | 0.00071 |  |  |  | 0 |  | CS ÚRS 2022 01 |  | 2
PP |  |  |  | Potrubí z trub polypropylenových připojovací DN 75
VV
TS
P | 11 | 721174045 |  | Potrubí z trub polypropylenových připojovací DN 110 | M | 13 | 0.00224 |  |  |  | 0 |  | CS ÚRS 2022 01 |  | 2
PP |  |  |  | Potrubí z trub polypropylenových připojovací DN 110
VV
TS
P | 12 | 721174024 |  | Potrubí z trub polypropylenových odpadní (svislé) DN 75 | M | 27 | 0.00059 |  |  |  | 0 |  | CS ÚRS 2022 01 |  | 2
PP |  |  |  | Potrubí z trub polypropylenových odpadní (svislé) DN 75
VV
TS
P | 13 | 721174025 |  | Potrubí z trub polypropylenových odpadní (svislé) DN 110 | M | 87 | 0.00201 |  |  |  | 0 |  | CS ÚRS 2022 01 |  | 2
PP |  |  |  | Potrubí z trub polypropylenových odpadní (svislé) DN 110
VV
TS
P | 14 | 721194104 |  | Vyměření přípojek na potrubí vyvedení a upevnění odpadních výpustek DN 40 | KUS | 13 | 0 |  |  |  | 0 |  | CS ÚRS 2022 01 |  | 2
PP |  |  |  | Vyměření přípojek na potrubí vyvedení a upevnění odpadních výpustek DN 40
VV
TS
P | 15 | 721194105 |  | Vyměření přípojek na potrubí vyvedení a upevnění odpadních výpustek DN 50 | KUS | 7 | 0 |  |  |  | 0 |  | CS ÚRS 2022 01 |  | 2
PP |  |  |  | Vyměření přípojek na potrubí vyvedení a upevnění odpadních výpustek DN 50
VV
TS
P | 16 | 721194109 |  | Vyměření přípojek na potrubí vyvedení a upevnění odpadních výpustek DN 110 | KUS | 12 | 0 |  |  |  | 0 |  | CS ÚRS 2022 01 |  | 2
PP |  |  |  | Vyměření přípojek na potrubí vyvedení a upevnění odpadních výpustek DN 110
VV
TS
P | 17 | 721273153 |  | Ventilační hlavice z polypropylenu (PP) DN 110 | KUS | 6 | 0.00029 |  |  |  | 0 |  | CS ÚRS 2022 01 |  | 2
PP |  |  |  | Ventilační hlavice z polypropylenu (PP) DN 110
VV
TS
P | 18 | R72100018 |  | Mřížka 150/150, k přivzd.ventilu | KUS | 6 | 0 |  |  |  | 0 |  | R-položka |  | 2
PP |  |  |  | Mřížka 150/150, k přivzd.ventilu
VV
TS
P | 19 | R72100019 |  | Vyvedení kanal. větracího potrubí nad střechu | KUS | 6 | 0 |  |  |  | 0 |  | R-položka |  | 2
PP |  |  |  | Vyvedení kanal. větracího potrubí nad střechu
VV
TS
P | 20 | 721211422 |  | Podlahové vpusti se svislým odtokem DN 50/75/110 mřížka nerez 138x138 | KUS | 1 | 0.00148 |  |  |  | 0 |  | CS ÚRS 2022 01 |  | 2
PP |  |  |  | Podlahové vpusti se svislým odtokem DN 50/75/110 mřížka nerez 138x138
VV
TS
P | 21 | 721242116 |  | Lapače střešních splavenin polypropylenové (PP) s kulovým kloubem na odtoku DN 125 | KUS | 8 | 0.0015 |  |  |  | 0 |  | CS ÚRS 2022 01 |  | 2
PP |  |  |  | Lapače střešních splavenin polypropylenové (PP) s kulovým kloubem na odtoku DN 125
VV
TS
P | 22 | 722110825 |  | Demontáž potrubí z litinových trub hrdlových přes 80 do DN 125 | KUS | 66 | 0 |  |  |  | 0 |  | CS ÚRS 2022 01 |  | 2
PP |  |  |  | Demontáž potrubí z litinových trub hrdlových přes 80 do DN 125
VV
TS
P | 23 | 722110828 |  | Demontáž potrubí z litinových trub hrdlových přes 125 do DN 200 | KUS | 40 | 0 |  |  |  | 0 |  | CS ÚRS 2022 01 |  | 2
PP |  |  |  | Demontáž potrubí z litinových trub hrdlových přes 125 do DN 200
VV
TS
P | 24 | 721171803 |  | Demontáž potrubí z novodurových trub odpadních nebo připojovacích do D 75 | M | 37 | 0 |  |  |  | 0 |  | CS ÚRS 2022 01 |  | 2
PP |  |  |  | Demontáž potrubí z novodurových trub odpadních nebo připojovacích do D 75
VV
TS
P | 25 | 721171808 |  | Demontáž potrubí z novodurových trub odpadních nebo připojovacích přes 75 do D 114 | M | 13 | 0 |  |  |  | 0 |  | CS ÚRS 2022 01 |  | 2
PP |  |  |  | Demontáž potrubí z novodurových trub odpadních nebo připojovacích přes 75 do D 114
VV
TS
P | 26 | 721110806 |  | Demontáž potrubí z kameninových trub normálních nebo kyselinovzdorných přes 100 do DN 200 | M | 56 | 0 |  |  |  | 0 |  | CS ÚRS 2022 01 |  | 2
PP |  |  |  | Demontáž potrubí z kameninových trub normálních nebo kyselinovzdorných přes 100 do DN 200
VV
TS
P | 27 | 721210813 |  | Demontáž kanalizačního příslušenství vpustí podlahových z kyselinovzdorné kameniny DN 100 | KUS | 2 | 0 |  |  |  | 0 |  | CS ÚRS 2022 01 |  | 2
PP |  |  |  | Demontáž kanalizačního příslušenství vpustí podlahových z kyselinovzdorné kameniny DN 100
VV
TS
P | 28 | R72100028 |  | Čerpadlo kondenzátu, vč výtlačné hadice | KUS | 1 | 0 |  |  |  | 0 |  | R-položka |  | 2
PP |  |  |  | Čerpadlo kondenzátu, vč výtlačné hadice
VV
TS
P | 29 | 721290113 |  | Zkouška těsnosti kanalizace v objektech vodou DN 250 nebo DN 300 | M | 194 | 0 |  |  |  | 0 |  | CS ÚRS 2022 01 |  | 2
PP |  |  |  | Zkouška těsnosti kanalizace v objektech vodou DN 250 nebo DN 300
VV
TS
P | 30 | 721290111 |  | Zkouška těsnosti kanalizace v objektech vodou do DN 125 | M | 102 | 0 |  |  |  | 0 |  | CS ÚRS 2022 01 |  | 2
PP |  |  |  | Zkouška těsnosti kanalizace v objektech vodou do DN 125
VV
TS
P | 31 | 721290112 |  | Zkouška těsnosti kanalizace v objektech vodou DN 150 nebo DN 200 | M | 82 | 0 |  |  |  | 0 |  | CS ÚRS 2022 01 |  | 2
PP |  |  |  | Zkouška těsnosti kanalizace v objektech vodou DN 150 nebo DN 200
VV
TS
P | 32 | 998721202 |  | Přesun hmot pro vnitřní kanalizace stanovený procentní sazbou (%) z ceny vodorovná dopravní vzdálenost do 50 m v objektech výšky přes 6 do 12 m | % | 3517.191 | 0 |  |  |  | 0 |  | CS ÚRS 2022 01 |  | 2
PP |  |  |  | Přesun hmot pro vnitřní kanalizace stanovený procentní sazbou (%) z ceny vodorovná dopravní vzdálenost do 50 m v objektech výšky přes 6 do 12 m
VV
TS
SD |  | 722 |  | Zdravotechnika - vnitřní vodovod
P | 33 | R72200001 |  | Hydrantový systém, box celo nerezový prosklený průměr 19/30, stálotvará hadice montáž do výklenku D + M | SOUBOR | 2 | 0 |  |  |  | 0 |  | R-položka |  | 2
PP |  |  |  | Hydrantový systém, box celo nerezový prosklený průměr 19/30, stálotvará hadice montáž do výklenku D + M
VV |  |  |  | O25: 2=2.000 [A]
TS
P | 34 | 722130105 |  | Potrubí z ocelových trubek pozinkovaných hladkých pro zavodněný systém spojovaných lisováním PN 16 do 110°C O 35/1,5 | M | 16 | 0.00137 |  |  |  | 0 |  | CS ÚRS 2022 01 |  | 2
PP |  |  |  | Potrubí z ocelových trubek pozinkovaných hladkých pro zavodněný systém spojovaných lisováním PN 16 do 110°C O 35/1,5
VV
TS
P | 35 | 722130104 |  | Potrubí z ocelových trubek pozinkovaných hladkých pro zavodněný systém spojovaných lisováním PN 16 do 110°C O 28/1,5 | M | 7 | 0.00112 |  |  |  | 0 |  | CS ÚRS 2022 01 |  | 2
PP |  |  |  | Potrubí z ocelových trubek pozinkovaných hladkých pro zavodněný systém spojovaných lisováním PN 16 do 110°C O 28/1,5
VV
TS
P | 36 | R72200004 |  | Potrubí vícevrstvé vodovod., D 20x2mm, lisovaný spoj, mosazné press fitinky | M | 183 | 0.00023 |  |  |  | 0 |  | R-položka |  | 2
PP |  |  |  | Potrubí vícevrstvé vodovod., D 20x2mm, lisovaný spoj, mosazné press fitinky
VV
TS
P | 37 | R72200005 |  | Potrubí vícevrstvé vodovod., D 26x3mm, lisovaný spoj, mosazné press fitinky | M | 204 | 0.00023 |  |  |  | 0 |  | R-položka |  | 2
PP |  |  |  | Potrubí vícevrstvé vodovod., D 26x3mm, lisovaný spoj, mosazné press fitinky
VV
TS
P | 38 | R72200006 |  | Potrubí vícevrstvé vodovod.,D 32x3mm, lisovaný spoj, mosazné press fitinky | M | 23 | 0 |  |  |  | 0 |  | R-položka |  | 2
PP |  |  |  | Potrubí vícevrstvé vodovod.,D 32x3mm, lisovaný spoj, mosazné press fitinky
VV
TS
P | 39 | R72200007 |  | Potrubí vícevrst.vodovod. 40x3,5mm, lisovaný spoj, mosazné press fitinky | M | 12 | 0 |  |  |  | 0 |  | R-položka |  | 2
PP |  |  |  | Potrubí vícevrst.vodovod. 40x3,5mm, lisovaný spoj, mosazné press fitinky
VV
TS
P | 40 | R72200008 |  | Potrubí vícevrst.vodovod.,D 50x4mm, lisovaný spoj, mosazné press fitinky | M | 9 | 0 |  |  |  | 0 |  | R-položka |  | 2
PP |  |  |  | Potrubí vícevrst.vodovod.,D 50x4mm, lisovaný spoj, mosazné press fitinky
VV
TS
P | 41 | 722181211 |  | Ochrana potrubí termoizolačními trubicemi z pěnového polyetylenu PE přilepenými v příčných a podélných spojích, tloušťky izolace do 6 mm, vnitřního průměru izol | M | 71 | 4e-05 |  |  |  | 0 |  | CS ÚRS 2022 01 |  | 2
PP |  |  |  | Ochrana potrubí termoizolačními trubicemi z pěnového polyetylenu PE přilepenými v příčných a podélných spojích, tloušťky izolace do 6 mm, vnitřního průměru izolace DN do 22 mm
VV
TS
P | 42 | 722181212 |  | Ochrana potrubí termoizolačními trubicemi z pěnového polyetylenu PE přilepenými v příčných a podélných spojích, tloušťky izolace do 6 mm, vnitřního průměru izol | M | 75 | 4e-05 |  |  |  | 0 |  | CS ÚRS 2022 01 |  | 2
PP |  |  |  | Ochrana potrubí termoizolačními trubicemi z pěnového polyetylenu PE přilepenými v příčných a podélných spojích, tloušťky izolace do 6 mm, vnitřního průměru izolace DN přes 22 do 32 mm
VV |  |  |  | DN28:68=68.000 [A] DN32:7=7.000 [B] Celkem: 68+7=75.000 [C]
TS
P | 43 | 722181221 |  | Ochrana potrubí termoizolačními trubicemi z pěnového polyetylenu PE přilepenými v příčných a podélných spojích, tloušťky izolace přes 6 do 9 mm, vnitřního průmě | M | 10 | 5e-05 |  |  |  | 0 |  | CS ÚRS 2022 01 |  | 2
PP |  |  |  | Ochrana potrubí termoizolačními trubicemi z pěnového polyetylenu PE přilepenými v příčných a podélných spojích, tloušťky izolace přes 6 do 9 mm, vnitřního průměru izolace DN do 22 mm
VV |  |  |  | Tl. izolace 9 mm:10=10.000 [A]
TS
P | 44 | 722181222 |  | Ochrana potrubí termoizolačními trubicemi z pěnového polyetylenu PE přilepenými v příčných a podélných spojích, tloušťky izolace přes 6 do 9 mm, vnitřního průmě | M | 103 | 7e-05 |  |  |  | 0 |  | CS ÚRS 2022 01 |  | 2
PP |  |  |  | Ochrana potrubí termoizolačními trubicemi z pěnového polyetylenu PE přilepenými v příčných a podélných spojích, tloušťky izolace přes 6 do 9 mm, vnitřního průměru izolace DN přes 22 do 45 mm
VV |  |  |  | 'TL. izolace 9 mm:' DN28:59=59.000 [A] DN32:16=16.000 [B] DN35:16=16.000 [C] DN40:12=12.000 [D] Celkem: 59+16+16+12=103.000 [E]
TS
P | 45 | 722181223 |  | Ochrana potrubí termoizolačními trubicemi z pěnového polyetylenu PE přilepenými v příčných a podélných spojích, tloušťky izolace přes 6 do 9 mm, vnitřního průmě | M | 9 | 8e-05 |  |  |  | 0 |  | CS ÚRS 2022 01 |  | 2
PP |  |  |  | Ochrana potrubí termoizolačními trubicemi z pěnového polyetylenu PE přilepenými v příčných a podélných spojích, tloušťky izolace přes 6 do 9 mm, vnitřního průměru izolace DN přes 45 do 63 mm
VV |  |  |  | 'Tl. izolace 9 mm:' DN50:9=9.000 [A] Celkem: 9=9.000 [B]
TS
P | 46 | 722181231 |  | Ochrana potrubí termoizolačními trubicemi z pěnového polyetylenu PE přilepenými v příčných a podélných spojích, tloušťky izolace přes 9 do 13 mm, vnitřního prům | M | 63 | 7e-05 |  |  |  | 0 |  | CS ÚRS 2022 01 |  | 2
PP |  |  |  | Ochrana potrubí termoizolačními trubicemi z pěnového polyetylenu PE přilepenými v příčných a podélných spojích, tloušťky izolace přes 9 do 13 mm, vnitřního průměru izolace DN do 22 mm
VV |  |  |  | 'Tl. izolace 13 mm:' DN22:63=63.000 [A] Celkem: 63=63.000 [B]
TS
P | 47 | 722181232 |  | Ochrana potrubí termoizolačními trubicemi z pěnového polyetylenu PE přilepenými v příčných a podélných spojích, tloušťky izolace přes 9 do 13 mm, vnitřního prům | M | 66 | 9e-05 |  |  |  | 0 |  | CS ÚRS 2022 01 |  | 2
PP |  |  |  | Ochrana potrubí termoizolačními trubicemi z pěnového polyetylenu PE přilepenými v příčných a podélných spojích, tloušťky izolace přes 9 do 13 mm, vnitřního průměru izolace DN přes 22 do 45 mm
VV |  |  |  | 'TL. izolace 13 mm:' DN28:66=66.000 [A] Celkem: 66=66.000 [B]
TS
P | 48 | 722181241 |  | Ochrana potrubí termoizolačními trubicemi z pěnového polyetylenu PE přilepenými v příčných a podélných spojích, tloušťky izolace přes 13 do 20 mm, vnitřního prů | M | 39 | 0.00012 |  |  |  | 0 |  | CS ÚRS 2022 01 |  | 2
PP |  |  |  | Ochrana potrubí termoizolačními trubicemi z pěnového polyetylenu PE přilepenými v příčných a podélných spojích, tloušťky izolace přes 13 do 20 mm, vnitřního průměru izolace DN do 22 mm
VV |  |  |  | 'TL. izolace 20 mm:' DN22:39=39.000 [A] Celkem: 39=39.000 [B]
TS
P | 49 | 722181242 |  | Ochrana potrubí termoizolačními trubicemi z pěnového polyetylenu PE přilepenými v příčných a podélných spojích, tloušťky izolace přes 13 do 20 mm, vnitřního prů | M | 78 | 0.00016 |  |  |  | 0 |  | CS ÚRS 2022 01 |  | 2
PP |  |  |  | Ochrana potrubí termoizolačními trubicemi z pěnového polyetylenu PE přilepenými v příčných a podélných spojích, tloušťky izolace přes 13 do 20 mm, vnitřního průměru izolace DN přes 22 do 45 mm
VV |  |  |  | 'Tl. izolace 20 mm:' DN28:78=78.000 [A] Celkem: 78=78.000 [B]
TS
P | 50 | 722190401 |  | Zřízení přípojek na potrubí vyvedení a upevnění výpustek do DN 25 | KUS | 49 | 0 |  |  |  | 0 |  | CS ÚRS 2022 01 |  | 2
PP |  |  |  | Zřízení přípojek na potrubí vyvedení a upevnění výpustek do DN 25
VV
TS
P | 51 | R72200023 |  | Nástěnka K 247, pro baterii G 1/2 | PÁR | 23 | 0 |  |  |  | 0 |  | R-položka |  | 2
PP |  |  |  | Nástěnka K 247, pro baterii G 1/2
VV
TS
P | 52 | 722232043 |  | Armatury se dvěma závity kulové kohouty PN 42 do 185 °C přímé vnitřní závit G 1/2" | KUS | 13 | 0.00021 |  |  |  | 0 |  | CS ÚRS 2022 01 |  | 2
PP |  |  |  | Armatury se dvěma závity kulové kohouty PN 42 do 185 °C přímé vnitřní závit G 1/2"
VV
TS
P | 53 | 722232044 |  | Armatury se dvěma závity kulové kohouty PN 42 do 185 °C přímé vnitřní závit G 3/4" | KUS | 36 | 0.00034 |  |  |  | 0 |  | CS ÚRS 2022 01 |  | 2
PP |  |  |  | Armatury se dvěma závity kulové kohouty PN 42 do 185 °C přímé vnitřní závit G 3/4"
VV
TS
P | 54 | 722232045 |  | Armatury se dvěma závity kulové kohouty PN 42 do 185 °C přímé vnitřní závit G 1" | KUS | 2 | 0.0005 |  |  |  | 0 |  | CS ÚRS 2022 01 |  | 2
PP |  |  |  | Armatury se dvěma závity kulové kohouty PN 42 do 185 °C přímé vnitřní závit G 1"
VV
TS
P | 55 | 722232046 |  | Armatury se dvěma závity kulové kohouty PN 42 do 185 °C přímé vnitřní závit G 5/4" | KUS | 1 | 0.0007 |  |  |  | 0 |  | CS ÚRS 2022 01 |  | 2
PP |  |  |  | Armatury se dvěma závity kulové kohouty PN 42 do 185 °C přímé vnitřní závit G 5/4"
VV
TS
P | 56 | 722232047 |  | Armatury se dvěma závity kulové kohouty PN 42 do 185 °C přímé vnitřní závit G 6/4" | KUS | 2 | 0.00107 |  |  |  | 0 |  | CS ÚRS 2022 01 |  | 2
PP |  |  |  | Armatury se dvěma závity kulové kohouty PN 42 do 185 °C přímé vnitřní závit G 6/4"
VV
TS
P | 57 | 722232064 |  | Armatury se dvěma závity kulové kohouty PN 42 do 185 °C přímé vnitřní závit s vypouštěním G 5/4" | KUS | 1 | 0.0008 |  |  |  | 0 |  | CS ÚRS 2022 01 |  | 2
PP |  |  |  | Armatury se dvěma závity kulové kohouty PN 42 do 185 °C přímé vnitřní závit s vypouštěním G 5/4"
VV
TS
P | 58 | 722224115 |  | Armatury s jedním závitem kohouty plnicí a vypouštěcí PN 10 G 1/2" | KUS | 25 | 0.00022 |  |  |  | 0 |  | CS ÚRS 2022 01 |  | 2
PP |  |  |  | Armatury s jedním závitem kohouty plnicí a vypouštěcí PN 10 G 1/2"
VV
TS
P | 59 | R72200031 |  | Ventil rohový s filtrem DN 15 x DN 10, umyvadla,dřez SV+TV | SOUBOR | 34 | 0 |  |  |  | 0 |  | R-položka |  | 2
PP |  |  |  | Ventil rohový s filtrem DN 15 x DN 10, umyvadla,dřez SV+TV
VV
TS
P | 60 | R72200032 |  | Ventil vod.zpětný DN 15 | KUS | 2 | 0 |  |  |  | 0 |  | R-položka |  | 2
PP |  |  |  | Ventil vod.zpětný DN 15
VV
TS
P | 61 | R72200033 |  | Klapka vod.zpětná vodorovná DN 32 | KUS | 1 | 0 |  |  |  | 0 |  | R-položka |  | 2
PP |  |  |  | Klapka vod.zpětná vodorovná DN 32
VV
TS
P | 62 | R72200034 |  | Klapka vod.zpětná vodorovná DN 40 | KUS | 1 | 0 |  |  |  | 0 |  | R-položka |  | 2
PP |  |  |  | Klapka vod.zpětná vodorovná DN 40
VV
TS
P | 63 | R72200035 |  | Montáž vodoměru závitového jdnovt. suchob. G1/2" | KUS | 7 | 0 |  |  |  | 0 |  | R-položka |  | 2
PP |  |  |  | Montáž vodoměru závitového jdnovt. suchob. G1/2"
VV
TS
P | 64 | R72200036 |  | Montáž vodoměru závitového jdnovt. suchob. G3/4" | KUS | 5 | 0 |  |  |  | 0 |  | R-položka |  | 2
PP |  |  |  | Montáž vodoměru závitového jdnovt. suchob. G3/4"
VV
TS
P | 65 | R72200037 |  | Vodoměr bytový SV DN 15, Qn 1,6, vč.modulu pro dálkový odečet | KUS | 5 | 0 |  |  |  | 0 |  | R-položka |  | 2
PP |  |  |  | Vodoměr bytový SV DN 15, Qn 1,6, vč.modulu pro dálkový odečet
VV
TS
P | 66 | R72200038 |  | Vodoměr bytový TV DN 15, Qn 1,6, vč.modulu pro dálkový odečet | KUS | 2 | 0 |  |  |  | 0 |  | R-položka |  | 2
PP |  |  |  | Vodoměr bytový TV DN 15, Qn 1,6, vč.modulu pro dálkový odečet
VV
TS
P | 67 | R72200039 |  | Vodoměr bytový SV DN 15, Qn 2,5, vč.modulu pro dálkový odečet | KUS | 4 | 0 |  |  |  | 0 |  | R-položka |  | 2
PP |  |  |  | Vodoměr bytový SV DN 15, Qn 2,5, vč.modulu pro dálkový odečet
VV
TS
P | 68 | R72200040 |  | Vodoměr bytový TV DN 15, Qn 2,5, vč.modulu pro dálkový odečet | KUS | 1 | 0 |  |  |  | 0 |  | R-položka |  | 2
PP |  |  |  | Vodoměr bytový TV DN 15, Qn 2,5, vč.modulu pro dálkový odečet
VV
TS
P | 69 | R72200041 |  | Odečtová sada pro vodoměry | KUS | 1 | 0 |  |  |  | 0 |  | R-položka |  | 2
PP |  |  |  | Odečtová sada pro vodoměry
VV
TS
P | 70 | R72200042 |  | Všesměrová anténa 868 MHz | KUS | 1 | 0 |  |  |  | 0 |  | R-položka |  | 2
PP |  |  |  | Všesměrová anténa 868 MHz
VV
TS
P | 71 | 722290226 |  | Zkoušky, proplach a desinfekce vodovodního potrubí zkoušky těsnosti vodovodního potrubí závitového do DN 50 | M | 454 | 0.00019 |  |  |  | 0 |  | CS ÚRS 2022 01 |  | 2
PP |  |  |  | Zkoušky, proplach a desinfekce vodovodního potrubí zkoušky těsnosti vodovodního potrubí závitového do DN 50
VV
TS
P | 72 | 722290234 |  | Zkoušky, proplach a desinfekce vodovodního potrubí proplach a desinfekce vodovodního potrubí do DN 80 | M | 454 | 1e-05 |  |  |  | 0 |  | CS ÚRS 2022 01 |  | 2
PP |  |  |  | Zkoušky, proplach a desinfekce vodovodního potrubí proplach a desinfekce vodovodního potrubí do DN 80
VV
TS
P | 73 | 722130802 |  | Demontáž potrubí z ocelových trubek pozinkovaných závitových přes 25 do DN 40 | M | 46 | 0 |  |  |  | 0 |  | CS ÚRS 2022 01 |  | 2
PP |  |  |  | Demontáž potrubí z ocelových trubek pozinkovaných závitových přes 25 do DN 40
VV
TS
P | 74 | 722130801 |  | Demontáž potrubí z ocelových trubek pozinkovaných závitových do DN 25 | M | 90 | 0 |  |  |  | 0 |  | CS ÚRS 2022 01 |  | 2
PP |  |  |  | Demontáž potrubí z ocelových trubek pozinkovaných závitových do DN 25
VV
TS
P | 75 | R72200048 |  | Demontáž plstěných pásů z trub D 50 | M | 136 | 0 |  |  |  | 0 |  | R-položka |  | 2
PP |  |  |  | Demontáž plstěných pásů z trub D 50
VV
TS
P | 76 | 722220861 |  | Demontáž armatur závitových se dvěma závity do G 3/4 | KUS | 5 | 0 |  |  |  | 0 |  | CS ÚRS 2022 01 |  | 2
PP |  |  |  | Demontáž armatur závitových se dvěma závity do G 3/4
VV
TS
P | 77 | 722220864 |  | Demontáž armatur závitových se dvěma závity G 2 | KUS | 4 | 0 |  |  |  | 0 |  | CS ÚRS 2022 01 |  | 2
PP |  |  |  | Demontáž armatur závitových se dvěma závity G 2
VV
TS
P | 78 | 722190901 |  | Opravy ostatní uzavření nebo otevření vodovodního potrubí při opravách včetně vypuštění a napuštění | KUS | 2 | 0 |  |  |  | 0 |  | CS ÚRS 2022 01 |  | 2
PP |  |  |  | Opravy ostatní uzavření nebo otevření vodovodního potrubí při opravách včetně vypuštění a napuštění
VV
TS
P | 79 | 998722202 |  | Přesun hmot pro vnitřní vodovod stanovený procentní sazbou (%) z ceny vodorovná dopravní vzdálenost do 50 m v objektech výšky přes 6 do 12 m | % | 4100.379 | 0 |  |  |  | 0 |  | CS ÚRS 2022 01 |  | 2
PP |  |  |  | Přesun hmot pro vnitřní vodovod stanovený procentní sazbou (%) z ceny vodorovná dopravní vzdálenost do 50 m v objektech výšky přes 6 do 12 m
VV
TS
SD |  | 723 |  | Zdravotechnika - vnitřní plynovod
P | 80 | 723111204 |  | Potrubí z ocelových trubek závitových černých spojovaných svařováním, bezešvých běžných DN 25 | M | 53 | 0.0027 |  |  |  | 0 |  | CS ÚRS 2022 01 |  | 2
PP |  |  |  | Potrubí z ocelových trubek závitových černých spojovaných svařováním, bezešvých běžných DN 25
VV
TS
P | 81 | 723111205 |  | Potrubí z ocelových trubek závitových černých spojovaných svařováním, bezešvých běžných DN 32 | M | 28 | 0.00348 |  |  |  | 0 |  | CS ÚRS 2022 01 |  | 2
PP |  |  |  | Potrubí z ocelových trubek závitových černých spojovaných svařováním, bezešvých běžných DN 32
VV
TS
P | 82 | 723150312 |  | Potrubí z ocelových trubek hladkých černých spojovaných svařováním tvářených za tepla O 57/3,2 | M | 2 | 0.00493 |  |  |  | 0 |  | CS ÚRS 2022 01 |  | 2
PP |  |  |  | Potrubí z ocelových trubek hladkých černých spojovaných svařováním tvářených za tepla O 57/3,2
VV
TS
P | 83 | 723150314 |  | Potrubí z ocelových trubek hladkých černých spojovaných svařováním tvářených za tepla O 89/3,6 | M | 1.5 | 0.00888 |  |  |  | 0 |  | CS ÚRS 2022 01 |  | 2
PP |  |  |  | Potrubí z ocelových trubek hladkých černých spojovaných svařováním tvářených za tepla O 89/3,6
VV
TS
P | 84 | R72300005 |  | Trubka ocel. izolovaná bralenem DN25 | M | 5 | 0 |  |  |  | 0 |  | R-položka |  | 2
PP |  |  |  | Trubka ocel. izolovaná bralenem DN25
VV
TS
P | 85 | R72300006 |  | Trubka ocel. izolovaná bralenem DN32 | M | 2 | 0 |  |  |  | 0 |  | R-položka |  | 2
PP |  |  |  | Trubka ocel. izolovaná bralenem DN32
VV
TS
P | 86 | 723231163 |  | Armatury se dvěma závity kohouty kulové PN 42 do 185°C plnoprůtokové vnitřní závit těžká řada G 3/4" | KUS | 4 | 0.00038 |  |  |  | 0 |  | CS ÚRS 2022 01 |  | 2
PP |  |  |  | Armatury se dvěma závity kohouty kulové PN 42 do 185°C plnoprůtokové vnitřní závit těžká řada G 3/4"
VV
TS
P | 87 | 723231164 |  | Armatury se dvěma závity kohouty kulové PN 42 do 185°C plnoprůtokové vnitřní závit těžká řada G 1" | KUS | 6 | 0.00061 |  |  |  | 0 |  | CS ÚRS 2022 01 |  | 2
PP |  |  |  | Armatury se dvěma závity kohouty kulové PN 42 do 185°C plnoprůtokové vnitřní závit těžká řada G 1"
VV
TS
P | 88 | 723160204 |  | Přípojky k plynoměrům spojované na závit bez ochozu G 1" | SOUBOR | 3 | 0.00338 |  |  |  | 0 |  | CS ÚRS 2022 01 |  | 2
PP |  |  |  | Přípojky k plynoměrům spojované na závit bez ochozu G 1"
VV
TS
P | 89 | 723160334 |  | Přípojky k plynoměrům rozpěrky přípojek G 1" | SOUBOR | 3 | 0.00022 |  |  |  | 0 |  | CS ÚRS 2022 01 |  | 2
PP |  |  |  | Přípojky k plynoměrům rozpěrky přípojek G 1"
VV
TS
P | 90 | 723150312 | 1 | Potrubí z ocelových trubek hladkých černých spojovaných svařováním tvářených za tepla O 57/3,2 | M | 4 | 0.00493 |  |  |  | 0 |  | CS ÚRS 2022 01 |  | 2
PP |  |  |  | Potrubí z ocelových trubek hladkých černých spojovaných svařováním tvářených za tepla O 57/3,2
VV |  |  |  | Chráničky:4=4.000 [A]
TS
P | 91 | 723150306 |  | Potrubí z ocelových trubek hladkých černých spojovaných svařováním tvářených za tepla O 44,5/3,2 | M | 4 | 0.00405 |  |  |  | 0 |  | CS ÚRS 2022 01 |  | 2
PP |  |  |  | Potrubí z ocelových trubek hladkých černých spojovaných svařováním tvářených za tepla O 44,5/3,2
VV |  |  |  | chráničky:4=4.000 [A]
TS
P | 92 | 723190901 |  | Opravy plynovodního potrubí uzavření nebo otevření potrubí | KUS | 4 | 0 |  |  |  | 0 |  | CS ÚRS 2022 01 |  | 2
PP |  |  |  | Opravy plynovodního potrubí uzavření nebo otevření potrubí
VV
TS
P | 93 | 580506028 |  | Domovní plynovody opakovaná tlaková zkouška kontrola před natlakováním plynovodu DN do 50, délky přes 20 do 50 m | ÚSEK | 1 | 0 |  |  |  | 0 |  | CS ÚRS 2022 01 |  | 2
PP |  |  |  | Domovní plynovody opakovaná tlaková zkouška kontrola před natlakováním plynovodu DN do 50, délky přes 20 do 50 m
VV
TS
P | 94 | R72300015 |  | Revize plynu | HOD | 8 | 0 |  |  |  | 0 |  | R-položka |  | 2
PP |  |  |  | Revize plynu
VV
TS
P | 95 | 998723202 |  | Přesun hmot pro vnitřní plynovod stanovený procentní sazbou (%) z ceny vodorovná dopravní vzdálenost do 50 m v objektech výšky přes 6 do 12 m | % | 787.548 | 0 |  |  |  | 0 |  | CS ÚRS 2022 01 |  | 2
PP |  |  |  | Přesun hmot pro vnitřní plynovod stanovený procentní sazbou (%) z ceny vodorovná dopravní vzdálenost do 50 m v objektech výšky přes 6 do 12 m
VV
TS
SD |  | 725 |  | Zdravotechnika - zařizovací předměty
P | 96 | R72500001 |  | Klozet závěsný bezokrajový bílý + sedátko s poklopem plastové bílé nerez pant D + M Specifikace viz O17 | SOUBOR | 9 | 0.00052 |  |  |  | 0 |  | R-položka |  | 2
PP |  |  |  | Klozet závěsný bezokrajový bílý + sedátko s poklopem plastové bílé nerez pant D + M Specifikace viz O17
VV |  |  |  | O17:5=5.000 [A] O22:2=2.000 [B] m.č.204:1=1.000 [C] m.č.216:1=1.000 [D] Celkem: 5+2+1+1=9.000 [E]
TS
P | 102 | R72500007 |  | Pisoár vodní keramický, bílý s radarovým slapchovačem vč. sifonu a montážní sady D + M Specifikace viz O18 | SOUBOR | 3 | 0.00052 |  |  |  | 0 |  | R-položka |  | 2
PP |  |  |  | Pisoár vodní keramický, bílý s radarovým slapchovačem vč. sifonu a montážní sady D + M Specifikace viz O18
VV |  |  |  | O18:3=3.000 [A]
TS
P | 103 | R72500008 |  | Pisoárová dělící stěna bílá 400x720 mm D + M Specifikace viz O18 | SOUBOR | 2 | 0.00052 |  |  |  | 0 |  | R-položka |  | 2
PP |  |  |  | Pisoárová dělící stěna bílá 400x720 mm D + M Specifikace viz O18
VV |  |  |  | O18:2=2.000 [A]
TS
P | 104 | R72500009 |  | Umyvadlo sanitární bílé, pro instalaci na pracovní desku, bez otvoru pro baterii 600x400 mm, sifon trubkový chrom D + M Specifikace viz O19 | SOUBOR | 4 | 0.00052 |  |  |  | 0 |  | R-položka |  | 2
PP |  |  |  | Umyvadlo sanitární bílé, pro instalaci na pracovní desku, bez otvoru pro baterii 600x400 mm, sifon trubkový chrom D + M Specifikace viz O19
VV |  |  |  | O19:4=4.000 [A]
TS
P | 105 | R72500010 |  | Pracovní deska umyvadlová 1600x600 mm, tl. 36 mm, umělý kámen barva bílá s čelem 100 mm D + M Specifikace viz O19 | SOUBOR | 2 | 0.00052 |  |  |  | 0 |  | R-položka |  | 2
PP |  |  |  | Pracovní deska umyvadlová 1600x600 mm, tl. 36 mm, umělý kámen barva bílá s čelem 100 mm D + M Specifikace viz O19
VV |  |  |  | O19:2=2.000 [A]
TS
P | 106 | R72500011 |  | Baterie umyvadlová nástěnná bezdotyková, nerez, s osoušením rukou, HEPA D + M Specifikace viz O19 | SOUBOR | 4 | 0.00052 |  |  |  | 0 |  | R-položka |  | 2
PP |  |  |  | Baterie umyvadlová nástěnná bezdotyková, nerez, s osoušením rukou, HEPA D + M Specifikace viz O19
VV |  |  |  | O19:4=4.000 [A]
TS
P | 111 | R72500016 |  | Klozet závěsný bezokrajový OOSPO bílý + sedátko s poklopem plastové bílé nerez pant D + M Specifikace viz O20 | SOUBOR | 1 | 0.00052 |  |  |  | 0 |  | R-položka |  | 2
PP |  |  |  | Klozet závěsný bezokrajový OOSPO bílý + sedátko s poklopem plastové bílé nerez pant D + M Specifikace viz O20
VV |  |  |  | O20:1=1.000 [A]
TS
P | 112 | R72500017 |  | Umyvadlo nástěnné OOSPO sanitární keramika bílá, s otvorem pro baterii, sifon skrytý snížený chrom D + M Specifikace viz O20 | SOUBOR | 1 | 0.00052 |  |  |  | 0 |  | R-položka |  | 2
PP |  |  |  | Umyvadlo nástěnné OOSPO sanitární keramika bílá, s otvorem pro baterii, sifon skrytý snížený chrom D + M Specifikace viz O20
VV |  |  |  | O20:1=1.000 [A]
TS
P | 113 | R72500018 |  | Baterie umyvadlová stojánková 100 OOSPO,chrom, keram. kartuše D + M Specifikace viz O20 | SOUBOR | 1 | 0.00052 |  |  |  | 0 |  | R-položka |  | 2
PP |  |  |  | Baterie umyvadlová stojánková 100 OOSPO,chrom, keram. kartuše D + M Specifikace viz O20
VV |  |  |  | O20:1=1.000 [A]
TS
P | 116 | R72500021 |  | Odkládací polička 213 x 100 D + M Specifikace viz O20 | SOUBOR | 1 | 0.00052 |  |  |  | 0 |  | R-položka |  | 2
PP |  |  |  | Odkládací polička 213 x 100 D + M Specifikace viz O20
VV |  |  |  | O20:1=1.000 [A]
TS
P | 118 | R72500023 |  | Madlo sklopné nerez brus s držákem na TP D + M Specifikace viz O20 | SOUBOR | 2 | 0.00052 |  |  |  | 0 |  | R-položka |  | 2
PP |  |  |  | Madlo sklopné nerez brus s držákem na TP D + M Specifikace viz O20
VV |  |  |  | O20:2=2.000 [A]
TS
P | 119 | R72500024 |  | Madlo umyvadlové nerez brus 600 mm D + M Specifikace viz O20 | SOUBOR | 1 | 0.00052 |  |  |  | 0 |  | R-položka |  | 2
PP |  |  |  | Madlo umyvadlové nerez brus 600 mm D + M Specifikace viz O20
VV |  |  |  | O20:1=1.000 [A]
TS
P | 120 | R72500025 |  | Umyvadlo sanitární bílé, pro instalaci na pracovní desku, s otvorem pro baterii 550x465 mm, sifon trubkový chrom D + M Specifikace viz O21 | SOUBOR | 1 | 0.00052 |  |  |  | 0 |  | R-položka |  | 2
PP |  |  |  | Umyvadlo sanitární bílé, pro instalaci na pracovní desku, s otvorem pro baterii 550x465 mm, sifon trubkový chrom D + M Specifikace viz O21
VV |  |  |  | O21:1=1.000 [A]
TS
P | 121 | R72500026 |  | Pracovní deska umyvadlová 1600x700 mm, tl. 36 mm, umělý kámen barva bílá s čelem 100 mm D + M Specifikace viz O21 | SOUBOR | 1 | 0.00052 |  |  |  | 0 |  | R-položka |  | 2
PP |  |  |  | Pracovní deska umyvadlová 1600x700 mm, tl. 36 mm, umělý kámen barva bílá s čelem 100 mm D + M Specifikace viz O21
VV |  |  |  | O21:1=1.000 [A]
TS
P | 122 | R72500027 |  | Baterie umyvadlová stojánková 100,chrom, keram. kartuše D + M Specifikace viz O21 | SOUBOR | 8 | 0.00052 |  |  |  | 0 |  | R-položka |  | 2
PP |  |  |  | Baterie umyvadlová stojánková 100,chrom, keram. kartuše D + M Specifikace viz O21
VV |  |  |  | O21:1=1.000 [A] O22:2=2.000 [B] O23:1=1.000 [C] m.č.107:1=1.000 [D] m.č.115:1=1.000 [E] m.č.204:1=1.000 [F] m.č.216:1=1.000 [G] Celkem: 1+2+1+1+1+1+1=8.000 [H]
TS
P | 123 | R72500028 |  | Dětský přebalovací pult s hygienickou pdoložkou 700x500 mm instalace na pracovní desku, veřejné prostory D + M Specifikace viz O21 | SOUBOR | 1 | 0.00052 |  |  |  | 0 |  | R-položka |  | 2
PP |  |  |  | Dětský přebalovací pult s hygienickou pdoložkou 700x500 mm instalace na pracovní desku, veřejné prostory D + M Specifikace viz O21
VV |  |  |  | O21:1=1.000 [A]
TS
P | 126 | R72500031 |  | Umyvadlo sanitární bílé, pro instalaci na stěnu, s otvoru pro baterii 600x400 mm, sifon trubkový chrom D + M Specifikace viz O22 | SOUBOR | 7 | 0.00052 |  |  |  | 0 |  | R-položka |  | 2
PP |  |  |  | Umyvadlo sanitární bílé, pro instalaci na stěnu, s otvoru pro baterii 600x400 mm, sifon trubkový chrom D + M Specifikace viz O22
VV |  |  |  | O22:2=2.000 [A] O23:1=1.000 [B] m.č. 107:1=1.000 [C] m.č. 115:1=1.000 [D] m.č.204:1=1.000 [E] m.č.216:1=1.000 [F] Celkem: 2+1+1+1+1+1=7.000 [G]
TS
P | 127 | R72500032 |  | Sprchová vanička nízká zapuštěná, 900x900 mm, smalt, sifon + odtok D + M Specifikace viz O22 | SOUBOR | 5 | 0.00052 |  |  |  | 0 |  | R-položka |  | 2
PP |  |  |  | Sprchová vanička nízká zapuštěná, 900x900 mm, smalt, sifon + odtok D + M Specifikace viz O22
VV |  |  |  | O22:2=2.000 [A] O23:1=1.000 [B] m.č.204:1=1.000 [C] m.č.216:1=1.000 [D] Celkem: 2+1+1+1=5.000 [E]
TS
P | 128 | R72500033 |  | Sprchová zástěna dvoudílná rohová s dveřmi, bezpečnostní sklo 6 mm, chrom satin D + M Specifikace viz O22 | SOUBOR | 3 | 0.00052 |  |  |  | 0 |  | R-položka |  | 2
PP |  |  |  | Sprchová zástěna dvoudílná rohová s dveřmi, bezpečnostní sklo 6 mm, chrom satin D + M Specifikace viz O22
VV |  |  |  | O22:2=2.000 [A] m.č.204:1=1.000 [B] Celkem: 2+1=3.000 [C]
TS
P | 129 | R72500034 |  | Baterie sprchová chrom + hadice 1,25 + ruční sprcha 3 proudy, držák D + M Specifikace viz O22 | SOUBOR | 5 | 0.00052 |  |  |  | 0 |  | R-položka |  | 2
PP |  |  |  | Baterie sprchová chrom + hadice 1,25 + ruční sprcha 3 proudy, držák D + M Specifikace viz O22
VV |  |  |  | O22:2=2.000 [A] O23:1=1.000 [B] m.č.204:1=1.000 [C] m.č.216:1=1.000 [D] Celkem: 2+1+1+1=5.000 [E]
TS
P | 131 | R72500036 |  | Sprchová zástěna jednodílná s dveřmi, bezpečnostní sklo 6 mm, chrom satin D + M Specifikace viz O23 | SOUBOR | 2 | 0.00052 |  |  |  | 0 |  | R-položka |  | 2
PP |  |  |  | Sprchová zástěna jednodílná s dveřmi, bezpečnostní sklo 6 mm, chrom satin D + M Specifikace viz O23
VV |  |  |  | O23:1=1.000 [A] m.č. 216:1=1.000 [B] Celkem: 1+1=2.000 [C]
TS
P | 132 | R72500037 |  | Klozet kombi nádrž bezokrajový bílý + sedátko s poklopem plastové bílé nerez pant s armaturou odpad vodorov D + M Specifikace viz O23 | SOUBOR | 1 | 0.00052 |  |  |  | 0 |  | R-položka |  | 2
PP |  |  |  | Klozet kombi nádrž bezokrajový bílý + sedátko s poklopem plastové bílé nerez pant s armaturou odpad vodorov D + M Specifikace viz O23
VV |  |  |  | O23:1=1.000 [A]
TS
P | 133 | R72500038 |  | Výlevka závěsná s plastovou mřížkou D + M | SOUBOR | 1 | 0.00052 |  |  |  | 0 |  | R-položka |  | 2
PP |  |  |  | Výlevka závěsná s plastovou mřížkou D + M
VV
TS
P | 134 | R72500039 |  | Dvířka instalační 300x300 mm | SOUBOR | 8 | 0.00052 |  |  |  | 0 |  | R-položka |  | 2
PP |  |  |  | Dvířka instalační 300x300 mm
VV
TS
P | 135 | R72500040 |  | Dvířka instalační 150x300 mm kanalizační stopačky | SOUBOR | 12 | 0.00052 |  |  |  | 0 |  | R-položka |  | 2
PP |  |  |  | Dvířka instalační 150x300 mm kanalizační stopačky
VV
TS
P | 136 | R72500041 |  | Sifon pračkový, D 40/50 mm, podomítkový, pochromovaný výtokový ventil 1/2 " | KUS | 5 | 0 |  |  |  | 0 |  | R-položka |  | 2
PP |  |  |  | Sifon pračkový, D 40/50 mm, podomítkový, pochromovaný výtokový ventil 1/2 "
VV
TS
P | 137 | R72500042 |  | Ventil pojistný TE 1847 DN 20 | KUS | 3 | 0 |  |  |  | 0 |  | R-položka |  | 2
PP |  |  |  | Ventil pojistný TE 1847 DN 20
VV
TS
P | 138 | R72500043 |  | Termostatický směšovací ventil skupinový | KUS | 2 | 0 |  |  |  | 0 |  | R-položka |  | 2
PP |  |  |  | Termostatický směšovací ventil skupinový
VV
TS
P | 139 | R72500044 |  | Montáž ohřívačů, ostatní typy 120 l | SOUBOR | 2 | 0 |  |  |  | 0 |  | R-položka |  | 2
PP |  |  |  | Montáž ohřívačů, ostatní typy 120 l
VV
TS
P | 140 | R72500045 |  | Zásobníkový ohřívač vody 120 l , vytápěný kotlem ÚT | KUS | 2 | 0 |  |  |  | 0 |  | R-položka |  | 2
PP |  |  |  | Zásobníkový ohřívač vody 120 l , vytápěný kotlem ÚT
VV
TS
P | 141 | R72500046 |  | Montáž ohřívačů, ostatní typy 160 l | SOUBOR | 1 | 0 |  |  |  | 0 |  | R-položka |  | 2
PP |  |  |  | Montáž ohřívačů, ostatní typy 160 l
VV
TS
P | 142 | R72500047 |  | Zásobníkový ohřívač vody 160 l , vytápěný kotlem ÚT | KUS | 1 | 0 |  |  |  | 0 |  | R-položka |  | 2
PP |  |  |  | Zásobníkový ohřívač vody 160 l , vytápěný kotlem ÚT
VV
TS
P | 143 | R72500048 |  | El.zásobníkový ohřívač vody 5l, pod umyvadlo, uzávěr,bezp.armatura | SOUBOR | 1 | 0 |  |  |  | 0 |  | R-položka |  | 2
PP |  |  |  | El.zásobníkový ohřívač vody 5l, pod umyvadlo, uzávěr,bezp.armatura
VV
TS
P | 144 | R72500049 |  | Cirkulační čerpadlo | KUS | 2 | 0 |  |  |  | 0 |  | R-položka |  | 2
PP |  |  |  | Cirkulační čerpadlo
VV
TS
P | 145 | R72500050 |  | Nálevka se sifonem PP , DN 32 | KUS | 9 | 0 |  |  |  | 0 |  | R-položka |  | 2
PP |  |  |  | Nálevka se sifonem PP , DN 32
VV
TS
P | 146 | 725210821 |  | Demontáž umyvadel bez výtokových armatur umyvadel | SOUBOR | 9 | 0 |  |  |  | 0 |  | CS ÚRS 2022 01 |  | 2
PP |  |  |  | Demontáž umyvadel bez výtokových armatur umyvadel
VV
TS
P | 147 | 725130811 |  | Demontáž pisoárových stání s nádrží jednodílných | SOUBOR | 2 | 0 |  |  |  | 0 |  | CS ÚRS 2022 01 |  | 2
PP |  |  |  | Demontáž pisoárových stání s nádrží jednodílných
VV
TS
P | 148 | 725110811 |  | Demontáž klozetů splachovacích s nádrží nebo tlakovým splachovačem | SOUBOR | 11 | 0 |  |  |  | 0 |  | CS ÚRS 2022 01 |  | 2
PP |  |  |  | Demontáž klozetů splachovacích s nádrží nebo tlakovým splachovačem
VV
TS
P | 149 | 725220842 |  | Demontáž van ocelových volně stojících | SOUBOR | 2 | 0 |  |  |  | 0 |  | CS ÚRS 2022 01 |  | 2
PP |  |  |  | Demontáž van ocelových volně stojících
VV
TS
P | 150 | 725820801 |  | Demontáž baterií nástěnných do G 3/4 | SOUBOR | 9 | 0 |  |  |  | 0 |  | CS ÚRS 2022 01 |  | 2
PP |  |  |  | Demontáž baterií nástěnných do G 3/4
VV
TS
P | 151 | 725530823 |  | Demontáž elektrických zásobníkových ohřívačů vody tlakových od 50 do 200 l | SOUBOR | 2 | 0 |  |  |  | 0 |  | CS ÚRS 2022 01 |  | 2
PP |  |  |  | Demontáž elektrických zásobníkových ohřívačů vody tlakových od 50 do 200 l
VV
TS
P | 152 | R72500057 |  | Baterie nástěnná chromová-výlevka, včetně dodávky pákové baterie | KUS | 1 | 0 |  |  |  | 0 |  | R-položka |  | 2
PP |  |  |  | Baterie nástěnná chromová-výlevka, včetně dodávky pákové baterie
VV
TS
P | 153 | R72500058 |  | Madlo s měkkou zádovou opěrkou nerez brus 500mm D + M Specifikace viz O20 | KUS | 1 | 0 |  |  |  | 0 |  | R-položka |  | 2
PP |  |  |  | Madlo s měkkou zádovou opěrkou nerez brus 500mm D + M Specifikace viz O20
VV
TS
P | 154 | 998725202 |  | Přesun hmot pro zařizovací předměty stanovený procentní sazbou (%) z ceny vodorovná dopravní vzdálenost do 50 m v objektech výšky přes 6 do 12 m | % | 8059.999 | 0 |  |  |  | 0 |  | CS ÚRS 2022 01 |  | 2
PP |  |  |  | Přesun hmot pro zařizovací předměty stanovený procentní sazbou (%) z ceny vodorovná dopravní vzdálenost do 50 m v objektech výšky přes 6 do 12 m
VV
TS
SD |  | 726 |  | Zdravotechnika - předstěnové instalace
P | 155 | R72600001 |  | Modul-WC h 112 cm, ovládací dvojtlačítko Sigma 30 chrom D+M | SOUBOR | 10 | 0 |  |  |  | 0 |  | R-položka |  | 2
PP |  |  |  | Modul-WC h 112 cm, ovládací dvojtlačítko Sigma 30 chrom D+M
VV
TS
P | 156 | R72600002 |  | Modul pro výlevku D+M | SOUBOR | 1 | 0 |  |  |  | 0 |  | R-položka |  | 2
PP |  |  |  | Modul pro výlevku D+M
VV
TS
P | 157 | 998726212 |  | Přesun hmot pro instalační prefabrikáty stanovený procentní sazbou (%) z ceny vodorovná dopravní vzdálenost do 50 m v objektech výšky přes 6 do 12 m | % | 703.4 | 0 |  |  |  | 0 |  | CS ÚRS 2022 01 |  | 2
PP |  |  |  | Přesun hmot pro instalační prefabrikáty stanovený procentní sazbou (%) z ceny vodorovná dopravní vzdálenost do 50 m v objektech výšky přes 6 do 12 m
VV
TS
SD |  | OST |  | Ostatní
P | 158 | ROST20001 |  | Revize PZ | SOUBOR | 1 | 0 |  |  |  | 0 |  | R-položka |  | 2
PP |  |  |  | Revize PZ
VV
TS
P | 159 | ROST20002 |  | Revize - uvedení OPZ - plyn do provozu | SOUBOR | 1 | 0 |  |  |  | 0 |  | R-položka |  | 2
PP |  |  |  | Revize - uvedení OPZ - plyn do provozu
VV
TS
P | 160 | ROST40001 |  | Přeložka kabelů před budovou v chodníku | SOUBOR | 1 | 0 |  |  |  | 0 |  | R-položka |  | 2
PP |  |  |  | Přeložka kabelů před budovou v chodníku
VV |  |  |  | 1=1.000 [A]
TS

## E.2. 7
SŽDC05 |  |  |  | Soupis prací objektu | [10 empty] | 3
6
S | Stavba: | VV_ASPE |  | Světlá nad Sázavou ON - rekonstrukce zm01 | [6 empty] | E.2 |  | Aspe | 0,00 | 2
O | Objekt: | E.2 |  | Rekonstrukce výpravní budovy | [9 empty] | 15,00 | 2
Typ | Poř. číslo | Kód položky | Varianta | Název položky | MJ | Množství | Jednotková hmotnost | Celková hmotnost |  |  | Jednotková cena |  | Cenové soustavy | 21,00 | 2
Dodávka
[9 empty] | Jednotková | Celkem | Jednotková | Celkem |  |  |  | Počet položek s nulovou cenou
O1 |  | E.2. 7 |  | Zařízení pro vytápění staveb SO-101
SD |  | 713 |  | Izolace tepelné
P | 1 | 713463311 |  | Montáž izolace tepelné potrubí a ohybů tvarovkami nebo deskami potrubními pouzdry s povrchovou úpravou hliníkovou fólií se samolepícím přesahem (izolační materi | M | 13 | 9e-05 |  |  |  | 0 |  | CS ÚRS 2022 01 |  | 2
PP |  |  |  | Montáž izolace tepelné potrubí a ohybů tvarovkami nebo deskami potrubními pouzdry s povrchovou úpravou hliníkovou fólií se samolepícím přesahem (izolační materiál ve specifikaci) přelepenými samolepící hliníkovou páskou potrubí jednovrstvá D do 50 mm
VV
TS
P | 2 | R71310001 |  | Tepelná izolace potrubí z pěnového polyetylenu laminovaná zesílenou hliníkovou fólií, tl. 15 x 13 mm | M | 175 | 0 |  |  |  | 0 |  | R-položka |  | 2
PP |  |  |  | Tepelná izolace potrubí z pěnového polyetylenu laminovaná zesílenou hliníkovou fólií, tl. 15 x 13 mm
VV
TS
P | 3 | R71310002 |  | Tepelná izolace potrubí z pěnového polyetylenu laminovaná zesílenou hliníkovou fólií, tl. 18 x 20 mm | M | 32 | 0 |  |  |  | 0 |  | R-položka |  | 2
PP |  |  |  | Tepelná izolace potrubí z pěnového polyetylenu laminovaná zesílenou hliníkovou fólií, tl. 18 x 20 mm
VV
TS
P | 4 | R71310003 |  | Tepelná izolace potrubí z pěnového polyetylenu laminovaná zesílenou hliníkovou fólií, tl. 22 x 20 mm | M | 50 | 0 |  |  |  | 0 |  | R-položka |  | 2
PP |  |  |  | Tepelná izolace potrubí z pěnového polyetylenu laminovaná zesílenou hliníkovou fólií, tl. 22 x 20 mm
VV
TS
P | 5 | R71310004 |  | Tepelná izolace potrubí z pěnového polyetylenu laminovaná zesílenou hliníkovou fólií, tl. 28 x 25 mm | M | 101 | 0 |  |  |  | 0 |  | R-položka |  | 2
PP |  |  |  | Tepelná izolace potrubí z pěnového polyetylenu laminovaná zesílenou hliníkovou fólií, tl. 28 x 25 mm
VV
TS
P | 6 | R71310005 |  | Kašírovaná potrubní izolační pouzdra z minerální vlny a hliníkovou fólií na povrchu, 35 x 40 mm | M | 10 | 0 |  |  |  | 0 |  | R-položka |  | 2
PP |  |  |  | Kašírovaná potrubní izolační pouzdra z minerální vlny a hliníkovou fólií na povrchu, 35 x 40 mm
VV
TS
P | 7 | 998713202 |  | Přesun hmot pro izolace tepelné stanovený procentní sazbou (%) z ceny vodorovná dopravní vzdálenost do 50 m v objektech výšky přes 6 do 12 m | % | 361.087 | 0 |  |  |  | 0 |  | CS ÚRS 2022 01 |  | 2
PP |  |  |  | Přesun hmot pro izolace tepelné stanovený procentní sazbou (%) z ceny vodorovná dopravní vzdálenost do 50 m v objektech výšky přes 6 do 12 m
VV
TS
SD |  | 731 |  | Ústřední vytápění - kotelny
P | 8 | 731244491 |  | Kotle ocelové teplovodní plynové závěsné kondenzační montáž kotlů kondenzačních ostatních typů o výkonu do 14 kW | SOUBOR | 2 | 0.00261 |  |  |  | 0 |  | CS ÚRS 2022 01 |  | 2
PP |  |  |  | Kotle ocelové teplovodní plynové závěsné kondenzační montáž kotlů kondenzačních ostatních typů o výkonu do 14 kW
VV
TS
P | 9 | 731244494 |  | Kotle ocelové teplovodní plynové závěsné kondenzační montáž kotlů kondenzačních ostatních typů o výkonu přes 28 do 50 kW | SOUBOR | 2 | 0.00261 |  |  |  | 0 |  | CS ÚRS 2022 01 |  | 2
PP |  |  |  | Kotle ocelové teplovodní plynové závěsné kondenzační montáž kotlů kondenzačních ostatních typů o výkonu přes 28 do 50 kW
VV
TS
P | 10 | R73100001 |  | Závěsný plynový kondenzační kotel 14 kW pro nízkoteplotní vytápěcí systémy a ohřev pitné vody, s teplotou přívodu do 90°C a povoleným provozním tlakem 0,3 MPa. | KUS | 2 | 0 |  |  |  | 0 |  | R-položka |  | 2
PP |  |  |  | Závěsný plynový kondenzační kotel 14 kW pro nízkoteplotní vytápěcí systémy a ohřev pitné vody, s teplotou přívodu do 90°C a povoleným provozním tlakem 0,3 MPa. Modulovaný hořák s extrémně nízkými hodnotami škodlivin a nízkou hlučností. Vysokovýkonný výměník tepla ze slitiny hliníku s křemíkem s unikátní konstrukcí umožňující jednoduchou a rychlou údržbu, modulované čerpadlo pro dosažení maximální efektivnosti při kondenzaci (normovaný stupen využití do 110%). Přívod spalovacího vzduchu nezávislý na prostoru kotelny. Kotel kompletně smontovaný včetně veškeré vnitřní elektroinstalace. Při instalaci s hydraulickým oddelovačem montovat na výstup otopné vody priloženou clonu.
VV
TS
P | 11 | R73100002 |  | Stacionární ohřívač vody k montáži pod kotel. Jmenovitý objem 115 l, Trvalý výkon při 80/60 °C, ohřev 10/45 °C - 29 až 710 l/hod | KUS | 2 | 0 |  |  |  | 0 |  | R-položka |  | 2
PP |  |  |  | Stacionární ohřívač vody k montáži pod kotel. Jmenovitý objem 115 l, Trvalý výkon při 80/60 °C, ohřev 10/45 °C - 29 až 710 l/hod
VV
TS
P | 12 | R73100003 |  | Závěsný plynový kondenzační kotel 32 kW pro nízkoteplotní vytápěcí systémy a ohřev pitné vody, s teplotou přívodu do 90°C a povoleným provozním tlakem 0,3 MPa. | KUS | 2 | 0 |  |  |  | 0 |  | R-položka |  | 2
PP |  |  |  | Závěsný plynový kondenzační kotel 32 kW pro nízkoteplotní vytápěcí systémy a ohřev pitné vody, s teplotou přívodu do 90°C a povoleným provozním tlakem 0,3 MPa. Modulovaný hořák s extrémně nízkými hodnotami škodlivin a nízkou hlučností. Vysokovýkonný výměník tepla ze slitiny hliníku s křemíkem s unikátní konstrukcí umožňující jednoduchou a rychlou údržbu, modulované čerpadlo pro dosažení maximální efektivnosti při kondenzaci (normovaný stupen využití do 110%). Přívod spalovacího vzduchu nezávislý na prostoru kotelny. Kotel kompletně smontovaný včetně veškeré vnitřní elektroinstalace. Při instalaci s hydraulickým oddelovačem montovat na výstup otopné vody priloženou clonu.
VV
TS
P | 13 | R73100004 |  | Regulátor řízený vnější / interiérovou teplotou s časovým programem pro vytápění a ohřev vody s vnejším snímačem. včetně vnějšího snímače a nástěnného držáku | KUS | 3 | 0 |  |  |  | 0 |  | R-položka |  | 2
PP |  |  |  | Regulátor řízený vnější / interiérovou teplotou s časovým programem pro vytápění a ohřev vody s vnejším snímačem. včetně vnějšího snímače a nástěnného držáku
VV
TS
P | 14 | R73100005 |  | Rozšiřující modul pro řízení kaskády až 4 kotlů s modulovanými hořáky, jednoho směšovaného a jednoho přímého okruhu dle zadané konfigurace. Modul musí být použi | KUS | 1 | 0 |  |  |  | 0 |  | R-položka |  | 2
PP |  |  |  | Rozšiřující modul pro řízení kaskády až 4 kotlů s modulovanými hořáky, jednoho směšovaného a jednoho přímého okruhu dle zadané konfigurace. Modul musí být použit u všech instalací, které používají hydraulický oddělovač nebo akumulátor tepla pro více zdrojů. Součástí dodávky modulu je snímač teploty v hydraulickém oddělovači a snímač výstupní teploty směšovače.
VV
TS
P | 15 | R73100006 |  | Rozšiřující modul směšovače jako doplňkový modul k řízení jednoho okruhu se směšovačem, se snímačem teploty okruhu | KUS | 1 | 0 |  |  |  | 0 |  | R-položka |  | 2
PP |  |  |  | Rozšiřující modul směšovače jako doplňkový modul k řízení jednoho okruhu se směšovačem, se snímačem teploty okruhu
VV
TS
P | 16 | R73100007 |  | Kabeláž MaR pro připojení vnějšího čidla teploty a prostorového termostatu | SOUBOR | 2 | 0 |  |  |  | 0 |  | R-položka |  | 2
PP |  |  |  | Kabeláž MaR pro připojení vnějšího čidla teploty a prostorového termostatu
VV
TS
P | 17 | R73100008 |  | Modul pro zabudování do zařízení s integrovaným rozhraním LAN a WLAN pro připojení topného systému na počítačovou síť. Obsahuje: komunikační modul, připojovací | KUS | 1 | 0 |  |  |  | 0 |  | R-položka |  | 2
PP |  |  |  | Modul pro zabudování do zařízení s integrovaným rozhraním LAN a WLAN pro připojení topného systému na počítačovou síť. Obsahuje: komunikační modul, připojovací kabel, návod k montáži a obsluze, síťový kabel
VV
TS
P | 18 | R73100009 |  | Stacionární ohřívač vody nepřímo ohřívaný. Jmenovitý objem 160 l, Trvalý výkon při 80/60 °C, ohřev 10/45 °C - 29 až 710 l/hod | KUS | 1 | 0 |  |  |  | 0 |  | R-položka |  | 2
PP |  |  |  | Stacionární ohřívač vody nepřímo ohřívaný. Jmenovitý objem 160 l, Trvalý výkon při 80/60 °C, ohřev 10/45 °C - 29 až 710 l/hod
VV
TS
P | 19 | R73100010 |  | Kaskáda a kouřovod - Koncentrická trubka s hrdlem; 0,25m; DN 80 /125 mm | KUS | 2 | 0 |  |  |  | 0 |  | R-položka |  | 2
PP |  |  |  | Kaskáda a kouřovod - Koncentrická trubka s hrdlem; 0,25m; DN 80 /125 mm
VV
TS
P | 20 | R73100011 |  | Kaskáda a kouřovod - Revizní T-kus s měřícím otvorem reduk.; (na DN 125/180 mm), DN 80/125 | KUS | 1 | 0 |  |  |  | 0 |  | R-položka |  | 2
PP |  |  |  | Kaskáda a kouřovod - Revizní T-kus s měřícím otvorem reduk.; (na DN 125/180 mm), DN 80/125
VV
TS
P | 21 | R73100012 |  | Kaskáda a kouřovod - Koncentrický trubkový díl s 87° odbočkou 80/125 - 1m; DN 125/180 mm | KUS | 1 | 0 |  |  |  | 0 |  | R-položka |  | 2
PP |  |  |  | Kaskáda a kouřovod - Koncentrický trubkový díl s 87° odbočkou 80/125 - 1m; DN 125/180 mm
VV
TS
P | 22 | R73100013 |  | Kaskáda a kouřovod - Revizní T-kus s odtokem; DN 125/180 mm | SOUBOR | 1 | 0 |  |  |  | 0 |  | R-položka |  | 2
PP |  |  |  | Kaskáda a kouřovod - Revizní T-kus s odtokem; DN 125/180 mm
VV
TS
P | 23 | R73100014 |  | Kaskáda a kouřovod - Sifon Long John (pro přetlak) vývod 40 mm | SOUBOR | 1 | 0 |  |  |  | 0 |  | R-položka |  | 2
PP |  |  |  | Kaskáda a kouřovod - Sifon Long John (pro přetlak) vývod 40 mm
VV
TS
P | 24 | R73100015 |  | Kaskáda a kouřovod - Hadice pro odvod kondenzátu | M | 3 | 0 |  |  |  | 0 |  | R-položka |  | 2
PP |  |  |  | Kaskáda a kouřovod - Hadice pro odvod kondenzátu
VV
TS
P | 25 | R73100016 |  | Kaskáda a kouřovod - Trubka s hrdlem; 0,25 m; DN 125/180 mm | KUS | 2 | 0 |  |  |  | 0 |  | R-položka |  | 2
PP |  |  |  | Kaskáda a kouřovod - Trubka s hrdlem; 0,25 m; DN 125/180 mm
VV
TS
P | 26 | R73100017 |  | Kaskáda a kouřovod - Revizní koleno 87°; DN 125/180 mm | KUS | 1 | 0 |  |  |  | 0 |  | R-položka |  | 2
PP |  |  |  | Kaskáda a kouřovod - Revizní koleno 87°; DN 125/180 mm
VV
TS
P | 27 | R73100018 |  | Komín - Patní koleno 87°; DN 125/180 mm | KUS | 1 | 0 |  |  |  | 0 |  | R-položka |  | 2
PP |  |  |  | Komín - Patní koleno 87°; DN 125/180 mm
VV
TS
P | 28 | R73100019 |  | Komín - Trubka s hrdlem; 1 m; DN 125/180 mm | KUS | 14 | 0 |  |  |  | 0 |  | R-položka |  | 2
PP |  |  |  | Komín - Trubka s hrdlem; 1 m; DN 125/180 mm
VV
TS
P | 29 | R73100020 |  | Komín - Trubka s hrdlem; 0,5 m; DN 125/180 mm | KUS | 1 | 0 |  |  |  | 0 |  | R-položka |  | 2
PP |  |  |  | Komín - Trubka s hrdlem; 0,5 m; DN 125/180 mm
VV
TS
P | 30 | R73100021 |  | Komín - Komínová plast. hlavice (komplet), černá; DN 125 mm | KUS | 1 | 0 |  |  |  | 0 |  | R-položka |  | 2
PP |  |  |  | Komín - Komínová plast. hlavice (komplet), černá; DN 125 mm
VV
TS
P | 31 | R73100022 |  | Montáž odkouření | SOUBOR | 1 | 0 |  |  |  | 0 |  | R-položka |  | 2
PP |  |  |  | Montáž odkouření
VV
TS
P | 32 | R73100023 |  | Doprava komponentů pro spalinovou cestu | SOUBOR | 1 | 0 |  |  |  | 0 |  | R-položka |  | 2
PP |  |  |  | Doprava komponentů pro spalinovou cestu
VV
TS
P | 33 | R73100024 |  | Revize spalinové cesty | SOUBOR | 1 | 0 |  |  |  | 0 |  | R-položka |  | 2
PP |  |  |  | Revize spalinové cesty
VV
TS
P | 34 | R73100025 |  | Spalinová cesta - Koncentrický spalinovod C33x pro svislé vedení šikmou střechou. Obsahuje: trubku pro svislý přechod střechou, z polypropylenu, upevňovací třme | KUS | 2 | 0 |  |  |  | 0 |  | R-položka |  | 2
PP |  |  |  | Spalinová cesta - Koncentrický spalinovod C33x pro svislé vedení šikmou střechou. Obsahuje: trubku pro svislý přechod střechou, z polypropylenu, upevňovací třmen s objímkou. DN 80/125 mm. Délka 1200-1700 mm.
VV
TS
P | 35 | R73100026 |  | Spalinová cesta - Střešní deska pro šikmou střechu se sklonem 25 AŽ 45°, s adaptérem pro trubku na svislý průchod střechou. DN 125 | KUS | 2 | 0 |  |  |  | 0 |  | R-položka |  | 2
PP |  |  |  | Spalinová cesta - Střešní deska pro šikmou střechu se sklonem 25 AŽ 45°, s adaptérem pro trubku na svislý průchod střechou. DN 125
VV
TS
P | 36 | R73100027 |  | Spalinová cesta - Koncentrická trubka bílá, montáž zasunutím. DN 80/125 mm. Délka 2000 mm. | KUS | 4 | 0 |  |  |  | 0 |  | R-položka |  | 2
PP |  |  |  | Spalinová cesta - Koncentrická trubka bílá, montáž zasunutím. DN 80/125 mm. Délka 2000 mm.
VV
TS
P | 37 | R73100028 |  | Spalinová cesta - Koncentrická trubka bílá, montáž zasunutím. DN 80/125 mm. Délka 1000 mm. | KUS | 4 | 0 |  |  |  | 0 |  | R-položka |  | 2
PP |  |  |  | Spalinová cesta - Koncentrická trubka bílá, montáž zasunutím. DN 80/125 mm. Délka 1000 mm.
VV
TS
P | 38 | R73100029 |  | Spalinová cesta - Koncentrická trubka revizní, bílá, montáž zasunutím. DN 80/125 mm. Délka 250 mm. | KUS | 2 | 0 |  |  |  | 0 |  | R-položka |  | 2
PP |  |  |  | Spalinová cesta - Koncentrická trubka revizní, bílá, montáž zasunutím. DN 80/125 mm. Délka 250 mm.
VV
TS
P | 39 | R73100030 |  | Spalinová cesta - Redukce pro vedení spalin koncentrická z polypropylenu, bílá, montáž zasunutím DN 60/100 na DN 80/125. | KUS | 2 | 0 |  |  |  | 0 |  | R-položka |  | 2
PP |  |  |  | Spalinová cesta - Redukce pro vedení spalin koncentrická z polypropylenu, bílá, montáž zasunutím DN 60/100 na DN 80/125.
VV
TS
P | 40 | R73100031 |  | Montáž odkouření | SOUBOR | 2 | 0 |  |  |  | 0 |  | R-položka |  | 2
PP |  |  |  | Montáž odkouření
VV
TS
P | 41 | R73100032 |  | Doprava komponentů pro spalinovou cestu | SOUBOR | 2 | 0 |  |  |  | 0 |  | R-položka |  | 2
PP |  |  |  | Doprava komponentů pro spalinovou cestu
VV
TS
P | 42 | R73100033 |  | Revize spalinové cesty | SOUBOR | 2 | 0 |  |  |  | 0 |  | R-položka |  | 2
PP |  |  |  | Revize spalinové cesty
VV
TS
P | 43 | R73100034 |  | Prohlídka komínovou kamerou celého kouřovodu | KUS | 12 | 0 |  |  |  | 0 |  | R-položka |  | 2
PP |  |  |  | Prohlídka komínovou kamerou celého kouřovodu
VV
TS
P | 44 | R73100035 |  | Frézování komínu s ochraným pouzdrem do pr. 200 mm vč. přesunu, likvida odpadu a dopravy | M | 15 | 0 |  |  |  | 0 |  | R-položka |  | 2
PP |  |  |  | Frézování komínu s ochraným pouzdrem do pr. 200 mm vč. přesunu, likvida odpadu a dopravy
VV
TS
P | 45 | R73100036 |  | Čištění komínu na pevná paliva | M | 180 | 0 |  |  |  | 0 |  | R-položka |  | 2
PP |  |  |  | Čištění komínu na pevná paliva
VV
TS
P | 46 | R73100038 |  | Komín - Komínová plast. hlavice (komplet), černá; DN 125 mm s ucpávkou průduchu pro zrušené průduchy | KUS | 5 | 0 |  |  |  | 0 |  | R-položka |  | 2
PP |  |  |  | Komín - Komínová plast. hlavice (komplet), černá; DN 125 mm s ucpávkou průduchu pro zrušené průduchy
VV
TS
P | 47 | 998731202 |  | Přesun hmot pro kotelny stanovený procentní sazbou (%) z ceny vodorovná dopravní vzdálenost do 50 m v objektech výšky přes 6 do 12 m | % | 5053.1 | 0 |  |  |  | 0 |  | CS ÚRS 2022 01 |  | 2
PP |  |  |  | Přesun hmot pro kotelny stanovený procentní sazbou (%) z ceny vodorovná dopravní vzdálenost do 50 m v objektech výšky přes 6 do 12 m
VV
TS
SD |  | 732 |  | Ústřední vytápění - strojovny
P | 48 | 732199100 |  | Montáž štítků orientačních | SOUBOR | 10 | 0.00112 |  |  |  | 0 |  | CS ÚRS 2022 01 |  | 2
PP |  |  |  | Montáž štítků orientačních
VV
TS
P | 49 | 732429212 |  | Čerpadla teplovodní montáž čerpadel (do potrubí) ostatních typů mokroběžných závitových DN 25 | SOUBOR | 4 | 0.00068 |  |  |  | 0 |  | CS ÚRS 2022 01 |  | 2
PP |  |  |  | Čerpadla teplovodní montáž čerpadel (do potrubí) ostatních typů mokroběžných závitových DN 25
VV
TS
P | 50 | 735-34512 |  | tabulka bezpečnostní s tiskem 2 barvy A7 105x74mm | KUS | 10 | 0 |  |  |  | 0 |  | R-položka |  | 2
PP |  |  |  | tabulka bezpečnostní s tiskem 2 barvy A7 105x74mm
VV
TS
P | 51 | R7320001 |  | Montáž Kombi rozdělovače | KUS | 1 | 0 |  |  |  | 0 |  | R-položka |  | 2
PP |  |  |  | Montáž Kombi rozdělovače
VV
TS
P | 52 | R7320002 |  | RS KOMBI rozdělovač, MODUL 120, PN 6, Tmax=105°C, l=2250mm, m=51,5kg | KUS | 1 | 0 |  |  |  | 0 |  | R-položka |  | 2
PP |  |  |  | RS KOMBI rozdělovač, MODUL 120, PN 6, Tmax=105°C, l=2250mm, m=51,5kg
VV
TS
P | 53 | R7320003 |  | Tepelná PUR izolace M 120, m=0,4kg | KUS | 1 | 0 |  |  |  | 0 |  | R-položka |  | 2
PP |  |  |  | Tepelná PUR izolace M 120, m=0,4kg
VV
TS
P | 54 | R7320004 |  | Stavitelný stojan 80/150,l=420-670, m=7,0kg | SOUBOR | 2 | 0 |  |  |  | 0 |  | R-položka |  | 2
PP |  |  |  | Stavitelný stojan 80/150,l=420-670, m=7,0kg
VV
TS
P | 55 | R7320005 |  | Úpravna vody - Mechanický předfiltr CPF4, napojení 3“ | KUS | 1 | 0 |  |  |  | 0 |  | R-položka |  | 2
PP |  |  |  | Úpravna vody - Mechanický předfiltr CPF4, napojení 3“
VV
TS
P | 56 | R7320006 |  | Úpravna vody - Systémový oddělovač K 20, napojení 3", oddělení pitné vody od uzavřeného sys. dle DIN EN 1717, tlaková ztráta až 1 bar | KUS | 1 | 0 |  |  |  | 0 |  | R-položka |  | 2
PP |  |  |  | Úpravna vody - Systémový oddělovač K 20, napojení 3", oddělení pitné vody od uzavřeného sys. dle DIN EN 1717, tlaková ztráta až 1 bar
VV
TS
P | 57 | R7320007 |  | Úpravna vody - Odsolovací filtr Aquaclear V-835, napojení 1“, zařízení ve složení: 1 x sklolaminátová láhev s podstavcem 1 x vnitřní rozdělovací systém 1 x 25 l | SOUBOR | 1 | 0 |  |  |  | 0 |  | R-položka |  | 2
PP |  |  |  | Úpravna vody - Odsolovací filtr Aquaclear V-835, napojení 1“, zařízení ve složení: 1 x sklolaminátová láhev s podstavcem 1 x vnitřní rozdělovací systém 1 x 25 l filtrační hmoty
VV
TS
P | 58 | R7320008 |  | Úpravna vody - Napojovací sestava pro částečnou demineralizaci, obsahuje potřebné uzavírací ventily, obtok s membránovým ventilem a nerezové napojovací hadice | SOUBOR | 1 | 0 |  |  |  | 0 |  | R-položka |  | 2
PP |  |  |  | Úpravna vody - Napojovací sestava pro částečnou demineralizaci, obsahuje potřebné uzavírací ventily, obtok s membránovým ventilem a nerezové napojovací hadice
VV
TS
P | 59 | R7320009 |  | Úpravna vody - Měřič vodivosti Resilite | KUS | 1 | 0 |  |  |  | 0 |  | R-položka |  | 2
PP |  |  |  | Úpravna vody - Měřič vodivosti Resilite
VV
TS
P | 60 | R7320010 |  | Úpravna vody - Dávkovací čerpadlo Jesco LD 10, proporcionální dávkování Čerpadlo umístěno na vodoměru ve složení: - vodoměr 3/4“ - sací a výtlačné armatury - vs | SOUBOR | 1 | 0 |  |  |  | 0 |  | R-položka |  | 2
PP |  |  |  | Úpravna vody - Dávkovací čerpadlo Jesco LD 10, proporcionální dávkování Čerpadlo umístěno na vodoměru ve složení: - vodoměr 3/4“ - sací a výtlačné armatury - vstřikovač - kontrola vyprázdnění
VV
TS
P | 61 | R7320011 |  | Úpravna vody - Zásobní nádrž 50 l pro dávkovací čerpadlo | SOUBOR | 1 | 0 |  |  |  | 0 |  | R-položka |  | 2
PP |  |  |  | Úpravna vody - Zásobní nádrž 50 l pro dávkovací čerpadlo
VV
TS
P | 62 | R7320012 |  | Úpravna vody - Chemie na prvotní spuštění 20 kg Korrodex 332, inhibitor koroze, balení 20 kg | bal. | 1 | 0 |  |  |  | 0 |  | R-položka |  | 2
PP |  |  |  | Úpravna vody - Chemie na prvotní spuštění 20 kg Korrodex 332, inhibitor koroze, balení 20 kg
VV
TS
P | 63 | R7320013 |  | OČ 1 Čerpadlo Yonos PICO 25/1-8, 1,04 m3/hod, 5 m, 230 V, 75 W | KUS | 1 | 0 |  |  |  | 0 |  | R-položka |  | 2
PP |  |  |  | OČ 1 Čerpadlo Yonos PICO 25/1-8, 1,04 m3/hod, 5 m, 230 V, 75 W
VV
TS
P | 64 | R7320014 |  | OČ 2 Čerpadlo Yonos MAXO 25/0,5-10 PN10, 0,856 m3/hod, 6 m, 230 V, 190 W | KUS | 1 | 0 |  |  |  | 0 |  | R-položka |  | 2
PP |  |  |  | OČ 2 Čerpadlo Yonos MAXO 25/0,5-10 PN10, 0,856 m3/hod, 6 m, 230 V, 190 W
VV
TS
P | 65 | R7320015 |  | OČ 3 Čerpadlo Yonos PICO 25/1-6, 0,86 m3/hod, 3 m, 230 V, 40 W | KUS | 1 | 0 |  |  |  | 0 |  | R-položka |  | 2
PP |  |  |  | OČ 3 Čerpadlo Yonos PICO 25/1-6, 0,86 m3/hod, 3 m, 230 V, 40 W
VV
TS
P | 66 | 998732202 |  | Přesun hmot pro strojovny stanovený procentní sazbou (%) z ceny vodorovná dopravní vzdálenost do 50 m v objektech výšky přes 6 do 12 m | % | 1241.477 | 0 |  |  |  | 0 |  | CS ÚRS 2022 01 |  | 2
PP |  |  |  | Přesun hmot pro strojovny stanovený procentní sazbou (%) z ceny vodorovná dopravní vzdálenost do 50 m v objektech výšky přes 6 do 12 m
VV
TS
SD |  | 733 |  | Ústřední vytápění - rozvodné potrubí
P | 67 | 733223102 |  | Potrubí z trubek měděných tvrdých spojovaných měkkým pájením O 15/1 | M | 452 | 0.00047 |  |  |  | 0 |  | CS ÚRS 2022 01 |  | 2
PP |  |  |  | Potrubí z trubek měděných tvrdých spojovaných měkkým pájením O 15/1
VV
TS
P | 68 | 733223103 |  | Potrubí z trubek měděných tvrdých spojovaných měkkým pájením O 18/1 | M | 82 | 0.00058 |  |  |  | 0 |  | CS ÚRS 2022 01 |  | 2
PP |  |  |  | Potrubí z trubek měděných tvrdých spojovaných měkkým pájením O 18/1
VV
TS
P | 69 | 733223104 |  | Potrubí z trubek měděných tvrdých spojovaných měkkým pájením O 22/1 | M | 97 | 0.00073 |  |  |  | 0 |  | CS ÚRS 2022 01 |  | 2
PP |  |  |  | Potrubí z trubek měděných tvrdých spojovaných měkkým pájením O 22/1
VV
TS
P | 70 | 733223105 |  | Potrubí z trubek měděných tvrdých spojovaných měkkým pájením O 28/1,5 | M | 108 | 0.00127 |  |  |  | 0 |  | CS ÚRS 2022 01 |  | 2
PP |  |  |  | Potrubí z trubek měděných tvrdých spojovaných měkkým pájením O 28/1,5
VV
TS
P | 71 | 733223106 |  | Potrubí z trubek měděných tvrdých spojovaných měkkým pájením O 35/1,5 | M | 10 | 0.00159 |  |  |  | 0 |  | CS ÚRS 2022 01 |  | 2
PP |  |  |  | Potrubí z trubek měděných tvrdých spojovaných měkkým pájením O 35/1,5
VV
TS
P | 72 | 733223108 |  | Potrubí z trubek měděných tvrdých spojovaných měkkým pájením O 54/2 | M | 12 | 0.00336 |  |  |  | 0 |  | CS ÚRS 2022 01 |  | 2
PP |  |  |  | Potrubí z trubek měděných tvrdých spojovaných měkkým pájením O 54/2
VV
TS
P | 73 | 733224222 |  | Potrubí z trubek měděných Příplatek k cenám za zhotovení přípojky z trubek měděných O 15/1 | KUS | 36 | 1e-05 |  |  |  | 0 |  | CS ÚRS 2022 01 |  | 2
PP |  |  |  | Potrubí z trubek měděných Příplatek k cenám za zhotovení přípojky z trubek měděných O 15/1
VV
TS
P | 74 | 733291101 |  | Zkoušky těsnosti potrubí z trubek měděných O do 35/1,5 | M | 797 | 0 |  |  |  | 0 |  | CS ÚRS 2022 01 |  | 2
PP |  |  |  | Zkoušky těsnosti potrubí z trubek měděných O do 35/1,5
VV
TS
P | 75 | 733291102 |  | Zkoušky těsnosti potrubí z trubek měděných O přes 35/1,5 do 64/2,0 | M | 12 | 0 |  |  |  | 0 |  | CS ÚRS 2022 01 |  | 2
PP |  |  |  | Zkoušky těsnosti potrubí z trubek měděných O přes 35/1,5 do 64/2,0
VV
TS
P | 76 | R73300001 |  | Proplach potrubí 2x | M | 809 | 0 |  |  |  | 0 |  | R-položka |  | 2
PP |  |  |  | Proplach potrubí 2x
VV
TS
P | 77 | R73310001 |  | Předizolované měděné trubky - Propojovací potrubí Cu v izolaci 6,35/15,88 mm, 13 m | KUS | 1 | 0 |  |  |  | 0 |  | R-položka |  | 2
PP |  |  |  | Předizolované měděné trubky - Propojovací potrubí Cu v izolaci 6,35/15,88 mm, 13 m
VV
TS
P | 78 | R73310002 |  | Předizolované měděné trubky - Propojovací potrubí Cu v izolaci 6,35/15,88 mm, 10 m | KUS | 1 | 0 |  |  |  | 0 |  | R-položka |  | 2
PP |  |  |  | Předizolované měděné trubky - Propojovací potrubí Cu v izolaci 6,35/15,88 mm, 10 m
VV
TS
P | 79 | R73310003 |  | Předizolované měděné trubky - Propojovací potrubí Cu v izolaci 6,35/12,7 mm, 25 m | KUS | 1 | 0 |  |  |  | 0 |  | R-položka |  | 2
PP |  |  |  | Předizolované měděné trubky - Propojovací potrubí Cu v izolaci 6,35/12,7 mm, 25 m
VV
TS
P | 80 | R73310004 |  | Montáž potrubí z předizolovaných měděných trubek pro klimatizaci | M | 48 | 0 |  |  |  | 0 |  | R-položka |  | 2
PP |  |  |  | Montáž potrubí z předizolovaných měděných trubek pro klimatizaci
VV
TS
P | 81 | 998733202 |  | Přesun hmot pro rozvody potrubí stanovený procentní sazbou z ceny vodorovná dopravní vzdálenost do 50 m v objektech výšky přes 6 do 12 m | % | 4948.045 | 0 |  |  |  | 0 |  | CS ÚRS 2022 01 |  | 2
PP |  |  |  | Přesun hmot pro rozvody potrubí stanovený procentní sazbou z ceny vodorovná dopravní vzdálenost do 50 m v objektech výšky přes 6 do 12 m
VV
TS
SD |  | 734 |  | Ústřední vytápění - armatury
P | 82 | 734209105 |  | Montáž závitových armatur s 1 závitem G 1 (DN 25) | KUS | 28 | 3e-05 |  |  |  | 0 |  | CS ÚRS 2022 01 |  | 2
PP |  |  |  | Montáž závitových armatur s 1 závitem G 1 (DN 25)
VV
TS
P | 83 | 734209113 |  | Montáž závitových armatur se 2 závity G 1/2 (DN 15) | KUS | 4 | 8e-05 |  |  |  | 0 |  | CS ÚRS 2022 01 |  | 2
PP |  |  |  | Montáž závitových armatur se 2 závity G 1/2 (DN 15)
VV
TS
P | 84 | 734209114 |  | Montáž závitových armatur se 2 závity G 3/4 (DN 20) | KUS | 2 | 0.0001 |  |  |  | 0 |  | CS ÚRS 2022 01 |  | 2
PP |  |  |  | Montáž závitových armatur se 2 závity G 3/4 (DN 20)
VV
TS
P | 85 | 734209115 |  | Montáž závitových armatur se 2 závity G 1 (DN 25) | KUS | 2 | 0.00014 |  |  |  | 0 |  | CS ÚRS 2022 01 |  | 2
PP |  |  |  | Montáž závitových armatur se 2 závity G 1 (DN 25)
VV
TS
P | 86 | 734209116 |  | Montáž závitových armatur se 2 závity G 5/4 (DN 32) | KUS | 3 | 0.00021 |  |  |  | 0 |  | CS ÚRS 2022 01 |  | 2
PP |  |  |  | Montáž závitových armatur se 2 závity G 5/4 (DN 32)
VV
TS
P | 87 | 734209123 |  | Montáž závitových armatur se 3 závity G 1/2 (DN 15) | KUS | 2 | 0.00012 |  |  |  | 0 |  | CS ÚRS 2022 01 |  | 2
PP |  |  |  | Montáž závitových armatur se 3 závity G 1/2 (DN 15)
VV
TS
P | 88 | 734211120 |  | Ventily odvzdušňovací závitové automatické PN 14 do 120°C G 1/2 | KUS | 10 | 0.00024 |  |  |  | 0 |  | CS ÚRS 2022 01 |  | 2
PP |  |  |  | Ventily odvzdušňovací závitové automatické PN 14 do 120°C G 1/2
VV
TS
P | 89 | 734221536 |  | Ventily regulační závitové termostatické, bez hlavice ovládání PN 16 do 110°C rohové dvouregulační G 1/2 | KUS | 11 | 0.00028 |  |  |  | 0 |  | CS ÚRS 2022 01 |  | 2
PP |  |  |  | Ventily regulační závitové termostatické, bez hlavice ovládání PN 16 do 110°C rohové dvouregulační G 1/2
VV
TS
P | 90 | 734221682 |  | Ventily regulační závitové hlavice termostatické, pro ovládání ventilů PN 10 do 110°C kapalinové otopných těles VK | KUS | 10 | 0.00014 |  |  |  | 0 |  | CS ÚRS 2022 01 |  | 2
PP |  |  |  | Ventily regulační závitové hlavice termostatické, pro ovládání ventilů PN 10 do 110°C kapalinové otopných těles VK
VV
TS
P | 91 | 734242414 |  | Ventily zpětné závitové PN 16 do 110°C přímé G 1 | KUS | 2 | 0.00053 |  |  |  | 0 |  | CS ÚRS 2022 01 |  | 2
PP |  |  |  | Ventily zpětné závitové PN 16 do 110°C přímé G 1
VV
TS
P | 92 | 734242415 |  | Ventily zpětné závitové PN 16 do 110°C přímé G 5/4 | KUS | 3 | 0.00084 |  |  |  | 0 |  | CS ÚRS 2022 01 |  | 2
PP |  |  |  | Ventily zpětné závitové PN 16 do 110°C přímé G 5/4
VV
TS
P | 93 | 734261402 |  | Šroubení připojovací armatury radiátorů VK PN 10 do 110°C, regulační uzavíratelné rohové G 1/2 x 18 | KUS | 28 | 0.0007 |  |  |  | 0 |  | CS ÚRS 2022 01 |  | 2
PP |  |  |  | Šroubení připojovací armatury radiátorů VK PN 10 do 110°C, regulační uzavíratelné rohové G 1/2 x 18
VV
TS
P | 94 | 734261417 |  | Šroubení regulační radiátorové rohové s vypouštěním G 1/2 | KUS | 11 | 0.00024 |  |  |  | 0 |  | CS ÚRS 2022 01 |  | 2
PP |  |  |  | Šroubení regulační radiátorové rohové s vypouštěním G 1/2
VV
TS
P | 95 | 734291123 |  | Ostatní armatury kohouty plnicí a vypouštěcí PN 10 do 90°C G 1/2 | KUS | 22 | 0.00022 |  |  |  | 0 |  | CS ÚRS 2022 01 |  | 2
PP |  |  |  | Ostatní armatury kohouty plnicí a vypouštěcí PN 10 do 90°C G 1/2
VV
TS
P | 97 | 734292715 |  | Ostatní armatury kulové kohouty PN 42 do 185°C přímé vnitřní závit G 1 | KUS | 13 | 0.0005 |  |  |  | 0 |  | CS ÚRS 2022 01 |  | 2
PP |  |  |  | Ostatní armatury kulové kohouty PN 42 do 185°C přímé vnitřní závit G 1
VV
TS
P | 98 | 734292716 |  | Ostatní armatury kulové kohouty PN 42 do 185°C přímé vnitřní závit G 1 1/4 | KUS | 12 | 0.0007 |  |  |  | 0 |  | CS ÚRS 2022 01 |  | 2
PP |  |  |  | Ostatní armatury kulové kohouty PN 42 do 185°C přímé vnitřní závit G 1 1/4
VV
TS
P | 99 | 734292718 |  | Ostatní armatury kulové kohouty PN 42 do 185°C přímé vnitřní závit G 2 | KUS | 4 | 0.00168 |  |  |  | 0 |  | CS ÚRS 2022 01 |  | 2
PP |  |  |  | Ostatní armatury kulové kohouty PN 42 do 185°C přímé vnitřní závit G 2
VV
TS
P | 100 | 734421101 |  | Tlakoměry s pevným stonkem a zpětnou klapkou spodní připojení (radiální) tlaku 0–16 bar průměru 50 mm | KUS | 1 | 0.00147 |  |  |  | 0 |  | CS ÚRS 2022 01 |  | 2
PP |  |  |  | Tlakoměry s pevným stonkem a zpětnou klapkou spodní připojení (radiální) tlaku 0–16 bar průměru 50 mm
VV
TS
P | 101 | 734424912 |  | Příslušenství tlakoměrů kohouty čepové s nátrubkovou přípojkou PN 25 do 50°C M 20 x 1,5 | KUS | 1 | 0.0005 |  |  |  | 0 |  | CS ÚRS 2022 01 |  | 2
PP |  |  |  | Příslušenství tlakoměrů kohouty čepové s nátrubkovou přípojkou PN 25 do 50°C M 20 x 1,5
VV
TS
P | 102 | 734494214 |  | Měřicí armatury návarky s trubkovým závitem G 3/4 | KUS | 11 | 0.00026 |  |  |  | 0 |  | CS ÚRS 2022 01 |  | 2
PP |  |  |  | Měřicí armatury návarky s trubkovým závitem G 3/4
VV
TS
P | 103 | 734291275 |  | Ostatní armatury filtry závitové PN 30 do 110°C přímé s vnitřními závity a integrovaným magnetem G 1 1/4 | KUS | 3 | 0.00124 |  |  |  | 0 |  | CS ÚRS 2022 01 |  | 2
PP |  |  |  | Ostatní armatury filtry závitové PN 30 do 110°C přímé s vnitřními závity a integrovaným magnetem G 1 1/4
VV
TS
P | 104 | 734291273 |  | Ostatní armatury filtry závitové PN 30 do 110°C přímé s vnitřními závity a integrovaným magnetem G 3/4 | KUS | 2 | 0.00033 |  |  |  | 0 |  | CS ÚRS 2022 01 |  | 2
PP |  |  |  | Ostatní armatury filtry závitové PN 30 do 110°C přímé s vnitřními závity a integrovaným magnetem G 3/4
VV
TS
P | 105 | 734291274 |  | Ostatní armatury filtry závitové PN 30 do 110°C přímé s vnitřními závity a integrovaným magnetem G 1 | KUS | 2 | 0.00057 |  |  |  | 0 |  | CS ÚRS 2022 01 |  | 2
PP |  |  |  | Ostatní armatury filtry závitové PN 30 do 110°C přímé s vnitřními závity a integrovaným magnetem G 1
VV
TS
P | 106 | 734291275 | 1 | Ostatní armatury filtry závitové PN 30 do 110°C přímé s vnitřními závity a integrovaným magnetem G 1 1/4 | KUS | 3 | 0.00124 |  |  |  | 0 |  | CS ÚRS 2022 01 |  | 2
PP |  |  |  | Ostatní armatury filtry závitové PN 30 do 110°C přímé s vnitřními závity a integrovaným magnetem G 1 1/4
VV
TS
P | 107 | R73400005 |  | Montáž měřiče tepla. | KUS | 1 | 0 |  |  |  | 0 |  | R-položka |  | 2
PP |  |  |  | Montáž měřiče tepla.
VV
TS
P | 108 | R73400006 |  | Ultrazvukový subkompaktní měřič energie tepla a chladu Sharky 774. Jmenovitý průotok 2,5 m3/hod. Ve standardu je vybaven radiovou komunikací v pásmu 868 MHz pod | KUS | 1 | 0 |  |  |  | 0 |  | R-položka |  | 2
PP |  |  |  | Ultrazvukový subkompaktní měřič energie tepla a chladu Sharky 774. Jmenovitý průotok 2,5 m3/hod. Ve standardu je vybaven radiovou komunikací v pásmu 868 MHz podle standardu Wireless M-Bus/ OMS. Součástí soupravy měřiče je průtokoměr, kalorimetrické počítadlo, pár odporových teploměrů, kulový kouhout s jímkou, pár šroubení a pár těsnění. Standardně zobrazovaná jednotka kWh. Standardně jsou měřiče určeny pro instalaci na zpátečku, nastavení pro instalaci do přívodu je nutno specifikovat v objednávce.
VV
TS
P | 109 | R73400007 |  | Termostatická hlavice B pro veřejné prostory - Zabezpečené provedení termostatické hlavice B je určeno pro individuální regulaci teploty ve veřejně přístupných | KUS | 28 | 0 |  |  |  | 0 |  | R-položka |  | 2
PP |  |  |  | Termostatická hlavice B pro veřejné prostory - Zabezpečené provedení termostatické hlavice B je určeno pro individuální regulaci teploty ve veřejně přístupných prostorách, Ochrana proti krádeži. Plynule variabilní nastavení teploty speciálním klíčem bez demontáže krytu hlavice.
VV
TS
P | 110 | R73400008 |  | Radiátorové šroubení VHS rohové, s integrovaným, přednastavitelným ventilem, s možností uzavření a vypuštění připojovací rozteč 50 mm; přívod je u hlavice, DN 1 | KUS | 2 | 0 |  |  |  | 0 |  | R-položka |  | 2
PP |  |  |  | Radiátorové šroubení VHS rohové, s integrovaným, přednastavitelným ventilem, s možností uzavření a vypuštění připojovací rozteč 50 mm; přívod je u hlavice, DN 15
VV
TS
P | 111 | R73400009 |  | Kryt ventilu VHS, rohový, barva bílá, válcového tvaru (k otopným žebříkům) | KUS | 2 | 0 |  |  |  | 0 |  | R-položka |  | 2
PP |  |  |  | Kryt ventilu VHS, rohový, barva bílá, válcového tvaru (k otopným žebříkům)
VV
TS
P | 112 | R73400010 |  | Termomanometr, 20-120 C, 0 až 0.4 MPa | KUS | 10 | 0 |  |  |  | 0 |  | R-položka |  | 2
PP |  |  |  | Termomanometr, 20-120 C, 0 až 0.4 MPa
VV
TS
P | 113 | 998734202 |  | Přesun hmot pro armatury stanovený procentní sazbou (%) z ceny vodorovná dopravní vzdálenost do 50 m v objektech výšky přes 6 do 12 m | % | 1228.126 | 0 |  |  |  | 0 |  | CS ÚRS 2022 01 |  | 2
PP |  |  |  | Přesun hmot pro armatury stanovený procentní sazbou (%) z ceny vodorovná dopravní vzdálenost do 50 m v objektech výšky přes 6 do 12 m
VV
TS
SD |  | 735 |  | Ústřední vytápění - otopná tělesa
P | 114 | 735151151 |  | Otopná tělesa panelová jednodesková PN 1,0 MPa, T do 110°C bez přídavné přestupní plochy výšky tělesa 500 mm stavební délky / výkonu 400 mm / 206 W | KUS | 2 | 0.0065 |  |  |  | 0 |  | CS ÚRS 2022 01 |  | 2
PP |  |  |  | Otopná tělesa panelová jednodesková PN 1,0 MPa, T do 110°C bez přídavné přestupní plochy výšky tělesa 500 mm stavební délky / výkonu 400 mm / 206 W
VV
TS
P | 115 | 735151479 |  | Otopná tělesa panelová dvoudesková PN 1,0 MPa, T do 110°C s jednou přídavnou přestupní plochou výšky tělesa 600 mm stavební délky / výkonu 1200 mm / 1546 W | KUS | 1 | 0.03664 |  |  |  | 0 |  | CS ÚRS 2022 01 |  | 2
PP |  |  |  | Otopná tělesa panelová dvoudesková PN 1,0 MPa, T do 110°C s jednou přídavnou přestupní plochou výšky tělesa 600 mm stavební délky / výkonu 1200 mm / 1546 W
VV
TS
P | 116 | 735151578 |  | Otopná tělesa panelová dvoudesková PN 1,0 MPa, T do 110°C se dvěma přídavnými přestupními plochami výšky tělesa 600 mm stavební délky / výkonu 1100 mm / 1847 W | KUS | 2 | 0.0372 |  |  |  | 0 |  | CS ÚRS 2022 01 |  | 2
PP |  |  |  | Otopná tělesa panelová dvoudesková PN 1,0 MPa, T do 110°C se dvěma přídavnými přestupními plochami výšky tělesa 600 mm stavební délky / výkonu 1100 mm / 1847 W
VV
TS
P | 117 | 735151675 |  | Otopná tělesa panelová třídesková PN 1,0 MPa, T do 110°C se třemi přídavnými přestupními plochami výšky tělesa 600 mm stavební délky / výkonu 800 mm / 1925 W | KUS | 2 | 0.04684 |  |  |  | 0 |  | CS ÚRS 2022 01 |  | 2
PP |  |  |  | Otopná tělesa panelová třídesková PN 1,0 MPa, T do 110°C se třemi přídavnými přestupními plochami výšky tělesa 600 mm stavební délky / výkonu 800 mm / 1925 W
VV
TS
P | 118 | 735151677 |  | Otopná tělesa panelová třídesková PN 1,0 MPa, T do 110°C se třemi přídavnými přestupními plochami výšky tělesa 600 mm stavební délky / výkonu 1000 mm / 2406 W | KUS | 1 | 0.058 |  |  |  | 0 |  | CS ÚRS 2022 01 |  | 2
PP |  |  |  | Otopná tělesa panelová třídesková PN 1,0 MPa, T do 110°C se třemi přídavnými přestupními plochami výšky tělesa 600 mm stavební délky / výkonu 1000 mm / 2406 W
VV
TS
P | 119 | 735151678 |  | Otopná tělesa panelová třídesková PN 1,0 MPa, T do 110°C se třemi přídavnými přestupními plochami výšky tělesa 600 mm stavební délky / výkonu 1100 mm / 2647 W | KUS | 3 | 0.0622 |  |  |  | 0 |  | CS ÚRS 2022 01 |  | 2
PP |  |  |  | Otopná tělesa panelová třídesková PN 1,0 MPa, T do 110°C se třemi přídavnými přestupními plochami výšky tělesa 600 mm stavební délky / výkonu 1100 mm / 2647 W
VV
TS
P | 120 | 735152271 |  | Otopná tělesa panelová VK jednodesková PN 1,0 MPa, T do 110°C s jednou přídavnou přestupní plochou výšky tělesa 600 mm stavební délky / výkonu 400 mm / 401 W | KUS | 1 | 0.01035 |  |  |  | 0 |  | CS ÚRS 2022 01 |  | 2
PP |  |  |  | Otopná tělesa panelová VK jednodesková PN 1,0 MPa, T do 110°C s jednou přídavnou přestupní plochou výšky tělesa 600 mm stavební délky / výkonu 400 mm / 401 W
VV
TS
P | 121 | 735152274 |  | Otopná tělesa panelová VK jednodesková PN 1,0 MPa, T do 110°C s jednou přídavnou přestupní plochou výšky tělesa 600 mm stavební délky / výkonu 700 mm / 701 W | KUS | 1 | 0.01655 |  |  |  | 0 |  | CS ÚRS 2022 01 |  | 2
PP |  |  |  | Otopná tělesa panelová VK jednodesková PN 1,0 MPa, T do 110°C s jednou přídavnou přestupní plochou výšky tělesa 600 mm stavební délky / výkonu 700 mm / 701 W
VV
TS
P | 122 | 735152276 |  | Otopná tělesa panelová VK jednodesková PN 1,0 MPa, T do 110°C s jednou přídavnou přestupní plochou výšky tělesa 600 mm stavební délky / výkonu 900 mm / 902 W | KUS | 1 | 0.02065 |  |  |  | 0 |  | CS ÚRS 2022 01 |  | 2
PP |  |  |  | Otopná tělesa panelová VK jednodesková PN 1,0 MPa, T do 110°C s jednou přídavnou přestupní plochou výšky tělesa 600 mm stavební délky / výkonu 900 mm / 902 W
VV
TS
P | 123 | 735152476 |  | Otopná tělesa panelová VK dvoudesková PN 1,0 MPa, T do 110°C s jednou přídavnou přestupní plochou výšky tělesa 600 mm stavební délky / výkonu 900 mm / 1159 W | KUS | 1 | 0.02803 |  |  |  | 0 |  | CS ÚRS 2022 01 |  | 2
PP |  |  |  | Otopná tělesa panelová VK dvoudesková PN 1,0 MPa, T do 110°C s jednou přídavnou přestupní plochou výšky tělesa 600 mm stavební délky / výkonu 900 mm / 1159 W
VV
TS
P | 124 | 735152477 |  | Otopná tělesa panelová VK dvoudesková PN 1,0 MPa, T do 110°C s jednou přídavnou přestupní plochou výšky tělesa 600 mm stavební délky / výkonu 1000 mm / 1288 W | KUS | 2 | 0.0309 |  |  |  | 0 |  | CS ÚRS 2022 01 |  | 2
PP |  |  |  | Otopná tělesa panelová VK dvoudesková PN 1,0 MPa, T do 110°C s jednou přídavnou přestupní plochou výšky tělesa 600 mm stavební délky / výkonu 1000 mm / 1288 W
VV
TS
P | 125 | 735152478 |  | Otopná tělesa panelová VK dvoudesková PN 1,0 MPa, T do 110°C s jednou přídavnou přestupní plochou výšky tělesa 600 mm stavební délky / výkonu 1100 mm / 1417 W | KUS | 1 | 0.0332 |  |  |  | 0 |  | CS ÚRS 2022 01 |  | 2
PP |  |  |  | Otopná tělesa panelová VK dvoudesková PN 1,0 MPa, T do 110°C s jednou přídavnou přestupní plochou výšky tělesa 600 mm stavební délky / výkonu 1100 mm / 1417 W
VV
TS
P | 126 | 735152575 |  | Otopná tělesa panelová VK dvoudesková PN 1,0 MPa, T do 110°C se dvěma přídavnými přestupními plochami výšky tělesa 600 mm stavební délky / výkonu 800 mm / 1343 | KUS | 1 | 0.02828 |  |  |  | 0 |  | CS ÚRS 2022 01 |  | 2
PP |  |  |  | Otopná tělesa panelová VK dvoudesková PN 1,0 MPa, T do 110°C se dvěma přídavnými přestupními plochami výšky tělesa 600 mm stavební délky / výkonu 800 mm / 1343 W
VV
TS
P | 127 | 735152576 |  | Otopná tělesa panelová VK dvoudesková PN 1,0 MPa, T do 110°C se dvěma přídavnými přestupními plochami výšky tělesa 600 mm stavební délky / výkonu 900 mm / 1511 | KUS | 4 | 0.03154 |  |  |  | 0 |  | CS ÚRS 2022 01 |  | 2
PP |  |  |  | Otopná tělesa panelová VK dvoudesková PN 1,0 MPa, T do 110°C se dvěma přídavnými přestupními plochami výšky tělesa 600 mm stavební délky / výkonu 900 mm / 1511 W
VV
TS
P | 128 | 735152577 |  | Otopná tělesa panelová VK dvoudesková PN 1,0 MPa, T do 110°C se dvěma přídavnými přestupními plochami výšky tělesa 600 mm stavební délky / výkonu 1000 mm / 1679 | KUS | 1 | 0.0348 |  |  |  | 0 |  | CS ÚRS 2022 01 |  | 2
PP |  |  |  | Otopná tělesa panelová VK dvoudesková PN 1,0 MPa, T do 110°C se dvěma přídavnými přestupními plochami výšky tělesa 600 mm stavební délky / výkonu 1000 mm / 1679 W
VV
TS
P | 130 | 735152675 |  | Otopná tělesa panelová VK třídesková PN 1,0 MPa, T do 110°C se třemi přídavnými přestupními plochami výšky tělesa 600 mm stavební délky / výkonu 800 mm / 1925 W | KUS | 1 | 0.04684 |  |  |  | 0 |  | CS ÚRS 2022 01 |  | 2
PP |  |  |  | Otopná tělesa panelová VK třídesková PN 1,0 MPa, T do 110°C se třemi přídavnými přestupními plochami výšky tělesa 600 mm stavební délky / výkonu 800 mm / 1925 W
VV
TS
P | 131 | 735152676 |  | Otopná tělesa panelová VK třídesková PN 1,0 MPa, T do 110°C se třemi přídavnými přestupními plochami výšky tělesa 600 mm stavební délky / výkonu 900 mm / 2165 W | KUS | 1 | 0.05242 |  |  |  | 0 |  | CS ÚRS 2022 01 |  | 2
PP |  |  |  | Otopná tělesa panelová VK třídesková PN 1,0 MPa, T do 110°C se třemi přídavnými přestupními plochami výšky tělesa 600 mm stavební délky / výkonu 900 mm / 2165 W
VV
TS
P | 132 | 735152677 |  | Otopná tělesa panelová VK třídesková PN 1,0 MPa, T do 110°C se třemi přídavnými přestupními plochami výšky tělesa 600 mm stavební délky / výkonu 1000 mm / 2406 | KUS | 5 | 0.058 |  |  |  | 0 |  | CS ÚRS 2022 01 |  | 2
PP |  |  |  | Otopná tělesa panelová VK třídesková PN 1,0 MPa, T do 110°C se třemi přídavnými přestupními plochami výšky tělesa 600 mm stavební délky / výkonu 1000 mm / 2406 W
VV
TS
P | 133 | 735152682 |  | Otopná tělesa panelová VK třídesková PN 1,0 MPa, T do 110°C se třemi přídavnými přestupními plochami výšky tělesa 600 mm stavební délky / výkonu 1800 mm / 4331 | KUS | 1 | 0.10374 |  |  |  | 0 |  | CS ÚRS 2022 01 |  | 2
PP |  |  |  | Otopná tělesa panelová VK třídesková PN 1,0 MPa, T do 110°C se třemi přídavnými přestupními plochami výšky tělesa 600 mm stavební délky / výkonu 1800 mm / 4331 W
VV
TS
P | 134 | 735152683 |  | Otopná tělesa panelová VK třídesková PN 1,0 MPa, T do 110°C se třemi přídavnými přestupními plochami výšky tělesa 600 mm stavební délky / výkonu 2000 mm / 4812 | KUS | 1 | 0.1149 |  |  |  | 0 |  | CS ÚRS 2022 01 |  | 2
PP |  |  |  | Otopná tělesa panelová VK třídesková PN 1,0 MPa, T do 110°C se třemi přídavnými přestupními plochami výšky tělesa 600 mm stavební délky / výkonu 2000 mm / 4812 W
VV
TS
P | 135 | 735152692 |  | Otopná tělesa panelová VK třídesková PN 1,0 MPa, T do 110°C se třemi přídavnými přestupními plochami výšky tělesa 900 mm stavební délky / výkonu 500 mm / 1664 W | KUS | 1 | 0.04195 |  |  |  | 0 |  | CS ÚRS 2022 01 |  | 2
PP |  |  |  | Otopná tělesa panelová VK třídesková PN 1,0 MPa, T do 110°C se třemi přídavnými přestupními plochami výšky tělesa 900 mm stavební délky / výkonu 500 mm / 1664 W
VV
TS
P | 136 | 735164512 |  | Otopná tělesa trubková montáž těles na stěnu výšky tělesa přes 1500 mm | KUS | 2 | 0 |  |  |  | 0 |  | CS ÚRS 2022 01 |  | 2
PP |  |  |  | Otopná tělesa trubková montáž těles na stěnu výšky tělesa přes 1500 mm
VV
TS
P | 137 | R73500001 |  | Otopné těleso trubkové koupelnové rovné se středovým připojením, 1500x500 | KUS | 1 | 0.04 |  |  |  | 0 |  | R-položka |  | 2
PP |  |  |  | Otopné těleso trubkové koupelnové rovné se středovým připojením, 1500x500
VV
TS
P | 138 | R73500002 |  | Otopné těleso trubkové koupelnové rovné se středovým připojením, 1820x750 | KUS | 1 | 0.05 |  |  |  | 0 |  | R-položka |  | 2
PP |  |  |  | Otopné těleso trubkové koupelnové rovné se středovým připojením, 1820x750
VV
TS
P | 139 | R73510006 |  | Demontáž stávajícího vytápění el. přímotopy, akumulační kamna vč.likvidace a dopravy | SOUBOR | 1 | 0 |  |  |  | 0 |  | R-položka |  | 2
PP |  |  |  | Demontáž stávajícího vytápění el. přímotopy, akumulační kamna vč.likvidace a dopravy
VV
TS
P | 140 | R735152677.1 |  | Otopné těleso panelové VKL třídeskové 3 přídavné přestupní plochy výška/délka 600/1000mm výkon 2406 W | KUS | 1 | 0 |  |  |  | 0 |  | R-položka |  | 2
PP |  |  |  | Otopné těleso panelové VKL třídeskové 3 přídavné přestupní plochy výška/délka 600/1000mm výkon 2406 W
VV
TS
P | 141 | R735152683.1 |  | Otopné těleso panelové VKL třídeskové 3 přídavné přestupní plochy výška/délka 600/2000mm výkon 4812 W | KUS | 1 | 0 |  |  |  | 0 |  | R-položka |  | 2
PP |  |  |  | Otopné těleso panelové VKL třídeskové 3 přídavné přestupní plochy výška/délka 600/2000mm výkon 4812 W
VV
TS
P | 142 | R73610001 |  | Venkovní chladící jednotka řady Multi F, typ MU5M40.U44, chladivo R410, nominální chladící výkon Qch = 11,2 kW | KUS | 1 | 0 |  |  |  | 0 |  | R-položka |  | 2
PP |  |  |  | Venkovní chladící jednotka řady Multi F, typ MU5M40.U44, chladivo R410, nominální chladící výkon Qch = 11,2 kW
VV
TS
P | 143 | R73610002 |  | Vnitřní nástěnná chladící jednotka řady Standard Plus, typ PC24SQ.NSK, chladivo R 410, nominální chladící výkon Qch = 6,6 kW | KUS | 2 | 0 |  |  |  | 0 |  | R-položka |  | 2
PP |  |  |  | Vnitřní nástěnná chladící jednotka řady Standard Plus, typ PC24SQ.NSK, chladivo R 410, nominální chladící výkon Qch = 6,6 kW
VV
TS
P | 144 | R73610003 |  | Montáž venkovní jednotky včetně přesunu hmot | KUS | 1 | 0 |  |  |  | 0 |  | R-položka |  | 2
PP |  |  |  | Montáž venkovní jednotky včetně přesunu hmot
VV
TS
P | 145 | R73610004 |  | Montáž vnitřní nástěnné chladící jednotky včetně přesunu hmot | KUS | 2 | 0 |  |  |  | 0 |  | R-položka |  | 2
PP |  |  |  | Montáž vnitřní nástěnné chladící jednotky včetně přesunu hmot
VV
TS
P | 146 | R73610005 |  | Demontáž a opětovná montáž stávající venkovní a vnitřní nástěnné chladící jednotky včetně přesunu hmot | SOUBOR | 1 | 0 |  |  |  | 0 |  | R-položka |  | 2
PP |  |  |  | Demontáž a opětovná montáž stávající venkovní a vnitřní nástěnné chladící jednotky včetně přesunu hmot
VV
TS
P | 147 | 998735202 |  | Přesun hmot pro otopná tělesa stanovený procentní sazbou (%) z ceny vodorovná dopravní vzdálenost do 50 m v objektech výšky přes 6 do 12 m | % | 1.636 | 0 |  |  |  | 0 |  | CS ÚRS 2022 01 |  | 2
PP |  |  |  | Přesun hmot pro otopná tělesa stanovený procentní sazbou (%) z ceny vodorovná dopravní vzdálenost do 50 m v objektech výšky přes 6 do 12 m
VV
TS
SD |  | OST |  | Ostatní
P | 148 | ROST00004 |  | Napuštění topného systému upravenou vodou, včetně odvzdušnění | HOD | 80 | 0 |  |  |  | 0 |  | R-položka |  | 2
PP |  |  |  | Napuštění topného systému upravenou vodou, včetně odvzdušnění
VV
TS
P | 149 | ROST00005 |  | Zaregulování a zprovoznění systému | HOD | 40 | 0 |  |  |  | 0 |  | R-položka |  | 2
PP |  |  |  | Zaregulování a zprovoznění systému
VV
TS
P | 150 | ROST00006 |  | Revize kotle, včetně tlakové nádoby | SOUBOR | 3 | 0 |  |  |  | 0 |  | R-položka |  | 2
PP |  |  |  | Revize kotle, včetně tlakové nádoby
VV
TS
P | 151 | ROST00007 |  | Revize jako součást uvedení UTZ do provozu | SOUBOR | 4 | 0 |  |  |  | 0 |  | R-položka |  | 2
PP |  |  |  | Revize jako součást uvedení UTZ do provozu
VV |  |  |  | Vytápění:3=3.000 [A] Chalzení:1=1.000 [B] Celkem: 3+1=4.000 [C]
TS
P | 152 | ROST00008 |  | Demontáž stávajícího topného systému | HOD | 120 | 0 |  |  |  | 0 |  | R-položka |  | 2
PP |  |  |  | Demontáž stávajícího topného systému
VV
TS
P | 153 | ROST00009 |  | Topná zkouška | SOUBOR | 1 | 0 |  |  |  | 0 |  | R-položka |  | 2
PP |  |  |  | Topná zkouška
VV
TS
P | 154 | ROST10001 |  | Chladivo R410 | KG | 3.4 | 0 |  |  |  | 0 |  | R-položka |  | 2
PP |  |  |  | Chladivo R410
VV
TS
P | 155 | ROST10002 |  | Zprovoznění systému chlazení | HOD | 16 | 0 |  |  |  | 0 |  | R-položka |  | 2
PP |  |  |  | Zprovoznění systému chlazení
VV
TS
P | 156 | ROST10003 |  | Revize klimatizace | SOUBOR | 2 | 0 |  |  |  | 0 |  | R-položka |  | 2
PP |  |  |  | Revize klimatizace
VV
TS
P | 157 | ROST10004 |  | Demontáž stávající klimatizace | HOD | 24 | 0 |  |  |  | 0 |  | R-položka |  | 2
PP |  |  |  | Demontáž stávající klimatizace
VV
TS
P | 158 | ROST70001 |  | Stavební pomocné práce - prostupy, drážky atd. včetně zapravení s fin. povrchem pro UT | HOD | 360 | 0 |  |  |  | 0 |  | R-položka |  | 2
PP |  |  |  | Stavební pomocné práce - prostupy, drážky atd. včetně zapravení s fin. povrchem pro UT
VV
TS

## E.2. 8
SŽDC05 |  |  |  | Soupis prací objektu | [10 empty] | 3
6
S | Stavba: | VV_ASPE |  | Světlá nad Sázavou ON - rekonstrukce zm01 | [6 empty] | E.2 |  | Aspe | 0,00 | 2
O | Objekt: | E.2 |  | Rekonstrukce výpravní budovy | [9 empty] | 15,00 | 2
Typ | Poř. číslo | Kód položky | Varianta | Název položky | MJ | Množství | Jednotková hmotnost | Celková hmotnost |  |  | Jednotková cena |  | Cenové soustavy | 21,00 | 2
Dodávka
[9 empty] | Jednotková | Celkem | Jednotková | Celkem |  |  |  | Počet položek s nulovou cenou
O1 |  | E.2. 8 |  | Zařízení vzduchotechniky SO-101
SD |  | 751 |  | Vzduchotechnika
P | 1 | 998751202 |  | Přesun hmot pro vzduchotechniku stanovený procentní sazbou (%) z ceny vodorovná dopravní vzdálenost do 50 m v objektech výšky přes 12 do 24 m | % | 2397.23 | 0 |  |  |  | 0 |  | CS ÚRS 2022 01 |  | 2
PP |  |  |  | Přesun hmot pro vzduchotechniku stanovený procentní sazbou (%) z ceny vodorovná dopravní vzdálenost do 50 m v objektech výšky přes 12 do 24 m
VV
TS
SD |  | 751-1 |  | Zařízení č. 1 - Větrání 1.PP
P | 2 | R1.01 |  | Odvodní ventilátor diagonální potrubní DN160, Qv=190m3/h, pe=180Pa, P=0,053kW/230V | KS | 1 | 0 |  |  |  | 0 |  | R-položka |  | 2
PP |  |  |  | Odvodní ventilátor diagonální potrubní DN160, Qv=190m3/h, pe=180Pa, P=0,053kW/230V
VV
TS
P | 3 | R1.15 |  | Tlumič hluku kruhový DN160/600 | KS | 2 | 0 |  |  |  | 0 |  | R-položka |  | 2
PP |  |  |  | Tlumič hluku kruhový DN160/600
VV
TS
P | 4 | R1.20 |  | Samočinná zpětná klapka těsná DN125 | KS | 1 | 0 |  |  |  | 0 |  | R-položka |  | 2
PP |  |  |  | Samočinná zpětná klapka těsná DN125
VV
TS
P | 5 | 751322011 |  | Montáž talířových ventilů, anemostatů, dýz talířového ventilu, průměru do 100 mm | KUS | 11 | 0 |  |  |  | 0 |  | CS ÚRS 2022 01 |  | 2
PP |  |  |  | Montáž talířových ventilů, anemostatů, dýz talířového ventilu, průměru do 100 mm
VV
TS
P | 6 | 42972205 |  | ventil talířový pro přívod vzduchu kovový D 80mm | KUS | 11 | 0.0004 |  |  |  | 0 |  | CS ÚRS 2022 01 |  | 2
PP |  |  |  | ventil talířový pro přívod vzduchu kovový D 80mm
VV
TS
P | 7 | 751510041 |  | Vzduchotechnické potrubí z pozinkovaného plechu kruhové, trouba spirálně vinutá bez příruby, průměru do 100 mm | M | 35 | 0.00167 |  |  |  | 0 |  | CS ÚRS 2022 01 |  | 2
PP |  |  |  | Vzduchotechnické potrubí z pozinkovaného plechu kruhové, trouba spirálně vinutá bez příruby, průměru do 100 mm
VV
TS
P | 8 | 751510042 |  | Vzduchotechnické potrubí z pozinkovaného plechu kruhové, trouba spirálně vinutá bez příruby, průměru přes 100 do 200 mm | M | 25 | 0.00344 |  |  |  | 0 |  | CS ÚRS 2022 01 |  | 2
PP |  |  |  | Vzduchotechnické potrubí z pozinkovaného plechu kruhové, trouba spirálně vinutá bez příruby, průměru přes 100 do 200 mm
VV |  |  |  | DN125:24=24.000 [A] DN160:1=1.000 [B] Celkem: 24+1=25.000 [C]
TS
P | 9 | R1.90 |  | Montážní, spojovací, těsnící a závěsný materiál | KG | 20 | 0 |  |  |  | 0 |  | R-položka |  | 2
PP |  |  |  | Montážní, spojovací, těsnící a závěsný materiál
VV
TS
P | 10 | R751-100001 |  | Doprava a vnitrostaveništní přesun hmot | SOUBOR | 1 | 0 |  |  |  | 0 |  | R-položka |  | 2
PP |  |  |  | Doprava a vnitrostaveništní přesun hmot
VV
TS
P | 11 | R751-100002 |  | Zaregulování zařízení | SOUBOR | 1 | 0 |  |  |  | 0 |  | R-položka |  | 2
PP |  |  |  | Zaregulování zařízení
VV
TS
P | 12 | R751-100003 |  | Komplexní vyzkoušení | SOUBOR | 1 | 0 |  |  |  | 0 |  | R-položka |  | 2
PP |  |  |  | Komplexní vyzkoušení
VV
TS
SD |  | 751-2 |  | Zařízení č. 2 - Větrání sociálních zařízení 1.NP a 2.NP
P | 13 | R2.01 |  | Odvodní ventilátor diagonální potrubní DN160, Qv=260m3/h, pe=170Pa, P=0,053kW/230V | KS | 4 | 0 |  |  |  | 0 |  | R-položka |  | 2
PP |  |  |  | Odvodní ventilátor diagonální potrubní DN160, Qv=260m3/h, pe=170Pa, P=0,053kW/230V
VV
TS
P | 14 | R2.02 |  | Odvodní ventilátor radiální s filtrem a se zpětnou klapkou, Qv=100m3/h, pe=90Pa, P=0,048kW/230V | KS | 3 | 0 |  |  |  | 0 |  | R-položka |  | 2
PP |  |  |  | Odvodní ventilátor radiální s filtrem a se zpětnou klapkou, Qv=100m3/h, pe=90Pa, P=0,048kW/230V
VV
TS
P | 15 | R2.10 |  | stříška černá DN160 | KS | 4 | 0 |  |  |  | 0 |  | R-položka |  | 2
PP |  |  |  | stříška černá DN160
VV
TS
P | 16 | R2.11 |  | stříška černá DN125 | KS | 2 | 0 |  |  |  | 0 |  | R-položka |  | 2
PP |  |  |  | stříška černá DN125
VV
TS
P | 17 | R2.15 |  | Tlumič hluku kruhový DN160/600 | KS | 8 | 0 |  |  |  | 0 |  | R-položka |  | 2
PP |  |  |  | Tlumič hluku kruhový DN160/600
VV
TS
P | 18 | R2.20 |  | Samočinná zpětná klapka těsná DN160 | KS | 4 | 0 |  |  |  | 0 |  | R-položka |  | 2
PP |  |  |  | Samočinná zpětná klapka těsná DN160
VV
TS
P | 19 | 751322012 |  | Montáž talířových ventilů, anemostatů, dýz talířového ventilu, průměru přes 100 do 200 mm | KUS | 15 | 0 |  |  |  | 0 |  | CS ÚRS 2022 01 |  | 2
PP |  |  |  | Montáž talířových ventilů, anemostatů, dýz talířového ventilu, průměru přes 100 do 200 mm
VV
TS
P | 20 | 42972210 |  | ventil talířový pro přívod vzduchu kovový D 200mm | KUS | 2 | 0.0008 |  |  |  | 0 |  | CS ÚRS 2022 01 |  | 2
PP |  |  |  | ventil talířový pro přívod vzduchu kovový D 200mm
VV
TS
P | 21 | 42972207 |  | ventil talířový pro přívod vzduchu kovový D 125mm | KUS | 13 | 0.0005 |  |  |  | 0 |  | CS ÚRS 2022 01 |  | 2
PP |  |  |  | ventil talířový pro přívod vzduchu kovový D 125mm
VV
TS
P | 22 | 751537145 |  | Montáž potrubí ohebného kruhového izolovaného minerální vatou Al hadice (izolace tepelná i hluková), průměru do 100 mm | M | 10 | 0 |  |  |  | 0 |  | CS ÚRS 2022 01 |  | 2
PP |  |  |  | Montáž potrubí ohebného kruhového izolovaného minerální vatou Al hadice (izolace tepelná i hluková), průměru do 100 mm
VV
TS
P | 23 | 42981729 |  | hadice ohebná z Al s tepelnou a hlukovou izolací 25mm, délka 10m D 102mm | KUS | 1 | 0.0053 |  |  |  | 0 |  | CS ÚRS 2022 01 |  | 2
PP |  |  |  | hadice ohebná z Al s tepelnou a hlukovou izolací 25mm, délka 10m D 102mm
VV
TS
P | 24 | 751537146 |  | Montáž potrubí ohebného kruhového izolovaného minerální vatou Al hadice (izolace tepelná i hluková), průměru přes 100 do 150 mm | M | 30 | 0 |  |  |  | 0 |  | CS ÚRS 2022 01 |  | 2
PP |  |  |  | Montáž potrubí ohebného kruhového izolovaného minerální vatou Al hadice (izolace tepelná i hluková), průměru přes 100 do 150 mm
VV
TS
P | 25 | 42981730 |  | hadice ohebná z Al s tepelnou a hlukovou izolací 25mm, délka 10m D 127mm | KUS | 3 | 0.0078 |  |  |  | 0 |  | CS ÚRS 2022 01 |  | 2
PP |  |  |  | hadice ohebná z Al s tepelnou a hlukovou izolací 25mm, délka 10m D 127mm
VV
TS
P | 26 | 751537147 |  | Montáž potrubí ohebného kruhového izolovaného minerální vatou Al hadice (izolace tepelná i hluková), průměru přes 150 do 200 mm | M | 5 | 0 |  |  |  | 0 |  | CS ÚRS 2022 01 |  | 2
PP |  |  |  | Montáž potrubí ohebného kruhového izolovaného minerální vatou Al hadice (izolace tepelná i hluková), průměru přes 150 do 200 mm
VV
TS
P | 27 | 42981734 |  | hadice ohebná z Al s tepelnou a hlukovou izolací 25mm, délka 10m D 203mm | KUS | 0.5 | 0.0124 |  |  |  | 0 |  | CS ÚRS 2022 01 |  | 2
PP |  |  |  | hadice ohebná z Al s tepelnou a hlukovou izolací 25mm, délka 10m D 203mm
VV
TS
P | 28 | 751510041 |  | Vzduchotechnické potrubí z pozinkovaného plechu kruhové, trouba spirálně vinutá bez příruby, průměru do 100 mm | M | 4 | 0.00167 |  |  |  | 0 |  | CS ÚRS 2022 01 |  | 2
PP |  |  |  | Vzduchotechnické potrubí z pozinkovaného plechu kruhové, trouba spirálně vinutá bez příruby, průměru do 100 mm
VV
TS
P | 29 | 751510042 |  | Vzduchotechnické potrubí z pozinkovaného plechu kruhové, trouba spirálně vinutá bez příruby, průměru přes 100 do 200 mm | M | 105 | 0.00344 |  |  |  | 0 |  | CS ÚRS 2022 01 |  | 2
PP |  |  |  | Vzduchotechnické potrubí z pozinkovaného plechu kruhové, trouba spirálně vinutá bez příruby, průměru přes 100 do 200 mm
VV |  |  |  | DN125:40=40.000 [A] DN160:65=65.000 [B] Celkem: 40+65=105.000 [C]
TS
P | 30 | R2.80 |  | Tepelná kaučuková samolepící izolace s alupolepem tl. 25mm | M2 | 14 | 0 |  |  |  | 0 |  | R-položka |  | 2
PP |  |  |  | Tepelná kaučuková samolepící izolace s alupolepem tl. 25mm
VV
TS
P | 31 | R2.90 |  | Montážní, spojovací, těsnící a závěsný materiál | KG | 50 | 0 |  |  |  | 0 |  | R-položka |  | 2
PP |  |  |  | Montážní, spojovací, těsnící a závěsný materiál
VV
TS
P | 32 | R751-200001 |  | Doprava a vnitrostaveništní přesun hmot | SOUBOR | 1 | 0 |  |  |  | 0 |  | R-položka |  | 2
PP |  |  |  | Doprava a vnitrostaveništní přesun hmot
VV
TS
P | 33 | R751-200002 |  | Zaregulování zařízení | SOUBOR | 1 | 0 |  |  |  | 0 |  | R-položka |  | 2
PP |  |  |  | Zaregulování zařízení
VV
TS
P | 34 | R751-200003 |  | Komplexní vyzkoušení | SOUBOR | 1 | 0 |  |  |  | 0 |  | R-položka |  | 2
PP |  |  |  | Komplexní vyzkoušení
VV
TS

## E.2.11
SŽDC05 |  |  |  | Soupis prací objektu | [10 empty] | 3
6
S | Stavba: | VV_ASPE |  | Světlá nad Sázavou ON - rekonstrukce zm01 | [6 empty] | E.2 |  | Aspe | 0,00 | 2
O | Objekt: | E.2 |  | Rekonstrukce výpravní budovy | [9 empty] | 15,00 | 2
Typ | Poř. číslo | Kód položky | Varianta | Název položky | MJ | Množství | Jednotková hmotnost | Celková hmotnost |  |  | Jednotková cena |  | Cenové soustavy | 21,00 | 2
Dodávka
[9 empty] | Jednotková | Celkem | Jednotková | Celkem |  |  |  | Počet položek s nulovou cenou
O1 |  | E.2.11 |  | Zařízení silnoproudé elektotechniky SO-101
SD |  | 740-1 |  | Elektromontáže
P | 1 | R740-100001 |  | krabice odbočná | KS | 128 | 0 |  |  |  | 0 |  | R-položka |  | 2
PP |  |  |  | krabice odbočná
VV
TS
P | 2 | R740-100002 |  | LIŠTA HRANATÁ (3m) -40x40 mm, DVOJITÝ ZÁMEK | M | 20 | 0 |  |  |  | 0 |  | R-položka |  | 2
PP |  |  |  | LIŠTA HRANATÁ (3m) -40x40 mm, DVOJITÝ ZÁMEK
VV
TS
P | 3 | R740-100003 |  | Lišta vkládací 24x22 mm | M | 65 | 0 |  |  |  | 0 |  | R-položka |  | 2
PP |  |  |  | Lišta vkládací 24x22 mm
VV
TS
P | 4 | R740-100004 |  | H07V-U 4 mm2 , ZŽ pevně | M | 80 | 0 |  |  |  | 0 |  | R-položka |  | 2
PP |  |  |  | H07V-U 4 mm2 , ZŽ pevně
VV
TS
P | 5 | R740-100005 |  | H07V-U 6 mm2 , ZŽ pevně | M | 60 | 0 |  |  |  | 0 |  | R-položka |  | 2
PP |  |  |  | H07V-U 6 mm2 , ZŽ pevně
VV
TS
P | 6 | R740-100006 |  | H07V-R 16 mm2 ,ZŽ pevně | M | 50 | 0 |  |  |  | 0 |  | R-položka |  | 2
PP |  |  |  | H07V-R 16 mm2 ,ZŽ pevně
VV
TS
P | 7 | 741122601 |  | Montáž kabelů měděných bez ukončení uložených pevně plných kulatých nebo bezhalogenových (např. CYKY) počtu a průřezu žil 2x1,5 až 6 mm2 | M | 120 | 0 |  |  |  | 0 |  | CS ÚRS 2022 01 |  | 2
PP |  |  |  | Montáž kabelů měděných bez ukončení uložených pevně plných kulatých nebo bezhalogenových (např. CYKY) počtu a průřezu žil 2x1,5 až 6 mm2
VV |  |  |  | CYKY-O 2x1.5:120=120.000 [A]
TS
P | 8 | 741122611 |  | Montáž kabelů měděných bez ukončení uložených pevně plných kulatých nebo bezhalogenových (např. CYKY) počtu a průřezu žil 3x1,5 až 6 mm2 | M | 2970 | 0 |  |  |  | 0 |  | CS ÚRS 2022 01 |  | 2
PP |  |  |  | Montáž kabelů měděných bez ukončení uložených pevně plných kulatých nebo bezhalogenových (např. CYKY) počtu a průřezu žil 3x1,5 až 6 mm2
VV |  |  |  | CYKY-O 3x1.5:325=325.000 [A] CYKY-J 3x1.5:1625=1 625.000 [B] CYKY-J 3x2.5:1020=1 020.000 [C] Celkem: 325+1625+1020=2 970.000 [D]
TS
P | 9 | 741122142 |  | Montáž kabelů měděných bez ukončení uložených v trubkách zatažených plných kulatých nebo bezhalogenových (např. CYKY) počtu a průřezu žil 5x1,5 až 2,5 mm2 | M | 298 | 0 |  |  |  | 0 |  | CS ÚRS 2022 01 |  | 2
PP |  |  |  | Montáž kabelů měděných bez ukončení uložených v trubkách zatažených plných kulatých nebo bezhalogenových (např. CYKY) počtu a průřezu žil 5x1,5 až 2,5 mm2
VV |  |  |  | CYKY-J 5x1.5:158=158.000 [A] CYKY-J 5x2.5:140=140.000 [B] Celkem: 158+140=298.000 [C]
TS
P | 10 | 741122133 |  | Montáž kabelů měděných bez ukončení uložených v trubkách zatažených plných kulatých nebo bezhalogenových (např. CYKY) počtu a průřezu žil 4x10 mm2 | M | 55 | 0 |  |  |  | 0 |  | CS ÚRS 2022 01 |  | 2
PP |  |  |  | Montáž kabelů měděných bez ukončení uložených v trubkách zatažených plných kulatých nebo bezhalogenových (např. CYKY) počtu a průřezu žil 4x10 mm2
VV |  |  |  | CYKY-J 4x10:55=55.000 [A]
TS
P | 11 | 741122143 |  | Montáž kabelů měděných bez ukončení uložených v trubkách zatažených plných kulatých nebo bezhalogenových (např. CYKY) počtu a průřezu žil 5x4 až 6 mm2 | M | 130 | 0 |  |  |  | 0 |  | CS ÚRS 2022 01 |  | 2
PP |  |  |  | Montáž kabelů měděných bez ukončení uložených v trubkách zatažených plných kulatých nebo bezhalogenových (např. CYKY) počtu a průřezu žil 5x4 až 6 mm2
VV |  |  |  | CYKY-J 5x6:130=130.000 [A]
TS
P | 12 | 741132132 |  | Ukončení kabelů smršťovací záklopkou nebo páskou se zapojením bez letování, počtu a průřezu žil 4x10 mm2 | KUS | 86 | 0 |  |  |  | 0 |  | CS ÚRS 2022 01 |  | 2
PP |  |  |  | Ukončení kabelů smršťovací záklopkou nebo páskou se zapojením bez letování, počtu a průřezu žil 4x10 mm2
VV
TS
P | 13 | 741132146 |  | Ukončení kabelů smršťovací záklopkou nebo páskou se zapojením bez letování, počtu a průřezu žil 5x6 mm2 | KUS | 12 | 0 |  |  |  | 0 |  | CS ÚRS 2022 01 |  | 2
PP |  |  |  | Ukončení kabelů smršťovací záklopkou nebo páskou se zapojením bez letování, počtu a průřezu žil 5x6 mm2
VV
TS
P | 14 | 741132133 |  | Ukončení kabelů smršťovací záklopkou nebo páskou se zapojením bez letování, počtu a průřezu žil 4x16 mm2 | KUS | 50 | 0 |  |  |  | 0 |  | CS ÚRS 2022 01 |  | 2
PP |  |  |  | Ukončení kabelů smršťovací záklopkou nebo páskou se zapojením bez letování, počtu a průřezu žil 4x16 mm2
VV
TS
P | 15 | 741122145 |  | Montáž kabelů měděných bez ukončení uložených v trubkách zatažených plných kulatých nebo bezhalogenových (např. CYKY) počtu a průřezu žil 5x16 mm2 | M | 100 | 0 |  |  |  | 0 |  | CS ÚRS 2022 01 |  | 2
PP |  |  |  | Montáž kabelů měděných bez ukončení uložených v trubkách zatažených plných kulatých nebo bezhalogenových (např. CYKY) počtu a průřezu žil 5x16 mm2
VV |  |  |  | CYKY-J 5x16:100=100.000 [A]
TS
P | 16 | 741310103 |  | Montáž spínačů jedno nebo dvoupólových polozapuštěných nebo zapuštěných se zapojením vodičů bezšroubové připojení spínačů, řazení 1So-jednopólových s orientační | KUS | 27 | 0 |  |  |  | 0 |  | CS ÚRS 2022 01 |  | 2
PP |  |  |  | Montáž spínačů jedno nebo dvoupólových polozapuštěných nebo zapuštěných se zapojením vodičů bezšroubové připojení spínačů, řazení 1So-jednopólových s orientační doutnavkou
VV
TS
P | 17 | 741310121 |  | Montáž spínačů jedno nebo dvoupólových polozapuštěných nebo zapuštěných se zapojením vodičů bezšroubové připojení přepínačů, řazení 5-sériových | KUS | 4 | 0 |  |  |  | 0 |  | CS ÚRS 2022 01 |  | 2
PP |  |  |  | Montáž spínačů jedno nebo dvoupólových polozapuštěných nebo zapuštěných se zapojením vodičů bezšroubové připojení přepínačů, řazení 5-sériových
VV
TS
P | 18 | 741310123 |  | Montáž spínačů jedno nebo dvoupólových polozapuštěných nebo zapuštěných se zapojením vodičů bezšroubové připojení přepínačů, řazení 6So-střídavých s orientační | KUS | 21 | 0 |  |  |  | 0 |  | CS ÚRS 2022 01 |  | 2
PP |  |  |  | Montáž spínačů jedno nebo dvoupólových polozapuštěných nebo zapuštěných se zapojením vodičů bezšroubové připojení přepínačů, řazení 6So-střídavých s orientační doutnavkou
VV
TS
P | 19 | 741310125 |  | Montáž spínačů jedno nebo dvoupólových polozapuštěných nebo zapuštěných se zapojením vodičů bezšroubové připojení přepínačů, řazení 6+6-dvojitých střídavých | KUS | 12 | 0 |  |  |  | 0 |  | CS ÚRS 2022 01 |  | 2
PP |  |  |  | Montáž spínačů jedno nebo dvoupólových polozapuštěných nebo zapuštěných se zapojením vodičů bezšroubové připojení přepínačů, řazení 6+6-dvojitých střídavých
VV
TS
P | 20 | 741310126 |  | Montáž spínačů jedno nebo dvoupólových polozapuštěných nebo zapuštěných se zapojením vodičů bezšroubové připojení přepínačů, řazení 7-křížových | KUS | 4 | 0 |  |  |  | 0 |  | CS ÚRS 2022 01 |  | 2
PP |  |  |  | Montáž spínačů jedno nebo dvoupólových polozapuštěných nebo zapuštěných se zapojením vodičů bezšroubové připojení přepínačů, řazení 7-křížových
VV
TS
P | 21 | 741310251 |  | Montáž spínačů jedno nebo dvoupólových polozapuštěných nebo zapuštěných se zapojením vodičů šroubové připojení, pro prostředí venkovní nebo mokré spínačů, řazen | KUS | 7 | 0 |  |  |  | 0 |  | CS ÚRS 2022 01 |  | 2
PP |  |  |  | Montáž spínačů jedno nebo dvoupólových polozapuštěných nebo zapuštěných se zapojením vodičů šroubové připojení, pro prostředí venkovní nebo mokré spínačů, řazení 1-jednopólových
VV
TS
P | 22 | 741310263 |  | Montáž spínačů jedno nebo dvoupólových polozapuštěných nebo zapuštěných se zapojením vodičů šroubové připojení, pro prostředí venkovní nebo mokré přepínačů, řaz | KUS | 1 | 0 |  |  |  | 0 |  | CS ÚRS 2022 01 |  | 2
PP |  |  |  | Montáž spínačů jedno nebo dvoupólových polozapuštěných nebo zapuštěných se zapojením vodičů šroubové připojení, pro prostředí venkovní nebo mokré přepínačů, řazení 6-střídavých
VV
TS
P | 23 | 741313001 |  | Montáž zásuvek domovních se zapojením vodičů bezšroubové připojení polozapuštěných nebo zapuštěných 10/16 A, provedení 2P + PE | KUS | 144 | 0 |  |  |  | 0 |  | CS ÚRS 2022 01 |  | 2
PP |  |  |  | Montáž zásuvek domovních se zapojením vodičů bezšroubové připojení polozapuštěných nebo zapuštěných 10/16 A, provedení 2P + PE
VV
TS
P | 24 | R740-100027 |  | trojpólový vypínač s červenou páčkou , v plastové skříni IP65, s uzamykáním vysacím zámkem, 16A, 500V, pevně | KS | 2 | 0 |  |  |  | 0 |  | R-položka |  | 2
PP |  |  |  | trojpólový vypínač s červenou páčkou , v plastové skříni IP65, s uzamykáním vysacím zámkem, 16A, 500V, pevně
VV
TS
P | 25 | 741210201 |  | Montáž rozváděčů skříňových nebo panelových bez zapojení vodičů dělitelných, hmotnosti jednoho pole do 200 kg | KUS | 2 | 0 |  |  |  | 0 |  | CS ÚRS 2022 01 |  | 2
PP |  |  |  | Montáž rozváděčů skříňových nebo panelových bez zapojení vodičů dělitelných, hmotnosti jednoho pole do 200 kg
VV
TS
P | 26 | 741210001 |  | Montáž rozvodnic oceloplechových nebo plastových bez zapojení vodičů běžných, hmotnosti do 20 kg | KUS | 1 | 0 |  |  |  | 0 |  | CS ÚRS 2022 01 |  | 2
PP |  |  |  | Montáž rozvodnic oceloplechových nebo plastových bez zapojení vodičů běžných, hmotnosti do 20 kg
VV
TS
P | 27 | 741320105 |  | Montáž jističů se zapojením vodičů jednopólových nn do 25 A ve skříni | KUS | 2 | 0 |  |  |  | 0 |  | CS ÚRS 2022 01 |  | 2
PP |  |  |  | Montáž jističů se zapojením vodičů jednopólových nn do 25 A ve skříni
VV
TS
P | 28 | R740-100031 |  | spínací hodiny s astroprogramem 230V | KS | 1 | 0 |  |  |  | 0 |  | R-položka |  | 2
PP |  |  |  | spínací hodiny s astroprogramem 230V
VV
TS
P | 29 | R740-1M00001 |  | krabice přístrojová | KS | 244 | 0 |  |  |  | 0 |  | R-položka |  | 2
PP |  |  |  | krabice přístrojová
VV
TS
P | 30 | R740-1M00002 |  | krabice odbočná | KS | 128 | 0 |  |  |  | 0 |  | R-položka |  | 2
PP |  |  |  | krabice odbočná
VV
TS
P | 31 | R740-1M00003 |  | krabice IP44 do 5x4mm2 | KS | 12 | 0 |  |  |  | 0 |  | R-položka |  | 2
PP |  |  |  | krabice IP44 do 5x4mm2
VV
TS
P | 32 | R740-1M00004 |  | krabice lištová přístrojová | KS | 1 | 0 |  |  |  | 0 |  | R-položka |  | 2
PP |  |  |  | krabice lištová přístrojová
VV
TS
P | 33 | R740-1M00005 |  | LIŠTA HRANATÁ (3m) -40x40 mm, DVOJITÝ ZÁMEK | M | 20 | 0 |  |  |  | 0 |  | R-položka |  | 2
PP |  |  |  | LIŠTA HRANATÁ (3m) -40x40 mm, DVOJITÝ ZÁMEK
VV
TS
P | 34 | R740-1M00006 |  | Lišta vkládací 24x22 mm | M | 65 | 0 |  |  |  | 0 |  | R-položka |  | 2
PP |  |  |  | Lišta vkládací 24x22 mm
VV
TS
P | 35 | R740-1M00007 |  | krabicová svorka 2 × 0,5 - 2,5 mm2 | KS | 50 | 0 |  |  |  | 0 |  | R-položka |  | 2
PP |  |  |  | krabicová svorka 2 × 0,5 - 2,5 mm2
VV
TS
P | 36 | R740-1M00008 |  | krabicová svorka 3 × 0,5 - 2,5 mm2 | KS | 80 | 0 |  |  |  | 0 |  | R-položka |  | 2
PP |  |  |  | krabicová svorka 3 × 0,5 - 2,5 mm2
VV
TS
P | 37 | R740-1M00009 |  | krabicová svorka 4 × 0,5 - 2,5 mm2 | KS | 30 | 0 |  |  |  | 0 |  | R-položka |  | 2
PP |  |  |  | krabicová svorka 4 × 0,5 - 2,5 mm2
VV
TS
P | 38 | R740-1M00010 |  | krabicová svorka 5 × 0,5 - 2,5 mm2 | KS | 50 | 0 |  |  |  | 0 |  | R-položka |  | 2
PP |  |  |  | krabicová svorka 5 × 0,5 - 2,5 mm2
VV
TS
P | 39 | R740-1M00011 |  | krabicová svorka 8 × 0,5 - 2,5 mm2 | KS | 20 | 0 |  |  |  | 0 |  | R-položka |  | 2
PP |  |  |  | krabicová svorka 8 × 0,5 - 2,5 mm2
VV
TS
P | 40 | R740-1M00012 |  | H07V-U 4 mm2 , ZŽ pevně | M | 80 | 0 |  |  |  | 0 |  | R-položka |  | 2
PP |  |  |  | H07V-U 4 mm2 , ZŽ pevně
VV
TS
P | 41 | R740-1M00013 |  | H07V-U 6 mm2 , ZŽ pevně | M | 60 | 0 |  |  |  | 0 |  | R-položka |  | 2
PP |  |  |  | H07V-U 6 mm2 , ZŽ pevně
VV
TS
P | 42 | R740-1M00014 |  | H07V-R 16 mm2 ,ZŽ pevně | M | 50 | 0 |  |  |  | 0 |  | R-položka |  | 2
PP |  |  |  | H07V-R 16 mm2 ,ZŽ pevně
VV
TS
P | 43 | 34111005 |  | kabel instalační jádro Cu plné izolace PVC plášť PVC 450/750V (CYKY) 2x1,5mm2 | M | 120 | 0.0001 |  |  |  | 0 |  | CS ÚRS 2022 01 |  | 2
PP |  |  |  | kabel instalační jádro Cu plné izolace PVC plášť PVC 450/750V (CYKY) 2x1,5mm2
VV |  |  |  | CYKY-O 2x1.5:120=120.000 [A]
TS
P | 44 | 34111036 |  | kabel instalační jádro Cu plné izolace PVC plášť PVC 450/750V (CYKY) 3x2,5mm2 | M | 1020 | 0.00017 |  |  |  | 0 |  | CS ÚRS 2022 01 |  | 2
PP |  |  |  | kabel instalační jádro Cu plné izolace PVC plášť PVC 450/750V (CYKY) 3x2,5mm2
VV |  |  |  | CYKY-J 3x2.5:1020=1 020.000 [A]
TS
P | 45 | 34111030 |  | kabel instalační jádro Cu plné izolace PVC plášť PVC 450/750V (CYKY) 3x1,5mm2 | M | 1950 | 0.00012 |  |  |  | 0 |  | CS ÚRS 2022 01 |  | 2
PP |  |  |  | kabel instalační jádro Cu plné izolace PVC plášť PVC 450/750V (CYKY) 3x1,5mm2
VV |  |  |  | CYKY-O 3x1.5:325=325.000 [A] CYKY-J 3x1.5:1625=1 625.000 [B] Celkem: 325+1625=1 950.000 [C]
TS
P | 46 | 34111090 |  | kabel instalační jádro Cu plné izolace PVC plášť PVC 450/750V (CYKY) 5x1,5mm2 | M | 158 | 0.00016 |  |  |  | 0 |  | CS ÚRS 2022 01 |  | 2
PP |  |  |  | kabel instalační jádro Cu plné izolace PVC plášť PVC 450/750V (CYKY) 5x1,5mm2
VV |  |  |  | CYKY-J 5x1.5:158=158.000 [A] Celkem: 158=158.000 [B]
TS
P | 47 | 34111094 |  | kabel instalační jádro Cu plné izolace PVC plášť PVC 450/750V (CYKY) 5x2,5mm2 | M | 140 | 0.00025 |  |  |  | 0 |  | CS ÚRS 2022 01 |  | 2
PP |  |  |  | kabel instalační jádro Cu plné izolace PVC plášť PVC 450/750V (CYKY) 5x2,5mm2
VV |  |  |  | CYKY-J 5x2.5:140=140.000 [A] Celkem: 140=140.000 [B]
TS
P | 48 | 34111100 |  | kabel instalační jádro Cu plné izolace PVC plášť PVC 450/750V (CYKY) 5x6mm2 | M | 130 | 0.00053 |  |  |  | 0 |  | CS ÚRS 2022 01 |  | 2
PP |  |  |  | kabel instalační jádro Cu plné izolace PVC plášť PVC 450/750V (CYKY) 5x6mm2
VV |  |  |  | CYKY-J 5x6:130=130.000 [A]
TS
P | 49 | 34111076 |  | kabel instalační jádro Cu plné izolace PVC plášť PVC 450/750V (CYKY) 4x10mm2 | M | 55 | 0.00064 |  |  |  | 0 |  | CS ÚRS 2022 01 |  | 2
PP |  |  |  | kabel instalační jádro Cu plné izolace PVC plášť PVC 450/750V (CYKY) 4x10mm2
VV |  |  |  | CYKY-J 4x10:55=55.000 [A]
TS
P | 50 | 34113035 |  | kabel instalační jádro Cu plné izolace PVC plášť PVC 450/750V (CYKY) 5x16mm2 | M | 100 | 0.0011 |  |  |  | 0 |  | CS ÚRS 2022 01 |  | 2
PP |  |  |  | kabel instalační jádro Cu plné izolace PVC plášť PVC 450/750V (CYKY) 5x16mm2
VV |  |  |  | CYKY-J 5x16:100=100.000 [A]
TS
P | 51 | R740-1M00024 |  | Přístroj spínače jednopólového (bezšroubové svorky); řazení 1, 1So (do hořlavých podkladů B až F) | KS | 27 | 0 |  |  |  | 0 |  | R-položka |  | 2
PP |  |  |  | Přístroj spínače jednopólového (bezšroubové svorky); řazení 1, 1So (do hořlavých podkladů B až F)
VV
TS
P | 52 | R740-1M00025 |  | Přístroj přepínače sériového (bezšroubové svorky); řazení 5 (do hořlavých podkladů B až F) | KS | 4 | 0 |  |  |  | 0 |  | R-položka |  | 2
PP |  |  |  | Přístroj přepínače sériového (bezšroubové svorky); řazení 5 (do hořlavých podkladů B až F)
VV
TS
P | 53 | R740-1M00026 |  | Přístroj přepínače střídavého (bezšroubové svorky); řazení 6, 6So (do hořlavých podkladů B až F) | KS | 21 | 0 |  |  |  | 0 |  | R-položka |  | 2
PP |  |  |  | Přístroj přepínače střídavého (bezšroubové svorky); řazení 6, 6So (do hořlavých podkladů B až F)
VV
TS
P | 54 | R740-1M00027 |  | Přístroj přepínače střídavého dvojitého (bezšroubové svorky); řazení 6+6 (6+1, 5B) | KS | 12 | 0 |  |  |  | 0 |  | R-položka |  | 2
PP |  |  |  | Přístroj přepínače střídavého dvojitého (bezšroubové svorky); řazení 6+6 (6+1, 5B)
VV
TS
P | 55 | R740-1M00028 |  | Přístroj přepínače křížového (bezšroubové svorky); řazení 7, 7So (do hořlavých podkladů B až F) | KS | 4 | 0 |  |  |  | 0 |  | R-položka |  | 2
PP |  |  |  | Přístroj přepínače křížového (bezšroubové svorky); řazení 7, 7So (do hořlavých podkladů B až F)
VV
TS
P | 56 | R740-1M00029 |  | Kryt spínače kolébkového; b. bílá | KS | 52 | 0 |  |  |  | 0 |  | R-položka |  | 2
PP |  |  |  | Kryt spínače kolébkového; b. bílá
VV
TS
P | 57 | R740-1M00030 |  | Kryt spínače kolébkového, dělený; b. bílá | KS | 16 | 0 |  |  |  | 0 |  | R-položka |  | 2
PP |  |  |  | Kryt spínače kolébkového, dělený; b. bílá
VV
TS
P | 58 | R740-1M00031 |  | Rámeček pro elektroinstalační přístroje, jednonásobný; b. bílá | KS | 58 | 0 |  |  |  | 0 |  | R-položka |  | 2
PP |  |  |  | Rámeček pro elektroinstalační přístroje, jednonásobný; b. bílá
VV
TS
P | 59 | R740-1M00032 |  | Spínač jednopólový IP 44; řazení 1; b. bílá | KS | 7 | 0 |  |  |  | 0 |  | R-položka |  | 2
PP |  |  |  | Spínač jednopólový IP 44; řazení 1; b. bílá
VV
TS
P | 60 | R740-1M00033 |  | Přepínač střídavý IP 44; řazení 6; b. bílá | KS | 1 | 0 |  |  |  | 0 |  | R-položka |  | 2
PP |  |  |  | Přepínač střídavý IP 44; řazení 6; b. bílá
VV
TS
P | 61 | R740-1M00034 |  | Zásuvka jednonásobná (bezšroubové svorky), s ochranným kolíkem, s clonkami; řazení 2P+PE; b. bílá | KS | 144 | 0 |  |  |  | 0 |  | R-položka |  | 2
PP |  |  |  | Zásuvka jednonásobná (bezšroubové svorky), s ochranným kolíkem, s clonkami; řazení 2P+PE; b. bílá
VV
TS
P | 62 | R740-1M00035 |  | trojpólový vypínač s červenou páčkou , v plastové skříni IP65, s uzamykáním vysacím zámkem, 16A, 500V, pevně | KS | 2 | 0 |  |  |  | 0 |  | R-položka |  | 2
PP |  |  |  | trojpólový vypínač s červenou páčkou , v plastové skříni IP65, s uzamykáním vysacím zámkem, 16A, 500V, pevně
VV
TS
P | 63 | R740-1M00036 |  | jistič 6A/1/B char.B, 1-pól, Icn=10kA, In=6A | KS | 2 | 0 |  |  |  | 0 |  | R-položka |  | 2
PP |  |  |  | jistič 6A/1/B char.B, 1-pól, Icn=10kA, In=6A
VV
TS
P | 64 | R740-1M00037 |  | spínací hodiny s astroprogramem 230V | KS | 1 | 0 |  |  |  | 0 |  | R-položka |  | 2
PP |  |  |  | spínací hodiny s astroprogramem 230V
VV
TS
SD |  | 740-2 |  | Svítidla
P | 65 | R740-200001 |  | přisazené technické svítidlo 1xLED 34W, LMD DO-970 PC 34W IP65, ozn. "A" | KS | 28 | 0 |  |  |  | 0 |  | R-položka |  | 2
PP |  |  |  | přisazené technické svítidlo 1xLED 34W, LMD DO-970 PC 34W IP65, ozn. "A"
VV
TS
P | 66 | R740-200002 |  | vestavné sv.do M600, 1xLED 33 W, LMD DO-150205-PM, IP43 ozn. "B" | KS | 20 | 0 |  |  |  | 0 |  | R-položka |  | 2
PP |  |  |  | vestavné sv.do M600, 1xLED 33 W, LMD DO-150205-PM, IP43 ozn. "B"
VV
TS
P | 67 | R740-200003 |  | přisazené svítidlo 1xLED 18 W, LMD FA-S.LEX.5 PM IP40, ozn. "C" | KS | 9 | 0 |  |  |  | 0 |  | R-položka |  | 2
PP |  |  |  | přisazené svítidlo 1xLED 18 W, LMD FA-S.LEX.5 PM IP40, ozn. "C"
VV
TS
P | 68 | R740-200004 |  | vestavné svítidlo do SDK, 1xLED 25W, LMD FA-E.LEX.Q3 PM IP44, ozn. "D" | KS | 22 | 0 |  |  |  | 0 |  | R-položka |  | 2
PP |  |  |  | vestavné svítidlo do SDK, 1xLED 25W, LMD FA-E.LEX.Q3 PM IP44, ozn. "D"
VV
TS
P | 69 | R740-200005 |  | přisazené svítidlo 1xLED 28W, LMD LS29.L12.JS33.TOS, ozn. "E1" | KS | 45 | 0 |  |  |  | 0 |  | R-položka |  | 2
PP |  |  |  | přisazené svítidlo 1xLED 28W, LMD LS29.L12.JS33.TOS, ozn. "E1"
VV
TS
P | 70 | R740-200006 |  | přisazené svítidlo 1xLED 34W, LMD LS37.L12.JS41.TOS, ozn. "E2" | KS | 5 | 0 |  |  |  | 0 |  | R-položka |  | 2
PP |  |  |  | přisazené svítidlo 1xLED 34W, LMD LS37.L12.JS41.TOS, ozn. "E2"
VV
TS
P | 71 | R740-200007 |  | přisazené svítidlo 1xLED 21W, LMD LS24.L12.JS28.TOS, ozn. "E3" | KS | 2 | 0 |  |  |  | 0 |  | R-položka |  | 2
PP |  |  |  | přisazené svítidlo 1xLED 21W, LMD LS24.L12.JS28.TOS, ozn. "E3"
VV
TS
P | 72 | R740-200008 |  | závěsné atyp. vyrobené svítidlo LMD LS.ZKS.L1.500.XPM, ozn. "F" | KS | 8 | 0 |  |  |  | 0 |  | R-položka |  | 2
PP |  |  |  | závěsné atyp. vyrobené svítidlo LMD LS.ZKS.L1.500.XPM, ozn. "F"
VV
TS
P | 73 | R740-200009 |  | přisazený venkovní profil, ext napaječ LMD AL30.1000/04W opal IP44, 1xLEDW/m ozn. "G" | KS | 5 | 0 |  |  |  | 0 |  | R-položka |  | 2
PP |  |  |  | přisazený venkovní profil, ext napaječ LMD AL30.1000/04W opal IP44, 1xLEDW/m ozn. "G"
VV
TS
P | 74 | R740-200010 |  | historizující venkovní lucerna 70W LMD EO-HL.052 SP.VSV IP, ozn."H" | KS | 8 | 0 |  |  |  | 0 |  | R-položka |  | 2
PP |  |  |  | historizující venkovní lucerna 70W LMD EO-HL.052 SP.VSV IP, ozn."H"
VV
TS
P | 75 | R740-200011 |  | nouzové přisazené svítidlo 1xLED 2W, LMD NSON LED IP44+piktogram, ozn. "N" | KS | 35 | 0 |  |  |  | 0 |  | R-položka |  | 2
PP |  |  |  | nouzové přisazené svítidlo 1xLED 2W, LMD NSON LED IP44+piktogram, ozn. "N"
VV
TS
P | 76 | R740-200012 |  | Zajištění a doložení certifikace požadovaných svítidel | SOUBOR | 1 | 0 |  |  |  | 0 |  | R-položka |  | 2
PP |  |  |  | Zajištění a doložení certifikace požadovaných svítidel
VV
TS
P | 77 | R740-2M00001 |  | přisazené technické svítidlo 1xLED 34W, LMD DO-970 PC 34W IP65, ozn. "A" | KS | 28 | 0 |  |  |  | 0 |  | R-položka |  | 2
PP |  |  |  | přisazené technické svítidlo 1xLED 34W, LMD DO-970 PC 34W IP65, ozn. "A"
VV
TS
P | 78 | R740-2M00002 |  | vestavné sv.do M600, 1xLED 33 W, LMD DO-150205-PM, IP43 ozn. "B" | KS | 20 | 0 |  |  |  | 0 |  | R-položka |  | 2
PP |  |  |  | vestavné sv.do M600, 1xLED 33 W, LMD DO-150205-PM, IP43 ozn. "B"
VV
TS
P | 79 | R740-2M00003 |  | přisazené svítidlo 1xLED 18 W, LMD FA-S.LEX.5 PM IP40, ozn. "C" | KS | 9 | 0 |  |  |  | 0 |  | R-položka |  | 2
PP |  |  |  | přisazené svítidlo 1xLED 18 W, LMD FA-S.LEX.5 PM IP40, ozn. "C"
VV
TS
P | 80 | R740-2M00004 |  | vestavné svítidlo do SDK, 1xLED 25W, LMD FA-E.LEX.Q3 PM IP44, ozn. "D" | KS | 22 | 0 |  |  |  | 0 |  | R-položka |  | 2
PP |  |  |  | vestavné svítidlo do SDK, 1xLED 25W, LMD FA-E.LEX.Q3 PM IP44, ozn. "D"
VV
TS
P | 81 | R740-2M00005 |  | přisazené svítidlo 1xLED 28W, LMD LS29.L12.JS33.TOS, ozn. "E1" | KS | 45 | 0 |  |  |  | 0 |  | R-položka |  | 2
PP |  |  |  | přisazené svítidlo 1xLED 28W, LMD LS29.L12.JS33.TOS, ozn. "E1"
VV
TS
P | 82 | R740-2M00006 |  | přisazené svítidlo 1xLED 34W, LMD LS37.L12.JS41.TOS, ozn. "E2" | KS | 5 | 0 |  |  |  | 0 |  | R-položka |  | 2
PP |  |  |  | přisazené svítidlo 1xLED 34W, LMD LS37.L12.JS41.TOS, ozn. "E2"
VV
TS
P | 83 | R740-2M00007 |  | přisazené svítidlo 1xLED 21W, LMD LS24.L12.JS28.TOS, ozn. "E3" | KS | 2 | 0 |  |  |  | 0 |  | R-položka |  | 2
PP |  |  |  | přisazené svítidlo 1xLED 21W, LMD LS24.L12.JS28.TOS, ozn. "E3"
VV
TS
P | 84 | R740-2M00008 |  | závěsné atyp. vyrobené svítidlo LMD LS.ZKS.L1.500.XPM, ozn. "F" | KS | 8 | 0 |  |  |  | 0 |  | R-položka |  | 2
PP |  |  |  | závěsné atyp. vyrobené svítidlo LMD LS.ZKS.L1.500.XPM, ozn. "F"
VV
TS
P | 85 | R740-2M00009 |  | přisazený venkovní profil, ext napaječ LMD AL30.1000/04W opal IP44, 1xLEDW/m ozn. "G" | KS | 5 | 0 |  |  |  | 0 |  | R-položka |  | 2
PP |  |  |  | přisazený venkovní profil, ext napaječ LMD AL30.1000/04W opal IP44, 1xLEDW/m ozn. "G"
VV
TS
P | 86 | R740-2M00010 |  | historizující venkovní lucerna 70W LMD EO-HL.052 SP.VSV IP, ozn."H" | KS | 8 | 0 |  |  |  | 0 |  | R-položka |  | 2
PP |  |  |  | historizující venkovní lucerna 70W LMD EO-HL.052 SP.VSV IP, ozn."H"
VV
TS
P | 87 | R740-2M00011 |  | litinové rameno na zeď | KS | 8 | 0 |  |  |  | 0 |  | R-položka |  | 2
PP |  |  |  | litinové rameno na zeď
VV
TS
P | 88 | R740-2M00012 |  | nouzové přisazené svítidlo 1xLED 2W, LMD NSON LED IP44+piktogram, ozn. "N" | KS | 35 | 0 |  |  |  | 0 |  | R-položka |  | 2
PP |  |  |  | nouzové přisazené svítidlo 1xLED 2W, LMD NSON LED IP44+piktogram, ozn. "N"
VV
TS
SD |  | 740-3 |  | Bleskosvod
P | 89 | 741420001 |  | Montáž hromosvodného vedení svodových drátů nebo lan s podpěrami, O do 10 mm | M | 165 | 0 |  |  |  | 0 |  | CS ÚRS 2022 01 |  | 2
PP |  |  |  | Montáž hromosvodného vedení svodových drátů nebo lan s podpěrami, O do 10 mm
VV
TS
P | 90 | R740-300002 |  | 830 208 vodič CUI 3500 mm | KS | 6 | 0 |  |  |  | 0 |  | R-položka |  | 2
PP |  |  |  | 830 208 vodič CUI 3500 mm
VV
TS
P | 91 | R740-300003 |  | Podpůrná trubka GFK/nerez pro CUI (délka GFK/jímač = 3500 / 2500) | KS | 6 | 0 |  |  |  | 0 |  | R-položka |  | 2
PP |  |  |  | Podpůrná trubka GFK/nerez pro CUI (délka GFK/jímač = 3500 / 2500)
VV
TS
P | 92 | R740-300004 |  | svorka hromosvodová k jímací tyči,D=18 | KS | 7 | 0 |  |  |  | 0 |  | R-položka |  | 2
PP |  |  |  | svorka hromosvodová k jímací tyči,D=18
VV
TS
P | 93 | R740-300005 |  | hromosvodová svorka okapová spojovací | KS | 37 | 0 |  |  |  | 0 |  | R-položka |  | 2
PP |  |  |  | hromosvodová svorka okapová spojovací
VV
TS
P | 94 | R740-300006 |  | hromosvodová svorka na okapové žlaby | KS | 6 | 0 |  |  |  | 0 |  | R-položka |  | 2
PP |  |  |  | hromosvodová svorka na okapové žlaby
VV
TS
P | 95 | R740-3M00001 |  | Drát 8 AlMgSi T/2 drát o 8mm AlMgSi T/2 (0,135kg/m) polotvrdý, pevně | M | 165 | 0 |  |  |  | 0 |  | R-položka |  | 2
PP |  |  |  | Drát 8 AlMgSi T/2 drát o 8mm AlMgSi T/2 (0,135kg/m) polotvrdý, pevně
VV
TS
P | 96 | R740-3M00002 |  | 830 208 vodič CUI 3500 mm | KS | 6 | 0 |  |  |  | 0 |  | R-položka |  | 2
PP |  |  |  | 830 208 vodič CUI 3500 mm
VV
TS
P | 97 | R740-3M00003 |  | podpěra vedení do dřeva nebo zdiva, L 150mm | KS | 36 | 0 |  |  |  | 0 |  | R-položka |  | 2
PP |  |  |  | podpěra vedení do dřeva nebo zdiva, L 150mm
VV
TS
P | 98 | R740-3M00004 |  | podpěra na hřebenáče, L/H 190-220/100mm | KS | 50 | 0 |  |  |  | 0 |  | R-položka |  | 2
PP |  |  |  | podpěra na hřebenáče, L/H 190-220/100mm
VV
TS
P | 99 | R740-3M00005 |  | podpěra vedení na plechovou střechu | KS | 70 | 0 |  |  |  | 0 |  | R-položka |  | 2
PP |  |  |  | podpěra vedení na plechovou střechu
VV
TS
P | 100 | R740-3M00006 |  | Podpůrná trubka GFK/nerez pro CUI (délka GFK/jímač = 3500 / 2500) | KS | 6 | 0 |  |  |  | 0 |  | R-položka |  | 2
PP |  |  |  | Podpůrná trubka GFK/nerez pro CUI (délka GFK/jímač = 3500 / 2500)
VV
TS
P | 101 | R740-3M00007 |  | jímací tyč 18/10 AlMgSi s rovným koncem, L 3000mm | KS | 7 | 0 |  |  |  | 0 |  | R-položka |  | 2
PP |  |  |  | jímací tyč 18/10 AlMgSi s rovným koncem, L 3000mm
VV
TS
P | 102 | R740-3M00008 |  | držák jímací tyče do zdiva, D20mm | KS | 14 | 0 |  |  |  | 0 |  | R-položka |  | 2
PP |  |  |  | držák jímací tyče do zdiva, D20mm
VV
TS
P | 103 | R740-3M00009 |  | svorka hromosvodová k jímací tyči,D=18 | KS | 7 | 0 |  |  |  | 0 |  | R-položka |  | 2
PP |  |  |  | svorka hromosvodová k jímací tyči,D=18
VV
TS
P | 104 | R740-3M00010 |  | hromosvodová svorka okapová spojovací | KS | 37 | 0 |  |  |  | 0 |  | R-položka |  | 2
PP |  |  |  | hromosvodová svorka okapová spojovací
VV
TS
P | 105 | R740-3M00011 |  | hromosvodová svorka na okapové žlaby | KS | 6 | 0 |  |  |  | 0 |  | R-položka |  | 2
PP |  |  |  | hromosvodová svorka na okapové žlaby
VV
TS
P | 106 | R740-3M00012 |  | SU N univerzální nerez | KS | 12 | 0 |  |  |  | 0 |  | R-položka |  | 2
PP |  |  |  | SU N univerzální nerez
VV
TS
P | 107 | R740-3M00013 |  | SZa N zkušební - plechová nerez | KS | 6 | 0 |  |  |  | 0 |  | R-položka |  | 2
PP |  |  |  | SZa N zkušební - plechová nerez
VV
TS
SD |  | 740-8 |  | Elektromontáže - ostatní práce a konstrukce
P | 108 | R740-800001 |  | Demontaz stavajiciho zarizeni | HOD | 80 | 0 |  |  |  | 0 |  | R-položka |  | 2
PP |  |  |  | Demontaz stavajiciho zarizeni
VV
TS
P | 109 | R740-800002 |  | Uprava stavajiciho rozvadece | HOD | 30 | 0 |  |  |  | 0 |  | R-položka |  | 2
PP |  |  |  | Uprava stavajiciho rozvadece
VV
TS
P | 110 | R740-800003 |  | Vyhledani pripojovaciho mista | HOD | 5 | 0 |  |  |  | 0 |  | R-položka |  | 2
PP |  |  |  | Vyhledani pripojovaciho mista
VV
TS
P | 111 | R740-800004 |  | Napojeni na stavajici zarizeni | HOD | 30 | 0 |  |  |  | 0 |  | R-položka |  | 2
PP |  |  |  | Napojeni na stavajici zarizeni
VV
TS
P | 112 | R740-800005 |  | Přepojování stávajících rozvodů | HOD | 50 | 0 |  |  |  | 0 |  | R-položka |  | 2
PP |  |  |  | Přepojování stávajících rozvodů
VV
TS
P | 113 | R740-800006 |  | spolupráce s dodavateli při zapojovani a zkouskach | HOD | 10 | 0 |  |  |  | 0 |  | R-položka |  | 2
PP |  |  |  | spolupráce s dodavateli při zapojovani a zkouskach
VV
TS
P | 114 | R740-800007 |  | koordinace postupu prací s ostatnimi profesemi | HOD | 20 | 0 |  |  |  | 0 |  | R-položka |  | 2
PP |  |  |  | koordinace postupu prací s ostatnimi profesemi
VV
TS
P | 115 | R740-800008 |  | Uprava stávajicich matečních hodin jednotného času | HOD | 10 | 0 |  |  |  | 0 |  | R-položka |  | 2
PP |  |  |  | Uprava stávajicich matečních hodin jednotného času
VV
TS
P | 116 | R740-800009 |  | Doprava a přesun | SOUBOR | 1 | 0 |  |  |  | 0 |  | R-položka |  | 2
PP |  |  |  | Doprava a přesun
VV
TS
SD |  | 740-9 |  | Zkoušky a revize
P | 117 | 998741203 |  | Přesun hmot pro silnoproud stanovený procentní sazbou (%) z ceny vodorovná dopravní vzdálenost do 50 m v objektech výšky přes 12 do 24 m | % | 19894.522 | 0 |  |  |  | 0 |  | CS ÚRS 2022 01 |  | 2
PP |  |  |  | Přesun hmot pro silnoproud stanovený procentní sazbou (%) z ceny vodorovná dopravní vzdálenost do 50 m v objektech výšky přes 12 do 24 m
VV
TS
P | 118 | R740-900001 |  | Spoluprace s reviz.technikem | HOD | 3 | 0 |  |  |  | 0 |  | R-položka |  | 2
PP |  |  |  | Spoluprace s reviz.technikem
VV
TS
P | 119 | R740-900002 |  | Revizni technik | HOD | 18 | 0 |  |  |  | 0 |  | R-položka |  | 2
PP |  |  |  | Revizni technik
VV
TS
P | 120 | R740-900003 |  | Podružný materiál | SOUBOR | 1 | 0 |  |  |  | 0 |  | R-položka |  | 2
PP |  |  |  | Podružný materiál
VV
TS
SD |  | 740-RB2.1 |  | Specifikace dodávky rozvodnice RB2.1
P | 121 | R740-RB2100001 |  | Plastová rozvodnices ocelovými dvířky pod omítku 3/42 | KS | 1 | 0 |  |  |  | 0 |  | R-položka |  | 2
PP |  |  |  | Plastová rozvodnices ocelovými dvířky pod omítku 3/42
VV
TS
P | 122 | R740-RB2100002 |  | Hlavní vypínač, 3-pól, In=40A | KS | 1 | 0 |  |  |  | 0 |  | R-položka |  | 2
PP |  |  |  | Hlavní vypínač, 3-pól, In=40A
VV
TS
P | 123 | R740-RB2100003 |  | 20/280/4 Svodič přepětí třídy C, modulový, 4pól, s lištou | KS | 1 | 0 |  |  |  | 0 |  | R-položka |  | 2
PP |  |  |  | 20/280/4 Svodič přepětí třídy C, modulový, 4pól, s lištou
VV
TS
P | 124 | R740-RB2100004 |  | 10/1N/B/003 Chránič s nadproud.ochr,Ir=250A,AC,1+N pól,char.B, Idn=0.03A, In=10A | KS | 2 | 0 |  |  |  | 0 |  | R-položka |  | 2
PP |  |  |  | 10/1N/B/003 Chránič s nadproud.ochr,Ir=250A,AC,1+N pól,char.B, Idn=0.03A, In=10A
VV
TS
P | 125 | R740-RB2100005 |  | 40/4/003 Chránič Ir=250A, typ AC, 4-pól, Idn=0.03A, In=40A | KS | 1 | 0 |  |  |  | 0 |  | R-položka |  | 2
PP |  |  |  | 40/4/003 Chránič Ir=250A, typ AC, 4-pól, Idn=0.03A, In=40A
VV
TS
P | 126 | 741320105 |  | Montáž jističů se zapojením vodičů jednopólových nn do 25 A ve skříni | KUS | 7 | 0 |  |  |  | 0 |  | CS ÚRS 2022 01 |  | 2
PP |  |  |  | Montáž jističů se zapojením vodičů jednopólových nn do 25 A ve skříni
VV
TS
P | 127 | 741320165 |  | Montáž jističů se zapojením vodičů třípólových nn do 25 A ve skříni | KUS | 1 | 0 |  |  |  | 0 |  | CS ÚRS 2022 01 |  | 2
PP |  |  |  | Montáž jističů se zapojením vodičů třípólových nn do 25 A ve skříni
VV
TS
P | 128 | R740-RB21M00001 |  | Plastová rozvodnices ocelovými dvířky pod omítku 3/42 | KS | 1 | 0 |  |  |  | 0 |  | R-položka |  | 2
PP |  |  |  | Plastová rozvodnices ocelovými dvířky pod omítku 3/42
VV
TS
P | 129 | R740-RB21M00002 |  | Hlavní vypínač, 3-pól, In=40A | KS | 1 | 0 |  |  |  | 0 |  | R-položka |  | 2
PP |  |  |  | Hlavní vypínač, 3-pól, In=40A
VV
TS
P | 130 | R740-RB21M00003 |  | 20/280/4 Svodič přepětí třídy C, modulový, 4pól, s lištou | KS | 1 | 0 |  |  |  | 0 |  | R-položka |  | 2
PP |  |  |  | 20/280/4 Svodič přepětí třídy C, modulový, 4pól, s lištou
VV
TS
P | 131 | R740-RB21M00004 |  | 10/1N/B/003 Chránič s nadproud.ochr,Ir=250A,AC,1+N pól,char.B, Idn=0.03A, In=10A | KS | 2 | 0 |  |  |  | 0 |  | R-položka |  | 2
PP |  |  |  | 10/1N/B/003 Chránič s nadproud.ochr,Ir=250A,AC,1+N pól,char.B, Idn=0.03A, In=10A
VV
TS
P | 132 | R740-RB21M00005 |  | 40/4/003 Chránič Ir=250A, typ AC, 4-pól, Idn=0.03A, In=40A | KS | 1 | 0 |  |  |  | 0 |  | R-položka |  | 2
PP |  |  |  | 40/4/003 Chránič Ir=250A, typ AC, 4-pól, Idn=0.03A, In=40A
VV
TS
P | 133 | R740-RB21M00006 |  | B16/1 Jistič char B, 1-pólový, Icn=10kA, In=16A | KS | 7 | 0 |  |  |  | 0 |  | R-položka |  | 2
PP |  |  |  | B16/1 Jistič char B, 1-pólový, Icn=10kA, In=16A
VV
TS
P | 134 | R740-RB21M00007 |  | B16/3 Jistič char B, 3-pólový, Icn=10kA, In=16A | KS | 1 | 0 |  |  |  | 0 |  | R-položka |  | 2
PP |  |  |  | B16/3 Jistič char B, 3-pólový, Icn=10kA, In=16A
VV
TS
P | 135 | R740-RB21M00008 |  | Řadová svornice do 2,5 mm2 | KS | 14 | 0 |  |  |  | 0 |  | R-položka |  | 2
PP |  |  |  | Řadová svornice do 2,5 mm2
VV
TS
P | 136 | R740-RB21M00009 |  | Řadová svornice do 10 mm2 | KS | 3 | 0 |  |  |  | 0 |  | R-položka |  | 2
PP |  |  |  | Řadová svornice do 10 mm2
VV
TS
SD |  | 740-RB2.2 |  | Specifikace dodávky rozvodnice RB2.2
P | 137 | R740-RB2200001 |  | Plastová rozvodnices ocelovými dvířky pod omítku 3/42 | KS | 1 | 0 |  |  |  | 0 |  | R-položka |  | 2
PP |  |  |  | Plastová rozvodnices ocelovými dvířky pod omítku 3/42
VV
TS
P | 138 | R740-RB2200002 |  | Hlavní vypínač, 3-pól, In=40A | KS | 1 | 0 |  |  |  | 0 |  | R-položka |  | 2
PP |  |  |  | Hlavní vypínač, 3-pól, In=40A
VV
TS
P | 139 | R740-RB2200003 |  | 20/280/4 Svodič přepětí třídy C, modulový, 4pól, s lištou | KS | 1 | 0 |  |  |  | 0 |  | R-položka |  | 2
PP |  |  |  | 20/280/4 Svodič přepětí třídy C, modulový, 4pól, s lištou
VV
TS
P | 140 | R740-RB2200004 |  | 10/1N/B/003 Chránič s nadproud.ochr,Ir=250A,AC,1+N pól,char.B, Idn=0.03A, In=10A | KS | 2 | 0 |  |  |  | 0 |  | R-položka |  | 2
PP |  |  |  | 10/1N/B/003 Chránič s nadproud.ochr,Ir=250A,AC,1+N pól,char.B, Idn=0.03A, In=10A
VV
TS
P | 141 | R740-RB2200005 |  | 40/4/003 Chránič Ir=250A, typ AC, 4-pól, Idn=0.03A, In=40A | KS | 1 | 0 |  |  |  | 0 |  | R-položka |  | 2
PP |  |  |  | 40/4/003 Chránič Ir=250A, typ AC, 4-pól, Idn=0.03A, In=40A
VV
TS
P | 142 | 741320105 |  | Montáž jističů se zapojením vodičů jednopólových nn do 25 A ve skříni | KUS | 7 | 0 |  |  |  | 0 |  | CS ÚRS 2022 01 |  | 2
PP |  |  |  | Montáž jističů se zapojením vodičů jednopólových nn do 25 A ve skříni
VV
TS
P | 143 | 741320165 |  | Montáž jističů se zapojením vodičů třípólových nn do 25 A ve skříni | KUS | 1 | 0 |  |  |  | 0 |  | CS ÚRS 2022 01 |  | 2
PP |  |  |  | Montáž jističů se zapojením vodičů třípólových nn do 25 A ve skříni
VV
TS
P | 144 | R740-RB22M00001 |  | Plastová rozvodnices ocelovými dvířky pod omítku 3/42 | KS | 1 | 0 |  |  |  | 0 |  | R-položka |  | 2
PP |  |  |  | Plastová rozvodnices ocelovými dvířky pod omítku 3/42
VV
TS
P | 145 | R740-RB22M00002 |  | Hlavní vypínač, 3-pól, In=40A | KS | 1 | 0 |  |  |  | 0 |  | R-položka |  | 2
PP |  |  |  | Hlavní vypínač, 3-pól, In=40A
VV
TS
P | 146 | R740-RB22M00003 |  | 20/280/4 Svodič přepětí třídy C, modulový, 4pól, s lištou | KS | 1 | 0 |  |  |  | 0 |  | R-položka |  | 2
PP |  |  |  | 20/280/4 Svodič přepětí třídy C, modulový, 4pól, s lištou
VV
TS
P | 147 | R740-RB22M00004 |  | 10/1N/B/003 Chránič s nadproud.ochr,Ir=250A,AC,1+N pól,char.B, Idn=0.03A, In=10A | KS | 2 | 0 |  |  |  | 0 |  | R-položka |  | 2
PP |  |  |  | 10/1N/B/003 Chránič s nadproud.ochr,Ir=250A,AC,1+N pól,char.B, Idn=0.03A, In=10A
VV
TS
P | 148 | R740-RB22M00005 |  | 40/4/003 Chránič Ir=250A, typ AC, 4-pól, Idn=0.03A, In=40A | KS | 1 | 0 |  |  |  | 0 |  | R-položka |  | 2
PP |  |  |  | 40/4/003 Chránič Ir=250A, typ AC, 4-pól, Idn=0.03A, In=40A
VV
TS
P | 149 | R740-RB22M00006 |  | B10/1 Jistič char B, 1-pólový, Icn=10kA, In=10A | KS | 2 | 0 |  |  |  | 0 |  | R-položka |  | 2
PP |  |  |  | B10/1 Jistič char B, 1-pólový, Icn=10kA, In=10A
VV
TS
P | 150 | R740-RB22M00007 |  | B16/1 Jistič char B, 1-pólový, Icn=10kA, In=16A | KS | 5 | 0 |  |  |  | 0 |  | R-položka |  | 2
PP |  |  |  | B16/1 Jistič char B, 1-pólový, Icn=10kA, In=16A
VV
TS
P | 151 | R740-RB22M00008 |  | B16/3 Jistič char B, 3-pólový, Icn=10kA, In=16A | KS | 1 | 0 |  |  |  | 0 |  | R-položka |  | 2
PP |  |  |  | B16/3 Jistič char B, 3-pólový, Icn=10kA, In=16A
VV
TS
P | 152 | R740-RB22M00009 |  | Řadová svornice do 2,5 mm2 | KS | 14 | 0 |  |  |  | 0 |  | R-položka |  | 2
PP |  |  |  | Řadová svornice do 2,5 mm2
VV
TS
P | 153 | R740-RB22M00010 |  | Řadová svornice do 10 mm2 | KS | 3 | 0 |  |  |  | 0 |  | R-položka |  | 2
PP |  |  |  | Řadová svornice do 10 mm2
VV
TS
SD |  | 740-RE1 |  | Specifikace dodávky rozvodnice RE1
P | 154 | R740-RE100001 |  | Typová elektroměrová rozvodnice do výklenku pro 2 přímá jednosazbová měření | KS | 1 | 0 |  |  |  | 0 |  | R-položka |  | 2
PP |  |  |  | Typová elektroměrová rozvodnice do výklenku pro 2 přímá jednosazbová měření
VV
TS
P | 155 | 741320165 |  | Montáž jističů se zapojením vodičů třípólových nn do 25 A ve skříni | KUS | 2 | 0 |  |  |  | 0 |  | CS ÚRS 2022 01 |  | 2
PP |  |  |  | Montáž jističů se zapojením vodičů třípólových nn do 25 A ve skříni
VV
TS
P | 156 | R740-RE1M00001 |  | Typová elektroměrová rozvodnice do výklenku pro 2 přímá jednosazbová měření | KS | 1 | 0 |  |  |  | 0 |  | R-položka |  | 2
PP |  |  |  | Typová elektroměrová rozvodnice do výklenku pro 2 přímá jednosazbová měření
VV
TS
P | 157 | R740-RE1M00002 |  | B20/3 Jistič char B, 3-pólový, Icn=10kA, In=25A | KS | 2 | 0 |  |  |  | 0 |  | R-položka |  | 2
PP |  |  |  | B20/3 Jistič char B, 3-pólový, Icn=10kA, In=25A
VV
TS
P | 158 | R740-RE1M00003 |  | Řadová svornice do 16 mm2 | KS | 9 | 0 |  |  |  | 0 |  | R-položka |  | 2
PP |  |  |  | Řadová svornice do 16 mm2
VV
TS
SD |  | 740-RH1 |  | Specifikace dodávky rozvaděče RH1
P | 159 | 741210201 |  | Montáž rozváděčů skříňových nebo panelových bez zapojení vodičů dělitelných, hmotnosti jednoho pole do 200 kg | KUS | 1 | 0 |  |  |  | 0 |  | CS ÚRS 2022 01 |  | 2
PP |  |  |  | Montáž rozváděčů skříňových nebo panelových bez zapojení vodičů dělitelných, hmotnosti jednoho pole do 200 kg
VV
TS
P | 160 | R740-RH100002 |  | Hlavní vypínač, 3-pól, In=63A | KS | 1 | 0 |  |  |  | 0 |  | R-položka |  | 2
PP |  |  |  | Hlavní vypínač, 3-pól, In=63A
VV
TS
P | 161 | R740-RH100003 |  | 12/280/4 Svodič přepětí třídy B+C, 4pól sada pro TN-S | KS | 1 | 0 |  |  |  | 0 |  | R-položka |  | 2
PP |  |  |  | 12/280/4 Svodič přepětí třídy B+C, 4pól sada pro TN-S
VV
TS
P | 162 | R740-RH100004 |  | Jistič pomocných obvodů, char.B, 1-pól, Icn=10kA, In=4A | KS | 1 | 0 |  |  |  | 0 |  | R-položka |  | 2
PP |  |  |  | Jistič pomocných obvodů, char.B, 1-pól, Icn=10kA, In=4A
VV
TS
P | 163 | 741321003 |  | Montáž proudových chráničů se zapojením vodičů dvoupólových nn do 25 A ve skříni | KUS | 17 | 0 |  |  |  | 0 |  | CS ÚRS 2022 01 |  | 2
PP |  |  |  | Montáž proudových chráničů se zapojením vodičů dvoupólových nn do 25 A ve skříni
VV
TS
P | 164 | 741321043 |  | Montáž proudových chráničů se zapojením vodičů čtyřpólových nn do 63 A ve skříni | KUS | 3 | 0 |  |  |  | 0 |  | CS ÚRS 2022 01 |  | 2
PP |  |  |  | Montáž proudových chráničů se zapojením vodičů čtyřpólových nn do 63 A ve skříni
VV
TS
P | 165 | 741320105 |  | Montáž jističů se zapojením vodičů jednopólových nn do 25 A ve skříni | KUS | 21 | 0 |  |  |  | 0 |  | CS ÚRS 2022 01 |  | 2
PP |  |  |  | Montáž jističů se zapojením vodičů jednopólových nn do 25 A ve skříni
VV
TS
P | 166 | 741320165 |  | Montáž jističů se zapojením vodičů třípólových nn do 25 A ve skříni | KUS | 4 | 0 |  |  |  | 0 |  | CS ÚRS 2022 01 |  | 2
PP |  |  |  | Montáž jističů se zapojením vodičů třípólových nn do 25 A ve skříni
VV
TS
P | 167 | R740-RH100012 |  | Elektroměr činný,přímý, 3x 57-280/100-500V,5/80A, M-BUS, určený pro provoz na dráze schválený SŽE Headec Králové | KS | 4 | 0 |  |  |  | 0 |  | R-položka |  | 2
PP |  |  |  | Elektroměr činný,přímý, 3x 57-280/100-500V,5/80A, M-BUS, určený pro provoz na dráze schválený SŽE Headec Králové
VV
TS
P | 168 | R740-RH100013 |  | SHT-3/2 /230 2-kanál, 100 programů, automaticky letní/zimní čas, výstup 2x16A, cívka AC 230 V | KS | 1 | 0 |  |  |  | 0 |  | R-položka |  | 2
PP |  |  |  | SHT-3/2 /230 2-kanál, 100 programů, automaticky letní/zimní čas, výstup 2x16A, cívka AC 230 V
VV
TS
P | 169 | R740-RH1M00001 |  | Rozvaděč skříňový, 2000x800x400, jednokřídlé dveře | KS | 1 | 0 |  |  |  | 0 |  | R-položka |  | 2
PP |  |  |  | Rozvaděč skříňový, 2000x800x400, jednokřídlé dveře
VV
TS
P | 170 | R740-RH1M00002 |  | Hlavní vypínač, 3-pól, In=63A | KS | 1 | 0 |  |  |  | 0 |  | R-položka |  | 2
PP |  |  |  | Hlavní vypínač, 3-pól, In=63A
VV
TS
P | 171 | R740-RH1M00003 |  | 12/280/4 Svodič přepětí třídy B+C, 4pól sada pro TN-S | KS | 1 | 0 |  |  |  | 0 |  | R-položka |  | 2
PP |  |  |  | 12/280/4 Svodič přepětí třídy B+C, 4pól sada pro TN-S
VV
TS
P | 172 | R740-RH1M00004 |  | Jistič pomocných obvodů, char.B, 1-pól, Icn=10kA, In=4A | KS | 1 | 0 |  |  |  | 0 |  | R-položka |  | 2
PP |  |  |  | Jistič pomocných obvodů, char.B, 1-pól, Icn=10kA, In=4A
VV
TS
P | 173 | R740-RH1M00005 |  | 10/1N/B/003 Chránič s nadproud.ochr,Ir=250A,AC,1+N pól,char.B, Idn=0.03A, In=10A | KS | 17 | 0 |  |  |  | 0 |  | R-položka |  | 2
PP |  |  |  | 10/1N/B/003 Chránič s nadproud.ochr,Ir=250A,AC,1+N pól,char.B, Idn=0.03A, In=10A
VV
TS
P | 174 | R740-RH1M00006 |  | 40/4/003 Chránič Ir=250A, typ AC, 4-pól, Idn=0.03A, In=40A | KS | 3 | 0 |  |  |  | 0 |  | R-položka |  | 2
PP |  |  |  | 40/4/003 Chránič Ir=250A, typ AC, 4-pól, Idn=0.03A, In=40A
VV
TS
P | 175 | R740-RH1M00007 |  | B6/1 Jistič char B, 1-pólový, Icn=10kA, In=16A | KS | 1 | 0 |  |  |  | 0 |  | R-položka |  | 2
PP |  |  |  | B6/1 Jistič char B, 1-pólový, Icn=10kA, In=16A
VV
TS
P | 176 | R740-RH1M00008 |  | B10/1 Jistič char B, 1-pólový, Icn=10kA, In=16A | KS | 1 | 0 |  |  |  | 0 |  | R-položka |  | 2
PP |  |  |  | B10/1 Jistič char B, 1-pólový, Icn=10kA, In=16A
VV
TS
P | 177 | R740-RH1M00009 |  | B16/1 Jistič char B, 1-pólový, Icn=10kA, In=16A | KS | 19 | 0 |  |  |  | 0 |  | R-položka |  | 2
PP |  |  |  | B16/1 Jistič char B, 1-pólový, Icn=10kA, In=16A
VV
TS
P | 178 | R740-RH1M00010 |  | B16/3 Jistič char B, 3-pólový, Icn=10kA, In=16A | KS | 1 | 0 |  |  |  | 0 |  | R-položka |  | 2
PP |  |  |  | B16/3 Jistič char B, 3-pólový, Icn=10kA, In=16A
VV
TS
P | 179 | R740-RH1M00011 |  | B25/3 Jistič char B, 3-pólový, Icn=10kA, In=25A | KS | 3 | 0 |  |  |  | 0 |  | R-položka |  | 2
PP |  |  |  | B25/3 Jistič char B, 3-pólový, Icn=10kA, In=25A
VV
TS
P | 180 | R740-RH1M00012 |  | Elektroměr činný,přímý, 3x 57-280/100-500V,5/80A, M-BUS, určený pro provoz na dráze schválený SŽE Hradec Králové | KS | 4 | 0 |  |  |  | 0 |  | R-položka |  | 2
PP |  |  |  | Elektroměr činný,přímý, 3x 57-280/100-500V,5/80A, M-BUS, určený pro provoz na dráze schválený SŽE Hradec Králové
VV
TS
P | 181 | R740-RH1M00013 |  | Řadová svornice do 2,5 mm2 | KS | 1 | 0 |  |  |  | 0 |  | R-položka |  | 2
PP |  |  |  | Řadová svornice do 2,5 mm2
VV
TS
P | 182 | R740-RH1M00014 |  | Řadová svornice do 16 mm2 | KS | 3 | 0 |  |  |  | 0 |  | R-položka |  | 2
PP |  |  |  | Řadová svornice do 16 mm2
VV
TS
P | 183 | R740-RH1M00015 |  | SHT-3/2 /230 2-kanál, 100 programů, automaticky letní/zimní čas, výstup 2x16A, cívka AC 230 V | KS | 1 | 0 |  |  |  | 0 |  | R-položka |  | 2
PP |  |  |  | SHT-3/2 /230 2-kanál, 100 programů, automaticky letní/zimní čas, výstup 2x16A, cívka AC 230 V
VV
TS
SD |  | 740-RH2 |  | Specifikace dodávky rozvaděče RH2
P | 184 | 741210201 |  | Montáž rozváděčů skříňových nebo panelových bez zapojení vodičů dělitelných, hmotnosti jednoho pole do 200 kg | KUS | 1 | 0 |  |  |  | 0 |  | CS ÚRS 2022 01 |  | 2
PP |  |  |  | Montáž rozváděčů skříňových nebo panelových bez zapojení vodičů dělitelných, hmotnosti jednoho pole do 200 kg
VV
TS
P | 185 | R740-RH200002 |  | Hlavní vypínač, 3-pól, In=63A | KS | 1 | 0 |  |  |  | 0 |  | R-položka |  | 2
PP |  |  |  | Hlavní vypínač, 3-pól, In=63A
VV
TS
P | 186 | R740-RH200003 |  | 12/280/4 Svodič přepětí třídy B+C, 4pól sada pro TN-S | KS | 1 | 0 |  |  |  | 0 |  | R-položka |  | 2
PP |  |  |  | 12/280/4 Svodič přepětí třídy B+C, 4pól sada pro TN-S
VV
TS
P | 187 | 741321003 |  | Montáž proudových chráničů se zapojením vodičů dvoupólových nn do 25 A ve skříni | KUS | 1 | 0 |  |  |  | 0 |  | CS ÚRS 2022 01 |  | 2
PP |  |  |  | Montáž proudových chráničů se zapojením vodičů dvoupólových nn do 25 A ve skříni
VV
TS
P | 188 | 741320165 |  | Montáž jističů se zapojením vodičů třípólových nn do 25 A ve skříni | KUS | 6 | 0 |  |  |  | 0 |  | CS ÚRS 2022 01 |  | 2
PP |  |  |  | Montáž jističů se zapojením vodičů třípólových nn do 25 A ve skříni
VV
TS
P | 189 | R740-RH200006 |  | Elektroměr činný,přímý, 3x 57-280/100-500V,5/80A, M-BUS, určený pro provoz na dráze schválený SŽE Headec Králové | KS | 7 | 0 |  |  |  | 0 |  | R-položka |  | 2
PP |  |  |  | Elektroměr činný,přímý, 3x 57-280/100-500V,5/80A, M-BUS, určený pro provoz na dráze schválený SŽE Headec Králové
VV
TS
P | 190 | R740-RH2M00001 |  | Rozvaděč skříňový, 2000x600x400, jednokřídlé dveře | KS | 1 | 0 |  |  |  | 0 |  | R-položka |  | 2
PP |  |  |  | Rozvaděč skříňový, 2000x600x400, jednokřídlé dveře
VV
TS
P | 191 | R740-RH2M00002 |  | Hlavní vypínač, 3-pól, In=63A | KS | 1 | 0 |  |  |  | 0 |  | R-položka |  | 2
PP |  |  |  | Hlavní vypínač, 3-pól, In=63A
VV
TS
P | 192 | R740-RH2M00003 |  | 12/280/4 Svodič přepětí třídy B+C, 4pól sada pro TN-S | KS | 1 | 0 |  |  |  | 0 |  | R-položka |  | 2
PP |  |  |  | 12/280/4 Svodič přepětí třídy B+C, 4pól sada pro TN-S
VV
TS
P | 193 | R740-RH2M00004 |  | 16/1N/B/003 Chránič s nadproud.ochr,Ir=250A,AC,1+N pól,char.B, Idn=0.03A, In=10A | KS | 1 | 0 |  |  |  | 0 |  | R-položka |  | 2
PP |  |  |  | 16/1N/B/003 Chránič s nadproud.ochr,Ir=250A,AC,1+N pól,char.B, Idn=0.03A, In=10A
VV
TS
P | 194 | R740-RH2M00005 |  | B25/3 Jistič char B, 3-pólový, Icn=10kA, In=25A | KS | 6 | 0 |  |  |  | 0 |  | R-položka |  | 2
PP |  |  |  | B25/3 Jistič char B, 3-pólový, Icn=10kA, In=25A
VV
TS
P | 195 | R740-RH2M00006 |  | Elektroměr činný,přímý, 3x 57-280/100-500V,5/80A, M-BUS, určený pro provoz na dráze schválený SŽE Hradec Králové | KS | 7 | 0 |  |  |  | 0 |  | R-položka |  | 2
PP |  |  |  | Elektroměr činný,přímý, 3x 57-280/100-500V,5/80A, M-BUS, určený pro provoz na dráze schválený SŽE Hradec Králové
VV
TS
P | 196 | R740-RH2M00007 |  | Přímé měření, činný výkon, třída přesnosti: 2, impulsní výstup: PRG, dva tarify, napětí: 1x57-288 V schválený SŽE Hradec Králové | KS | 1 | 0 |  |  |  | 0 |  | R-položka |  | 2
PP |  |  |  | Přímé měření, činný výkon, třída přesnosti: 2, impulsní výstup: PRG, dva tarify, napětí: 1x57-288 V schválený SŽE Hradec Králové
VV
TS
P | 197 | R740-RH2M00008 |  | Řadová svornice do 2,5 mm2 | KS | 2 | 0 |  |  |  | 0 |  | R-položka |  | 2
PP |  |  |  | Řadová svornice do 2,5 mm2
VV
TS
P | 198 | R740-RH2M00009 |  | Řadová svornice do 6 mm2 | KS | 18 | 0 |  |  |  | 0 |  | R-položka |  | 2
PP |  |  |  | Řadová svornice do 6 mm2
VV
TS
P | 199 | R740-RH2M00010 |  | Řadová svornice do 16 mm2 | KS | 3 | 0 |  |  |  | 0 |  | R-položka |  | 2
PP |  |  |  | Řadová svornice do 16 mm2
VV
TS
SD |  | 740-RS01 |  | Specifikace dodávky rozvodnice RS01
P | 200 | R740-RS0100001 |  | Rozvodnice na omítku, 3/36 plastová IP65, hloubka 148mm | KS | 1 | 0 |  |  |  | 0 |  | R-položka |  | 2
PP |  |  |  | Rozvodnice na omítku, 3/36 plastová IP65, hloubka 148mm
VV
TS
P | 201 | R740-RS0100002 |  | Hlavní vypínač, 3-pól, In=40A | KS | 1 | 0 |  |  |  | 0 |  | R-položka |  | 2
PP |  |  |  | Hlavní vypínač, 3-pól, In=40A
VV
TS
P | 202 | R740-RS0100003 |  | 20/280/4 Svodič přepětí třídy C, modulový, 4pól, s lištou | KS | 1 | 0 |  |  |  | 0 |  | R-položka |  | 2
PP |  |  |  | 20/280/4 Svodič přepětí třídy C, modulový, 4pól, s lištou
VV
TS
P | 203 | 741321003 |  | Montáž proudových chráničů se zapojením vodičů dvoupólových nn do 25 A ve skříni | KUS | 3 | 0 |  |  |  | 0 |  | CS ÚRS 2022 01 |  | 2
PP |  |  |  | Montáž proudových chráničů se zapojením vodičů dvoupólových nn do 25 A ve skříni
VV
TS
P | 204 | 741321043 |  | Montáž proudových chráničů se zapojením vodičů čtyřpólových nn do 63 A ve skříni | KUS | 1 | 0 |  |  |  | 0 |  | CS ÚRS 2022 01 |  | 2
PP |  |  |  | Montáž proudových chráničů se zapojením vodičů čtyřpólových nn do 63 A ve skříni
VV
TS
P | 205 | 741320105 |  | Montáž jističů se zapojením vodičů jednopólových nn do 25 A ve skříni | KUS | 5 | 0 |  |  |  | 0 |  | CS ÚRS 2022 01 |  | 2
PP |  |  |  | Montáž jističů se zapojením vodičů jednopólových nn do 25 A ve skříni
VV
TS
P | 206 | R740-RS01M00001 |  | Rozvodnice na omítku, 3/36 plastová IP65, hloubka 148mm | KS | 1 | 0 |  |  |  | 0 |  | R-položka |  | 2
PP |  |  |  | Rozvodnice na omítku, 3/36 plastová IP65, hloubka 148mm
VV
TS
P | 207 | R740-RS01M00002 |  | Hlavní vypínač, 3-pól, In=40A | KS | 1 | 0 |  |  |  | 0 |  | R-položka |  | 2
PP |  |  |  | Hlavní vypínač, 3-pól, In=40A
VV
TS
P | 208 | R740-RS01M00003 |  | 20/280/4 Svodič přepětí třídy C, modulový, 4pól, s lištou | KS | 1 | 0 |  |  |  | 0 |  | R-položka |  | 2
PP |  |  |  | 20/280/4 Svodič přepětí třídy C, modulový, 4pól, s lištou
VV
TS
P | 209 | R740-RS01M00004 |  | 10/1N/B/003 Chránič s nadproud.ochr,Ir=250A,AC,1+N pól,char.B, Idn=0.03A, In=10A | KS | 3 | 0 |  |  |  | 0 |  | R-položka |  | 2
PP |  |  |  | 10/1N/B/003 Chránič s nadproud.ochr,Ir=250A,AC,1+N pól,char.B, Idn=0.03A, In=10A
VV
TS
P | 210 | R740-RS01M00005 |  | 40/4/003 Chránič Ir=250A, typ AC, 4-pól, Idn=0.03A, In=40A | KS | 1 | 0 |  |  |  | 0 |  | R-položka |  | 2
PP |  |  |  | 40/4/003 Chránič Ir=250A, typ AC, 4-pól, Idn=0.03A, In=40A
VV
TS
P | 211 | R740-RS01M00006 |  | B10/1 Jistič char B, 1-pólový, Icn=10kA, In=10A | KS | 1 | 0 |  |  |  | 0 |  | R-položka |  | 2
PP |  |  |  | B10/1 Jistič char B, 1-pólový, Icn=10kA, In=10A
VV
TS
P | 212 | R740-RS01M00007 |  | B16/1 Jistič char B, 1-pólový, Icn=10kA, In=16A | KS | 4 | 0 |  |  |  | 0 |  | R-položka |  | 2
PP |  |  |  | B16/1 Jistič char B, 1-pólový, Icn=10kA, In=16A
VV
TS
P | 213 | R740-RS01M00008 |  | Řadová svornice do 2,5 mm2 | KS | 11 | 0 |  |  |  | 0 |  | R-položka |  | 2
PP |  |  |  | Řadová svornice do 2,5 mm2
VV
TS
P | 214 | R740-RS01M00009 |  | Řadová svornice do 6 mm2 | KS | 3 | 0 |  |  |  | 0 |  | R-položka |  | 2
PP |  |  |  | Řadová svornice do 6 mm2
VV
TS
SD |  | 740-RS2.3 |  | Specifikace dodávky rozvodnice RS2.3
P | 215 | R740-RS2300001 |  | Plastová rozvodnices ocelovými dvířky pod omítku 2/28 | KS | 1 | 0 |  |  |  | 0 |  | R-položka |  | 2
PP |  |  |  | Plastová rozvodnices ocelovými dvířky pod omítku 2/28
VV
TS
P | 216 | R740-RS2300002 |  | Hlavní vypínač, 3-pól, In=40A | KS | 1 | 0 |  |  |  | 0 |  | R-položka |  | 2
PP |  |  |  | Hlavní vypínač, 3-pól, In=40A
VV
TS
P | 217 | R740-RS2300003 |  | 20/280/4 Svodič přepětí třídy C, modulový, 4pól, s lištou | KS | 1 | 0 |  |  |  | 0 |  | R-položka |  | 2
PP |  |  |  | 20/280/4 Svodič přepětí třídy C, modulový, 4pól, s lištou
VV
TS
P | 218 | 741321003 |  | Montáž proudových chráničů se zapojením vodičů dvoupólových nn do 25 A ve skříni | KUS | 1 | 0 |  |  |  | 0 |  | CS ÚRS 2022 01 |  | 2
PP |  |  |  | Montáž proudových chráničů se zapojením vodičů dvoupólových nn do 25 A ve skříni
VV
TS
P | 219 | 741321043 |  | Montáž proudových chráničů se zapojením vodičů čtyřpólových nn do 63 A ve skříni | KUS | 1 | 0 |  |  |  | 0 |  | CS ÚRS 2022 01 |  | 2
PP |  |  |  | Montáž proudových chráničů se zapojením vodičů čtyřpólových nn do 63 A ve skříni
VV
TS
P | 220 | 741320105 |  | Montáž jističů se zapojením vodičů jednopólových nn do 25 A ve skříni | KUS | 4 | 0 |  |  |  | 0 |  | CS ÚRS 2022 01 |  | 2
PP |  |  |  | Montáž jističů se zapojením vodičů jednopólových nn do 25 A ve skříni
VV
TS
P | 221 | R740-RS23M00001 |  | Plastová rozvodnices ocelovými dvířky pod omítku 2/28 | KS | 1 | 0 |  |  |  | 0 |  | R-položka |  | 2
PP |  |  |  | Plastová rozvodnices ocelovými dvířky pod omítku 2/28
VV
TS
P | 222 | R740-RS23M00002 |  | Hlavní vypínač, 3-pól, In=40A | KS | 1 | 0 |  |  |  | 0 |  | R-položka |  | 2
PP |  |  |  | Hlavní vypínač, 3-pól, In=40A
VV
TS
P | 223 | R740-RS23M00003 |  | 20/280/4 Svodič přepětí třídy C, modulový, 4pól, s lištou | KS | 1 | 0 |  |  |  | 0 |  | R-položka |  | 2
PP |  |  |  | 20/280/4 Svodič přepětí třídy C, modulový, 4pól, s lištou
VV
TS
P | 224 | R740-RS23M00004 |  | 10/1N/B/003 Chránič s nadproud.ochr,Ir=250A,AC,1+N pól,char.B, Idn=0.03A, In=10A | KS | 1 | 0 |  |  |  | 0 |  | R-položka |  | 2
PP |  |  |  | 10/1N/B/003 Chránič s nadproud.ochr,Ir=250A,AC,1+N pól,char.B, Idn=0.03A, In=10A
VV
TS
P | 225 | R740-RS23M00005 |  | 40/4/003 Chránič Ir=250A, typ AC, 4-pól, Idn=0.03A, In=40A | KS | 1 | 0 |  |  |  | 0 |  | R-položka |  | 2
PP |  |  |  | 40/4/003 Chránič Ir=250A, typ AC, 4-pól, Idn=0.03A, In=40A
VV
TS
P | 226 | R740-RS23M00006 |  | B16/1 Jistič char B, 1-pólový, Icn=10kA, In=16A | KS | 4 | 0 |  |  |  | 0 |  | R-položka |  | 2
PP |  |  |  | B16/1 Jistič char B, 1-pólový, Icn=10kA, In=16A
VV
TS
P | 227 | R740-RS23M00007 |  | Řadová svornice do 2,5 mm2 | KS | 6 | 0 |  |  |  | 0 |  | R-položka |  | 2
PP |  |  |  | Řadová svornice do 2,5 mm2
VV
TS
P | 228 | R740-RS23M00008 |  | Řadová svornice do 6 mm2 | KS | 3 | 0 |  |  |  | 0 |  | R-položka |  | 2
PP |  |  |  | Řadová svornice do 6 mm2
VV
TS
SD |  | 740-RS2.4 |  | Specifikace dodávky rozvodnice RS2.4
P | 229 | R740-RS2400001 |  | Plastová rozvodnices ocelovými dvířky pod omítku 2/28 | KS | 1 | 0 |  |  |  | 0 |  | R-položka |  | 2
PP |  |  |  | Plastová rozvodnices ocelovými dvířky pod omítku 2/28
VV
TS
P | 230 | R740-RS2400002 |  | Hlavní vypínač, 3-pól, In=40A | KS | 1 | 0 |  |  |  | 0 |  | R-položka |  | 2
PP |  |  |  | Hlavní vypínač, 3-pól, In=40A
VV
TS
P | 231 | R740-RS2400003 |  | 20/280/4 Svodič přepětí třídy C, modulový, 4pól, s lištou | KS | 1 | 0 |  |  |  | 0 |  | R-položka |  | 2
PP |  |  |  | 20/280/4 Svodič přepětí třídy C, modulový, 4pól, s lištou
VV
TS
P | 232 | 741321003 |  | Montáž proudových chráničů se zapojením vodičů dvoupólových nn do 25 A ve skříni | KUS | 1 | 0 |  |  |  | 0 |  | CS ÚRS 2022 01 |  | 2
PP |  |  |  | Montáž proudových chráničů se zapojením vodičů dvoupólových nn do 25 A ve skříni
VV
TS
P | 233 | 741321043 |  | Montáž proudových chráničů se zapojením vodičů čtyřpólových nn do 63 A ve skříni | KUS | 1 | 0 |  |  |  | 0 |  | CS ÚRS 2022 01 |  | 2
PP |  |  |  | Montáž proudových chráničů se zapojením vodičů čtyřpólových nn do 63 A ve skříni
VV
TS
P | 234 | 741320105 |  | Montáž jističů se zapojením vodičů jednopólových nn do 25 A ve skříni | KUS | 3 | 0 |  |  |  | 0 |  | CS ÚRS 2022 01 |  | 2
PP |  |  |  | Montáž jističů se zapojením vodičů jednopólových nn do 25 A ve skříni
VV
TS
P | 235 | R740-RS24M00001 |  | Plastová rozvodnices ocelovými dvířky pod omítku 2/28 | KS | 1 | 0 |  |  |  | 0 |  | R-položka |  | 2
PP |  |  |  | Plastová rozvodnices ocelovými dvířky pod omítku 2/28
VV
TS
P | 236 | R740-RS24M00002 |  | Hlavní vypínač, 3-pól, In=40A | KS | 1 | 0 |  |  |  | 0 |  | R-položka |  | 2
PP |  |  |  | Hlavní vypínač, 3-pól, In=40A
VV
TS
P | 237 | R740-RS24M00003 |  | 20/280/4 Svodič přepětí třídy C, modulový, 4pól, s lištou | KS | 1 | 0 |  |  |  | 0 |  | R-položka |  | 2
PP |  |  |  | 20/280/4 Svodič přepětí třídy C, modulový, 4pól, s lištou
VV
TS
P | 238 | R740-RS24M00004 |  | 10/1N/B/003 Chránič s nadproud.ochr,Ir=250A,AC,1+N pól,char.B, Idn=0.03A, In=10A | KS | 1 | 0 |  |  |  | 0 |  | R-položka |  | 2
PP |  |  |  | 10/1N/B/003 Chránič s nadproud.ochr,Ir=250A,AC,1+N pól,char.B, Idn=0.03A, In=10A
VV
TS
P | 239 | R740-RS24M00005 |  | 40/4/003 Chránič Ir=250A, typ AC, 4-pól, Idn=0.03A, In=40A | KS | 1 | 0 |  |  |  | 0 |  | R-položka |  | 2
PP |  |  |  | 40/4/003 Chránič Ir=250A, typ AC, 4-pól, Idn=0.03A, In=40A
VV
TS
P | 240 | R740-RS24M00006 |  | B16/1 Jistič char B, 1-pólový, Icn=10kA, In=16A | KS | 3 | 0 |  |  |  | 0 |  | R-položka |  | 2
PP |  |  |  | B16/1 Jistič char B, 1-pólový, Icn=10kA, In=16A
VV
TS
P | 241 | R740-RS24M00007 |  | Řadová svornice do 2,5 mm2 | KS | 5 | 0 |  |  |  | 0 |  | R-položka |  | 2
PP |  |  |  | Řadová svornice do 2,5 mm2
VV
TS
P | 242 | R740-RS24M00008 |  | Řadová svornice do 6 mm2 | KS | 3 | 0 |  |  |  | 0 |  | R-položka |  | 2
PP |  |  |  | Řadová svornice do 6 mm2
VV
TS
SD |  | 740-RS2.5 |  | Specifikace dodávky rozvodnice RS2.5
P | 243 | R740-RS2500001 |  | Plastová rozvodnices ocelovými dvířky pod omítku 2/28 | KS | 1 | 0 |  |  |  | 0 |  | R-položka |  | 2
PP |  |  |  | Plastová rozvodnices ocelovými dvířky pod omítku 2/28
VV
TS
P | 244 | R740-RS2500002 |  | Hlavní vypínač, 3-pól, In=40A | KS | 1 | 0 |  |  |  | 0 |  | R-položka |  | 2
PP |  |  |  | Hlavní vypínač, 3-pól, In=40A
VV
TS
P | 245 | R740-RS2500003 |  | 20/280/4 Svodič přepětí třídy C, modulový, 4pól, s lištou | KS | 1 | 0 |  |  |  | 0 |  | R-položka |  | 2
PP |  |  |  | 20/280/4 Svodič přepětí třídy C, modulový, 4pól, s lištou
VV
TS
P | 246 | R740-RS2500004 |  | 10/1N/B/003 Chránič s nadproud.ochr,Ir=250A,AC,1+N pól,char.B, Idn=0.03A, In=10A | KS | 1 | 0 |  |  |  | 0 |  | R-položka |  | 2
PP |  |  |  | 10/1N/B/003 Chránič s nadproud.ochr,Ir=250A,AC,1+N pól,char.B, Idn=0.03A, In=10A
VV
TS
P | 247 | 741321043 |  | Montáž proudových chráničů se zapojením vodičů čtyřpólových nn do 63 A ve skříni | KUS | 1 | 0 |  |  |  | 0 |  | CS ÚRS 2022 01 |  | 2
PP |  |  |  | Montáž proudových chráničů se zapojením vodičů čtyřpólových nn do 63 A ve skříni
VV
TS
P | 248 | 741320105 |  | Montáž jističů se zapojením vodičů jednopólových nn do 25 A ve skříni | KUS | 3 | 0 |  |  |  | 0 |  | CS ÚRS 2022 01 |  | 2
PP |  |  |  | Montáž jističů se zapojením vodičů jednopólových nn do 25 A ve skříni
VV
TS
P | 249 | R740-RS25M00001 |  | Plastová rozvodnices ocelovými dvířky pod omítku 2/28 | KS | 1 | 0 |  |  |  | 0 |  | R-položka |  | 2
PP |  |  |  | Plastová rozvodnices ocelovými dvířky pod omítku 2/28
VV
TS
P | 250 | R740-RS25M00002 |  | Hlavní vypínač, 3-pól, In=40A | KS | 1 | 0 |  |  |  | 0 |  | R-položka |  | 2
PP |  |  |  | Hlavní vypínač, 3-pól, In=40A
VV
TS
P | 251 | R740-RS25M00003 |  | 20/280/4 Svodič přepětí třídy C, modulový, 4pól, s lištou | KS | 1 | 0 |  |  |  | 0 |  | R-položka |  | 2
PP |  |  |  | 20/280/4 Svodič přepětí třídy C, modulový, 4pól, s lištou
VV
TS
P | 252 | R740-RS25M00004 |  | 10/1N/B/003 Chránič s nadproud.ochr,Ir=250A,AC,1+N pól,char.B, Idn=0.03A, In=10A | KS | 1 | 0 |  |  |  | 0 |  | R-položka |  | 2
PP |  |  |  | 10/1N/B/003 Chránič s nadproud.ochr,Ir=250A,AC,1+N pól,char.B, Idn=0.03A, In=10A
VV
TS
P | 253 | R740-RS25M00005 |  | 40/4/003 Chránič Ir=250A, typ AC, 4-pól, Idn=0.03A, In=40A | KS | 1 | 0 |  |  |  | 0 |  | R-položka |  | 2
PP |  |  |  | 40/4/003 Chránič Ir=250A, typ AC, 4-pól, Idn=0.03A, In=40A
VV
TS
P | 254 | R740-RS25M00006 |  | B16/1 Jistič char B, 1-pólový, Icn=10kA, In=16A | KS | 3 | 0 |  |  |  | 0 |  | R-položka |  | 2
PP |  |  |  | B16/1 Jistič char B, 1-pólový, Icn=10kA, In=16A
VV
TS
P | 255 | R740-RS25M00007 |  | Řadová svornice do 2,5 mm2 | KS | 5 | 0 |  |  |  | 0 |  | R-položka |  | 2
PP |  |  |  | Řadová svornice do 2,5 mm2
VV
TS
P | 256 | R740-RS25M00008 |  | Řadová svornice do 6 mm2 | KS | 3 | 0 |  |  |  | 0 |  | R-položka |  | 2
PP |  |  |  | Řadová svornice do 6 mm2
VV
TS
SD |  | 740-RS2.6 |  | Specifikace dodávky rozvodnice RS2.6
P | 257 | R740-RS2600001 |  | 1/18 Rozvodnice pod omítku, bílé plast.dveře, IP40 | KS | 1 | 0 |  |  |  | 0 |  | R-položka |  | 2
PP |  |  |  | 1/18 Rozvodnice pod omítku, bílé plast.dveře, IP40
VV
TS
P | 258 | R740-RS2600002 |  | Hlavní vypínač, 3-pól, In=40A | KS | 1 | 0 |  |  |  | 0 |  | R-položka |  | 2
PP |  |  |  | Hlavní vypínač, 3-pól, In=40A
VV
TS
P | 259 | R740-RS2600003 |  | 20/280/4 Svodič přepětí třídy C, modulový, 4pól, s lištou | KS | 1 | 0 |  |  |  | 0 |  | R-položka |  | 2
PP |  |  |  | 20/280/4 Svodič přepětí třídy C, modulový, 4pól, s lištou
VV
TS
P | 260 | 741321003 |  | Montáž proudových chráničů se zapojením vodičů dvoupólových nn do 25 A ve skříni | KUS | 1 | 0 |  |  |  | 0 |  | CS ÚRS 2022 01 |  | 2
PP |  |  |  | Montáž proudových chráničů se zapojením vodičů dvoupólových nn do 25 A ve skříni
VV
TS
P | 261 | 741321043 |  | Montáž proudových chráničů se zapojením vodičů čtyřpólových nn do 63 A ve skříni | KUS | 1 | 0 |  |  |  | 0 |  | CS ÚRS 2022 01 |  | 2
PP |  |  |  | Montáž proudových chráničů se zapojením vodičů čtyřpólových nn do 63 A ve skříni
VV
TS
P | 262 | 741320105 |  | Montáž jističů se zapojením vodičů jednopólových nn do 25 A ve skříni | KUS | 3 | 0 |  |  |  | 0 |  | CS ÚRS 2022 01 |  | 2
PP |  |  |  | Montáž jističů se zapojením vodičů jednopólových nn do 25 A ve skříni
VV
TS
P | 263 | 741320165 |  | Montáž jističů se zapojením vodičů třípólových nn do 25 A ve skříni | KUS | 1 | 0 |  |  |  | 0 |  | CS ÚRS 2022 01 |  | 2
PP |  |  |  | Montáž jističů se zapojením vodičů třípólových nn do 25 A ve skříni
VV
TS
P | 264 | R740-RS26M00001 |  | 1/18 Rozvodnice pod omítku, bílé plast.dveře, IP40 | KS | 1 | 0 |  |  |  | 0 |  | R-položka |  | 2
PP |  |  |  | 1/18 Rozvodnice pod omítku, bílé plast.dveře, IP40
VV
TS
P | 265 | R740-RS26M00002 |  | Hlavní vypínač, 3-pól, In=40A | KS | 1 | 0 |  |  |  | 0 |  | R-položka |  | 2
PP |  |  |  | Hlavní vypínač, 3-pól, In=40A
VV
TS
P | 266 | R740-RS26M00003 |  | 20/280/4 Svodič přepětí třídy C, modulový, 4pól, s lištou | KS | 1 | 0 |  |  |  | 0 |  | R-položka |  | 2
PP |  |  |  | 20/280/4 Svodič přepětí třídy C, modulový, 4pól, s lištou
VV
TS
P | 267 | R740-RS26M00004 |  | 10/1N/B/003 Chránič s nadproud.ochr,Ir=250A,AC,1+N pól,char.B, Idn=0.03A, In=10A | KS | 1 | 0 |  |  |  | 0 |  | R-položka |  | 2
PP |  |  |  | 10/1N/B/003 Chránič s nadproud.ochr,Ir=250A,AC,1+N pól,char.B, Idn=0.03A, In=10A
VV
TS
P | 268 | R740-RS26M00005 |  | 40/4/003 Chránič Ir=250A, typ AC, 4-pól, Idn=0.03A, In=40A | KS | 1 | 0 |  |  |  | 0 |  | R-položka |  | 2
PP |  |  |  | 40/4/003 Chránič Ir=250A, typ AC, 4-pól, Idn=0.03A, In=40A
VV
TS
P | 269 | R740-RS26M00006 |  | B16/1 Jistič char B, 1-pólový, Icn=10kA, In=16A | KS | 3 | 0 |  |  |  | 0 |  | R-položka |  | 2
PP |  |  |  | B16/1 Jistič char B, 1-pólový, Icn=10kA, In=16A
VV
TS
P | 270 | R740-RS26M00007 |  | B16/3 Jistič char B, 3-pólový, Icn=10kA, In=16A | KS | 1 | 0 |  |  |  | 0 |  | R-položka |  | 2
PP |  |  |  | B16/3 Jistič char B, 3-pólový, Icn=10kA, In=16A
VV
TS
P | 271 | R740-RS26M00008 |  | Řadová svornice do 2,5 mm2 | KS | 5 | 0 |  |  |  | 0 |  | R-položka |  | 2
PP |  |  |  | Řadová svornice do 2,5 mm2
VV
TS
P | 272 | R740-RS26M00009 |  | Řadová svornice do 6 mm2 | KS | 3 | 0 |  |  |  | 0 |  | R-položka |  | 2
PP |  |  |  | Řadová svornice do 6 mm2
VV
TS
SD |  | 740-RS3.1 |  | Specifikace dodávky rozvodnice RS3.1
P | 273 | R740-RS3100001 |  | Rozvodnice na omítku 2/24 plastová IP65, hloubka 148mm | KS | 1 | 0 |  |  |  | 0 |  | R-položka |  | 2
PP |  |  |  | Rozvodnice na omítku 2/24 plastová IP65, hloubka 148mm
VV
TS
P | 274 | R740-RS3100002 |  | Hlavní vypínač, 3-pól, In=40A | KS | 1 | 0 |  |  |  | 0 |  | R-položka |  | 2
PP |  |  |  | Hlavní vypínač, 3-pól, In=40A
VV
TS
P | 275 | R740-RS3100003 |  | 20/280/4 Svodič přepětí třídy C, modulový, 4pól, s lištou | KS | 1 | 0 |  |  |  | 0 |  | R-položka |  | 2
PP |  |  |  | 20/280/4 Svodič přepětí třídy C, modulový, 4pól, s lištou
VV
TS
P | 276 | 741321003 |  | Montáž proudových chráničů se zapojením vodičů dvoupólových nn do 25 A ve skříni | KUS | 1 | 0 |  |  |  | 0 |  | CS ÚRS 2022 01 |  | 2
PP |  |  |  | Montáž proudových chráničů se zapojením vodičů dvoupólových nn do 25 A ve skříni
VV
TS
P | 277 | 741321043 |  | Montáž proudových chráničů se zapojením vodičů čtyřpólových nn do 63 A ve skříni | KUS | 1 | 0 |  |  |  | 0 |  | CS ÚRS 2022 01 |  | 2
PP |  |  |  | Montáž proudových chráničů se zapojením vodičů čtyřpólových nn do 63 A ve skříni
VV
TS
P | 278 | 741320105 |  | Montáž jističů se zapojením vodičů jednopólových nn do 25 A ve skříni | KUS | 3 | 0 |  |  |  | 0 |  | CS ÚRS 2022 01 |  | 2
PP |  |  |  | Montáž jističů se zapojením vodičů jednopólových nn do 25 A ve skříni
VV
TS
P | 279 | R740-RS31M00001 |  | Rozvodnice na omítku 2/24 plastová IP65, hloubka 148mm | KS | 1 | 0 |  |  |  | 0 |  | R-položka |  | 2
PP |  |  |  | Rozvodnice na omítku 2/24 plastová IP65, hloubka 148mm
VV
TS
P | 280 | R740-RS31M00002 |  | Hlavní vypínač, 3-pól, In=40A | KS | 1 | 0 |  |  |  | 0 |  | R-položka |  | 2
PP |  |  |  | Hlavní vypínač, 3-pól, In=40A
VV
TS
P | 281 | R740-RS31M00003 |  | 20/280/4 Svodič přepětí třídy C, modulový, 4pól, s lištou | KS | 1 | 0 |  |  |  | 0 |  | R-položka |  | 2
PP |  |  |  | 20/280/4 Svodič přepětí třídy C, modulový, 4pól, s lištou
VV
TS
P | 282 | R740-RS31M00004 |  | 10/1N/B/003 Chránič s nadproud.ochr,Ir=250A,AC,1+N pól,char.B, Idn=0.03A, In=10A | KS | 1 | 0 |  |  |  | 0 |  | R-položka |  | 2
PP |  |  |  | 10/1N/B/003 Chránič s nadproud.ochr,Ir=250A,AC,1+N pól,char.B, Idn=0.03A, In=10A
VV
TS
P | 283 | R740-RS31M00005 |  | 40/4/003 Chránič Ir=250A, typ AC, 4-pól, Idn=0.03A, In=40A | KS | 1 | 0 |  |  |  | 0 |  | R-položka |  | 2
PP |  |  |  | 40/4/003 Chránič Ir=250A, typ AC, 4-pól, Idn=0.03A, In=40A
VV
TS
P | 284 | R740-RS31M00006 |  | B16/1 Jistič char B, 1-pólový, Icn=10kA, In=16A | KS | 3 | 0 |  |  |  | 0 |  | R-položka |  | 2
PP |  |  |  | B16/1 Jistič char B, 1-pólový, Icn=10kA, In=16A
VV
TS
P | 285 | R740-RS31M00007 |  | Řadová svornice do 2,5 mm2 | KS | 5 | 0 |  |  |  | 0 |  | R-položka |  | 2
PP |  |  |  | Řadová svornice do 2,5 mm2
VV
TS
P | 286 | R740-RS31M00008 |  | Řadová svornice do 6 mm2 | KS | 3 | 0 |  |  |  | 0 |  | R-položka |  | 2
PP |  |  |  | Řadová svornice do 6 mm2
VV
TS
SD |  | OST |  | Ostatní
P | 287 | ROST30001 |  | Revize silnoproud | HOD | 10 | 0 |  |  |  | 0 |  | R-položka |  | 2
PP |  |  |  | Revize silnoproud
VV
TS
P | 288 | ROST30003 |  | Revize - uvedení OPZ - silnoproud do provozu | HOD | 10 | 0 |  |  |  | 0 |  | R-položka |  | 2
PP |  |  |  | Revize - uvedení OPZ - silnoproud do provozu
VV
TS
P | 289 | ROST30004 |  | Spolupráce s revizním technikem - uvedení OPZ - silnoproud do provozu | HOD | 1 | 0 |  |  |  | 0 |  | R-položka |  | 2
PP |  |  |  | Spolupráce s revizním technikem - uvedení OPZ - silnoproud do provozu
VV
TS

## E.2.12
SŽDC05 |  |  |  | Soupis prací objektu | [10 empty] | 3
6
S | Stavba: | VV_ASPE |  | Světlá nad Sázavou ON - rekonstrukce zm01 | [6 empty] | E.2 |  | Aspe | 0,00 | 2
O | Objekt: | E.2 |  | Rekonstrukce výpravní budovy | [9 empty] | 15,00 | 2
Typ | Poř. číslo | Kód položky | Varianta | Název položky | MJ | Množství | Jednotková hmotnost | Celková hmotnost |  |  | Jednotková cena |  | Cenové soustavy | 21,00 | 2
Dodávka
[9 empty] | Jednotková | Celkem | Jednotková | Celkem |  |  |  | Počet položek s nulovou cenou
O1 |  | E.2.12 |  | Zařízení slaboproudé elektrotechniky SO-101
SD |  | 742 |  | Elektroinstalace - slaboproud
P | 1 | 998742203 |  | Přesun hmot pro slaboproud stanovený procentní sazbou (%) z ceny vodorovná dopravní vzdálenost do 50 m v objektech výšky přes 12 do 24 m | % | 11696.222 | 0 |  |  |  | 0 |  | CS ÚRS 2022 01 |  | 2
PP |  |  |  | Přesun hmot pro slaboproud stanovený procentní sazbou (%) z ceny vodorovná dopravní vzdálenost do 50 m v objektech výšky přes 12 do 24 m
VV
TS
SD |  | 742-1 |  | Domácí telefon - dveřní interkom
P | 2 | R742-100001 |  | Domácí telefon - dveřní interkom, antivandal, bez kamery, min. 6 tlačítek (z toho 3 rezervní), D+M, včetně potřebné instalační krabice, stříšky, sběrnicový syst | KUS | 2 | 0 |  |  |  | 0 |  | R-položka |  | 2
PP |  |  |  | Domácí telefon - dveřní interkom, antivandal, bez kamery, min. 6 tlačítek (z toho 3 rezervní), D+M, včetně potřebné instalační krabice, stříšky, sběrnicový systém
VV
TS
P | 3 | R742-100002 |  | Zdroj pro zámek a dom telefon, 24V-2A, zálohovaný, včetně krabice | KUS | 2 | 0 |  |  |  | 0 |  | R-položka |  | 2
PP |  |  |  | Zdroj pro zámek a dom telefon, 24V-2A, zálohovaný, včetně krabice
VV
TS
P | 4 | R742-100003 |  | Dveřní zámek samozamykací, elektromechanický, včetně prostupu z křídla do zárubně | KUS | 2 | 0 |  |  |  | 0 |  | R-položka |  | 2
PP |  |  |  | Dveřní zámek samozamykací, elektromechanický, včetně prostupu z křídla do zárubně
VV
TS
P | 5 | R742-100004 |  | Zvonkové tlačítko vnitřní, D+M | KUS | 3 | 0 |  |  |  | 0 |  | R-položka |  | 2
PP |  |  |  | Zvonkové tlačítko vnitřní, D+M
VV
TS
P | 6 | R742-100005 |  | Kabel BUS pro domácí telefon | M | 40 | 0 |  |  |  | 0 |  | R-položka |  | 2
PP |  |  |  | Kabel BUS pro domácí telefon
VV
TS
P | 7 | 742330042 |  | Montáž strukturované kabeláže zásuvek datových pod omítku, do nábytku, do parapetního žlabu nebo podlahové krabice dvouzásuvky | KUS | 8 | 0 |  |  |  | 0 |  | CS ÚRS 2022 01 |  | 2
PP |  |  |  | Montáž strukturované kabeláže zásuvek datových pod omítku, do nábytku, do parapetního žlabu nebo podlahové krabice dvouzásuvky
VV
TS
P | 8 | R742-100006 |  | Krabice KO 68 vč. víčka | KUS | 8 | 0 |  |  |  | 0 |  | R-položka |  | 2
PP |  |  |  | Krabice KO 68 vč. víčka
VV
TS
P | 9 | R742-100007 |  | Trubka instalační pod omítkou, na povrch 23-36mm | M | 40 | 0.001 |  |  |  | 0 |  | R-položka |  | 2
PP |  |  |  | Trubka instalační pod omítkou, na povrch 23-36mm
VV
TS
P | 10 | R742-100008 |  | Vodič v trubkovodu AY 2,5 | M | 40 | 0 |  |  |  | 0 |  | R-položka |  | 2
PP |  |  |  | Vodič v trubkovodu AY 2,5
VV
TS
P | 11 | R742-100009 |  | AY 2,5 B | M | 40 | 0 |  |  |  | 0 |  | R-položka |  | 2
PP |  |  |  | AY 2,5 B
VV
TS
P | 12 | R742-100010 |  | Přístroj domácího telefonu, nástěnná montáž, sběrnicový systém | KUS | 2 | 0 |  |  |  | 0 |  | R-položka |  | 2
PP |  |  |  | Přístroj domácího telefonu, nástěnná montáž, sběrnicový systém
VV
TS
P | 13 | R742-100011 |  | Oživení, instalace, zaškolení, zkušební provoz | HOD | 8 | 0 |  |  |  | 0 |  | R-položka |  | 2
PP |  |  |  | Oživení, instalace, zaškolení, zkušební provoz
VV
TS
P | 14 | R742-100012 |  | Drobný montážní materiál | SOUBOR | 1 | 0 |  |  |  | 0 |  | R-položka |  | 2
PP |  |  |  | Drobný montážní materiál
VV
TS
SD |  | 742-10 |  | Informační panely pro obecné turistické a reklamní informace (nejedná se o displeje pro zobrazování
P | 15 | R742-1000001 |  | Informační pane podle položky 1 technické zprávy E.1.4.6 | KUS | 1 | 0 |  |  |  | 0 |  | R-položka |  | 2
PP |  |  |  | Informační pane podle položky 1 technické zprávy E.1.4.6
VV
TS
P | 16 | R742-1000002 |  | Informační pane podle položky 2 technické zprávy E.1.4.6 | KUS | 2 | 0 |  |  |  | 0 |  | R-položka |  | 2
PP |  |  |  | Informační pane podle položky 2 technické zprávy E.1.4.6
VV
TS
P | 17 | R742-1000003 |  | Montáž panelu | KUS | 3 | 0 |  |  |  | 0 |  | R-položka |  | 2
PP |  |  |  | Montáž panelu
VV
TS
P | 18 | R742-1000005 |  | Oživení, instalace, zaškolení, zkušební provoz | HOD | 8 | 0 |  |  |  | 0 |  | R-položka |  | 2
PP |  |  |  | Oživení, instalace, zaškolení, zkušební provoz
VV
TS
P | 19 | R742-1000006 |  | Drobný montážní materiál | SOUBOR | 1 | 0 |  |  |  | 0 |  | R-položka |  | 2
PP |  |  |  | Drobný montážní materiál
VV
TS
SD |  | 742-2 |  | Tlapnet – přesun technologie poskytovatele internetu z půdy do místnosti 223 a příprava Tlapnet pro
P | 20 | R742-200001 |  | Panel 1U, 24 port, UTP kat 5e | KUS | 2 | 0 |  |  |  | 0 |  | R-položka |  | 2
PP |  |  |  | Panel 1U, 24 port, UTP kat 5e
VV
TS
P | 21 | R742-200002 |  | Organizér 1U | KUS | 2 | 0 |  |  |  | 0 |  | R-položka |  | 2
PP |  |  |  | Organizér 1U
VV
TS
P | 22 | R742-200003 |  | Montáž panelu | KUS | 1 | 0 |  |  |  | 0 |  | R-položka |  | 2
PP |  |  |  | Montáž panelu
VV
TS
P | 23 | 742330042 |  | Montáž strukturované kabeláže zásuvek datových pod omítku, do nábytku, do parapetního žlabu nebo podlahové krabice dvouzásuvky | KUS | 12 | 0 |  |  |  | 0 |  | CS ÚRS 2022 01 |  | 2
PP |  |  |  | Montáž strukturované kabeláže zásuvek datových pod omítku, do nábytku, do parapetního žlabu nebo podlahové krabice dvouzásuvky
VV
TS
P | 24 | R742-200005 |  | Dvojzásuvka 2xRJ45 CAT5e UTP (dodávka) | KUS | 12 | 0 |  |  |  | 0 |  | R-položka |  | 2
PP |  |  |  | Dvojzásuvka 2xRJ45 CAT5e UTP (dodávka)
VV
TS
P | 25 | R742-200006 |  | UKONČENÍ - FORMA NA KABELU UTP | KUS | 48 | 0 |  |  |  | 0 |  | R-položka |  | 2
PP |  |  |  | UKONČENÍ - FORMA NA KABELU UTP
VV
TS
P | 26 | R742-200007 |  | MĚŘENÍ 1 KABELU CAT5e ,VYHOT. PROTOKOLU | KUS | 24 | 0 |  |  |  | 0 |  | R-položka |  | 2
PP |  |  |  | MĚŘENÍ 1 KABELU CAT5e ,VYHOT. PROTOKOLU
VV
TS
P | 27 | 220260025 |  | Montáž krabice včetně upevnění krabice, vytvoření potřebných otvorů pro trubky, vodiče, zavíčkování typu KO, KP, KR, KT pod omítku s vysekáním lůžka | KUS | 36 | 0.0002 |  |  |  | 0 |  | CS ÚRS 2022 01 |  | 2
PP |  |  |  | Montáž krabice včetně upevnění krabice, vytvoření potřebných otvorů pro trubky, vodiče, zavíčkování typu KO, KP, KR, KT pod omítku s vysekáním lůžka
VV
TS
P | 28 | R742-200008 |  | Krabice KO 68 vč. víčka | KUS | 36 | 0 |  |  |  | 0 |  | R-položka |  | 2
PP |  |  |  | Krabice KO 68 vč. víčka
VV
TS
P | 29 | R742-200009 |  | Trubka instalační pod omítkou, na povrch 23-36mm | M | 260 | 0 |  |  |  | 0 |  | R-položka |  | 2
PP |  |  |  | Trubka instalační pod omítkou, na povrch 23-36mm
VV
TS
P | 30 | R742-200010 |  | Trubka instalační pod omítkou, na povrch 50mm | M | 120 | 0 |  |  |  | 0 |  | R-položka |  | 2
PP |  |  |  | Trubka instalační pod omítkou, na povrch 50mm
VV
TS
P | 31 | R742-200011 |  | Žlab instalační, drátěný, nerez (suteren) včetně úchytů | M | 25 | 0 |  |  |  | 0 |  | R-položka |  | 2
PP |  |  |  | Žlab instalační, drátěný, nerez (suteren) včetně úchytů
VV
TS
P | 32 | R742-200012 |  | Vodič v trubkovodu AY 2,5 | M | 120 | 0 |  |  |  | 0 |  | R-položka |  | 2
PP |  |  |  | Vodič v trubkovodu AY 2,5
VV
TS
P | 33 | R742-200013 |  | AY 2,5 B | M | 120 | 0 |  |  |  | 0 |  | R-položka |  | 2
PP |  |  |  | AY 2,5 B
VV
TS
P | 34 | R742-200014 |  | Kabel UTP cat5e dodávka | M | 850 | 0 |  |  |  | 0 |  | R-položka |  | 2
PP |  |  |  | Kabel UTP cat5e dodávka
VV
TS
P | 35 | R742-200015 |  | Kabel UTP cat5e montáž do trubek | M | 850 | 0 |  |  |  | 0 |  | R-položka |  | 2
PP |  |  |  | Kabel UTP cat5e montáž do trubek
VV
TS
P | 36 | R742-200016 |  | Práce v rozvaděči rack | HOD | 32 | 0 |  |  |  | 0 |  | R-položka |  | 2
PP |  |  |  | Práce v rozvaděči rack
VV
TS
P | 37 | R742-200017 |  | Oživení, instalace, zaškolení, zkušební provoz | HOD | 8 | 0 |  |  |  | 0 |  | R-položka |  | 2
PP |  |  |  | Oživení, instalace, zaškolení, zkušební provoz
VV
TS
P | 38 | R742-200018 |  | Drobný montážní materiál | SOUBOR | 1 | 0 |  |  |  | 0 |  | R-položka |  | 2
PP |  |  |  | Drobný montážní materiál
VV
TS
SD |  | 742-3 |  | Úprava přívodu Cetin a.s.
P | 39 | R742-300001 |  | Skříň telefonní (MIS1 nebo podobná) pod omítku, D+M, včetně přesunutí přívodního kabelu Cetin a.s., včetně vysekání niky pro tuto skříň pod římsu, včetně dodávk | KUS | 1 | 0 |  |  |  | 0 |  | R-položka |  | 2
PP |  |  |  | Skříň telefonní (MIS1 nebo podobná) pod omítku, D+M, včetně přesunutí přívodního kabelu Cetin a.s., včetně vysekání niky pro tuto skříň pod římsu, včetně dodávky svorkovnice
VV
TS
P | 40 | R742-300002 |  | Drobný montážní materiál | KUS | 1 | 0 |  |  |  | 0 |  | R-položka |  | 2
PP |  |  |  | Drobný montážní materiál
VV
TS
SD |  | 742-4 |  | Demontáž stávajících antén
P | 41 | R742-400001 |  | Demontáž provizorních, zejména televizních antén na střeše budovy a ve 2.NP, práce ve výškách, včetně zabezpečení okolí proti náhodnému pádu předmětu ze střechy | HOD | 16 | 0 |  |  |  | 0 |  | R-položka |  | 2
PP |  |  |  | Demontáž provizorních, zejména televizních antén na střeše budovy a ve 2.NP, práce ve výškách, včetně zabezpečení okolí proti náhodnému pádu předmětu ze střechy
VV
TS
P | 42 | R742-400002 |  | Demontáž stožáru před výpravní budovu včetně základové konstrukce viz C3 - P1 vč. dopravy a likvidace odpadu | KUS | 1 | 0 |  |  |  | 0 |  | R-položka |  | 2
PP |  |  |  | Demontáž stožáru před výpravní budovu včetně základové konstrukce viz C3 - P1 vč. dopravy a likvidace odpadu
VV
TS
P | 43 | R742-400003 |  | Drobný nespecifikovaný montážní materiál | SOUBOR | 1 | 0 |  |  |  | 0 |  | R-položka |  | 2
PP |  |  |  | Drobný nespecifikovaný montážní materiál
VV
TS
SD |  | 742-5 |  | Elektrická požární signalizace EPS
P | 44 | R742-500001 |  | Čidlo EPS odborná demontáž včetně patice | KUS | 1 | 0 |  |  |  | 0 |  | R-položka |  | 2
PP |  |  |  | Čidlo EPS odborná demontáž včetně patice
VV
TS
P | 45 | R742-500002 |  | Čidlo EPS zpětná montáž včetně patice, vyčištění | KUS | 1 | 0 |  |  |  | 0 |  | R-položka |  | 2
PP |  |  |  | Čidlo EPS zpětná montáž včetně patice, vyčištění
VV
TS
P | 46 | R742-500003 |  | Doplnění čidla EPS – 109, 110 podle potřeb při realizaci – D+M včetně patice | KUS | 3 | 0 |  |  |  | 0 |  | R-položka |  | 2
PP |  |  |  | Doplnění čidla EPS – 109, 110 podle potřeb při realizaci – D+M včetně patice
VV
TS
P | 47 | R742-500004 |  | Kabel JYSTY2x0,8 – D+M pod omítku | M | 40 | 0 |  |  |  | 0 |  | R-položka |  | 2
PP |  |  |  | Kabel JYSTY2x0,8 – D+M pod omítku
VV
TS
P | 48 | R742-500005 |  | Odborné vyčištění ústředny | HOD | 2 | 0 |  |  |  | 0 |  | R-položka |  | 2
PP |  |  |  | Odborné vyčištění ústředny
VV
TS
P | 49 | R742-500006 |  | Revize celého systému EPS zkušebním plynem | KUS | 1 | 0 |  |  |  | 0 |  | R-položka |  | 2
PP |  |  |  | Revize celého systému EPS zkušebním plynem
VV
TS
P | 50 | R742-500007 |  | Drobný montážní materiál | SOUBOR | 1 | 0 |  |  |  | 0 |  | R-položka |  | 2
PP |  |  |  | Drobný montážní materiál
VV
TS
SD |  | 742-6 |  | Ochrana stávajících technologií v místnosti 102 a 104
P | 51 | R742-600001 |  | Provizorní stěna pro ochranu stávajcících technologií, obalení fólií, kartonem, sadrokartonem | KUS | 2 | 0 |  |  |  | 0 |  | R-položka |  | 2
PP |  |  |  | Provizorní stěna pro ochranu stávajcících technologií, obalení fólií, kartonem, sadrokartonem
VV
TS
P | 52 | R742-600002 |  | Kontrola ochrany správcem SLP zařízení před započetím stavebních prací | HOD | 8 | 0 |  |  |  | 0 |  | R-položka |  | 2
PP |  |  |  | Kontrola ochrany správcem SLP zařízení před započetím stavebních prací
VV
TS
P | 53 | R742-600003 |  | Odborný dozor | HOD | 36 | 0 |  |  |  | 0 |  | R-položka |  | 2
PP |  |  |  | Odborný dozor
VV
TS
P | 54 | R742-600004 |  | Odborné vyčištění všech technologií | HOD | 82 | 0 |  |  |  | 0 |  | R-položka |  | 2
PP |  |  |  | Odborné vyčištění všech technologií
VV
TS
SD |  | 742-7 |  | Přesun antény MRS Telematika ze sloupu
P | 55 | R742-700001 |  | Kabel KOAX RLF10 dodávka 02dB/m | M | 30 | 0 |  |  |  | 0 |  | R-položka |  | 2
PP |  |  |  | Kabel KOAX RLF10 dodávka 02dB/m
VV
TS
P | 56 | R742-700002 |  | Kabel KOAX RLF10 montáž | M | 30 | 0 |  |  |  | 0 |  | R-položka |  | 2
PP |  |  |  | Kabel KOAX RLF10 montáž
VV
TS
P | 57 | 220260025 |  | Montáž krabice včetně upevnění krabice, vytvoření potřebných otvorů pro trubky, vodiče, zavíčkování typu KO, KP, KR, KT pod omítku s vysekáním lůžka | KUS | 5 | 0.0002 |  |  |  | 0 |  | CS ÚRS 2022 01 |  | 2
PP |  |  |  | Montáž krabice včetně upevnění krabice, vytvoření potřebných otvorů pro trubky, vodiče, zavíčkování typu KO, KP, KR, KT pod omítku s vysekáním lůžka
VV
TS
P | 58 | R742-200008 |  | Krabice KO 68 vč. víčka | KUS | 5 | 0 |  |  |  | 0 |  | R-položka |  | 2
PP |  |  |  | Krabice KO 68 vč. víčka
VV
TS
P | 59 | R742-700004 |  | Trubka instalační pod omítkou 16-29 mm | M | 30 | 0 |  |  |  | 0 |  | R-položka |  | 2
PP |  |  |  | Trubka instalační pod omítkou 16-29 mm
VV
TS
P | 60 | R742-700005 |  | Vodič v trubkovodu AY 2,5 protahovací | M | 30 | 0 |  |  |  | 0 |  | R-položka |  | 2
PP |  |  |  | Vodič v trubkovodu AY 2,5 protahovací
VV
TS
P | 61 | R742-700006 |  | Úprava - přenesení antény včetně zapojení a odzkoušení. Objednat s dostatečným předstihem u ČD Telematika – subdodávkou! | HOD | 32 | 0 |  |  |  | 0 |  | R-položka |  | 2
PP |  |  |  | Úprava - přenesení antény včetně zapojení a odzkoušení. Objednat s dostatečným předstihem u ČD Telematika – subdodávkou!
VV
TS
P | 62 | R742-700007 |  | Drobný montážní materiál | SOUBOR | 1 | 0 |  |  |  | 0 |  | R-položka |  | 2
PP |  |  |  | Drobný montážní materiál
VV
TS
SD |  | 742-8 |  | Přístupový systém na WC
P | 65 | R742-800003 |  | Elektrický zámek – dodávka | KUS | 1 | 0 |  |  |  | 0 |  | R-položka |  | 2
PP |  |  |  | Elektrický zámek – dodávka
VV
TS
P | 66 | R742-800004 |  | Elektrický zámek – dodávka | KUS | 1 | 0 |  |  |  | 0 |  | R-položka |  | 2
PP |  |  |  | Elektrický zámek – dodávka
VV
TS
P | 67 | R742-800008 |  | Drobný montážní materiál | SOUBOR | 1 | 0 |  |  |  | 0 |  | R-položka |  | 2
PP |  |  |  | Drobný montážní materiál
VV
TS
SD |  | 742-9 |  | Přepážkové komunikační zařízení + indukční smyčka
P | 68 | R742-900001 |  | Interkom dle ŽST Brno. Standard-Tischversion, bestehend aus Zentraleinheit (40.054.311) + Mikrofon-Lautsprecher-Einheit/Tischversion (40.054.301) Netzgerät (40. | KUS | 1 | 0 |  |  |  | 0 |  | R-položka |  | 2
PP |  |  |  | Interkom dle ŽST Brno. Standard-Tischversion, bestehend aus Zentraleinheit (40.054.311) + Mikrofon-Lautsprecher-Einheit/Tischversion (40.054.301) Netzgerät (40.054.300) + Westerndose (40.054.305) + Nirostakapsel-Mikrofon (40.005.017) + reproduktor venkovní u klienta
VV
TS
P | 69 | R742-900002 |  | Montáž zařízení | KUS | 1 | 0 |  |  |  | 0 |  | R-položka |  | 2
PP |  |  |  | Montáž zařízení
VV
TS
P | 70 | R742-900003 |  | Oživení, zaškolení obsluhy | HOD | 4 | 0 |  |  |  | 0 |  | R-položka |  | 2
PP |  |  |  | Oživení, zaškolení obsluhy
VV
TS
P | 71 | R742-900004 |  | Kabel 5x1,5 pro indukční smyčku D+M | M | 10 | 0 |  |  |  | 0 |  | R-položka |  | 2
PP |  |  |  | Kabel 5x1,5 pro indukční smyčku D+M
VV
TS
P | 72 | R742-900005 |  | Drážka v podlaze pro kabel 5x1,5 | M | 8 | 0 |  |  |  | 0 |  | R-položka |  | 2
PP |  |  |  | Drážka v podlaze pro kabel 5x1,5
VV
TS
P | 73 | R742-900006 |  | Zesilovač pro buzení smyčky s výstupem 0,1-1 Ohm | KUS | 1 | 0 |  |  |  | 0 |  | R-položka |  | 2
PP |  |  |  | Zesilovač pro buzení smyčky s výstupem 0,1-1 Ohm
VV
TS
P | 74 | R742-900007 |  | Drobný montážní materiál | SOUBOR | 1 | 0 |  |  |  | 0 |  | R-položka |  | 2
PP |  |  |  | Drobný montážní materiál
VV
TS

## E.2.15
SŽDC05 |  |  |  | Soupis prací objektu | [10 empty] | 3
6
S | Stavba: | VV_ASPE |  | Světlá nad Sázavou ON - rekonstrukce zm01 | [6 empty] | E.2 |  | Aspe | 0,00 | 2
O | Objekt: | E.2 |  | Rekonstrukce výpravní budovy | [9 empty] | 15,00 | 2
Typ | Poř. číslo | Kód položky | Varianta | Název položky | MJ | Množství | Jednotková hmotnost | Celková hmotnost |  |  | Jednotková cena |  | Cenové soustavy | 21,00 | 2
Dodávka
[9 empty] | Jednotková | Celkem | Jednotková | Celkem |  |  |  | Počet položek s nulovou cenou
O1 |  | E.2.15 |  | Zařízení pro měření a regulaci SO-101
SD |  | 36-10-M |  | MaR - SW práce
P | 80 | R36-10-M00001 |  | Montaz,seřízení,nastavení regulátorů kotlů a modulů | HOD | 8 | 0 |  |  |  | 0 |  | R-položka |  | 2
PP |  |  |  | Montaz,seřízení,nastavení regulátorů kotlů a modulů
VV
TS
P | 81 | R36-10-M00002 |  | za konfiguraci a nastavení GSM | KUS | 1 | 0 |  |  |  | 0 |  | R-položka |  | 2
PP |  |  |  | za konfiguraci a nastavení GSM
VV
TS
P | 82 | R36-10-M00003 |  | za konfiguraci, nastavení, kalibraci multiloggeru | KUS | 1 | 0 |  |  |  | 0 |  | R-položka |  | 2
PP |  |  |  | za konfiguraci, nastavení, kalibraci multiloggeru
VV
TS
SD |  | 36-11-M |  | MaR - hodinové zúčtovací sazby
P | 83 | R36-11-M00001 |  | Vyhledani pripojovaciho mista | HOD | 1 | 0 |  |  |  | 0 |  | R-položka |  | 2
PP |  |  |  | Vyhledani pripojovaciho mista
VV
TS
P | 84 | R36-11-M00002 |  | Napojeni na stavajici zarizeni | HOD | 2 | 0 |  |  |  | 0 |  | R-položka |  | 2
PP |  |  |  | Napojeni na stavajici zarizeni
VV
TS
P | 85 | R36-11-M00003 |  | Priprava ke komplexni zkousce | HOD | 9 | 0 |  |  |  | 0 |  | R-položka |  | 2
PP |  |  |  | Priprava ke komplexni zkousce
VV
TS
P | 86 | R36-11-M00004 |  | Zkusebni provoz | HOD | 12 | 0 |  |  |  | 0 |  | R-položka |  | 2
PP |  |  |  | Zkusebni provoz
VV
TS
P | 87 | R36-11-M00005 |  | Zauceni obsluhy | HOD | 3 | 0 |  |  |  | 0 |  | R-položka |  | 2
PP |  |  |  | Zauceni obsluhy
VV
TS
P | 88 | R36-11-M00006 |  | Zabezpeceni pracoviste | HOD | 2 | 0 |  |  |  | 0 |  | R-položka |  | 2
PP |  |  |  | Zabezpeceni pracoviste
VV
TS
P | 89 | R36-11-M00007 |  | Montaz, seřízení, odzkoušení | HOD | 7 | 0 |  |  |  | 0 |  | R-položka |  | 2
PP |  |  |  | Montaz, seřízení, odzkoušení
VV
TS
P | 90 | R36-11-M00008 |  | Spolupráce s dodavatelem při zapojovani a zkouškách | HOD | 3 | 0 |  |  |  | 0 |  | R-položka |  | 2
PP |  |  |  | Spolupráce s dodavatelem při zapojovani a zkouškách
VV
TS
P | 91 | R36-11-M00009 |  | Podružný materiál | SOUBOR | 1 | 0 |  |  |  | 0 |  | R-položka |  | 2
PP |  |  |  | Podružný materiál
VV
TS
P | 92 | R36-11-M00010 |  | Spoluprace s reviz.technikem | HOD | 2 | 0 |  |  |  | 0 |  | R-položka |  | 2
PP |  |  |  | Spoluprace s reviz.technikem
VV
TS
SD |  | 36-1-M |  | Specifikace dodávky DT1
P | 1 | R36-1-M00001 |  | Plastová rozvodnice na povrch vč.rámu s DIN lištami, výbavy pro periferie a el obvody 500x400x230, plné dveře, 2-bod. zav., dvojhrot. zám. | KUS | 1 | 0 |  |  |  | 0 |  | R-položka |  | 2
PP |  |  |  | Plastová rozvodnice na povrch vč.rámu s DIN lištami, výbavy pro periferie a el obvody 500x400x230, plné dveře, 2-bod. zav., dvojhrot. zám.
VV
TS
P | 2 | R36-1-M00002 |  | Vývod jednofázový, jističový - Kompletní sada vč.zapojení,Z1+2+3,Z4,Z5,Z6,Z7,RV | KUS | 6 | 0 |  |  |  | 0 |  | R-položka |  | 2
PP |  |  |  | Vývod jednofázový, jističový - Kompletní sada vč.zapojení,Z1+2+3,Z4,Z5,Z6,Z7,RV
VV
TS
P | 3 | R36-1-M00003 |  | Vývod jednofázový, jističový - Kompletní sada vč.zapojení,rezerva | KUS | 2 | 0 |  |  |  | 0 |  | R-položka |  | 2
PP |  |  |  | Vývod jednofázový, jističový - Kompletní sada vč.zapojení,rezerva
VV
TS
P | 4 | R36-1-M00004 |  | Detekce plynu - vyhodnocovací zařízení detekce úniku plynu (I, II stupeň) | KUS | 1 | 0 |  |  |  | 0 |  | R-položka |  | 2
PP |  |  |  | Detekce plynu - vyhodnocovací zařízení detekce úniku plynu (I, II stupeň)
VV
TS
P | 5 | R36-1-M00005 |  | GSM hlásič poruchy a havarie - 4vst,2výst, vč. napaječe a zál.modulu napájení, komplet zapojení | KUS | 1 | 0 |  |  |  | 0 |  | R-položka |  | 2
PP |  |  |  | GSM hlásič poruchy a havarie - 4vst,2výst, vč. napaječe a zál.modulu napájení, komplet zapojení
VV
TS
P | 6 | R36-1-M00006 |  | Poruchová signalizace - 8vst, 2výst, včetně komplet zapojení | KUS | 1 | 0 |  |  |  | 0 |  | R-položka |  | 2
PP |  |  |  | Poruchová signalizace - 8vst, 2výst, včetně komplet zapojení
VV
TS
P | 7 | R36-1-M00007 |  | Přívodní obvody pro nap. R. přepěťové ochrany, signalizace a vyp.R.,mont.zásuvka - Kompletní sada vč.zapojení | KUS | 1 | 0 |  |  |  | 0 |  | R-položka |  | 2
PP |  |  |  | Přívodní obvody pro nap. R. přepěťové ochrany, signalizace a vyp.R.,mont.zásuvka - Kompletní sada vč.zapojení
VV
TS
P | 8 | R36-1-M00008 |  | Drobný montážní materiál pro rozvadeč - Kompletní sada | KUS | 1 | 0 |  |  |  | 0 |  | R-položka |  | 2
PP |  |  |  | Drobný montážní materiál pro rozvadeč - Kompletní sada
VV
TS
SD |  | 36-2-M |  | Specifikace dodávky RV
P | 9 | R36-2-M00001 |  | Plastová rozvodnice na povrch, IP55, průhledné dveře - 1řada,13modulů Nástěnná rozvodnice | KUS | 1 | 0 |  |  |  | 0 |  | R-položka |  | 2
PP |  |  |  | Plastová rozvodnice na povrch, IP55, průhledné dveře - 1řada,13modulů Nástěnná rozvodnice
VV
TS
P | 10 | R36-2-M00002 |  | Příslušenství plastových rozvaděčů - Svork.blok 2x16+4x10 | KUS | 1 | 0 |  |  |  | 0 |  | R-položka |  | 2
PP |  |  |  | Příslušenství plastových rozvaděčů - Svork.blok 2x16+4x10
VV
TS
P | 11 | R36-2-M00003 |  | Příslušenství plastových rozvaděčů - Držák svork.bloků | KUS | 1 | 0 |  |  |  | 0 |  | R-položka |  | 2
PP |  |  |  | Příslušenství plastových rozvaděčů - Držák svork.bloků
VV
TS
P | 12 | R36-2-M00004 |  | Řadová svornice RSA1,5A | KUS | 10 | 0 |  |  |  | 0 |  | R-položka |  | 2
PP |  |  |  | Řadová svornice RSA1,5A
VV
TS
P | 13 | R36-2-M00005 |  | Vývod jednofázový, motorový spouštěč,, stykač, přep A-O-R a sig.chodu na čelní desce,vč.čas.relé (asymetrický cyklovač), MV1 - Kompletní sada vč.zapojení do 0,2 | KUS | 1 | 0 |  |  |  | 0 |  | R-položka |  | 2
PP |  |  |  | Vývod jednofázový, motorový spouštěč,, stykač, přep A-O-R a sig.chodu na čelní desce,vč.čas.relé (asymetrický cyklovač), MV1 - Kompletní sada vč.zapojení do 0,2kW,
VV
TS
P | 14 | R36-2-M00006 |  | Přívodní obvody pro nap. R. signalizace a vyp.R.,mont.zásuvka - Kompletní sada vč.zapojení | KUS | 1 | 0 |  |  |  | 0 |  | R-položka |  | 2
PP |  |  |  | Přívodní obvody pro nap. R. signalizace a vyp.R.,mont.zásuvka - Kompletní sada vč.zapojení
VV
TS
P | 15 | R36-2-M00007 |  | Drobný montážní materiál pro rozvadeč - kompletní sada | KUS | 1 | 0 |  |  |  | 0 |  | R-položka |  | 2
PP |  |  |  | Drobný montážní materiál pro rozvadeč - kompletní sada
VV
TS
SD |  | 36-3-M |  | Regulační přístroje
P | 16 | R36-3-M00001 |  | Zásuvka NN, IP 44 (PLAST), Z1-Z7 - 5518-2600 B Zásuvka jednonásobná IP 44, s ochranným kolíkem, s víčkem; d. Variant; b. bílá D+M | KUS | 7 | 0 |  |  |  | 0 |  | R-položka |  | 2
PP |  |  |  | Zásuvka NN, IP 44 (PLAST), Z1-Z7 - 5518-2600 B Zásuvka jednonásobná IP 44, s ochranným kolíkem, s víčkem; d. Variant; b. bílá D+M
VV
TS
P | 17 | R36-3-M00002 |  | Prostorový regulátor teploty jednoobvodový - kontakt "A" provedeníT 23, Typ: , rozsah: T.T1,T.T2 - 20..60 °C Obj.č.:405611136014 D+M | KUS | 1 | 0 |  |  |  | 0 |  | R-položka |  | 2
PP |  |  |  | Prostorový regulátor teploty jednoobvodový - kontakt "A" provedeníT 23, Typ: , rozsah: T.T1,T.T2 - 20..60 °C Obj.č.:405611136014 D+M
VV
TS
P | 18 | R36-3-M00003 |  | Prostorový regulátor teploty jednoobvodový - kontakt "A" provedeníT 23, Typ: , rozsah: 0..40 °C Obj.č.:405611136013 D+M | KUS | 1 | 0 |  |  |  | 0 |  | R-položka |  | 2
PP |  |  |  | Prostorový regulátor teploty jednoobvodový - kontakt "A" provedeníT 23, Typ: , rozsah: 0..40 °C Obj.č.:405611136013 D+M
VV
TS
P | 19 | R36-3-M00004 |  | Regulátor tlaku vlnovcový, Označení: 61 214,Kontakty: "A", Provedení T23, Rozsah:P1,P2 40 .. 400kPa - Obj.č.: 405612146032 D+M | KUS | 2 | 0 |  |  |  | 0 |  | R-položka |  | 2
PP |  |  |  | Regulátor tlaku vlnovcový, Označení: 61 214,Kontakty: "A", Provedení T23, Rozsah:P1,P2 40 .. 400kPa - Obj.č.: 405612146032 D+M
VV
TS
P | 20 | R36-3-M00005 |  | Ventil tlakoměrový uzavírací (VTU) dle ČSN 13 7517.5 (mosaz), druh A, PN630 D+M | KUS | 2 | 0 |  |  |  | 0 |  | R-položka |  | 2
PP |  |  |  | Ventil tlakoměrový uzavírací (VTU) dle ČSN 13 7517.5 (mosaz), druh A, PN630 D+M
VV
TS
P | 21 | R36-3-M00006 |  | Detektor pro výbušné plyny,Č.PL na 230V, přep. kontakt, D+M | KUS | 1 | 0 |  |  |  | 0 |  | R-položka |  | 2
PP |  |  |  | Detektor pro výbušné plyny,Č.PL na 230V, přep. kontakt, D+M
VV
TS
P | 22 | R36-3-M00007 |  | Plováčkový snímač hladiny svislý,-30-+130st.C, 250Vac,100Vac,1A(R)(15W), 2m vodič,ZAPL, typ D+M | KUS | 1 | 0 |  |  |  | 0 |  | R-položka |  | 2
PP |  |  |  | Plováčkový snímač hladiny svislý,-30-+130st.C, 250Vac,100Vac,1A(R)(15W), 2m vodič,ZAPL, typ D+M
VV
TS
P | 23 | R36-3-M00008 |  | Termostat příložný havarijní - nastavitelný,T.TV2 BRC 87501 příložný termostat D+M | KUS | 3 | 0 |  |  |  | 0 |  | R-položka |  | 2
PP |  |  |  | Termostat příložný havarijní - nastavitelný,T.TV2 BRC 87501 příložný termostat D+M
VV
TS
P | 24 | R36-3-M00009 |  | Otočný směšovací třícestný ventil řady VRG131, vnitřní závit,V1,V2 VRG131 DN15 Kvs=1,63, připojení RP 1/2" D+M | KUS | 1 | 0 |  |  |  | 0 |  | R-položka |  | 2
PP |  |  |  | Otočný směšovací třícestný ventil řady VRG131, vnitřní závit,V1,V2 VRG131 DN15 Kvs=1,63, připojení RP 1/2" D+M
VV
TS
P | 25 | R36-3-M00010 |  | Otočný směšovací třícestný ventil řady VRG131, vnitřní závit,V1,V2 VRG131 DN15 Kvs=2,5, připojení RP 1/2" D+M | KUS | 1 | 0 |  |  |  | 0 |  | R-položka |  | 2
PP |  |  |  | Otočný směšovací třícestný ventil řady VRG131, vnitřní závit,V1,V2 VRG131 DN15 Kvs=2,5, připojení RP 1/2" D+M
VV
TS
P | 26 | R36-3-M00011 |  | Servopohony, řídící s. 3-bodový, nap. 230 VAC, S1,S2 ARA 661 krout.m 6(Nm), doba běhu 90° 120s D+M | KUS | 2 | 0 |  |  |  | 0 |  | R-položka |  | 2
PP |  |  |  | Servopohony, řídící s. 3-bodový, nap. 230 VAC, S1,S2 ARA 661 krout.m 6(Nm), doba běhu 90° 120s D+M
VV
TS
P | 27 | R36-3-M00012 |  | Servopohony, řídící s. 3-bodový, nap. 230 VAC, S1,S2 H1, XALK174E Ovládač nouzového zastavení ve skříni, standard, 1 Z + 1 V - rudé D+M | KUS | 1 | 0 |  |  |  | 0 |  | R-položka |  | 2
PP |  |  |  | Servopohony, řídící s. 3-bodový, nap. 230 VAC, S1,S2 H1, XALK174E Ovládač nouzového zastavení ve skříni, standard, 1 Z + 1 V - rudé D+M
VV
TS
P | 28 | R36-3-M00013 |  | HOUKAČKA, HU 230V, 50Hz D+M | KUS | 1 | 0 |  |  |  | 0 |  | R-položka |  | 2
PP |  |  |  | HOUKAČKA, HU 230V, 50Hz D+M
VV
TS
P | 29 | R36-3-M00014 |  | Elektroinstalační krabice - v uzavřeném provedení plastové krabice s krytím IP54 D+M | KUS | 4 | 0 |  |  |  | 0 |  | R-položka |  | 2
PP |  |  |  | Elektroinstalační krabice - v uzavřeném provedení plastové krabice s krytím IP54 D+M
VV
TS
P | 30 | R36-3-M00015 |  | Svorkovnice krabicová 273-112 2x1-2,5mm2 D+M | KUS | 4 | 0 |  |  |  | 0 |  | R-položka |  | 2
PP |  |  |  | Svorkovnice krabicová 273-112 2x1-2,5mm2 D+M
VV
TS
P | 31 | R36-3-M00016 |  | Svorkovnice krabicová 273-403 3x1,5-4mm2 D+M | KUS | 5 | 0 |  |  |  | 0 |  | R-položka |  | 2
PP |  |  |  | Svorkovnice krabicová 273-403 3x1,5-4mm2 D+M
VV
TS
SD |  | 36-4-M |  | Dodávky MaR od dodavatele kotlů - systémové prvky
P | 32 | R36-4-M00001 |  | Modul BM do kotle vč.čidla venk teploty AF, D+M | KUS | 1 | 0 |  |  |  | 0 |  | R-položka |  | 2
PP |  |  |  | Modul BM do kotle vč.čidla venk teploty AF, D+M
VV
TS
P | 33 | R36-4-M00002 |  | Modul kaskádního řazení pro kotle MGK včetně čidla SAF, D+M | KUS | 1 | 0 |  |  |  | 0 |  | R-položka |  | 2
PP |  |  |  | Modul kaskádního řazení pro kotle MGK včetně čidla SAF, D+M
VV
TS
P | 34 | R36-4-M00003 |  | Snímač ohřívače vody TUV SPF, D+M | KUS | 1 | 0 |  |  |  | 0 |  | R-položka |  | 2
PP |  |  |  | Snímač ohřívače vody TUV SPF, D+M
VV
TS
P | 35 | R36-4-M00004 |  | Modul směšovače MM včetně čidla VF teploty okruhu, D+M | KUS | 2 | 0 |  |  |  | 0 |  | R-položka |  | 2
PP |  |  |  | Modul směšovače MM včetně čidla VF teploty okruhu, D+M
VV
TS
SD |  | 36-5-M |  | Reg.přístroje - odvlhčování
P | 36 | R36-5-M00001 |  | DL,Multilogger -teploměr-vlhkoměr - 4vstupy MiniDin s Eth.výstupem, výstup spín.tranzistor, vč. akumulátoru, napájecího adaptéru, držáku na stěnu, typ M1140, Se | KUS | 1 | 0 |  |  |  | 0 |  | R-položka |  | 2
PP |  |  |  | DL,Multilogger -teploměr-vlhkoměr - 4vstupy MiniDin s Eth.výstupem, výstup spín.tranzistor, vč. akumulátoru, napájecího adaptéru, držáku na stěnu, typ M1140, Sensit - Multilogger nástěnný D+M
VV
TS
P | 37 | R36-5-M00002 |  | Snímač relativní vlhkosti a teploty s digitálním výstupem pro přip.k multilogerru- konektor MINIDIN - MS1, snímač teploty, rel. vlhkosti, kabel 10m Sensit, D+M | KUS | 1 | 0 |  |  |  | 0 |  | R-položka |  | 2
PP |  |  |  | Snímač relativní vlhkosti a teploty s digitálním výstupem pro přip.k multilogerru- konektor MINIDIN - MS1, snímač teploty, rel. vlhkosti, kabel 10m Sensit, D+M
VV
TS
P | 38 | R36-5-M00003 |  | Snímač relativní vlhkosti a teploty s digitálním výstupem pro přip.k multilogerru- konektor MINIDIN, - MS1, snímač teploty, rel. vlhkosti, kabel 20m Sensit | KUS | 1 | 0 |  |  |  | 0 |  | R-položka |  | 2
PP |  |  |  | Snímač relativní vlhkosti a teploty s digitálním výstupem pro přip.k multilogerru- konektor MINIDIN, - MS1, snímač teploty, rel. vlhkosti, kabel 20m Sensit
VV
TS
SD |  | 36-6-M |  | Elektromontáže - bytové kotle
P | 39 | R36-6-M00001 |  | Byty v 2.NP: Byt č.1 -kotel v mč.215, prostor termostat v mč. 217, byt č.2-kotel v m.č.202, prostor termostat v m.č.206 UT-dodán kotel 14kW včetně zásobníku TV | KUS | 2 | 0 |  |  |  | 0 |  | R-položka |  | 2
PP |  |  |  | Byty v 2.NP: Byt č.1 -kotel v mč.215, prostor termostat v mč. 217, byt č.2-kotel v m.č.202, prostor termostat v m.č.206 UT-dodán kotel 14kW včetně zásobníku TV, čidla venkovní teploty, čidla TV, automatiky v kotli BM-2 (ekvitermní regulace) Prostorový regulátor, týdenní program, - RDE10.1 , přepínací kontakt AC24..230V, bateriové napájení, D+M
VV
TS
P | 40 | R36-6-M00002 |  | Elektroinstalační krabice - pod omítku 68-1902 krabice odbočná, D+M | KUS | 2 | 0 |  |  |  | 0 |  | R-položka |  | 2
PP |  |  |  | Elektroinstalační krabice - pod omítku 68-1902 krabice odbočná, D+M
VV
TS
P | 41 | R36-6-M00003 |  | Zapojení čidla venk.teploty, čidla Tv, prost.termostau - Jyty 02x1,5, - Soubor, D+M | KUS | 2 | 0 |  |  |  | 0 |  | R-položka |  | 2
PP |  |  |  | Zapojení čidla venk.teploty, čidla Tv, prost.termostau - Jyty 02x1,5, - Soubor, D+M
VV
TS
P | 42 | R36-6-M00004 |  | Hodinová zúčtovací sazba - Montáž | HOD | 1 | 0 |  |  |  | 0 |  | R-položka |  | 2
PP |  |  |  | Hodinová zúčtovací sazba - Montáž
VV
TS
SD |  | 36-7-M |  | Elektromontáže - kabeláž
P | 43 | 741122601 |  | Montáž kabelů měděných bez ukončení uložených pevně plných kulatých nebo bezhalogenových (např. CYKY) počtu a průřezu žil 2x1,5 až 6 mm2 | M | 50 | 0 |  |  |  | 0 |  | CS ÚRS 2022 01 |  | 2
PP |  |  |  | Montáž kabelů měděných bez ukončení uložených pevně plných kulatých nebo bezhalogenových (např. CYKY) počtu a průřezu žil 2x1,5 až 6 mm2
VV |  |  |  | CYKY-O 2x1.5 2x1.5 mm2:50=50.000 [A] Celkem: 50=50.000 [B]
TS
P | 44 | 34111005 |  | kabel instalační jádro Cu plné izolace PVC plášť PVC 450/750V (CYKY) 2x1,5mm2 | M | 50 | 0.0001 |  |  |  | 0 |  | CS ÚRS 2022 01 |  | 2
PP |  |  |  | kabel instalační jádro Cu plné izolace PVC plášť PVC 450/750V (CYKY) 2x1,5mm2
VV |  |  |  | CYKY-O 2x1.5 2x1.5 mm2:50=50.000 [A] Celkem: 50=50.000 [B]
TS
P | 45 | 741122611 |  | Montáž kabelů měděných bez ukončení uložených pevně plných kulatých nebo bezhalogenových (např. CYKY) počtu a průřezu žil 3x1,5 až 6 mm2 | M | 135 | 0 |  |  |  | 0 |  | CS ÚRS 2022 01 |  | 2
PP |  |  |  | Montáž kabelů měděných bez ukončení uložených pevně plných kulatých nebo bezhalogenových (např. CYKY) počtu a průřezu žil 3x1,5 až 6 mm2
VV |  |  |  | CYKY-O 3x1.5 3x1.5 mm2:20=20.000 [A] CYKY-J 3x1.5 3x1.5 mm2:115=115.000 [B] Celkem: 20+115=135.000 [C]
TS
P | 46 | 34111030 |  | kabel instalační jádro Cu plné izolace PVC plášť PVC 450/750V (CYKY) 3x1,5mm2 | M | 135 | 0.00012 |  |  |  | 0 |  | CS ÚRS 2022 01 |  | 2
PP |  |  |  | kabel instalační jádro Cu plné izolace PVC plášť PVC 450/750V (CYKY) 3x1,5mm2
VV |  |  |  | CYKY-O 3x1.5 3x1.5 mm2:20=20.000 [A] CYKY-J 3x1.5 3x1.5 mm2:115=115.000 [B] Celkem: 20+115=135.000 [C]
TS
P | 47 | 741122219 |  | Montáž kabelů měděných bez ukončení uložených volně nebo v liště plných kulatých (např. CYKY) počtu a průřezu žil 4x1,5 až 2,5 mm2 | M | 5 | 0 |  |  |  | 0 |  | CS ÚRS 2022 01 |  | 2
PP |  |  |  | Montáž kabelů měděných bez ukončení uložených volně nebo v liště plných kulatých (např. CYKY) počtu a průřezu žil 4x1,5 až 2,5 mm2
VV |  |  |  | CYKY-O 4x1.5 4x1.5 mm2:5=5.000 [A]
TS
P | 48 | 34111060 |  | kabel instalační jádro Cu plné izolace PVC plášť PVC 450/750V (CYKY) 4x1,5mm2 | M | 5 | 0.00014 |  |  |  | 0 |  | CS ÚRS 2022 01 |  | 2
PP |  |  |  | kabel instalační jádro Cu plné izolace PVC plášť PVC 450/750V (CYKY) 4x1,5mm2
VV |  |  |  | CYKY-O 4x1.5 4x1.5 mm2:5=5.000 [A]
TS
P | 49 | 741124736 |  | Montáž kabelů měděných ovládacích bez ukončení uložených pevně stíněných ovládacích s plným jádrem (např. JYTY) počtu a průměru žil 2 až 12x1,5 mm2 | M | 65 | 0 |  |  |  | 0 |  | CS ÚRS 2022 01 |  | 2
PP |  |  |  | Montáž kabelů měděných ovládacích bez ukončení uložených pevně stíněných ovládacích s plným jádrem (např. JYTY) počtu a průměru žil 2 až 12x1,5 mm2
VV |  |  |  | JYTY-O 2x1 mm 2x1 mm:65=65.000 [A] Celkem: 65=65.000 [B]
TS
P | 50 | 34113148 |  | kabel ovládací průmyslový stíněný laminovanou Al fólií s příložným Cu drátem jádro Cu plné izolace PVC plášť PVC 250V (JYTY) 2x1,00mm2 | M | 65 | 5e-05 |  |  |  | 0 |  | CS ÚRS 2022 01 |  | 2
PP |  |  |  | kabel ovládací průmyslový stíněný laminovanou Al fólií s příložným Cu drátem jádro Cu plné izolace PVC plášť PVC 250V (JYTY) 2x1,00mm2
VV |  |  |  | JYTY-O 2x1 mm 2x1 mm:65=65.000 [A] Celkem: 65=65.000 [B]
TS
P | 51 | 741120401 |  | Montáž vodičů izolovaných měděných drátovacích bez ukončení v rozváděčích plných a laněných (např. CY), průřezu žily 0,35 až 6 mm2 | M | 60 | 0 |  |  |  | 0 |  | CS ÚRS 2022 01 |  | 2
PP |  |  |  | Montáž vodičů izolovaných měděných drátovacích bez ukončení v rozváděčích plných a laněných (např. CY), průřezu žily 0,35 až 6 mm2
VV
TS
P | 52 | 741132181 |  | Ukončení kabelů smršťovací záklopkou nebo páskou se zapojením Příplatek k cenám za ukončení a připojení stínění nebo pancíře v plášti kabelu | KUS | 6 | 0 |  |  |  | 0 |  | CS ÚRS 2022 01 |  | 2
PP |  |  |  | Ukončení kabelů smršťovací záklopkou nebo páskou se zapojením Příplatek k cenám za ukončení a připojení stínění nebo pancíře v plášti kabelu
VV
TS
P | 53 | 741132001 |  | Ukončení kabelů smršťovací záklopkou nebo páskou se zapojením s letováním počtu a průřezu žil do 2x1,5 mm2 | KUS | 11 | 0 |  |  |  | 0 |  | CS ÚRS 2022 01 |  | 2
PP |  |  |  | Ukončení kabelů smršťovací záklopkou nebo páskou se zapojením s letováním počtu a průřezu žil do 2x1,5 mm2
VV
TS
P | 54 | 741132002 |  | Ukončení kabelů smršťovací záklopkou nebo páskou se zapojením s letováním počtu a průřezu žil do 3x1,5 mm2 | KUS | 17 | 0 |  |  |  | 0 |  | CS ÚRS 2022 01 |  | 2
PP |  |  |  | Ukončení kabelů smršťovací záklopkou nebo páskou se zapojením s letováním počtu a průřezu žil do 3x1,5 mm2
VV
TS
P | 55 | 210950101 |  | Ostatní práce při montáži vodičů, šňůr a kabelů označovací štítek na kabel dalším štítkem | KUS | 60 | 0 |  |  |  | 0 |  | CS ÚRS 2022 01 |  | 2
PP |  |  |  | Ostatní práce při montáži vodičů, šňůr a kabelů označovací štítek na kabel dalším štítkem
VV
TS
SD |  | 36-8-M |  | MaR - Konstrukce
P | 56 | 741210001 |  | Montáž rozvodnic oceloplechových nebo plastových bez zapojení vodičů běžných, hmotnosti do 20 kg | KUS | 1 | 0 |  |  |  | 0 |  | CS ÚRS 2022 01 |  | 2
PP |  |  |  | Montáž rozvodnic oceloplechových nebo plastových bez zapojení vodičů běžných, hmotnosti do 20 kg
VV
TS
P | 57 | 741210002 |  | Montáž rozvodnic oceloplechových nebo plastových bez zapojení vodičů běžných, hmotnosti do 50 kg | KUS | 1 | 0 |  |  |  | 0 |  | CS ÚRS 2022 01 |  | 2
PP |  |  |  | Montáž rozvodnic oceloplechových nebo plastových bez zapojení vodičů běžných, hmotnosti do 50 kg
VV
TS
P | 58 | R36-8-M00003 |  | Kabelový žlab plechový délka 3 m včetně spojek a spojovacího materiálu 62/50 žlab s víkem D+M | M | 26 | 0 |  |  |  | 0 |  | R-položka |  | 2
PP |  |  |  | Kabelový žlab plechový délka 3 m včetně spojek a spojovacího materiálu 62/50 žlab s víkem D+M
VV
TS
P | 59 | R36-8-M00004 |  | Kabelový žlab plechový délka 3 m včetně spojek a spojovacího materiálu 125/50 žlab s víkem D+M | M | 4 | 0 |  |  |  | 0 |  | R-položka |  | 2
PP |  |  |  | Kabelový žlab plechový délka 3 m včetně spojek a spojovacího materiálu 125/50 žlab s víkem D+M
VV
TS
P | 60 | R36-8-M00005 |  | Přepážka kabelového žlabu výška 50, 2m D+M | KUS | 15 | 0 |  |  |  | 0 |  | R-položka |  | 2
PP |  |  |  | Přepážka kabelového žlabu výška 50, 2m D+M
VV
TS
P | 61 | R36-8-M00006 |  | Nosník žlabu šíře 62mm D+M | KUS | 90 | 0 |  |  |  | 0 |  | R-položka |  | 2
PP |  |  |  | Nosník žlabu šíře 62mm D+M
VV
TS
P | 62 | R36-8-M00007 |  | Nosník žlabu šíře 125mm D+M | KUS | 15 | 0 |  |  |  | 0 |  | R-položka |  | 2
PP |  |  |  | Nosník žlabu šíře 125mm D+M
VV
TS
P | 63 | R36-8-M00008 |  | 6016 TRUBKA OCEL. ZÁVITOVÁ - LAKOVANÁ - 3m, pevně D+M | M | 15 | 0 |  |  |  | 0 |  | R-položka |  | 2
PP |  |  |  | 6016 TRUBKA OCEL. ZÁVITOVÁ - LAKOVANÁ - 3m, pevně D+M
VV
TS
P | 64 | R36-8-M00009 |  | 6021 TRUBKA OCEL. ZÁVITOVÁ - LAKOVANÁ - 3m, pevně D+M | M | 10 | 0 |  |  |  | 0 |  | R-položka |  | 2
PP |  |  |  | 6021 TRUBKA OCEL. ZÁVITOVÁ - LAKOVANÁ - 3m, pevně D+M
VV
TS
P | 65 | R36-8-M00010 |  | LV 40X15 LIŠTA VKLÁDACÍ (2m) D+M | M | 25 | 0 |  |  |  | 0 |  | R-položka |  | 2
PP |  |  |  | LV 40X15 LIŠTA VKLÁDACÍ (2m) D+M
VV
TS
P | 66 | R36-8-M00011 |  | LH 40X40 LIŠTA HRANATÁ (2m) - DVOJITÝ ZÁMEK+KRYTY D+M | M | 25 | 0 |  |  |  | 0 |  | R-položka |  | 2
PP |  |  |  | LH 40X40 LIŠTA HRANATÁ (2m) - DVOJITÝ ZÁMEK+KRYTY D+M
VV
TS
P | 67 | R36-8-M00012 |  | 1216EHFPP TRUBKA OHEBNÁ - SUPER MONOFLEX HFPP 16 750N D+M | M | 12 | 0 |  |  |  | 0 |  | R-položka |  | 2
PP |  |  |  | 1216EHFPP TRUBKA OHEBNÁ - SUPER MONOFLEX HFPP 16 750N D+M
VV
TS
P | 68 | R36-8-M00013 |  | Ocel. nosné konstr. pro přístr. do 5kg D+M | KUS | 6 | 0 |  |  |  | 0 |  | R-položka |  | 2
PP |  |  |  | Ocel. nosné konstr. pro přístr. do 5kg D+M
VV
TS
P | 69 | R36-8-M00014 |  | Ocel. nosné konstr. pro přístr. do 10kg D+M | KUS | 2 | 0 |  |  |  | 0 |  | R-položka |  | 2
PP |  |  |  | Ocel. nosné konstr. pro přístr. do 10kg D+M
VV
TS
P | 70 | R36-8-M00015 |  | Ocel. nosné konstr. pro přístr. do 50kg D+M | KUS | 1 | 0 |  |  |  | 0 |  | R-položka |  | 2
PP |  |  |  | Ocel. nosné konstr. pro přístr. do 50kg D+M
VV
TS
SD |  | 36-9-M |  | MaR - pospojování, uzemnění, doplnění hromosvodu
P | 71 | R36-9-M00001 |  | CY 6 6 mm2,, pevně D+M | M | 22 | 0 |  |  |  | 0 |  | R-položka |  | 2
PP |  |  |  | CY 6 6 mm2,, pevně D+M
VV
TS
P | 72 | R36-9-M00002 |  | CY 10 10 mm2,, pevně D+M | M | 15 | 0 |  |  |  | 0 |  | R-položka |  | 2
PP |  |  |  | CY 10 10 mm2,, pevně D+M
VV
TS
P | 73 | R36-9-M00003 |  | OCELOVÝ DRÁT POZINKOVANÝ - Drát 8 drát o 8mm(0,40kg/m), pevně D+M | M | 8 | 0 |  |  |  | 0 |  | R-položka |  | 2
PP |  |  |  | OCELOVÝ DRÁT POZINKOVANÝ - Drát 8 drát o 8mm(0,40kg/m), pevně D+M
VV
TS
P | 74 | R36-9-M00004 |  | Svorka SK křížová D+M | KUS | 3 | 0 |  |  |  | 0 |  | R-položka |  | 2
PP |  |  |  | Svorka SK křížová D+M
VV
TS
P | 75 | R36-9-M00005 |  | Svorka - prov.Cu SP01 připojovací D+M | KUS | 2 | 0 |  |  |  | 0 |  | R-položka |  | 2
PP |  |  |  | Svorka - prov.Cu SP01 připojovací D+M
VV
TS
P | 76 | R36-9-M00006 |  | Svorka - prov.Cu SS spojovací D+M | KUS | 3 | 0 |  |  |  | 0 |  | R-položka |  | 2
PP |  |  |  | Svorka - prov.Cu SS spojovací D+M
VV
TS
P | 77 | R36-9-M00007 |  | ZEMNÍCÍ SVORKA ZSA16 D+M | KUS | 12 | 0 |  |  |  | 0 |  | R-položka |  | 2
PP |  |  |  | ZEMNÍCÍ SVORKA ZSA16 D+M
VV
TS
P | 78 | R36-9-M00008 |  | Cu pás.ZS16 Pásek uzemňovací Cu, 0.5m D+M | KUS | 6 | 0 |  |  |  | 0 |  | R-položka |  | 2
PP |  |  |  | Cu pás.ZS16 Pásek uzemňovací Cu, 0.5m D+M
VV
TS
P | 79 | R36-9-M00009 |  | Montaz hromosvodu - doplnění stávajícího - vytvoření ochranného prostoru odfuku plynu od kotlů, uzemnění plynovodu | HOD | 15 | 0 |  |  |  | 0 |  | R-položka |  | 2
PP |  |  |  | Montaz hromosvodu - doplnění stávajícího - vytvoření ochranného prostoru odfuku plynu od kotlů, uzemnění plynovodu
VV
TS
SD |  | OST |  | Ostatní
P | 93 | ROST00003 |  | Montáž a zprovoznění MaR - ovládání technologie | HOD | 16 | 0 |  |  |  | 0 |  | R-položka |  | 2
PP |  |  |  | Montáž a zprovoznění MaR - ovládání technologie
VV
TS
P | 94 | ROST30002 |  | Revize MaR | HOD | 9 | 0 |  |  |  | 0 |  | R-položka |  | 2
PP |  |  |  | Revize MaR
VV
TS
P | 95 | ROST30005 |  | Revize - uvedení OPZ - MaR do provozu | HOD | 5 | 0 |  |  |  | 0 |  | R-položka |  | 2
PP |  |  |  | Revize - uvedení OPZ - MaR do provozu
VV
TS
P | 96 | ROST90001 |  | Zpracování dodavatelské dokumentace MaR | SOUBOR | 1 | 0 |  |  |  | 0 |  | R-položka |  | 2
PP |  |  |  | Zpracování dodavatelské dokumentace MaR
VV
TS

## E.3.8.1
SŽDC05 |  |  |  | Soupis prací objektu | [10 empty] | 3
6
S | Stavba: | VV_ASPE |  | Světlá nad Sázavou ON - rekonstrukce zm01 | [6 empty] | E.3.8 |  | Aspe | 0,00 | 2
O | Objekt: | E.3.8 |  | Přestavba hygienického zařízení na boxy na kola | [9 empty] | 15,00 | 2
Typ | Poř. číslo | Kód položky | Varianta | Název položky | MJ | Množství | Jednotková hmotnost | Celková hmotnost |  |  | Jednotková cena |  | Cenové soustavy | 21,00 | 2
Dodávka
[9 empty] | Jednotková | Celkem | Jednotková | Celkem |  |  |  | Počet položek s nulovou cenou
O1 |  | E.3.8.1 |  | Stavební část
SD |  | 3 |  | Svislé a kompletní konstrukce
P | 1 | 311231115 |  | Zdivo z cihel pálených nosné z cihel plných dl. 290 mm P 7 až 15, na maltu ze suché směsi 5 MPa | M3 | 1.009 | 1.6285 |  |  |  | 0 |  | CS ÚRS 2022 01 |  | 2
PP |  |  |  | Zdivo z cihel pálených nosné z cihel plných dl. 290 mm P 7 až 15, na maltu ze suché směsi 5 MPa
VV
TS
P | 2 | R31000001 |  | Osazení ocelových válcovaných nosníků do č.12, včetně dodávky profilu I č.12 | T | 0.309 | 1 |  |  |  | 0 |  | R-položka |  | 2
PP |  |  |  | Osazení ocelových válcovaných nosníků do č.12, včetně dodávky profilu I č.12
VV |  |  |  | 101:0.309=0.309 [A] Celkem: 0.309=0.309 [B]
TS
P | 3 | 317941121 |  | Osazování ocelových válcovaných nosníků na zdivu I nebo IE nebo U nebo UE nebo L do č. 12 nebo výšky do 120 mm | T | 0.309 | 0.01954 |  |  |  | 0 |  | CS ÚRS 2022 01 |  | 2
PP |  |  |  | Osazování ocelových válcovaných nosníků na zdivu I nebo IE nebo U nebo UE nebo L do č. 12 nebo výšky do 120 mm
VV |  |  |  | 101:0.309=0.309 [A] Celkem: 0.309=0.309 [B]
TS
P | 4 | 13010714 |  | ocel profilová jakost S235JR (11 375) průřez I (IPN) 120 | T | 0.334 | 1 |  |  |  | 0 |  | CS ÚRS 2022 01 |  | 2
PP |  |  |  | ocel profilová jakost S235JR (11 375) průřez I (IPN) 120
VV |  |  |  | 0.309*1.08 Přepočtené koeficientem množství=0.334 [A]
TS
P | 5 | R31400001 |  | Úprava plochy pohledové z obkladových pásků pálených na lepidlo včetně spárování, formát a barevnost bude předem odsouhlasena dle stávajícího stavu D+M | M2 | 3.84 | 0.0361 |  |  |  | 0 |  | R-položka |  | 2
PP |  |  |  | Úprava plochy pohledové z obkladových pásků pálených na lepidlo včetně spárování, formát a barevnost bude předem odsouhlasena dle stávajícího stavu D+M
VV |  |  |  | 12.8*0.3=3.840 [A]
TS
SD |  | 5 |  | Komunikace pozemní
P | 6 | R56400001 |  | Podklad nebo kryt z kameniva hrubého drceného vel. 11-22 mm s rozprostřením a zhutněním, po zhutnění tl. 250 mm | M2 | 14.89 | 0 |  |  |  | 0 |  | R-položka |  | 2
PP |  |  |  | Podklad nebo kryt z kameniva hrubého drceného vel. 11-22 mm s rozprostřením a zhutněním, po zhutnění tl. 250 mm
VV
TS
P | 7 | 591211111 |  | Kladení dlažby z kostek s provedením lože do tl. 50 mm, s vyplněním spár, s dvojím beraněním a se smetením přebytečného materiálu na krajnici drobných z kamene, | M2 | 14.89 | 0.1837 |  |  |  | 0 |  | CS ÚRS 2022 01 |  | 2
PP |  |  |  | Kladení dlažby z kostek s provedením lože do tl. 50 mm, s vyplněním spár, s dvojím beraněním a se smetením přebytečného materiálu na krajnici drobných z kamene, do lože z kameniva těženého
VV
TS
P | 8 | 58381013 |  | kostka řezanoštípaná dlažební žula 10x10x6cm | M2 | 15.188 | 0.161 |  |  |  | 0 |  | CS ÚRS 2022 01 |  | 2
PP |  |  |  | kostka řezanoštípaná dlažební žula 10x10x6cm
VV |  |  |  | 14.89*1.02 Přepočtené koeficientem množství=15.188 [A]
TS
P | 9 | R56400003 |  | Žlab odvodňovací polymerbeton, zatížení F900 kN, včetně dodávky žlabu a roštu litinaD+M | M | 4 | 0.06895 |  |  |  | 0 |  | R-položka |  | 2
PP |  |  |  | Žlab odvodňovací polymerbeton, zatížení F900 kN, včetně dodávky žlabu a roštu litinaD+M
VV
TS
P | 10 | R56400004 |  | Vpusť k žlabu polymerbetonová F900, litinový rošt D+M | KUS | 1 | 0.06895 |  |  |  | 0 |  | R-položka |  | 2
PP |  |  |  | Vpusť k žlabu polymerbetonová F900, litinový rošt D+M
VV
TS
SD |  | 6 |  | Úpravy povrchů, podlahy a osazování výplní
P | 11 | 622142001 |  | Potažení vnějších ploch pletivem v ploše nebo pruzích, na plném podkladu sklovláknitým vtlačením do tmelu stěn | M2 | 68.089 | 0.00438 |  |  |  | 0 |  | CS ÚRS 2022 01 |  | 2
PP |  |  |  | Potažení vnějších ploch pletivem v ploše nebo pruzích, na plném podkladu sklovláknitým vtlačením do tmelu stěn
VV |  |  |  | (0.61+0.81)*2.64+(0.54+0.54)*0.9+0.54*4.635+1.16*4.635+0.28*2.06=13.177 [A] 10.86*1.5=16.290 [B] (0.61+0.81+0.54+0.54)*1.5=3.750 [C] 10.86*2.06+12.5=34.872 [D] Celkem: 13.177+16.29+3.75+34.872=68.089 [E]
TS
P | 12 | 622252002 |  | Montáž profilů kontaktního zateplení ostatních stěnových, dilatačních apod. lepených do tmelu | M | 39.06 | 0 |  |  |  | 0 |  | CS ÚRS 2022 01 |  | 2
PP |  |  |  | Montáž profilů kontaktního zateplení ostatních stěnových, dilatačních apod. lepených do tmelu
VV |  |  |  | 2.4*4+2*4.435+5.86+14.73=39.060 [A]
TS
P | 13 | R62100003 |  | Profil nadokenní vč. okapničky LT plast, dl=2 m | M | 6 | 0.00438 |  |  |  | 0 |  | R-položka |  | 2
PP |  |  |  | Profil nadokenní vč. okapničky LT plast, dl=2 m
VV |  |  |  | 4.435=4.435 [A] Ztratné 10%:0.1*4.435=0.444 [B] Zaokrouhlení:1.121=1.121 [C] Celkem: 4.435+0.444+1.121=6.000 [D]
TS
P | 14 | R62100004 |  | Profil rohový ETICS PVC se síťovinou, l=2500 mm, lišta rohová PVC se síťovinou | M | 32.5 | 0.00438 |  |  |  | 0 |  | R-položka |  | 2
PP |  |  |  | Profil rohový ETICS PVC se síťovinou, l=2500 mm, lišta rohová PVC se síťovinou
VV |  |  |  | 2.4*4+4.435+14.73=28.765 [A] Ztratné 10%:0.1*28.765=2.877 [B] Zaokrouhlení:0.858=0.858 [C] Celkem: 28.765+2.877+0.858=32.500 [D]
TS
P | 15 | R62100005 |  | Profil ukončovací pro oplechování LW45 dl. 2 m, přesah tkaniny 120 mm | M | 8 | 0.00438 |  |  |  | 0 |  | R-položka |  | 2
PP |  |  |  | Profil ukončovací pro oplechování LW45 dl. 2 m, přesah tkaniny 120 mm
VV |  |  |  | 5.86=5.860 [A] Ztratné 10%:0.1*5.86=0.586 [B] Zaokrouhlení:1.554=1.554 [C] Celkem: 5.86+0.586+1.554=8.000 [D]
TS
P | 16 | R62100006 |  | Tkanina sklovláknitá armovací R 131 | M2 | 74.898 | 0.00438 |  |  |  | 0 |  | R-položka |  | 2
PP |  |  |  | Tkanina sklovláknitá armovací R 131
VV |  |  |  | (0.61+0.81)*2.64+(0.54+0.54)*0.9+0.54*4.635+1.16*4.635+0.28*2.06=13.177 [A] 10.86*1.5=16.290 [B] (0.61+0.81+0.54+0.54)*1.5=3.750 [C] 10.86*2.06+12.5=34.872 [D] Mezisoučet: 13.177+16.29+3.75+34.872=68.089 [E] Ztratné 10%:0.1*68.089=6.809 [F] Celkem: 13.177+16.29+3.75+34.872+6.809=74.898 [G]
TS
P | 17 | R62100007 |  | Montáž izolace stěn a stropů na tmel a hmožd.6 ks/m2, | M2 | 68.089 | 0.00438 |  |  |  | 0 |  | R-položka |  | 2
PP |  |  |  | Montáž izolace stěn a stropů na tmel a hmožd.6 ks/m2,
VV |  |  |  | (0.61+0.81)*2.64+(0.54+0.54)*0.9+0.54*4.635+1.16*4.635+0.28*2.06=13.177 [A] 10.86*1.5=16.290 [B] (0.61+0.81+0.54+0.54)*1.5=3.750 [C] 10.86*2.06+12.5=34.872 [D] Celkem: 13.177+16.29+3.75+34.872=68.089 [E]
TS
P | 18 | R62100008 |  | Přebroušení izolantu | M2 | 68.089 | 0.00438 |  |  |  | 0 |  | R-položka |  | 2
PP |  |  |  | Přebroušení izolantu
VV |  |  |  | (0.61+0.81)*2.64+(0.54+0.54)*0.9+0.54*4.635+1.16*4.635+0.28*2.06=13.177 [A] 10.86*1.5=16.290 [B] (0.61+0.81+0.54+0.54)*1.5=3.750 [C] 10.86*2.06+12.5=34.872 [D] Celkem: 13.177+16.29+3.75+34.872=68.089 [E]
TS
P | 19 | R62100009 |  | Hmoždinka zapoušt. STR 8/60U 2G x 215 mm se zátkou, ocelový šroubovací trn | KUS | 409 | 0.00438 |  |  |  | 0 |  | R-položka |  | 2
PP |  |  |  | Hmoždinka zapoušt. STR 8/60U 2G x 215 mm se zátkou, ocelový šroubovací trn
VV
TS
P | 20 | R62100010 |  | Lepicí a stěrková hmota | KG | 680.887 | 0.00438 |  |  |  | 0 |  | R-položka |  | 2
PP |  |  |  | Lepicí a stěrková hmota
VV |  |  |  | 'lepení TI desek, spotřeba cca 4,0 kg/m2 : ' ''výztužná vrstva, spotřeba cca 6,0 kg/m2 : ' ((0.61+0.81)*2.64+(0.54+0.54)*0.9+0.54*4.635+1.16*4.635+0.28*2.06)*10=131.771 [A] 10.86*1.5*10=162.900 [B] (0.61+0.81+0.54+0.54)*1.5*10=37.500 [C] (10.86*2.06+12.5)*10=348.716 [D] Celkem: 131.771+162.9+37.5+348.716=680.887 [E]
TS
P | 21 | R62200011 |  | Demontáž a likvidace stávajícího orientačního systému v případě světelných tabulý vč. odpojení | komplet | 1 | 0.02636 |  |  |  | 0 |  | R-položka |  | 2
PP |  |  |  | Demontáž a likvidace stávajícího orientačního systému v případě světelných tabulý vč. odpojení
VV
TS
P | 22 | 28375938 |  | deska EPS 70 fasádní ?=0,039 tl 100mm | M2 | 14.495 | 0.0017 |  |  |  | 0 |  | CS ÚRS 2022 01 |  | 2
PP |  |  |  | deska EPS 70 fasádní ?=0,039 tl 100mm
VV |  |  |  | (0.61+0.81)*2.64+(0.54+0.54)*0.9+0.54*4.635+1.16*4.635+0.28*2.06=13.177 [A] Ztratné 10%:13.177*0.1=1.318 [B] Celkem: 13.177+1.318=14.495 [C]
TS
P | 23 | 28375952 |  | deska EPS 70 fasádní ?=0,039 tl 160mm | M2 | 38.359 | 0.00272 |  |  |  | 0 |  | CS ÚRS 2022 01 |  | 2
PP |  |  |  | deska EPS 70 fasádní ?=0,039 tl 160mm
VV |  |  |  | 10.86*2.06+12.5=34.872 [A] Ztratné 10%:34.872*0.1=3.487 [B] Celkem: 34.872+3.487=38.359 [C]
TS
P | 24 | 28376443 |  | deska z polystyrénu XPS, hrana rovná a strukturovaný povrch 300kPa tl 100mm | M2 | 4.125 | 0.003 |  |  |  | 0 |  | CS ÚRS 2022 01 |  | 2
PP |  |  |  | deska z polystyrénu XPS, hrana rovná a strukturovaný povrch 300kPa tl 100mm
VV |  |  |  | (0.61+0.81+0.54+0.54)*1.5=3.750 [A] Ztratné 10%:3.75*0.1=0.375 [B] Celkem: 3.75+0.375=4.125 [C]
TS
P | 25 | 28376447 |  | deska z polystyrénu XPS, hrana rovná a strukturovaný povrch 300kPa tl 160mm | M2 | 17.919 | 0.0048 |  |  |  | 0 |  | CS ÚRS 2022 01 |  | 2
PP |  |  |  | deska z polystyrénu XPS, hrana rovná a strukturovaný povrch 300kPa tl 160mm
VV |  |  |  | 10.86*1.5=16.290 [A] Ztratné 10%:16.29*0.1=1.629 [B] Celkem: 16.29+1.629=17.919 [C]
TS
P | 26 | 622531012 |  | Omítka tenkovrstvá silikonová vnějších ploch probarvená bez penetrace zatíraná (škrábaná), zrnitost 1,5 mm stěn | M2 | 68.089 | 0.00285 |  |  |  | 0 |  | CS ÚRS 2022 01 |  | 2
PP |  |  |  | Omítka tenkovrstvá silikonová vnějších ploch probarvená bez penetrace zatíraná (škrábaná), zrnitost 1,5 mm stěn
VV |  |  |  | (0.61+0.81)*2.64+(0.54+0.54)*0.9+0.54*4.635+1.16*4.635+0.28*2.06=13.177 [A] 10.86*1.5=16.290 [B] (0.61+0.81+0.54+0.54)*1.5=3.750 [C] 10.86*2.06+12.5=34.872 [D] Celkem: 13.177+16.29+3.75+34.872=68.089 [E]
TS
SD |  | 64 |  | Osazování výplní otvorů
P | 27 | 767691822 |  | Ostatní práce - vyvěšení nebo zavěšení kovových křídel s případným uložením a opětovným zavěšením po provedení stavebních změn dveří, plochy do 2 m2 | KUS | 7 | 0 |  |  |  | 0 |  | CS ÚRS 2022 01 |  | 2
PP |  |  |  | Ostatní práce - vyvěšení nebo zavěšení kovových křídel s případným uložením a opětovným zavěšením po provedení stavebních změn dveří, plochy do 2 m2
VV |  |  |  | 7=7.000 [A]
TS
SD |  | 711 |  | Izolace proti vodě, vlhkosti a plynům
P | 66 | 711131811 |  | Odstranění izolace proti zemní vlhkosti na ploše vodorovné V | M2 | 16.23 | 0 |  |  |  | 0 |  | CS ÚRS 2022 01 |  | 2
PP |  |  |  | Odstranění izolace proti zemní vlhkosti na ploše vodorovné V
VV |  |  |  | 16.23=16.230 [A]
TS
P | 67 | 998711201 |  | Přesun hmot pro izolace proti vodě, vlhkosti a plynům stanovený procentní sazbou (%) z ceny vodorovná dopravní vzdálenost do 50 m v objektech výšky do 6 m | % | 3.814 | 0 |  |  |  | 0 |  | CS ÚRS 2022 01 |  | 2
PP |  |  |  | Přesun hmot pro izolace proti vodě, vlhkosti a plynům stanovený procentní sazbou (%) z ceny vodorovná dopravní vzdálenost do 50 m v objektech výšky do 6 m
VV
TS
SD |  | 713 |  | Izolace tepelné
P | 68 | 713463313 |  | Montáž izolace tepelné potrubí a ohybů tvarovkami nebo deskami potrubními pouzdry s povrchovou úpravou hliníkovou fólií se samolepícím přesahem (izolační materi | M | 20 | 0.00031 |  |  |  | 0 |  | CS ÚRS 2022 01 |  | 2
PP |  |  |  | Montáž izolace tepelné potrubí a ohybů tvarovkami nebo deskami potrubními pouzdry s povrchovou úpravou hliníkovou fólií se samolepícím přesahem (izolační materiál ve specifikaci) přelepenými samolepící hliníkovou páskou potrubí jednovrstvá D přes 100 do 150 mm
VV
TS
P | 69 | R71300001 |  | Kašírovaná potrubní izolační pouzdra z minerální vlny a hliníkovou fólií na povrchu, 48 x 100 mm | M | 20 | 0 |  |  |  | 0 |  | R-položka |  | 2
PP |  |  |  | Kašírovaná potrubní izolační pouzdra z minerální vlny a hliníkovou fólií na povrchu, 48 x 100 mm
VV
TS
P | 70 | 998713201 |  | Přesun hmot pro izolace tepelné stanovený procentní sazbou (%) z ceny vodorovná dopravní vzdálenost do 50 m v objektech výšky do 6 m | % | 93.22 | 0 |  |  |  | 0 |  | CS ÚRS 2022 01 |  | 2
PP |  |  |  | Přesun hmot pro izolace tepelné stanovený procentní sazbou (%) z ceny vodorovná dopravní vzdálenost do 50 m v objektech výšky do 6 m
VV
TS
SD |  | 764 |  | Konstrukce klempířské
P | 71 | 764002812 |  | Demontáž klempířských konstrukcí okapového plechu do suti, v krytině skládané | M | 2.4 | 0 |  |  |  | 0 |  | CS ÚRS 2022 01 |  | 2
PP |  |  |  | Demontáž klempířských konstrukcí okapového plechu do suti, v krytině skládané
VV |  |  |  | 2*1.2=2.400 [A]
TS
P | 72 | 764002851 |  | Demontáž klempířských konstrukcí oplechování parapetů do suti | M | 3.5 | 0 |  |  |  | 0 |  | CS ÚRS 2022 01 |  | 2
PP |  |  |  | Demontáž klempířských konstrukcí oplechování parapetů do suti
VV |  |  |  | 4*0.6+1.1=3.500 [A]
TS
P | 73 | 998764201 |  | Přesun hmot pro konstrukce klempířské stanovený procentní sazbou (%) z ceny vodorovná dopravní vzdálenost do 50 m v objektech výšky do 6 m | % | 5.168 | 0 |  |  |  | 0 |  | CS ÚRS 2022 01 |  | 2
PP |  |  |  | Přesun hmot pro konstrukce klempířské stanovený procentní sazbou (%) z ceny vodorovná dopravní vzdálenost do 50 m v objektech výšky do 6 m
VV
TS
SD |  | 767 |  | Konstrukce zámečnické
P | 74 | 767584152 |  | Montáž kovových podhledů kazetových, z kazet velikosti 600 x 600 mm, plochy přes 10 do 20 m2 | M2 | 12.94 | 5e-05 |  |  |  | 0 |  | CS ÚRS 2022 01 |  | 2
PP |  |  |  | Montáž kovových podhledů kazetových, z kazet velikosti 600 x 600 mm, plochy přes 10 do 20 m2
VV
TS
P | 75 | 767996801 |  | Demontáž ostatních zámečnických konstrukcí o hmotnosti jednotlivých dílů rozebráním do 50 kg | KG | 45 | 0 |  |  |  | 0 |  | CS ÚRS 2022 01 |  | 2
PP |  |  |  | Demontáž ostatních zámečnických konstrukcí o hmotnosti jednotlivých dílů rozebráním do 50 kg
VV |  |  |  | rozvodna skřiň dveře + rám:45=45.000 [A]
TS
P | 76 | R767000001 |  | OK02 Stojan na kola nerez trubka 60,3x3 mm, nerez kartáčovaná, s přírubou, kotevní deska, kotveno chemická kotva 4ks specifikace E.1.1 OK02 D+M | KUS | 12 | 0 |  |  |  | 0 |  | R-položka |  | 2
PP |  |  |  | OK02 Stojan na kola nerez trubka 60,3x3 mm, nerez kartáčovaná, s přírubou, kotevní deska, kotveno chemická kotva 4ks specifikace E.1.1 OK02 D+M
VV |  |  |  | OK02:12=12.000 [A]
TS
P | 77 | R767000002 |  | Kazetový podhled 600x600 mm kovový, rošt, obvodový L profil + nerez kazety hladké děrované D+M | KUS | 12.94 | 0 |  |  |  | 0 |  | R-položka |  | 2
PP |  |  |  | Kazetový podhled 600x600 mm kovový, rošt, obvodový L profil + nerez kazety hladké děrované D+M
VV |  |  |  | 12.94=12.940 [A]
TS
P | 78 | 998767201 |  | Přesun hmot pro zámečnické konstrukce stanovený procentní sazbou (%) z ceny vodorovná dopravní vzdálenost do 50 m v objektech výšky do 6 m | % | 723.107 | 0 |  |  |  | 0 |  | CS ÚRS 2022 01 |  | 2
PP |  |  |  | Přesun hmot pro zámečnické konstrukce stanovený procentní sazbou (%) z ceny vodorovná dopravní vzdálenost do 50 m v objektech výšky do 6 m
VV
TS
SD |  | 796 |  | Vybavení a příslušenství
P | 79 | R79600001 |  | OK01 Sestava 5 boxů na kola, smrková biodeska 27 mm, výška 2250 mm, povrchová úprava, logo D + M specifikace viz OK01 E.1.1 | SOUBOR | 1 | 0 |  |  |  | 0 |  | R-položka |  | 2
PP |  |  |  | OK01 Sestava 5 boxů na kola, smrková biodeska 27 mm, výška 2250 mm, povrchová úprava, logo D + M specifikace viz OK01 E.1.1
VV
TS
SD |  | 9 |  | Ostatní konstrukce a práce, bourání
P | 28 | 916131111 |  | Osazení silničního obrubníku betonového se zřízením lože, s vyplněním a zatřením spár cementovou maltou ležatého bez boční opěry, do lože z kameniva těženého | M | 29 | 0.09199 |  |  |  | 0 |  | CS ÚRS 2022 01 |  | 2
PP |  |  |  | Osazení silničního obrubníku betonového se zřízením lože, s vyplněním a zatřením spár cementovou maltou ležatého bez boční opěry, do lože z kameniva těženého
VV |  |  |  | podkladní konstrukce OK01:3*5=15.000 [A] podkladní konstrukce OK02:7*2=14.000 [B] Celkem: 15+14=29.000 [C]
TS
P | 29 | 59217026 |  | obrubník betonový silniční 500x150x250mm | M | 29 | 0.04 |  |  |  | 0 |  | CS ÚRS 2022 01 |  | 2
PP |  |  |  | obrubník betonový silniční 500x150x250mm
VV |  |  |  | podkladní konstrukce OK01:3*5=15.000 [A] podkladní konstrukce OK02:7*2=14.000 [B] Celkem: 15+14=29.000 [C]
TS
P | 30 | 952901111 |  | Vyčištění budov nebo objektů před předáním do užívání budov bytové nebo občanské výstavby, světlé výšky podlaží do 4 m | M2 | 14.89 | 4e-05 |  |  |  | 0 |  | CS ÚRS 2022 01 |  | 2
PP |  |  |  | Vyčištění budov nebo objektů před předáním do užívání budov bytové nebo občanské výstavby, světlé výšky podlaží do 4 m
VV |  |  |  | 14.89=14.890 [A]
TS
P | 31 | 961044111 |  | Bourání základů z betonu prostého | M3 | 0.731 | 0 |  |  |  | 0 |  | CS ÚRS 2022 01 |  | 2
PP |  |  |  | Bourání základů z betonu prostého
VV |  |  |  | 2.91*0.3*0.2=0.175 [A] 4.635*0.6*0.2=0.556 [B] Celkem: 0.175+0.556=0.731 [C]
TS
P | 32 | 962031132 |  | Bourání příček z cihel, tvárnic nebo příčkovek z cihel pálených, plných nebo dutých na maltu vápennou nebo vápenocementovou, tl. do 100 mm | M2 | 15.342 | 0 |  |  |  | 0 |  | CS ÚRS 2022 01 |  | 2
PP |  |  |  | Bourání příček z cihel, tvárnic nebo příčkovek z cihel pálených, plných nebo dutých na maltu vápennou nebo vápenocementovou, tl. do 100 mm
VV |  |  |  | 1.48*2.2=3.256 [A] 1.82*2.2-2*0.6*1.97=1.640 [B] 2.91*2.2-3*0.6*1.97=2.856 [C] 2*1.5*2.2=6.600 [D] 0.45*2.2=0.990 [E] Celkem: 3.256+1.64+2.856+6.6+0.99=15.342 [F]
TS
P | 33 | 962031133 |  | Bourání příček z cihel, tvárnic nebo příčkovek z cihel pálených, plných nebo dutých na maltu vápennou nebo vápenocementovou, tl. do 150 mm | M2 | 12.505 | 0 |  |  |  | 0 |  | CS ÚRS 2022 01 |  | 2
PP |  |  |  | Bourání příček z cihel, tvárnic nebo příčkovek z cihel pálených, plných nebo dutých na maltu vápennou nebo vápenocementovou, tl. do 150 mm
VV |  |  |  | 3.61*2.91=10.505 [A] (0.3+0.3+1.0)*1.25=2.000 [B] Celkem: 10.505+2=12.505 [C]
TS
P | 34 | 962032241 |  | Bourání zdiva nadzákladového z cihel nebo tvárnic z cihel pálených nebo vápenopískových, na maltu cementovou, objemu přes 1 m3 | M3 | 4.969 | 0 |  |  |  | 0 |  | CS ÚRS 2022 01 |  | 2
PP |  |  |  | Bourání zdiva nadzákladového z cihel nebo tvárnic z cihel pálených nebo vápenopískových, na maltu cementovou, objemu přes 1 m3
VV |  |  |  | 4.635*2.75*0.35=4.461 [A] 4.835*0.3*0.35=0.508 [B] Celkem: 4.461+0.508=4.969 [C]
TS
P | 35 | 963051113 |  | Bourání železobetonových stropů deskových, tl. přes 80 mm | M3 | 0.098 | 0 |  |  |  | 0 |  | CS ÚRS 2022 01 |  | 2
PP |  |  |  | Bourání železobetonových stropů deskových, tl. přes 80 mm
VV |  |  |  | 2*1.1*0.1*0.3=0.066 [A] 0.3*1.05*0.1=0.032 [B] Celkem: 0.066+0.032=0.098 [C]
TS
P | 36 | 964011221 |  | Vybourání železobetonových prefabrikovaných překladů uložených ve zdivu, délky do 3 m, hmotnosti do 75 kg/m | M3 | 0.108 | 0 |  |  |  | 0 |  | CS ÚRS 2022 01 |  | 2
PP |  |  |  | Vybourání železobetonových prefabrikovaných překladů uložených ve zdivu, délky do 3 m, hmotnosti do 75 kg/m
VV |  |  |  | 4*1.2*0.15*0.15=0.108 [A]
TS
P | 37 | 965042141 |  | Bourání mazanin betonových nebo z litého asfaltu tl. do 100 mm, plochy přes 4 m2 | M3 | 0.71 | 0 |  |  |  | 0 |  | CS ÚRS 2022 01 |  | 2
PP |  |  |  | Bourání mazanin betonových nebo z litého asfaltu tl. do 100 mm, plochy přes 4 m2
VV |  |  |  | (5.28+8.91)*0.05=0.710 [A]
TS
P | 38 | 965042241 |  | Bourání mazanin betonových nebo z litého asfaltu tl. přes 100 mm, plochy přes 4 m2 | M3 | 2.435 | 0 |  |  |  | 0 |  | CS ÚRS 2022 01 |  | 2
PP |  |  |  | Bourání mazanin betonových nebo z litého asfaltu tl. přes 100 mm, plochy přes 4 m2
VV |  |  |  | 16.23*0.15=2.435 [A]
TS
P | 39 | 965081223 |  | Bourání podlah z dlaždic bez podkladního lože nebo mazaniny, s jakoukoliv výplní spár keramických nebo xylolitových tl. přes 10 mm plochy přes 1 m2 | M2 | 14.19 | 0 |  |  |  | 0 |  | CS ÚRS 2022 01 |  | 2
PP |  |  |  | Bourání podlah z dlaždic bez podkladního lože nebo mazaniny, s jakoukoliv výplní spár keramických nebo xylolitových tl. přes 10 mm plochy přes 1 m2
VV |  |  |  | 5.28+8.91=14.190 [A]
TS
P | 40 | 968062244 |  | Vybourání dřevěných rámů oken s křídly, dveřních zárubní, vrat, stěn, ostění nebo obkladů rámů oken s křídly jednoduchých, plochy do 1 m2 | M2 | 1.56 | 0 |  |  |  | 0 |  | CS ÚRS 2022 01 |  | 2
PP |  |  |  | Vybourání dřevěných rámů oken s křídly, dveřních zárubní, vrat, stěn, ostění nebo obkladů rámů oken s křídly jednoduchých, plochy do 1 m2
VV |  |  |  | 4*0.6*0.65=1.560 [A]
TS
P | 41 | 968072455 |  | Vybourání kovových rámů oken s křídly, dveřních zárubní, vrat, stěn, ostění nebo obkladů dveřních zárubní, plochy do 2 m2 | M2 | 9.062 | 0 |  |  |  | 0 |  | CS ÚRS 2022 01 |  | 2
PP |  |  |  | Vybourání kovových rámů oken s křídly, dveřních zárubní, vrat, stěn, ostění nebo obkladů dveřních zárubní, plochy do 2 m2
VV |  |  |  | 0.6*1.97*5=5.910 [A] 0.8*1.97*2=3.152 [B] Celkem: 5.91+3.152=9.062 [C]
TS
P | 42 | 975022251 |  | Podchycení nadzákladového zdiva dřevěnou výztuhou v. podchycení do 3 m, při tl. zdiva do 450 mm a délce podchycení přes 3 do 5 m | M | 5 | 0.04735 |  |  |  | 0 |  | CS ÚRS 2022 01 |  | 2
PP |  |  |  | Podchycení nadzákladového zdiva dřevěnou výztuhou v. podchycení do 3 m, při tl. zdiva do 450 mm a délce podchycení přes 3 do 5 m
VV |  |  |  | 5.0=5.000 [A]
TS
P | 43 | 978013191 |  | Otlučení vápenných nebo vápenocementových omítek vnitřních ploch stěn s vyškrabáním spar, s očištěním zdiva, v rozsahu přes 50 do 100 % | M2 | 35.605 | 0 |  |  |  | 0 |  | CS ÚRS 2022 01 |  | 2
PP |  |  |  | Otlučení vápenných nebo vápenocementových omítek vnitřních ploch stěn s vyškrabáním spar, s očištěním zdiva, v rozsahu přes 50 do 100 %
VV
TS
P | 44 | 978059541 |  | Odsekání obkladů stěn včetně otlučení podkladní omítky až na zdivo z obkládaček vnitřních, z jakýchkoliv materiálů, plochy přes 1 m2 | M2 | 62.455 | 0 |  |  |  | 0 |  | CS ÚRS 2022 01 |  | 2
PP |  |  |  | Odsekání obkladů stěn včetně otlučení podkladní omítky až na zdivo z obkládaček vnitřních, z jakýchkoliv materiálů, plochy přes 1 m2
VV |  |  |  | (3.98+3.98+1.97+0.23+1.8)*1.97=23.561 [A] (5.51+0.525+0.32+0.275+4.12+4.1+4.1)*1.985=37.616 [B] 4.26*0.3=1.278 [C] Celkem: 23.561+37.616+1.278=62.455 [D]
TS
P | 45 | 965082923 |  | Odstranění násypu pod podlahami nebo ochranného násypu na střechách tl. do 100 mm, plochy přes 2 m2 | M3 | 3.495 | 0 |  |  |  | 0 |  | CS ÚRS 2022 01 |  | 2
PP |  |  |  | Odstranění násypu pod podlahami nebo ochranného násypu na střechách tl. do 100 mm, plochy přes 2 m2
VV |  |  |  | 14.66*0.2=2.932 [A] 3*5*0.15*0.25=0.563 [B] Celkem: 2.932+0.563=3.495 [C]
TS
P | 46 | R96500002 |  | Odstranění KZS EPS F tl. 100 mm s omítkou | M2 | 10.998 | 0 |  |  |  | 0 |  | R-položka |  | 2
PP |  |  |  | Odstranění KZS EPS F tl. 100 mm s omítkou
VV |  |  |  | 14.15-2*0.8*1.97=10.998 [A]
TS
SD |  | 94 |  | Lešení a stavební výtahy
P | 59 | 941221112 |  | Montáž lešení řadového rámového těžkého pracovního s podlahami s provozním zatížením tř. 4 do 300 kg/m2 šířky tř. SW09 přes 0,9 do 1,2 m, výšky přes 10 do 25 m | M2 | 13.57 | 0 |  |  |  | 0 |  | CS ÚRS 2022 01 |  | 2
PP |  |  |  | Montáž lešení řadového rámového těžkého pracovního s podlahami s provozním zatížením tř. 4 do 300 kg/m2 šířky tř. SW09 přes 0,9 do 1,2 m, výšky přes 10 do 25 m
VV |  |  |  | 5.9*2.3=13.570 [A]
TS
P | 60 | 941221211 |  | Montáž lešení řadového rámového těžkého pracovního s podlahami s provozním zatížením tř. 4 do 300 kg/m2 Příplatek za první a každý další den použití lešení k ce | M2 | 407.1 | 0 |  |  |  | 0 |  | CS ÚRS 2022 01 |  | 2
PP |  |  |  | Montáž lešení řadového rámového těžkého pracovního s podlahami s provozním zatížením tř. 4 do 300 kg/m2 Příplatek za první a každý další den použití lešení k ceně -1111 nebo -1112
VV |  |  |  | 'cca 30 dní:' 5.9*2.3*30=407.100 [A]
TS
P | 61 | 941221812 |  | Demontáž lešení řadového rámového těžkého pracovního s provozním zatížením tř. 4 do 300 kg/m2 šířky tř. SW09 přes 0,9 do 1,2 m, výšky přes 10 do 25 m | M2 | 13.57 | 0 |  |  |  | 0 |  | CS ÚRS 2022 01 |  | 2
PP |  |  |  | Demontáž lešení řadového rámového těžkého pracovního s provozním zatížením tř. 4 do 300 kg/m2 šířky tř. SW09 přes 0,9 do 1,2 m, výšky přes 10 do 25 m
VV |  |  |  | 5.9*2.3=13.570 [A]
TS
P | 62 | 944611111 |  | Montáž ochranné plachty zavěšené na konstrukci lešení z textilie z umělých vláken | M2 | 23.6 | 0 |  |  |  | 0 |  | CS ÚRS 2022 01 |  | 2
PP |  |  |  | Montáž ochranné plachty zavěšené na konstrukci lešení z textilie z umělých vláken
VV |  |  |  | 5.9*4.0=23.600 [A]
TS
P | 63 | 944611211 |  | Montáž ochranné plachty Příplatek za první a každý další den použití plachty k ceně -1111 | M2 | 708 | 0 |  |  |  | 0 |  | CS ÚRS 2022 01 |  | 2
PP |  |  |  | Montáž ochranné plachty Příplatek za první a každý další den použití plachty k ceně -1111
VV |  |  |  | 'cca 30 dní:' 5.9*4.0*30=708.000 [A]
TS
P | 64 | 944611811 |  | Demontáž ochranné plachty zavěšené na konstrukci lešení z textilie z umělých vláken | M2 | 23.6 | 0 |  |  |  | 0 |  | CS ÚRS 2022 01 |  | 2
PP |  |  |  | Demontáž ochranné plachty zavěšené na konstrukci lešení z textilie z umělých vláken
VV |  |  |  | 5.9*4.0=23.600 [A]
TS
P | 65 | 949101112 |  | Lešení pomocné pracovní pro objekty pozemních staveb pro zatížení do 150 kg/m2, o výšce lešeňové podlahy přes 1,9 do 3,5 m | M2 | 14.66 | 0.00021 |  |  |  | 0 |  | CS ÚRS 2022 01 |  | 2
PP |  |  |  | Lešení pomocné pracovní pro objekty pozemních staveb pro zatížení do 150 kg/m2, o výšce lešeňové podlahy přes 1,9 do 3,5 m
VV |  |  |  | 14.66=14.660 [A]
TS
SD |  | 997 |  | Přesun sutě
P | 47 | 997013501 | 905 | NEOCEŇOVAT - Odvoz suti a vybouraných hmot na skládku nebo meziskládku se složením, na vzdálenost do 1 km | T | 46.468 | 0 |  |  |  | 0 |  | CS ÚRS 2022 01 |  | 2
PP |  |  |  | Odvoz suti a vybouraných hmot na skládku nebo meziskládku se složením, na vzdálenost do 1 km
VV |  |  |  | 0.064+8.381+14.964+0.494+14.313+0.744+4.893+0.55+0.065+2=46.468 [A]
TS
P | 48 | 997013509 | 906 | NEOCEŇOVAT - Odvoz suti a vybouraných hmot na skládku nebo meziskládku se složením, na vzdálenost Příplatek k ceně za každý další i započatý 1 km přes 1 km | T | 2183.996 | 0 |  |  |  | 0 |  | CS ÚRS 2022 01 |  | 2
PP |  |  |  | Odvoz suti a vybouraných hmot na skládku nebo meziskládku se složením, na vzdálenost Příplatek k ceně za každý další i započatý 1 km přes 1 km
VV |  |  |  | (0.064+8.381+14.964+0.494+14.313+0.744+4.893+0.55+0.065+2)*47=2 183.996 [A]
TS
P | 49 | R99700001 | 913 | NEOCEŇOVAT - Poplatek za uložení stavebního odpadu na skládce (skládkovné) z prostého betonu zatříděného do Katalogu odpadů pod kódem 17 01 01 | T | 8.381 | 0 |  |  |  | 0 |  | R-položka |  | 2
PP |  |  |  | Poplatek za uložení stavebního odpadu na skládce (skládkovné) z prostého betonu zatříděného do Katalogu odpadů pod kódem 17 01 01
VV |  |  |  | 8.381=8.381 [A]
TS
P | 50 | R99700002 | 914 | NEOCEŇOVAT - Poplatek za uložení stavebního odpadu na skládce (skládkovné) z armovaného betonu zatříděného do Katalogu odpadů pod kódem 17 01 01 | T | 0.494 | 0 |  |  |  | 0 |  | R-položka |  | 2
PP |  |  |  | Poplatek za uložení stavebního odpadu na skládce (skládkovné) z armovaného betonu zatříděného do Katalogu odpadů pod kódem 17 01 01
VV |  |  |  | 0.494=0.494 [A]
TS
P | 51 | R99700003 | 915 | NEOCEŇOVAT - Poplatek za uložení stavebního odpadu na recyklační skládce (skládkovné) asfaltového bez obsahu dehtu zatříděného do Katalogu odpadů pod kódem 17 03 02 | T | 0.064 | 0 |  |  |  | 0 |  | R-položka |  | 2
PP |  |  |  | Poplatek za uložení stavebního odpadu na recyklační skládce (skládkovné) asfaltového bez obsahu dehtu zatříděného do Katalogu odpadů pod kódem 17 03 02
VV |  |  |  | 0.064=0.064 [A]
TS
P | 52 | 997013871 | 912 | NEOCEŇOVAT - Poplatek za uložení stavebního odpadu na recyklační skládce (skládkovné) směsného stavebního a demoličního zatříděného do Katalogu odpadů pod kódem 17 09 04 | T | 31.277 | 0 |  |  |  | 0 |  | CS ÚRS 2022 01 |  | 2
PP |  |  |  | Poplatek za uložení stavebního odpadu na recyklační skládce (skládkovné) směsného stavebního a demoličního zatříděného do Katalogu odpadů pod kódem 17 09 04
VV |  |  |  | 14.313+14.964+2=31.277 [A]
TS
P | 53 | R99700005 | 916 | NEOCEŇOVAT - Poplatek za uložení stavebního odpadu na skládce (skládkovné), spalovna dřevěného zatříděného do Katalogu odpadů pod kódem 17 02 01 | T | 0.064 | 0 |  |  |  | 0 |  | R-položka |  | 2
PP |  |  |  | Poplatek za uložení stavebního odpadu na skládce (skládkovné), spalovna dřevěného zatříděného do Katalogu odpadů pod kódem 17 02 01
VV |  |  |  | 0.064=0.064 [A]
TS
P | 54 | R99700006 | 917 | NEOCEŇOVAT - Poplatek za uložení stavebního odpadu na recyklační skládce (skládkovné) železo zatříděného do Katalogu odpadů pod kódem 17 04 05 | T | 0.744 | 0 |  |  |  | 0 |  | R-položka |  | 2
PP |  |  |  | Poplatek za uložení stavebního odpadu na recyklační skládce (skládkovné) železo zatříděného do Katalogu odpadů pod kódem 17 04 05
VV |  |  |  | 0.744=0.744 [A]
TS
P | 55 | R99700007 | 903 | NEOCEŇOVAT - Poplatek za uložení stavebního odpadu na skládce (skládkovné) zeminy a kamení zatříděného do Katalogu odpadů pod kódem 17 05 04 | T | 4.893 | 0 |  |  |  | 0 |  | R-položka |  | 2
PP |  |  |  | Poplatek za uložení stavebního odpadu na skládce (skládkovné) zeminy a kamení zatříděného do Katalogu odpadů pod kódem 17 05 04
VV |  |  |  | 4.893=4.893 [A]
TS
P | 56 | 997013814 | 909 | NEOCEŇOVAT - Poplatek za uložení stavebního odpadu na skládce (skládkovné) z izolačních materiálů zatříděného do Katalogu odpadů pod kódem 17 06 04 | T | 0.55 | 0 |  |  |  | 0 |  | CS ÚRS 2022 01 |  | 2
PP |  |  |  | Poplatek za uložení stavebního odpadu na skládce (skládkovné) z izolačních materiálů zatříděného do Katalogu odpadů pod kódem 17 06 04
VV |  |  |  | 0.55=0.550 [A]
TS
P | 57 | 997013111 |  | Vnitrostaveništní doprava suti a vybouraných hmot vodorovně do 50 m svisle s použitím mechanizace pro budovy a haly výšky do 6 m | T | 46.468 | 0 |  |  |  | 0 |  | CS ÚRS 2022 01 |  | 2
PP |  |  |  | Vnitrostaveništní doprava suti a vybouraných hmot vodorovně do 50 m svisle s použitím mechanizace pro budovy a haly výšky do 6 m
VV |  |  |  | 0.064+8.381+14.964+0.494+14.313+0.744+4.893+0.55+0.065+2=46.468 [A]
TS
SD |  | 998 |  | Přesun hmot
P | 58 | 998011001 |  | Přesun hmot pro budovy občanské výstavby, bydlení, výrobu a služby s nosnou svislou konstrukcí zděnou z cihel, tvárnic nebo kamene vodorovná dopravní vzdálenost | T | 18.672 | 0 |  |  |  | 0 |  | CS ÚRS 2022 01 |  | 2
PP |  |  |  | Přesun hmot pro budovy občanské výstavby, bydlení, výrobu a služby s nosnou svislou konstrukcí zděnou z cihel, tvárnic nebo kamene vodorovná dopravní vzdálenost do 100 m pro budovy výšky do 6 m
VV
TS
SD |  | OST |  | Ostatní
P | 80 | ROST00001 |  | Demontáž a úprava stávajícího systému ÚT vč. vypuštění a napuštění systému | HOD | 24 | 0 |  |  |  | 0 |  | R-položka |  | 2
PP |  |  |  | Demontáž a úprava stávajícího systému ÚT vč. vypuštění a napuštění systému
VV
TS
P | 81 | ROST00002 |  | Zkoušky spojené s ETICS | SOUBOR | 1 | 0 |  |  |  | 0 |  | R-položka |  | 2
PP |  |  |  | Zkoušky spojené s ETICS
VV
TS
P | 82 | ROST60001 |  | Informativní tabulka o provozování kamerového systému D+M | KUS | 1 | 0 |  |  |  | 0 |  | R-položka |  | 2
PP |  |  |  | Informativní tabulka o provozování kamerového systému D+M
VV
TS

## E.3.8.11
SŽDC05 |  |  |  | Soupis prací objektu | [10 empty] | 3
6
S | Stavba: | VV_ASPE |  | Světlá nad Sázavou ON - rekonstrukce zm01 | [6 empty] | E.3.8 |  | Aspe | 0,00 | 2
O | Objekt: | E.3.8 |  | Přestavba hygienického zařízení na boxy na kola | [9 empty] | 15,00 | 2
Typ | Poř. číslo | Kód položky | Varianta | Název položky | MJ | Množství | Jednotková hmotnost | Celková hmotnost |  |  | Jednotková cena |  | Cenové soustavy | 21,00 | 2
Dodávka
[9 empty] | Jednotková | Celkem | Jednotková | Celkem |  |  |  | Počet položek s nulovou cenou
O1 |  | E.3.8.11 |  | Zařízení silnoproudé elektotechniky SO-102
SD |  | 740-1 |  | Elektromontáže
P | 17 | R740-100001 |  | krabice IP44 do 5x4mm2 | KS | 1 | 0 |  |  |  | 0 |  | R-položka |  | 2
PP |  |  |  | krabice IP44 do 5x4mm2
VV
TS
P | 18 | R740-100002 |  | CYKY-J 3x1.5 , pevně | M | 3 | 0 |  |  |  | 0 |  | R-položka |  | 2
PP |  |  |  | CYKY-J 3x1.5 , pevně
VV
TS
P | 19 | R740-100003 |  | CYKY-J 5x1.5 , pevně | M | 6 | 0 |  |  |  | 0 |  | R-položka |  | 2
PP |  |  |  | CYKY-J 5x1.5 , pevně
VV
TS
P | 20 | R740-100004 |  | CYKY-J 3x2.5 , pevně | M | 40 | 0 |  |  |  | 0 |  | R-položka |  | 2
PP |  |  |  | CYKY-J 3x2.5 , pevně
VV
TS
P | 21 | R740-100005 |  | ukončení kabelů SZ do 4x10 mm2 | KS | 6 | 0 |  |  |  | 0 |  | R-položka |  | 2
PP |  |  |  | ukončení kabelů SZ do 4x10 mm2
VV
TS
P | 22 | R740-100006 |  | ukončení kabelu SZ do 5x6 mm2 | KS | 2 | 0 |  |  |  | 0 |  | R-položka |  | 2
PP |  |  |  | ukončení kabelu SZ do 5x6 mm2
VV
TS
P | 23 | R740-100007 |  | montáž plastových skříní do 20 kg | KS | 1 | 0 |  |  |  | 0 |  | R-položka |  | 2
PP |  |  |  | montáž plastových skříní do 20 kg
VV
TS
P | 24 | R740-100008 |  | přisazený venkovní profil, ext napaječ LMD AL30.1000/04W opal IP44, 1xLEDW/m ozn. "G" | KS | 5 | 0 |  |  |  | 0 |  | R-položka |  | 2
PP |  |  |  | přisazený venkovní profil, ext napaječ LMD AL30.1000/04W opal IP44, 1xLEDW/m ozn. "G"
VV
TS
P | 25 | R740-1M00001 |  | krabice IP44 do 5x4mm2 | KS | 1 | 0 |  |  |  | 0 |  | R-položka |  | 2
PP |  |  |  | krabice IP44 do 5x4mm2
VV
TS
P | 26 | R740-1M00002 |  | CYKY-J 3x1.5 , pevně | M | 3 | 0 |  |  |  | 0 |  | R-položka |  | 2
PP |  |  |  | CYKY-J 3x1.5 , pevně
VV
TS
P | 27 | R740-1M00003 |  | CYKY-J 5x1.5 , pevně | M | 6 | 0 |  |  |  | 0 |  | R-položka |  | 2
PP |  |  |  | CYKY-J 5x1.5 , pevně
VV
TS
P | 28 | R740-1M00004 |  | CYKY-J 3x2.5 , pevně | M | 40 | 0 |  |  |  | 0 |  | R-položka |  | 2
PP |  |  |  | CYKY-J 3x2.5 , pevně
VV
TS
P | 29 | R740-1M00005 |  | přisazený venkovní profil, ext napaječ LMD AL30.1000/04W opal IP44, 1xLEDW/m ozn. "G" | KS | 5 | 0 |  |  |  | 0 |  | R-položka |  | 2
PP |  |  |  | přisazený venkovní profil, ext napaječ LMD AL30.1000/04W opal IP44, 1xLEDW/m ozn. "G"
VV
TS
SD |  | 740-8 |  | Elektromontáže - ostatní práce a konstrukce
P | 30 | R740-800001 |  | Demontaz stavajiciho zarizeni | HOD | 20 | 0 |  |  |  | 0 |  | R-položka |  | 2
PP |  |  |  | Demontaz stavajiciho zarizeni
VV
TS
P | 31 | R740-800002 |  | Uprava stavajiciho zarizeni | HOD | 5 | 0 |  |  |  | 0 |  | R-položka |  | 2
PP |  |  |  | Uprava stavajiciho zarizeni
VV
TS
P | 32 | R740-800003 |  | koordinace postupu prací s ostatnimi profesemi | HOD | 5 | 0 |  |  |  | 0 |  | R-položka |  | 2
PP |  |  |  | koordinace postupu prací s ostatnimi profesemi
VV
TS
P | 33 | R740-800004 |  | Podružný materiál | SOUBOR | 1 | 0 |  |  |  | 0 |  | R-položka |  | 2
PP |  |  |  | Podružný materiál
VV
TS
P | 34 | R740-800005 |  | Doprava a přesun | SOUBOR | 1 | 0 |  |  |  | 0 |  | R-položka |  | 2
PP |  |  |  | Doprava a přesun
VV
TS
SD |  | 740-9 |  | Zkoušky a revize
P | 35 | R740-900001 |  | Spoluprace s reviz.technikem | HOD | 1 | 0 |  |  |  | 0 |  | R-položka |  | 2
PP |  |  |  | Spoluprace s reviz.technikem
VV
TS
P | 36 | R740-900002 |  | Revizni technik | HOD | 5 | 0 |  |  |  | 0 |  | R-položka |  | 2
PP |  |  |  | Revizni technik
VV
TS
P | 37 | R740-900003 |  | Podružný materiál | SOUBOR | 1 | 0 |  |  |  | 0 |  | R-položka |  | 2
PP |  |  |  | Podružný materiál
VV
TS
SD |  | 740-RS7 |  | Specifikace dodávky rozvodnice RS7
P | 1 | R740RS7001 |  | Plastová rozvodnice na omítku 3/36 modulů IP65 | KS | 1 | 0 |  |  |  | 0 |  | R-položka |  | 2
PP |  |  |  | Plastová rozvodnice na omítku 3/36 modulů IP65
VV
TS
P | 2 | R740RS7002 |  | Hlavní vypínač, 3-pól, In=40A | KS | 1 | 0 |  |  |  | 0 |  | R-položka |  | 2
PP |  |  |  | Hlavní vypínač, 3-pól, In=40A
VV
TS
P | 3 | R740RS7003 |  | 20/280/4 Svodič přepětí třídy C, modulový, 4pól, s lištou | KS | 1 | 0 |  |  |  | 0 |  | R-položka |  | 2
PP |  |  |  | 20/280/4 Svodič přepětí třídy C, modulový, 4pól, s lištou
VV
TS
P | 4 | R740RS7004 |  | 10/1N/B/003 Chránič s nadproud.ochr,Ir=250A,AC,1+N pól,char.B, Idn=0.03A, In=10A | KS | 2 | 0 |  |  |  | 0 |  | R-položka |  | 2
PP |  |  |  | 10/1N/B/003 Chránič s nadproud.ochr,Ir=250A,AC,1+N pól,char.B, Idn=0.03A, In=10A
VV
TS
P | 5 | R740RS7005 |  | 40/4/003 Chránič Ir=250A, typ AC, 4-pól, Idn=0.03A, In=40A | KS | 1 | 0 |  |  |  | 0 |  | R-položka |  | 2
PP |  |  |  | 40/4/003 Chránič Ir=250A, typ AC, 4-pól, Idn=0.03A, In=40A
VV
TS
P | 6 | R740RS7006 |  | B16/1 Jistič char B, 1-pólový, Icn=10kA, In=16A | KS | 5 | 0 |  |  |  | 0 |  | R-položka |  | 2
PP |  |  |  | B16/1 Jistič char B, 1-pólový, Icn=10kA, In=16A
VV
TS
P | 7 | R740RS7007 |  | Elektroměr 1x57-288 V Přímé měření, činný výkon, třída přesnosti: 1, impulsní výstup: PRG, dva tarify, napětí: 1x57-288 V | KS | 4 | 0 |  |  |  | 0 |  | R-položka |  | 2
PP |  |  |  | Elektroměr 1x57-288 V Přímé měření, činný výkon, třída přesnosti: 1, impulsní výstup: PRG, dva tarify, napětí: 1x57-288 V
VV
TS
P | 8 | R7740RS7M001 |  | Plastová rozvodnice na omítku 3/36 modulů IP65 | KS | 1 | 0 |  |  |  | 0 |  | R-položka |  | 2
PP |  |  |  | Plastová rozvodnice na omítku 3/36 modulů IP65
VV
TS
P | 9 | R7740RS7M002 |  | Hlavní vypínač, 3-pól, In=40A | KS | 1 | 0 |  |  |  | 0 |  | R-položka |  | 2
PP |  |  |  | Hlavní vypínač, 3-pól, In=40A
VV
TS
P | 10 | R7740RS7M003 |  | 20/280/4 Svodič přepětí třídy C, modulový, 4pól, s lištou | KS | 1 | 0 |  |  |  | 0 |  | R-položka |  | 2
PP |  |  |  | 20/280/4 Svodič přepětí třídy C, modulový, 4pól, s lištou
VV
TS
P | 11 | R7740RS7M004 |  | 10/1N/B/003 Chránič s nadproud.ochr,Ir=250A,AC,1+N pól,char.B, Idn=0.03A, In=10A | KS | 2 | 0 |  |  |  | 0 |  | R-položka |  | 2
PP |  |  |  | 10/1N/B/003 Chránič s nadproud.ochr,Ir=250A,AC,1+N pól,char.B, Idn=0.03A, In=10A
VV
TS
P | 12 | R7740RS7M005 |  | 40/4/003 Chránič Ir=250A, typ AC, 4-pól, Idn=0.03A, In=40A | KS | 1 | 0 |  |  |  | 0 |  | R-položka |  | 2
PP |  |  |  | 40/4/003 Chránič Ir=250A, typ AC, 4-pól, Idn=0.03A, In=40A
VV
TS
P | 13 | R7740RS7M006 |  | B16/1 Jistič char B, 1-pólový, Icn=10kA, In=16A | KS | 5 | 0 |  |  |  | 0 |  | R-položka |  | 2
PP |  |  |  | B16/1 Jistič char B, 1-pólový, Icn=10kA, In=16A
VV
TS
P | 14 | R7740RS7M007 |  | Elektroměr 1x57-288 V Přímé měření, činný výkon, třída přesnosti: 1, impulsní výstup: PRG, dva tarify, napětí: 1x57-288 V | KS | 4 | 0 |  |  |  | 0 |  | R-položka |  | 2
PP |  |  |  | Elektroměr 1x57-288 V Přímé měření, činný výkon, třída přesnosti: 1, impulsní výstup: PRG, dva tarify, napětí: 1x57-288 V
VV
TS
P | 15 | R7740RS7M008 |  | Řadová svornice do 2,5 mm2 | KS | 5 | 0 |  |  |  | 0 |  | R-položka |  | 2
PP |  |  |  | Řadová svornice do 2,5 mm2
VV
TS
P | 16 | R7740RS7M009 |  | Řadová svornice do 6 mm2 | KS | 3 | 0 |  |  |  | 0 |  | R-položka |  | 2
PP |  |  |  | Řadová svornice do 6 mm2
VV
TS
SD |  | OST |  | Ostatní
P | 38 | ROST30001 |  | Revize silnoproud | HOD | 10 | 0 |  |  |  | 0 |  | R-položka |  | 2
PP |  |  |  | Revize silnoproud
VV
TS
P | 39 | ROST30002 |  | Revize - uvedení OPZ - silnoproud do provozu | HOD | 5 | 0 |  |  |  | 0 |  | R-položka |  | 2
PP |  |  |  | Revize - uvedení OPZ - silnoproud do provozu
VV
TS

## E.3.8.6
SŽDC05 |  |  |  | Soupis prací objektu | [10 empty] | 3
6
S | Stavba: | VV_ASPE |  | Světlá nad Sázavou ON - rekonstrukce zm01 | [6 empty] | E.3.8 |  | Aspe | 0,00 | 2
O | Objekt: | E.3.8 |  | Přestavba hygienického zařízení na boxy na kola | [9 empty] | 15,00 | 2
Typ | Poř. číslo | Kód položky | Varianta | Název položky | MJ | Množství | Jednotková hmotnost | Celková hmotnost |  |  | Jednotková cena |  | Cenové soustavy | 21,00 | 2
Dodávka
[9 empty] | Jednotková | Celkem | Jednotková | Celkem |  |  |  | Počet položek s nulovou cenou
O1 |  | E.3.8.6 |  | Zařízení zdravotechnické instalace SO-102
SD |  | 725 |  | Zdravotechnika - zařizovací předměty
P | 1 | 725210821 |  | Demontáž umyvadel bez výtokových armatur umyvadel | SOUBOR | 2 | 0 |  |  |  | 0 |  | CS ÚRS 2022 01 |  | 2
PP |  |  |  | Demontáž umyvadel bez výtokových armatur umyvadel
VV |  |  |  | 2=2.000 [A]
TS
P | 2 | 725130811 |  | Demontáž pisoárových stání s nádrží jednodílných | SOUBOR | 2 | 0 |  |  |  | 0 |  | CS ÚRS 2022 01 |  | 2
PP |  |  |  | Demontáž pisoárových stání s nádrží jednodílných
VV |  |  |  | 2=2.000 [A]
TS
P | 3 | 725110811 |  | Demontáž klozetů splachovacích s nádrží nebo tlakovým splachovačem | SOUBOR | 5 | 0 |  |  |  | 0 |  | CS ÚRS 2022 01 |  | 2
PP |  |  |  | Demontáž klozetů splachovacích s nádrží nebo tlakovým splachovačem
VV |  |  |  | 5=5.000 [A]
TS
P | 4 | 725820801 |  | Demontáž baterií nástěnných do G 3/4 | SOUBOR | 2 | 0 |  |  |  | 0 |  | CS ÚRS 2022 01 |  | 2
PP |  |  |  | Demontáž baterií nástěnných do G 3/4
VV |  |  |  | 2=2.000 [A]
TS
P | 5 | 998725202 |  | Přesun hmot pro zařizovací předměty stanovený procentní sazbou (%) z ceny vodorovná dopravní vzdálenost do 50 m v objektech výšky přes 6 do 12 m | % | 22.622 | 0 |  |  |  | 0 |  | CS ÚRS 2022 01 |  | 2
PP |  |  |  | Přesun hmot pro zařizovací předměty stanovený procentní sazbou (%) z ceny vodorovná dopravní vzdálenost do 50 m v objektech výšky přes 6 do 12 m
VV
TS

## ON
SŽDC05 |  |  |  | Soupis prací objektu | [10 empty] | 3
6
S | Stavba: | VV_ASPE |  | Světlá nad Sázavou ON - rekonstrukce zm01 | [6 empty] | ON |  | Aspe | 0,00 | 2
O | Objekt: | ON |  | Ostatní náklady | [9 empty] | 15,00 | 2
Typ | Poř. číslo | Kód položky | Varianta | Název položky | MJ | Množství | Jednotková hmotnost | Celková hmotnost |  |  | Jednotková cena |  | Cenové soustavy | 21,00 | 2
Dodávka
[9 empty] | Jednotková | Celkem | Jednotková | Celkem |  |  |  | Počet položek s nulovou cenou
O1 |  | ON |  | Ostatní náklady
SD |  | VRN1 |  | Průzkumné, geodetické a projektové práce
P | 1 | VRN100001 |  | Geodetické práce při provádění stavby - vytyčení inženýrských sítí, polohopisné a výškopisné vytyčení stavby | SOUBOR | 1 | 0 |  |  |  | 0 |  | [bez vazby na CS] |  | 2
PP |  |  |  | Geodetické práce při provádění stavby - vytyčení inženýrských sítí, polohopisné a výškopisné vytyčení stavby
VV
TS
SD |  | VRN2 |  | Příprava staveniště
P | 2 | VRN20002 |  | Zajištění vymístění pokladny v rozsahu stavebného kontejneru specifikace viz PD vč. napojení NN, slaboproud | SOUBOR | 12 | 0 |  |  |  | 0 |  | [bez vazby na CS] |  | 2
PP |  |  |  | Zajištění vymístění pokladny v rozsahu stavebného kontejneru specifikace viz PD vč. napojení NN, slaboproud
VV |  |  |  | cca12 měsíců:12=12.000 [A]
TS
P | 3 | VRN20003 |  | Zajištění vymístění čekárny v rozsahu stavebného kontejneru specifikace viz PD vč. napojení NN, slaboproud, přesun info panelu | SOUBOR | 12 | 0 |  |  |  | 0 |  | [bez vazby na CS] |  | 2
PP |  |  |  | Zajištění vymístění čekárny v rozsahu stavebného kontejneru specifikace viz PD vč. napojení NN, slaboproud, přesun info panelu
VV |  |  |  | cca12 měsíců:12=12.000 [A]
TS
P | 4 | VRN20004 |  | Zajištění a provoz mobilních toalet pro cestující specifikace dle PD, čištění v intervalu 7 dní | SOUBOR | 24 | 0 |  |  |  | 0 |  | [bez vazby na CS] |  | 2
PP |  |  |  | Zajištění a provoz mobilních toalet pro cestující specifikace dle PD, čištění v intervalu 7 dní
VV |  |  |  | cca12 měsíců WC ženy + WC muži:12*2=24.000 [A]
TS
SD |  | VRN9 |  | Ostatní náklady
P | 6 | VRN900001 |  | Uvedení všech pozemk, konstrukcí a povrchů dotčených stavbou do původního stavu včetně protokolárního zpětného předání vlastníkům | SOUBOR | 1 | 0 |  |  |  | 0 |  | [bez vazby na CS] |  | 2
PP |  |  |  | Uvedení všech pozemk, konstrukcí a povrchů dotčených stavbou do původního stavu včetně protokolárního zpětného předání vlastníkům
VV
TS

## SO 90-90
SŽDC05 |  |  |  | Soupis prací objektu | [10 empty] | 3
6
S | Stavba: | VV_ASPE |  | Světlá nad Sázavou ON - rekonstrukce zm01 | [6 empty] | SO 90-90 |  | Aspe | 0,00 | 2
O | Objekt: | SO 90-90 |  | Likvidace odpadu vč.dopravy | [9 empty] | 15,00 | 2
Typ | Poř. číslo | Kód položky | Varianta | Název položky | MJ | Množství | Jednotková hmotnost | Celková hmotnost |  |  | Jednotková cena |  | Cenové soustavy | 21,00 | 2
Dodávka
[9 empty] | Jednotková | Celkem | Jednotková | Celkem |  |  |  | Počet položek s nulovou cenou
O1 |  | SO 90-90 |  | Likvidace odpadu vč.dopravy
SD |  | 1 |  | Zemní práce
P | 1 | R1700010 | 903 | Poplatek za uložení stavebního odpadu na skládce (skládkovné) zeminy a kamení zatříděného do Katalogu odpadů pod kódem 17 05 04 | T | 504.593 | 0 |  |  |  | 0 |  | R-položka |  | 2
PP |  |  |  | Poplatek za uložení stavebního odpadu na skládce (skládkovné) zeminy a kamení zatříděného do Katalogu odpadů pod kódem 17 05 04
VV |  |  |  | E.1.4.4:70*1.9=133.000 [A] 1.5*1.0*2.71*1.9=7.724 [B] 50.288*1.9=95.547 [C] 260.612=260.612 [D] 2.817=2.817 [E] Mezisoučet: 133+7.724+95.547+260.612+2.817=499.700 [F] ''E.3.8' 4.893=4.893 [G] Mezisoučet: 4.893=4.893 [H] Celkem: 133+7.724+95.547+260.612+2.817+4.893=504.593 [I]
TS
P | 2 | R1700011 | 904 | Poplatek za uložení stavebního odpadu na skládce (skládkovné) škvára zatříděného do Katalogu odpadů pod kódem 10 01 01 | T | 34.238 | 0 |  |  |  | 0 |  | R-položka |  | 2
PP |  |  |  | Poplatek za uložení stavebního odpadu na skládce (skládkovné) škvára zatříděného do Katalogu odpadů pod kódem 10 01 01
VV |  |  |  | 'E.1.1.:' 34.238=34.238 [A] Mezisoučet: 34.238=34.238 [B] Celkem: 34.238=34.238 [C]
TS
P | 19 | 162751117 | 901 | Vodorovné přemístění výkopku nebo sypaniny po suchu na obvyklém dopravním prostředku, bez naložení výkopku, avšak se složením bez rozhrnutí z horniny třídy těži | M3 | 420.86 | 0 |  |  |  | 0 |  | CS ÚRS 2022 01 |  | 2
PP |  |  |  | Vodorovné přemístění výkopku nebo sypaniny po suchu na obvyklém dopravním prostředku, bez naložení výkopku, avšak se složením bez rozhrnutí z horniny třídy těžitelnosti I skupiny 1 až 3 na vzdálenost přes 9 000 do 10 000 m
VV |  |  |  | 'E.1.1.:' 34.238=34.238 [A] 1.5*1.0*2.71=4.065 [B] Mezisoučet: 34.238+4.065=38.303 [C] 50.288.4.4:70=70.000 [D] 50.288=50.288 [E] 260.612=260.612 [F] Mezisoučet: 70+50.288+260.612=380.900 [G] E.2.1.11.029+0.628=1.657 [H] Mezisoučet: 1.657=1.657 [I] Celkem: 34.238+4.065+70+50.288+260.612+1.657=420.860 [J]
TS
P | 20 | 162751119 | 902 | Vodorovné přemístění výkopku nebo sypaniny po suchu na obvyklém dopravním prostředku, bez naložení výkopku, avšak se složením bez rozhrnutí z horniny třídy těži | M3 | 15946.284 | 0 |  |  |  | 0 |  | CS ÚRS 2022 01 |  | 2
PP |  |  |  | Vodorovné přemístění výkopku nebo sypaniny po suchu na obvyklém dopravním prostředku, bez naložení výkopku, avšak se složením bez rozhrnutí z horniny třídy těžitelnosti I skupiny 1 až 3 na vzdálenost Příplatek k ceně za každých dalších i započatých 1 000 m
VV |  |  |  | 'E.1.1.:' 34.238*38=1 301.044 [A] 1.5*1.0*2.71*38=154.470 [B] E.1.4.4:70*38=2 660.000 [C] 50.288*38=1 910.944 [D] 260.612*38=9 903.256 [E] Mezisoučet: 1301.044+154.47+2660+1910.944+9903.256=15 929.714 [F] 9903.256.2.1.11.657*10=16.570 [G] Mezisoučet: 16.57=16.570 [H] Celkem: 1301.044+154.47+2660+1910.944+9903.256+16.57=15 946.284 [I]
TS
SD |  | 997 |  | Přesun sutě
P | 3 | 997013501 | 905 | Odvoz suti a vybouraných hmot na skládku nebo meziskládku se složením, na vzdálenost do 1 km | T | 733.483 | 0 |  |  |  | 0 |  | CS ÚRS 2022 01 |  | 2
PP |  |  |  | Odvoz suti a vybouraných hmot na skládku nebo meziskládku se složením, na vzdálenost do 1 km
VV |  |  |  | 0.68+5.019+452.821+35.866+36.607+9.754+3+2.317+11.846+127.931+1.174=687.015 [A] Mezisoučet: 687.015=687.015 [B] ''E.3.8' 0.064+8.381+14.964+0.494+14.313+0.744+4.893+0.55+0.065+2=46.468 [C] Mezisoučet: 46.468=46.468 [D] Celkem: 687.015+46.468=733.483 [E]
TS
P | 4 | 997013509 | 906 | Odvoz suti a vybouraných hmot na skládku nebo meziskládku se složením, na vzdálenost Příplatek k ceně za každý další i započatý 1 km přes 1 km | T | 39494.897 | 0 |  |  |  | 0 |  | CS ÚRS 2022 01 |  | 2
PP |  |  |  | Odvoz suti a vybouraných hmot na skládku nebo meziskládku se složením, na vzdálenost Příplatek k ceně za každý další i započatý 1 km přes 1 km
VV |  |  |  | (36.607+2.317)*129=5 021.196 [A] Mezisoučet: 5021.196=5 021.196 [B] (0.68+5.019+452.821+35.866+36.607+9.754+3+2.317+11.846+127.931+1.174)*47=32 289.705 [C] Mezisoučet: 32289.705=32 289.705 [D] ''E.3.8' (0.064+8.381+14.964+0.494+14.313+0.744+4.893+0.55+0.065+2)*47=2 183.996 [E] Mezisoučet: 2183.996=2 183.996 [F] Celkem: 5021.196+32289.705+2183.996=39 494.897 [G]
TS
P | 5 | 997013635 | 907 | Poplatek za uložení stavebního odpadu na skládce (skládkovné) komunálního zatříděného do Katalogu odpadů pod kódem 20 03 01 | T | 2.317 | 0 |  |  |  | 0 |  | CS ÚRS 2022 01 |  | 2
PP |  |  |  | Poplatek za uložení stavebního odpadu na skládce (skládkovné) komunálního zatříděného do Katalogu odpadů pod kódem 20 03 01
VV |  |  |  | 2.317=2.317 [A] Mezisoučet: 2.317=2.317 [B]
TS
P | 6 | 997013813 | 908 | Poplatek za uložení stavebního odpadu na skládce (skládkovné) z plastických hmot zatříděného do Katalogu odpadů pod kódem 17 02 03 | T | 5.019 | 0 |  |  |  | 0 |  | CS ÚRS 2022 01 |  | 2
PP |  |  |  | Poplatek za uložení stavebního odpadu na skládce (skládkovné) z plastických hmot zatříděného do Katalogu odpadů pod kódem 17 02 03
VV |  |  |  | 5.019=5.019 [A] Mezisoučet: 5.019=5.019 [B]
TS
P | 7 | 997013821 | 910 | Poplatek za uložení stavebního odpadu na skládce (skládkovné) ze stavebních materiálů obsahujících azbest zatříděných do Katalogu odpadů pod kódem 17 06 05 | T | 9.754 | 0 |  |  |  | 0 |  | CS ÚRS 2022 01 |  | 2
PP |  |  |  | Poplatek za uložení stavebního odpadu na skládce (skládkovné) ze stavebních materiálů obsahujících azbest zatříděných do Katalogu odpadů pod kódem 17 06 05
VV |  |  |  | Odpad půda:0.5=0.500 [A] Střecha:9.254=9.254 [B] Mezisoučet: 0.5+9.254=9.754 [C] Celkem: 0.5+9.254=9.754 [D]
TS
P | 8 | 997013867 | 911 | Poplatek za uložení stavebního odpadu na recyklační skládce (skládkovné) z tašek a keramických výrobků zatříděného do Katalogu odpadů pod kódem 17 01 03 | T | 35.866 | 0 |  |  |  | 0 |  | CS ÚRS 2022 01 |  | 2
PP |  |  |  | Poplatek za uložení stavebního odpadu na recyklační skládce (skládkovné) z tašek a keramických výrobků zatříděného do Katalogu odpadů pod kódem 17 01 03
VV |  |  |  | 35.866=35.866 [A] Mezisoučet: 35.866=35.866 [B]
TS
P | 9 | 997013871 | 912 | Poplatek za uložení stavebního odpadu na recyklační skládce (skládkovné) směsného stavebního a demoličního zatříděného do Katalogu odpadů pod kódem 17 09 04 | T | 487.098 | 0 |  |  |  | 0 |  | CS ÚRS 2022 01 |  | 2
PP |  |  |  | Poplatek za uložení stavebního odpadu na recyklační skládce (skládkovné) směsného stavebního a demoličního zatříděného do Katalogu odpadů pod kódem 17 09 04
VV |  |  |  | 452.821=452.821 [A] Mezisoučet: 452.821=452.821 [B] Odpad půda:3=3.000 [C] Mezisoučet: 3=3.000 [D] ''E.3.8' 14.313+14.964+2=31.277 [E] Mezisoučet: 31.277=31.277 [F] Celkem: 452.821+3+31.277=487.098 [G]
TS
P | 11 | R99700001 | 913 | Poplatek za uložení stavebního odpadu na skládce (skládkovné) z prostého betonu zatříděného do Katalogu odpadů pod kódem 17 01 01 | T | 136.312 | 0 |  |  |  | 0 |  | R-položka |  | 2
PP |  |  |  | Poplatek za uložení stavebního odpadu na skládce (skládkovné) z prostého betonu zatříděného do Katalogu odpadů pod kódem 17 01 01
VV |  |  |  | 127.931=127.931 [A] Mezisoučet: 127.931=127.931 [B] ''E.3.8' 8.381=8.381 [C] Mezisoučet: 8.381=8.381 [D] Celkem: 127.931+8.381=136.312 [E]
TS
P | 12 | R99700002 | 914 | Poplatek za uložení stavebního odpadu na skládce (skládkovné) z armovaného betonu zatříděného do Katalogu odpadů pod kódem 17 01 01 | T | 1.668 | 0 |  |  |  | 0 |  | R-položka |  | 2
PP |  |  |  | Poplatek za uložení stavebního odpadu na skládce (skládkovné) z armovaného betonu zatříděného do Katalogu odpadů pod kódem 17 01 01
VV |  |  |  | 1.174=1.174 [A] Mezisoučet: 1.174=1.174 [B] ''E.3.8' 0.494=0.494 [C] Mezisoučet: 0.494=0.494 [D] Celkem: 1.174+0.494=1.668 [E]
TS
P | 13 | R99700003 | 915 | Poplatek za uložení stavebního odpadu na recyklační skládce (skládkovné) asfaltového bez obsahu dehtu zatříděného do Katalogu odpadů pod kódem 17 03 02 | T | 0.744 | 0 |  |  |  | 0 |  | R-položka |  | 2
PP |  |  |  | Poplatek za uložení stavebního odpadu na recyklační skládce (skládkovné) asfaltového bez obsahu dehtu zatříděného do Katalogu odpadů pod kódem 17 03 02
VV |  |  |  | 0.68=0.680 [A] Mezisoučet: 0.68=0.680 [B] E.3.80.064=0.064 [C] Mezisoučet: 0.064=0.064 [D] Celkem: 0.68+0.064=0.744 [E]
TS
P | 14 | R99700007 | 916 | Poplatek za uložení stavebního odpadu na skládce (skládkovné), spalovna dřevěného zatříděného do Katalogu odpadů pod kódem 17 02 01 | T | 36.671 | 0 |  |  |  | 0 |  | R-položka |  | 2
PP |  |  |  | Poplatek za uložení stavebního odpadu na skládce (skládkovné), spalovna dřevěného zatříděného do Katalogu odpadů pod kódem 17 02 01
VV |  |  |  | 36.607=36.607 [A] Mezisoučet: 36.607=36.607 [B] ''E.3.8' 0.064=0.064 [C] Mezisoučet: 0.064=0.064 [D] Celkem: 36.607+0.064=36.671 [E]
TS
P | 15 | R99700011 | 917 | Poplatek za uložení stavebního odpadu na recyklační skládce (skládkovné) železo zatříděného do Katalogu odpadů pod kódem 17 04 05 | T | 12.59 | 0 |  |  |  | 0 |  | R-položka |  | 2
PP |  |  |  | Poplatek za uložení stavebního odpadu na recyklační skládce (skládkovné) železo zatříděného do Katalogu odpadů pod kódem 17 04 05
VV |  |  |  | 11.846=11.846 [A] Mezisoučet: 11.846=11.846 [B] ''E.3.8:' 0.744=0.744 [C] Mezisoučet: 0.744=0.744 [D] Celkem: 11.846+0.744=12.590 [E]
TS
P | 18 | 997013814 | 909 | Poplatek za uložení stavebního odpadu na skládce (skládkovné) z izolačních materiálů zatříděného do Katalogu odpadů pod kódem 17 06 04 | T | 0.55 | 0 |  |  |  | 0 |  | CS ÚRS 2022 01 |  | 2
PP |  |  |  | Poplatek za uložení stavebního odpadu na skládce (skládkovné) z izolačních materiálů zatříděného do Katalogu odpadů pod kódem 17 06 04
VV |  |  |  | 'z E.3.8' 0.55=0.550 [A] Mezisoučet: 0.55=0.550 [B]
TS

## SO 98-98
SŽDC05 |  |  |  | Soupis prací objektu | [10 empty] | 3
6
S | Stavba: | VV_ASPE |  | Světlá nad Sázavou ON - rekonstrukce zm01 | [6 empty] | SO 98-98 |  | Aspe | 0,00 | 2
O | Objekt: | SO 98-98 |  | Všeobecný objekt | [9 empty] | 15,00 | 2
Typ | Poř. číslo | Kód položky | Varianta | Název položky | MJ | Množství | Jednotková hmotnost | Celková hmotnost |  |  | Jednotková cena |  | Cenové soustavy | 21,00 | 2
Dodávka
[9 empty] | Jednotková | Celkem | Jednotková | Celkem |  |  |  | Počet položek s nulovou cenou
O1 |  | SO 98-98 |  | Všeobecný objekt
SD |  | SO 98-98 |  | Všeobecný objekt
P | 1 | RSO989800001 |  | Dokumentace skutečného provedení staby - Geodetická dokumentace skutečného provedení stavby | SOUBOR | 1 | 0 |  |  |  | 0 |  | R-položka |  | 2
PP |  |  |  | Dokumentace skutečného provedení staby - Geodetická dokumentace skutečného provedení stavby
VV |  |  |  | Vypracování dokumentace skutečného provedení stavby dle VTP 1 ZTP1=1.000 [A]
TS
P | 2 | RSO989800002 |  | Dokumentace skutečného provedení stavby - Dokumentace skutečného provedení stavby v listinné podobě | SOUBOR | 1 | 0 |  |  |  | 0 |  | R-položka |  | 2
PP |  |  |  | Dokumentace skutečného provedení stavby - Dokumentace skutečného provedení stavby v listinné podobě
VV |  |  |  | Vypracování dokumentace skutečného provedení stavby dle VTP 1 ZTP1=1.000 [A]
TS
P | 3 | RSO989800003 |  | Dokumentace skutečného provedení stavby - Dokumentace skutečného provedení stavby v elektronické formě | SOUBOR | 1 | 0 |  |  |  | 0 |  | R-položka |  | 2
PP |  |  |  | Dokumentace skutečného provedení stavby - Dokumentace skutečného provedení stavby v elektronické formě
VV |  |  |  | Vypracování dokumentace skutečného provedení stavby dle VTP 1 ZTP1=1.000 [A]
TS
P | 4 | RSO989800004 |  | Osvědčení o shodě notifikovanou osobou | SOUBOR | 1 | 0 |  |  |  | 0 |  | R-položka |  | 2
PP |  |  |  | Osvědčení o shodě notifikovanou osobou
VV
TS
P | 5 | RSO989800005 |  | Osvědčení o bezpečnosti při uvedení do provozu | SOUBOR | 1 | 0 |  |  |  | 0 |  | R-položka |  | 2
PP |  |  |  | Osvědčení o bezpečnosti při uvedení do provozu
VV
TS
P | 6 | RVO.RPUB.DRON |  | Publicita Správy železnic - časosběr postupu výstavby pomocí dronu v rozsahu dle ZTP | KPL | 1 | 0 |  |  |  | 0 |  | R-položka |  | 2
PP |  |  |  | Publicita Správy železnic - časosběr postupu výstavby pomocí dronu v rozsahu dle ZTP
VV |  |  |  | 1=1.000 [A] Mezisoučet: 1=1.000 [B]
TS
P | 7 | RVO.RPUB.PL |  | Publicita Správy železnic v rozsahu dle ZTP (bannery) | KPL | 1 | 0 |  |  |  | 0 |  | R-položka |  | 2
PP |  |  |  | Publicita Správy železnic v rozsahu dle ZTP (bannery)
VV |  |  |  | 1=1.000 [A] Mezisoučet: 1=1.000 [B]
TS