## Rekapitulace zakázky
Export Komplet | [24 empty] | VZ | 2.0 | ZAMOK |  |  |  | False | False | {3a05a936-f40d-4abf-b3a0-0b7113cf4bab}
[30 empty] | 0,01 | 21
[30 empty] | 0,01 | 15
|  | REKAPITULACE ZAKÁZKY | [15 empty] | v --- níže se nacházejí doplnkové a pomocné údaje k sestavám --- v | [11 empty] | 0,001
|  | Kód: |  |  |  |  | 650220xx | [22 empty] | 0,01
|  | Zakázka: |  |  |  |  | Údržba, opravy a odstraňování závad u SMT 2022-2025 - Položkový soupis předpokládaných objemů prací | [22 empty] | 0,1
|  | KSO: | [11 empty] | CC-CZ: | [15 empty] | 1
|  | Místo: |  |  |  |  | obvod OŘ UNL | [6 empty] | Datum: |  | 1. 8. 2022 | [13 empty] | 10
100
|  | Zadavatel: | [11 empty] | IČ: |  | 70994234 | [13 empty] | 0,1
|  |  | Správa železnic, státní organizace | [10 empty] | DIČ: |  | CZ70994234 | [13 empty] | 0,1
0,1
|  | Zhotovitel: | [11 empty] | IČ: | [15 empty] | 0,1
[14 empty] | DIČ: | [15 empty] | 0,1
False
|  | Projektant: | [11 empty] | IČ: | [15 empty] | False
[14 empty] | DIČ: | [15 empty] | True
0,01
|  | Zpracovatel: | [11 empty] | IČ: | [15 empty] | 0,01
[14 empty] | DIČ: | [15 empty] | False
Poznámka:
Soupis prací je sestaven s využitím Cenové soustavy ÚRS. Položky, které pochází z této cenové soustavy, jsou ve sloupci 'Cenová soustava' označeny popisem 'CS ÚRS' a úrovní příslušného kalendářního pololetí. Veškeré další informace vymezující popis a podmínky použití těchto položek z Cenové soustavy, které nejsou uvedeny přímo v soupisu prací, jsou neomezeně dálkově k dispozici na webu podminky.urs.cz.
|  | Cena bez DPH | [11 empty] | 89992317.72
[8 empty] | Sazba daně |  | Základ daně |  |  |  | Výše daně
|  | DPH |  | základní |  |  |  | 21% |  | 89992317.72 |  |  |  | 18898386.72
|  |  |  | snížená |  |  |  | 15% |  | 0 |  |  |  | 0
|  |  |  | zákl. přenesená |  |  |  | 21% |  | 0 |  |  |  | 0
|  |  |  | sníž. přenesená |  |  |  | 15% |  | 0 |  |  |  | 0
|  |  |  | nulová |  |  |  | 0% |  | 0 |  |  |  | 0
|  | Cena s DPH | [6 empty] | v |  | CZK |  |  | 108890704.44
REKAPITULACE OBJEKTŮ ZAKÁZKY A SOUPISŮ PRACÍ
| Kód: | [6 empty] | 650220xx
| Zakázka: | [6 empty] | Údržba, opravy a odstraňování závad u SMT 2022-2025 - Položkový soupis předpokládaných objemů prací
| Místo: | [6 empty] | obvod OŘ UNL |  |  |  |  | Datum: |  | 1. 8. 2022
| Zadavatel: | [6 empty] | Správa železnic, státní organizace |  |  |  |  | Projektant: |  |  |  |  | Informatívní údaje z listů zakázek
| Zhotovitel: | [11 empty] | Zpracovatel:
| Kód |  |  |  | Popis | [6 empty] | Cena bez DPH [CZK] |  |  |  | Cena s DPH [CZK] | Typ | z toho Ostat. náklady [CZK] | DPH [CZK] | Normohodiny [h] | DPH základní [CZK] | DPH snížená [CZK] | DPH základní přenesená [CZK] | DPH snížená přenesená [CZK] | Základna DPH základní | Základna DPH snížená | Základna DPH zákl. přenesená | Základna DPH sníž. přenesená | Základna DPH nulová
| Náklady zakázky celkem | [10 empty] | 89992317.72 |  |  |  | 108890704.44 |  | 0 | 18898386.72 | 107851.0295 | 18898386.72 | 0 | 0 | 0 | 89992317.72 | 0 | 0 | 0 | 0 | D | 0 | ###NOIMPORT### | IMPORT | {3a05a936-f40d-4abf-b3a0-0b7113cf4bab} | {00000000-0000-0000-0000-000000000000}
/ |  | 001 |  |  |  | Mosty a tunely | [5 empty] | 79200171.82 |  |  |  | 95832207.9 | STA | 0 | 16632036.08 | 106278.2039 | 16632036.08 | 0 | 0 | 0 | 79200171.82 | 0 | 0 | 0 | 0 |  | 1 |  | IMPORT | {8daff8a9-be30-473c-a56d-ce02978e4d56} | {3a05a936-f40d-4abf-b3a0-0b7113cf4bab} | 2
/ |  | 002 |  |  |  | Traťové hospodářství | [5 empty] | 3142368.9 |  |  |  | 3802266.37 | STA | 0 | 659897.47 | 1572.8256 | 659897.47 | 0 | 0 | 0 | 3142368.9 | 0 | 0 | 0 | 0 |  | 1 |  | IMPORT | {0270da58-53d4-44c2-b453-a641869cec9f} | {3a05a936-f40d-4abf-b3a0-0b7113cf4bab} | 2
/ |  | 003 |  |  |  | VRN - Vedlejší rozpočtové náklady | [5 empty] | 7649777 |  |  |  | 9256230.17 | STA | 0 | 1606453.17 | 0 | 1606453.17 | 0 | 0 | 0 | 7649777 | 0 | 0 | 0 | 0 |  | 1 |  | IMPORT | {4d1ba28f-0839-40b0-9dee-82b3fc0caa15} | {3a05a936-f40d-4abf-b3a0-0b7113cf4bab} | 2

## 001 - Mosty a tunely
{8daff8a9-be30-473c-a56d-ce02978e4d56}
2
| KRYCÍ LIST SOUPISU PRACÍ | [7 empty] | v --- níže se nacházejí doplnkové a pomocné údaje k sestavám --- v | [8 empty] | False
Zakázka:
Údržba, opravy a odstraňování závad u SMT 2022-2025 - Položkový soupis předpokládaných objemů prací
Objekt:
001 - Mosty a tunely
| KSO: |  |  |  |  | CC-CZ:
| Místo: |  | obvod OŘ UNL |  |  | Datum: | 1. 8. 2022
| Zadavatel: |  |  |  |  | IČ: | 70994234
|  | Správa železnic, státní organizace |  |  |  | DIČ: | CZ70994234
| Zhotovitel: |  |  |  |  | IČ:
DIČ:
| Projektant: |  |  |  |  | IČ:
DIČ:
| Zpracovatel: |  |  |  |  | IČ:
DIČ:
Poznámka:
Soupis prací je sestaven s využitím Cenové soustavy ÚRS. Položky, které pochází z této cenové soustavy, jsou ve sloupci 'Cenová soustava' označeny popisem 'CS ÚRS' a úrovní příslušného kalendářního pololetí. Veškeré další informace vymezující popis a podmínky použití těchto položek z Cenové soustavy, které nejsou uvedeny přímo v soupisu prací, jsou neomezeně dálkově k dispozici na webu podminky.urs.cz.
| Cena bez DPH | [5 empty] | 79200171.82
|  |  | Základ daně |  |  | Sazba daně | Výše daně
| DPH | základní | 79200171.82 |  |  | 21% | 16632036.08
|  | snížená | 0 |  |  | 15% | 0
|  | zákl. přenesená | 0 |  |  | 21% | 0
|  | sníž. přenesená | 0 |  |  | 15% | 0
|  | nulová | 0 |  |  | 0% | 0
| Cena s DPH |  |  | v | CZK |  | 95832207.9
REKAPITULACE ČLENĚNÍ SOUPISU PRACÍ
Zakázka:
Údržba, opravy a odstraňování závad u SMT 2022-2025 - Položkový soupis předpokládaných objemů prací
Objekt:
001 - Mosty a tunely
Místo: |  |  | obvod OŘ UNL |  |  | Datum: | 1. 8. 2022
Zadavatel: |  |  | Správa železnic, státní organizace |  |  | Projektant:
Zhotovitel: | [5 empty] | Zpracovatel:
Kód dílu - Popis | [6 empty] | Cena celkem [CZK]
Náklady zakázky celkem | [6 empty] | 79200171.82 | [11 empty] | -1
| HSV - Práce a dodávky HSV | [5 empty] | 67792952.09
| 1 - Zemní práce | [5 empty] | 12448706.43
| 2 - Zakládání | [5 empty] | 4052912.06
| 3 - Svislé a kompletní konstrukce | [5 empty] | 6170780.68
| 4 - Vodorovné konstrukce | [5 empty] | 3904806.59
| 5 - Komunikace | [5 empty] | 458617.51
| 6 - Úpravy povrchů, podlahy a osazování výplní | [5 empty] | 10356438.38
| 8 - Trubní vedení | [5 empty] | 2437404.96
| 9 - Ostatní konstrukce a práce-bourání | [5 empty] | 24056098.68
| 997 - Přesun sutě | [5 empty] | 1774392.3
| 998 - Přesun hmot | [5 empty] | 2132794.5
| N00 - Nepojmenované práce | [5 empty] | 1388025
| N01 - Nepojmenovaný díl | [5 empty] | 1388025
| PSV - Práce a dodávky PSV | [5 empty] | 8910609.23
| 711 - Izolace proti vodě, vlhkosti a plynům | [5 empty] | 1914592.25
| 767 - Konstrukce zámečnické | [5 empty] | 3544618.83
| 781 - Dokončovací práce - obklady keramické | [5 empty] | 152263.5
| 783 - Dokončovací práce - nátěry | [5 empty] | 1822768.87
| 784 - Dokončovací práce - malby a tapety | [5 empty] | 315609.6
| 789 - Povrchové úpravy ocelových konstrukcí a technologických zařízení | [5 empty] | 19935
| 721 - Zdravotechnika - vnitřní kanalizace | [5 empty] | 5307
| 777 - Podlahy lité | [5 empty] | 78750
| 762 - Konstrukce tesařské | [5 empty] | 35649.8
| 764 - Konstrukce klempířské | [5 empty] | 83269.38
| 771 - Podlahy z dlaždic | [5 empty] | 864585
| 782 - Dokončovací práce - obklady z kamene | [5 empty] | 73260
| OST - Ostatní | [5 empty] | 1108585.5
| M - Mechanizace | [5 empty] | 1108585.5
| 21-M - Elektromontáže | [5 empty] | 4927.5
| 43-M - Montáž ocelových konstrukcí | [5 empty] | 1050000
| 46-M - Zemní práce při extr.mont.pracích | [5 empty] | 53658
SOUPIS PRACÍ
Zakázka:
Údržba, opravy a odstraňování závad u SMT 2022-2025 - Položkový soupis předpokládaných objemů prací
Objekt:
001 - Mosty a tunely
Místo: |  |  | obvod OŘ UNL |  |  | Datum: | 1. 8. 2022
Zadavatel: |  |  | Správa železnic, státní organizace |  |  | Projektant:
Zhotovitel: | [5 empty] | Zpracovatel:
PČ | Typ | Kód | Popis | MJ | Množství | J.cena [CZK] | Cena celkem [CZK] | Cenová soustava |  | DPH | J. Nh [h] | Nh celkem [h] | J. hmotnost [t] | Hmotnost celkem [t] | J. suť [t] | Suť Celkem [t]
Náklady soupisu celkem | [6 empty] | 79200171.82 |  |  |  |  | 106278.2039 |  | 4661.8302 |  | 3301.2414 |  | D | -1 | [10 empty] | 79200171.82
| D | HSV | Práce a dodávky HSV |  |  |  | 67792952.09 |  |  |  |  | 90160.9889 |  | 4597.002 |  | 3235.0674 | 1 | D | 0 |  |  |  | ROZPOCET | [6 empty] | 67792952.09
| D | 1 | Zemní práce |  |  |  | 12448706.43 |  |  |  |  | 14967.29 |  | 1288.7449 |  | 288.105 | 1 | D | 1 |  |  |  | ROZPOCET | [6 empty] | 12448706.43
1 | K | 111203201 | Odstranění křovin a stromů s ponecháním kořenů průměru kmene do 100 mm, při jakémkoliv sklonu terénu mimo LTM, při celkové ploše do 1 000 m2 | m2 | 1500 | 77.8 | 116700 | CS ÚRS 2020 01 |  | základní | 0.265 | 397.5 | 0 | 0 | 0 | 0 | 4 | K | 2 |  |  |  | ROZPOCET | 116700 | 0 | 0 | 0 | 0 | 1 | 116700 | 4 | 201986203
| PSC |  | Poznámka k souboru cen: 1. Cenu -3201 lze použít i pro LTM při jakékoliv celkové ploše jednotlivě přes 30 m2. 2. Ceny jsou určeny pro případy, kdy se kořeny (pařezy) ponechají v půdě z důvodu stabilizace území. 3. V cenách jsou započteny i náklady na případné nutné odklizení na hromady do vzdálenosti 50 m nebo naložení na dopravní prostředek. 4. V cenách nejsou započteny náklady na další manipulaci s porostem, tyto práce se oceňují cenou souboru cen 162 3.. Vodorovné přemístění smýcených křovin, katalogu 800-1 Zemní práce. 5. Množství jednotek se určí samostatně za každý objekt v m2 plochy rovné součtu půdorysných ploch omezených obalovými křivkami korun jednotlivých křovin a stromů, popř. jejich skupin, jejichž koruny se půdorysně překrývají; je-li tento součet ploch větší než půdorysná plocha staveniště, počítá se pouze s plochou staveniště. 6. Ponechané pařezy a kořeny nesmějí přesahovat výšku 150 mm nad přilehlým terénem; v této výšce se také měří průměr kmene. | [14 empty] | PSC | 2
2 | K | 111211101 | Odstranění křovin a stromů s odstraněním kořenů ručně průměru kmene do 100 mm jakékoliv plochy v rovině nebo ve svahu o sklonu do 1:5 | m2 | 225 | 108 | 24300 | CS ÚRS 2020 01 |  | základní | 0.348 | 78.3 | 0 | 0 | 0 | 0 | 4 | K | 2 |  |  |  | ROZPOCET | 24300 | 0 | 0 | 0 | 0 | 1 | 24300 | 4 | -1751346221
| PSC |  | Poznámka k souboru cen: 1. V ceně jsou započteny i náklady na případné nutné odklizení křovin a stromů na hromady na vzdálenost do 50 m, nebo naložení na dopravní prostředek. 2. Průměr kmenů stromů (křovin) se měří 0,15 m nad přilehlým terénem. 3. Množství jednotek se určí samostatně za každý objekt v m2 plochy rovné součtu půdorysných ploch omezených obalovými křivkami korun jednotlivých stromů a křovin, popř. skupin stromů a křovin, jejichž koruny se půdorysně překrývají. Jestliže by byl zmíněný součet ploch větší než půdorysná plocha staveniště, počítá se pouze s plochou staveniště. | [14 empty] | PSC | 2
3 | K | 111211201 | Odstranění křovin a stromů s odstraněním kořenů ručně průměru kmene do 100 mm jakékoliv plochy v rovině nebo ve svahu o sklonu přes 1:5 | m2 | 300 | 161 | 48300 | CS ÚRS 2020 01 |  | základní | 0.52 | 156 | 0 | 0 | 0 | 0 | 4 | K | 2 |  |  |  | ROZPOCET | 48300 | 0 | 0 | 0 | 0 | 1 | 48300 | 4 | -239371572
| PSC |  | Poznámka k souboru cen: 1. V ceně jsou započteny i náklady na případné nutné odklizení křovin a stromů na hromady na vzdálenost do 50 m, nebo naložení na dopravní prostředek. 2. Průměr kmenů stromů (křovin) se měří 0,15 m nad přilehlým terénem. 3. Množství jednotek se určí samostatně za každý objekt v m2 plochy rovné součtu půdorysných ploch omezených obalovými křivkami korun jednotlivých stromů a křovin, popř. skupin stromů a křovin, jejichž koruny se půdorysně překrývají. Jestliže by byl zmíněný součet ploch větší než půdorysná plocha staveniště, počítá se pouze s plochou staveniště. | [14 empty] | PSC | 2
4 | K | 111251101 | Odstranění křovin a stromů s odstraněním kořenů strojně průměru kmene do 100 mm v rovině nebo ve svahu sklonu terénu do 1:5, při celkové ploše do 100 m2 | m2 | 1500 | 54.7 | 82050 | CS ÚRS 2020 01 |  | základní | 0.172 | 258 | 0 | 0 | 0 | 0 | 4 | K | 2 |  |  |  | ROZPOCET | 82050 | 0 | 0 | 0 | 0 | 1 | 82050 | 4 | 1781935105
| PSC |  | Poznámka k souboru cen: 1. V ceně jsou započteny i náklady na případné nutné odklizení křovin a stromů na hromady na vzdálenost do 50 m, nebo naložení na dopravní prostředek. 2. Průměr kmenů stromů (křovin) se měří 0,15 m nad přilehlým terénem. 3. Množství jednotek se určí samostatně za každý objekt v m2 plochy rovné součtu půdorysných ploch omezených obalovými křivkami korun jednotlivých stromů a křovin, popř. skupin stromů a křovin, jejichž koruny se půdorysně překrývají. Jestliže by byl zmíněný součet ploch větší než půdorysná plocha staveniště, počítá se pouze s plochou staveniště. | [14 empty] | PSC | 2
5 | K | 111251102 | Odstranění křovin a stromů s odstraněním kořenů strojně průměru kmene do 100 mm v rovině nebo ve svahu sklonu terénu do 1:5, při celkové ploše přes 100 do 500 m2 | m2 | 1500 | 30.5 | 45750 | CS ÚRS 2020 01 |  | základní | 0.093 | 139.5 | 0 | 0 | 0 | 0 | 4 | K | 2 |  |  |  | ROZPOCET | 45750 | 0 | 0 | 0 | 0 | 1 | 45750 | 4 | -835805450
| PSC |  | Poznámka k souboru cen: 1. V ceně jsou započteny i náklady na případné nutné odklizení křovin a stromů na hromady na vzdálenost do 50 m, nebo naložení na dopravní prostředek. 2. Průměr kmenů stromů (křovin) se měří 0,15 m nad přilehlým terénem. 3. Množství jednotek se určí samostatně za každý objekt v m2 plochy rovné součtu půdorysných ploch omezených obalovými křivkami korun jednotlivých stromů a křovin, popř. skupin stromů a křovin, jejichž koruny se půdorysně překrývají. Jestliže by byl zmíněný součet ploch větší než půdorysná plocha staveniště, počítá se pouze s plochou staveniště. | [14 empty] | PSC | 2
6 | K | 111251103 | Odstranění křovin a stromů s odstraněním kořenů strojně průměru kmene do 100 mm v rovině nebo ve svahu sklonu terénu do 1:5, při celkové ploše přes 500 m2 | m2 | 1800 | 10.7 | 19260 | CS ÚRS 2020 01 |  | základní | 0.032 | 57.6 | 0 | 0 | 0 | 0 | 4 | K | 2 |  |  |  | ROZPOCET | 19260 | 0 | 0 | 0 | 0 | 1 | 19260 | 4 | 647527999
| PSC |  | Poznámka k souboru cen: 1. V ceně jsou započteny i náklady na případné nutné odklizení křovin a stromů na hromady na vzdálenost do 50 m, nebo naložení na dopravní prostředek. 2. Průměr kmenů stromů (křovin) se měří 0,15 m nad přilehlým terénem. 3. Množství jednotek se určí samostatně za každý objekt v m2 plochy rovné součtu půdorysných ploch omezených obalovými křivkami korun jednotlivých stromů a křovin, popř. skupin stromů a křovin, jejichž koruny se půdorysně překrývají. Jestliže by byl zmíněný součet ploch větší než půdorysná plocha staveniště, počítá se pouze s plochou staveniště. | [14 empty] | PSC | 2
7 | K | 111251111 | Drcení ořezaných větví strojně - (štěpkování) s naložením na dopravní prostředek a odvozem drtě do 20 km a se složením o průměru větví do 100 mm | m3 | 250 | 4040 | 1010000 | CS ÚRS 2020 01 |  | základní | 5.182 | 1295.5 | 0 | 0 | 0 | 0 | 4 | K | 2 |  |  |  | ROZPOCET | 1010000 | 0 | 0 | 0 | 0 | 1 | 1010000 | 4 | -1231036616
| PSC |  | Poznámka k souboru cen: 1. V cenách nejsou započteny náklady na uložení drti na skládku. 2. Měří se objem nadrcené hmoty. | [14 empty] | PSC | 2
| P |  | Poznámka k položce: koef. 0,005-0,02 | [14 empty] | P | 2
8 | K | 111251201 | Odstranění křovin a stromů s odstraněním kořenů strojně průměru kmene do 100 mm v rovině nebo ve svahu sklonu terénu přes 1:5, při celkové ploše do 100 m2 | m2 | 1500 | 82.1 | 123150 | CS ÚRS 2020 01 |  | základní | 0.258 | 387 | 0 | 0 | 0 | 0 | 4 | K | 2 |  |  |  | ROZPOCET | 123150 | 0 | 0 | 0 | 0 | 1 | 123150 | 4 | -1813333983
| PSC |  | Poznámka k souboru cen: 1. V ceně jsou započteny i náklady na případné nutné odklizení křovin a stromů na hromady na vzdálenost do 50 m, nebo naložení na dopravní prostředek. 2. Průměr kmenů stromů (křovin) se měří 0,15 m nad přilehlým terénem. 3. Množství jednotek se určí samostatně za každý objekt v m2 plochy rovné součtu půdorysných ploch omezených obalovými křivkami korun jednotlivých stromů a křovin, popř. skupin stromů a křovin, jejichž koruny se půdorysně překrývají. Jestliže by byl zmíněný součet ploch větší než půdorysná plocha staveniště, počítá se pouze s plochou staveniště. | [14 empty] | PSC | 2
9 | K | 111251202 | Odstranění křovin a stromů s odstraněním kořenů strojně průměru kmene do 100 mm v rovině nebo ve svahu sklonu terénu přes 1:5, při celkové ploše přes 100 do 500 m2 | m2 | 1500 | 45.5 | 68250 | CS ÚRS 2020 01 |  | základní | 0.139 | 208.5 | 0 | 0 | 0 | 0 | 4 | K | 2 |  |  |  | ROZPOCET | 68250 | 0 | 0 | 0 | 0 | 1 | 68250 | 4 | 33436692
| PSC |  | Poznámka k souboru cen: 1. V ceně jsou započteny i náklady na případné nutné odklizení křovin a stromů na hromady na vzdálenost do 50 m, nebo naložení na dopravní prostředek. 2. Průměr kmenů stromů (křovin) se měří 0,15 m nad přilehlým terénem. 3. Množství jednotek se určí samostatně za každý objekt v m2 plochy rovné součtu půdorysných ploch omezených obalovými křivkami korun jednotlivých stromů a křovin, popř. skupin stromů a křovin, jejichž koruny se půdorysně překrývají. Jestliže by byl zmíněný součet ploch větší než půdorysná plocha staveniště, počítá se pouze s plochou staveniště. | [14 empty] | PSC | 2
10 | K | 111251203 | Odstranění křovin a stromů s odstraněním kořenů strojně průměru kmene do 100 mm v rovině nebo ve svahu sklonu terénu přes 1:5, při celkové ploše přes 500 m2 | m2 | 1800 | 18.9 | 34020 | CS ÚRS 2020 01 |  | základní | 0.049 | 88.2 | 0 | 0 | 0 | 0 | 4 | K | 2 |  |  |  | ROZPOCET | 34020 | 0 | 0 | 0 | 0 | 1 | 34020 | 4 | -944361289
| PSC |  | Poznámka k souboru cen: 1. V ceně jsou započteny i náklady na případné nutné odklizení křovin a stromů na hromady na vzdálenost do 50 m, nebo naložení na dopravní prostředek. 2. Průměr kmenů stromů (křovin) se měří 0,15 m nad přilehlým terénem. 3. Množství jednotek se určí samostatně za každý objekt v m2 plochy rovné součtu půdorysných ploch omezených obalovými křivkami korun jednotlivých stromů a křovin, popř. skupin stromů a křovin, jejichž koruny se půdorysně překrývají. Jestliže by byl zmíněný součet ploch větší než půdorysná plocha staveniště, počítá se pouze s plochou staveniště. | [14 empty] | PSC | 2
11 | K | 112101101 | Odstranění stromů s odřezáním kmene a s odvětvením listnatých, průměru kmene přes 100 do 300 mm | kus | 8 | 161 | 1288 | CS ÚRS 2020 01 |  | základní | 0.49 | 3.92 | 0 | 0 | 0 | 0 | 4 | K | 2 |  |  |  | ROZPOCET | 1288 | 0 | 0 | 0 | 0 | 1 | 1288 | 4 | 832762378
| PSC |  | Poznámka k souboru cen: 1. Ceny jsou určeny pro odstranění stromů v rámci přípravy staveniště. 2. Ceny lze použít i pro odstranění stromů ze sesuté zeminy, vývratů a polomů. 3. V ceně jsou započteny i náklady na případné nutné odklizení kmene a větví odděleně na vzdálenost do 50 m nebo s naložením na dopravní prostředek. 4. Průměr pařezu se měří v místě řezu kmene na základě dvojího na sebe kolmého měření a následného zprůměrování naměřených hodnot nejčastěji ve výšce 0,15 m. V případě přítomnosti výrazných kořenových náběhů je měření prováděno nad nimi, nejčastěji v rozmezí 0,15-0,45 m nad povrchem stávajícího terénu. 5. Ceny nelze užít v případě, kdy je nutné odstraňování stromu po částech; tyto práce lze oceňovat příslušnými cenami katalogu 823-1 Plochy a úprava území. | [14 empty] | PSC | 2
12 | K | 112101102 | Odstranění stromů s odřezáním kmene a s odvětvením listnatých, průměru kmene přes 300 do 500 mm | kus | 6 | 290 | 1740 | CS ÚRS 2020 01 |  | základní | 0.88 | 5.28 | 0 | 0 | 0 | 0 | 4 | K | 2 |  |  |  | ROZPOCET | 1740 | 0 | 0 | 0 | 0 | 1 | 1740 | 4 | 497424745
| PSC |  | Poznámka k souboru cen: 1. Ceny jsou určeny pro odstranění stromů v rámci přípravy staveniště. 2. Ceny lze použít i pro odstranění stromů ze sesuté zeminy, vývratů a polomů. 3. V ceně jsou započteny i náklady na případné nutné odklizení kmene a větví odděleně na vzdálenost do 50 m nebo s naložením na dopravní prostředek. 4. Průměr pařezu se měří v místě řezu kmene na základě dvojího na sebe kolmého měření a následného zprůměrování naměřených hodnot nejčastěji ve výšce 0,15 m. V případě přítomnosti výrazných kořenových náběhů je měření prováděno nad nimi, nejčastěji v rozmezí 0,15-0,45 m nad povrchem stávajícího terénu. 5. Ceny nelze užít v případě, kdy je nutné odstraňování stromu po částech; tyto práce lze oceňovat příslušnými cenami katalogu 823-1 Plochy a úprava území. | [14 empty] | PSC | 2
13 | K | 112101103 | Odstranění stromů s odřezáním kmene a s odvětvením listnatých, průměru kmene přes 500 do 700 mm | kus | 3 | 468 | 1404 | CS ÚRS 2020 01 |  | základní | 1.42 | 4.26 | 0 | 0 | 0 | 0 | 4 | K | 2 |  |  |  | ROZPOCET | 1404 | 0 | 0 | 0 | 0 | 1 | 1404 | 4 | -404273806
| PSC |  | Poznámka k souboru cen: 1. Ceny jsou určeny pro odstranění stromů v rámci přípravy staveniště. 2. Ceny lze použít i pro odstranění stromů ze sesuté zeminy, vývratů a polomů. 3. V ceně jsou započteny i náklady na případné nutné odklizení kmene a větví odděleně na vzdálenost do 50 m nebo s naložením na dopravní prostředek. 4. Průměr pařezu se měří v místě řezu kmene na základě dvojího na sebe kolmého měření a následného zprůměrování naměřených hodnot nejčastěji ve výšce 0,15 m. V případě přítomnosti výrazných kořenových náběhů je měření prováděno nad nimi, nejčastěji v rozmezí 0,15-0,45 m nad povrchem stávajícího terénu. 5. Ceny nelze užít v případě, kdy je nutné odstraňování stromu po částech; tyto práce lze oceňovat příslušnými cenami katalogu 823-1 Plochy a úprava území. | [14 empty] | PSC | 2
14 | K | 112201101 | Odstranění pařezů strojně s jejich vykopáním, vytrháním nebo odstřelením průměru přes 100 do 300 mm | kus | 44 | 331 | 14564 | CS ÚRS 2020 01 |  | základní | 0.389 | 17.116 | 0 | 0 | 0 | 0 | 4 | K | 2 |  |  |  | ROZPOCET | 14564 | 0 | 0 | 0 | 0 | 1 | 14564 | 4 | 940639005
| PSC |  | Poznámka k souboru cen: 1. Ceny lze použít i pro odstranění pařezů ze sesuté zeminy, vývratů a polomů. 2. V ceně jsou započteny i náklady na případné nutné odklizení pařezů na hromady na vzdálenost do 50 m nebo naložení na dopravní prostředek. 3. Mají-li se odstraňovat pařezy z pokáceného souvislého lesního porostu, lze počet pařezů stanovit s přihlédnutím k tabulce v příloze č. 2. 4. Zásyp jam po pařezech se oceňuje cenami souboru cen 174 2.. Zásyp jam po pařezech. 5. Průměr pařezu se měří v místě řezu kmene na základě dvojího na sebe kolmého měření a následného zprůměrování naměřených hodnot. | [14 empty] | PSC | 2
15 | K | 112201102 | Odstranění pařezů strojně s jejich vykopáním, vytrháním nebo odstřelením průměru přes 300 do 500 mm | kus | 6 | 626 | 3756 | CS ÚRS 2020 01 |  | základní | 0.734 | 4.404 | 0 | 0 | 0 | 0 | 4 | K | 2 |  |  |  | ROZPOCET | 3756 | 0 | 0 | 0 | 0 | 1 | 3756 | 4 | 1858153103
| PSC |  | Poznámka k souboru cen: 1. Ceny lze použít i pro odstranění pařezů ze sesuté zeminy, vývratů a polomů. 2. V ceně jsou započteny i náklady na případné nutné odklizení pařezů na hromady na vzdálenost do 50 m nebo naložení na dopravní prostředek. 3. Mají-li se odstraňovat pařezy z pokáceného souvislého lesního porostu, lze počet pařezů stanovit s přihlédnutím k tabulce v příloze č. 2. 4. Zásyp jam po pařezech se oceňuje cenami souboru cen 174 2.. Zásyp jam po pařezech. 5. Průměr pařezu se měří v místě řezu kmene na základě dvojího na sebe kolmého měření a následného zprůměrování naměřených hodnot. | [14 empty] | PSC | 2
16 | K | 112201103 | Odstranění pařezů strojně s jejich vykopáním, vytrháním nebo odstřelením průměru přes 500 do 700 mm | kus | 8 | 1000 | 8000 | CS ÚRS 2020 01 |  | základní | 1.175 | 9.4 | 0 | 0 | 0 | 0 | 4 | K | 2 |  |  |  | ROZPOCET | 8000 | 0 | 0 | 0 | 0 | 1 | 8000 | 4 | -1171418182
| PSC |  | Poznámka k souboru cen: 1. Ceny lze použít i pro odstranění pařezů ze sesuté zeminy, vývratů a polomů. 2. V ceně jsou započteny i náklady na případné nutné odklizení pařezů na hromady na vzdálenost do 50 m nebo naložení na dopravní prostředek. 3. Mají-li se odstraňovat pařezy z pokáceného souvislého lesního porostu, lze počet pařezů stanovit s přihlédnutím k tabulce v příloze č. 2. 4. Zásyp jam po pařezech se oceňuje cenami souboru cen 174 2.. Zásyp jam po pařezech. 5. Průměr pařezu se měří v místě řezu kmene na základě dvojího na sebe kolmého měření a následného zprůměrování naměřených hodnot. | [14 empty] | PSC | 2
17 | K | 113105111 | Rozebrání dlažeb z lomového kamene s přemístěním hmot na skládku na vzdálenost do 3 m nebo s naložením na dopravní prostředek, kladených na sucho | m2 | 30 | 115 | 3450 | CS ÚRS 2020 01 |  | základní | 0.306 | 9.18 | 0 | 0 | 0.48 | 14.4 | 4 | K | 2 |  |  |  | ROZPOCET | 3450 | 0 | 0 | 0 | 0 | 1 | 3450 | 4 | -673298988
| PSC |  | Poznámka k souboru cen: 1. Ceny jsou určeny pro rozebrání dlažby jakékoliv tloušťky v rovině i ve sklonu. 2. V cenách nejsou započteny náklady na popř. nutné očištění, třídění a rovnání lomového kamene získaného rozebráním dlažeb, které se oceňuje cenami části A 03 ceníku 800-1 Zemní práce. 3. Přemístění vybourané dlažby z lomového kamene včetně materiálu z lože a spár na vzdálenost přes 3 m se oceňuje cenami souborů cen 997 22-1 Vodorovná doprava suti a vybouraných hmot. | [14 empty] | PSC | 2
18 | K | 113105112 | Rozebrání dlažeb z lomového kamene s přemístěním hmot na skládku na vzdálenost do 3 m nebo s naložením na dopravní prostředek, kladených na sucho se spárami zalitými cementovou maltou | m2 | 15 | 160 | 2400 | CS ÚRS 2020 01 |  | základní | 0.39 | 5.85 | 0 | 0 | 0.48 | 7.2 | 4 | K | 2 |  |  |  | ROZPOCET | 2400 | 0 | 0 | 0 | 0 | 1 | 2400 | 4 | -1716479102
| PSC |  | Poznámka k souboru cen: 1. Ceny jsou určeny pro rozebrání dlažby jakékoliv tloušťky v rovině i ve sklonu. 2. V cenách nejsou započteny náklady na popř. nutné očištění, třídění a rovnání lomového kamene získaného rozebráním dlažeb, které se oceňuje cenami části A 03 ceníku 800-1 Zemní práce. 3. Přemístění vybourané dlažby z lomového kamene včetně materiálu z lože a spár na vzdálenost přes 3 m se oceňuje cenami souborů cen 997 22-1 Vodorovná doprava suti a vybouraných hmot. | [14 empty] | PSC | 2
19 | K | 113105113 | Rozebrání dlažeb z lomového kamene s přemístěním hmot na skládku na vzdálenost do 3 m nebo s naložením na dopravní prostředek, kladených do cementové malty se spárami zalitými cementovou maltou | m2 | 30 | 355 | 10650 | CS ÚRS 2020 01 |  | základní | 0.811 | 24.33 | 0 | 0 | 0.586 | 17.58 | 4 | K | 2 |  |  |  | ROZPOCET | 10650 | 0 | 0 | 0 | 0 | 1 | 10650 | 4 | -545109351
| PSC |  | Poznámka k souboru cen: 1. Ceny jsou určeny pro rozebrání dlažby jakékoliv tloušťky v rovině i ve sklonu. 2. V cenách nejsou započteny náklady na popř. nutné očištění, třídění a rovnání lomového kamene získaného rozebráním dlažeb, které se oceňuje cenami části A 03 ceníku 800-1 Zemní práce. 3. Přemístění vybourané dlažby z lomového kamene včetně materiálu z lože a spár na vzdálenost přes 3 m se oceňuje cenami souborů cen 997 22-1 Vodorovná doprava suti a vybouraných hmot. | [14 empty] | PSC | 2
20 | K | 113106121 | Rozebrání dlažeb komunikací pro pěší s přemístěním hmot na skládku na vzdálenost do 3 m nebo s naložením na dopravní prostředek s ložem z kameniva nebo živice a s jakoukoliv výplní spár ručně z betonových nebo kameninových dlaždic, desek nebo tvarovek | m2 | 15 | 61.1 | 916.5 | CS ÚRS 2020 01 |  | základní | 0.208 | 3.12 | 0 | 0 | 0.255 | 3.825 | 4 | K | 2 |  |  |  | ROZPOCET | 916.5 | 0 | 0 | 0 | 0 | 1 | 916.5 | 4 | -1355334900
| PSC |  | Poznámka k souboru cen: 1. Ceny jsou určeny pro rozebrání dlažeb včetně odstranění lože. 2. Ceny nelze použít pro rozebrání dlažeb uložených do betonového lože nebo do cementové malty, které se oceňují cenami pro odstranění podkladů nebo krytů z betonu prostého souboru cen 113 10-7. Pro volbu těchto cen je rozhodující tloušťka bourané dlažby včetně lože nebo podkladu. 3. V cenách nejsou započteny náklady na popř. nutné očištění: a) dlažebních nebo mozaikových kostek, které se oceňuje cenami souboru cen 979 07-11 Očištění vybouraných dlažebních kostek části C01, b) betonových, kameninových nebo kamenných desek nebo dlaždic, které se oceňuje cenami souboru cen 979 0 . - . . Očištění vybouraných obrubníků, krajníků, desek nebo dílců části C01. 4. Přemístění vybourané dlažby včetně materiálu z lože a spár na vzdálenost přes 3 m se oceňuje cenami souborů cen 997 22-1 Vodorovná doprava suti a vybouraných hmot. | [14 empty] | PSC | 2
21 | K | 114203102 | Rozebrání dlažeb nebo záhozů s naložením na dopravní prostředek dlažeb z lomového kamene nebo betonových tvárnic na sucho se zalitými spárami cementovou maltou | m3 | 90 | 771 | 69390 | CS ÚRS 2020 01 |  | základní | 2.131 | 191.79 | 0 | 0 | 1.8 | 162 | 4 | K | 2 |  |  |  | ROZPOCET | 69390 | 0 | 0 | 0 | 0 | 1 | 69390 | 4 | -1853028791
| PSC |  | Poznámka k souboru cen: 1. Ceny jsou určeny pro rozebrání: a) dlažeb na suchu, nad vodou i ve vodě, při hloubce vody do 300 mm nad původně upraveným ložem pro dlažbu; b) záhozů, rovnanin a soustřeďovacích staveb z lomového kamene na suchu, nad vodou i ve vodě, při hloubce vody do 3 m nad kótou projektovaného rozebrání; c) schodů z lomového kamene. 2. Ceny nelze použít pro rozebrání: a) dlažeb ve vodě při hloubce vody přes 300 mm nad původně upraveným ložem pro dlažbu; b) záhozů, rovnanin a soustřeďovacích staveb z lomového kamene ve vodě při hloubce vody pře 3 m nad kótou projektovaného rozebrání; tyto práce se oceňují individuálně. 3. V cenách jsou započteny i náklady na: a) naložení kamene nebo tvárnic na dopravní prostředek, nebo uložení do 3 m za břehovou čáru; b) uložení materiálu odlišné velikosti od ostatní dlažby, získaného při bourání schodů, do 3 m za břehovou čáru. 4. V cenách nejsou započteny náklady na: a) očištění lomového kamene nebo tvárnic od hlíny, písku nebo malty; tyto práce se oceňují cenami souboru cen 114 20-32 Očištění lomového kamene nebo betonových tvárnic; b) třídění lomového kamene nebo tvárnic; tyto práce se oceňují cenou 114 20-3301 Třídění lomového kamene nebo betonových tvárnic; c) srovnání lomového kamene nebo tvárnic do měřitelných figur; tyto práce se oceňují cenami souboru cen 114 20-34 Srovnání lomového kamene nebo betonových tvárnic do měřitelných figur. 5. Objem rozebrání se určí v m3: a) dlažeb jako součin plochy a průměrné tloušťky dlažby bez podkladního lože; b) schodů jako součin plochy v šikmé rovině a tloušťky 350 mm; c) záhozů, rovnanin a soustřeďovacích staveb vypočtených z projektovaných rozměrů konstrukce nebo přepočtem hmotnosti vyzískaného materiálu, přičemž se předpokládá, že z 10 t kamene bylo provedeno 6,5 m3 záhozu, rovnaniny nebo soustřeďovacích staveb, příp. po dohodě s odběratelem v m3 figur z kamene na břehu, přičemž se předpokládá, že z 1 m3 objemu figury byl proveden 1 m3 záhozu, rovnaniny nebo soustřeďovací stavby. 6. Množství jednotek se určí v m3 dlažby, záhozu nebo soustřeďovací stavby. | [14 empty] | PSC | 2
22 | K | 114203103 | Rozebrání dlažeb nebo záhozů s naložením na dopravní prostředek dlažeb z lomového kamene nebo betonových tvárnic do cementové malty se spárami zalitými cementovou maltou | m3 | 15 | 1190 | 17850 | CS ÚRS 2020 01 |  | základní | 3.925 | 58.875 | 0 | 0 | 1.9 | 28.5 | 4 | K | 2 |  |  |  | ROZPOCET | 17850 | 0 | 0 | 0 | 0 | 1 | 17850 | 4 | -1178101994
| PSC |  | Poznámka k souboru cen: 1. Ceny jsou určeny pro rozebrání: a) dlažeb na suchu, nad vodou i ve vodě, při hloubce vody do 300 mm nad původně upraveným ložem pro dlažbu; b) záhozů, rovnanin a soustřeďovacích staveb z lomového kamene na suchu, nad vodou i ve vodě, při hloubce vody do 3 m nad kótou projektovaného rozebrání; c) schodů z lomového kamene. 2. Ceny nelze použít pro rozebrání: a) dlažeb ve vodě při hloubce vody přes 300 mm nad původně upraveným ložem pro dlažbu; b) záhozů, rovnanin a soustřeďovacích staveb z lomového kamene ve vodě při hloubce vody pře 3 m nad kótou projektovaného rozebrání; tyto práce se oceňují individuálně. 3. V cenách jsou započteny i náklady na: a) naložení kamene nebo tvárnic na dopravní prostředek, nebo uložení do 3 m za břehovou čáru; b) uložení materiálu odlišné velikosti od ostatní dlažby, získaného při bourání schodů, do 3 m za břehovou čáru. 4. V cenách nejsou započteny náklady na: a) očištění lomového kamene nebo tvárnic od hlíny, písku nebo malty; tyto práce se oceňují cenami souboru cen 114 20-32 Očištění lomového kamene nebo betonových tvárnic; b) třídění lomového kamene nebo tvárnic; tyto práce se oceňují cenou 114 20-3301 Třídění lomového kamene nebo betonových tvárnic; c) srovnání lomového kamene nebo tvárnic do měřitelných figur; tyto práce se oceňují cenami souboru cen 114 20-34 Srovnání lomového kamene nebo betonových tvárnic do měřitelných figur. 5. Objem rozebrání se určí v m3: a) dlažeb jako součin plochy a průměrné tloušťky dlažby bez podkladního lože; b) schodů jako součin plochy v šikmé rovině a tloušťky 350 mm; c) záhozů, rovnanin a soustřeďovacích staveb vypočtených z projektovaných rozměrů konstrukce nebo přepočtem hmotnosti vyzískaného materiálu, přičemž se předpokládá, že z 10 t kamene bylo provedeno 6,5 m3 záhozu, rovnaniny nebo soustřeďovacích staveb, příp. po dohodě s odběratelem v m3 figur z kamene na břehu, přičemž se předpokládá, že z 1 m3 objemu figury byl proveden 1 m3 záhozu, rovnaniny nebo soustřeďovací stavby. 6. Množství jednotek se určí v m3 dlažby, záhozu nebo soustřeďovací stavby. | [14 empty] | PSC | 2
23 | K | 114203104 | Rozebrání dlažeb nebo záhozů s naložením na dopravní prostředek záhozů, rovnanin a soustřeďovacích staveb provedených na sucho | m3 | 30 | 232 | 6960 | CS ÚRS 2020 01 |  | základní | 0.222 | 6.66 | 0 | 0 | 1.82 | 54.6 | 4 | K | 2 |  |  |  | ROZPOCET | 6960 | 0 | 0 | 0 | 0 | 1 | 6960 | 4 | -173936081
| PSC |  | Poznámka k souboru cen: 1. Ceny jsou určeny pro rozebrání: a) dlažeb na suchu, nad vodou i ve vodě, při hloubce vody do 300 mm nad původně upraveným ložem pro dlažbu; b) záhozů, rovnanin a soustřeďovacích staveb z lomového kamene na suchu, nad vodou i ve vodě, při hloubce vody do 3 m nad kótou projektovaného rozebrání; c) schodů z lomového kamene. 2. Ceny nelze použít pro rozebrání: a) dlažeb ve vodě při hloubce vody přes 300 mm nad původně upraveným ložem pro dlažbu; b) záhozů, rovnanin a soustřeďovacích staveb z lomového kamene ve vodě při hloubce vody pře 3 m nad kótou projektovaného rozebrání; tyto práce se oceňují individuálně. 3. V cenách jsou započteny i náklady na: a) naložení kamene nebo tvárnic na dopravní prostředek, nebo uložení do 3 m za břehovou čáru; b) uložení materiálu odlišné velikosti od ostatní dlažby, získaného při bourání schodů, do 3 m za břehovou čáru. 4. V cenách nejsou započteny náklady na: a) očištění lomového kamene nebo tvárnic od hlíny, písku nebo malty; tyto práce se oceňují cenami souboru cen 114 20-32 Očištění lomového kamene nebo betonových tvárnic; b) třídění lomového kamene nebo tvárnic; tyto práce se oceňují cenou 114 20-3301 Třídění lomového kamene nebo betonových tvárnic; c) srovnání lomového kamene nebo tvárnic do měřitelných figur; tyto práce se oceňují cenami souboru cen 114 20-34 Srovnání lomového kamene nebo betonových tvárnic do měřitelných figur. 5. Objem rozebrání se určí v m3: a) dlažeb jako součin plochy a průměrné tloušťky dlažby bez podkladního lože; b) schodů jako součin plochy v šikmé rovině a tloušťky 350 mm; c) záhozů, rovnanin a soustřeďovacích staveb vypočtených z projektovaných rozměrů konstrukce nebo přepočtem hmotnosti vyzískaného materiálu, přičemž se předpokládá, že z 10 t kamene bylo provedeno 6,5 m3 záhozu, rovnaniny nebo soustřeďovacích staveb, příp. po dohodě s odběratelem v m3 figur z kamene na břehu, přičemž se předpokládá, že z 1 m3 objemu figury byl proveden 1 m3 záhozu, rovnaniny nebo soustřeďovací stavby. 6. Množství jednotek se určí v m3 dlažby, záhozu nebo soustřeďovací stavby. | [14 empty] | PSC | 2
24 | K | 114203202 | Očištění lomového kamene nebo betonových tvárnic získaných při rozebrání dlažeb, záhozů, rovnanin a soustřeďovacích staveb od malty | m3 | 7.5 | 585 | 4387.5 | CS ÚRS 2020 01 |  | základní | 1.992 | 14.94 | 0 | 0 | 0 | 0 | 4 | K | 2 |  |  |  | ROZPOCET | 4387.5 | 0 | 0 | 0 | 0 | 1 | 4387.5 | 4 | 1297891550
| PSC |  | Poznámka k souboru cen: 1. V cenách jsou započteny i náklady na: a) přehození znečištěného i očištěného kamene nebo tvárnic na vzdálenost do 3 m nebo jeho naložení na dopravní prostředek, b) odklizení a uložení úlomků kamene a uvolněné hlíny či malty na vzdálenost do 10 m. 2. V cenách nejsou započteny náklady na: a) třídění lomového kamene nebo tvárnic; tyto práce se oceňují cenou 114 20-3301 Třídění lomového kamene nebo betonových tvárnic; b) srovnání lomového kamene nebo tvárnic do měřitelných figur; tyto práce se oceňují cenami souboru cen 114 20-34 Srovnání lomového kamene nebo betonových tvárnic do měřitelných figur. 3. Množství jednotek se určí v m3 lomového kamene nebo betonových tvárnic před očištěním. | [14 empty] | PSC | 2
25 | K | 115001103 | Převedení vody potrubím průměru DN přes 150 do 250 | m | 150 | 536 | 80400 | CS ÚRS 2020 01 |  | základní | 0.582 | 87.3 | 0.010043 | 1.5065 | 0 | 0 | 4 | K | 2 |  |  |  | ROZPOCET | 80400 | 0 | 0 | 0 | 0 | 1 | 80400 | 4 | -1737888061
| PSC |  | Poznámka k souboru cen: 1. Ceny lze použít na převedení vody na vzdálenost větší než 20 m, tedy za každý další metr přes 20 m. 2. Ceny lze použít i pro převedení vody žlaby; přitom lze použít ceny : a) 1101 pro žlaby rozvinutého obvodu do 0,30 m, b) 1102 pro žlaby rozvinutého obvodu do 0,50 m, c) 1103 pro žlaby rozvinutého obvodu do 0,80 m, d) 1104 pro žlaby rozvinutého obvodu do 1,00 m, e) 1105 pro žlaby rozvinutého obvodu do 2,00 m, f) 1106 pro žlaby rozvinutého obvodu do 3,00 m. 3. Ceny lze použít i pro ocenění výtlačného potrubí. 4. Ceny lze použít jen pro převedení vody, získané čerpáním při provádění stavebních prací. 5. V ceně jsou započteny i náklady na: a) montáž a demontáž potrubí nebo hadice, těsnění po dobu provozu a opotřebení hmot, b) podpěrné konstrukce dřevěné. 6. V ceně nejsou započteny náklady na nutné zemní práce; tyto se oceňují příslušnými cenami souborů cen této části. | [14 empty] | PSC | 2
26 | M | 28611135.OSM | KGEM trouba DN200x4,9/ 500 SN4 | kus | 1 | 237.3 | 237.3 |  |  | základní | 0 | 0 | 0.0026 | 0.0026 | 0 | 0 | 8 | M | 2 |  |  |  | ROZPOCET | 237.3 | 0 | 0 | 0 | 0 | 1 | 237.3 | 4 | -486440487
| P |  | Poznámka k položce: např. pro dlouhodobé převedení vody potrubím DN 200 mm při zajištění mostního objektu | [14 empty] | P | 2
27 | M | 28611136.OSM | KGEM trouba DN200x4,9/1000 SN4 | kus | 6 | 367.2 | 2203.2 |  |  | základní | 0 | 0 | 0.0047 | 0.0282 | 0 | 0 | 8 | M | 2 |  |  |  | ROZPOCET | 2203.2 | 0 | 0 | 0 | 0 | 1 | 2203.2 | 4 | -1300588745
| P |  | Poznámka k položce: např. pro dlouhodobé převedení vody potrubím DN 200 mm při zajištění mostního objektu | [14 empty] | P | 2
28 | K | 115001104 | Převedení vody potrubím průměru DN přes 250 do 300 | m | 75 | 635 | 47625 | CS ÚRS 2020 01 |  | základní | 0.298 | 22.35 | 0.0175 | 1.3125 | 0 | 0 | 4 | K | 2 |  |  |  | ROZPOCET | 47625 | 0 | 0 | 0 | 0 | 1 | 47625 | 4 | -485571460
| PSC |  | Poznámka k souboru cen: 1. Ceny lze použít na převedení vody na vzdálenost větší než 20 m, tedy za každý další metr přes 20 m. 2. Ceny lze použít i pro převedení vody žlaby; přitom lze použít ceny : a) 1101 pro žlaby rozvinutého obvodu do 0,30 m, b) 1102 pro žlaby rozvinutého obvodu do 0,50 m, c) 1103 pro žlaby rozvinutého obvodu do 0,80 m, d) 1104 pro žlaby rozvinutého obvodu do 1,00 m, e) 1105 pro žlaby rozvinutého obvodu do 2,00 m, f) 1106 pro žlaby rozvinutého obvodu do 3,00 m. 3. Ceny lze použít i pro ocenění výtlačného potrubí. 4. Ceny lze použít jen pro převedení vody, získané čerpáním při provádění stavebních prací. 5. V ceně jsou započteny i náklady na: a) montáž a demontáž potrubí nebo hadice, těsnění po dobu provozu a opotřebení hmot, b) podpěrné konstrukce dřevěné. 6. V ceně nejsou započteny náklady na nutné zemní práce; tyto se oceňují příslušnými cenami souborů cen této části. | [14 empty] | PSC | 2
29 | K | 115101201 | Čerpání vody na dopravní výšku do 10 m s uvažovaným průměrným přítokem do 500 l/min | hod | 54 | 72.9 | 3936.6 | CS ÚRS 2020 01 |  | základní | 0.184 | 9.936 | 3.2634e-05 | 0.0017622 | 0 | 0 | 4 | K | 2 |  |  |  | ROZPOCET | 3936.6 | 0 | 0 | 0 | 0 | 1 | 3936.6 | 4 | -1492410507
| PSC |  | Poznámka k souboru cen: 1. Ceny nelze použít pro čerpání vody při snižování hladiny podzemní vody soustavou čerpacích jehel; toto snižování hladiny vody se oceňuje cenami souborů cen: a) 115 20-12 Čerpací jehla, b) 115 20-13 Montáž a demontáž zařízení čerpací a odsávací stanice, c) 115 20-14 Montáž, opotřebení a demontáž sběrného potrubí, d) 115 20-15 Montáž a demontáž odpadního potrubí, e) 115 20-16 Odsávání a čerpání vody sběrným potrubím. 2. V cenách jsou započteny i náklady montáž a demontáž potrubí nebo hadice v délce do 20 m. Pro převedení vody na vzdálenost větší než 20 m se použijí položky souboru cen 115 00-11 Převedení vody potrubím tohoto katalogu. 3. V cenách nejsou započteny náklady na zřízení čerpacích jímek nebo projektovaných studní: a) kopaných; tyto se oceňují příslušnými cenami části A03 Hloubené vykopávky. b) vrtaných; tyto se oceňují příslušnými cenami katalogu 800-2 Zvláštní zakládání objektů. 4. Doba, po kterou nejsou čerpadla v činnosti, se neoceňuje. Výjimkou je přerušení čerpání vody na dobu do 15 minut jednotlivě; toto přerušení se od doby čerpání neodečítá. 5. Dopravní výškou vody se rozumí svislá vzdálenost mezi hladinou vody v jímce sníženou čerpáním a vodorovnou rovinou proloženou osou nejvyššího bodu výtlačného potrubí. 6. Množství jednotek se určuje v hodinách doby, po kterou je jednotlivé čerpadlo, popř. celý soubor čerpadel v činnosti. 7. Počet měrných jednotek se určí samostatně za každé čerpací místo (jámu, studnu, šachtu). | [14 empty] | PSC | 2
30 | K | 115201401 | Montáž, opotřebení a demontáž sběrného potrubí s tvarovkami a armaturami pro všechny druhy potrubí a způsob uložení, i s podpěrnými konstrukcemi, pro snižování podzemní vody soustavou čerpacích jehel montáž potrubí jmenovité světlosti DN 150 | m | 7.5 | 2670 | 20025 | CS ÚRS 2020 01 |  | základní | 3.839 | 28.7925 | 0.011085 | 0.083134 | 0 | 0 | 4 | K | 2 |  |  |  | ROZPOCET | 20025 | 0 | 0 | 0 | 0 | 1 | 20025 | 4 | 1856875680
| PSC |  | Poznámka k souboru cen: 1. Ceny lze použít pouze tehdy, oceňuje-li se zároveň odsávání a čerpání vody při snižování hladiny podzemní vody soustavou čerpacích jehel cenami souboru cen 115 20-16 Odsávání a čerpání vody sběrným potrubím. 2. Sběrným potrubím se rozumí potrubí, jímž se voda z čerpacích jehel odsává do odsávací a čerpací stanice. 3. Množství měrných jednotek se určuje v m měřených v ose sběrného potrubí: a) od připojení sběrného potrubí k odsávací a čerpací stanici až na konec sběrného potrubí, nejde-li o sběrné potrubí okružní; b) mezi oběma připojeními sběrného potrubí k odsávací a čerpací stanici, jde-li o sběrné potrubí okružní. | [14 empty] | PSC | 2
| P |  | Poznámka k položce: např. montáž podélného a popř. příčného odpadního potrubí na mostním objektu | [14 empty] | P | 2
31 | K | 115201411 | Montáž, opotřebení a demontáž sběrného potrubí s tvarovkami a armaturami pro všechny druhy potrubí a způsob uložení, i s podpěrnými konstrukcemi, pro snižování podzemní vody soustavou čerpacích jehel demontáž potrubí jmenovité světlosti DN 150 | m | 7.5 | 74.8 | 561 | CS ÚRS 2020 01 |  | základní | 0.275 | 2.0625 | 0 | 0 | 0 | 0 | 4 | K | 2 |  |  |  | ROZPOCET | 561 | 0 | 0 | 0 | 0 | 1 | 561 | 4 | -1640054018
| PSC |  | Poznámka k souboru cen: 1. Ceny lze použít pouze tehdy, oceňuje-li se zároveň odsávání a čerpání vody při snižování hladiny podzemní vody soustavou čerpacích jehel cenami souboru cen 115 20-16 Odsávání a čerpání vody sběrným potrubím. 2. Sběrným potrubím se rozumí potrubí, jímž se voda z čerpacích jehel odsává do odsávací a čerpací stanice. 3. Množství měrných jednotek se určuje v m měřených v ose sběrného potrubí: a) od připojení sběrného potrubí k odsávací a čerpací stanici až na konec sběrného potrubí, nejde-li o sběrné potrubí okružní; b) mezi oběma připojeními sběrného potrubí k odsávací a čerpací stanici, jde-li o sběrné potrubí okružní. | [14 empty] | PSC | 2
| P |  | Poznámka k položce: např. demontáž podélného a popř. příčného odpadního potrubí z mostního objektu | [14 empty] | P | 2
32 | K | 115201412 | Montáž, opotřebení a demontáž sběrného potrubí s tvarovkami a armaturami pro všechny druhy potrubí a způsob uložení, i s podpěrnými konstrukcemi, pro snižování podzemní vody soustavou čerpacích jehel demontáž potrubí jmenovité světlosti DN 200 | m | 15 | 102 | 1530 | CS ÚRS 2020 01 |  | základní | 0.331 | 4.965 | 0 | 0 | 0 | 0 | 4 | K | 2 |  |  |  | ROZPOCET | 1530 | 0 | 0 | 0 | 0 | 1 | 1530 | 4 | 632491472
| PSC |  | Poznámka k souboru cen: 1. Ceny lze použít pouze tehdy, oceňuje-li se zároveň odsávání a čerpání vody při snižování hladiny podzemní vody soustavou čerpacích jehel cenami souboru cen 115 20-16 Odsávání a čerpání vody sběrným potrubím. 2. Sběrným potrubím se rozumí potrubí, jímž se voda z čerpacích jehel odsává do odsávací a čerpací stanice. 3. Množství měrných jednotek se určuje v m měřených v ose sběrného potrubí: a) od připojení sběrného potrubí k odsávací a čerpací stanici až na konec sběrného potrubí, nejde-li o sběrné potrubí okružní; b) mezi oběma připojeními sběrného potrubí k odsávací a čerpací stanici, jde-li o sběrné potrubí okružní. | [14 empty] | PSC | 2
| P |  | Poznámka k položce: např. poškozené odvodnění (netěsnost) | [14 empty] | P | 2
33 | K | 115201501 | Montáž a demontáž odpadního potrubí s tvarovkami pro všechny druhy potrubí a způsoby uložení při snižování hladiny podzemní vody soustavou čerpacích jehel montáž potrubí jmenovité světlosti DN 150 | m | 12 | 224 | 2688 | CS ÚRS 2020 01 |  | základní | 0.286 | 3.432 | 0.0041952 | 0.050342 | 0 | 0 | 4 | K | 2 |  |  |  | ROZPOCET | 2688 | 0 | 0 | 0 | 0 | 1 | 2688 | 4 | -316735265
| PSC |  | Poznámka k souboru cen: 1. Ceny lze použít pouze tehdy, oceňuje-li se zároveň odsávání a čerpání vody při snižování hladiny podzemní vody soustavou čerpacích jehel cenami souboru cen 115 20-16 Odsávání a čerpání vody sběrným potrubím. 2. Odpadním potrubím se rozumí potrubí, jímž se voda z odsávací a čerpací stanice odvádí na určené místo. 3. Množství měrných jednotek se určuje v m měřených v ose odpadního potrubí od připojení na odsávací a čerpací stanici až na konec odpadního potrubí. | [14 empty] | PSC | 2
| P |  | Poznámka k položce: např. montáž svislého odpadního potrubí z mostního objektu | [14 empty] | P | 2
34 | K | 115201511 | Montáž a demontáž odpadního potrubí s tvarovkami pro všechny druhy potrubí a způsoby uložení při snižování hladiny podzemní vody soustavou čerpacích jehel demontáž potrubí jmenovité světlosti DN 150 | m | 12 | 39.6 | 475.2 | CS ÚRS 2020 01 |  | základní | 0.135 | 1.62 | 0 | 0 | 0 | 0 | 4 | K | 2 |  |  |  | ROZPOCET | 475.2 | 0 | 0 | 0 | 0 | 1 | 475.2 | 4 | -2090006109
| PSC |  | Poznámka k souboru cen: 1. Ceny lze použít pouze tehdy, oceňuje-li se zároveň odsávání a čerpání vody při snižování hladiny podzemní vody soustavou čerpacích jehel cenami souboru cen 115 20-16 Odsávání a čerpání vody sběrným potrubím. 2. Odpadním potrubím se rozumí potrubí, jímž se voda z odsávací a čerpací stanice odvádí na určené místo. 3. Množství měrných jednotek se určuje v m měřených v ose odpadního potrubí od připojení na odsávací a čerpací stanici až na konec odpadního potrubí. | [14 empty] | PSC | 2
| P |  | Poznámka k položce: např. demontáž svislého odpadního potrubí z mostního objektu | [14 empty] | P | 2
35 | K | 119001421 | Dočasné zajištění podzemního potrubí nebo vedení ve výkopišti ve stavu i poloze, ve kterých byla na začátku zemních prací a to s podepřením, vzepřením nebo vyvěšením, příp. s ochranným bedněním, se zřízením a odstraněním zajišťovací konstrukce, s opotřebením hmot kabelů a kabelových tratí z volně ložených kabelů a to do 3 kabelů | m | 300 | 257 | 77100 | CS ÚRS 2020 01 |  | základní | 0.547 | 164.1 | 0.036904 | 11.0713 | 0 | 0 | 4 | K | 2 |  |  |  | ROZPOCET | 77100 | 0 | 0 | 0 | 0 | 1 | 77100 | 4 | 2142719283
| PSC |  | Poznámka k souboru cen: 1. Ceny nelze použít pro dočasné zajištění potrubí v provozu pod tlakem přes 1 MPa a potrubí nebo jiných vedení v provozu u nichž investor zakazuje použít při vykopávce kovové nástroje nebo nářadí. 2. Ztížení vykopávky v blízkosti vedení, potrubí a stok ve výkopišti nebo podél jeho stěn se oceňuje cenami souboru cen 120 00- . . a 130 00- . . Příplatky za ztížení vykopávky. | [14 empty] | PSC | 2
| P |  | Poznámka k položce: Kabelová trasa dotčená při provádění prací včetně její ochrany, včetně přeložení s vyvěšením, bez přerušení kabelů. Vytyčení sítí a dozor správce viz pol. č. 1 ve VRN Geodetické práce. | [14 empty] | P | 2
36 | K | 119001422 | Dočasné zajištění podzemního potrubí nebo vedení ve výkopišti ve stavu i poloze, ve kterých byla na začátku zemních prací a to s podepřením, vzepřením nebo vyvěšením, příp. s ochranným bedněním, se zřízením a odstraněním zajišťovací konstrukce, s opotřebením hmot kabelů a kabelových tratí z volně ložených kabelů a to přes 3 do 6 kabelů | m | 30 | 352 | 10560 | CS ÚRS 2020 01 |  | základní | 0.753 | 22.59 | 0.060527 | 1.8158 | 0 | 0 | 4 | K | 2 |  |  |  | ROZPOCET | 10560 | 0 | 0 | 0 | 0 | 1 | 10560 | 4 | 211858550
| PSC |  | Poznámka k souboru cen: 1. Ceny nelze použít pro dočasné zajištění potrubí v provozu pod tlakem přes 1 MPa a potrubí nebo jiných vedení v provozu u nichž investor zakazuje použít při vykopávce kovové nástroje nebo nářadí. 2. Ztížení vykopávky v blízkosti vedení, potrubí a stok ve výkopišti nebo podél jeho stěn se oceňuje cenami souboru cen 120 00- . . a 130 00- . . Příplatky za ztížení vykopávky. | [14 empty] | PSC | 2
| P |  | Poznámka k položce: Kabelová trasa dotčená při provádění prací včetně její ochrany, včetně přeložení s vyvěšením, bez přerušení kabelů. Vytyčení sítí a dozor správce viz pol. č. 1 ve VRN Geodetické práce. | [14 empty] | P | 2
37 | K | 119001423 | Dočasné zajištění podzemního potrubí nebo vedení ve výkopišti ve stavu i poloze, ve kterých byla na začátku zemních prací a to s podepřením, vzepřením nebo vyvěšením, příp. s ochranným bedněním, se zřízením a odstraněním zajišťovací konstrukce, s opotřebením hmot kabelů a kabelových tratí z volně ložených kabelů a to přes 6 kabelů | m | 15 | 566 | 8490 | CS ÚRS 2020 01 |  | základní | 1.246 | 18.69 | 0.10775 | 1.6162 | 0 | 0 | 4 | K | 2 |  |  |  | ROZPOCET | 8490 | 0 | 0 | 0 | 0 | 1 | 8490 | 4 | 217781962
| PSC |  | Poznámka k souboru cen: 1. Ceny nelze použít pro dočasné zajištění potrubí v provozu pod tlakem přes 1 MPa a potrubí nebo jiných vedení v provozu u nichž investor zakazuje použít při vykopávce kovové nástroje nebo nářadí. 2. Ztížení vykopávky v blízkosti vedení, potrubí a stok ve výkopišti nebo podél jeho stěn se oceňuje cenami souboru cen 120 00- . . a 130 00- . . Příplatky za ztížení vykopávky. | [14 empty] | PSC | 2
| P |  | Poznámka k položce: Kabelová trasa dotčená při provádění prací včetně její ochrany, včetně přeložení s vyvěšením, bez přerušení kabelů. Vytyčení sítí a dozor správce viz pol. č. 1 ve VRN Geodetické práce. | [14 empty] | P | 2
38 | K | 119003131 | Pomocné konstrukce při zabezpečení výkopu svislé výstražná páska zřízení | m | 21 | 29.1 | 611.1 | CS ÚRS 2020 01 |  | základní | 0.08 | 1.68 | 0.00055 | 0.01155 | 0 | 0 | 4 | K | 2 |  |  |  | ROZPOCET | 611.1 | 0 | 0 | 0 | 0 | 1 | 611.1 | 4 | 825764505
| PSC |  | Poznámka k souboru cen: 1. V ceně zřízení -2121, -2131, -2411, -3211, -3212, -3213, -3215, -3217, -3121, -3223, -3227 jsou započteny i náklady na opotřebení. 2. V ceně zřízení mobilního oplocení -3211, -3213, -3217, -3223, -3227 je zahrnuto i opotřebení betonové patky, vzpěry, spojky. 3. Položku -2411 lze použít pouze pro šířku výkopu do 1,0 m. 4. V položce -3131 jsou započteny i náklady na dřevěný sloupek. 5. U položek -2311, -4111, -4121 je uvažováno se 100% opotřebením. Bezpečný vlez nebo výlez se zpravidla umisťuje po 20 m délky výkopu. 6. Položky tohoto souboru cen jsou určeny k ocenění pomocných konstrukcí sloužících k zabezpečení výkopů (BOZP) na veřejných prostranstvích (v obcích, na komunikacích apod.). Položky nelze užít k ocenění zařízení staveniště, pokud se toto oceňuje pomocí VRN. | [14 empty] | PSC | 2
39 | K | 121112003 | Sejmutí ornice ručně při souvislé ploše, tl. vrstvy do 200 mm | m2 | 375 | 171 | 64125 | CS ÚRS 2020 01 |  | základní | 0.551 | 206.625 | 0 | 0 | 0 | 0 | 4 | K | 2 |  |  |  | ROZPOCET | 64125 | 0 | 0 | 0 | 0 | 1 | 64125 | 4 | 566872852
| PSC |  | Poznámka k souboru cen: 1. V ceně jsou započteny i náklady na naložení sejmuté ornice na dopravní prostředek nebo odhození do 3 m. 2. Ceny lze použít i pro sejmutí podorničí. 3. V ceně není započteno vodorovné přemístění sejmuté ornice. | [14 empty] | PSC | 2
40 | K | 121151103 | Sejmutí ornice strojně při souvislé ploše do 100 m2, tl. vrstvy do 200 mm | m2 | 750 | 61.2 | 45900 | CS ÚRS 2020 01 |  | základní | 0.076 | 57 | 0 | 0 | 0 | 0 | 4 | K | 2 |  |  |  | ROZPOCET | 45900 | 0 | 0 | 0 | 0 | 1 | 45900 | 4 | -1185820534
| PSC |  | Poznámka k souboru cen: 1. V cenách jsou započteny i náklady na a) naložení sejmuté ornice na dopravní prostředek. b) vodorovné přemístění na hromady v místě upotřebení nebo na dočasné či trvalé skládky na vzdálenost do 50 m a se složením. 2. Ceny lze použít i pro sejmutí podorničí. 3. V cenách nejsou započteny náklady na odstranění nevhodných přimísenin (kamenů, kořenů apod.); tyto práce se ocení individuálně. | [14 empty] | PSC | 2
| P |  | Poznámka k položce: v ceně je zahrnuto použití mechanizace vč. její dopravy a posádky | [14 empty] | P | 2
41 | K | 121151113 | Sejmutí ornice strojně při souvislé ploše přes 100 do 500 m2, tl. vrstvy do 200 mm | m2 | 750 | 29.3 | 21975 | CS ÚRS 2020 01 |  | základní | 0.026 | 19.5 | 0 | 0 | 0 | 0 | 4 | K | 2 |  |  |  | ROZPOCET | 21975 | 0 | 0 | 0 | 0 | 1 | 21975 | 4 | 450088761
| PSC |  | Poznámka k souboru cen: 1. V cenách jsou započteny i náklady na a) naložení sejmuté ornice na dopravní prostředek. b) vodorovné přemístění na hromady v místě upotřebení nebo na dočasné či trvalé skládky na vzdálenost do 50 m a se složením. 2. Ceny lze použít i pro sejmutí podorničí. 3. V cenách nejsou započteny náklady na odstranění nevhodných přimísenin (kamenů, kořenů apod.); tyto práce se ocení individuálně. | [14 empty] | PSC | 2
| P |  | Poznámka k položce: v ceně je zahrnuto použití mechanizace vč. její dopravy a posádky | [14 empty] | P | 2
42 | K | 122212511 | Odkopávky a prokopávky pro spodní stavbu železnic ručně zapažených i nezapažených objemu do 10 m3 v hornině třídy těžitelnosti I skupiny 3 soudržných | m3 | 52.5 | 819 | 42997.5 | CS ÚRS 2020 01 |  | základní | 3.011 | 158.0775 | 0 | 0 | 0 | 0 | 4 | K | 2 |  |  |  | ROZPOCET | 42997.5 | 0 | 0 | 0 | 0 | 1 | 42997.5 | 4 | 668993306
| PSC |  | Poznámka k souboru cen: 1. Ceny lze použít i pro vykopávky: a) příkopů pro železnice a to i tehdy, jsou-li vykopávky těchto příkopů samostatným objektem, b) v zemnících na suchu, jestliže tyto vykopávky souvisejí územně s odkopávkami nebo prokopávkami pro spodní stavbu železnic, 2. V cenách jsou započteny i náklady na přehození výkopku na vzdálenost do 3 m nebo naložení na dopravní prostředek. | [14 empty] | PSC | 2
43 | K | 122212512 | Odkopávky a prokopávky pro spodní stavbu železnic ručně zapažených i nezapažených objemu do 10 m3 v hornině třídy těžitelnosti I skupiny 3 nesoudržných | m3 | 27 | 856 | 23112 | CS ÚRS 2020 01 |  | základní | 3.15 | 85.05 | 0 | 0 | 0 | 0 | 4 | K | 2 |  |  |  | ROZPOCET | 23112 | 0 | 0 | 0 | 0 | 1 | 23112 | 4 | -576854552
| PSC |  | Poznámka k souboru cen: 1. Ceny lze použít i pro vykopávky: a) příkopů pro železnice a to i tehdy, jsou-li vykopávky těchto příkopů samostatným objektem, b) v zemnících na suchu, jestliže tyto vykopávky souvisejí územně s odkopávkami nebo prokopávkami pro spodní stavbu železnic, 2. V cenách jsou započteny i náklady na přehození výkopku na vzdálenost do 3 m nebo naložení na dopravní prostředek. | [14 empty] | PSC | 2
44 | K | 122252501 | Odkopávky a prokopávky nezapažené pro spodní stavbu železnic strojně v hornině třídy těžitelnosti I skupiny 3 do 100 m3 | m3 | 600 | 362 | 217200 | CS ÚRS 2020 01 |  | základní | 0.529 | 317.4 | 0 | 0 | 0 | 0 | 4 | K | 2 |  |  |  | ROZPOCET | 217200 | 0 | 0 | 0 | 0 | 1 | 217200 | 4 | 1317346775
| PSC |  | Poznámka k souboru cen: 1. Ceny lze použít i pro vykopávky: a) příkopů pro železnice a to i tehdy, jsou-li vykopávky těchto příkopů samostatným objektem, b) v zemnících na suchu, jestliže tyto vykopávky souvisejí územně s odkopávkami nebo prokopávkami pro spodní stavbu železnic, 2. V cenách jsou započteny i náklady na přemístění výkopku v příčných profilech na vzdálenost do 15 m nebo naložení na dopravní prostředek. | [14 empty] | PSC | 2
| P |  | Poznámka k položce: v ceně je zahrnuto použití mechanizace vč. její dopravy a posádky | [14 empty] | P | 2
45 | K | 122252502 | Odkopávky a prokopávky nezapažené pro spodní stavbu železnic strojně v hornině třídy těžitelnosti I skupiny 3 přes 100 do 1 000 m3 | m3 | 450 | 175 | 78750 | CS ÚRS 2020 01 |  | základní | 0.242 | 108.9 | 0 | 0 | 0 | 0 | 4 | K | 2 |  |  |  | ROZPOCET | 78750 | 0 | 0 | 0 | 0 | 1 | 78750 | 4 | 1556714495
| PSC |  | Poznámka k souboru cen: 1. Ceny lze použít i pro vykopávky: a) příkopů pro železnice a to i tehdy, jsou-li vykopávky těchto příkopů samostatným objektem, b) v zemnících na suchu, jestliže tyto vykopávky souvisejí územně s odkopávkami nebo prokopávkami pro spodní stavbu železnic, 2. V cenách jsou započteny i náklady na přemístění výkopku v příčných profilech na vzdálenost do 15 m nebo naložení na dopravní prostředek. | [14 empty] | PSC | 2
| P |  | Poznámka k položce: v ceně je zahrnuto použití mechanizace vč. její dopravy a posádky | [14 empty] | P | 2
46 | K | 122252508 | Odkopávky a prokopávky nezapažené pro spodní stavbu železnic strojně v hornině třídy těžitelnosti I skupiny 3 Příplatek k cenám za ztížení při rekonstrukcích | m3 | 225 | 45.6 | 10260 | CS ÚRS 2020 01 |  | základní | 0.042 | 9.45 | 0 | 0 | 0 | 0 | 4 | K | 2 |  |  |  | ROZPOCET | 10260 | 0 | 0 | 0 | 0 | 1 | 10260 | 4 | -1705330956
| PSC |  | Poznámka k souboru cen: 1. Ceny lze použít i pro vykopávky: a) příkopů pro železnice a to i tehdy, jsou-li vykopávky těchto příkopů samostatným objektem, b) v zemnících na suchu, jestliže tyto vykopávky souvisejí územně s odkopávkami nebo prokopávkami pro spodní stavbu železnic, 2. V cenách jsou započteny i náklady na přemístění výkopku v příčných profilech na vzdálenost do 15 m nebo naložení na dopravní prostředek. | [14 empty] | PSC | 2
47 | K | 122452501 | Odkopávky a prokopávky nezapažené pro spodní stavbu železnic strojně v hornině třídy těžitelnosti II skupiny 5 do 100 m3 | m3 | 45 | 722 | 32490 | CS ÚRS 2020 01 |  | základní | 0.998 | 44.91 | 0 | 0 | 0 | 0 | 4 | K | 2 |  |  |  | ROZPOCET | 32490 | 0 | 0 | 0 | 0 | 1 | 32490 | 4 | 148289266
| PSC |  | Poznámka k souboru cen: 1. Ceny lze použít i pro vykopávky: a) příkopů pro železnice a to i tehdy, jsou-li vykopávky těchto příkopů samostatným objektem, b) v zemnících na suchu, jestliže tyto vykopávky souvisejí územně s odkopávkami nebo prokopávkami pro spodní stavbu železnic, 2. V cenách jsou započteny i náklady na přemístění výkopku v příčných profilech na vzdálenost do 15 m nebo naložení na dopravní prostředek. | [14 empty] | PSC | 2
48 | K | 124253100 | Vykopávky pro koryta vodotečí strojně v hornině třídy těžitelnosti I skupiny 3 do 100 m3 | m3 | 142.5 | 167 | 23797.5 | CS ÚRS 2020 01 |  | základní | 0.249 | 35.4825 | 0 | 0 | 0 | 0 | 4 | K | 2 |  |  |  | ROZPOCET | 23797.5 | 0 | 0 | 0 | 0 | 1 | 23797.5 | 4 | -145108481
| PSC |  | Poznámka k souboru cen: 1. Ceny lze použít i pro nezapažené odkopávky a prokopávky při úpravě území kolem vodotečí vně svislých ploch proložených projektovanými břehovými čarami souvisejí-li tyto odkopávky a prokopávky s prováděnými vykopávkami pro koryta vodotečí. 2. V cenách jsou započteny i náklady na přehození výkopku na vzdálenost do 3 m nebo naložení na dopravní prostředek. 3. Ceny nelze použít pro: a) vykopávky koryt vodotečí, které jsou dle projektu pod úrovní pracovní hladiny vody; tyto zemní práce se oceňují cenami souboru cen 127 . 5-.1 Vykopávky pod vodou strojně, b) vykopávky koryt vodotečí v prostorách s rozepřeným nebo vzepřeným pažením; tyto zemní práce se oceňují cenami souboru cen 131 . 5-.20. Hloubení zapažených jam a zářezů části A 03 tohoto katalogu. Štětová stěna vzepřená nebo rozepřená se z hlediska ocenění považuje za vzepřené nebo rozepřené pažení, c) vykopávky pod obrysem výkopu pro koryta vodotečí (pro opěrné zdi, patky, apod.); tyto zemní práce se oceňují podle své povahy cenami souboru cen 131 . 5-.20. Hloubení nezapažených jam, 131 . 5-.1. Hloubení zapažených jam, 132 . 5-.1. Hloubení rýh do 800 mm, 132 . 5-.2. Hloubení rýh do 2000 mm, 132 . 5 Hloubená vykopávka pod základy ručně 133 . 5- .10. Hloubení zapažených i nezapažených šachet části A03, d) hloubení zatrubněných nebo zastropených koryt vodotečí; tyto práce se oceňují cenami souboru cen 123 . 5-.1 Vykopávky zářezů se šikmými stěnami pro podzemní vedení. | [14 empty] | PSC | 2
| P |  | Poznámka k položce: v ceně je zahrnuto použití mechanizace vč. její dopravy a posádky | [14 empty] | P | 2
49 | K | 129001101 | Příplatek k cenám vykopávek za ztížení vykopávky v blízkosti podzemního vedení nebo výbušnin v horninách jakékoliv třídy | m3 | 67.5 | 421 | 28417.5 | CS ÚRS 2020 01 |  | základní | 1.548 | 104.49 | 0 | 0 | 0 | 0 | 4 | K | 2 |  |  |  | ROZPOCET | 28417.5 | 0 | 0 | 0 | 0 | 1 | 28417.5 | 4 | -773419288
| PSC |  | Poznámka k souboru cen: 1. Cena je určena pro: a) podzemní vedení procházející odkopávkou nebo prokopávkou, korytem vodoteče, melioračním kanálem nebo uložené ve stěně výkopu při jakékoliv hloubce vedení pod původním terénem nebo jeho výšce nade dnem výkopu a jakémkoliv jeho směru ke stranám výkopu, b) výbušniny nezaložené dodavatelem. 2. Cenu lze použít i tehdy, narazí-li se na vedení nebo výbušninu až při vykopávce, a to pro objem výkopu, který je projektantem nebo investorem označen, v němž by toto nebo jiné nepředvídané vedení nebo výbušnina mohlo být uloženo. 3. Cenu nelze použít pro ztížení vykopávky v blízkosti podzemních vedení nebo výbušnin, u nichž je projektem zakázáno použít při vykopávce kovové nástroje nebo nářadí. Tyto práce se ocení individuálně. 4. Množství ztížení vykopávky v blízkosti: a) podzemního vedení, jehož půdorysná a výšková plocha: - je v projektu uvedena, určí se jako objem myšleného hranolu, jehož průřezem je obdélník, jehož horní vodorovná a obě svislé strany jsou ve vzdálenosti 0,5 m a dolní vodorovná strana je ve vzdálenosti 1 m od přilehlého vnějšího líce vedení, příp. jeho obalu a délka se rovná osové délce vedení ve výkopišti nebo délce vedení ve stěně výkopu. Vymezí-li projekt, v němž je nutno při vykopávce postupovat opatrně, větší prostor, platí cena pro celý objem výkopku v tomto prostoru. - není v projektu uvedena, avšak která podle projektu nebo podle sdělení investora jsou pravděpodobně ve výkopišti uložena, se rovná objemu výkopu, která je projektem nebo investorem takto označen. b) výbušniny určí vždy projektant nebo investor, ať je v projektu uvedeno či neuvedeno. 5. Je-li vedení položeno ve výkopišti tak, že se vykopávka v celém výše popsaném objemu nevykopává, např. blízko stěn nebo dna výkopu, oceňuje se ztížení vykopávky jen pro tu část objemu, v níž se vykopávka provádí. 6. Jsou-li ve výkopišti dvě vedení položena tak blízko sebe, že se výše uvedené objemy pro obě vedení pronikají, určí se množství ztížení vykopávky tak, aby se pronik započetl jen jednou. 7. Objem ztížení vykopávky se od celkového objemu výkopu neodečítá. 8. Dočasné zajištění různých podzemních vedení ve výkopišti se oceňuje cenami souboru cen 119 00-14. Dočasné zajištění podzemního potrubí nebo vedení ve výkopišti. | [14 empty] | PSC | 2
50 | K | 129253101 | Čištění otevřených koryt vodotečí strojně s přehozením rozpojeného nánosu do 3 m nebo s naložením na dopravní prostředek při šířce původního dna do 5 m a hloubce koryta do 2,5 m v hornině třídy těžitelnosti I skupiny 3 | m3 | 45 | 635 | 28575 | CS ÚRS 2020 01 |  | základní | 1.928 | 86.76 | 0 | 0 | 0 | 0 | 4 | K | 2 |  |  |  | ROZPOCET | 28575 | 0 | 0 | 0 | 0 | 1 | 28575 | 4 | -44809405
| PSC |  | Poznámka k souboru cen: 1. Ceny jsou určeny pro čištění vodních koryt upravených i neupravených na suchu nebo při hloubce vody do 300 mm nad původním dnem. 2. V cenách jsou započteny i náklady na svislé přehození výkopku. 3. V cenách nejsou započteny náklady pro vodorovné přemístění nánosu na vzdálenost přes 3 m ; toto přemístění se oceňuje cenami souborů cen 162 ... Vodorovné přemístění výkopku katalogu 800-1 Zemní práce. 4. Ceny nelze použít pro: a) čištění vodních koryt, které nejsou omezeny po obou stranách zdmi při průměrné tloušťce nánosu přes 500 mm; tyto práce se oceňují podle své povahy cenami souborů cen 124.. Vykopávky pro koryta vodotečí nebo 127 ... Vykopávky pod vodou zářezů pro shybky a jiná podzemní vedení katalogu 800-1 Zemní práce, b) čištění vodních koryt při hloubce vody přes 300 mm; tyto práce se oceňují cenami souboru cen 127... Vykopávky pod vodou zářezů pro shybky a jiná podzemní vedení katalogu 800-1 Zemní práce, c) čištění uzavřených koryt vodotečí; tyto zemní práce se oceňují individuálně; d) shrabání organických naplavenin na břehových plochách po velké vodě; tyto práce se oceňují cenami souboru cen 185 ... Shrabání pokoseného porostu a organických naplavenin. 5. Čištění otevřených koryt vodotečí při šířce dna do 5 m a hloubce koryta přes 2,5 m a při šířce dna přes 5 m a hloubce koryta přes 5 m se oceňuje tak, že k cenám tohoto souboru cen se vždy připočítává za každých dalších i započatých 1,5 m hloubky jedno přehození výkopku příslušnou cenou souboru cen 166 1.... Přehození neulehlého výkopku katalogu 800-1 Zemní práce. 6. Množství jednotek se určuje v m3 nánosu z anorganických nebo organických hmot. | [14 empty] | PSC | 2
| P |  | Poznámka k položce: v ceně je zahrnuto použití mechanizace vč. její dopravy a posádky | [14 empty] | P | 2
51 | K | 131212501 | Hloubení jamek pro spodní stavbu železnic ručně pro sloupky zábradlí, značky, apod. objemu do 0,5 m3 s odhozením výkopku nebo naložením na dopravní prostředek v hornině třídy těžitelnosti I skupiny 3 soudržných | m3 | 37.5 | 861 | 32287.5 | CS ÚRS 2020 01 |  | základní | 3.167 | 118.7625 | 0 | 0 | 0 | 0 | 4 | K | 2 |  |  |  | ROZPOCET | 32287.5 | 0 | 0 | 0 | 0 | 1 | 32287.5 | 4 | -799063195
| PSC |  | Poznámka k souboru cen: 1. V cenách jsou započteny i náklady na přehození výkopku na přilehlém terénu na vzdálenost do 3 m od okraje jámy nebo naložení na dopravní prostředek. | [14 empty] | PSC | 2
52 | K | 131212502 | Hloubení jamek pro spodní stavbu železnic ručně pro sloupky zábradlí, značky, apod. objemu do 0,5 m3 s odhozením výkopku nebo naložením na dopravní prostředek v hornině třídy těžitelnosti I skupiny 3 nesoudržných | m3 | 15 | 951 | 14265 | CS ÚRS 2020 01 |  | základní | 3.497 | 52.455 | 0 | 0 | 0 | 0 | 4 | K | 2 |  |  |  | ROZPOCET | 14265 | 0 | 0 | 0 | 0 | 1 | 14265 | 4 | -1123787249
| PSC |  | Poznámka k souboru cen: 1. V cenách jsou započteny i náklady na přehození výkopku na přilehlém terénu na vzdálenost do 3 m od okraje jámy nebo naložení na dopravní prostředek. | [14 empty] | PSC | 2
53 | K | 132212601 | Hloubení rýh vedle kolejí šířky do 800 mm ručně zapažených i nezapažených, hloubky do 1,5 m objemu do 2 m3 v hornině třídy těžitelnosti I skupiny 3 | m3 | 30 | 1580 | 47400 | CS ÚRS 2020 01 |  | základní | 5.829 | 174.87 | 0 | 0 | 0 | 0 | 4 | K | 2 |  |  |  | ROZPOCET | 47400 | 0 | 0 | 0 | 0 | 1 | 47400 | 4 | 551006652
| PSC |  | Poznámka k souboru cen: 1. V cenách jsou započteny i náklady na urovnání dna do předepsaného profilu a spádu, s přehozením výkopku na přilehlém terénu na vzdálenost do 3 m od podélné osy rýhy nebo s naložením na dopravní prostředek. 2. Ceny lze použít pro rýhy mezi dvěma kolejemi, podél koleje v pruhu šířky do 6 m od osy koleje. 3. Ztížení vykopávky v blízkosti podzemního vedení procházejícího rýhou nebo uloženého ve stěně výkopu se oceňuje cenou 130 00-1101 Ztížení hloubené vykopávky. | [14 empty] | PSC | 2
| P |  | Poznámka k položce: např. pro obnažení trasy inženýrské sítě,výkopy pro dlažby a pod. | [14 empty] | P | 2
54 | K | 132212611 | Hloubení rýh vedle kolejí šířky do 800 mm ručně zapažených i nezapažených, hloubky do 1,5 m objemu přes 2 m3 v hornině třídy těžitelnosti I skupiny 3 | m3 | 30 | 1300 | 39000 | CS ÚRS 2020 01 |  | základní | 4.799 | 143.97 | 0 | 0 | 0 | 0 | 4 | K | 2 |  |  |  | ROZPOCET | 39000 | 0 | 0 | 0 | 0 | 1 | 39000 | 4 | 1117753867
| PSC |  | Poznámka k souboru cen: 1. V cenách jsou započteny i náklady na urovnání dna do předepsaného profilu a spádu, s přehozením výkopku na přilehlém terénu na vzdálenost do 3 m od podélné osy rýhy nebo s naložením na dopravní prostředek. 2. Ceny lze použít pro rýhy mezi dvěma kolejemi, podél koleje v pruhu šířky do 6 m od osy koleje. 3. Ztížení vykopávky v blízkosti podzemního vedení procházejícího rýhou nebo uloženého ve stěně výkopu se oceňuje cenou 130 00-1101 Ztížení hloubené vykopávky. | [14 empty] | PSC | 2
| P |  | Poznámka k položce: např. pro obnažení trasy inženýrské sítě,výkopy pro dlažby a pod. | [14 empty] | P | 2
55 | K | 132212621 | Hloubení rýh vedle kolejí šířky přes 800 do 2 000 mm ručně zapažených i nezapažených objemu do 2 m3 v hornině třídy těžitelnosti I skupiny 3 | m3 | 30 | 1350 | 40500 | CS ÚRS 2020 01 |  | základní | 4.976 | 149.28 | 0 | 0 | 0 | 0 | 4 | K | 2 |  |  |  | ROZPOCET | 40500 | 0 | 0 | 0 | 0 | 1 | 40500 | 4 | -1550632616
| PSC |  | Poznámka k souboru cen: 1. Ceny lze použít pro rýhy mezi dvěma kolejemi, podél koleje v pruhu šířky do 6 m od osy koleje. 2. V cenách jsou započteny i náklady na urovnání dna do předepsaného profilu a spádu, s přehozením výkopku na přilehlém terénu na vzdálenost do 3 m od podélné osy rýhy nebo s naložením na dopravní prostředek. 3. Ztížení vykopávky v blízkosti podzemního vedení, procházejícího rýhou nebo uloženého ve stěně výkopu, se oceňuje cenou 130 33-1101 Ztížení hloubené vykopávky. | [14 empty] | PSC | 2
| P |  | Poznámka k položce: např. výkopy pro dlažby a pod. | [14 empty] | P | 2
56 | K | 132212631 | Hloubení rýh vedle kolejí šířky přes 800 do 2 000 mm ručně zapažených i nezapažených objemu přes 2 m3 v hornině třídy těžitelnosti I skupiny 3 | m3 | 30 | 1100 | 33000 | CS ÚRS 2020 01 |  | základní | 4.054 | 121.62 | 0 | 0 | 0 | 0 | 4 | K | 2 |  |  |  | ROZPOCET | 33000 | 0 | 0 | 0 | 0 | 1 | 33000 | 4 | 169778214
| PSC |  | Poznámka k souboru cen: 1. Ceny lze použít pro rýhy mezi dvěma kolejemi, podél koleje v pruhu šířky do 6 m od osy koleje. 2. V cenách jsou započteny i náklady na urovnání dna do předepsaného profilu a spádu, s přehozením výkopku na přilehlém terénu na vzdálenost do 3 m od podélné osy rýhy nebo s naložením na dopravní prostředek. 3. Ztížení vykopávky v blízkosti podzemního vedení, procházejícího rýhou nebo uloženého ve stěně výkopu, se oceňuje cenou 130 33-1101 Ztížení hloubené vykopávky. | [14 empty] | PSC | 2
| P |  | Poznámka k položce: např. výkopy pro dlažby a pod. | [14 empty] | P | 2
57 | K | 132252501 | Hloubení rýh vedle kolejí šířky do 800 mm strojně zapažených i nezapažených, hloubky do 1,5 m, pro jakýkoliv objem výkopu v hornině třídy těžitelnosti I skupiny 3 | m3 | 60 | 1070 | 64200 | CS ÚRS 2020 01 |  | základní | 2.275 | 136.5 | 0 | 0 | 0 | 0 | 4 | K | 2 |  |  |  | ROZPOCET | 64200 | 0 | 0 | 0 | 0 | 1 | 64200 | 4 | -305351882
| PSC |  | Poznámka k souboru cen: 1. V cenách jsou započteny i náklady na urovnání dna do předepsaného profilu a spádu, s přehozením výkopku na přilehlém terénu na vzdálenost do 3 m od podélné osy rýhy nebo s naložením na dopravní prostředek. 2. Ceny lze použít i pro rýhy mezi dvěma kolejemi, podél koleje v pruhu šířky do 6 m od osy koleje. 3. Ztížení vykopávky v blízkosti podzemního vedení, které prochází rýhou nebo je uložené ve stěně výkopu, se oceňuje cenou 130 00-1101 Ztížení hloubené vykopávky. | [14 empty] | PSC | 2
| P |  | Poznámka k položce: v ceně je zahrnuto použití mechanizace vč. její dopravy a posádky. Např. výkopy pro dlažby a pod. | [14 empty] | P | 2
58 | K | 132252521 | Hloubení rýh vedle kolejí šířky přes 800 do 2 000 mm strojně zapažených i nezapažených, pro jakýkoliv objem výkopu v hornině třídy těžitelnosti I skupiny 3 | m3 | 150 | 973 | 145950 | CS ÚRS 2020 01 |  | základní | 2.063 | 309.45 | 0 | 0 | 0 | 0 | 4 | K | 2 |  |  |  | ROZPOCET | 145950 | 0 | 0 | 0 | 0 | 1 | 145950 | 4 | -1002667726
| PSC |  | Poznámka k souboru cen: 1. V cenách jsou započteny i náklady na urovnání dna do předepsaného profilu a spádu, s případným nutným přehozením výkopku na vzdálenost do 3 m ve výkopišti, s přehozením výkopku na přilehlém terénu na vzdálenost do 3 m od podélné osy rýhy nebo s naložením výkopku na dopravní prostředek. 2. Ceny lze použít i pro rýhy mezi dvěma kolejemi, podél koleje v pruhu šířky do 6 m od osy koleje. 3. Ztížení vykopávky v blízkosti podzemního vedení, které prochází rýhou nebo je uložené ve stěně výkopu, se oceňuje cenou 130 00-1101 Ztížení hloubené vykopávky. | [14 empty] | PSC | 2
| P |  | Poznámka k položce: v ceně je zahrnuto použití mechanizace vč. její dopravy a posádky. Např. výkopy pro dlažby a pod. | [14 empty] | P | 2
59 | K | 151101101 | Zřízení pažení a rozepření stěn rýh pro podzemní vedení příložné pro jakoukoliv mezerovitost, hloubky do 2 m | m2 | 15 | 116 | 1740 | CS ÚRS 2020 01 |  | základní | 0.236 | 3.54 | 0.00083851 | 0.012578 | 0 | 0 | 4 | K | 2 |  |  |  | ROZPOCET | 1740 | 0 | 0 | 0 | 0 | 1 | 1740 | 4 | -1892535052
| PSC |  | Poznámka k souboru cen: 1. Ceny jsou určeny pro roubení a rozepření stěn i jiných výkopů se svislými stěnami, pokud jsou tyto výkopy pro podzemní vedení rozměru do 1 250 mm. 2. Plocha mezer mezi pažinami příložného pažení se od plochy příložného pažení neodečítá; nezapažené plochy u pažení zátažného nebo hnaného se od plochy pažení odečítají. 3. Předepisuje-li projekt: a) ponechat pažení ve výkopu, oceňuje se toto pažení cenami souboru cen 151 . 0-19 Pažení stěn s ponecháním a rozepření stěn cenami souboru cen 151 . 0-13 Zřízení rozepření zapažených stěn výkopů, b) vzepření stěn, oceňuje se toto odstranění pažení stěn výkopu cenami souboru cen 151 . 0-12 Pažení stěn a vzepření stěn cenami souboru cen 151 . 0-14 odstranění vzepření stěn, c) kotvení stěn, toto se oceňuje příslušnými cenami katalogu 800-2 Zvláštní zakládání objektů. | [14 empty] | PSC | 2
| P |  | Poznámka k položce: včetně příp. pažení a rozepření uvolněného zdiva, vhodné na rozepření opěr mostního objektu | [14 empty] | P | 2
60 | K | 151101102 | Zřízení pažení a rozepření stěn rýh pro podzemní vedení příložné pro jakoukoliv mezerovitost, hloubky do 4 m | m2 | 45 | 199 | 8955 | CS ÚRS 2020 01 |  | základní | 0.479 | 21.555 | 0.00085132 | 0.038309 | 0 | 0 | 4 | K | 2 |  |  |  | ROZPOCET | 8955 | 0 | 0 | 0 | 0 | 1 | 8955 | 4 | 2014785795
| PSC |  | Poznámka k souboru cen: 1. Ceny jsou určeny pro roubení a rozepření stěn i jiných výkopů se svislými stěnami, pokud jsou tyto výkopy pro podzemní vedení rozměru do 1 250 mm. 2. Plocha mezer mezi pažinami příložného pažení se od plochy příložného pažení neodečítá; nezapažené plochy u pažení zátažného nebo hnaného se od plochy pažení odečítají. 3. Předepisuje-li projekt: a) ponechat pažení ve výkopu, oceňuje se toto pažení cenami souboru cen 151 . 0-19 Pažení stěn s ponecháním a rozepření stěn cenami souboru cen 151 . 0-13 Zřízení rozepření zapažených stěn výkopů, b) vzepření stěn, oceňuje se toto odstranění pažení stěn výkopu cenami souboru cen 151 . 0-12 Pažení stěn a vzepření stěn cenami souboru cen 151 . 0-14 odstranění vzepření stěn, c) kotvení stěn, toto se oceňuje příslušnými cenami katalogu 800-2 Zvláštní zakládání objektů. | [14 empty] | PSC | 2
| P |  | Poznámka k položce: Poznámka k položce: včetně dodání potřebného spojovacího materiálu dřev. pažení zdiva, zapažení zdiva opěr včetně rozepření zůstane na objektu. | [14 empty] | P | 2
61 | M | 60511125 | řezivo stavební fošny prismované středové š do 160mm dl 2-5m | m3 | 1.8 | 10300 | 18540 | CS ÚRS 2020 01 |  | základní | 0 | 0 | 0.55 | 0.99 | 0 | 0 | 8 | M | 2 |  |  |  | ROZPOCET | 18540 | 0 | 0 | 0 | 0 | 1 | 18540 | 4 | 1793827496
| P |  | Poznámka k položce: Poznámka k položce: zapažení zdiva opěr včetně rozepření zůstane na objektu | [14 empty] | P | 2
62 | M | 60591320 | kulatina odkorněná D 7-15cm do dl 5m | m | 162 | 268 | 43416 | CS ÚRS 2020 01 |  | základní | 0 | 0 | 0.0038 | 0.6156 | 0 | 0 | 8 | M | 2 |  |  |  | ROZPOCET | 43416 | 0 | 0 | 0 | 0 | 1 | 43416 | 4 | 1402215977
| P |  | Poznámka k položce: Poznámka k položce: pro rozepření zapažených ploch zdiva opěr - mezi opěrami, zapažení zdiva opěr včetně rozepření zůstane na objektu | [14 empty] | P | 2
63 | K | 151101111 | Odstranění pažení a rozepření stěn rýh pro podzemní vedení s uložením materiálu na vzdálenost do 3 m od kraje výkopu příložné, hloubky do 2 m | m2 | 15 | 65.5 | 982.5 | CS ÚRS 2020 01 |  | základní | 0.216 | 3.24 | 0 | 0 | 0 | 0 | 4 | K | 2 |  |  |  | ROZPOCET | 982.5 | 0 | 0 | 0 | 0 | 1 | 982.5 | 4 | -292486202
64 | K | 151101112 | Odstranění pažení a rozepření stěn rýh pro podzemní vedení s uložením materiálu na vzdálenost do 3 m od kraje výkopu příložné, hloubky přes 2 do 4 m | m2 | 45 | 99.2 | 4464 | CS ÚRS 2020 01 |  | základní | 0.327 | 14.715 | 0 | 0 | 0 | 0 | 4 | K | 2 |  |  |  | ROZPOCET | 4464 | 0 | 0 | 0 | 0 | 1 | 4464 | 4 | -35640546
65 | K | 151101201 | Zřízení pažení stěn výkopu bez rozepření nebo vzepření příložné, hloubky do 4 m | m2 | 15 | 90.5 | 1357.5 | CS ÚRS 2020 01 |  | základní | 0.156 | 2.34 | 0.000701 | 0.010515 | 0 | 0 | 4 | K | 2 |  |  |  | ROZPOCET | 1357.5 | 0 | 0 | 0 | 0 | 1 | 1357.5 | 4 | -1785134721
| PSC |  | Poznámka k souboru cen: 1. Ceny nelze použít pro oceňování rozepřeného pažení stěn rýh pro podzemní vedení; toto se oceňuje cenami souboru cen 151 . 0-11 Zřízení pažení a rozepření stěn rýh pro podzemní vedení pro všechny šířky rýhy. 2. Plocha mezer mezi pažinami příložného pažení se od plochy příložného pažení neodečítá; nezapažené plochy u pažení zátažného nebo hnaného se od plochy pažení odečítají. | [14 empty] | PSC | 2
| P |  | Poznámka k položce: lze i pažení zdiva | [14 empty] | P | 2
66 | K | 151101401 | Zřízení vzepření zapažených stěn výkopů s potřebným přepažováním při pažení příložném, hloubky do 4 m | m2 | 15 | 107 | 1605 | CS ÚRS 2020 01 |  | základní | 0.283 | 4.245 | 0.0007941 | 0.011911 | 0 | 0 | 4 | K | 2 |  |  |  | ROZPOCET | 1605 | 0 | 0 | 0 | 0 | 1 | 1605 | 4 | -1275297372
| PSC |  | Poznámka k souboru cen: 1. Ceny nelze použít pro kotvení zapažených stěn zvenku; toto kotvení se oceňuje příslušnými cenami katalogu 800-2 Zvláštní zakládání objektů. | [14 empty] | PSC | 2
| P |  | Poznámka k položce: lze i vzepření u pažení zdiva | [14 empty] | P | 2
67 | M | 60511R01 | fošny TLAKOVĚ IMREGNOVANÉ prismované (středové) řezivo stavební do š 160mm dl 2-5m | m3 | 0.9 | 9380 | 8442 |  |  | základní | 0 | 0 | 0.65 | 0.585 | 0 | 0 | 8 | M | 2 |  |  |  | ROZPOCET | 8442 | 0 | 0 | 0 | 0 | 1 | 8442 | 4 | -77927794
| P |  | Poznámka k položce: Dodání tlakově imregnovaného řeziva (např. SUBLIMA CZ, Impregnace dřeva s.r.o.) pro pažení zdiva mostního objektu. Materiál bude dlouhodobě ponechán v pažení zdiva mostního objektu (do provedení celkové opravy mostního objektu). | [14 empty] | P | 2
68 | M | 60512R01 | hranol stavební TLAKOVĚ IMREGNOVANÝ řezivo průřezu 100-140x100-140mm do dl 5m | m3 | 1.14 | 9280 | 10579.2 |  |  | základní | 0 | 0 | 0.65 | 0.741 | 0 | 0 | 8 | M | 2 |  |  |  | ROZPOCET | 10579.2 | 0 | 0 | 0 | 0 | 1 | 10579.2 | 4 | 957295658
| P |  | Poznámka k položce: Dodání tlakově imregnovaného řeziva (např. SUBLIMA CZ, Impregnace dřeva s.r.o.) pro pažení a vzepření pažení zdiva mostního objektu. Materiál bude dlouhodobě ponechán v pažení zdiva mostního objektu (do provedení celkové opravy mostního objektu). | [14 empty] | P | 2
69 | K | 151103101 | Zřízení pažení a rozepření stěn výkopu kolejového lože plochy do 20 m2 pro jakoukoliv mezerovitost příložné, hloubky do 2 m | m2 | 300 | 604 | 181200 | CS ÚRS 2020 01 |  | základní | 1.71 | 513 | 0.0019955 | 0.59865 | 0 | 0 | 4 | K | 2 |  |  |  | ROZPOCET | 181200 | 0 | 0 | 0 | 0 | 1 | 181200 | 4 | -1475499889
| PSC |  | Poznámka k souboru cen: 1. Plocha mezer mezi pažinami příložného pažení se od plochy příložného pažení neodečítá; nezapažené plochy u pažení zátažného nebo hnaného se od plochy pažení odečítají. | [14 empty] | PSC | 2
70 | K | 151103111 | Odstranění pažení a rozepření stěn výkopu kolejového lože plochy do 20 m2 s uložením materiálu na vzdálenost do 3 m od kraje výkopu příložné, hloubky do 2 m | m2 | 300 | 267 | 80100 | CS ÚRS 2020 01 |  | základní | 0.881 | 264.3 | 0 | 0 | 0 | 0 | 4 | K | 2 |  |  |  | ROZPOCET | 80100 | 0 | 0 | 0 | 0 | 1 | 80100 | 4 | -1189959838
71 | K | 151201201 | Zřízení pažení stěn výkopu bez rozepření nebo vzepření zátažné, hloubky do 4 m | m2 | 30 | 201 | 6030 | CS ÚRS 2020 01 |  | základní | 0.323 | 9.69 | 0.0014875 | 0.044625 | 0 | 0 | 4 | K | 2 |  |  |  | ROZPOCET | 6030 | 0 | 0 | 0 | 0 | 1 | 6030 | 4 | 1619406886
| PSC |  | Poznámka k souboru cen: 1. Ceny nelze použít pro oceňování rozepřeného pažení stěn rýh pro podzemní vedení; toto se oceňuje cenami souboru cen 151 . 0-11 Zřízení pažení a rozepření stěn rýh pro podzemní vedení pro všechny šířky rýhy. 2. Plocha mezer mezi pažinami příložného pažení se od plochy příložného pažení neodečítá; nezapažené plochy u pažení zátažného nebo hnaného se od plochy pažení odečítají. | [14 empty] | PSC | 2
72 | K | 151201211 | Odstranění pažení stěn výkopu bez rozepření nebo vzepření s uložením pažin na vzdálenost do 3 m od okraje výkopu zátažné, hloubky do 4 m | m2 | 30 | 58 | 1740 | CS ÚRS 2020 01 |  | základní | 0.171 | 5.13 | 0 | 0 | 0 | 0 | 4 | K | 2 |  |  |  | ROZPOCET | 1740 | 0 | 0 | 0 | 0 | 1 | 1740 | 4 | -1265461251
73 | K | 151201401 | Zřízení vzepření zapažených stěn výkopů s potřebným přepažováním při pažení zátažném, hloubky do 4 m | m2 | 30 | 285 | 8550 | CS ÚRS 2020 01 |  | základní | 0.794 | 23.82 | 0.0040528 | 0.12158 | 0 | 0 | 4 | K | 2 |  |  |  | ROZPOCET | 8550 | 0 | 0 | 0 | 0 | 1 | 8550 | 4 | 1052193167
| PSC |  | Poznámka k souboru cen: 1. Ceny nelze použít pro kotvení zapažených stěn zvenku; toto kotvení se oceňuje příslušnými cenami katalogu 800-2 Zvláštní zakládání objektů. | [14 empty] | PSC | 2
74 | K | 151201411 | Odstranění vzepření stěn výkopů s uložením materiálu na vzdálenost do 3 m od kraje výkopu při pažení zátažném, hloubky do 4 m | m2 | 30 | 63.7 | 1911 | CS ÚRS 2020 01 |  | základní | 0.21 | 6.3 | 0 | 0 | 0 | 0 | 4 | K | 2 |  |  |  | ROZPOCET | 1911 | 0 | 0 | 0 | 0 | 1 | 1911 | 4 | 895991008
75 | K | 151711111 | Osazení ocelových zápor pro pažení hloubených vykopávek do předem provedených vrtů se zabetonováním spodního konce, s příp. nutným obsypem zápory pískem délky od 0 do 8 m | m | 47.4 | 1570 | 74418 | CS ÚRS 2020 01 |  | základní | 1.533 | 72.6642 | 0.0013303 | 0.063054 | 0 | 0 | 4 | K | 2 |  |  |  | ROZPOCET | 74418 | 0 | 0 | 0 | 0 | 1 | 74418 | 4 | -2117046869
| PSC |  | Poznámka k souboru cen: 1. V cenách nejsou započteny náklady na: a) vrchní kotvení zápor, které se oceňuje cenami souboru cen 151 71-31 Vrchní kotvení zápor na povrch výkopové jámy, b) pažení do ocelových zápor, které se oceňuje cenami souboru cen 151 72-11 Pažení do ocelových zápor, c) převázky ocelové, které se oceňují cenami 151 71-21 Převázka ocelová pro ukotvení záporového pažení, d) vrty pro osazení zápor, které se oceňují soubory cen 22. . . – Vrty e) dodání výplně z betonu nebo kameniva, které se oceňuje ve specifikaci f) dodání nebo opotřebení: - dodání zápor trvale zabudovaných se oceňuje ve specifikaci bez obratovosti, - opotřebení zápor dočasně zabudovaných se oceňuje ve specifikaci jako 0,5 násobek pořizovací ceny materiálu. | [14 empty] | PSC | 2
| P |  | Poznámka k položce: např. pro přechody z mostního objektu do trati | [14 empty] | P | 2
76 | M | 13010978 | ocel profilová HE-B 180 jakost 11 375 | t | 0.165 | 27200 | 4488 | CS ÚRS 2020 01 |  | základní | 0 | 0 | 1 | 0.165 | 0 | 0 | 8 | M | 2 |  |  |  | ROZPOCET | 4488 | 0 | 0 | 0 | 0 | 1 | 4488 | 4 | 301403787
77 | M | 13010982 | ocel profilová HE-B 220 jakost 11 375 | t | 3.39 | 28000 | 94920 | CS ÚRS 2020 01 |  | základní | 0 | 0 | 1 | 3.39 | 0 | 0 | 8 | M | 2 |  |  |  | ROZPOCET | 94920 | 0 | 0 | 0 | 0 | 1 | 94920 | 4 | 1628926885
| P |  | Poznámka k položce: např. pro přechody z mostního objektu | [14 empty] | P | 2
78 | M | 13010940 | ocel profilová UPE 220 jakost 11 375 | t | 0.75 | 29800 | 22350 | CS ÚRS 2020 01 |  | základní | 0 | 0 | 1 | 0.75 | 0 | 0 | 8 | M | 2 |  |  |  | ROZPOCET | 22350 | 0 | 0 | 0 | 0 | 1 | 22350 | 4 | 452884247
79 | K | 151721R001 | Pažení stěn výkopu kolejového lože do ocelových zápor včetně odstranění hloubky výkopu do 4 m | m2 | 150 | 5500 | 825000 |  |  | základní | 1.598 | 239.7 | 0.02111 | 3.1665 | 0 | 0 | 4 | K | 2 |  |  |  | ROZPOCET | 825000 | 0 | 0 | 0 | 0 | 1 | 825000 | 4 | 683183721
| P |  | Poznámka k položce: Zřízení pažení kolejového lože a pláně mezi kolejemi včetně dodání materiálu, spojovacího materiálu a jeho opotřebení, dle technologie dodavatele. | [14 empty] | P | 2
80 | K | 155131312 | Zřízení protierozního zpevnění svahů geomříží nebo georohoží včetně plošného kotvení ocelovými skobami, ve sklonu přes 1:2 do 1:1 | m2 | 30 | 69.7 | 2091 | CS ÚRS 2020 01 |  | základní | 0.22 | 6.6 | 0.00014 | 0.0042 | 0 | 0 | 4 | K | 2 |  |  |  | ROZPOCET | 2091 | 0 | 0 | 0 | 0 | 1 | 2091 | 4 | 1004069041
| PSC |  | Poznámka k souboru cen: 1. V cenách jsou započteny i náklady na ukotvení horního okraje geomříže nebo georohože do mělké rýhy ocelovými skobami, na zřízení rýhy i její zasypání, na instalaci geomříže nebo georohože včetně přesahů a na plošné kotvení ocelovými skobami z betonářské oceli. 2. V cenách nejsou započteny náklady na dodávku geomříží nebo georohoží, která se oceňuje ve specifikaci. Ztratné včetně přesahů a kotvení krajů lze stanovit ve výši 15 až 20 %. | [14 empty] | PSC | 2
81 | M | 69321111 | geomatrace trojrozměrné protierozní/vegetační HDPE | m2 | 30 | 82.8 | 2484 | CS ÚRS 2020 01 |  | základní | 0 | 0 | 0.00035 | 0.0105 | 0 | 0 | 8 | M | 2 |  |  |  | ROZPOCET | 2484 | 0 | 0 | 0 | 0 | 1 | 2484 | 4 | -1085246789
82 | K | 155211112 | Očištění skalních ploch horolezeckou technikou odstranění vegetace včetně stažení k zemi, odklizení na hromady na vzdálenost do 50 m nebo na naložení na dopravní prostředek keřů a stromů do průměru 10 cm | m2 | 2602.5 | 140 | 364350 | CS ÚRS 2020 01 |  | základní | 0.245 | 637.6125 | 0 | 0 | 0 | 0 | 4 | K | 2 |  |  |  | ROZPOCET | 364350 | 0 | 0 | 0 | 0 | 1 | 364350 | 4 | 2011364050
| PSC |  | Poznámka k souboru cen: 1. Množství měrných jednotek u ceny -1122 Očištění ručními nástroji se určuje v m3 materiálu odstraněného ze skalní stěny. 2. V cenách nejsou započteny náklady na dočasné ochranné sítě pro zajištění bezpečnosti horolezců a provozu na pozemních komunikacích a železnici; tyto náklady se oceňují cenami 944 51-1111, -1211 a -1811 Montáž, příplatek za každý den použití a demontáž ochranné sítě katalogu 800-3 Lešení. 3. Štěpkování se oceňuje cenou 111 25-1111 Drcení ořezaných větví strojně (štěpkování) části A02 katalogu 823-1 Plochy a úprava území. 4. Přesun odstraněné vegetace na vzdálenost větší než 50 m se oceňuje cenou 162 30-1501 Vodorovné přemístění smýcených křovin části A01 katalogu 800-1 Zemní práce. | [14 empty] | PSC | 2
83 | K | 155211122 | Očištění skalních ploch horolezeckou technikou očištění ručními nástroji motykami, páčidly | m3 | 60 | 4020 | 241200 | CS ÚRS 2020 01 |  | základní | 7.4 | 444 | 0 | 0 | 0 | 0 | 4 | K | 2 |  |  |  | ROZPOCET | 241200 | 0 | 0 | 0 | 0 | 1 | 241200 | 4 | 1084536787
| PSC |  | Poznámka k souboru cen: 1. Množství měrných jednotek u ceny -1122 Očištění ručními nástroji se určuje v m3 materiálu odstraněného ze skalní stěny. 2. V cenách nejsou započteny náklady na dočasné ochranné sítě pro zajištění bezpečnosti horolezců a provozu na pozemních komunikacích a železnici; tyto náklady se oceňují cenami 944 51-1111, -1211 a -1811 Montáž, příplatek za každý den použití a demontáž ochranné sítě katalogu 800-3 Lešení. 3. Štěpkování se oceňuje cenou 111 25-1111 Drcení ořezaných větví strojně (štěpkování) části A02 katalogu 823-1 Plochy a úprava území. 4. Přesun odstraněné vegetace na vzdálenost větší než 50 m se oceňuje cenou 162 30-1501 Vodorovné přemístění smýcených křovin části A01 katalogu 800-1 Zemní práce. | [14 empty] | PSC | 2
84 | K | 155211311 | Odtěžení nestabilních hornin ze skalních stěn horolezeckou technikou s přehozením na vzdálenost do 3 m nebo s naložením na dopravní prostředek s použitím pneumatického nářadí | m3 | 15 | 4870 | 73050 | CS ÚRS 2020 01 |  | základní | 7.2 | 108 | 0 | 0 | 0 | 0 | 4 | K | 2 |  |  |  | ROZPOCET | 73050 | 0 | 0 | 0 | 0 | 1 | 73050 | 4 | 772004874
| PSC |  | Poznámka k souboru cen: 1. V cenách nejsou započteny náklady na dočasné ochranné sítě pro zajištění bezpečnosti horolezců a provozu na pozemních komunikacích a železnici; tyto náklady se oceňují cenami 944 51-1111, -1211 a -1811 Montáž, příplatek za každý den použití a demontáž ochranné sítě katalogu 800-3 Lešení. 2. V ceně -1313 Odtěžení hornin hydraulickými klíny jsou započteny i náklady na provedení vrtů. 3. Odvoz odtěžených hornin se oceňuje cenami souboru cen 162 .1-11 Vodorovné přemístění výkopku nebo sypaniny po suchu části A01 katalogu 800-1 Zemní práce. | [14 empty] | PSC | 2
85 | K | 155212116 | Vrty do skalních stěn prováděné horolezeckou technikou hloubky do 5 m přenosnými vrtacími kladivy průměru do 56 mm, v hornině tř. V a VI | m | 238.5 | 970 | 231345 | CS ÚRS 2020 01 |  | základní | 1.24 | 295.74 | 0.00020418 | 0.048697 | 0 | 0 | 4 | K | 2 |  |  |  | ROZPOCET | 231345 | 0 | 0 | 0 | 0 | 1 | 231345 | 4 | 1573031468
| PSC |  | Poznámka k souboru cen: 1. Vrty větších průměrů a hloubek se oceňují individuálně. 2. Zatřídění hornim podle vrtatelnosti je uvedeno v příloze č. 2 Všeobecných podmínek tohoto katalogu. | [14 empty] | PSC | 2
86 | K | 155213112 | Trny z oceli prováděné horolezeckou technikou bez oka z celozávitové oceli pro uchycení sítí zainjektované cementovou maltou délky do 3 m, průměru přes 20 do 26 mm | kus | 22.5 | 1480 | 33300 | CS ÚRS 2020 01 |  | základní | 1.125 | 25.3125 | 0.028055 | 0.63124 | 0 | 0 | 4 | K | 2 |  |  |  | ROZPOCET | 33300 | 0 | 0 | 0 | 0 | 1 | 33300 | 4 | 311153693
| PSC |  | Poznámka k souboru cen: 1. V cenách jsou započteny i náklady na dodávku trnů a injektážní malty nebo lepicích ampulí. 2. V cenách -3111 až -3213 Trny bez oka jsou započteny i náklady na dodávku podložek a matic. 3. V cenách nejsou započteny náklady na: a) vrty pro trny; tyto se oceňují cenami souboru cen 155 21-2 Vrty do skalních stěn prováděné horolezeckou technikou, b) provedení antikorozní úpravy; tyto náklady se oceňují cenami katalogu 800-789 Povrchové úpravy ocelových konstrukcí a technologických zařízení. | [14 empty] | PSC | 2
87 | K | 155213112.R | Trny z oceli prováděné horolezeckou technikou bez oka z celozávitové oceli pro uchycení sítí zainjektované cementovou maltou délky do 2 m, průměru přes 20 do 26 mm | kus | 1727 | 1020 | 1761540 |  |  | základní | 1.125 | 1942.875 | 0.02806 | 48.4596 | 0 | 0 | 4 | K | 2 |  |  |  | ROZPOCET | 1761540 | 0 | 0 | 0 | 0 | 1 | 1761540 | 4 | 422429260
| PSC |  | Poznámka k souboru cen: 1. V cenách jsou započteny i náklady na dodávku trnů a injektážní malty nebo lepicích ampulí. 2. V cenách -3111 až -3213 Trny bez oka jsou započteny i náklady na dodávku podložek a matic. 3. V cenách nejsou započteny náklady na: a) vrty pro trny; tyto se oceňují cenami souboru cen 155 21-2 Vrty do skalních stěn prováděné horolezeckou technikou, b) provedení antikorozní úpravy; tyto náklady se oceňují cenami katalogu 800-789 Povrchové úpravy ocelových konstrukcí a technologických zařízení. | [14 empty] | PSC | 2
88 | K | 155213113 | Trny z oceli prováděné horolezeckou technikou bez oka z celozávitové oceli pro uchycení sítí zainjektované cementovou maltou délky do 3 m, průměru přes 26 do 32 mm | kus | 45 | 2060 | 92700 | CS ÚRS 2020 01 |  | základní | 1.522 | 68.49 | 0.034535 | 1.5541 | 0 | 0 | 4 | K | 2 |  |  |  | ROZPOCET | 92700 | 0 | 0 | 0 | 0 | 1 | 92700 | 4 | -1526384891
| PSC |  | Poznámka k souboru cen: 1. V cenách jsou započteny i náklady na dodávku trnů a injektážní malty nebo lepicích ampulí. 2. V cenách -3111 až -3213 Trny bez oka jsou započteny i náklady na dodávku podložek a matic. 3. V cenách nejsou započteny náklady na: a) vrty pro trny; tyto se oceňují cenami souboru cen 155 21-2 Vrty do skalních stěn prováděné horolezeckou technikou, b) provedení antikorozní úpravy; tyto náklady se oceňují cenami katalogu 800-789 Povrchové úpravy ocelových konstrukcí a technologických zařízení. | [14 empty] | PSC | 2
89 | K | 155214111 | Síťování skalních stěn prováděné horolezeckou technikou montáž pásů ocelové sítě | m2 | 795 | 742 | 589890 | CS ÚRS 2020 01 |  | základní | 1.34 | 1065.3 | 0 | 0 | 0 | 0 | 4 | K | 2 |  |  |  | ROZPOCET | 589890 | 0 | 0 | 0 | 0 | 1 | 589890 | 4 | 145683381
| PSC |  | Poznámka k souboru cen: 1. V cenách -4111 a -4112 Montáž pásů sítě a geomříže jsou započteny i náklady na rozvinutí a vytažení pásů na skalní stěnu, jejich spojení předepsaným spojovacím materiálem včetně jeho dodávky a přitažení podložek a matic na ocelové trny. 2. V cenách -4211 a -4212 jsou započteny i náklady na manipulaci s lanem, montáž a dodávku spojovacího materiálu (svorky). 3. V cenách nejsou započteny náklady na: a) dodání sítě nebo lana; tyto náklady se oceňují ve specifikaci. Ztratné lze stanovit ve výši 20 %, b) vrty; tyto náklady se oceňují cenami souboru cen 155 21-2 Vrty do skalních stěn prováděné horolezeckou technikou, c) trny; tyto náklady se oceňují cenami souboru cen 155 21-3 Trny z oceli nebo 155 21-36 Trny z injekčních zavrtávacích tyčí prováděné horolezeckou technikou, d) dočasné ochranné sítě pro zajištění bezpečnosti horolezců a provozu na pozemních komunikacích a železnici; tyto náklady se oceňují cenami souborů cen 944 51-1111, -1211 a -1811 Montáž, příplatek za každý den použití a demontáž ochranné sítě katalogu 800-3 Lešení. | [14 empty] | PSC | 2
90 | M | 31319115 | síť na skálu s oky 60x80mm povrch galfan s poplastováním 50x3m | m2 | 570 | 195 | 111150 | CS ÚRS 2020 01 |  | základní | 0 | 0 | 0.00144 | 0.8208 | 0 | 0 | 8 | M | 2 |  |  |  | ROZPOCET | 111150 | 0 | 0 | 0 | 0 | 1 | 111150 | 4 | -833457074
| VV |  | 475,000000000001*1,2 'Přepočtené koeficientem množství |  | 570 | [12 empty] | VV | 2 | 2 | False | 1 | ROZPOCET
91 | M | 31319103.R | síť na skálu Mac Mat | m2 | 345 | 644 | 222180 |  |  | základní | 0 | 0 | 0.0022 | 0.759 | 0 | 0 | 8 | M | 2 |  |  |  | ROZPOCET | 222180 | 0 | 0 | 0 | 0 | 1 | 222180 | 4 | 1587769123
| VV |  | 287,5*1,2 'Přepočtené koeficientem množství |  | 345 | [12 empty] | VV | 2 | 2 | False | 1 | ROZPOCET
92 | K | 155214212 | Síťování skalních stěn prováděné horolezeckou technikou montáž ocelového lana pro uchycení sítě průměru přes 10 mm | m | 150 | 63.9 | 9585 | CS ÚRS 2020 01 |  | základní | 0.115 | 17.25 | 2e-05 | 0.003 | 0 | 0 | 4 | K | 2 |  |  |  | ROZPOCET | 9585 | 0 | 0 | 0 | 0 | 1 | 9585 | 4 | -728205140
| PSC |  | Poznámka k souboru cen: 1. V cenách -4111 a -4112 Montáž pásů sítě a geomříže jsou započteny i náklady na rozvinutí a vytažení pásů na skalní stěnu, jejich spojení předepsaným spojovacím materiálem včetně jeho dodávky a přitažení podložek a matic na ocelové trny. 2. V cenách -4211 a -4212 jsou započteny i náklady na manipulaci s lanem, montáž a dodávku spojovacího materiálu (svorky). 3. V cenách nejsou započteny náklady na: a) dodání sítě nebo lana; tyto náklady se oceňují ve specifikaci. Ztratné lze stanovit ve výši 20 %, b) vrty; tyto náklady se oceňují cenami souboru cen 155 21-2 Vrty do skalních stěn prováděné horolezeckou technikou, c) trny; tyto náklady se oceňují cenami souboru cen 155 21-3 Trny z oceli nebo 155 21-36 Trny z injekčních zavrtávacích tyčí prováděné horolezeckou technikou, d) dočasné ochranné sítě pro zajištění bezpečnosti horolezců a provozu na pozemních komunikacích a železnici; tyto náklady se oceňují cenami souborů cen 944 51-1111, -1211 a -1811 Montáž, příplatek za každý den použití a demontáž ochranné sítě katalogu 800-3 Lešení. | [14 empty] | PSC | 2
93 | M | 31452112 | lano ocelové šestipramenné Pz+PVC 6x19 drátů D 10,0/12,0mm | m | 180 | 54.7 | 9846 | CS ÚRS 2020 01 |  | základní | 0 | 0 | 0.00036 | 0.0648 | 0 | 0 | 8 | M | 2 |  |  |  | ROZPOCET | 9846 | 0 | 0 | 0 | 0 | 1 | 9846 | 4 | -84531283
| VV |  | 150*1,2 'Přepočtené koeficientem množství |  | 180 | [12 empty] | VV | 2 | 2 | False | 1 | ROZPOCET
94 | K | 161151103 | Svislé přemístění výkopku strojně bez naložení do dopravní nádoby avšak s vyprázdněním dopravní nádoby na hromadu nebo do dopravního prostředku z horniny třídy těžitelnosti I skupiny 1 až 3 při hloubce výkopu přes 4 do 8 m | m3 | 375 | 113 | 42375 | CS ÚRS 2020 01 |  | základní | 0.122 | 45.75 | 0 | 0 | 0 | 0 | 4 | K | 2 |  |  |  | ROZPOCET | 42375 | 0 | 0 | 0 | 0 | 1 | 42375 | 4 | 938766815
| PSC |  | Poznámka k souboru cen: 1. Ceny -1123 až -1126 lze použít i pro svislé přemístění materiálu a stavební suti z konstrukcí ze zdiva cihelného nebo kamenného, z betonu prostého, prokládaného, železového i předpjatého, pokud tyto konstrukce byly vybourány ve výkopišti. 2. Množství materiálu i stavební suti z rozbouraných konstrukcí pro přemístění se rovná objemu konstrukcí před rozbouráním. 3. Ceny pro hloubku přes 4 do 8 m, přes 8 m do 12 m atd. jsou určeny pro svislé přemístění objemu výkopku od 0 do 8 m, od 0 do 12 m atd. 4. Objem svislého přemístění výkopku se určí pomocí přílohy č. 5: Tabulka pro určení podílu svislého přemístění výkopku. 5. Svislé přemístění výkopku pro hloubku přes 16 m se řeší individuálně. | [14 empty] | PSC | 2
| P |  | Poznámka k položce: z důvodu špatného přístupu k objektu | [14 empty] | P | 2
95 | K | 161151104 | Svislé přemístění výkopku strojně bez naložení do dopravní nádoby avšak s vyprázdněním dopravní nádoby na hromadu nebo do dopravního prostředku z horniny třídy těžitelnosti I skupiny 1 až 3 při hloubce výkopu přes 8 do 12 m | m3 | 75 | 230 | 17250 | CS ÚRS 2020 01 |  | základní | 0.202 | 15.15 | 0 | 0 | 0 | 0 | 4 | K | 2 |  |  |  | ROZPOCET | 17250 | 0 | 0 | 0 | 0 | 1 | 17250 | 4 | -1939447675
| PSC |  | Poznámka k souboru cen: 1. Ceny -1123 až -1126 lze použít i pro svislé přemístění materiálu a stavební suti z konstrukcí ze zdiva cihelného nebo kamenného, z betonu prostého, prokládaného, železového i předpjatého, pokud tyto konstrukce byly vybourány ve výkopišti. 2. Množství materiálu i stavební suti z rozbouraných konstrukcí pro přemístění se rovná objemu konstrukcí před rozbouráním. 3. Ceny pro hloubku přes 4 do 8 m, přes 8 m do 12 m atd. jsou určeny pro svislé přemístění objemu výkopku od 0 do 8 m, od 0 do 12 m atd. 4. Objem svislého přemístění výkopku se určí pomocí přílohy č. 5: Tabulka pro určení podílu svislého přemístění výkopku. 5. Svislé přemístění výkopku pro hloubku přes 16 m se řeší individuálně. | [14 empty] | PSC | 2
| P |  | Poznámka k položce: z důvodu špatného přístupu k objektu | [14 empty] | P | 2
96 | K | 161151106 | Svislé přemístění výkopku strojně bez naložení do dopravní nádoby avšak s vyprázdněním dopravní nádoby na hromadu nebo do dopravního prostředku z horniny třídy těžitelnosti I skupiny 1 až 3 při hloubce výkopu přes 12 do 16 m | m3 | 30 | 345 | 10350 | CS ÚRS 2020 01 |  | základní | 0.22 | 6.6 | 0 | 0 | 0 | 0 | 4 | K | 2 |  |  |  | ROZPOCET | 10350 | 0 | 0 | 0 | 0 | 1 | 10350 | 4 | -230275683
| PSC |  | Poznámka k souboru cen: 1. Ceny -1123 až -1126 lze použít i pro svislé přemístění materiálu a stavební suti z konstrukcí ze zdiva cihelného nebo kamenného, z betonu prostého, prokládaného, železového i předpjatého, pokud tyto konstrukce byly vybourány ve výkopišti. 2. Množství materiálu i stavební suti z rozbouraných konstrukcí pro přemístění se rovná objemu konstrukcí před rozbouráním. 3. Ceny pro hloubku přes 4 do 8 m, přes 8 m do 12 m atd. jsou určeny pro svislé přemístění objemu výkopku od 0 do 8 m, od 0 do 12 m atd. 4. Objem svislého přemístění výkopku se určí pomocí přílohy č. 5: Tabulka pro určení podílu svislého přemístění výkopku. 5. Svislé přemístění výkopku pro hloubku přes 16 m se řeší individuálně. | [14 empty] | PSC | 2
| P |  | Poznámka k položce: z důvodu špatného přístupu k objektu | [14 empty] | P | 2
97 | K | 161151113 | Svislé přemístění výkopku strojně bez naložení do dopravní nádoby avšak s vyprázdněním dopravní nádoby na hromadu nebo do dopravního prostředku z horniny třídy těžitelnosti II skupiny 4 a 5 při hloubce výkopu přes 4 do 8 m | m3 | 45 | 137 | 6165 | CS ÚRS 2020 01 |  | základní | 0.148 | 6.66 | 0 | 0 | 0 | 0 | 4 | K | 2 |  |  |  | ROZPOCET | 6165 | 0 | 0 | 0 | 0 | 1 | 6165 | 4 | 17647850
| PSC |  | Poznámka k souboru cen: 1. Ceny -1123 až -1126 lze použít i pro svislé přemístění materiálu a stavební suti z konstrukcí ze zdiva cihelného nebo kamenného, z betonu prostého, prokládaného, železového i předpjatého, pokud tyto konstrukce byly vybourány ve výkopišti. 2. Množství materiálu i stavební suti z rozbouraných konstrukcí pro přemístění se rovná objemu konstrukcí před rozbouráním. 3. Ceny pro hloubku přes 4 do 8 m, přes 8 m do 12 m atd. jsou určeny pro svislé přemístění objemu výkopku od 0 do 8 m, od 0 do 12 m atd. 4. Objem svislého přemístění výkopku se určí pomocí přílohy č. 5: Tabulka pro určení podílu svislého přemístění výkopku. 5. Svislé přemístění výkopku pro hloubku přes 16 m se řeší individuálně. | [14 empty] | PSC | 2
| P |  | Poznámka k položce: z důvodu špatného přístupu k objektu | [14 empty] | P | 2
98 | K | 162201411 | Vodorovné přemístění větví, kmenů nebo pařezů s naložením, složením a dopravou do 1000 m kmenů stromů listnatých, průměru přes 100 do 300 mm | kus | 15 | 411 | 6165 | CS ÚRS 2020 01 |  | základní | 0.62 | 9.3 | 0 | 0 | 0 | 0 | 4 | K | 2 |  |  |  | ROZPOCET | 6165 | 0 | 0 | 0 | 0 | 1 | 6165 | 4 | -293332409
| PSC |  | Poznámka k souboru cen: 1. Průměr kmene i pařezu se měří v místě řezu. 2. Měrná jednotka kus je 1 strom. | [14 empty] | PSC | 2
99 | K | 162201412 | Vodorovné přemístění větví, kmenů nebo pařezů s naložením, složením a dopravou do 1000 m kmenů stromů listnatých, průměru přes 300 do 500 mm | kus | 8 | 866 | 6928 | CS ÚRS 2020 01 |  | základní | 1.24 | 9.92 | 0 | 0 | 0 | 0 | 4 | K | 2 |  |  |  | ROZPOCET | 6928 | 0 | 0 | 0 | 0 | 1 | 6928 | 4 | 748608727
| PSC |  | Poznámka k souboru cen: 1. Průměr kmene i pařezu se měří v místě řezu. 2. Měrná jednotka kus je 1 strom. | [14 empty] | PSC | 2
100 | K | 162201413 | Vodorovné přemístění větví, kmenů nebo pařezů s naložením, složením a dopravou do 1000 m kmenů stromů listnatých, průměru přes 500 do 700 mm | kus | 8 | 2010 | 16080 | CS ÚRS 2020 01 |  | základní | 2.783 | 22.264 | 0 | 0 | 0 | 0 | 4 | K | 2 |  |  |  | ROZPOCET | 16080 | 0 | 0 | 0 | 0 | 1 | 16080 | 4 | 1281963678
| PSC |  | Poznámka k souboru cen: 1. Průměr kmene i pařezu se měří v místě řezu. 2. Měrná jednotka kus je 1 strom. | [14 empty] | PSC | 2
101 | K | 162201414 | Vodorovné přemístění větví, kmenů nebo pařezů s naložením, složením a dopravou do 1000 m kmenů stromů listnatých, průměru přes 700 do 900 mm | kus | 5 | 3510 | 17550 | CS ÚRS 2020 01 |  | základní | 4.839 | 24.195 | 0 | 0 | 0 | 0 | 4 | K | 2 |  |  |  | ROZPOCET | 17550 | 0 | 0 | 0 | 0 | 1 | 17550 | 4 | -103113926
| PSC |  | Poznámka k souboru cen: 1. Průměr kmene i pařezu se měří v místě řezu. 2. Měrná jednotka kus je 1 strom. | [14 empty] | PSC | 2
102 | K | 162201415 | Vodorovné přemístění větví, kmenů nebo pařezů s naložením, složením a dopravou do 1000 m kmenů stromů jehličnatých, průměru přes 100 do 300 mm | kus | 15 | 387 | 5805 | CS ÚRS 2020 01 |  | základní | 0.582 | 8.73 | 0 | 0 | 0 | 0 | 4 | K | 2 |  |  |  | ROZPOCET | 5805 | 0 | 0 | 0 | 0 | 1 | 5805 | 4 | 271307546
| PSC |  | Poznámka k souboru cen: 1. Průměr kmene i pařezu se měří v místě řezu. 2. Měrná jednotka kus je 1 strom. | [14 empty] | PSC | 2
103 | K | 162201416 | Vodorovné přemístění větví, kmenů nebo pařezů s naložením, složením a dopravou do 1000 m kmenů stromů jehličnatých, průměru přes 300 do 500 mm | kus | 8 | 791 | 6328 | CS ÚRS 2020 01 |  | základní | 1.129 | 9.032 | 0 | 0 | 0 | 0 | 4 | K | 2 |  |  |  | ROZPOCET | 6328 | 0 | 0 | 0 | 0 | 1 | 6328 | 4 | -1875980037
| PSC |  | Poznámka k souboru cen: 1. Průměr kmene i pařezu se měří v místě řezu. 2. Měrná jednotka kus je 1 strom. | [14 empty] | PSC | 2
104 | K | 162201417 | Vodorovné přemístění větví, kmenů nebo pařezů s naložením, složením a dopravou do 1000 m kmenů stromů jehličnatých, průměru přes 500 do 700 mm | kus | 8 | 1590 | 12720 | CS ÚRS 2020 01 |  | základní | 2.269 | 18.152 | 0 | 0 | 0 | 0 | 4 | K | 2 |  |  |  | ROZPOCET | 12720 | 0 | 0 | 0 | 0 | 1 | 12720 | 4 | -155104088
| PSC |  | Poznámka k souboru cen: 1. Průměr kmene i pařezu se měří v místě řezu. 2. Měrná jednotka kus je 1 strom. | [14 empty] | PSC | 2
105 | K | 162201418 | Vodorovné přemístění větví, kmenů nebo pařezů s naložením, složením a dopravou do 1000 m kmenů stromů jehličnatých, průměru přes 700 do 900 mm | kus | 5 | 2700 | 13500 | CS ÚRS 2020 01 |  | základní | 3.83 | 19.15 | 0 | 0 | 0 | 0 | 4 | K | 2 |  |  |  | ROZPOCET | 13500 | 0 | 0 | 0 | 0 | 1 | 13500 | 4 | -258142359
| PSC |  | Poznámka k souboru cen: 1. Průměr kmene i pařezu se měří v místě řezu. 2. Měrná jednotka kus je 1 strom. | [14 empty] | PSC | 2
106 | K | 162201421 | Vodorovné přemístění větví, kmenů nebo pařezů s naložením, složením a dopravou do 1000 m pařezů kmenů, průměru přes 100 do 300 mm | kus | 30 | 85.1 | 2553 | CS ÚRS 2020 01 |  | základní | 0.1 | 3 | 0 | 0 | 0 | 0 | 4 | K | 2 |  |  |  | ROZPOCET | 2553 | 0 | 0 | 0 | 0 | 1 | 2553 | 4 | -929838106
| PSC |  | Poznámka k souboru cen: 1. Průměr kmene i pařezu se měří v místě řezu. 2. Měrná jednotka kus je 1 strom. | [14 empty] | PSC | 2
107 | K | 162201422 | Vodorovné přemístění větví, kmenů nebo pařezů s naložením, složením a dopravou do 1000 m pařezů kmenů, průměru přes 300 do 500 mm | kus | 15 | 325 | 4875 | CS ÚRS 2020 01 |  | základní | 0.444 | 6.66 | 0 | 0 | 0 | 0 | 4 | K | 2 |  |  |  | ROZPOCET | 4875 | 0 | 0 | 0 | 0 | 1 | 4875 | 4 | 255467948
| PSC |  | Poznámka k souboru cen: 1. Průměr kmene i pařezu se měří v místě řezu. 2. Měrná jednotka kus je 1 strom. | [14 empty] | PSC | 2
108 | K | 162201423 | Vodorovné přemístění větví, kmenů nebo pařezů s naložením, složením a dopravou do 1000 m pařezů kmenů, průměru přes 500 do 700 mm | kus | 15 | 605 | 9075 | CS ÚRS 2020 01 |  | základní | 0.786 | 11.79 | 0 | 0 | 0 | 0 | 4 | K | 2 |  |  |  | ROZPOCET | 9075 | 0 | 0 | 0 | 0 | 1 | 9075 | 4 | 1550660389
| PSC |  | Poznámka k souboru cen: 1. Průměr kmene i pařezu se měří v místě řezu. 2. Měrná jednotka kus je 1 strom. | [14 empty] | PSC | 2
109 | K | 162201424 | Vodorovné přemístění větví, kmenů nebo pařezů s naložením, složením a dopravou do 1000 m pařezů kmenů, průměru přes 700 do 900 mm | kus | 9 | 750 | 6750 | CS ÚRS 2020 01 |  | základní | 0.962 | 8.658 | 0 | 0 | 0 | 0 | 4 | K | 2 |  |  |  | ROZPOCET | 6750 | 0 | 0 | 0 | 0 | 1 | 6750 | 4 | 998206579
| PSC |  | Poznámka k souboru cen: 1. Průměr kmene i pařezu se měří v místě řezu. 2. Měrná jednotka kus je 1 strom. | [14 empty] | PSC | 2
110 | K | 162251101 | Vodorovné přemístění výkopku nebo sypaniny po suchu na obvyklém dopravním prostředku, bez naložení výkopku, avšak se složením bez rozhrnutí z horniny třídy těžitelnosti I skupiny 1 až 3 na vzdálenost do 20 m | m3 | 300 | 34.7 | 10410 | CS ÚRS 2020 01 |  | základní | 0.084 | 25.2 | 0 | 0 | 0 | 0 | 4 | K | 2 |  |  |  | ROZPOCET | 10410 | 0 | 0 | 0 | 0 | 1 | 10410 | 4 | 1971361413
| PSC |  | Poznámka k souboru cen: 1. Přemísťuje-li se výkopek z dočasných skládek vzdálených do 50 m, neoceňuje se nakládání výkopku, i když se provádí. Toto ustanovení neplatí, vylučuje-li projekt použití dozeru. 2. Ceny nelze použít, předepisuje-li projekt přemístit výkopek na místo nepřístupné obvyklým dopravním prostředkům; toto přemístění se oceňuje individuálně. | [14 empty] | PSC | 2
| P |  | Poznámka k položce: přemístění nad 3 m | [14 empty] | P | 2
111 | K | 162251102 | Vodorovné přemístění výkopku nebo sypaniny po suchu na obvyklém dopravním prostředku, bez naložení výkopku, avšak se složením bez rozhrnutí z horniny třídy těžitelnosti I skupiny 1 až 3 na vzdálenost přes 20 do 50 m | m3 | 300 | 39.5 | 11850 | CS ÚRS 2020 01 |  | základní | 0.07 | 21 | 0 | 0 | 0 | 0 | 4 | K | 2 |  |  |  | ROZPOCET | 11850 | 0 | 0 | 0 | 0 | 1 | 11850 | 4 | 757550788
| PSC |  | Poznámka k souboru cen: 1. Přemísťuje-li se výkopek z dočasných skládek vzdálených do 50 m, neoceňuje se nakládání výkopku, i když se provádí. Toto ustanovení neplatí, vylučuje-li projekt použití dozeru. 2. Ceny nelze použít, předepisuje-li projekt přemístit výkopek na místo nepřístupné obvyklým dopravním prostředkům; toto přemístění se oceňuje individuálně. | [14 empty] | PSC | 2
| P |  | Poznámka k položce: přemístění nad 20 m | [14 empty] | P | 2
112 | K | 162301951 | Vodorovné přemístění větví, kmenů nebo pařezů s naložením, složením a dopravou Příplatek k cenám za každých dalších i započatých 1000 m přes 1000 m kmenů stromů listnatých, o průměru přes 100 do 300 mm | kus | 15 | 2.4 | 36 | CS ÚRS 2020 01 |  | základní | 0.001 | 0.015 | 0 | 0 | 0 | 0 | 4 | K | 2 |  |  |  | ROZPOCET | 36 | 0 | 0 | 0 | 0 | 1 | 36 | 4 | -1382771192
| PSC |  | Poznámka k souboru cen: 1. Průměr kmene i pařezu se měří v místě řezu. 2. Měrná jednotka kus je 1 strom. | [14 empty] | PSC | 2
113 | K | 162301952 | Vodorovné přemístění větví, kmenů nebo pařezů s naložením, složením a dopravou Příplatek k cenám za každých dalších i započatých 1000 m přes 1000 m kmenů stromů listnatých, o průměru přes 300 do 500 mm | kus | 8 | 12.1 | 96.8 | CS ÚRS 2020 01 |  | základní | 0.003 | 0.024 | 0 | 0 | 0 | 0 | 4 | K | 2 |  |  |  | ROZPOCET | 96.8 | 0 | 0 | 0 | 0 | 1 | 96.8 | 4 | 1355181134
| PSC |  | Poznámka k souboru cen: 1. Průměr kmene i pařezu se měří v místě řezu. 2. Měrná jednotka kus je 1 strom. | [14 empty] | PSC | 2
114 | K | 162301953 | Vodorovné přemístění větví, kmenů nebo pařezů s naložením, složením a dopravou Příplatek k cenám za každých dalších i započatých 1000 m přes 1000 m kmenů stromů listnatých, o průměru přes 500 do 700 mm | kus | 8 | 38.7 | 309.6 | CS ÚRS 2020 01 |  | základní | 0.01 | 0.08 | 0 | 0 | 0 | 0 | 4 | K | 2 |  |  |  | ROZPOCET | 309.6 | 0 | 0 | 0 | 0 | 1 | 309.6 | 4 | -1707029769
| PSC |  | Poznámka k souboru cen: 1. Průměr kmene i pařezu se měří v místě řezu. 2. Měrná jednotka kus je 1 strom. | [14 empty] | PSC | 2
115 | K | 162301954 | Vodorovné přemístění větví, kmenů nebo pařezů s naložením, složením a dopravou Příplatek k cenám za každých dalších i započatých 1000 m přes 1000 m kmenů stromů listnatých, o průměru přes 700 do 900 mm | kus | 5 | 71.5 | 357.5 | CS ÚRS 2020 01 |  | základní | 0.019 | 0.095 | 0 | 0 | 0 | 0 | 4 | K | 2 |  |  |  | ROZPOCET | 357.5 | 0 | 0 | 0 | 0 | 1 | 357.5 | 4 | 1603145009
| PSC |  | Poznámka k souboru cen: 1. Průměr kmene i pařezu se měří v místě řezu. 2. Měrná jednotka kus je 1 strom. | [14 empty] | PSC | 2
116 | K | 162301961 | Vodorovné přemístění větví, kmenů nebo pařezů s naložením, složením a dopravou Příplatek k cenám za každých dalších i započatých 1000 m přes 1000 m kmenů stromů jehličnatých, průměru přes 100 do 300 mm | kus | 15 | 2.75 | 41.25 | CS ÚRS 2020 01 |  | základní | 0.001 | 0.015 | 0 | 0 | 0 | 0 | 4 | K | 2 |  |  |  | ROZPOCET | 41.25 | 0 | 0 | 0 | 0 | 1 | 41.25 | 4 | -884261424
| PSC |  | Poznámka k souboru cen: 1. Průměr kmene i pařezu se měří v místě řezu. 2. Měrná jednotka kus je 1 strom. | [14 empty] | PSC | 2
117 | K | 162301962 | Vodorovné přemístění větví, kmenů nebo pařezů s naložením, složením a dopravou Příplatek k cenám za každých dalších i započatých 1000 m přes 1000 m kmenů stromů jehličnatých, průměru přes 300 do 500 mm | kus | 8 | 11.8 | 94.4 | CS ÚRS 2020 01 |  | základní | 0.003 | 0.024 | 0 | 0 | 0 | 0 | 4 | K | 2 |  |  |  | ROZPOCET | 94.4 | 0 | 0 | 0 | 0 | 1 | 94.4 | 4 | 2109929399
| PSC |  | Poznámka k souboru cen: 1. Průměr kmene i pařezu se měří v místě řezu. 2. Měrná jednotka kus je 1 strom. | [14 empty] | PSC | 2
118 | K | 162301963 | Vodorovné přemístění větví, kmenů nebo pařezů s naložením, složením a dopravou Příplatek k cenám za každých dalších i započatých 1000 m přes 1000 m kmenů stromů jehličnatých, průměru přes 500 do 700 mm | kus | 8 | 24.2 | 193.6 | CS ÚRS 2020 01 |  | základní | 0.006 | 0.048 | 0 | 0 | 0 | 0 | 4 | K | 2 |  |  |  | ROZPOCET | 193.6 | 0 | 0 | 0 | 0 | 1 | 193.6 | 4 | -1979289504
| PSC |  | Poznámka k souboru cen: 1. Průměr kmene i pařezu se měří v místě řezu. 2. Měrná jednotka kus je 1 strom. | [14 empty] | PSC | 2
119 | K | 162301964 | Vodorovné přemístění větví, kmenů nebo pařezů s naložením, složením a dopravou Příplatek k cenám za každých dalších i započatých 1000 m přes 1000 m kmenů stromů jehličnatých, průměru přes 700 do 900 mm | kus | 5 | 42.2 | 211 | CS ÚRS 2020 01 |  | základní | 0.011 | 0.055 | 0 | 0 | 0 | 0 | 4 | K | 2 |  |  |  | ROZPOCET | 211 | 0 | 0 | 0 | 0 | 1 | 211 | 4 | 8043603
| PSC |  | Poznámka k souboru cen: 1. Průměr kmene i pařezu se měří v místě řezu. 2. Měrná jednotka kus je 1 strom. | [14 empty] | PSC | 2
120 | K | 162301971 | Vodorovné přemístění větví, kmenů nebo pařezů s naložením, složením a dopravou Příplatek k cenám za každých dalších i započatých 1000 m přes 1000 m pařezů kmenů, průměru přes 100 do 300 mm | kus | 30 | 3.45 | 103.5 | CS ÚRS 2020 01 |  | základní | 0.001 | 0.03 | 0 | 0 | 0 | 0 | 4 | K | 2 |  |  |  | ROZPOCET | 103.5 | 0 | 0 | 0 | 0 | 1 | 103.5 | 4 | 549659412
| PSC |  | Poznámka k souboru cen: 1. Průměr kmene i pařezu se měří v místě řezu. 2. Měrná jednotka kus je 1 strom. | [14 empty] | PSC | 2
121 | K | 162301972 | Vodorovné přemístění větví, kmenů nebo pařezů s naložením, složením a dopravou Příplatek k cenám za každých dalších i započatých 1000 m přes 1000 m pařezů kmenů, průměru přes 300 do 500 mm | kus | 15 | 6.9 | 103.5 | CS ÚRS 2020 01 |  | základní | 0.002 | 0.03 | 0 | 0 | 0 | 0 | 4 | K | 2 |  |  |  | ROZPOCET | 103.5 | 0 | 0 | 0 | 0 | 1 | 103.5 | 4 | -1343225758
| PSC |  | Poznámka k souboru cen: 1. Průměr kmene i pařezu se měří v místě řezu. 2. Měrná jednotka kus je 1 strom. | [14 empty] | PSC | 2
122 | K | 162301973 | Vodorovné přemístění větví, kmenů nebo pařezů s naložením, složením a dopravou Příplatek k cenám za každých dalších i započatých 1000 m přes 1000 m pařezů kmenů, průměru přes 500 do 700 mm | kus | 15 | 17.6 | 264 | CS ÚRS 2020 01 |  | základní | 0.005 | 0.075 | 0 | 0 | 0 | 0 | 4 | K | 2 |  |  |  | ROZPOCET | 264 | 0 | 0 | 0 | 0 | 1 | 264 | 4 | 347269367
| PSC |  | Poznámka k souboru cen: 1. Průměr kmene i pařezu se měří v místě řezu. 2. Měrná jednotka kus je 1 strom. | [14 empty] | PSC | 2
123 | K | 162301974 | Vodorovné přemístění větví, kmenů nebo pařezů s naložením, složením a dopravou Příplatek k cenám za každých dalších i započatých 1000 m přes 1000 m pařezů kmenů, průměru přes 700 do 900 mm | kus | 9 | 23.2 | 208.8 | CS ÚRS 2020 01 |  | základní | 0.006 | 0.054 | 0 | 0 | 0 | 0 | 4 | K | 2 |  |  |  | ROZPOCET | 208.8 | 0 | 0 | 0 | 0 | 1 | 208.8 | 4 | -300432625
| PSC |  | Poznámka k souboru cen: 1. Průměr kmene i pařezu se měří v místě řezu. 2. Měrná jednotka kus je 1 strom. | [14 empty] | PSC | 2
124 | K | 162451106 | Vodorovné přemístění výkopku nebo sypaniny po suchu na obvyklém dopravním prostředku, bez naložení výkopku, avšak se složením bez rozhrnutí z horniny třídy těžitelnosti I skupiny 1 až 3 na vzdálenost přes 1 500 do 2 000 m | m3 | 15 | 101 | 1515 | CS ÚRS 2020 01 |  | základní | 0.05 | 0.75 | 0 | 0 | 0 | 0 | 4 | K | 2 |  |  |  | ROZPOCET | 1515 | 0 | 0 | 0 | 0 | 1 | 1515 | 4 | 1978914506
| PSC |  | Poznámka k souboru cen: 1. Přemísťuje-li se výkopek z dočasných skládek vzdálených do 50 m, neoceňuje se nakládání výkopku, i když se provádí. Toto ustanovení neplatí, vylučuje-li projekt použití dozeru. 2. Ceny nelze použít, předepisuje-li projekt přemístit výkopek na místo nepřístupné obvyklým dopravním prostředkům; toto přemístění se oceňuje individuálně. | [14 empty] | PSC | 2
125 | K | 162551108 | Vodorovné přemístění výkopku nebo sypaniny po suchu na obvyklém dopravním prostředku, bez naložení výkopku, avšak se složením bez rozhrnutí z horniny třídy těžitelnosti I skupiny 1 až 3 na vzdálenost přes 2 500 do 3 000 m | m3 | 15 | 121 | 1815 | CS ÚRS 2020 01 |  | základní | 0.054 | 0.81 | 0 | 0 | 0 | 0 | 4 | K | 2 |  |  |  | ROZPOCET | 1815 | 0 | 0 | 0 | 0 | 1 | 1815 | 4 | -584230854
| PSC |  | Poznámka k souboru cen: 1. Přemísťuje-li se výkopek z dočasných skládek vzdálených do 50 m, neoceňuje se nakládání výkopku, i když se provádí. Toto ustanovení neplatí, vylučuje-li projekt použití dozeru. 2. Ceny nelze použít, předepisuje-li projekt přemístit výkopek na místo nepřístupné obvyklým dopravním prostředkům; toto přemístění se oceňuje individuálně. | [14 empty] | PSC | 2
126 | K | 162651111 | Vodorovné přemístění výkopku nebo sypaniny po suchu na obvyklém dopravním prostředku, bez naložení výkopku, avšak se složením bez rozhrnutí z horniny třídy těžitelnosti I skupiny 1 až 3 na vzdálenost přes 3 000 do 4 000 m | m3 | 15 | 141 | 2115 | CS ÚRS 2020 01 |  | základní | 0.058 | 0.87 | 0 | 0 | 0 | 0 | 4 | K | 2 |  |  |  | ROZPOCET | 2115 | 0 | 0 | 0 | 0 | 1 | 2115 | 4 | 1846831736
| PSC |  | Poznámka k souboru cen: 1. Přemísťuje-li se výkopek z dočasných skládek vzdálených do 50 m, neoceňuje se nakládání výkopku, i když se provádí. Toto ustanovení neplatí, vylučuje-li projekt použití dozeru. 2. Ceny nelze použít, předepisuje-li projekt přemístit výkopek na místo nepřístupné obvyklým dopravním prostředkům; toto přemístění se oceňuje individuálně. | [14 empty] | PSC | 2
127 | K | 162651112 | Vodorovné přemístění výkopku nebo sypaniny po suchu na obvyklém dopravním prostředku, bez naložení výkopku, avšak se složením bez rozhrnutí z horniny třídy těžitelnosti I skupiny 1 až 3 na vzdálenost přes 4 000 do 5 000 m | m3 | 22.5 | 160 | 3600 | CS ÚRS 2020 01 |  | základní | 0.063 | 1.4175 | 0 | 0 | 0 | 0 | 4 | K | 2 |  |  |  | ROZPOCET | 3600 | 0 | 0 | 0 | 0 | 1 | 3600 | 4 | -1017890726
| PSC |  | Poznámka k souboru cen: 1. Přemísťuje-li se výkopek z dočasných skládek vzdálených do 50 m, neoceňuje se nakládání výkopku, i když se provádí. Toto ustanovení neplatí, vylučuje-li projekt použití dozeru. 2. Ceny nelze použít, předepisuje-li projekt přemístit výkopek na místo nepřístupné obvyklým dopravním prostředkům; toto přemístění se oceňuje individuálně. | [14 empty] | PSC | 2
128 | K | 162432511 | Vodorovné přemístění výkopku pracovním vlakem bez naložení výkopku, avšak s jeho vyložením, pro jakoukoliv třídu těžitelnosti, na vzdálenost do 2 000 m | t | 600 | 312 | 187200 | CS ÚRS 2020 01 |  | základní | 0.324 | 194.4 | 0 | 0 | 0 | 0 | 4 | K | 2 |  |  |  | ROZPOCET | 187200 | 0 | 0 | 0 | 0 | 1 | 187200 | 4 | -1204233055
| P |  | Poznámka k položce: Včetně vyložení na mezideponii (k odvezení např. suť, demontované zábradlí do kovošrotu či PIŽMO, přebytečná zemina, z čištění). Položka se použije pouze v případě špatného příjezdu ke konkrétnímu objektu (pouze kolejově z přejezdu, ze stanice). | [14 empty] | P | 2
129 | K | 162632511 | Vodorovné přemístění výkopku pracovním vlakem bez naložení výkopku, avšak s jeho vyložením, pro jakoukoliv třídu těžitelnosti, na vzdálenost přes 2 000 do 5 000 m | t | 600 | 322 | 193200 | CS ÚRS 2020 01 |  | základní | 0.331 | 198.6 | 0 | 0 | 0 | 0 | 4 | K | 2 |  |  |  | ROZPOCET | 193200 | 0 | 0 | 0 | 0 | 1 | 193200 | 4 | -1792055122
| P |  | Poznámka k položce: Včetně vyložení na mezideponii (k odvezení např. suť, demontované zábradlí do kovošrotu či PIŽMO, přebytečná zemina, z čištění). Položka se použije pouze v případě špatného příjezdu ke konkrétnímu objektu (pouze kolejově z přejezdu, ze stanice). | [14 empty] | P | 2
130 | K | 162732511 | Vodorovné přemístění výkopku pracovním vlakem bez naložení výkopku, avšak s jeho vyložením, pro jakoukoliv třídu těžitelnosti, na vzdálenost přes 5 000 do 10 000 m | t | 225 | 340 | 76500 | CS ÚRS 2020 01 |  | základní | 0.343 | 77.175 | 0 | 0 | 0 | 0 | 4 | K | 2 |  |  |  | ROZPOCET | 76500 | 0 | 0 | 0 | 0 | 1 | 76500 | 4 | 1560245230
| P |  | Poznámka k položce: Včetně vyložení na mezideponii (k odvezení např. suť, demontované zábradlí do kovošrotu či PIŽMO, přebytečná zemina, z čištění). Položka se použije pouze v případě špatného příjezdu ke konkrétnímu objektu (pouze kolejově z přejezdu, ze stanice). | [14 empty] | P | 2
131 | K | 162751113 | Vodorovné přemístění výkopku nebo sypaniny po suchu na obvyklém dopravním prostředku, bez naložení výkopku, avšak se složením bez rozhrnutí z horniny třídy těžitelnosti I skupiny 1 až 3 na vzdálenost přes 5 000 do 6 000 m | m3 | 15 | 180 | 2700 | CS ÚRS 2020 01 |  | základní | 0.068 | 1.02 | 0 | 0 | 0 | 0 | 4 | K | 2 |  |  |  | ROZPOCET | 2700 | 0 | 0 | 0 | 0 | 1 | 2700 | 4 | -138126117
| PSC |  | Poznámka k souboru cen: 1. Přemísťuje-li se výkopek z dočasných skládek vzdálených do 50 m, neoceňuje se nakládání výkopku, i když se provádí. Toto ustanovení neplatí, vylučuje-li projekt použití dozeru. 2. Ceny nelze použít, předepisuje-li projekt přemístit výkopek na místo nepřístupné obvyklým dopravním prostředkům; toto přemístění se oceňuje individuálně. | [14 empty] | PSC | 2
132 | K | 162751114 | Vodorovné přemístění výkopku nebo sypaniny po suchu na obvyklém dopravním prostředku, bez naložení výkopku, avšak se složením bez rozhrnutí z horniny třídy těžitelnosti I skupiny 1 až 3 na vzdálenost přes 6 000 do 7 000 m | m3 | 15 | 200 | 3000 | CS ÚRS 2020 01 |  | základní | 0.073 | 1.095 | 0 | 0 | 0 | 0 | 4 | K | 2 |  |  |  | ROZPOCET | 3000 | 0 | 0 | 0 | 0 | 1 | 3000 | 4 | -952420114
| PSC |  | Poznámka k souboru cen: 1. Přemísťuje-li se výkopek z dočasných skládek vzdálených do 50 m, neoceňuje se nakládání výkopku, i když se provádí. Toto ustanovení neplatí, vylučuje-li projekt použití dozeru. 2. Ceny nelze použít, předepisuje-li projekt přemístit výkopek na místo nepřístupné obvyklým dopravním prostředkům; toto přemístění se oceňuje individuálně. | [14 empty] | PSC | 2
133 | K | 162751115 | Vodorovné přemístění výkopku nebo sypaniny po suchu na obvyklém dopravním prostředku, bez naložení výkopku, avšak se složením bez rozhrnutí z horniny třídy těžitelnosti I skupiny 1 až 3 na vzdálenost přes 7 000 do 8 000 m | m3 | 30 | 220 | 6600 | CS ÚRS 2020 01 |  | základní | 0.078 | 2.34 | 0 | 0 | 0 | 0 | 4 | K | 2 |  |  |  | ROZPOCET | 6600 | 0 | 0 | 0 | 0 | 1 | 6600 | 4 | -315512699
| PSC |  | Poznámka k souboru cen: 1. Přemísťuje-li se výkopek z dočasných skládek vzdálených do 50 m, neoceňuje se nakládání výkopku, i když se provádí. Toto ustanovení neplatí, vylučuje-li projekt použití dozeru. 2. Ceny nelze použít, předepisuje-li projekt přemístit výkopek na místo nepřístupné obvyklým dopravním prostředkům; toto přemístění se oceňuje individuálně. | [14 empty] | PSC | 2
134 | K | 162751116 | Vodorovné přemístění výkopku nebo sypaniny po suchu na obvyklém dopravním prostředku, bez naložení výkopku, avšak se složením bez rozhrnutí z horniny třídy těžitelnosti I skupiny 1 až 3 na vzdálenost přes 8 000 do 9 000 m | m3 | 30 | 239 | 7170 | CS ÚRS 2020 01 |  | základní | 0.082 | 2.46 | 0 | 0 | 0 | 0 | 4 | K | 2 |  |  |  | ROZPOCET | 7170 | 0 | 0 | 0 | 0 | 1 | 7170 | 4 | -1252293031
| PSC |  | Poznámka k souboru cen: 1. Přemísťuje-li se výkopek z dočasných skládek vzdálených do 50 m, neoceňuje se nakládání výkopku, i když se provádí. Toto ustanovení neplatí, vylučuje-li projekt použití dozeru. 2. Ceny nelze použít, předepisuje-li projekt přemístit výkopek na místo nepřístupné obvyklým dopravním prostředkům; toto přemístění se oceňuje individuálně. | [14 empty] | PSC | 2
135 | M | 58331200 | štěrkopísek netříděný zásypový | t | 225.6 | 223 | 50308.8 | CS ÚRS 2020 01 |  | základní | 0 | 0 | 1 | 225.6 | 0 | 0 | 8 | M | 2 |  |  |  | ROZPOCET | 50308.8 | 0 | 0 | 0 | 0 | 1 | 50308.8 | 4 | -621333273
| P |  | Poznámka k položce: odhad 10x | [14 empty] | P | 2
136 | K | 162751117 | Vodorovné přemístění výkopku nebo sypaniny po suchu na obvyklém dopravním prostředku, bez naložení výkopku, avšak se složením bez rozhrnutí z horniny třídy těžitelnosti I skupiny 1 až 3 na vzdálenost přes 9 000 do 10 000 m | m3 | 1935 | 259 | 501165 | CS ÚRS 2020 01 |  | základní | 0.087 | 168.345 | 0 | 0 | 0 | 0 | 4 | K | 2 |  |  |  | ROZPOCET | 501165 | 0 | 0 | 0 | 0 | 1 | 501165 | 4 | 677139759
| PSC |  | Poznámka k souboru cen: 1. Přemísťuje-li se výkopek z dočasných skládek vzdálených do 50 m, neoceňuje se nakládání výkopku, i když se provádí. Toto ustanovení neplatí, vylučuje-li projekt použití dozeru. 2. Ceny nelze použít, předepisuje-li projekt přemístit výkopek na místo nepřístupné obvyklým dopravním prostředkům; toto přemístění se oceňuje individuálně. | [14 empty] | PSC | 2
| P |  | Poznámka k položce: v ceně je zahrnuto použití mechanizace vč. její dopravy a posádky. | [14 empty] | P | 2
137 | K | 162751119 | Vodorovné přemístění výkopku nebo sypaniny po suchu na obvyklém dopravním prostředku, bez naložení výkopku, avšak se složením bez rozhrnutí z horniny třídy těžitelnosti I skupiny 1 až 3 na vzdálenost Příplatek k ceně za každých dalších i započatých 1 000 m | m3 | 29025 | 19.8 | 574695 | CS ÚRS 2020 01 |  | základní | 0.005 | 145.125 | 0 | 0 | 0 | 0 | 4 | K | 2 |  |  |  | ROZPOCET | 574695 | 0 | 0 | 0 | 0 | 1 | 574695 | 4 | -843648830
| PSC |  | Poznámka k souboru cen: 1. Přemísťuje-li se výkopek z dočasných skládek vzdálených do 50 m, neoceňuje se nakládání výkopku, i když se provádí. Toto ustanovení neplatí, vylučuje-li projekt použití dozeru. 2. Ceny nelze použít, předepisuje-li projekt přemístit výkopek na místo nepřístupné obvyklým dopravním prostředkům; toto přemístění se oceňuje individuálně. | [14 empty] | PSC | 2
138 | K | 162751137 | Vodorovné přemístění výkopku nebo sypaniny po suchu na obvyklém dopravním prostředku, bez naložení výkopku, avšak se složením bez rozhrnutí z horniny třídy těžitelnosti II na vzdálenost skupiny 4 a 5 na vzdálenost přes 9 000 do 10 000 m | m3 | 45 | 300 | 13500 | CS ÚRS 2020 01 |  | základní | 0.099 | 4.455 | 0 | 0 | 0 | 0 | 4 | K | 2 |  |  |  | ROZPOCET | 13500 | 0 | 0 | 0 | 0 | 1 | 13500 | 4 | -1751500234
| PSC |  | Poznámka k souboru cen: 1. Přemísťuje-li se výkopek z dočasných skládek vzdálených do 50 m, neoceňuje se nakládání výkopku, i když se provádí. Toto ustanovení neplatí, vylučuje-li projekt použití dozeru. 2. Ceny nelze použít, předepisuje-li projekt přemístit výkopek na místo nepřístupné obvyklým dopravním prostředkům; toto přemístění se oceňuje individuálně. | [14 empty] | PSC | 2
139 | K | 162751139 | Vodorovné přemístění výkopku nebo sypaniny po suchu na obvyklém dopravním prostředku, bez naložení výkopku, avšak se složením bez rozhrnutí z horniny třídy těžitelnosti II na vzdálenost skupiny 4 a 5 na vzdálenost Příplatek k ceně za každých dalších i započatých 1 000 m | m3 | 765 | 23.3 | 17824.5 | CS ÚRS 2020 01 |  | základní | 0.006 | 4.59 | 0 | 0 | 0 | 0 | 4 | K | 2 |  |  |  | ROZPOCET | 17824.5 | 0 | 0 | 0 | 0 | 1 | 17824.5 | 4 | -204016707
| PSC |  | Poznámka k souboru cen: 1. Přemísťuje-li se výkopek z dočasných skládek vzdálených do 50 m, neoceňuje se nakládání výkopku, i když se provádí. Toto ustanovení neplatí, vylučuje-li projekt použití dozeru. 2. Ceny nelze použít, předepisuje-li projekt přemístit výkopek na místo nepřístupné obvyklým dopravním prostředkům; toto přemístění se oceňuje individuálně. | [14 empty] | PSC | 2
140 | K | 167151101 | Nakládání, skládání a překládání neulehlého výkopku nebo sypaniny strojně nakládání, množství do 100 m3, z horniny třídy těžitelnosti I, skupiny 1 až 3 | m3 | 480 | 138 | 66240 | CS ÚRS 2020 01 |  | základní | 0.197 | 94.56 | 0 | 0 | 0 | 0 | 4 | K | 2 |  |  |  | ROZPOCET | 66240 | 0 | 0 | 0 | 0 | 1 | 66240 | 4 | -273582633
| PSC |  | Poznámka k souboru cen: 1. Ceny -1131 až -1133 jsou určeny pro nakládání, překládání a vykládání na vzdálenost a) do 20 m vodorovně; vodorovná vzdálenost se měří od těžnice lodi k těžnici druhé lodi, nebo k těžišti hromady na břehu nebo k těžišti dopravního prostředku na suchu, b) do 4 m svisle; svislá vzdálenost se měří od pracovní hladiny vody k úrovni srovna- ného terénu v místě hromady nebo v místě dopravní plochy pro dopravní prostředek na suchu. Uvedenou svislou vzdálenost 4 m lze zvětšit, a to nejvýše do 6 m, jestliže je vodorovná vzdálenost uvedená v bodu a) kratší než 20 m nejméně o trojnásobek zvětšení výšky přes 4 m. 2. Množství měrných jednotek se určí v rostlém stavu horniny. | [14 empty] | PSC | 2
| P |  | Poznámka k položce: v ceně je zahrnuto použití mechanizace vč. její dopravy a posádky. Např. naložení na mezideponii z důvodu špatného přístupu k objektu. | [14 empty] | P | 2
141 | K | 167151102 | Nakládání, skládání a překládání neulehlého výkopku nebo sypaniny strojně nakládání, množství do 100 m3, z horniny třídy těžitelnosti II, skupiny 4 a 5 | m3 | 45 | 179 | 8055 | CS ÚRS 2020 01 |  | základní | 0.256 | 11.52 | 0 | 0 | 0 | 0 | 4 | K | 2 |  |  |  | ROZPOCET | 8055 | 0 | 0 | 0 | 0 | 1 | 8055 | 4 | 34151631
| PSC |  | Poznámka k souboru cen: 1. Ceny -1131 až -1133 jsou určeny pro nakládání, překládání a vykládání na vzdálenost a) do 20 m vodorovně; vodorovná vzdálenost se měří od těžnice lodi k těžnici druhé lodi, nebo k těžišti hromady na břehu nebo k těžišti dopravního prostředku na suchu, b) do 4 m svisle; svislá vzdálenost se měří od pracovní hladiny vody k úrovni srovna- ného terénu v místě hromady nebo v místě dopravní plochy pro dopravní prostředek na suchu. Uvedenou svislou vzdálenost 4 m lze zvětšit, a to nejvýše do 6 m, jestliže je vodorovná vzdálenost uvedená v bodu a) kratší než 20 m nejméně o trojnásobek zvětšení výšky přes 4 m. 2. Množství měrných jednotek se určí v rostlém stavu horniny. | [14 empty] | PSC | 2
| P |  | Poznámka k položce: v ceně je zahrnuto použití mechanizace vč. její dopravy a posádky. Např. naložení na mezideponii z důvodu špatného přístupu k objektu. | [14 empty] | P | 2
142 | K | 171103101 | Zemní hrázky přívodních a odpadních melioračních kanálů zhutňované po vrstvách tloušťky 200 mm s přemístěním sypaniny do 20 m nebo s jejím přehozením do 3 m z hornin třídy těžitelnosti I a II, skupiny 1 až 4 | m3 | 24 | 195 | 4680 | CS ÚRS 2020 01 |  | základní | 0.394 | 9.456 | 0 | 0 | 0 | 0 | 4 | K | 2 |  |  |  | ROZPOCET | 4680 | 0 | 0 | 0 | 0 | 1 | 4680 | 4 | -2051910656
| PSC |  | Poznámka k souboru cen: 1. V ceně nejsou započteny náklady na úpravy pláně na koruně hrázek a na svahování na bocích hrázek; tyto zemní práce se oceňují cenami souborů cen 181 Úprava pláně vyrovnáním výškových rozdílů a 182 Svahování trvalých svahů do projektovaných profilů. | [14 empty] | PSC | 2
| P |  | Poznámka k položce: např. pro převedení vodoteče (z odtěžené zeminy, příp. z dodaného jílu) | [14 empty] | P | 2
143 | M | 58125110 | jíl surový kusový | t | 6 | 1220 | 7320 | CS ÚRS 2020 01 |  | základní | 0 | 0 | 1 | 6 | 0 | 0 | 8 | M | 2 |  |  |  | ROZPOCET | 7320 | 0 | 0 | 0 | 0 | 1 | 7320 | 4 | 1465552120
| P |  | Poznámka k položce: např. pro převedení vodoteče | [14 empty] | P | 2
144 | K | 171111111 | Hutnění zeminy pro spodní stavbu železnic tloušťky vrstvy do 20 cm | m2 | 49.35 | 66.4 | 3276.84 | CS ÚRS 2020 01 |  | základní | 0.148 | 7.3038 | 0 | 0 | 0 | 0 | 4 | K | 2 |  |  |  | ROZPOCET | 3276.84 | 0 | 0 | 0 | 0 | 1 | 3276.84 | 4 | 929309426
145 | K | 171112121 | Uložení sypaniny do násypů pro spodní stavbu železnic s rozprostřením sypaniny ve vrstvách, s hrubým urovnáním a ručním hutněním objemu do 3 m3, z hornin nesoudržných sypkých | m3 | 119.7 | 193 | 23102.1 | CS ÚRS 2020 01 |  | základní | 0.602 | 72.0594 | 0 | 0 | 0 | 0 | 4 | K | 2 |  |  |  | ROZPOCET | 23102.1 | 0 | 0 | 0 | 0 | 1 | 23102.1 | 4 | -1502431985
146 | K | 171151101 | Hutnění boků násypů z hornin soudržných a sypkých pro jakýkoliv sklon, délku a míru zhutnění svahu | m2 | 113.7 | 39.2 | 4457.04 | CS ÚRS 2020 01 |  | základní | 0.023 | 2.6151 | 0 | 0 | 0 | 0 | 4 | K | 2 |  |  |  | ROZPOCET | 4457.04 | 0 | 0 | 0 | 0 | 1 | 4457.04 | 4 | -1837641079
147 | K | 171201231 | Poplatek za uložení stavebního odpadu na recyklační skládce (skládkovné) zeminy a kamení zatříděného do Katalogu odpadů pod kódem 17 05 04 | t | 4500 | 250 | 1125000 | CS ÚRS 2020 01 |  | základní | 0 | 0 | 0 | 0 | 0 | 0 | 4 | K | 2 |  |  |  | ROZPOCET | 1125000 | 0 | 0 | 0 | 0 | 1 | 1125000 | 4 | 550815828
148 | K | 174111211 | Zásyp sypaninou pro spodní stavbu železnic objemu do 3 m3 se zhutněním | m3 | 30 | 232 | 6960 | CS ÚRS 2020 01 |  | základní | 0.725 | 21.75 | 0 | 0 | 0 | 0 | 4 | K | 2 |  |  |  | ROZPOCET | 6960 | 0 | 0 | 0 | 0 | 1 | 6960 | 4 | -151963272
| PSC |  | Poznámka k souboru cen: 1. Ceny jsou určeny pro jakoukoliv míru zhutnění. | [14 empty] | PSC | 2
149 | K | 174111311 | Zásyp sypaninou pro spodní stavbu železnic objemu přes 3 m3 se zhutněním | m3 | 900 | 193 | 173700 | CS ÚRS 2020 01 |  | základní | 0.604 | 543.6 | 0 | 0 | 0 | 0 | 4 | K | 2 |  |  |  | ROZPOCET | 173700 | 0 | 0 | 0 | 0 | 1 | 173700 | 4 | -2082470138
| PSC |  | Poznámka k souboru cen: 1. Ceny jsou určeny pro jakoukoliv míru zhutnění. | [14 empty] | PSC | 2
| P |  | Poznámka k položce: v ceně je zahrnuto použití mechanizace vč. její dopravy a posádky | [14 empty] | P | 2
150 | M | 58344171 | štěrkodrť frakce 0/32 | t | 909.408 | 488 | 443791.1 | CS ÚRS 2020 01 |  | základní | 0 | 0 | 1 | 909.408 | 0 | 0 | 8 | M | 2 |  |  |  | ROZPOCET | 443791.1 | 0 | 0 | 0 | 0 | 1 | 443791.1 | 4 | -600608377
| P |  | Poznámka k položce: lze pro směsnou zeminu (50% štěrkodrť + původní zemina) pro hutněný zásyp | [14 empty] | P | 2
151 | K | 174111321 | Zásyp sypaninou pro spodní stavbu železnic objemu přes 3 m3 bez zhutnění | m3 | 22.5 | 65.5 | 1473.75 | CS ÚRS 2020 01 |  | základní | 0.241 | 5.4225 | 0 | 0 | 0 | 0 | 4 | K | 2 |  |  |  | ROZPOCET | 1473.75 | 0 | 0 | 0 | 0 | 1 | 1473.75 | 4 | -1004876092
| PSC |  | Poznámka k souboru cen: 1. Ceny jsou určeny pro jakoukoliv míru zhutnění. | [14 empty] | PSC | 2
| P |  | Poznámka k položce: v ceně je zahrnuto použití mechanizace vč. její dopravy a posádky | [14 empty] | P | 2
152 | M | 58343930 | kamenivo drcené hrubé frakce 16/32 | t | 30 | 590 | 17700 | CS ÚRS 2020 01 |  | základní | 0 | 0 | 1 | 30 | 0 | 0 | 8 | M | 2 |  |  |  | ROZPOCET | 17700 | 0 | 0 | 0 | 0 | 1 | 17700 | 4 | 413357631
153 | K | 175151101 | Obsypání potrubí strojně sypaninou z vhodných třídy těžitelnosti I a II, skupiny 1 až 4 nebo materiálem připraveným podél výkopu ve vzdálenosti do 3 m od jeho kraje, pro jakoukoliv hloubku výkopu a míru zhutnění bez prohození sypaniny | m3 | 22.5 | 188 | 4230 | CS ÚRS 2020 01 |  | základní | 0.435 | 9.7875 | 0 | 0 | 0 | 0 | 4 | K | 2 |  |  |  | ROZPOCET | 4230 | 0 | 0 | 0 | 0 | 1 | 4230 | 4 | -843716474
| PSC |  | Poznámka k souboru cen: 1. Objem obsypu na 1 m délky potrubí se rovná šířce dna výkopu násobené součtem vnějšího průměru potrubí příp. i s obalem a projektované tloušťky obsypu nad, případně i pod potrubím. Pro odečítání objemu potrubí se započítávají všechny vestavěné konstrukce nebo uložené vedení i s jejich obklady a podklady (tento objem se nazývá objemem horniny vytlačené konstrukcí). 2. Míru zhutnění předepisuje projekt. 3. V cenách nejsou zahrnuty náklady na nakupovanou sypaninu. Tato se oceňuje ve specifikaci. 4. V cenách nejsou zahrnuty náklady na prohození sypaniny, tyto náklady se oceňují položkou 17511-1109 Příplatek za prohození sypaniny. | [14 empty] | PSC | 2
| P |  | Poznámka k položce: v bezprostřední blízkosti trouby v místech mimo zásun | [14 empty] | P | 2
154 | M | 58337303 | štěrkopísek frakce 0/8 | t | 36 | 371 | 13356 | CS ÚRS 2020 01 |  | základní | 0 | 0 | 1 | 36 | 0 | 0 | 8 | M | 2 |  |  |  | ROZPOCET | 13356 | 0 | 0 | 0 | 0 | 1 | 13356 | 4 | 408949342
155 | K | 181111111 | Plošná úprava terénu v zemině tř. 1 až 4 s urovnáním povrchu bez doplnění ornice souvislé plochy do 500 m2 při nerovnostech terénu přes 50 do 100 mm v rovině nebo na svahu do 1:5 | m2 | 600 | 26.4 | 15840 | CS ÚRS 2020 01 |  | základní | 0.09 | 54 | 0 | 0 | 0 | 0 | 4 | K | 2 |  |  |  | ROZPOCET | 15840 | 0 | 0 | 0 | 0 | 1 | 15840 | 4 | 66272824
| PSC |  | Poznámka k souboru cen: 1. Ceny jsou určeny pro vyrovnání nerovností neupraveného rostlého nebo ulehlého terénu. 2. Ceny lze použít pro vyrovnání terénu při zakládání trávníku. 3. V cenách nejsou započteny náklady na hutnění, tyto náklady se oceňují cenami souboru cen 171 15 ... Zhutnění podloží pod násypy z rostlé horniny tř. 1 až 4 katalogu 800-1 Zemní práce. 4. V cenách o sklonu svahu přes 1:1 jsou uvažovány podmínky pro svahy běžně schůdné; bez použití lezeckých technik. V případě použití lezeckých technik se tyto náklady oceňují individuálně. | [14 empty] | PSC | 2
156 | K | 181111112 | Plošná úprava terénu v zemině tř. 1 až 4 s urovnáním povrchu bez doplnění ornice souvislé plochy do 500 m2 při nerovnostech terénu přes 50 do 100 mm na svahu přes 1:5 do 1:2 | m2 | 180 | 50.2 | 9036 | CS ÚRS 2020 01 |  | základní | 0.171 | 30.78 | 0 | 0 | 0 | 0 | 4 | K | 2 |  |  |  | ROZPOCET | 9036 | 0 | 0 | 0 | 0 | 1 | 9036 | 4 | -2079852071
| PSC |  | Poznámka k souboru cen: 1. Ceny jsou určeny pro vyrovnání nerovností neupraveného rostlého nebo ulehlého terénu. 2. Ceny lze použít pro vyrovnání terénu při zakládání trávníku. 3. V cenách nejsou započteny náklady na hutnění, tyto náklady se oceňují cenami souboru cen 171 15 ... Zhutnění podloží pod násypy z rostlé horniny tř. 1 až 4 katalogu 800-1 Zemní práce. 4. V cenách o sklonu svahu přes 1:1 jsou uvažovány podmínky pro svahy běžně schůdné; bez použití lezeckých technik. V případě použití lezeckých technik se tyto náklady oceňují individuálně. | [14 empty] | PSC | 2
157 | K | 181202305 | Úprava pláně na stavbách silnic a dálnic strojně na násypech se zhutněním | m2 | 1125 | 26.4 | 29700 | CS ÚRS 2020 01 |  | základní | 0.029 | 32.625 | 0 | 0 | 0 | 0 | 4 | K | 2 |  |  |  | ROZPOCET | 29700 | 0 | 0 | 0 | 0 | 1 | 29700 | 4 | -505403243
| PSC |  | Poznámka k souboru cen: 1. Ceny 15-2301, 15-2302, 25-2301 a 25-2305 jsou určeny pro urovnání nově zřizovaných ploch vodorovných nebo ve sklonu do 1:5 pod zpevnění ploch jakéhokoliv druhu, pod humusování, drnování a dále předepíše-li projekt urovnání pláně z jiného důvodu. 2. Cena 15-2303 je určena pro vyplnění sypaninou prohlubní zářezů v horninách třídy těžitelnosti II a III, skupiny 5 až 7. 3. Ceny neplatí pro zhutnění podloží pod násypy; toto zhutnění se oceňuje cenou 171 15-2101 Zhutnění podloží pod násypy. 4. Ceny neplatí pro urovnání lavic šířky do 3 m přerušujících svahy, pro urovnání dna příkopů pro jakoukoliv jejich šířku; toto urovnání se oceňuje cenami souboru cen 182 Svahování trvalých svahů do projektovaných profilů. 5. Urovnání ploch ve sklonu přes 1:5 (svahování) se oceňuje cenou 182 20-1101 Svahování trvalých svahů do projektovaných profilů. 6. Vyplnění prohlubní v horninách třídy II a III betonem nebo stabilizací se oceňuje cenami části A 01 katalogu 822-1 Komunikace pozemní a letiště. | [14 empty] | PSC | 2
158 | K | 181311103 | Rozprostření a urovnání ornice v rovině nebo ve svahu sklonu do 1:5 ručně při souvislé ploše, tl. vrstvy do 200 mm | m2 | 300 | 207 | 62100 | CS ÚRS 2020 01 |  | základní | 0.668 | 200.4 | 0 | 0 | 0 | 0 | 4 | K | 2 |  |  |  | ROZPOCET | 62100 | 0 | 0 | 0 | 0 | 1 | 62100 | 4 | 548980461
| PSC |  | Poznámka k souboru cen: 1. V ceně jsou započteny i náklady na případné nutné přemístění hromad nebo dočasných skládek na místo spotřeby ze vzdálenosti do 3 m. 2. V ceně nejsou započteny náklady na získání ornice. | [14 empty] | PSC | 2
159 | K | 181351003 | Rozprostření a urovnání ornice v rovině nebo ve svahu sklonu do 1:5 strojně při souvislé ploše do 100 m2, tl. vrstvy do 200 mm | m2 | 300 | 74.9 | 22470 | CS ÚRS 2020 01 |  | základní | 0.114 | 34.2 | 0 | 0 | 0 | 0 | 4 | K | 2 |  |  |  | ROZPOCET | 22470 | 0 | 0 | 0 | 0 | 1 | 22470 | 4 | 314288070
| PSC |  | Poznámka k souboru cen: 1. V ceně jsou započteny i náklady na případné nutné přemístění hromad nebo dočasných skládek na místo spotřeby ze vzdálenosti do 50 m. 2. V ceně nejsou započteny náklady na získání ornice; tyto se oceňují cenami souboru cen 121 Sejmutí ornice. | [14 empty] | PSC | 2
| P |  | Poznámka k položce: v ceně je zahrnuto použití mechanizace vč. její dopravy a posádky. | [14 empty] | P | 2
160 | K | 181411121 | Založení trávníku na půdě předem připravené plochy do 1000 m2 výsevem včetně utažení lučního v rovině nebo na svahu do 1:5 | m2 | 600 | 5.79 | 3474 | CS ÚRS 2020 01 |  | základní | 0.007 | 4.2 | 0 | 0 | 0 | 0 | 4 | K | 2 |  |  |  | ROZPOCET | 3474 | 0 | 0 | 0 | 0 | 1 | 3474 | 4 | -1435275008
| PSC |  | Poznámka k souboru cen: 1. V cenách jsou započteny i náklady na pokosení, naložení a odvoz odpadu do 20 km se složením. 2. V cenách -1161 až -1164 nejsou započteny i náklady na zatravňovací textilii. 3. V cenách nejsou započteny náklady na: a) přípravu půdy, b) travní semeno, tyto náklady se oceňují ve specifikaci, c) vypletí a zalévání; tyto práce se oceňují cenami části C02 souborů cen 185 80-42 Vypletí a 185 80-43 Zalití rostlin vodou, d) srovnání terénu, tyto práce se oceňují souborem cen 181 1.-..Plošná úprava terénu. 4. V cenách o sklonu svahu přes 1:1 jsou uvažovány podmínky pro svahy běžně schůdné; bez použití lezeckých technik. V případě použití lezeckých technik se tyto náklady oceňují individuálně. | [14 empty] | PSC | 2
161 | K | 181411122 | Založení trávníku na půdě předem připravené plochy do 1000 m2 výsevem včetně utažení lučního na svahu přes 1:5 do 1:2 | m2 | 1200 | 9.79 | 11748 | CS ÚRS 2020 01 |  | základní | 0.012 | 14.4 | 0 | 0 | 0 | 0 | 4 | K | 2 |  |  |  | ROZPOCET | 11748 | 0 | 0 | 0 | 0 | 1 | 11748 | 4 | -2026557878
| PSC |  | Poznámka k souboru cen: 1. V cenách jsou započteny i náklady na pokosení, naložení a odvoz odpadu do 20 km se složením. 2. V cenách -1161 až -1164 nejsou započteny i náklady na zatravňovací textilii. 3. V cenách nejsou započteny náklady na: a) přípravu půdy, b) travní semeno, tyto náklady se oceňují ve specifikaci, c) vypletí a zalévání; tyto práce se oceňují cenami části C02 souborů cen 185 80-42 Vypletí a 185 80-43 Zalití rostlin vodou, d) srovnání terénu, tyto práce se oceňují souborem cen 181 1.-..Plošná úprava terénu. 4. V cenách o sklonu svahu přes 1:1 jsou uvažovány podmínky pro svahy běžně schůdné; bez použití lezeckých technik. V případě použití lezeckých technik se tyto náklady oceňují individuálně. | [14 empty] | PSC | 2
162 | K | 181411123 | Založení trávníku na půdě předem připravené plochy do 1000 m2 výsevem včetně utažení lučního na svahu přes 1:2 do 1:1 | m2 | 180 | 13.9 | 2502 | CS ÚRS 2020 01 |  | základní | 0.018 | 3.24 | 0 | 0 | 0 | 0 | 4 | K | 2 |  |  |  | ROZPOCET | 2502 | 0 | 0 | 0 | 0 | 1 | 2502 | 4 | -491758635
| PSC |  | Poznámka k souboru cen: 1. V cenách jsou započteny i náklady na pokosení, naložení a odvoz odpadu do 20 km se složením. 2. V cenách -1161 až -1164 nejsou započteny i náklady na zatravňovací textilii. 3. V cenách nejsou započteny náklady na: a) přípravu půdy, b) travní semeno, tyto náklady se oceňují ve specifikaci, c) vypletí a zalévání; tyto práce se oceňují cenami části C02 souborů cen 185 80-42 Vypletí a 185 80-43 Zalití rostlin vodou, d) srovnání terénu, tyto práce se oceňují souborem cen 181 1.-..Plošná úprava terénu. 4. V cenách o sklonu svahu přes 1:1 jsou uvažovány podmínky pro svahy běžně schůdné; bez použití lezeckých technik. V případě použití lezeckých technik se tyto náklady oceňují individuálně. | [14 empty] | PSC | 2
163 | M | 005724740 | osivo směs travní krajinná-svahová | kg | 60 | 124 | 7440 | CS ÚRS 2020 01 |  | základní | 0 | 0 | 0.001 | 0.06 | 0 | 0 | 8 | M | 2 |  |  |  | ROZPOCET | 7440 | 0 | 0 | 0 | 0 | 1 | 7440 | 4 | 1369609601
| P |  | Poznámka k položce: spotřeba 0,030 kg/m2 | [14 empty] | P | 2
164 | K | 182201101 | Svahování trvalých svahů do projektovaných profilů strojně s potřebným přemístěním výkopku při svahování násypů v jakékoliv hornině | m2 | 2000 | 60.1 | 120200 | CS ÚRS 2020 01 |  | základní | 0.067 | 134 | 0 | 0 | 0 | 0 | 4 | K | 2 |  |  |  | ROZPOCET | 120200 | 0 | 0 | 0 | 0 | 1 | 120200 | 4 | 406461879
| PSC |  | Poznámka k souboru cen: 1. Ceny jsou určeny pro svahování všech nově zřizovaných ploch výkopů nebo násypů ve sklonu přes 1:5. 2. Úprava ploch vodorovných nebo ve sklonu do 1 : 5 se oceňuje cenami souboru cen 181 Úprava pláně vyrovnáním výškových rozdílů strojně. | [14 empty] | PSC | 2
| P |  | Poznámka k položce: v ceně je zahrnuto použití mechanizace vč. její dopravy a posádky | [14 empty] | P | 2
165 | K | 182311123 | Rozprostření a urovnání ornice ve svahu sklonu přes 1:5 ručně při souvislé ploše, tl. vrstvy do 200 mm | m2 | 450 | 265 | 119250 | CS ÚRS 2020 01 |  | základní | 0.857 | 385.65 | 0 | 0 | 0 | 0 | 4 | K | 2 |  |  |  | ROZPOCET | 119250 | 0 | 0 | 0 | 0 | 1 | 119250 | 4 | -633953384
| PSC |  | Poznámka k souboru cen: 1. V ceně jsou započteny i náklady na případné nutné přemístění hromad nebo dočasných skládek na místo spotřeby ze vzdálenosti do 3 m. 2. V ceně nejsou započteny náklady na získání ornice. | [14 empty] | PSC | 2
166 | K | 182351023 | Rozprostření a urovnání ornice ve svahu sklonu přes 1:5 strojně při souvislé ploše do 100 m2, tl. vrstvy do 200 mm | m2 | 750 | 125 | 93750 | CS ÚRS 2020 01 |  | základní | 0.156 | 117 | 0 | 0 | 0 | 0 | 4 | K | 2 |  |  |  | ROZPOCET | 93750 | 0 | 0 | 0 | 0 | 1 | 93750 | 4 | 2141247716
| PSC |  | Poznámka k souboru cen: 1. V ceně jsou započteny i náklady na případné nutné přemístění hromad nebo dočasných skládek na místo spotřeby ze vzdálenosti do 50 m. 2. V ceně nejsou započteny náklady na získání ornice; tyto se oceňují cenami souboru cen 121 Sejmutí ornice. | [14 empty] | PSC | 2
| P |  | Poznámka k položce: v ceně je zahrnuto použití mechanizace vč. její dopravy a posádky. | [14 empty] | P | 2
167 | K | 184802611 | Chemické odplevelení po založení kultury v rovině nebo na svahu do 1:5 postřikem na široko | m2 | 5587.5 | 4.1 | 22908.75 | CS ÚRS 2020 01 |  | základní | 0.009 | 50.2875 | 0 | 0 | 0 | 0 | 4 | K | 2 |  |  |  | ROZPOCET | 22908.75 | 0 | 0 | 0 | 0 | 1 | 22908.75 | 4 | -1137366359
| PSC |  | Poznámka k souboru cen: 1. Ceny -2613, -2617, -2623, -2627, -2633, -2637, -2643 a -2647 jsou určeny pro odplevelení ploch o ploše do 10 m2 jednotlivě, nebo pro odstranění hnízd plevelů o ploše do 20 m2 jednotlivě vzdálených od sebe nejméně 5 m. 2. Ceny nelze použít pro chemické odplevelení trávníku; tyto práce se oceňují cenami části A02 souboru cen 184 80-2 . Chemické odplevelení před založením kultury. 3. V cenách -2611 až -2614, -2621 až -2624, -2631 až –2634 a -2641 až -2644 jsou započteny i náklady na dovoz vody do 10 km. 4. V cenách o sklonu svahu přes 1:1 jsou uvažovány podmínky pro svahy běžně schůdné; bez použití lezeckých technik. V případě použití lezeckých technik se tyto náklady oceňují individuálně. | [14 empty] | PSC | 2
168 | K | 184818231 | Ochrana kmene bedněním před poškozením stavebním provozem zřízení včetně odstranění výšky bednění do 2 m průměru kmene do 300 mm | kus | 3 | 723 | 2169 | CS ÚRS 2020 01 |  | základní | 1.34 | 4.02 | 0.01281 | 0.03843 | 0 | 0 | 4 | K | 2 |  |  |  | ROZPOCET | 2169 | 0 | 0 | 0 | 0 | 1 | 2169 | 4 | -841793184
169 | K | 184818232 | Ochrana kmene bedněním před poškozením stavebním provozem zřízení včetně odstranění výšky bednění do 2 m průměru kmene přes 300 do 500 mm | kus | 5 | 890 | 4450 | CS ÚRS 2020 01 |  | základní | 1.352 | 6.76 | 0.02135 | 0.10675 | 0 | 0 | 4 | K | 2 |  |  |  | ROZPOCET | 4450 | 0 | 0 | 0 | 0 | 1 | 4450 | 4 | -106933604
170 | K | 184818233 | Ochrana kmene bedněním před poškozením stavebním provozem zřízení včetně odstranění výšky bednění do 2 m průměru kmene přes 500 do 700 mm | kus | 5 | 1060 | 5300 | CS ÚRS 2020 01 |  | základní | 1.364 | 6.82 | 0.02989 | 0.14945 | 0 | 0 | 4 | K | 2 |  |  |  | ROZPOCET | 5300 | 0 | 0 | 0 | 0 | 1 | 5300 | 4 | -636624459
171 | K | 184818234 | Ochrana kmene bedněním před poškozením stavebním provozem zřízení včetně odstranění výšky bednění do 2 m průměru kmene přes 700 do 900 mm | kus | 3 | 1220 | 3660 | CS ÚRS 2020 01 |  | základní | 1.374 | 4.122 | 0.03843 | 0.11529 | 0 | 0 | 4 | K | 2 |  |  |  | ROZPOCET | 3660 | 0 | 0 | 0 | 0 | 1 | 3660 | 4 | 1320534725
172 | K | 184818235 | Ochrana kmene bedněním před poškozením stavebním provozem zřízení včetně odstranění výšky bednění do 2 m průměru kmene přes 900 do 1100 mm | kus | 1 | 1390 | 1390 | CS ÚRS 2020 01 |  | základní | 1.386 | 1.386 | 0.04698 | 0.04698 | 0 | 0 | 4 | K | 2 |  |  |  | ROZPOCET | 1390 | 0 | 0 | 0 | 0 | 1 | 1390 | 4 | 1237451427
173 | K | 184818239 | Ochrana kmene bedněním před poškozením stavebním provozem zřízení včetně odstranění výšky bednění do 2 m průměru kmene přes 1100 mm | kus | 1 | 1640 | 1640 | CS ÚRS 2020 01 |  | základní | 1.402 | 1.402 | 0.05978 | 0.05978 | 0 | 0 | 4 | K | 2 |  |  |  | ROZPOCET | 1640 | 0 | 0 | 0 | 0 | 1 | 1640 | 4 | 281553897
| D | 2 | Zakládání |  |  |  | 4052912.06 |  |  |  |  | 2217.9928 |  | 641.9877 |  | 0 | 1 | D | 1 |  |  |  | ROZPOCET | [6 empty] | 4052912.06
174 | K | 212311111 | Obetonování vyústění příčného odvodnění včetně žlabovky | kus | 30 | 253 | 7590 | CS ÚRS 2020 01 |  | základní | 0.2 | 6 | 0.15704 | 4.7112 | 0 | 0 | 4 | K | 2 |  |  |  | ROZPOCET | 7590 | 0 | 0 | 0 | 0 | 1 | 7590 | 4 | -1787274320
| P |  | Poznámka k položce: včetně dodání materiálu | [14 empty] | P | 2
175 | K | 212341111 | Obetonování drenážních trub mezerovitým betonem | m3 | 24.36 | 2640 | 64310.4 |  |  | základní | 1.32 | 32.1552 | 1.922 | 46.8194 | 0 | 0 | 4 | K | 2 |  |  |  | ROZPOCET | 64310.4 | 0 | 0 | 0 | 0 | 1 | 64310.4 | 4 | 1486391113
| P |  | Poznámka k položce: odhad 10x | [14 empty] | P | 2
176 | K | 212752105 | Trativody z drenážních trubek pro liniové stavby a komunikace se zřízením štěrkového lože pod trubky a s jejich obsypem v otevřeném výkopu trubka korugovaná sendvičová PE-HD SN 4 celoperforovaná 360° DN 300 | m | 30 | 1230 | 36900 | CS ÚRS 2020 01 |  | základní | 0.684 | 20.52 | 0.65751 | 19.7253 | 0 | 0 | 4 | K | 2 |  |  |  | ROZPOCET | 36900 | 0 | 0 | 0 | 0 | 1 | 36900 | 4 | 1986471991
| PSC |  | Poznámka k souboru cen: 1. V cenách souboru cen nejsou započteny náklady na: a) montáž a dodávku tvarovek, které se oceňují cenami souboru 877 ..-52.1 Montáž tvarovek na kanalizačním potrubí z trub z plastu, části A03, b) opláštění potrubí geotextílií, které se oceňuje cenami souboru 211 97-11.. Zřízení opláštění výplně z geotextilie odvodňovacích žeber nebo trativodů v rýze nebo zářezu se stěnami katalogu 800-2 Zvláštní zakládání objektů, části A 01. | [14 empty] | PSC | 2
177 | K | 212792211 | Odvodnění mostní opěry z plastových trub drenážní potrubí flexibilní DN 100 | m | 27 | 74.9 | 2022.3 | CS ÚRS 2020 01 |  | základní | 0.15 | 4.05 | 0.00048 | 0.01296 | 0 | 0 | 4 | K | 2 |  |  |  | ROZPOCET | 2022.3 | 0 | 0 | 0 | 0 | 1 | 2022.3 | 4 | 493161105
| PSC |  | Poznámka k souboru cen: 1. V ceně žlabu -1111 jsou započteny i náklady na podélné rozříznutí plastové trouby DN 75 do spádu a na sraz pro odtok vlhkosti do žlábku úložného prahu s přesahem 50 mm od bočního líce dříku opěry. 2. V cenách potrubí -2 . 1 . jsou započteny i náklady na položení plastového drenážního potrubí do spádu a na sraz na podkladní základový betonový trám za mostní opěrou k prostupu dříkem opěry, bez zemích prací, se zajištěním drenáže proti vychýlení. 3. V cenách nejsou započteny náklady na zemní práce, na betonáž podkladního trámu nebo úložného prahu opěry, na obklad potrubí drenážním betonem, na obklad štěrkem a na filtrační obal. | [14 empty] | PSC | 2
178 | K | 212792213 | Odvodnění mostní opěry z plastových trub drenážní potrubí flexibilní DN 200 | m | 15 | 284 | 4260 | CS ÚRS 2020 01 |  | základní | 0.19 | 2.85 | 0.0013 | 0.0195 | 0 | 0 | 4 | K | 2 |  |  |  | ROZPOCET | 4260 | 0 | 0 | 0 | 0 | 1 | 4260 | 4 | -1436009617
| PSC |  | Poznámka k souboru cen: 1. V ceně žlabu -1111 jsou započteny i náklady na podélné rozříznutí plastové trouby DN 75 do spádu a na sraz pro odtok vlhkosti do žlábku úložného prahu s přesahem 50 mm od bočního líce dříku opěry. 2. V cenách potrubí -2 . 1 . jsou započteny i náklady na položení plastového drenážního potrubí do spádu a na sraz na podkladní základový betonový trám za mostní opěrou k prostupu dříkem opěry, bez zemích prací, se zajištěním drenáže proti vychýlení. 3. V cenách nejsou započteny náklady na zemní práce, na betonáž podkladního trámu nebo úložného prahu opěry, na obklad potrubí drenážním betonem, na obklad štěrkem a na filtrační obal. | [14 empty] | PSC | 2
| P |  | Poznámka k položce: oprava poškozeného odvodnění včetně dodání materiálu | [14 empty] | P | 2
179 | K | 212792311 | Odvodnění mostní opěry z plastových trub drenážní potrubí HDPE DN 110 | m | 757.8 | 92 | 69717.6 |  |  | základní | 0.12 | 90.936 | 0.00069 | 0.52288 | 0 | 0 | 4 | K | 2 |  |  |  | ROZPOCET | 69717.6 | 0 | 0 | 0 | 0 | 1 | 69717.6 | 4 | -1728042090
| PSC |  | Poznámka k souboru cen: 1. V ceně žlabu -1111 jsou započteny i náklady na podélné rozříznutí plastové trouby DN 75 do spádu a na sraz pro odtok vlhkosti do žlábku úložného prahu s přesahem 50 mm od bočního líce dříku opěry. 2. V cenách potrubí -2 . 1 . jsou započteny i náklady na položení plastového drenážního potrubí do spádu a na sraz na podkladní základový betonový trám za mostní opěrou k prostupu dříkem opěry, bez zemích prací, se zajištěním drenáže proti vychýlení. 3. V cenách nejsou započteny náklady na zemní práce, na betonáž podkladního trámu nebo úložného prahu opěry, na obklad potrubí drenážním betonem, na obklad štěrkem a na filtrační obal. | [14 empty] | PSC | 2
| P |  | Poznámka k položce: odhad 10x | [14 empty] | P | 2
180 | K | 212795111 | Příčné odvodnění za opěrou z plastových trub | m | 78 | 1600 | 124800 | CS ÚRS 2020 01 |  | základní | 1.382 | 107.796 | 1.5248 | 118.9317 | 0 | 0 | 4 | K | 2 |  |  |  | ROZPOCET | 124800 | 0 | 0 | 0 | 0 | 1 | 124800 | 4 | 785048130
| PSC |  | Poznámka k souboru cen: 1. V cenách jsou započteny i náklady na podkladní beton, uložení a dodání plastové trubky DN 160 a štěrkový obsyp. 2. V cenách nejsou započteny náklady na zemní práce. | [14 empty] | PSC | 2
| P |  | Poznámka k položce: včetně nasazení koncovky DN 160 a jejího dodání | [14 empty] | P | 2
181 | K | 224111114 | Maloprofilové vrty průběžným sacím vrtáním průměru do 56 mm do úklonu 45° v hl 0 až 25 m v hornině tř. III a IV | m | 300 | 883 | 264900 | CS ÚRS 2020 01 |  | základní | 1.435 | 430.5 | 0.000156 | 0.0468 | 0 | 0 | 4 | K | 2 |  |  |  | ROZPOCET | 264900 | 0 | 0 | 0 | 0 | 1 | 264900 | 4 | -227433934
| P |  | Poznámka k položce: např. pro injektáž kamenného zdiva | [14 empty] | P | 2
182 | K | 226212113 | Velkoprofilové vrty náběrovým vrtáním svislé zapažené ocelovými pažnicemi průměru přes 550 do 650 mm, v hl od 0 do 5 m v hornině tř. III | m | 60 | 1420 | 85200 | CS ÚRS 2020 01 |  | základní | 0.246 | 14.76 | 0.00010213 | 0.0061278 | 0 | 0 | 4 | K | 2 |  |  |  | ROZPOCET | 85200 | 0 | 0 | 0 | 0 | 1 | 85200 | 4 | 1320132438
| P |  | Poznámka k položce: např. pro zápory přechodů z mostního objektu | [14 empty] | P | 2
183 | K | 271532212 | Podsyp pod základové konstrukce se zhutněním a urovnáním povrchu z kameniva hrubého, frakce 16 - 32 mm | m3 | 14.4 | 1390 | 20016 | CS ÚRS 2020 01 |  | základní | 1.025 | 14.76 | 2.16 | 31.104 | 0 | 0 | 4 | K | 2 |  |  |  | ROZPOCET | 20016 | 0 | 0 | 0 | 0 | 1 | 20016 | 4 | -726645355
| PSC |  | Poznámka k souboru cen: 1. Ceny slouží pro ocenění násypů pod základové konstrukce tloušťky vrstvy do 300 mm. 2. Násypy s tloušťkou vrstvy přesahující 300 mm se ocení cenami souboru cen 213 31-…. Polštáře zhutněné pod základy v katalogu 800-2 Zvláštní zakládání objektů. | [14 empty] | PSC | 2
184 | K | 271572211 | Podsyp pod základové konstrukce se zhutněním a urovnáním povrchu ze štěrkopísku netříděného | m3 | 37.5 | 1050 | 39375 | CS ÚRS 2020 01 |  | základní | 0.985 | 36.9375 | 1.98 | 74.25 | 0 | 0 | 4 | K | 2 |  |  |  | ROZPOCET | 39375 | 0 | 0 | 0 | 0 | 1 | 39375 | 4 | 75798682
| PSC |  | Poznámka k souboru cen: 1. Ceny slouží pro ocenění násypů pod základové konstrukce tloušťky vrstvy do 300 mm. 2. Násypy s tloušťkou vrstvy přesahující 300 mm se ocení cenami souboru cen 213 31-…. Polštáře zhutněné pod základy v katalogu 800-2 Zvláštní zakládání objektů. | [14 empty] | PSC | 2
| P |  | Poznámka k položce: včetně dodání materiálu | [14 empty] | P | 2
185 | K | 273311124 | Základové konstrukce z betonu prostého desky ve výkopu nebo na hlavách pilot C 12/15 | m3 | 12 | 2830 | 33960 | CS ÚRS 2020 01 |  | základní | 0.696 | 8.352 | 2.3324 | 27.9886 | 0 | 0 | 4 | K | 2 |  |  |  | ROZPOCET | 33960 | 0 | 0 | 0 | 0 | 1 | 33960 | 4 | 1446848462
| PSC |  | Poznámka k souboru cen: 1. V cenách jsou započteny i náklady na: a) kontrolu bednění před betonáží, vlastní betonáž zejména čerpadlem betonu, rozhrnutí a hutnění betonu požadované konzistence, uhlazení horního povrchu základu s případnou technologickou přestávkou nutnou pro vytvoření založení dříku opěry nebo pilíře, b) ošetření a ochranu čerstvě uloženého betonu. 2. V cenách nejsou započteny náklady na: a) zhutnění podkladní vrstvy nebo vyčištění základové spáry u plošného založení, b) zhotovení vrtací šablony pilot nebo odbourání hlav pilot u základu založeného na pilotách. | [14 empty] | PSC | 2
186 | K | 273311127 | Základové konstrukce z betonu prostého desky ve výkopu nebo na hlavách pilot C 25/30 | m3 | 3.75 | 3480 | 13050 | CS ÚRS 2020 01 |  | základní | 0.696 | 2.61 | 0 | 0 | 0 | 0 | 4 | K | 2 |  |  |  | ROZPOCET | 13050 | 0 | 0 | 0 | 0 | 1 | 13050 | 4 | -636973568
| PSC |  | Poznámka k souboru cen: 1. V cenách jsou započteny i náklady na: a) kontrolu bednění před betonáží, vlastní betonáž zejména čerpadlem betonu, rozhrnutí a hutnění betonu požadované konzistence, uhlazení horního povrchu základu s případnou technologickou přestávkou nutnou pro vytvoření založení dříku opěry nebo pilíře, b) ošetření a ochranu čerstvě uloženého betonu. 2. V cenách nejsou započteny náklady na: a) zhutnění podkladní vrstvy nebo vyčištění základové spáry u plošného založení, b) zhotovení vrtací šablony pilot nebo odbourání hlav pilot u základu založeného na pilotách. | [14 empty] | PSC | 2
| P |  | Poznámka k položce: např. nová část podesty schodiště v podchodu | [14 empty] | P | 2
187 | K | 273321117 | Základové konstrukce z betonu železového desky ve výkopu nebo na hlavách pilot C 25/30 | m3 | 30 | 3530 | 105900 | CS ÚRS 2020 01 |  | základní | 0.81 | 24.3 | 0 | 0 | 0 | 0 | 4 | K | 2 |  |  |  | ROZPOCET | 105900 | 0 | 0 | 0 | 0 | 1 | 105900 | 4 | -540014508
| PSC |  | Poznámka k souboru cen: 1. V cenách jsou započteny i náklady na: a) kontrolu bednění před betonáží, vlastní betonáž zejména čerpadlem betonu, rozhrnutí a hutnění betonu požadované konzistence bez ohledu na hustotu výztuže, uhlazení horního povrchu základu s případnou technologickou přestávkou nutnou pro vytvoření založení dříku opěry nebo pilíře, b) kontrolu uložení výztuže s předepsaným krytím, c) ošetření a ochranu čerstvě uloženého betonu. 2. V cenách nejsou započteny náklady na podkladní vrstvu základu, tyto se oceňují souborem cen 451 3-511 Podkladní nebo vyrovnávací vrstva z betonu prostého. | [14 empty] | PSC | 2
188 | K | 273354111 | Bednění základových konstrukcí desek zřízení | m2 | 120 | 933 | 111960 | CS ÚRS 2020 01 |  | základní | 0.397 | 47.64 | 0.0014357 | 0.17228 | 0 | 0 | 4 | K | 2 |  |  |  | ROZPOCET | 111960 | 0 | 0 | 0 | 0 | 1 | 111960 | 4 | -934832953
| PSC |  | Poznámka k souboru cen: 1. V ceně -4111 jsou započteny i náklady na založení, sestavení a osazení systémového bednění mobilním jeřábem, nástřik bednění odformovacím postřikem, měsíční nájemné rámů inventárního bednění a spínacích prvků vztažené k ploše bednění, spotřebu výplní rámů bednění z překližek pro nepohledové bednění a distančních prvků. 2. Drobný spotřební materiál (např. hřebíky, vruty, materiál pro vyplnění kuželových otvorů v základu po spínacích tyčích bednění) je započten v režijních nákladech. 3. V ceně -4211 je započteno odbednění a očištění bednění. 4. V cenách nejsou obsaženy náklady na bednění vložky nebo výplně pracovních a dilatačních spár základu. | [14 empty] | PSC | 2
| P |  | Poznámka k položce: např. podkladní beton pod prefabrikovanými zídkami přechodů | [14 empty] | P | 2
189 | K | 273354211 | Bednění základových konstrukcí desek odstranění bednění | m2 | 120 | 53.6 | 6432 | CS ÚRS 2020 01 |  | základní | 0.144 | 17.28 | 3.6e-05 | 0.00432 | 0 | 0 | 4 | K | 2 |  |  |  | ROZPOCET | 6432 | 0 | 0 | 0 | 0 | 1 | 6432 | 4 | -973955199
| PSC |  | Poznámka k souboru cen: 1. V ceně -4111 jsou započteny i náklady na založení, sestavení a osazení systémového bednění mobilním jeřábem, nástřik bednění odformovacím postřikem, měsíční nájemné rámů inventárního bednění a spínacích prvků vztažené k ploše bednění, spotřebu výplní rámů bednění z překližek pro nepohledové bednění a distančních prvků. 2. Drobný spotřební materiál (např. hřebíky, vruty, materiál pro vyplnění kuželových otvorů v základu po spínacích tyčích bednění) je započten v režijních nákladech. 3. V ceně -4211 je započteno odbednění a očištění bednění. 4. V cenách nejsou obsaženy náklady na bednění vložky nebo výplně pracovních a dilatačních spár základu. | [14 empty] | PSC | 2
| P |  | Poznámka k položce: Podkladní beton pod prefabrikovanými zídkami přechodů | [14 empty] | P | 2
190 | K | 273361116 | Výztuž základových konstrukcí desek z betonářské oceli 10 505 (R) nebo BSt 500 | t | 0.15 | 43500 | 6525 | CS ÚRS 2020 01 |  | základní | 40.591 | 6.0887 | 1.0382 | 0.15573 | 0 | 0 | 4 | K | 2 |  |  |  | ROZPOCET | 6525 | 0 | 0 | 0 | 0 | 1 | 6525 | 4 | -967039381
| PSC |  | Poznámka k souboru cen: 1. V cenách jsou započteny náklady na dodání výztuže z žebírkové betonářské oceli nebo svařovaných sítí, sestavení armokošů a jejich uložení do bednění jeřábem se zajištěním polohy výztuže, vázání výztuže nebo bodové svary jako náhrada za vázání, případné úpravy výztuže nutné pro osazení bednění nebo při spojkování závitové výztuže spojkami WD 90. 2. V cenách jsou započteny i náklady na osazení distančních tělísek pro předepsané krytí výztuže. Materiál těchto tělísek je zahrnut v cenách bednění základů. | [14 empty] | PSC | 2
191 | K | 273361411 | Výztuž základových konstrukcí desek ze svařovaných sítí, hmotnosti do 3,5 kg/m2 | t | 0.15 | 29600 | 4440 | CS ÚRS 2020 01 |  | základní | 13.548 | 2.0322 | 1.0607 | 0.1591 | 0 | 0 | 4 | K | 2 |  |  |  | ROZPOCET | 4440 | 0 | 0 | 0 | 0 | 1 | 4440 | 4 | -1407629141
| PSC |  | Poznámka k souboru cen: 1. V cenách jsou započteny náklady na dodání výztuže z žebírkové betonářské oceli nebo svařovaných sítí, sestavení armokošů a jejich uložení do bednění jeřábem se zajištěním polohy výztuže, vázání výztuže nebo bodové svary jako náhrada za vázání, případné úpravy výztuže nutné pro osazení bednění nebo při spojkování závitové výztuže spojkami WD 90. 2. V cenách jsou započteny i náklady na osazení distančních tělísek pro předepsané krytí výztuže. Materiál těchto tělísek je zahrnut v cenách bednění základů. | [14 empty] | PSC | 2
192 | K | 273361412 | Výztuž základových konstrukcí desek ze svařovaných sítí, hmotnosti přes 3,5 do 6 kg/m2 | t | 30 | 32200 | 966000 | CS ÚRS 2020 01 |  | základní | 13.508 | 405.24 | 1.0597 | 31.7921 | 0 | 0 | 4 | K | 2 |  |  |  | ROZPOCET | 966000 | 0 | 0 | 0 | 0 | 1 | 966000 | 4 | -2129589408
| PSC |  | Poznámka k souboru cen: 1. V cenách jsou započteny náklady na dodání výztuže z žebírkové betonářské oceli nebo svařovaných sítí, sestavení armokošů a jejich uložení do bednění jeřábem se zajištěním polohy výztuže, vázání výztuže nebo bodové svary jako náhrada za vázání, případné úpravy výztuže nutné pro osazení bednění nebo při spojkování závitové výztuže spojkami WD 90. 2. V cenách jsou započteny i náklady na osazení distančních tělísek pro předepsané krytí výztuže. Materiál těchto tělísek je zahrnut v cenách bednění základů. | [14 empty] | PSC | 2
| P |  | Poznámka k položce: Lze použít pro vyztužení betonu kamenných dlažeb a odláždění svahů | [14 empty] | P | 2
193 | K | 274311124 | Základové konstrukce z betonu prostého pasy, prahy, věnce a ostruhy ve výkopu nebo na hlavách pilot C 12/15 | m3 | 3.75 | 2830 | 10612.5 | CS ÚRS 2020 01 |  | základní | 0.696 | 2.61 | 0 | 0 | 0 | 0 | 4 | K | 2 |  |  |  | ROZPOCET | 10612.5 | 0 | 0 | 0 | 0 | 1 | 10612.5 | 4 | 943697476
| PSC |  | Poznámka k souboru cen: 1. V cenách jsou započteny i náklady na: a) kontrolu bednění před betonáží, vlastní betonáž zejména čerpadlem betonu, rozhrnutí a hutnění betonu požadované konzistence, uhlazení horního povrchu základu s případnou technologickou přestávkou nutnou pro vytvoření založení dříku opěry nebo pilíře, b) ošetření a ochranu čerstvě uloženého betonu. 2. V cenách nejsou započteny náklady na: a) zhutnění podkladní vrstvy nebo vyčištění základové spáry u plošného založení, b) zhotovení vrtací šablony pilot nebo odbourání hlav pilot u základu založeného na pilotách. | [14 empty] | PSC | 2
194 | K | 274311127 | Základové konstrukce z betonu prostého pasy, prahy, věnce a ostruhy ve výkopu nebo na hlavách pilot C 25/30 | m3 | 82.5 | 3480 | 287100 | CS ÚRS 2020 01 |  | základní | 0.696 | 57.42 | 0 | 0 | 0 | 0 | 4 | K | 2 |  |  |  | ROZPOCET | 287100 | 0 | 0 | 0 | 0 | 1 | 287100 | 4 | -138341686
| PSC |  | Poznámka k souboru cen: 1. V cenách jsou započteny i náklady na: a) kontrolu bednění před betonáží, vlastní betonáž zejména čerpadlem betonu, rozhrnutí a hutnění betonu požadované konzistence, uhlazení horního povrchu základu s případnou technologickou přestávkou nutnou pro vytvoření založení dříku opěry nebo pilíře, b) ošetření a ochranu čerstvě uloženého betonu. 2. V cenách nejsou započteny náklady na: a) zhutnění podkladní vrstvy nebo vyčištění základové spáry u plošného založení, b) zhotovení vrtací šablony pilot nebo odbourání hlav pilot u základu založeného na pilotách. | [14 empty] | PSC | 2
195 | K | 274321117 | Základové konstrukce z betonu železového pásy, prahy, věnce a ostruhy ve výkopu nebo na hlavách pilot C 25/30 | m3 | 3.75 | 3530 | 13237.5 | CS ÚRS 2020 01 |  | základní | 0.81 | 3.0375 | 0 | 0 | 0 | 0 | 4 | K | 2 |  |  |  | ROZPOCET | 13237.5 | 0 | 0 | 0 | 0 | 1 | 13237.5 | 4 | 849523827
| PSC |  | Poznámka k souboru cen: 1. V cenách jsou započteny i náklady na: a) kontrolu bednění před betonáží, vlastní betonáž zejména čerpadlem betonu, rozhrnutí a hutnění betonu požadované konzistence bez ohledu na hustotu výztuže, uhlazení horního povrchu základu s případnou technologickou přestávkou nutnou pro vytvoření založení dříku opěry nebo pilíře, b) kontrolu uložení výztuže s předepsaným krytím, c) ošetření a ochranu čerstvě uloženého betonu. 2. V cenách nejsou započteny náklady na podkladní vrstvu základu, tyto se oceňují souborem cen 451 3-511 Podkladní nebo vyrovnávací vrstva z betonu prostého. | [14 empty] | PSC | 2
196 | K | 274354111 | Bednění základových konstrukcí pasů, prahů, věnců a ostruh zřízení | m2 | 300 | 933 | 279900 | CS ÚRS 2020 01 |  | základní | 0.397 | 119.1 | 0.0014357 | 0.43071 | 0 | 0 | 4 | K | 2 |  |  |  | ROZPOCET | 279900 | 0 | 0 | 0 | 0 | 1 | 279900 | 4 | -542641980
| PSC |  | Poznámka k souboru cen: 1. V ceně -4111 jsou započteny i náklady na založení, sestavení a osazení systémového bednění mobilním jeřábem, nástřik bednění odformovacím postřikem, měsíční nájemné rámů inventárního bednění a spínacích prvků vztažené k ploše bednění, spotřebu výplní rámů bednění z překližek pro nepohledové bednění a distančních prvků. 2. Drobný spotřební materiál (např. hřebíky, vruty, materiál pro vyplnění kuželových otvorů v základu po spínacích tyčích bednění) je započten v režijních nákladech. 3. V ceně -4211 je započteno odbednění a očištění bednění. 4. V cenách nejsou obsaženy náklady na bednění vložky nebo výplně pracovních a dilatačních spár základu. | [14 empty] | PSC | 2
197 | K | 274354211 | Bednění základových konstrukcí pasů, prahů, věnců a ostruh odstranění bednění | m2 | 300 | 53.6 | 16080 | CS ÚRS 2020 01 |  | základní | 0.144 | 43.2 | 3.6e-05 | 0.0108 | 0 | 0 | 4 | K | 2 |  |  |  | ROZPOCET | 16080 | 0 | 0 | 0 | 0 | 1 | 16080 | 4 | -1842998701
| PSC |  | Poznámka k souboru cen: 1. V ceně -4111 jsou započteny i náklady na založení, sestavení a osazení systémového bednění mobilním jeřábem, nástřik bednění odformovacím postřikem, měsíční nájemné rámů inventárního bednění a spínacích prvků vztažené k ploše bednění, spotřebu výplní rámů bednění z překližek pro nepohledové bednění a distančních prvků. 2. Drobný spotřební materiál (např. hřebíky, vruty, materiál pro vyplnění kuželových otvorů v základu po spínacích tyčích bednění) je započten v režijních nákladech. 3. V ceně -4211 je započteno odbednění a očištění bednění. 4. V cenách nejsou obsaženy náklady na bednění vložky nebo výplně pracovních a dilatačních spár základu. | [14 empty] | PSC | 2
198 | K | 274361116 | Výztuž základových konstrukcí pasů, prahů, věnců a ostruh z betonářské oceli 10 505 (R) nebo BSt 500 | t | 0.75 | 43500 | 32625 | CS ÚRS 2020 01 |  | základní | 40.591 | 30.4432 | 1.0382 | 0.77866 | 0 | 0 | 4 | K | 2 |  |  |  | ROZPOCET | 32625 | 0 | 0 | 0 | 0 | 1 | 32625 | 4 | 873543363
| PSC |  | Poznámka k souboru cen: 1. V cenách jsou započteny náklady na dodání výztuže z žebírkové betonářské oceli nebo svařovaných sítí, sestavení armokošů a jejich uložení do bednění jeřábem se zajištěním polohy výztuže, vázání výztuže nebo bodové svary jako náhrada za vázání, případné úpravy výztuže nutné pro osazení bednění nebo při spojkování závitové výztuže spojkami WD 90. 2. V cenách jsou započteny i náklady na osazení distančních tělísek pro předepsané krytí výztuže. Materiál těchto tělísek je zahrnut v cenách bednění základů. | [14 empty] | PSC | 2
199 | K | 274361412 | Výztuž základových konstrukcí pasů, prahů, věnců a ostruh ze svařovaných sítí, hmotnosti přes 3,5 do 6 kg/m2 | t | 0.389 | 32200 | 12525.8 | CS ÚRS 2020 01 |  | základní | 13.508 | 5.2546 | 1.0597 | 0.41224 | 0 | 0 | 4 | K | 2 |  |  |  | ROZPOCET | 12525.8 | 0 | 0 | 0 | 0 | 1 | 12525.8 | 4 | -1984254958
| PSC |  | Poznámka k souboru cen: 1. V cenách jsou započteny náklady na dodání výztuže z žebírkové betonářské oceli nebo svařovaných sítí, sestavení armokošů a jejich uložení do bednění jeřábem se zajištěním polohy výztuže, vázání výztuže nebo bodové svary jako náhrada za vázání, případné úpravy výztuže nutné pro osazení bednění nebo při spojkování závitové výztuže spojkami WD 90. 2. V cenách jsou započteny i náklady na osazení distančních tělísek pro předepsané krytí výztuže. Materiál těchto tělísek je zahrnut v cenách bednění základů. | [14 empty] | PSC | 2
| P |  | Poznámka k položce: např. výztuž z KARI 8/100/100mm betonového základu přechodů | [14 empty] | P | 2
200 | K | 275121111 | Osazení základových prefabrikovaných železobetonových konstrukcí patek hmotnosti jednotlivě do 5 t | kus | 24 | 2400 | 57600 | CS ÚRS 2020 01 |  | základní | 2.526 | 60.624 | 0.08936 | 2.1446 | 0 | 0 | 4 | K | 2 |  |  |  | ROZPOCET | 57600 | 0 | 0 | 0 | 0 | 1 | 57600 | 4 | 393801554
| PSC |  | Poznámka k souboru cen: 1. V cenách jsou započteny i náklady na výškové a směrové vyrovnání dílce, případné doplnění a dorovnání betonového lože. 2. V cenách nejsou započteny náklady na: a) dodávku železobetonových dílců, tyto dílce se oceňují ve specifikaci, b) vyplnění a těsnění pracovní nebo dilatační spáry dílců základů; tyto práce se oceňují cenami souborů cen 931 99-21 Výplň dilatačních spár z polystyrenu a 931 99-41 Těsnění spáry betonové konstrukce pásy, profily, tmely, c) podkladní vrstvy dílců, tyto se oceňují souborem cen 451 3-511 Podkladní nebo vyrovnávací vrstva z betonu prostého, d) přesuny dílců z meziskládky, tyto se oceňují souborem cen 992 11-4 . Vodorovné přemístění mostních dílců. | [14 empty] | PSC | 2
| P |  | Poznámka k položce: např. v přechodech mostního objektu (IZT). V ceně je zahrnuto použití mechanizace vč. její dopravy a posádky. | [14 empty] | P | 2
201 | M | 5938455R01 | prefabrikáty pro opěrné konstrukce železobetonové díly krabicové opěrných zdí IZT 62/19 (3,15 t) | kus | 12 | 22300 | 267600 |  |  | základní | 0 | 0 | 3.15 | 37.8 | 0 | 0 | 8 | M | 2 |  |  |  | ROZPOCET | 267600 | 0 | 0 | 0 | 0 | 1 | 267600 | 4 | -101717214
| P |  | Poznámka k položce: včetně dopravy na stavbu | [14 empty] | P | 2
202 | M | 5938455R02 | prefabrikáty pro opěrné konstrukce železobetonové díly krabicové opěrných zdí IZT 63/19 (2,46 t) | kus | 12 | 17200 | 206400 |  |  | základní | 0 | 0 | 2.46 | 29.52 | 0 | 0 | 8 | M | 2 |  |  |  | ROZPOCET | 206400 | 0 | 0 | 0 | 0 | 1 | 206400 | 4 | -725229347
| P |  | Poznámka k položce: včetně dopravy na stavbu | [14 empty] | P | 2
203 | K | 275311127 | Základové konstrukce z betonu prostého patky a bloky ve výkopu nebo na hlavách pilot C 25/30 | m3 | 8.1 | 3480 | 28188 | CS ÚRS 2020 01 |  | základní | 0.696 | 5.6376 | 0 | 0 | 0 | 0 | 4 | K | 2 |  |  |  | ROZPOCET | 28188 | 0 | 0 | 0 | 0 | 1 | 28188 | 4 | 551553962
| PSC |  | Poznámka k souboru cen: 1. V cenách jsou započteny i náklady na: a) kontrolu bednění před betonáží, vlastní betonáž zejména čerpadlem betonu, rozhrnutí a hutnění betonu požadované konzistence, uhlazení horního povrchu základu s případnou technologickou přestávkou nutnou pro vytvoření založení dříku opěry nebo pilíře, b) ošetření a ochranu čerstvě uloženého betonu. 2. V cenách nejsou započteny náklady na: a) zhutnění podkladní vrstvy nebo vyčištění základové spáry u plošného založení, b) zhotovení vrtací šablony pilot nebo odbourání hlav pilot u základu založeného na pilotách. | [14 empty] | PSC | 2
204 | K | 275313711 | Základy z betonu prostého patky a bloky z betonu kamenem neprokládaného tř. C 20/25 | m3 | 3.564 | 2790 | 9943.56 | CS ÚRS 2020 01 |  | základní | 0.584 | 2.0814 | 2.4533 | 8.7435 | 0 | 0 | 4 | K | 2 |  |  |  | ROZPOCET | 9943.56 | 0 | 0 | 0 | 0 | 1 | 9943.56 | 4 | -1197610260
| PSC |  | Poznámka k souboru cen: 1. V ceně příplatku -5911 jsou započteny náklady na technologické opatření a na ztíženou betonáž pod hladinou pažící bentonitové suspenze a na průběžné odčerpání suspenze s přepouštěním na určené místo do 20 m, popř. do vany nebo do kalové cisterny k odvozu. Odvoz se oceňuje cenami katalogu 800-2 Zvláštní zakládání objektů. 2. Hloubení s použitím bentonitové suspenze se oceňuje katalogem 800-1 Zemní práce. Bednění se neoceňuje. | [14 empty] | PSC | 2
| P |  | Poznámka k položce: např. betonové patky k zábradlí | [14 empty] | P | 2
205 | K | 275354111 | Bednění základových konstrukcí patek a bloků zřízení | m2 | 108 | 1320 | 142560 | CS ÚRS 2020 01 |  | základní | 0.397 | 42.876 | 0.00144 | 0.15552 | 0 | 0 | 4 | K | 2 |  |  |  | ROZPOCET | 142560 | 0 | 0 | 0 | 0 | 1 | 142560 | 4 | -215994280
| PSC |  | Poznámka k souboru cen: 1. V ceně -4111 jsou započteny i náklady na založení, sestavení a osazení systémového bednění mobilním jeřábem, nástřik bednění odformovacím postřikem, měsíční nájemné rámů inventárního bednění a spínacích prvků vztažené k ploše bednění, spotřebu výplní rámů bednění z překližek pro nepohledové bednění a distančních prvků. 2. Drobný spotřební materiál (např. hřebíky, vruty, materiál pro vyplnění kuželových otvorů v základu po spínacích tyčích bednění) je započten v režijních nákladech. 3. V ceně -4211 je započteno odbednění a očištění bednění. 4. V cenách nejsou obsaženy náklady na bednění vložky nebo výplně pracovních a dilatačních spár základu. | [14 empty] | PSC | 2
| P |  | Poznámka k položce: např. bednění horních částí patek nového zábradlí v úrovni drážní stezky podél koleje | [14 empty] | P | 2
206 | K | 275354211 | Bednění základových konstrukcí patek a bloků odstranění bednění | m2 | 108 | 63.8 | 6890.4 | CS ÚRS 2020 01 |  | základní | 0.144 | 15.552 | 4e-05 | 0.00432 | 0 | 0 | 4 | K | 2 |  |  |  | ROZPOCET | 6890.4 | 0 | 0 | 0 | 0 | 1 | 6890.4 | 4 | 1947940715
| PSC |  | Poznámka k souboru cen: 1. V ceně -4111 jsou započteny i náklady na založení, sestavení a osazení systémového bednění mobilním jeřábem, nástřik bednění odformovacím postřikem, měsíční nájemné rámů inventárního bednění a spínacích prvků vztažené k ploše bednění, spotřebu výplní rámů bednění z překližek pro nepohledové bednění a distančních prvků. 2. Drobný spotřební materiál (např. hřebíky, vruty, materiál pro vyplnění kuželových otvorů v základu po spínacích tyčích bednění) je započten v režijních nákladech. 3. V ceně -4211 je započteno odbednění a očištění bednění. 4. V cenách nejsou obsaženy náklady na bednění vložky nebo výplně pracovních a dilatačních spár základu. | [14 empty] | PSC | 2
207 | K | 275356031 | Bednění základů z betonu prostého nebo železového patek pro plochy zaoblené zřízení | m2 | 3 | 670 | 2010 | CS ÚRS 2020 01 |  | základní | 1.138 | 3.414 | 0.01007 | 0.030208 | 0 | 0 | 4 | K | 2 |  |  |  | ROZPOCET | 2010 | 0 | 0 | 0 | 0 | 1 | 2010 | 4 | 400288065
208 | K | 275356032 | Bednění základů z betonu prostého nebo železového patek pro plochy zaoblené odstranění | m2 | 3 | 102 | 306 | CS ÚRS 2020 01 |  | základní | 0.298 | 0.894 | 0 | 0 | 0 | 0 | 4 | K | 2 |  |  |  | ROZPOCET | 306 | 0 | 0 | 0 | 0 | 1 | 306 | 4 | -1128669464
209 | K | 275361116 | Výztuž základových konstrukcí patek a bloků z betonářské oceli 10 505 (R) nebo BSt 500 | t | 0.086 | 43500 | 3741 | CS ÚRS 2020 01 |  | základní | 40.591 | 3.4908 | 1.0382 | 0.089287 | 0 | 0 | 4 | K | 2 |  |  |  | ROZPOCET | 3741 | 0 | 0 | 0 | 0 | 1 | 3741 | 4 | 2087356181
| PSC |  | Poznámka k souboru cen: 1. V cenách jsou započteny náklady na dodání výztuže z žebírkové betonářské oceli nebo svařovaných sítí, sestavení armokošů a jejich uložení do bednění jeřábem se zajištěním polohy výztuže, vázání výztuže nebo bodové svary jako náhrada za vázání, případné úpravy výztuže nutné pro osazení bednění nebo při spojkování závitové výztuže spojkami WD 90. 2. V cenách jsou započteny i náklady na osazení distančních tělísek pro předepsané krytí výztuže. Materiál těchto tělísek je zahrnut v cenách bednění základů. | [14 empty] | PSC | 2
210 | K | 279113121 | Základové zdi z tvárnic ztraceného bednění včetně výplně z betonu bez zvláštních nároků na vliv prostředí třídy C 12/15, tloušťky zdiva 150 mm | m2 | 2.1 | 1030 | 2163 | CS ÚRS 2020 01 |  | základní | 0.531 | 1.1151 | 0.34662 | 0.7279 | 0 | 0 | 4 | K | 2 |  |  |  | ROZPOCET | 2163 | 0 | 0 | 0 | 0 | 1 | 2163 | 4 | 448381562
| PSC |  | Poznámka k souboru cen: 1. V cenách jsou započteny i náklady na dodání a uložení betonu. 2. V cenách nejsou započteny náklady na dodání a uložení betonářské výztuže; tyto se oceňují cenami souboru cen 279 36- . . Výztuž základových zdí nosných. 3. Množství jednotek se určuje v m2 plochy zdiva. | [14 empty] | PSC | 2
211 | K | 279113132 | Základové zdi z tvárnic ztraceného bednění včetně výplně z betonu bez zvláštních nároků na vliv prostředí třídy C 16/20, tloušťky zdiva přes 150 do 200 mm | m2 | 58.5 | 946 | 55341 | CS ÚRS 2020 01 |  | základní | 0.67 | 39.195 | 0.42832 | 25.0568 | 0 | 0 | 4 | K | 2 |  |  |  | ROZPOCET | 55341 | 0 | 0 | 0 | 0 | 1 | 55341 | 4 | -1690634703
| PSC |  | Poznámka k souboru cen: 1. V cenách jsou započteny i náklady na dodání a uložení betonu. 2. V cenách nejsou započteny náklady na dodání a uložení betonářské výztuže; tyto se oceňují cenami souboru cen 279 36- . . Výztuž základových zdí nosných. 3. Množství jednotek se určuje v m2 plochy zdiva. | [14 empty] | PSC | 2
| P |  | Poznámka k položce: odhad 10x | [14 empty] | P | 2
212 | K | 279113156 | Základové zdi z tvárnic ztraceného bednění včetně výplně z betonu bez zvláštních nároků na vliv prostředí třídy C 25/30, tloušťky zdiva přes 400 do 500 mm | m2 | 90 | 2300 | 207000 | CS ÚRS 2020 01 |  | základní | 1.453 | 130.77 | 1.2086 | 108.7695 | 0 | 0 | 4 | K | 2 |  |  |  | ROZPOCET | 207000 | 0 | 0 | 0 | 0 | 1 | 207000 | 4 | -806462911
| PSC |  | Poznámka k souboru cen: 1. V cenách jsou započteny i náklady na dodání a uložení betonu. 2. V cenách nejsou započteny náklady na dodání a uložení betonářské výztuže; tyto se oceňují cenami souboru cen 279 36- . . Výztuž základových zdí nosných. 3. Množství jednotek se určuje v m2 plochy zdiva. | [14 empty] | PSC | 2
| P |  | Poznámka k položce: včetně dodání tvárnic a betonu | [14 empty] | P | 2
213 | K | 279311114 | Postupné podbetonování základového zdiva jakékoliv tloušťky, bez výkopu, bez zapažení a bednění, prostým betonem tř. C 16/20 | m3 | 3.75 | 5190 | 19462.5 | CS ÚRS 2020 01 |  | základní | 7.822 | 29.3325 | 2.2563 | 8.4613 | 0 | 0 | 4 | K | 2 |  |  |  | ROZPOCET | 19462.5 | 0 | 0 | 0 | 0 | 1 | 19462.5 | 4 | 434212489
214 | K | 281601111 | Injektování s jednoduchým obturátorem nebo bez obturátoru vzestupné, tlakem do 0,60 MPa | hod | 150 | 848 | 127200 | CS ÚRS 2020 01 |  | základní | 1.998 | 299.7 | 3.5765e-05 | 0.0053648 | 0 | 0 | 4 | K | 2 |  |  |  | ROZPOCET | 127200 | 0 | 0 | 0 | 0 | 1 | 127200 | 4 | -291726789
| PSC |  | Poznámka k souboru cen: 1. Ceny nelze použít pro injektování: a) mikropilot a kotev; toto injektování se oceňuje cenami souboru cen 28. 60-21 Injektování povrchové s dvojitým obturátorem mikropilot nebo kotev, b) aktivovanou maltou; toto injektování se oceňuje cenami souboru cen 28. 60-41 Injektování aktivovanými směsmi, c) vysokotlaké s dvojitým obturátorem; toto injektování se oceňuje cenami souboru cen 282 60-31 Injektování vysokotlaké s dvojitým obturátorem, d) organickými pryskyřicemi neředitelnými vodou; toto injektování se oceňuje cenami souboru cen 282 60-51 Injektování povrchové vysokotlaké pryskyřicemi neředitelnými vodou, e) živicemi za tepla; toto injektování se oceňuje individuálně, f) tryskové; tato injektáž se oceňuje cenami souboru cen 282 61-21 Trysková injektáž vrtů vzestupná. 2. Ceny nelze použít pro vysokotlaké injektování injekční stanicí s automatickou registrací parametrů; toto injektování se oceňuje cenami souboru cen 282 60-31 Injektování vysokotlaké s dvojitým obturátorem. 3. Rozhodující pro volbu ceny podle výšky tlaku je maximální tlak na jednom vrtu. 4. Cena -1129 Příplatek za injektování organickými pryskyřicemi nelze použít pro vodní zkoušky vrtů. | [14 empty] | PSC | 2
| P |  | Poznámka k položce: výplňová injektáž zdiva, injektáž táhel a kotev pro stažení zdiva, příp. mikroinjektáž zdiva nízkoviskózních materiálů, chemická injektáž | [14 empty] | P | 2
215 | M | 58521133-01 | Injektážní směs | m3 | 30 | 6500 | 195000 |  |  | základní | 0 | 0 | 2 | 60 | 0 | 0 | 8 | M | 2 |  |  |  | ROZPOCET | 195000 | 0 | 0 | 0 | 0 | 1 | 195000 | 4 | 808114888
| P |  | Poznámka k položce: pro výplňovou tlakovou injektáž zdiva, pro injektáž táhel a kotev pro stažení zdiva | [14 empty] | P | 2
216 | M | 24551762 | hmota injektážní PUR do mokrého prostředí | litr | 150 | 413 | 61950 | CS ÚRS 2020 01 |  | základní | 0 | 0 | 0.00115 | 0.1725 | 0 | 0 | 8 | M | 2 |  |  |  | ROZPOCET | 61950 | 0 | 0 | 0 | 0 | 1 | 61950 | 4 | -851349309
| P |  | Poznámka k položce: Dvousložková polyuretanová elastomerní injektážní pryskyřice pro pružné pěnivé i nepěnivé utěsňování trhlin a spár ve stavebních konstrukcích (pro mikroinjektáž zdiva, chemickou injektáž) | [14 empty] | P | 2
217 | K | 281602111 | Injektování povrchové s dvojitým obturátorem mikropilot nebo kotev tlakem do 0,60 MPa | hod | 16.5 | 1890 | 31185 | CS ÚRS 2020 01 |  | základní | 2.875 | 47.4375 | 0.00013668 | 0.0022552 | 0 | 0 | 4 | K | 2 |  |  |  | ROZPOCET | 31185 | 0 | 0 | 0 | 0 | 1 | 31185 | 4 | -1680784080
| PSC |  | Poznámka k souboru cen: 1. Ceny nelze použít pro injektování: a) jednoduchým obturátorem; toto injektování se oceňuje cenami souboru cen 28. 60-11 Injektování, b) aktivovanou maltou; toto injektování se oceňuje cenami souboru cen 28. 60-41 Injektování aktivovanými směsmi, c) vysokotlaké s dvojitým obturátorem; toto injektování se oceňuje cenami souboru cen 282 60-31 Injektování vysokotlaké s dvojitým obturátorem, d) organickými pryskyřicemi neředitelnými vodou; toto injektování se oceňuje cenami souboru cen 282 60-51 Injektování povrchové vysokotlaké pryskyřicemi neředitelnými vodou, e) živicemi za tepla; toto injektování se oceňuje individuálně, f) tryskové; tato injektáž se oceňuje cenami souboru cen 282 61-21 Trysková injektáž. 2. Rozhodující pro volbu ceny podle výšky tlaku je maximální tlak na jednom vrtu. | [14 empty] | PSC | 2
| P |  | Poznámka k položce: např. injektáž skalních kotev | [14 empty] | P | 2
218 | M | 58522150 | cement portlandský směsný CEM II 32,5MPa | t | 2.25 | 3970 | 8932.5 | CS ÚRS 2020 01 |  | základní | 0 | 0 | 1 | 2.25 | 0 | 0 | 8 | M | 2 |  |  |  | ROZPOCET | 8932.5 | 0 | 0 | 0 | 0 | 1 | 8932.5 | 4 | 995082847
| P |  | Poznámka k položce: např. pro injektáž skalních kotev | [14 empty] | P | 2
| D | 3 | Svislé a kompletní konstrukce |  |  |  | 6170780.68 |  |  |  |  | 4143.8966 |  | 861.516 |  | 0 | 1 | D | 1 |  |  |  | ROZPOCET | [6 empty] | 6170780.68
219 | K | 311113134 | Nadzákladové zdi z tvárnic ztraceného bednění hladkých, včetně výplně z betonu třídy C 16/20, tloušťky zdiva přes 250 do 300 mm | m2 | 27 | 1380 | 37260 | CS ÚRS 2020 01 |  | základní | 1.086 | 29.322 | 0.67489 | 18.2219 | 0 | 0 | 4 | K | 2 |  |  |  | ROZPOCET | 37260 | 0 | 0 | 0 | 0 | 1 | 37260 | 4 | -934958870
| PSC |  | Poznámka k souboru cen: 1. V cenách jsou započteny i náklady na dodání a uložení betonu 2. V cenách -3212 až -3234 jsou započteny i náklady na doplňkové - rohové tvárnice. 3. V cenách nejsou započteny náklady na dodání a uložení betonářské výztuže; tyto se oceňují cenami souboru cen 31* 36- . . Výztuž nadzákladových zdí. 4. Množství jednotek se určuje v m2 plochy zdiva. | [14 empty] | PSC | 2
220 | K | 311113135 | Nadzákladové zdi z tvárnic ztraceného bednění hladkých, včetně výplně z betonu třídy C 16/20, tloušťky zdiva přes 300 do 400 mm | m2 | 48 | 1780 | 85440 | CS ÚRS 2020 01 |  | základní | 1.396 | 67.008 | 0.9565 | 45.912 | 0 | 0 | 4 | K | 2 |  |  |  | ROZPOCET | 85440 | 0 | 0 | 0 | 0 | 1 | 85440 | 4 | -745183062
| PSC |  | Poznámka k souboru cen: 1. V cenách jsou započteny i náklady na dodání a uložení betonu 2. V cenách -3212 až -3234 jsou započteny i náklady na doplňkové - rohové tvárnice. 3. V cenách nejsou započteny náklady na dodání a uložení betonářské výztuže; tyto se oceňují cenami souboru cen 31* 36- . . Výztuž nadzákladových zdí. 4. Množství jednotek se určuje v m2 plochy zdiva. | [14 empty] | PSC | 2
221 | K | 311113224 | Nadzákladové zdi z tvárnic ztraceného bednění štípaných, včetně výplně z betonu třídy C 16/20 barevných, tloušťky zdiva 300 mm | m2 | 30 | 2230 | 66900 | CS ÚRS 2020 01 |  | základní | 1.28 | 38.4 | 0.68272 | 20.4815 | 0 | 0 | 4 | K | 2 |  |  |  | ROZPOCET | 66900 | 0 | 0 | 0 | 0 | 1 | 66900 | 4 | 1704228400
| PSC |  | Poznámka k souboru cen: 1. V cenách jsou započteny i náklady na dodání a uložení betonu 2. V cenách -3212 až -3234 jsou započteny i náklady na doplňkové - rohové tvárnice. 3. V cenách nejsou započteny náklady na dodání a uložení betonářské výztuže; tyto se oceňují cenami souboru cen 31* 36- . . Výztuž nadzákladových zdí. 4. Množství jednotek se určuje v m2 plochy zdiva. | [14 empty] | PSC | 2
| P |  | Poznámka k položce: obkladní zdivo z KB-bloků u rovnoběžných křídel mostu zdiva včetně beton. výplně C16/20, | [14 empty] | P | 2
222 | K | 311361821 | Výztuž nadzákladových zdí nosných svislých nebo odkloněných od svislice, rovných nebo oblých z betonářské oceli 10 505 (R) nebo BSt 500 | t | 0.75 | 44800 | 33600 | CS ÚRS 2020 01 |  | základní | 36.738 | 27.5535 | 1.0488 | 0.78661 | 0 | 0 | 4 | K | 2 |  |  |  | ROZPOCET | 33600 | 0 | 0 | 0 | 0 | 1 | 33600 | 4 | -1403618770
223 | K | 317221111 | Osazení kamenných římsových desek do maltového lože | m3 | 13.5 | 3320 | 44820 | CS ÚRS 2020 01 |  | základní | 8.8 | 118.8 | 0.036885 | 0.49795 | 0 | 0 | 4 | K | 2 |  |  |  | ROZPOCET | 44820 | 0 | 0 | 0 | 0 | 1 | 44820 | 4 | -1395710169
224 | M | 583814602.R | římsové desky - žula 0,5x0,5x0,15 | kus | 30 | 850 | 25500 |  |  | základní | 0 | 0 | 0 | 0 | 0 | 0 | 8 | M | 2 |  |  |  | ROZPOCET | 25500 | 0 | 0 | 0 | 0 | 1 | 25500 | 4 | 1151460911
| P |  | Poznámka k položce: např. pro kamenné římsy | [14 empty] | P | 2
225 | K | 317321118 | Římsy ze železového betonu C 30/37 | m3 | 45 | 4760 | 214200 | CS ÚRS 2020 01 |  | základní | 2.979 | 134.055 | 0 | 0 | 0 | 0 | 4 | K | 2 |  |  |  | ROZPOCET | 214200 | 0 | 0 | 0 | 0 | 1 | 214200 | 4 | -1305903126
| PSC |  | Poznámka k souboru cen: 1. V cenách jsou započteny náklady na: a) kontrolu výztuže a bednění s potřebným krytím výztuže, b) uhlazení horního povrchu římsy, ošetření čerstvě uloženého betonu požadované certifikované kvality. 2. Soubor cen nelze použít pro římsy, které jsou betonovány jako součást desky mostovky. | [14 empty] | PSC | 2
226 | K | 317353121 | Bednění mostní římsy zřízení všech tvarů | m2 | 300 | 1860 | 558000 | CS ÚRS 2020 01 |  | základní | 3.14 | 942 | 0.041744 | 12.5233 | 0 | 0 | 4 | K | 2 |  |  |  | ROZPOCET | 558000 | 0 | 0 | 0 | 0 | 1 | 558000 | 4 | 1046717448
| PSC |  | Poznámka k souboru cen: 1. Cenu -3121 lze použít pro klasické pohledové bednění všech tvarů z palubek a hranolů osazených na konzolách nebo na podporách vyložení římsy. 2. Cenu -3122 lze použít pro bednění konstantního tvaru zhotovené pojízdné formy přesunovaného k betonáži po jednotlivých záběrech 25 m. 3. Náklady na drobný spotřební materiál (např. hřebíky, latě, lavičáky) jsou započteny v režijních nákladech. 4. V ceně -3121 jsou započteny náklady na založení, sestavení a osazení bednění římsy, nástřik bednění odformovacím prostředkem a opotřebení pohledového bednění podle počtu užití. 5. V ceně -3122 jsou započteny náklady na osazení římsového vozíku a jeho měsíční nájemné vztažené k ploše bednění. 6. V cenách -3221 a -3222 jsou započteny náklady na odbednění a očištění bednění. 7. V ceně -3311 jsou započteny náklady na vložení matrice architektonického designu v pohledové ploše s nalepením vložky na podklad z jakéhokoliv bednění a výměnu opotřebeného designu matrice podle počtu užití. 8. Ceny obsahují i materiál distančních tělísek výztuže, ale vlastní ukládka tělísek je zahrnuta v souboru cen 317 36-11 Výztuž ztužujících věnců kleneb nebo ukončujících říms. 9. V cenách nejsou započteny náklady na: a) první montáž a poslední demontáž transportních dílců římsového vozíku, tyto se oceňují souborem cen 948 41-1 . Podpěrné skruže a podpěry dočasné kovové, b) výplně dilatačních spár včetně bednění čel dilatační spáry, tyto se oceňují souborem cen 931 99-41 Těsnění spáry betonové konstrukce pásy, profily, tmely, c) nátěr pečetící styčné plochy boku nosné konstrukce a římsy, tyto se oceňují souborem cen 628 61-11.. Nátěr mostních betonových konstrukcí epoxidový, d) podpěrné konstrukce pod bedněním říms, tyto práce se oceňují souborem cen 946 23-11 Zavěšené lešení pod bednění mostních říms. | [14 empty] | PSC | 2
227 | K | 317353221 | Bednění mostní římsy odstranění všech tvarů | m2 | 300 | 151 | 45300 | CS ÚRS 2020 01 |  | základní | 0.45 | 135 | 1.5e-05 | 0.0045 | 0 | 0 | 4 | K | 2 |  |  |  | ROZPOCET | 45300 | 0 | 0 | 0 | 0 | 1 | 45300 | 4 | -1238935860
| PSC |  | Poznámka k souboru cen: 1. Cenu -3121 lze použít pro klasické pohledové bednění všech tvarů z palubek a hranolů osazených na konzolách nebo na podporách vyložení římsy. 2. Cenu -3122 lze použít pro bednění konstantního tvaru zhotovené pojízdné formy přesunovaného k betonáži po jednotlivých záběrech 25 m. 3. Náklady na drobný spotřební materiál (např. hřebíky, latě, lavičáky) jsou započteny v režijních nákladech. 4. V ceně -3121 jsou započteny náklady na založení, sestavení a osazení bednění římsy, nástřik bednění odformovacím prostředkem a opotřebení pohledového bednění podle počtu užití. 5. V ceně -3122 jsou započteny náklady na osazení římsového vozíku a jeho měsíční nájemné vztažené k ploše bednění. 6. V cenách -3221 a -3222 jsou započteny náklady na odbednění a očištění bednění. 7. V ceně -3311 jsou započteny náklady na vložení matrice architektonického designu v pohledové ploše s nalepením vložky na podklad z jakéhokoliv bednění a výměnu opotřebeného designu matrice podle počtu užití. 8. Ceny obsahují i materiál distančních tělísek výztuže, ale vlastní ukládka tělísek je zahrnuta v souboru cen 317 36-11 Výztuž ztužujících věnců kleneb nebo ukončujících říms. 9. V cenách nejsou započteny náklady na: a) první montáž a poslední demontáž transportních dílců římsového vozíku, tyto se oceňují souborem cen 948 41-1 . Podpěrné skruže a podpěry dočasné kovové, b) výplně dilatačních spár včetně bednění čel dilatační spáry, tyto se oceňují souborem cen 931 99-41 Těsnění spáry betonové konstrukce pásy, profily, tmely, c) nátěr pečetící styčné plochy boku nosné konstrukce a římsy, tyto se oceňují souborem cen 628 61-11.. Nátěr mostních betonových konstrukcí epoxidový, d) podpěrné konstrukce pod bedněním říms, tyto práce se oceňují souborem cen 946 23-11 Zavěšené lešení pod bednění mostních říms. | [14 empty] | PSC | 2
228 | K | 317361116 | Výztuž mostních železobetonových říms z betonářské oceli 10 505 (R) nebo BSt 500 | t | 3 | 45300 | 135900 | CS ÚRS 2020 01 |  | základní | 47.35 | 142.05 | 1.0488 | 3.1463 | 0 | 0 | 4 | K | 2 |  |  |  | ROZPOCET | 135900 | 0 | 0 | 0 | 0 | 1 | 135900 | 4 | -1098861466
| PSC |  | Poznámka k souboru cen: 1. V cenách jsou započteny náklady na dodání polotovaru výztuže z betonářské žebírkové oceli nebo svařovaných sítí, sestavení armokošů a jejich uložení do bednění se zajištěním polohy, napojení na kotvy římsy uložené v nosné konstrukci, vázání nebo bodové sváry jako náhrada za vázání, případné úpravy výztuže pro uložení kotevních stoliček snímatelného zábradlí a stoliček snímatelných svodidel uložených do výztuže říms. 2. Boční třmínky výztuže ke kotvení výztuže římsy osazené v nosné konstrukci se oceňují souborem cen 421 36-1 . Výztuž deskových konstrukcí. 3. V cenách nejsou započteny náklady na osazení kotevních stoliček, tyto se oceňují souborem cen 936 17- . 1 Osazení kovových doplňků mostního vybavení jednotlivě. 4. V cenách jsou započteny i náklady na osazení distančních tělísek pro předepsané krytí výztuže. Materiál těchto tělísek je započten v cenách bednění římsy. | [14 empty] | PSC | 2
229 | K | 317361411 | Výztuž mostních železobetonových říms ze svařovaných sítí do 6 kg/m2 | t | 2.25 | 34200 | 76950 | CS ÚRS 2020 01 |  | základní | 15.168 | 34.128 | 1.1128 | 2.5037 | 0 | 0 | 4 | K | 2 |  |  |  | ROZPOCET | 76950 | 0 | 0 | 0 | 0 | 1 | 76950 | 4 | 1692931649
| PSC |  | Poznámka k souboru cen: 1. V cenách jsou započteny náklady na dodání polotovaru výztuže z betonářské žebírkové oceli nebo svařovaných sítí, sestavení armokošů a jejich uložení do bednění se zajištěním polohy, napojení na kotvy římsy uložené v nosné konstrukci, vázání nebo bodové sváry jako náhrada za vázání, případné úpravy výztuže pro uložení kotevních stoliček snímatelného zábradlí a stoliček snímatelných svodidel uložených do výztuže říms. 2. Boční třmínky výztuže ke kotvení výztuže římsy osazené v nosné konstrukci se oceňují souborem cen 421 36-1 . Výztuž deskových konstrukcí. 3. V cenách nejsou započteny náklady na osazení kotevních stoliček, tyto se oceňují souborem cen 936 17- . 1 Osazení kovových doplňků mostního vybavení jednotlivě. 4. V cenách jsou započteny i náklady na osazení distančních tělísek pro předepsané krytí výztuže. Materiál těchto tělísek je započten v cenách bednění římsy. | [14 empty] | PSC | 2
230 | K | 317944321 | Válcované nosníky dodatečně osazované do připravených otvorů bez zazdění hlav do č. 12 | t | 0.33 | 86500 | 28545 | CS ÚRS 2020 01 |  | základní | 40.5 | 13.365 | 1.09 | 0.3597 | 0 | 0 | 4 | K | 2 |  |  |  | ROZPOCET | 28545 | 0 | 0 | 0 | 0 | 1 | 28545 | 4 | 1853921285
| PSC |  | Poznámka k souboru cen: 1. V cenách jsou zahrnuty náklady na dodávku a montáž válcovaných nosníků. 2. Ceny jsou určeny pouze pro ocenění konstrukce překladů nad otvory. | [14 empty] | PSC | 2
| P |  | Poznámka k položce: např. osazení IČ 12 pod prasklou desku NK | [14 empty] | P | 2
231 | M | 13010714 | ocel profilová IPN 120 jakost 11 375 | t | 0.33 | 26200 | 8646 | CS ÚRS 2020 01 |  | základní | 0 | 0 | 1 | 0.33 | 0 | 0 | 8 | M | 2 |  |  |  | ROZPOCET | 8646 | 0 | 0 | 0 | 0 | 1 | 8646 | 4 | -18481076
232 | K | 327215111 | Opěrné zdi z drátokamenných gravitačních konstrukcí (gabionů) z lomového kamene neupraveného výplňového na sucho ze splétané dvouzákrutové ocelové sítě s povrchovou úpravou galfan | m3 | 37.5 | 3570 | 133875 | CS ÚRS 2020 01 |  | základní | 3.845 | 144.1875 | 2.2912 | 85.9215 | 0 | 0 | 4 | K | 2 |  |  |  | ROZPOCET | 133875 | 0 | 0 | 0 | 0 | 1 | 133875 | 4 | -443728396
| PSC |  | Poznámka k souboru cen: 1. V cenách jsou započteny náklady na sestavení drátěných košů včetně jejich dodávky, výplň košů kamenivem, lícové urovnání pohledové a horní plochy výplně gabionu a vyklínkování výplně. 2. V cenách nejsou započteny náklady na: a) vyhotovení štěrkového lože pod gabionem; tyto náklady se oceňují cenami souboru cen 271 .5-22.. Podsyp pod základové konstrukce katalogu 801-1, b) zpětný zásyp; tyto náklady se oceňují cenami souboru cen 174.. Zásyp sypaninou z jakékoliv horniny katalogu 800-1, c) filtrační geotextilii mezi rubem gabionu a zpětným zásypem; tyto náklady se oceňuji cenami souboru cen 213 14-11 Zřízení vrstvy z geotextilie katalogu 800-2. | [14 empty] | PSC | 2
233 | K | 334121110 | Osazení prefabrikovaných opěr a pilířů z betonu železového hmotnosti dílce jednotlivě do 1 t | kus | 60 | 999 | 59940 | CS ÚRS 2020 01 |  | základní | 2.06 | 123.6 | 0.002388 | 0.14328 | 0 | 0 | 4 | K | 2 |  |  |  | ROZPOCET | 59940 | 0 | 0 | 0 | 0 | 1 | 59940 | 4 | 368100077
| PSC |  | Poznámka k souboru cen: 1. V cenách jsou započteny náklady na rozměření, osazení do lože z plastmalty nebo z betonu v úložné ploše, zajištění stability, montážní spojení, směrové a výškové vyrovnání dílce, manipulaci typem jeřábu podle výšky místa osazení (úložné prahy, bloky pod ložisky) nebo podle hmotnosti a vyložení (křídla opěr nebo dřík opěr, pilířů a sloupů). 2. V cenách nejsou započteny náklady na: a) železobetonové dílce a případné dočasné spínací tyče podle počtu užití, tyto dílce a tyče se oceňují ve specifikaci. b) ochranu styčných spár dílců v kontaktu se zemním tělesem násypu. | [14 empty] | PSC | 2
234 | K | 334213111 | Zdivo pilířů, opěr a křídel mostů z lomového kamene štípaného nebo ručně vybíraného na maltu z nepravidelných kamenů objemu 1 kusu kamene do 0,02 m3 | m3 | 30 | 8300 | 249000 | CS ÚRS 2020 01 |  | základní | 13.751 | 412.53 | 2.6844 | 80.5308 | 0 | 0 | 4 | K | 2 |  |  |  | ROZPOCET | 249000 | 0 | 0 | 0 | 0 | 1 | 249000 | 4 | 1188497868
| PSC |  | Poznámka k souboru cen: 1. V cenách jsou započteny i náklady na nutné přisekávání kamene do spár i v líci při zdění. 2. V cenách nejsou započteny náklady na spárování zdiva: tyto práce se oceňují cenami souboru cen 628 63-3 Spárování zdiva pilířů, opěr a křídel mostů z lomového kamene. 3. Ceny lze použít i pro ocenění kamenného obkladového zdiva. 4. Drátokamenné konstrukce (gabiony) se oceňují cenami souborů cen části A05 Opěrné zdi a valy katalogu 823-1 Plochy a úprava území. | [14 empty] | PSC | 2
| P |  | Poznámka k položce: Např. zazdívka trouby na obouch stranách v otvoru mostního objektu. Včetně dodání materiálu vč. kamene, bez spárování. | [14 empty] | P | 2
235 | K | 334213121 | Zdivo pilířů, opěr a křídel mostů z lomového kamene štípaného nebo ručně vybíraného na maltu z nepravidelných kamenů objemu 1 kusu kamene přes 0,02 m3 | m3 | 18 | 8240 | 148320 | CS ÚRS 2020 01 |  | základní | 13.762 | 247.716 | 2.6844 | 48.3185 | 0 | 0 | 4 | K | 2 |  |  |  | ROZPOCET | 148320 | 0 | 0 | 0 | 0 | 1 | 148320 | 4 | 1271376240
| PSC |  | Poznámka k souboru cen: 1. V cenách jsou započteny i náklady na nutné přisekávání kamene do spár i v líci při zdění. 2. V cenách nejsou započteny náklady na spárování zdiva: tyto práce se oceňují cenami souboru cen 628 63-3 Spárování zdiva pilířů, opěr a křídel mostů z lomového kamene. 3. Ceny lze použít i pro ocenění kamenného obkladového zdiva. 4. Drátokamenné konstrukce (gabiony) se oceňují cenami souborů cen části A05 Opěrné zdi a valy katalogu 823-1 Plochy a úprava území. | [14 empty] | PSC | 2
| P |  | Poznámka k položce: včetně dodání materiálu vč. kamene, bez spárování | [14 empty] | P | 2
236 | K | 334213211 | Zdivo pilířů, opěr a křídel mostů z lomového kamene štípaného nebo ručně vybíraného na maltu z pravidelných kamenů (na vazbu) objemu 1 kusu kamene do 0,02 m3 | m3 | 4.5 | 15600 | 70200 | CS ÚRS 2020 01 |  | základní | 15.2 | 68.4 | 2.9014 | 13.0563 | 0 | 0 | 4 | K | 2 |  |  |  | ROZPOCET | 70200 | 0 | 0 | 0 | 0 | 1 | 70200 | 4 | 501245
| PSC |  | Poznámka k souboru cen: 1. V cenách jsou započteny i náklady na nutné přisekávání kamene do spár i v líci při zdění. 2. V cenách nejsou započteny náklady na spárování zdiva: tyto práce se oceňují cenami souboru cen 628 63-3 Spárování zdiva pilířů, opěr a křídel mostů z lomového kamene. 3. Ceny lze použít i pro ocenění kamenného obkladového zdiva. 4. Drátokamenné konstrukce (gabiony) se oceňují cenami souborů cen části A05 Opěrné zdi a valy katalogu 823-1 Plochy a úprava území. | [14 empty] | PSC | 2
| P |  | Poznámka k položce: včetně dodání materiálu vč. kamene, bez spárování | [14 empty] | P | 2
237 | K | 334213221 | Zdivo pilířů, opěr a křídel mostů z lomového kamene štípaného nebo ručně vybíraného na maltu z pravidelných kamenů (na vazbu) objemu 1 kusu kamene přes 0,02 m3 | m3 | 4.5 | 15400 | 69300 | CS ÚRS 2020 01 |  | základní | 15.197 | 68.3865 | 2.8833 | 12.9747 | 0 | 0 | 4 | K | 2 |  |  |  | ROZPOCET | 69300 | 0 | 0 | 0 | 0 | 1 | 69300 | 4 | -905972217
| PSC |  | Poznámka k souboru cen: 1. V cenách jsou započteny i náklady na nutné přisekávání kamene do spár i v líci při zdění. 2. V cenách nejsou započteny náklady na spárování zdiva: tyto práce se oceňují cenami souboru cen 628 63-3 Spárování zdiva pilířů, opěr a křídel mostů z lomového kamene. 3. Ceny lze použít i pro ocenění kamenného obkladového zdiva. 4. Drátokamenné konstrukce (gabiony) se oceňují cenami souborů cen části A05 Opěrné zdi a valy katalogu 823-1 Plochy a úprava území. | [14 empty] | PSC | 2
| P |  | Poznámka k položce: včetně dodání materiálu vč. kamene, bez spárování | [14 empty] | P | 2
238 | K | 334213911 | Zdivo pilířů, opěr a křídel mostů z lomového kamene štípaného nebo ručně vybíraného na maltu Příplatek k cenám za lícování zdiva jednostranné | m3 | 4.5 | 927 | 4171.5 | CS ÚRS 2020 01 |  | základní | 2.4 | 10.8 | 0 | 0 | 0 | 0 | 4 | K | 2 |  |  |  | ROZPOCET | 4171.5 | 0 | 0 | 0 | 0 | 1 | 4171.5 | 4 | 1821747192
| PSC |  | Poznámka k souboru cen: 1. V cenách jsou započteny i náklady na nutné přisekávání kamene do spár i v líci při zdění. 2. V cenách nejsou započteny náklady na spárování zdiva: tyto práce se oceňují cenami souboru cen 628 63-3 Spárování zdiva pilířů, opěr a křídel mostů z lomového kamene. 3. Ceny lze použít i pro ocenění kamenného obkladového zdiva. 4. Drátokamenné konstrukce (gabiony) se oceňují cenami souborů cen části A05 Opěrné zdi a valy katalogu 823-1 Plochy a úprava území. | [14 empty] | PSC | 2
239 | K | 334323118 | Mostní opěry a úložné prahy z betonu železového C 30/37 | m3 | 52.5 | 3790 | 198975 | CS ÚRS 2020 01 |  | základní | 0.938 | 49.245 | 0 | 0 | 0 | 0 | 4 | K | 2 |  |  |  | ROZPOCET | 198975 | 0 | 0 | 0 | 0 | 1 | 198975 | 4 | 580952797
| PSC |  | Poznámka k souboru cen: 1. V cenách jsou započteny náklady na betonáž dříku a úložných prahů na plošném základu nebo na vrtací šabloně při založení na pilotách, kontrolu bednění a kontrolu uložení krycí vrstvy výztuže, vlastní betonáž zejména čerpadlem betonu, rozhrnutí a hutnění betonu požadované konzistence bez ohledu na hustotu výztuže, uhlazení horního povrchu úložného prahu včetně vyspádování do odtokového žlábku u závěrné zídky prahu, ošetření a ochranu čerstvě uloženého betonu. 2. V cenách nejsou započteny náklady na: a) uložení plastového žlábku do úložného prahu opěry, tyto se oceňují souborem cen 212 79- . . Odvodnění z plastových trub u mostní opěry, b) navazující kamenný chrlič, tyto se oceňují souborem cen 936 91-11 Montáž chrliče Žlabového ze žulového kamene, c) výplň tmelem a ochranu pracovní nebo dilatační spáry rubové strany výplně za opěrou, tyto se oceňují souborem cen 931 99-41 Těsnění spáry betonové konstrukce pásy, profily, tmely. d) výplň dilatační spáry extrudovaným polystyrenem, tyto se oceňují souborem cen 931 99-21 Výplň dilatačních spár z polystyrenu, e) izolaci proti zemní vlhkosti, tyto se oceňují cenami katalogu 800-711 Izolace proti vodě, vlhkosti a plynům. | [14 empty] | PSC | 2
240 | K | 334323318 | Mostní bloky ložisek z betonu železového C 30/37 | m3 | 2.4 | 5160 | 12384 | CS ÚRS 2020 01 |  | základní | 2.536 | 6.0864 | 0 | 0 | 0 | 0 | 4 | K | 2 |  |  |  | ROZPOCET | 12384 | 0 | 0 | 0 | 0 | 1 | 12384 | 4 | -1287464770
| PSC |  | Poznámka k souboru cen: 1. V cenách jsou započteny náklady na kontrolu bednění a kontrolu krycí vrstvy výztuže bloku ložiska včetně uložení trubek pro kotvící trny ložiska, vlastní betonáž jeřábem rozhrnutí a hutnění, urovnání povrchu bloku ložiska pro osazení kotevní desky, ošetření a ochranu čerstvě uloženého betonu. 2. V cenách nejsou započteny náklady na podkladní vrstvy mostního ložiska z plastbetonu, tyto se oceňují souborem cen 451 47- . 1 Podkladní vrstva plastbetonová. | [14 empty] | PSC | 2
241 | K | 334351111 | Bednění mostních opěr a úložných prahů ze systémového bednění zřízení z překližek, pro prostý beton | m2 | 30 | 1260 | 37800 | CS ÚRS 2020 01 |  | základní | 0.411 | 12.33 | 0.00181 | 0.0543 | 0 | 0 | 4 | K | 2 |  |  |  | ROZPOCET | 37800 | 0 | 0 | 0 | 0 | 1 | 37800 | 4 | -416497202
| PSC |  | Poznámka k souboru cen: 1. V cenách jsou započteny i náklady na bednění dříku opěr a úložných prahů opěr do výšky 10 m ze systémového bednění s výplní pohledového bednění (palubky) pro lícovou stranu opěry a s výplní nepohledového bednění (překližky) pro rubovou stranu přesýpané výplně za opěrou. 2. V cenách zřízení je započteno sestavení a osazení inventárního bednění jeřábem, nástřik odformovacím prostředkem, nájemné rámů inventárního bednění a spínacích prvků vztažené k ploše bednění, spotřeba výplní opěry a distančních prvků. 3. V cenách odstranění je započteno odbednění dříku nebo úložného prahu, očištění bednění, vyplnění kuželových otvorů v betonu po spínacích tyčích bednění. 4. Drobný spotřební materiál (např. hřebíky, vruty, materiál pro vyplnění kuželových otvorů v základu po spínacích tyčích bednění) je započten v režijních nákladech. 5. Bednění pro železobetonovou konstrukci obsahuje materiál distančních tělísek krytí výztuže, ukládka tělísek je započtena v ukládce betonářské výztuže do bednění. 6. V cenách nejsou započteny náklady na: a) výklenky, drážky, kapsy přes 0,1 m3, zakřivení líce bednění nebo sklon, tyto práce se oceňují cenami příplatku k rovinnému bednění, b) vložení těsnících pásů do bednění pracovních čel nebo čel dilatačních spár, tyto se oceňují souborem cen 931 99-41 Těsnění spáry betonové konstrukce pásy, profily a tmely, c) bednění podpěrné těsnicích pásů, tyto se oceňují souborem cen 327 35-3 . Lištová vzpěra u bednění těsnicích pásů ve svislé spáře nebo souborem cen 411 35-3 . Lištová vzpěra u bednění těssnicích pásů ve vodorovné spáře, d) vložení extrudovaného polystyrenu do dilatačních spár, tyto se oceňují souborem cen 931 99-21 Výplň dilatačních spár z polystyrenu, e) očištění povrchu betonu po odbednění tlakovou vodou, tyto se oceňují cenou 938 53-3111 Očištění povrchu betonu tlakovou vodou části C01. | [14 empty] | PSC | 2
242 | K | 334351112 | Bednění mostních opěr a úložných prahů ze systémového bednění zřízení z překližek, pro železobeton | m2 | 60 | 913 | 54780 | CS ÚRS 2020 01 |  | základní | 0.416 | 24.96 | 0.0018247 | 0.10948 | 0 | 0 | 4 | K | 2 |  |  |  | ROZPOCET | 54780 | 0 | 0 | 0 | 0 | 1 | 54780 | 4 | -1036961442
| PSC |  | Poznámka k souboru cen: 1. V cenách jsou započteny i náklady na bednění dříku opěr a úložných prahů opěr do výšky 10 m ze systémového bednění s výplní pohledového bednění (palubky) pro lícovou stranu opěry a s výplní nepohledového bednění (překližky) pro rubovou stranu přesýpané výplně za opěrou. 2. V cenách zřízení je započteno sestavení a osazení inventárního bednění jeřábem, nástřik odformovacím prostředkem, nájemné rámů inventárního bednění a spínacích prvků vztažené k ploše bednění, spotřeba výplní opěry a distančních prvků. 3. V cenách odstranění je započteno odbednění dříku nebo úložného prahu, očištění bednění, vyplnění kuželových otvorů v betonu po spínacích tyčích bednění. 4. Drobný spotřební materiál (např. hřebíky, vruty, materiál pro vyplnění kuželových otvorů v základu po spínacích tyčích bednění) je započten v režijních nákladech. 5. Bednění pro železobetonovou konstrukci obsahuje materiál distančních tělísek krytí výztuže, ukládka tělísek je započtena v ukládce betonářské výztuže do bednění. 6. V cenách nejsou započteny náklady na: a) výklenky, drážky, kapsy přes 0,1 m3, zakřivení líce bednění nebo sklon, tyto práce se oceňují cenami příplatku k rovinnému bednění, b) vložení těsnících pásů do bednění pracovních čel nebo čel dilatačních spár, tyto se oceňují souborem cen 931 99-41 Těsnění spáry betonové konstrukce pásy, profily a tmely, c) bednění podpěrné těsnicích pásů, tyto se oceňují souborem cen 327 35-3 . Lištová vzpěra u bednění těsnicích pásů ve svislé spáře nebo souborem cen 411 35-3 . Lištová vzpěra u bednění těssnicích pásů ve vodorovné spáře, d) vložení extrudovaného polystyrenu do dilatačních spár, tyto se oceňují souborem cen 931 99-21 Výplň dilatačních spár z polystyrenu, e) očištění povrchu betonu po odbednění tlakovou vodou, tyto se oceňují cenou 938 53-3111 Očištění povrchu betonu tlakovou vodou části C01. | [14 empty] | PSC | 2
243 | K | 334351211 | Bednění mostních opěr a úložných prahů ze systémového bednění odstranění z překližek | m2 | 90 | 81.2 | 7308 | CS ÚRS 2020 01 |  | základní | 0.192 | 17.28 | 3.6e-05 | 0.00324 | 0 | 0 | 4 | K | 2 |  |  |  | ROZPOCET | 7308 | 0 | 0 | 0 | 0 | 1 | 7308 | 4 | -1536525977
| PSC |  | Poznámka k souboru cen: 1. V cenách jsou započteny i náklady na bednění dříku opěr a úložných prahů opěr do výšky 10 m ze systémového bednění s výplní pohledového bednění (palubky) pro lícovou stranu opěry a s výplní nepohledového bednění (překližky) pro rubovou stranu přesýpané výplně za opěrou. 2. V cenách zřízení je započteno sestavení a osazení inventárního bednění jeřábem, nástřik odformovacím prostředkem, nájemné rámů inventárního bednění a spínacích prvků vztažené k ploše bednění, spotřeba výplní opěry a distančních prvků. 3. V cenách odstranění je započteno odbednění dříku nebo úložného prahu, očištění bednění, vyplnění kuželových otvorů v betonu po spínacích tyčích bednění. 4. Drobný spotřební materiál (např. hřebíky, vruty, materiál pro vyplnění kuželových otvorů v základu po spínacích tyčích bednění) je započten v režijních nákladech. 5. Bednění pro železobetonovou konstrukci obsahuje materiál distančních tělísek krytí výztuže, ukládka tělísek je započtena v ukládce betonářské výztuže do bednění. 6. V cenách nejsou započteny náklady na: a) výklenky, drážky, kapsy přes 0,1 m3, zakřivení líce bednění nebo sklon, tyto práce se oceňují cenami příplatku k rovinnému bednění, b) vložení těsnících pásů do bednění pracovních čel nebo čel dilatačních spár, tyto se oceňují souborem cen 931 99-41 Těsnění spáry betonové konstrukce pásy, profily a tmely, c) bednění podpěrné těsnicích pásů, tyto se oceňují souborem cen 327 35-3 . Lištová vzpěra u bednění těsnicích pásů ve svislé spáře nebo souborem cen 411 35-3 . Lištová vzpěra u bednění těssnicích pásů ve vodorovné spáře, d) vložení extrudovaného polystyrenu do dilatačních spár, tyto se oceňují souborem cen 931 99-21 Výplň dilatačních spár z polystyrenu, e) očištění povrchu betonu po odbednění tlakovou vodou, tyto se oceňují cenou 938 53-3111 Očištění povrchu betonu tlakovou vodou části C01. | [14 empty] | PSC | 2
244 | K | 334359112 | Výřez bednění pro prostup trub betonovou konstrukcí DN 300 | kus | 12 | 512 | 6144 | CS ÚRS 2020 01 |  | základní | 0.71 | 8.52 | 0.0084 | 0.1008 | 0 | 0 | 4 | K | 2 |  |  |  | ROZPOCET | 6144 | 0 | 0 | 0 | 0 | 1 | 6144 | 4 | 1384130057
245 | K | 334359115 | Výřez bednění pro prostup trub betonovou konstrukcí DN 600 | kus | 12 | 531 | 6372 | CS ÚRS 2020 01 |  | základní | 0.76 | 9.12 | 0.0084 | 0.1008 | 0 | 0 | 4 | K | 2 |  |  |  | ROZPOCET | 6372 | 0 | 0 | 0 | 0 | 1 | 6372 | 4 | -1979491798
| P |  | Poznámka k položce: lze použít i pro prostup větší než DN 600 mm | [14 empty] | P | 2
246 | K | 334361216 | Výztuž betonářská mostních konstrukcí opěr, úložných prahů, křídel, závěrných zídek, bloků ložisek, pilířů a sloupů z oceli 10 505 (R) nebo BSt 500 dříků opěr | t | 2.4 | 43500 | 104400 | CS ÚRS 2020 01 |  | základní | 41.774 | 100.2576 | 1.0383 | 2.4919 | 0 | 0 | 4 | K | 2 |  |  |  | ROZPOCET | 104400 | 0 | 0 | 0 | 0 | 1 | 104400 | 4 | -2024806703
| PSC |  | Poznámka k souboru cen: 1. V cenách jsou započteny náklady na sestavení armokošů a jejich uložení jeřábem do bednění se zajištěním polohy výztuže. 2. V cenách jsou započteny i náklady na osazení distančních tělísek pro předepsané krytí výztuže a případné úpravy pro osazení bednění. Materiál distančních tělísek je obsažen ve skladbě bednění konstrukce. 3. V cenách nejsou započteny náklady na: a) povrchový antikorozní nátěr výztuže v místech pracovní spáry, tyto se oceňují souborem cen 931 99-51 Nátěr betonářské výztuže, b) úpravu bednění ukládané výztuže ke zhotovení spoje, tyto se oceňují souborem cen 273 36-2 . Spoje nosné betonářské výztuže se zaručenou nebo dobrou svařitelností. | [14 empty] | PSC | 2
247 | K | 334361266 | Výztuž betonářská mostních konstrukcí opěr, úložných prahů, křídel, závěrných zídek, bloků ložisek, pilířů a sloupů z oceli 10 505 (R) nebo BSt 500 úložných prahů ložisek | t | 0.3 | 46100 | 13830 | CS ÚRS 2020 01 |  | základní | 46.669 | 14.0007 | 1.0484 | 0.31451 | 0 | 0 | 4 | K | 2 |  |  |  | ROZPOCET | 13830 | 0 | 0 | 0 | 0 | 1 | 13830 | 4 | -765799513
| PSC |  | Poznámka k souboru cen: 1. V cenách jsou započteny náklady na sestavení armokošů a jejich uložení jeřábem do bednění se zajištěním polohy výztuže. 2. V cenách jsou započteny i náklady na osazení distančních tělísek pro předepsané krytí výztuže a případné úpravy pro osazení bednění. Materiál distančních tělísek je obsažen ve skladbě bednění konstrukce. 3. V cenách nejsou započteny náklady na: a) povrchový antikorozní nátěr výztuže v místech pracovní spáry, tyto se oceňují souborem cen 931 99-51 Nátěr betonářské výztuže, b) úpravu bednění ukládané výztuže ke zhotovení spoje, tyto se oceňují souborem cen 273 36-2 . Spoje nosné betonářské výztuže se zaručenou nebo dobrou svařitelností. | [14 empty] | PSC | 2
248 | K | 334361412 | Výztuž betonářská mostních konstrukcí opěr, úložných prahů, křídel, závěrných zídek, bloků ložisek, pilířů a sloupů ze svařovaných sítí do 6 kg/m2 | t | 1.5 | 34500 | 51750 | CS ÚRS 2020 01 |  | základní | 14.91 | 22.365 | 1.0597 | 1.5896 | 0 | 0 | 4 | K | 2 |  |  |  | ROZPOCET | 51750 | 0 | 0 | 0 | 0 | 1 | 51750 | 4 | -1748228745
| PSC |  | Poznámka k souboru cen: 1. V cenách jsou započteny náklady na sestavení armokošů a jejich uložení jeřábem do bednění se zajištěním polohy výztuže. 2. V cenách jsou započteny i náklady na osazení distančních tělísek pro předepsané krytí výztuže a případné úpravy pro osazení bednění. Materiál distančních tělísek je obsažen ve skladbě bednění konstrukce. 3. V cenách nejsou započteny náklady na: a) povrchový antikorozní nátěr výztuže v místech pracovní spáry, tyto se oceňují souborem cen 931 99-51 Nátěr betonářské výztuže, b) úpravu bednění ukládané výztuže ke zhotovení spoje, tyto se oceňují souborem cen 273 36-2 . Spoje nosné betonářské výztuže se zaručenou nebo dobrou svařitelností. | [14 empty] | PSC | 2
| P |  | Poznámka k položce: svislá výztužná síť výplňového betonu přezdívaného obkladního zdiva z KB-bloků u rovnoběžných křídel mostu zdiva včetně přikotvení ke spřahujícím trnům | [14 empty] | P | 2
249 | K | 342311611 | Stěny a příčky z betonu výplňové a oddělovací pevné, ochranné přizdívky prostého tř. C 16/20 | m3 | 15 | 3070 | 46050 | CS ÚRS 2020 01 |  | základní | 1.434 | 21.51 | 2.2564 | 33.8453 | 0 | 0 | 4 | K | 2 |  |  |  | ROZPOCET | 46050 | 0 | 0 | 0 | 0 | 1 | 46050 | 4 | -995330017
| P |  | Poznámka k položce: výplňový beton mezi obnaženým zdivem a zdivem z KB-bloků u rovnoběžných křídel mostu | [14 empty] | P | 2
250 | K | 348185121 | Zábradlí mostní ze dřeva měkkého hoblovaného výšky do 1,1 m, osová vzdálenost sloupků do 2 m dočasné s dvojmadlem výroba | m | 30 | 308 | 9240 | CS ÚRS 2020 01 |  | základní | 0.2 | 6 | 0.01884 | 0.5652 | 0 | 0 | 4 | K | 2 |  |  |  | ROZPOCET | 9240 | 0 | 0 | 0 | 0 | 1 | 9240 | 4 | -386853043
| PSC |  | Poznámka k souboru cen: 1. Množství měrných jednotek se určuje v m osové vzdálenosti krajních sloupků zábradlí. 2. V cenách výroby trvalého zábradlí -1121 a -1131 jsou započteny i náklady na zhotovení dílců zábradlí a na dodání hmot včetně spojovacího materiálu. 3. V ceně výroby dočasného zábradlí -5121 jsou započteny i náklady na zhotovení dílců zábradlí včetně spojovacího materiálu a na opotřebení hmot. Jedná se o ochranné zábradlí dočasných mostovek nebo pracovní ochranné zábradlí uchycené do podlah nebo bednění a do pracovních lávek uložených na mostní skruži. 4. V cenách montáže zábradlí -1122, -1132 a -5131 jsou započteny i náklady na ukotvení zábradlí do nosné konstrukce včetně kotvícího materiálu a výškové a směrové vyrovnání včetně ztužujících vzpěrek. 5. V cenách montáže zábradlí -1122, -1132 a -5131 nejsou započteny náklady na dodávku materiálu. U vyráběného zábradlí jsou tyto náklady zahrnuty v ceně výroby. Pouze u montáže nakupovaného hotového zábradlí se jeho dodávka oceňuje ve specifikaci. 6. V cenách nejsou započteny náklady na impregnační a ochranný nátěr dřevěné konstrukce; tyto se oceňují cenami katalogu 800-783 Nátěry. | [14 empty] | PSC | 2
251 | K | 348185131 | Zábradlí mostní ze dřeva měkkého hoblovaného výšky do 1,1 m, osová vzdálenost sloupků do 2 m dočasné s dvojmadlem montáž | m | 30 | 93.2 | 2796 | CS ÚRS 2020 01 |  | základní | 0.25 | 7.5 | 0.00015 | 0.0045 | 0 | 0 | 4 | K | 2 |  |  |  | ROZPOCET | 2796 | 0 | 0 | 0 | 0 | 1 | 2796 | 4 | -1624136450
| PSC |  | Poznámka k souboru cen: 1. Množství měrných jednotek se určuje v m osové vzdálenosti krajních sloupků zábradlí. 2. V cenách výroby trvalého zábradlí -1121 a -1131 jsou započteny i náklady na zhotovení dílců zábradlí a na dodání hmot včetně spojovacího materiálu. 3. V ceně výroby dočasného zábradlí -5121 jsou započteny i náklady na zhotovení dílců zábradlí včetně spojovacího materiálu a na opotřebení hmot. Jedná se o ochranné zábradlí dočasných mostovek nebo pracovní ochranné zábradlí uchycené do podlah nebo bednění a do pracovních lávek uložených na mostní skruži. 4. V cenách montáže zábradlí -1122, -1132 a -5131 jsou započteny i náklady na ukotvení zábradlí do nosné konstrukce včetně kotvícího materiálu a výškové a směrové vyrovnání včetně ztužujících vzpěrek. 5. V cenách montáže zábradlí -1122, -1132 a -5131 nejsou započteny náklady na dodávku materiálu. U vyráběného zábradlí jsou tyto náklady zahrnuty v ceně výroby. Pouze u montáže nakupovaného hotového zábradlí se jeho dodávka oceňuje ve specifikaci. 6. V cenách nejsou započteny náklady na impregnační a ochranný nátěr dřevěné konstrukce; tyto se oceňují cenami katalogu 800-783 Nátěry. | [14 empty] | PSC | 2
252 | K | 348185211 | Zábradlí mostní ze dřeva měkkého hoblovaného výšky do 1,1 m, osová vzdálenost sloupků do 2 m dočasné s dvojmadlem odstranění | m | 30 | 81.6 | 2448 | CS ÚRS 2020 01 |  | základní | 0.24 | 7.2 | 0 | 0 | 0 | 0 | 4 | K | 2 |  |  |  | ROZPOCET | 2448 | 0 | 0 | 0 | 0 | 1 | 2448 | 4 | -1442050013
| PSC |  | Poznámka k souboru cen: 1. Množství měrných jednotek se určuje v m osové vzdálenosti krajních sloupků zábradlí. 2. V cenách výroby trvalého zábradlí -1121 a -1131 jsou započteny i náklady na zhotovení dílců zábradlí a na dodání hmot včetně spojovacího materiálu. 3. V ceně výroby dočasného zábradlí -5121 jsou započteny i náklady na zhotovení dílců zábradlí včetně spojovacího materiálu a na opotřebení hmot. Jedná se o ochranné zábradlí dočasných mostovek nebo pracovní ochranné zábradlí uchycené do podlah nebo bednění a do pracovních lávek uložených na mostní skruži. 4. V cenách montáže zábradlí -1122, -1132 a -5131 jsou započteny i náklady na ukotvení zábradlí do nosné konstrukce včetně kotvícího materiálu a výškové a směrové vyrovnání včetně ztužujících vzpěrek. 5. V cenách montáže zábradlí -1122, -1132 a -5131 nejsou započteny náklady na dodávku materiálu. U vyráběného zábradlí jsou tyto náklady zahrnuty v ceně výroby. Pouze u montáže nakupovaného hotového zábradlí se jeho dodávka oceňuje ve specifikaci. 6. V cenách nejsou započteny náklady na impregnační a ochranný nátěr dřevěné konstrukce; tyto se oceňují cenami katalogu 800-783 Nátěry. | [14 empty] | PSC | 2
253 | K | 369316111 | Výplň z betonu prostého za rubem nosné obezdívky délky štoly do 200 m, v hornině suché | m3 | 8.25 | 4640 | 38280 | CS ÚRS 2020 01 |  | základní | 3.341 | 27.5633 | 2.2787 | 18.7991 | 0 | 0 | 4 | K | 2 |  |  |  | ROZPOCET | 38280 | 0 | 0 | 0 | 0 | 1 | 38280 | 4 | -1813791059
| P |  | Poznámka k položce: Např. pro vyplnění meziprostoru v otvoru mostního objektu | [14 empty] | P | 2
254 | K | 369317311 | Výplň z popílkocementové suspenze za rubem nosné obezdívky délky štoly, do 200 m, v hornině suché | m3 | 155.892 | 3840 | 598625.28 | CS ÚRS 2020 01 |  | základní | 3.341 | 520.8352 | 1.4861 | 231.6773 | 0 | 0 | 4 | K | 2 |  |  |  | ROZPOCET | 598625.28 | 0 | 0 | 0 | 0 | 1 | 598625.28 | 4 | -2050576649
| P |  | Poznámka k položce: obetonování trub zálivkovou směsí C 3/4 ve stávajícím otvoru propustku v souladu s přílohou zadávací dokumentace - zálivková směs b) cementopopílková suspenze s drobným kopaným kamenivem frakce 0/4 mm s obsahem popílku cca 3x vyšší než obsah cementu, včetně superplastifikační přísady. Odhad 5x | [14 empty] | P | 2
255 | K | 380321661 | Kompletní konstrukce čistíren odpadních vod, nádrží, vodojemů, kanálů z betonu železového bez výztuže a bednění bez zvýšených nároků na prostředí tř. C 30/37, tl. přes 80 do 150 mm | m3 | 15 | 4140 | 62100 | CS ÚRS 2020 01 |  | základní | 2.377 | 35.655 | 2.5298 | 37.9469 | 0 | 0 | 4 | K | 2 |  |  |  | ROZPOCET | 62100 | 0 | 0 | 0 | 0 | 1 | 62100 | 4 | -291271815
| PSC |  | Poznámka k souboru cen: 1. V cenách z betonu pro konstrukce bílých van 380 32-63 nejsou započteny náklady na těsnění dilatačních a pracovních spar, tyto se oceňují cenami souborů cen 953 33 části A08 katalogu 801-1 Budovy a haly - zděné a monolitické. | [14 empty] | PSC | 2
256 | K | 380321662 | Kompletní konstrukce čistíren odpadních vod, nádrží, vodojemů, kanálů z betonu železového bez výztuže a bednění bez zvýšených nároků na prostředí tř. C 30/37, tl. přes 150 do 300 mm | m3 | 6.75 | 3820 | 25785 | CS ÚRS 2020 01 |  | základní | 1.717 | 11.5898 | 2.5143 | 16.9715 | 0 | 0 | 4 | K | 2 |  |  |  | ROZPOCET | 25785 | 0 | 0 | 0 | 0 | 1 | 25785 | 4 | -850384686
| PSC |  | Poznámka k souboru cen: 1. V cenách z betonu pro konstrukce bílých van 380 32-63 nejsou započteny náklady na těsnění dilatačních a pracovních spar, tyto se oceňují cenami souborů cen 953 33 části A08 katalogu 801-1 Budovy a haly - zděné a monolitické. | [14 empty] | PSC | 2
257 | K | 380356231 | Bednění kompletních konstrukcí čistíren odpadních vod, nádrží, vodojemů, kanálů konstrukcí neomítaných z betonu prostého nebo železového ploch rovinných zřízení | m2 | 138 | 989 | 136482 | CS ÚRS 2020 01 |  | základní | 1.51 | 208.38 | 0.0024672 | 0.34048 | 0 | 0 | 4 | K | 2 |  |  |  | ROZPOCET | 136482 | 0 | 0 | 0 | 0 | 1 | 136482 | 4 | 826125944
| PSC |  | Poznámka k souboru cen: 1. V případech, kdy konstrukce jsou obsypávány, oceňuje se bednění vnějších neomítaných obsypávaných stěn a) rovinných cenou 380 35-6211 (zřízení) a 380 35-6212 (odstranění), b) zaoblených cenou 380 35-6221 (zřízení) a 380 35-6222 (odstranění). | [14 empty] | PSC | 2
258 | K | 380356232 | Bednění kompletních konstrukcí čistíren odpadních vod, nádrží, vodojemů, kanálů konstrukcí neomítaných z betonu prostého nebo železového ploch rovinných odstranění | m2 | 138 | 187 | 25806 | CS ÚRS 2020 01 |  | základní | 0.359 | 49.542 | 0 | 0 | 0 | 0 | 4 | K | 2 |  |  |  | ROZPOCET | 25806 | 0 | 0 | 0 | 0 | 1 | 25806 | 4 | 1880609206
| PSC |  | Poznámka k souboru cen: 1. V případech, kdy konstrukce jsou obsypávány, oceňuje se bednění vnějších neomítaných obsypávaných stěn a) rovinných cenou 380 35-6211 (zřízení) a 380 35-6212 (odstranění), b) zaoblených cenou 380 35-6221 (zřízení) a 380 35-6222 (odstranění). | [14 empty] | PSC | 2
259 | K | 380361006 | Výztuž kompletních konstrukcí čistíren odpadních vod, nádrží, vodojemů, kanálů z oceli 10 505 (R) nebo BSt 500 | t | 3 | 45000 | 135000 | CS ÚRS 2020 01 |  | základní | 34.987 | 104.961 | 1.1095 | 3.3285 | 0 | 0 | 4 | K | 2 |  |  |  | ROZPOCET | 135000 | 0 | 0 | 0 | 0 | 1 | 135000 | 4 | -599941949
260 | K | 380361011 | Výztuž kompletních konstrukcí čistíren odpadních vod, nádrží, vodojemů, kanálů ze svařovaných sítí z drátů typu KARI | t | 0.75 | 29700 | 22275 | CS ÚRS 2020 01 |  | základní | 14.551 | 10.9132 | 1.0628 | 0.79708 | 0 | 0 | 4 | K | 2 |  |  |  | ROZPOCET | 22275 | 0 | 0 | 0 | 0 | 1 | 22275 | 4 | -1452407016
261 | K | 388995112 | Tvarovka kabelovodu HDPE do konstrukce římsy tvar žlab s víkem | m | 48 | 191 | 9168 | CS ÚRS 2020 01 |  | základní | 0.04 | 1.92 | 0.00662 | 0.31776 | 0 | 0 | 4 | K | 2 |  |  |  | ROZPOCET | 9168 | 0 | 0 | 0 | 0 | 1 | 9168 | 4 | 46627298
| PSC |  | Poznámka k souboru cen: 1. V ceně -5111 jsou započteny náklady na osazení multikanálu pro telekomunikační a datové kabely délky cca 1 m a jejich spojkování na potřebnou délku v konstrukci římsy vyvázaně do výztuže římsy nebo do rýhy za opěrou, napojení tvarovky na případnou kabelovou komoru nebo přes dilataci na tvarovku uloženou v zemní konstrukci za opěrou. 2. V ceně -5112 jsou započteny náklady na osazení HDPE žlabu s odklápěcím víkem délky od 1 m do 5 m do konstrukce. 3. V cenách nejsou započteny náklady na: a) prostup bedněním římsy, prostup se oceňuje souborem cen 334 35-9 Výřez bednění pro prostup betonovou konstrukcí, b) výkop rýhy pro chráničku za opěrou, výkop se oceňuje souborem cen 132 . 0-1 . Hloubení rýh, části A01, katalogu 800-1 Zemní práce, c) pískové lože chráničky, lože se oceňuje souborem cen 451 57- . 1 Podkladní a výplňová vrstva z kameniva, d) obsyp tvarovky kabelovodu a výstražnou fólii, protažení protahovacího lanka a kabelu tvarovkou multikanálu nebo uložení kabelu a zaklopení víka u tvarovky žlabu kabelovodu. | [14 empty] | PSC | 2
262 | K | 388995212 | Chránička kabelů v římse z trub HDPE přes DN 80 do DN 110 | m | 9 | 79.1 | 711.9 | CS ÚRS 2020 01 |  | základní | 0.05 | 0.45 | 0.000809 | 0.007281 | 0 | 0 | 4 | K | 2 |  |  |  | ROZPOCET | 711.9 | 0 | 0 | 0 | 0 | 1 | 711.9 | 4 | -731785727
| PSC |  | Poznámka k souboru cen: 1. V cenách jsou započteny náklady na osazení a dodání trubek a jejich spojkování na potřebnou délku v konstrukci římsy vyvázaně do výztuže římsy nebo do rýhy za opěrou, napojení trubních chrániček na případnou kabelovou komoru nebo přes dilataci na chráničku uloženou v zemní konstrukci za opěrou. 2. Cena nelze použít pro tvarovky HDPE chráničky multikanálu nebo žlabu s víkem, které se oceňují souborem cen 388 99-51 Tvarovka kabelovodu HDPE do konstrukce římsy. 3. V cenách nejsou započteny náklady na: a) prostup bedněním římsy, prostup se oceňuje souborem cen 334 35-91 Výřez bednění pro prostup betonovou konstrukcí, b) výkop rýhy pro chráničku za opěrou, výkop se oceňuje cenami katalogu 800-1 Zemní práce, c) pískové lože chráničky, lože se oceňuje souborem cen 451 57- . 1 Podkladní a výplňová vrstva z kameniva, d) obsyp chráničky a výstražnou fólii, protažení protahovacího lanka a kabelu trubní chráničkou. | [14 empty] | PSC | 2
263 | K | 388995214 | Chránička kabelů v římse z trub HDPE přes DN 140 do DN 160 | m | 13.5 | 158 | 2133 | CS ÚRS 2020 01 |  | základní | 0.058 | 0.783 | 0.001072 | 0.014472 | 0 | 0 | 4 | K | 2 |  |  |  | ROZPOCET | 2133 | 0 | 0 | 0 | 0 | 1 | 2133 | 4 | -212472422
| PSC |  | Poznámka k souboru cen: 1. V cenách jsou započteny náklady na osazení a dodání trubek a jejich spojkování na potřebnou délku v konstrukci římsy vyvázaně do výztuže římsy nebo do rýhy za opěrou, napojení trubních chrániček na případnou kabelovou komoru nebo přes dilataci na chráničku uloženou v zemní konstrukci za opěrou. 2. Cena nelze použít pro tvarovky HDPE chráničky multikanálu nebo žlabu s víkem, které se oceňují souborem cen 388 99-51 Tvarovka kabelovodu HDPE do konstrukce římsy. 3. V cenách nejsou započteny náklady na: a) prostup bedněním římsy, prostup se oceňuje souborem cen 334 35-91 Výřez bednění pro prostup betonovou konstrukcí, b) výkop rýhy pro chráničku za opěrou, výkop se oceňuje cenami katalogu 800-1 Zemní práce, c) pískové lože chráničky, lože se oceňuje souborem cen 451 57- . 1 Podkladní a výplňová vrstva z kameniva, d) obsyp chráničky a výstražnou fólii, protažení protahovacího lanka a kabelu trubní chráničkou. | [14 empty] | PSC | 2
264 | K | 389121111 | Osazení dílců rámové konstrukce propustků a podchodů hmotnosti jednotlivě do 5 t | kus | 12 | 1920 | 23040 | CS ÚRS 2020 01 |  | základní | 2.2 | 26.4 | 0.14401 | 1.7281 | 0 | 0 | 4 | K | 2 |  |  |  | ROZPOCET | 23040 | 0 | 0 | 0 | 0 | 1 | 23040 | 4 | 705489075
| PSC |  | Poznámka k souboru cen: 1. Osazení plastových a ocelových propustků je oceněno v katalogu 822-1 Komunikace pozemní a letiště. 2. V cenách jsou započteny i náklady na rozměření a vytýčení obrysu rámové konstrukce přesýpaných mostních objektů, uložení dílců na základovou desku jeřábem s rektifikací dílce a montážní spojení do doby zmonolitnění. 3. V cenách nejsou započteny náklady na: a) dílce rámové konstrukce otevřeného nebo uzavřeného profilu, tyto se oceňují ve specifikaci, b) vnitrostaveništní přesuny dílců, tyto se oceňují souborem cen 992 11-4 . Vodorovné přemístění mostních dílců, c) výztuž doplňkovou spár, výztuž se oceňuje souborem cen 389 36-10 Doplňující výztuž prefabrikovaných konstrukcí, d) betonáž základové desky, tyto se oceňují souborem cen 421 32-11 Mostní železobetonové nosné konstrukce deskové nebo klenbové, trámové, ostatní, e) bednění a betonáž spár dílců, tyto se oceňují souborem cen 389 38-11 Doplňková betonáž malého rozsahu včetně bednění, f) izolaci spár vnějších, izolace se oceňuje souborem cen 931 99-41 Těsnění spáry pásy, profily a tmely, g) hydraulické zasouvání osazeného otevřeného rámu po kolejnici do konečné pozice v otevřené stavební jámě, které je nutno ocenit dle nákladů nutných na požadovanou technologii. | [14 empty] | PSC | 2
| P |  | Poznámka k položce: v ceně je zahrnuto použití mechanizace vč. její dopravy a posádky | [14 empty] | P | 2
265 | M | 593R00001 | propusť rámová RŽP-T | kus | 6 | 47000 | 282000 |  |  | základní | 0 | 0 | 2.9 | 17.4 | 0 | 0 | 8 | M | 2 |  |  |  | ROZPOCET | 282000 | 0 | 0 | 0 | 0 | 1 | 282000 | 4 | -1182007728
| P |  | Poznámka k položce: prefabrikát včetně dopravy na stavbu (schválený pref. pro propustky SŽDC) - světlost 1000/1000 mm, dl. 1000 mm | [14 empty] | P | 2
266 | M | 593R00002 | propusť rámová koncová šikmá RŽP-T | kus | 1 | 57000 | 57000 |  |  | základní | 0 | 0 | 2.9 | 2.9 | 0 | 0 | 8 | M | 2 |  |  |  | ROZPOCET | 57000 | 0 | 0 | 0 | 0 | 1 | 57000 | 4 | 1172902566
| P |  | Poznámka k položce: včetně seříznutí šikmého konce od výrobce a výztuže pro přikotvení římsy včetně dopravy na stavbu (schválený pref. pro propustky SŽDC) - světlost 1000/1000 mm, dl. 1600 mm | [14 empty] | P | 2
267 | M | 593R00003 | propusť rámová koncová šikmá RŽP-T | kus | 1 | 47000 | 47000 |  |  | základní | 0 | 0 | 2.9 | 2.9 | 0 | 0 | 8 | M | 2 |  |  |  | ROZPOCET | 47000 | 0 | 0 | 0 | 0 | 1 | 47000 | 4 | -586088948
| P |  | Poznámka k položce: Vtokový prefabrikát včetně dopravy na stavbu (schválený pref. pro propustky SŽDC) - světlost 1000/1000 mm, dl. 1000 mm | [14 empty] | P | 2
268 | K | 389121112 | Osazení dílců rámové konstrukce propustků a podchodů hmotnosti jednotlivě přes 5 do 10 t | kus | 21 | 3680 | 77280 | CS ÚRS 2020 01 |  | základní | 3.868 | 81.228 | 0.20716 | 4.3504 | 0 | 0 | 4 | K | 2 |  |  |  | ROZPOCET | 77280 | 0 | 0 | 0 | 0 | 1 | 77280 | 4 | -1476844582
| PSC |  | Poznámka k souboru cen: 1. Osazení plastových a ocelových propustků je oceněno v katalogu 822-1 Komunikace pozemní a letiště. 2. V cenách jsou započteny i náklady na rozměření a vytýčení obrysu rámové konstrukce přesýpaných mostních objektů, uložení dílců na základovou desku jeřábem s rektifikací dílce a montážní spojení do doby zmonolitnění. 3. V cenách nejsou započteny náklady na: a) dílce rámové konstrukce otevřeného nebo uzavřeného profilu, tyto se oceňují ve specifikaci, b) vnitrostaveništní přesuny dílců, tyto se oceňují souborem cen 992 11-4 . Vodorovné přemístění mostních dílců, c) výztuž doplňkovou spár, výztuž se oceňuje souborem cen 389 36-10 Doplňující výztuž prefabrikovaných konstrukcí, d) betonáž základové desky, tyto se oceňují souborem cen 421 32-11 Mostní železobetonové nosné konstrukce deskové nebo klenbové, trámové, ostatní, e) bednění a betonáž spár dílců, tyto se oceňují souborem cen 389 38-11 Doplňková betonáž malého rozsahu včetně bednění, f) izolaci spár vnějších, izolace se oceňuje souborem cen 931 99-41 Těsnění spáry pásy, profily a tmely, g) hydraulické zasouvání osazeného otevřeného rámu po kolejnici do konečné pozice v otevřené stavební jámě, které je nutno ocenit dle nákladů nutných na požadovanou technologii. | [14 empty] | PSC | 2
269 | M | R0001 | propust rámová SV 2000/100mm dl. 1000 mm | kus | 3 | 63700 | 191100 |  |  | základní | 0 | 0 | 3.75 | 11.25 | 0 | 0 | 8 | M | 2 |  |  |  | ROZPOCET | 191100 | 0 | 0 | 0 | 0 | 1 | 191100 | 4 | 413681229
| P |  | Poznámka k položce: schválený pro SŽ včetně dopravy na stavbu | [14 empty] | P | 2
270 | M | R0002 | propust rámová SV 2000/100mm dl. 1500 mm | kus | 3 | 84700 | 254100 |  |  | základní | 0 | 0 | 5.625 | 16.875 | 0 | 0 | 8 | M | 2 |  |  |  | ROZPOCET | 254100 | 0 | 0 | 0 | 0 | 1 | 254100 | 4 | -1369367256
| P |  | Poznámka k položce: schválený pro SŽ včetně dopravy na stavbu | [14 empty] | P | 2
271 | M | R00033 | propust rámová SV 2000/1500mm dl. 1500mm výtoková | kus | 1 | 84700 | 84700 |  |  | základní | 0 | 0 | 6.5 | 6.5 | 0 | 0 | 8 | M | 2 |  |  |  | ROZPOCET | 84700 | 0 | 0 | 0 | 0 | 1 | 84700 | 4 | -1142710234
| P |  | Poznámka k položce: schválený pro SŽ včetně dopravy na stavbu | [14 empty] | P | 2
272 | M | 593R00004 | propusť rámová RŽP-T mezilehlá | kus | 13.5 | 91100 | 1229850 |  |  | základní | 0 | 0 | 6.8 | 91.8 | 0 | 0 | 8 | M | 2 |  |  |  | ROZPOCET | 1229850 | 0 | 0 | 0 | 0 | 1 | 1229850 | 4 | -1629045061
| P |  | Poznámka k položce: prafabrikát dle TZ schválený pro SŽDC včetně dopravy na stavbu | [14 empty] | P | 2
273 | M | 593R00006 | propusť rámová RŽP-T | kus | 1 | 109100 | 109100 |  |  | základní | 0 | 0 | 5.36 | 5.36 | 0 | 0 | 8 | M | 2 |  |  |  | ROZPOCET | 109100 | 0 | 0 | 0 | 0 | 1 | 109100 | 4 | 62254302
| P |  | Poznámka k položce: prefabrikát dle PS schválený pro SŽDC včetně seříznutí od výrobce (s ponecháním spřahující výztuže pro napojení monolitické římsy) a včetně dopravy na stavbu | [14 empty] | P | 2
274 | M | 593R00005 | propusť rámová RŽP-T | kus | 1 | 109100 | 109100 |  |  | základní | 0 | 0 | 5.36 | 5.36 | 0 | 0 | 8 | M | 2 |  |  |  | ROZPOCET | 109100 | 0 | 0 | 0 | 0 | 1 | 109100 | 4 | -919681447
| P |  | Poznámka k položce: prefabrikát dle PS schválený pro SŽDC včetně seříznutí od výrobce (s ponecháním spřahující výztuže pro napojení monolitické římsy) a včetně dopravy na stavbu | [14 empty] | P | 2
| D | 4 | Vodorovné konstrukce |  |  |  | 3904806.59 |  |  |  |  | 4123.8727 |  | 859.3584 |  | 0.4473 | 1 | D | 1 |  |  |  | ROZPOCET | [6 empty] | 3904806.59
275 | M | 311605R01 | nýty ocelové z normalizovaného materiálu, nýty s půlkulovou hlavou, ČSN 02 2301 D 20-22 mm | tis kus | 0.3 | 40000 | 12000 |  |  | základní | 0 | 0 | 0.26 | 0.078 | 0 | 0 | 8 | M | 2 |  |  |  | ROZPOCET | 12000 | 0 | 0 | 0 | 0 | 1 | 12000 | 4 | 539074548
| P |  | Poznámka k položce: např. pro připojení vyměňovaných prvků ocelové konstrukce | [14 empty] | P | 2
276 | M | 309026R01 | šroub vysokopevnostní (TCB - tension control bolts, šroub s kontrolovaným napětím), 6-tihranná hlava včetně podložky | kus | 150 | 150 | 22500 |  |  | základní | 0 | 0 | 0.00055 | 0.0825 | 0 | 0 | 8 | M | 2 |  |  |  | ROZPOCET | 22500 | 0 | 0 | 0 | 0 | 1 | 22500 | 4 | -918045121
| P |  | Poznámka k položce: např. pro připojení vyměňovaných prvků ocel. konstrukce - VP šrouby - TCB (tension control bolts, šroub s kontrolovaným napětím). | [14 empty] | P | 2
277 | M | 30902001 | šroub metrický 5.8 částečný závit šestihranná hlava M20x140mm | 100 kus | 3 | 5220 | 15660 | CS ÚRS 2020 01 |  | základní | 0 | 0 | 0.0469 | 0.1407 | 0 | 0 | 8 | M | 2 |  |  |  | ROZPOCET | 15660 | 0 | 0 | 0 | 0 | 1 | 15660 | 4 | 2139137844
278 | M | 30925106 | šroub metrický DIN 931 5.8 BZ M12x40mm | 100 kus | 0.3 | 1190 | 357 | CS ÚRS 2020 01 |  | základní | 0 | 0 | 0.00499 | 0.001497 | 0 | 0 | 8 | M | 2 |  |  |  | ROZPOCET | 357 | 0 | 0 | 0 | 0 | 1 | 357 | 4 | -1864024062
279 | M | 30925116 | šroub metrický DIN 931 5.8 BZ M16x50mm | 100 kus | 2 | 1750 | 3500 | CS ÚRS 2020 01 |  | základní | 0 | 0 | 0.0103 | 0.0206 | 0 | 0 | 8 | M | 2 |  |  |  | ROZPOCET | 3500 | 0 | 0 | 0 | 0 | 1 | 3500 | 4 | -1783977442
280 | M | 13611214 | plech ocelový hladký jakost S235JR tl 4mm tabule | t | 0.06 | 55600 | 3336 | CS ÚRS 2020 01 |  | základní | 0 | 0 | 1 | 0.06 | 0 | 0 | 8 | M | 2 |  |  |  | ROZPOCET | 3336 | 0 | 0 | 0 | 0 | 1 | 3336 | 4 | -1647979871
| P |  | Poznámka k položce: 31,4 kg/m2, např. dilatační prvek madla zábradlí | [14 empty] | P | 2
281 | M | 13611228 | plech ocelový hladký jakost S235JR tl 10mm tabule | t | 0.9 | 57900 | 52110 | CS ÚRS 2020 01 |  | základní | 0 | 0 | 1 | 0.9 | 0 | 0 | 8 | M | 2 |  |  |  | ROZPOCET | 52110 | 0 | 0 | 0 | 0 | 1 | 52110 | 4 | -1101629683
282 | M | 13611232 | plech ocelový hladký jakost S235JR tl 12mm tabule | t | 2.4 | 58100 | 139440 | CS ÚRS 2020 01 |  | základní | 0 | 0 | 1 | 2.4 | 0 | 0 | 8 | M | 2 |  |  |  | ROZPOCET | 139440 | 0 | 0 | 0 | 0 | 1 | 139440 | 4 | -1420556295
283 | M | 136112R01 | plech tlustý hladký jakost S 235 JR, 8x1000x2000 mm | t | 0.375 | 17700 | 6637.5 |  |  | základní | 0 | 0 | 1 | 0.375 | 0 | 0 | 8 | M | 2 |  |  |  | ROZPOCET | 6637.5 | 0 | 0 | 0 | 0 | 1 | 6637.5 | 4 | 891943809
| P |  | Poznámka k položce: Hmotnost 125,6 kg/kus | [14 empty] | P | 2
284 | M | 13010017 | tyč ocelová kruhová jakost 11 375 D 24mm | t | 2.4 | 29100 | 69840 | CS ÚRS 2020 01 |  | základní | 0 | 0 | 1 | 2.4 | 0 | 0 | 8 | M | 2 |  |  |  | ROZPOCET | 69840 | 0 | 0 | 0 | 0 | 1 | 69840 | 4 | -545122444
| P |  | Poznámka k položce: např. pro příčle žebříku | [14 empty] | P | 2
285 | K | 411171131 | Montáž ocelové konstrukce podlah a plošin pokrytou rošty hmotnosti konstrukce podlahy do 30 kg/m2 | t | 0.138 | 12500 | 1725 | CS ÚRS 2020 01 |  | základní | 31.31 | 4.3208 | 0 | 0 | 0 | 0 | 4 | K | 2 |  |  |  | ROZPOCET | 1725 | 0 | 0 | 0 | 0 | 1 | 1725 | 4 | -1748375510
| PSC |  | Poznámka k souboru cen: 1. V cenách -1111 až -1115 nejsou započteny náklady na dodávku a montáž betonových nebo železobetonových desek monolitických nebo montovaných. 2. V cenách -1121 až -1135 jsou započteny i náklady na montáž plechu nebo roštu; dodávka materiálu se oceňuje ve specifikaci. | [14 empty] | PSC | 2
| P |  | Poznámka k položce: Montáž podlahových roštů včetně přibodování přípojů pro zamezení krádeží roštů (např. u revizní lávky). | [14 empty] | P | 2
286 | M | 55347042 | rošt podlahový svařovaný žárově zinkovaný velikost 30/2mm 500x1000mm | kus | 12 | 887 | 10644 | CS ÚRS 2020 01 |  | základní | 0 | 0 | 0.0115 | 0.138 | 0 | 0 | 8 | M | 2 |  |  |  | ROZPOCET | 10644 | 0 | 0 | 0 | 0 | 1 | 10644 | 4 | 312678014
| P |  | Poznámka k položce: 23 kg/m2 | [14 empty] | P | 2
287 | K | 421321118 | Mostní železobetonové nosné konstrukce deskové nebo klenbové, trámové, ostatní klenbové, z betonu C 30/37 | m3 | 3.392 | 4300 | 14585.6 | CS ÚRS 2020 01 |  | základní | 2.036 | 6.9061 | 0 | 0 | 0 | 0 | 4 | K | 2 |  |  |  | ROZPOCET | 14585.6 | 0 | 0 | 0 | 0 | 1 | 14585.6 | 4 | -570192795
| PSC |  | Poznámka k souboru cen: 1. V cenách jsou započteny náklady na betonáž nosné konstrukce přechodové desky nebo nosné konstrukce mostu, kontrolu bednění, kontrolu uložení betonářské výztuže s požadovanou krycí vrstvou, vlastní betonáž mostní konstrukce zejména čerpadlem betonu, rozhrnutí a hutnění betonu požadované konsistence bez ohledu na hustotu výztuže, uhlazení betonu horního povrchu konstrukce, ošetření a ochranu čerstvě uloženého betonu. 2. Deskové konstrukce lze použít jako spřahující desku mostních nosníků. 3. Betonáž dilatačního závěru je prováděna po osazení ocelového dilatačního závěru do konstrukce. 4. V cenách nejsou započteny náklady na: a) frekvenci nájezdů mezi jednotlivými ukládkami do betonážních lamel ani rezervu prostředků na ukládku betonu a dopravy betonu, pokud jedna betonážní lamela má větší objem než 100 m3 ukládaného betonu, b) podkladní vrstvu z betonu pod přechodovou desku, tyto se oceňují souborem cen 451 31-51 Podkladní a výplňové vrstvy z betonu prostého, c) vrubový kloub (trn) přechodové desky do závěrné zídky případně vrubový kloub desky rámové konstrukce do spodní stavby nebo kloub pérový mostní desky vícepolového mostu , tyto se oceňují souborem cen 428 38 Vrubový a pérový kloub železobetonový. d) rovinnost povrchu mostní konstrukce, tyto se oceňují cenou 457 31-1191 Příplatek k ceně za rovinnost. | [14 empty] | PSC | 2
288 | K | 421955112 | Bednění na mostní skruži zřízení bednění z překližek | m2 | 20.787 | 798 | 16588.03 | CS ÚRS 2020 01 |  | základní | 0.95 | 19.7476 | 0.010875 | 0.22606 | 0 | 0 | 4 | K | 2 |  |  |  | ROZPOCET | 16588.03 | 0 | 0 | 0 | 0 | 1 | 16588.03 | 4 | 1817743455
| PSC |  | Poznámka k souboru cen: 1. Jedná se o vytvoření dřevěné konstrukce roznášecího roštu z hranolů na mostní skruži pro pohledové bednění z překližek nebo palubek spodního podhledu nosné konstrukce deskové, trámové nebo komorové. Konstrukce je doplněna únosnou pracovní podlahou z fošen na sraz na celou plochu skruže a ohrazením bezpečnostním dřevěným zábradlím. 2. V cenách -5112 a -5113 jsou započteny i náklady na: a) bednění, obsahuje výběr bednění, rozměření a osazení bednících dílů včetně roznášecího roštu bednění, vyklínování pro zajištění sklonu a případně oblouku podlahy na skruži, nástřik bednění odformovacím přípravkem, odbednění při rozebírání skruže, očištění bednění pro další užití, spotřebu pohledového bednění podle užití na jeden betonážní postup, vnitrostaveništní přesun v pracovním okruhu. b) dodání distančních podložek výztuže, vlastní ukládka podložek je započtena v ceně výztuže. 3. V ceně -5114 jsou započteny i náklady na zřízení únosné pracovní podlahy na skruži z fošen na sraz včetně roznášecích roštů pro založení podpěr bednění stropů trámové konstrukce a založení podpěr bednění konzol bednění desky vyložení mostovky společně se zhotovením ochranného dřevěného zábradlí pracovní podlahy, odstranění podlahy a zábradlí společně s odstraněním bednění a skruže pod mostem, očištění a rozebrání. 4. V ceně -5114 jsou započteny i náklady na zřízení pracovní lávky z prken bez zábradlí na konzolových podpěrách horní desky mostovky podél říms, odstranění pracovní lávky probíhá společně s odstraněním konzolových podpěr. | [14 empty] | PSC | 2
289 | K | 421955212 | Bednění na mostní skruži odstranění bednění z překližek | m2 | 20.787 | 517 | 10746.88 | CS ÚRS 2020 01 |  | základní | 0.695 | 14.447 | 0 | 0 | 0 | 0 | 4 | K | 2 |  |  |  | ROZPOCET | 10746.88 | 0 | 0 | 0 | 0 | 1 | 10746.88 | 4 | -312107055
| PSC |  | Poznámka k souboru cen: 1. Jedná se o vytvoření dřevěné konstrukce roznášecího roštu z hranolů na mostní skruži pro pohledové bednění z překližek nebo palubek spodního podhledu nosné konstrukce deskové, trámové nebo komorové. Konstrukce je doplněna únosnou pracovní podlahou z fošen na sraz na celou plochu skruže a ohrazením bezpečnostním dřevěným zábradlím. 2. V cenách -5112 a -5113 jsou započteny i náklady na: a) bednění, obsahuje výběr bednění, rozměření a osazení bednících dílů včetně roznášecího roštu bednění, vyklínování pro zajištění sklonu a případně oblouku podlahy na skruži, nástřik bednění odformovacím přípravkem, odbednění při rozebírání skruže, očištění bednění pro další užití, spotřebu pohledového bednění podle užití na jeden betonážní postup, vnitrostaveništní přesun v pracovním okruhu. b) dodání distančních podložek výztuže, vlastní ukládka podložek je započtena v ceně výztuže. 3. V ceně -5114 jsou započteny i náklady na zřízení únosné pracovní podlahy na skruži z fošen na sraz včetně roznášecích roštů pro založení podpěr bednění stropů trámové konstrukce a založení podpěr bednění konzol bednění desky vyložení mostovky společně se zhotovením ochranného dřevěného zábradlí pracovní podlahy, odstranění podlahy a zábradlí společně s odstraněním bednění a skruže pod mostem, očištění a rozebrání. 4. V ceně -5114 jsou započteny i náklady na zřízení pracovní lávky z prken bez zábradlí na konzolových podpěrách horní desky mostovky podél říms, odstranění pracovní lávky probíhá společně s odstraněním konzolových podpěr. | [14 empty] | PSC | 2
290 | K | 423181113 | Dřevěná trámová mostní konstrukce z měkkého dřeva z fošen a hranolů | m3 | 1.028 | 18600 | 19120.8 | CS ÚRS 2020 01 |  | základní | 25.106 | 25.809 | 0.61642 | 0.63368 | 0 | 0 | 4 | K | 2 |  |  |  | ROZPOCET | 19120.8 | 0 | 0 | 0 | 0 | 1 | 19120.8 | 4 | 1430193050
| PSC |  | Poznámka k souboru cen: 1. V cenách jsou započteny náklady na vytvoření tesařské prostorové nosné konstrukce trámových nosníků pro silniční mostovku nebo lávku pro pěší trvalého charakteru, dodávku měkkého dřeva a spojovacího materiálu, osazení dílců ručně a jeřábem, ukotvení ke spodní stavbě, kontrolu stability mostní stavby. 2. V cenách nejsou započteny náklady na: a) dřevěné opěry a pilíře mostů a lávek, tyto se oceňují souborem cen 334 18-11 Opěry a pilíře mostu ze dřeva, b) desku mostovky nebo lávky trvalého charakteru, tyto se oceňují souborem cen 421 95- . . Dřevěná desková mostní nosná konstrukce, c) dřevěné zábradlí, tyto se oceňují souborem cen 348 18- . . Zábradlí mostní dřevěné, d) impregnaci a nátěr konstrukce, tyto se oceňují cenami katalogu 800-783 Nátěry. | [14 empty] | PSC | 2
| P |  | Poznámka k položce: např. nový trámek chodníkové podlahy (stávající narušený z nehody), např. pomocná zasouvací dráha pro zásun FLOKu, a pod. | [14 empty] | P | 2
291 | K | 428941121 | Osazení mostního ložiska ocelového nebo hrncového ocelového vodícího přídržného do 500 kN | kus | 3 | 1840 | 5520 | CS ÚRS 2020 01 |  | základní | 3.348 | 10.044 | 0.0020646 | 0.0061938 | 0 | 0 | 4 | K | 2 |  |  |  | ROZPOCET | 5520 | 0 | 0 | 0 | 0 | 1 | 5520 | 4 | -1888755844
| PSC |  | Poznámka k souboru cen: 1. U kovových válečkových nebo pevných ložisek náležejících k válečkovému ložisku jsou započteny náklady na upevnění do ložiskového bloku, nastavení ložiska a u válečkového ložiska zpevnění nebo dočasné uvolnění ložiska. 2. U ložiska vodícího (přídržného) jsou započteny náklady na osazení s kotevní deskou na úložnou plochu, rozprostření maltové směsi a nastavení ložiska. 3. U ložiska hrncového jsou započteny náklady na uložení mostního ložiska na ložiskové bloky včetně kotevních desek s kotevními trny, zpevnění nebo uvolnění ložiska včetně geodetického zaměření a kontrolní zkoušky s certifikací pro napojení ložiska k bednění a betonáži nosné konstrukce. 4. Hrncová ložiska spřahovaná s dodatečnou výplní spáry s dobedněním horní spáry k betonové nosné mostní konstrukci obsahují navíc náklady na vícepráce bednění a výplň horní spáry, případně vložení výztužné mřížky. 5. V cenách nejsou započteny náklady na: a) výrobu a vyplnění lože nebo horní případně spodní spáry ložiska modifikovanou maltou, tyto se oceňují souborem cen 452 47-11 Podkladní a výplňová vrstva z modifikované malty cementové, b) lože z plastbetonu, tyto se oceňují souborem cen 451 47- . 1 Podkladní vrstva plastbetonová, c) bednění horní nebo dolní spáry terče ložiska při příčném nebo podélném sklonu, tyto se oceňují souborem cen 428 35-11 Bednění bloku ložiska, d) certifikovaná ložiska podle typu a zatížení podle projektu, tyto se oceňují ve specifikaci. | [14 empty] | PSC | 2
| P |  | Poznámka k položce: např. osazení původních ložisek při opravě úložného prahu opěry mostu | [14 empty] | P | 2
292 | K | 43021R001 | zasouvací dráha z dřevěných hranolů včetně materiálu D+M a připadných dalších nákladů na zasunutí | m | 396.9 | 850 | 337365 |  |  | základní | 1.188 | 471.5172 | 0.00058 | 0.2302 | 0 | 0 | 64 | K | 2 |  |  |  | ROZPOCET | 337365 | 0 | 0 | 0 | 0 | 1 | 337365 | 64 | -1025708901
| P |  | Poznámka k položce: včetně dodání distančních tyčí, odhad 10x | [14 empty] | P | 2
293 | K | 457311114 | Vyrovnávací nebo spádový beton včetně úpravy povrchu C 12/15 | m3 | 7.163 | 3280 | 23494.64 | CS ÚRS 2020 01 |  | základní | 1.548 | 11.0883 | 2.2827 | 16.3508 | 0 | 0 | 4 | K | 2 |  |  |  | ROZPOCET | 23494.64 | 0 | 0 | 0 | 0 | 1 | 23494.64 | 4 | -1467003239
| PSC |  | Poznámka k souboru cen: 1. V cenách jsou započteny náklady na kontrolu bednění, vlastní betonáž zejména čerpadlem betonu, rozhrnutí a hutnění betonu vibrační lištou, uhlazení horního povrchu betonu vyrovnávací nebo spádové konstrukce v tloušťce větší než 60 mm, v případě železobetonu přes 100 mm, ošetření a ochranu čerstvě uloženého certifikovaného betonu požadované konzistence. Rovinnost povrchu - třída 9 až 10. 2. Příplatek za rovinnost povrchu platí pro všechny ceny ukládaného konstrukčního betonu pod celoplošnou izolaci mostovky v požadovaném příčném nebo podélném minimálním sklonu 0,5 %. Rovinnost je daná normou 8 mm pod 2 m lati a třídou 8 přesnosti. 3. V cenách nejsou započteny náklady na: a) železobetonovou desku nebo spřahující desku ze železobetonu tloušťky přes 100 mm, b) bednění vyrovnávacího a spádového betonu, c) vyrovnávací vrstvy ze sanační reprofilační malty, tyto se oceňují souborem cen 628 63-21 Úprava příčných spár u montovaných mostů, d) dobroušení povrchu na požadovanou třídu 6 přesnosti. | [14 empty] | PSC | 2
294 | K | 464531112 | Pohoz dna nebo svahů jakékoliv tloušťky z hrubého drceného kameniva, z terénu, frakce 63 - 125 mm | m3 | 0.738 | 1010 | 745.38 | CS ÚRS 2020 01 |  | základní | 0.386 | 0.28487 | 2.16 | 1.5941 | 0 | 0 | 4 | K | 2 |  |  |  | ROZPOCET | 745.38 | 0 | 0 | 0 | 0 | 1 | 745.38 | 4 | 1887950631
| PSC |  | Poznámka k souboru cen: 1. Ceny neplatí pro zpevnění dna nebo svahů drceným kamenivem 63-125 mm prolévaným cementovou maltou s uzavírací vrstvou tl.do 50 mm z betonu, na povrchu uhlazenou; tyto práce se oceňují cenami souboru cen 469 52-1 . Zpevnění drceným kamenivem 63-125 mm prolévaným cementovou maltou. 2. V cenách jsou započteny i náklady na úpravu jednotlivých kamenů hmotnosti přes 500 kg dodatečným rozpojením na místě uložení. 3. Objem se stanoví v m3 pohozu. | [14 empty] | PSC | 2
295 | K | 465327212 | Dlažba (zpevnění) svahu u mostních opěr z betonu tloušťky do 150 mm, z betonu C 25/30 železového | m2 | 74.88 | 987 | 73906.56 | CS ÚRS 2020 01 |  | základní | 0.868 | 64.9958 | 0 | 0 | 0 | 0 | 4 | K | 2 |  |  |  | ROZPOCET | 73906.56 | 0 | 0 | 0 | 0 | 1 | 73906.56 | 4 | -755664549
| PSC |  | Poznámka k souboru cen: 1. V cenách jsou započteny náklady na zhotovení (oken) bednění, betonáž, rozhrnutí a urovnání povrchu v tl. 150 mm, u železobetonové dlažby jsou započteny náklady na nastříhaní sítě a uložení na kozlíky z výztuže E 8 nebo na distanční podložky do „oken“, vyjmutí bednění ve sklonu do 1:1, manipulaci a přehoz betonu mezi „okny“ ručně. 2. V cenách nejsou započteny náklady na podkladní vrstvu ze štěrkopísku, tyto se oceňují souborem cen 451 57- . 1 Podkladní a výplňová vrstva z kameniva. Dále ceny neobsahují náklady na výplň spár dlažby. | [14 empty] | PSC | 2
296 | K | R0000001 | Rošt do rámu kompozitní | m2 | 10.5 | 3500 | 36750 |  |  | základní | 0 | 0 | 0 | 0 | 0 | 0 | 4 | K | 2 |  |  |  | ROZPOCET | 36750 | 0 | 0 | 0 | 0 | 1 | 36750 | 4 | -1445856266
| P |  | Poznámka k položce: rošt kompozitní nosnost 5kN/m2včetně dílenské dokumentace a včetně spojovacího materiálu | [14 empty] | P | 2
297 | K | R0000002 | Panty pro uchycení roštu | kpl | 9 | 950 | 8550 |  |  | základní | 0 | 0 | 0 | 0 | 0 | 0 | 4 | K | 2 |  |  |  | ROZPOCET | 8550 | 0 | 0 | 0 | 0 | 1 | 8550 | 4 | -1789060933
| P |  | Poznámka k položce: komplet pro 1 podlahový rošt (např. pro rošt 1 vtokové jímky) | [14 empty] | P | 2
298 | K | 421361412 | Výztuž deskových konstrukcí ze svařovaných sítí přes 4 kg/m2 | t | 0.75 | 32000 | 24000 | CS ÚRS 2020 01 |  | základní | 16.73 | 12.5475 | 1.1043 | 0.82821 | 0 | 0 | 4 | K | 2 |  |  |  | ROZPOCET | 24000 | 0 | 0 | 0 | 0 | 1 | 24000 | 4 | -103506028
| PSC |  | Poznámka k souboru cen: 1. Jedná se o výztuž deskových konstrukcí přechodové desky, spřahující desky nebo desky nosné konstrukce a dále o doplňkovou výztuž uzavírací spáry u letmé montáže nebo doplňkovou výztuž po osazení dilatačního závěru. 2. V cenách jsou započteny náklady na: a) uložení hlavní a rozdělovací výztuže a třmínků betonářské výztuže do konstrukce včetně betonových distančních podložek zajištujících požadované krytí, vázání nebo bodové sváry k vytvoření prostorového armokoše, případné úpravy výztuže pro osazení bednění a úpravy pro zajištění průběhu trubek předpínací výztuže. b) manipulaci s výztuží při ukládce jeřábem a ručně. 3. V cenách jsou započteny i náklady na osazení distančních tělísek. Náklady na tělíska jsou započteny ve skladbě bednění. 4. V cenách nejsou započteny náklady na uchycení tupých spojů závitové výztuže do bednění a jejich napojování, tyto se oceňují souborem cen 273 36-21 Svarové nosné spoje. | [14 empty] | PSC | 2
299 | K | 421953211 | Dřevěné mostní podlahy z fošen a hranolů dočasné odstranění | m2 | 348 | 311 | 108228 | CS ÚRS 2020 01 |  | základní | 0.868 | 302.064 | 0 | 0 | 0 | 0 | 4 | K | 2 |  |  |  | ROZPOCET | 108228 | 0 | 0 | 0 | 0 | 1 | 108228 | 4 | 1402985310
| PSC |  | Poznámka k souboru cen: 1. V cenách výroby -3011 a -3311 jsou započteny náklady na vytvoření tesařské nosné konstrukce z dílců v kombinaci hranolů s fošnami a dodávku měkkého dřeva včetně spojovacího materiálu. 2. V cenách montáže -3112 a -3321 jsou započteny náklady na osazení dílců ručně a jeřábem, ukotvení do nosné konstrukce, kontrola stability podlahy případně i pro provizorní mosty, rampy a železniční mostní provizoria. 3. V cenách montáže -3112 a -3321 nejsou započteny náklady na dodávku materiálu. U vyráběných podlah jsou tyto náklady zahrnuty v ceně výroby. U montáže nakupovaných hotových podlah se jejich dodávka oceňuje ve specifikaci. 4. V cenách nejsou započteny náklady na: a) impregnaci a nátěr konstrukce, tyto se oceňují cenami katalogu 800-783 Nátěry, b) dočasné dřevěné opěry a pilíře provizorních mostů a lávek s dodávkou použitého dřeva, tyto se oceňují souborem cen 334 95- . 1 Podpěrné skruže dočasné ze dřeva, c) dočasné nosné konstrukce z ocelových nosníků, tyto se oceňují souborem cen 948 42-1 . Podpěrné konstrukce dočasné z ocelových nosníků. | [14 empty] | PSC | 2
300 | K | 421953311 | Dřevěné mostní podlahy z fošen a hranolů trvalé výroba | m2 | 127.5 | 1240 | 158100 | CS ÚRS 2020 01 |  | základní | 1.8 | 229.5 | 0.031868 | 4.0631 | 0 | 0 | 4 | K | 2 |  |  |  | ROZPOCET | 158100 | 0 | 0 | 0 | 0 | 1 | 158100 | 4 | -1106090055
| PSC |  | Poznámka k souboru cen: 1. V cenách výroby -3011 a -3311 jsou započteny náklady na vytvoření tesařské nosné konstrukce z dílců v kombinaci hranolů s fošnami a dodávku měkkého dřeva včetně spojovacího materiálu. 2. V cenách montáže -3112 a -3321 jsou započteny náklady na osazení dílců ručně a jeřábem, ukotvení do nosné konstrukce, kontrola stability podlahy případně i pro provizorní mosty, rampy a železniční mostní provizoria. 3. V cenách montáže -3112 a -3321 nejsou započteny náklady na dodávku materiálu. U vyráběných podlah jsou tyto náklady zahrnuty v ceně výroby. U montáže nakupovaných hotových podlah se jejich dodávka oceňuje ve specifikaci. 4. V cenách nejsou započteny náklady na: a) impregnaci a nátěr konstrukce, tyto se oceňují cenami katalogu 800-783 Nátěry, b) dočasné dřevěné opěry a pilíře provizorních mostů a lávek s dodávkou použitého dřeva, tyto se oceňují souborem cen 334 95- . 1 Podpěrné skruže dočasné ze dřeva, c) dočasné nosné konstrukce z ocelových nosníků, tyto se oceňují souborem cen 948 42-1 . Podpěrné konstrukce dočasné z ocelových nosníků. | [14 empty] | PSC | 2
301 | K | 421953321 | Dřevěné mostní podlahy z fošen a hranolů trvalé montáž | m2 | 127.5 | 554 | 70635 | CS ÚRS 2020 01 |  | základní | 1.571 | 200.3025 | 0.0001292 | 0.016473 | 0 | 0 | 4 | K | 2 |  |  |  | ROZPOCET | 70635 | 0 | 0 | 0 | 0 | 1 | 70635 | 4 | 1465650354
| PSC |  | Poznámka k souboru cen: 1. V cenách výroby -3011 a -3311 jsou započteny náklady na vytvoření tesařské nosné konstrukce z dílců v kombinaci hranolů s fošnami a dodávku měkkého dřeva včetně spojovacího materiálu. 2. V cenách montáže -3112 a -3321 jsou započteny náklady na osazení dílců ručně a jeřábem, ukotvení do nosné konstrukce, kontrola stability podlahy případně i pro provizorní mosty, rampy a železniční mostní provizoria. 3. V cenách montáže -3112 a -3321 nejsou započteny náklady na dodávku materiálu. U vyráběných podlah jsou tyto náklady zahrnuty v ceně výroby. U montáže nakupovaných hotových podlah se jejich dodávka oceňuje ve specifikaci. 4. V cenách nejsou započteny náklady na: a) impregnaci a nátěr konstrukce, tyto se oceňují cenami katalogu 800-783 Nátěry, b) dočasné dřevěné opěry a pilíře provizorních mostů a lávek s dodávkou použitého dřeva, tyto se oceňují souborem cen 334 95- . 1 Podpěrné skruže dočasné ze dřeva, c) dočasné nosné konstrukce z ocelových nosníků, tyto se oceňují souborem cen 948 42-1 . Podpěrné konstrukce dočasné z ocelových nosníků. | [14 empty] | PSC | 2
302 | K | 421953411 | Oprava dřevěné podlahy na ocelových mostech výměna jednotlivých fošen | m2 | 15 | 683 | 10245 | CS ÚRS 2020 01 |  | základní | 0.358 | 5.37 | 0.02982 | 0.4473 | 0.02982 | 0.4473 | 4 | K | 2 |  |  |  | ROZPOCET | 10245 | 0 | 0 | 0 | 0 | 1 | 10245 | 4 | -339051345
| PSC |  | Poznámka k souboru cen: 1. V cenách jsou započteny i náklady na dodávku fošny. | [14 empty] | PSC | 2
303 | K | 429173111 | Přizvednutí a spuštění konstrukcí hmotnosti do 10 t | t | 6 | 1390 | 8340 | CS ÚRS 2020 01 |  | základní | 3.45 | 20.7 | 0 | 0 | 0 | 0 | 4 | K | 2 |  |  |  | ROZPOCET | 8340 | 0 | 0 | 0 | 0 | 1 | 8340 | 4 | -284377003
| PSC |  | Poznámka k souboru cen: 1. V cenách nejsou započteny náklady na pomocné a podpěrné konstrukce, které se oceňují cenami části A01 tohoto katalogu. | [14 empty] | PSC | 2
| P |  | Poznámka k položce: lze i např. při osazení konstrukce zpět do ložisek při mimořádné události (např. po nárazu nákladního auta do mostu z boku, a pod.) | [14 empty] | P | 2
304 | K | 429173112 | Přizvednutí a spuštění konstrukcí hmotnosti přes 10 do 50 t | t | 82.5 | 885 | 73012.5 | CS ÚRS 2020 01 |  | základní | 2.197 | 181.2525 | 0 | 0 | 0 | 0 | 4 | K | 2 |  |  |  | ROZPOCET | 73012.5 | 0 | 0 | 0 | 0 | 1 | 73012.5 | 4 | -2103970117
| PSC |  | Poznámka k souboru cen: 1. V cenách nejsou započteny náklady na pomocné a podpěrné konstrukce, které se oceňují cenami části A01 tohoto katalogu. | [14 empty] | PSC | 2
| P |  | Poznámka k položce: lze i např. při osazení konstrukce zpět do ložisek při mimořádné události (např. po nárazu nákladního auta do mostu z boku, a pod.) | [14 empty] | P | 2
305 | K | 429173113 | Přizvednutí a spuštění konstrukcí hmotnosti přes 50 do 100 t | t | 124.5 | 671 | 83539.5 | CS ÚRS 2020 01 |  | základní | 1.594 | 198.453 | 0 | 0 | 0 | 0 | 4 | K | 2 |  |  |  | ROZPOCET | 83539.5 | 0 | 0 | 0 | 0 | 1 | 83539.5 | 4 | 785473977
| PSC |  | Poznámka k souboru cen: 1. V cenách nejsou započteny náklady na pomocné a podpěrné konstrukce, které se oceňují cenami části A01 tohoto katalogu. | [14 empty] | PSC | 2
306 | K | 451315111 | Podkladní nebo vyrovnávací vrstva z betonu prostého tř. C 25/30, ve vrstvě do 100 mm | m2 | 16.5 | 537 | 8860.5 | CS ÚRS 2020 01 |  | základní | 1.098 | 18.117 | 0.1873 | 3.0904 | 0 | 0 | 4 | K | 2 |  |  |  | ROZPOCET | 8860.5 | 0 | 0 | 0 | 0 | 1 | 8860.5 | 4 | -1386871003
| PSC |  | Poznámka k souboru cen: 1. V ceně nejsou započteny náklady na úpravu úložné spáry; tyto práce se oceňují cenou 967 04-1111 - úprava úložné spáry v části B 01 tohoto katalogu. | [14 empty] | PSC | 2
307 | K | 451315113 | Podkladní a výplňové vrstvy z betonu prostého tloušťky do 100 mm, z betonu C 8/10 | m2 | 15 | 295 | 4425 | CS ÚRS 2018 02 |  | základní | 0.166 | 2.49 | 0 | 0 | 0 | 0 | 4 | K | 2 |  |  |  | ROZPOCET | 4425 | 0 | 0 | 0 | 0 | 1 | 4425 | 4 | -466281515
| PSC |  | Poznámka k souboru cen: 1. Cenu lze použít pro podkladní vrstvu z prostého betonu pod základové konstrukce. 2. Příplatek řeší náklady na vícepráce při ruční ukládce pro sklon podkladní vrstvy ve svahu (skluzy u opěry). 3. V cenách jsou započteny náklady na vlastní betonáž, rozhrnutí a případně hutnění betonu požadované konzistence, uhlazení horního povrchu podkladní vrstvy, ošetření a ochranu čerstvě uloženého betonu. 4. V cenách nejsou započteny náklady na: a) zhutnění podloží pod podkladní vrstvy a vyčištění základové spáry, tyto se oceňují cenami katalogu 800-2 Základy a zvláštní zakládání, b) podkladní vrstva ze štěrku hutněného u plošného založení, tyto se oceňují souborem cen 451 57-78 Podkladní a výplňová vrstva z kameniva, c) zhotovení bednění vrtací šablony pilot nebo odbourání hlav pilot ze železobetonu u základu založeného na pilotách. | [14 empty] | PSC | 2
308 | K | 451315114 | Podkladní a výplňové vrstvy z betonu prostého tloušťky do 100 mm, z betonu C 12/15 | m2 | 52.5 | 309 | 16222.5 | CS ÚRS 2020 01 |  | základní | 0.166 | 8.715 | 0 | 0 | 0 | 0 | 4 | K | 2 |  |  |  | ROZPOCET | 16222.5 | 0 | 0 | 0 | 0 | 1 | 16222.5 | 4 | 2087806543
| PSC |  | Poznámka k souboru cen: 1. Cenu lze použít pro podkladní vrstvu z prostého betonu pod základové konstrukce. 2. Příplatek řeší náklady na vícepráce při ruční ukládce pro sklon podkladní vrstvy ve svahu (skluzy u opěry). 3. V cenách jsou započteny náklady na vlastní betonáž, rozhrnutí a případně hutnění betonu požadované konzistence, uhlazení horního povrchu podkladní vrstvy, ošetření a ochranu čerstvě uloženého betonu. 4. V cenách nejsou započteny náklady na: a) zhutnění podloží pod podkladní vrstvy a vyčištění základové spáry, tyto se oceňují cenami katalogu 800-2 Základy a zvláštní zakládání, b) podkladní vrstva ze štěrku hutněného u plošného založení, tyto se oceňují souborem cen 451 57-78 Podkladní a výplňová vrstva z kameniva, c) zhotovení bednění vrtací šablony pilot nebo odbourání hlav pilot ze železobetonu u základu založeného na pilotách. | [14 empty] | PSC | 2
309 | K | 451315116 | Podkladní a výplňové vrstvy z betonu prostého tloušťky do 100 mm, z betonu C 20/25 | m2 | 4.5 | 327 | 1471.5 | CS ÚRS 2020 01 |  | základní | 0.166 | 0.747 | 0.24787 | 1.1154 | 0 | 0 | 4 | K | 2 |  |  |  | ROZPOCET | 1471.5 | 0 | 0 | 0 | 0 | 1 | 1471.5 | 4 | -897073404
| PSC |  | Poznámka k souboru cen: 1. Cenu lze použít pro podkladní vrstvu z prostého betonu pod základové konstrukce. 2. Příplatek řeší náklady na vícepráce při ruční ukládce pro sklon podkladní vrstvy ve svahu (skluzy u opěry). 3. V cenách jsou započteny náklady na vlastní betonáž, rozhrnutí a případně hutnění betonu požadované konzistence, uhlazení horního povrchu podkladní vrstvy, ošetření a ochranu čerstvě uloženého betonu. 4. V cenách nejsou započteny náklady na: a) zhutnění podloží pod podkladní vrstvy a vyčištění základové spáry, tyto se oceňují cenami katalogu 800-2 Základy a zvláštní zakládání, b) podkladní vrstva ze štěrku hutněného u plošného založení, tyto se oceňují souborem cen 451 57-78 Podkladní a výplňová vrstva z kameniva, c) zhotovení bednění vrtací šablony pilot nebo odbourání hlav pilot ze železobetonu u základu založeného na pilotách. | [14 empty] | PSC | 2
310 | K | 451475111 | Podkladní vrstva plastbetonová samonivelační, tloušťky do 10 mm první vrstva | m2 | 28.5 | 1380 | 39330 | CS ÚRS 2020 01 |  | základní | 1.85 | 52.725 | 0.02102 | 0.59907 | 0 | 0 | 4 | K | 2 |  |  |  | ROZPOCET | 39330 | 0 | 0 | 0 | 0 | 1 | 39330 | 4 | -129815286
| PSC |  | Poznámka k souboru cen: 1. V cenách jsou započteny náklady na: a) dávkovou výrobu plastbetonu na stavbě, manipulaci ručně v úrovni konstrukce pro drenážní plastbetony nebo jeřábem pro uložení na úložné bloky ložiska pilířů, b) rozprostření samonivelačního plastbetonu pro ložiska, tixotropního pro patní sloupky snímatelného zábradlí a svodidel nebo drenážního plastbetonu v místě vsaku odvodňovací trubky, případně odvodňovací drážky podél obrubníku mostní římsy, urovnání povrchu plastbetonu v požadované konečné tloušťce. 2. V cenách nejsou započteny náklady na úpravu úložné plochy. | [14 empty] | PSC | 2
| P |  | Poznámka k položce: Pod pozednice, pod kotevní desky zábradlí | [14 empty] | P | 2
311 | K | 451475112 | Podkladní vrstva plastbetonová samonivelační, tloušťky do 10 mm každá další vrstva | m2 | 112.5 | 1160 | 130500 | CS ÚRS 2020 01 |  | základní | 1.17 | 131.625 | 0.02102 | 2.3647 | 0 | 0 | 4 | K | 2 |  |  |  | ROZPOCET | 130500 | 0 | 0 | 0 | 0 | 1 | 130500 | 4 | -796832415
| PSC |  | Poznámka k souboru cen: 1. V cenách jsou započteny náklady na: a) dávkovou výrobu plastbetonu na stavbě, manipulaci ručně v úrovni konstrukce pro drenážní plastbetony nebo jeřábem pro uložení na úložné bloky ložiska pilířů, b) rozprostření samonivelačního plastbetonu pro ložiska, tixotropního pro patní sloupky snímatelného zábradlí a svodidel nebo drenážního plastbetonu v místě vsaku odvodňovací trubky, případně odvodňovací drážky podél obrubníku mostní římsy, urovnání povrchu plastbetonu v požadované konečné tloušťce. 2. V cenách nejsou započteny náklady na úpravu úložné plochy. | [14 empty] | PSC | 2
| P |  | Poznámka k položce: např. pod kotevní desky zábradlí (celk. tl. 20 mm), pod pozednice (celk. tl. i 30 mm) | [14 empty] | P | 2
312 | K | 451571211 | Lože pod dlažby z kameniva těženého hrubého, tl. vrstvy do 100 mm | m2 | 15 | 158 | 2370 | CS ÚRS 2020 01 |  | základní | 0.178 | 2.67 | 0.21252 | 3.1878 | 0 | 0 | 4 | K | 2 |  |  |  | ROZPOCET | 2370 | 0 | 0 | 0 | 0 | 1 | 2370 | 4 | 726802159
| PSC |  | Poznámka k souboru cen: 1. Ceny lze použít i pro zřízení podkladního lože pod patky a konstrukce z prefabrikátů. 2. V cenách jsou započteny i náklady na urovnání líce vrstvy. 3. Plocha se stanoví v m2 dlažby, pod kterou je lože určeno. | [14 empty] | PSC | 2
313 | K | 451572111 | Lože pod potrubí, stoky a drobné objekty v otevřeném výkopu z kameniva drobného těženého 0 až 4 mm | m3 | 1.2 | 1160 | 1392 | CS ÚRS 2020 01 |  | základní | 1.695 | 2.034 | 1.8908 | 2.2689 | 0 | 0 | 4 | K | 2 |  |  |  | ROZPOCET | 1392 | 0 | 0 | 0 | 0 | 1 | 1392 | 4 | -1414698846
| PSC |  | Poznámka k souboru cen: 1. Ceny -1111 a -1192 lze použít i pro zřízení sběrných vrstev nad drenážními trubkami. 2. V cenách -5111 a -1192 jsou započteny i náklady na prohození výkopku získaného při zemních pracích. | [14 empty] | PSC | 2
| P |  | Poznámka k položce: včetně dodání materiálu | [14 empty] | P | 2
314 | K | 451573111 | Lože pod potrubí, stoky a drobné objekty v otevřeném výkopu z písku a štěrkopísku do 63 mm | m3 | 10.5 | 1060 | 11130 | CS ÚRS 2020 01 |  | základní | 1.317 | 13.8285 | 1.8908 | 19.8531 | 0 | 0 | 4 | K | 2 |  |  |  | ROZPOCET | 11130 | 0 | 0 | 0 | 0 | 1 | 11130 | 4 | -1491395099
| PSC |  | Poznámka k souboru cen: 1. Ceny -1111 a -1192 lze použít i pro zřízení sběrných vrstev nad drenážními trubkami. 2. V cenách -5111 a -1192 jsou započteny i náklady na prohození výkopku získaného při zemních pracích. | [14 empty] | PSC | 2
| P |  | Poznámka k položce: včetně dodání materiálu | [14 empty] | P | 2
315 | K | 451577877 | Podklad nebo lože pod dlažbu (přídlažbu) v ploše vodorovné nebo ve sklonu do 1:5, tloušťky od 30 do 100 mm ze štěrkopísku | m2 | 126 | 72.3 | 9109.8 | CS ÚRS 2020 01 |  | základní | 0.05 | 6.3 | 0.16192 | 20.4019 | 0 | 0 | 4 | K | 2 |  |  |  | ROZPOCET | 9109.8 | 0 | 0 | 0 | 0 | 1 | 9109.8 | 4 | 1684917914
| PSC |  | Poznámka k souboru cen: 1. Ceny lze použít i pro podklad nebo lože pod dlažby silničních příkopů a kuželů. 2. Ceny nelze použít pro: a) lože rigolů dlážděných, které je započteno v cenách souborů cen 597 . 6- . 1 Rigol dlážděný, 597 17- . 1 Rigol krajnicový s kamennou obrubou a 597 16-1111 Rigol dlážděný z lomového kamene, b) podklad nebo lože pod dlažby (přídlažby) související s vodotečí, které se oceňují cenami části A 01 katalogu 832-1 Hráze a úpravy na tocích - úpravy toků a kanálů. 3. V cenách -7777 Podklad z prohozené zeminy, -9777 Příplatek za dalších 10 mm tloušťky z prohozené zeminy, -9779 Příplatek za sklon přes 1:5 z prohozené zeminy jsou započteny i náklady na prohození zeminy. 4. V cenách nejsou započteny náklady na: a) opatření zeminy a její přemístění k místu zabudování, které se oceňují podle ustanovení čl. 3111 Všeobecných podmínek části A 01 tohoto katalogu, b) úpravu pláně, která se oceňuje u silnic cenami části A 01, u dálnic cenami části A 02 katalogu 800-1 Zemní práce, c) odklizení odpadu po prohození zeminy, které se oceňuje cenami části A 01 katalogu 800-1 Zemní práce, d) svahování, které se oceňuje cenami části A 01 katalogu 800-1 Zemní práce. | [14 empty] | PSC | 2
| P |  | Poznámka k položce: včetně dodání materiálu | [14 empty] | P | 2
316 | K | 457311117 | Vyrovnávací nebo spádový beton včetně úpravy povrchu C 25/30 | m3 | 132 | 3910 | 516120 | CS ÚRS 2020 01 |  | základní | 1.548 | 204.336 | 0 | 0 | 0 | 0 | 4 | K | 2 |  |  |  | ROZPOCET | 516120 | 0 | 0 | 0 | 0 | 1 | 516120 | 4 | -537342361
| PSC |  | Poznámka k souboru cen: 1. V cenách jsou započteny náklady na kontrolu bednění, vlastní betonáž zejména čerpadlem betonu, rozhrnutí a hutnění betonu vibrační lištou, uhlazení horního povrchu betonu vyrovnávací nebo spádové konstrukce v tloušťce větší než 60 mm, v případě železobetonu přes 100 mm, ošetření a ochranu čerstvě uloženého certifikovaného betonu požadované konzistence. Rovinnost povrchu - třída 9 až 10. 2. Příplatek za rovinnost povrchu platí pro všechny ceny ukládaného konstrukčního betonu pod celoplošnou izolaci mostovky v požadovaném příčném nebo podélném minimálním sklonu 0,5 %. Rovinnost je daná normou 8 mm pod 2 m lati a třídou 8 přesnosti. 3. V cenách nejsou započteny náklady na: a) železobetonovou desku nebo spřahující desku ze železobetonu tloušťky přes 100 mm, b) bednění vyrovnávacího a spádového betonu, c) vyrovnávací vrstvy ze sanační reprofilační malty, tyto se oceňují souborem cen 628 63-21 Úprava příčných spár u montovaných mostů, d) dobroušení povrchu na požadovanou třídu 6 přesnosti. | [14 empty] | PSC | 2
| P |  | Poznámka k položce: např. podkladní beton. vrstva pod izolaci | [14 empty] | P | 2
317 | K | 457311118 | Vyrovnávací nebo spádový beton včetně úpravy povrchu C 30/37 | m3 | 37.5 | 4240 | 159000 | CS ÚRS 2020 01 |  | základní | 1.548 | 58.05 | 0 | 0 | 0 | 0 | 4 | K | 2 |  |  |  | ROZPOCET | 159000 | 0 | 0 | 0 | 0 | 1 | 159000 | 4 | 973005152
| PSC |  | Poznámka k souboru cen: 1. V cenách jsou započteny náklady na kontrolu bednění, vlastní betonáž zejména čerpadlem betonu, rozhrnutí a hutnění betonu vibrační lištou, uhlazení horního povrchu betonu vyrovnávací nebo spádové konstrukce v tloušťce větší než 60 mm, v případě železobetonu přes 100 mm, ošetření a ochranu čerstvě uloženého certifikovaného betonu požadované konzistence. Rovinnost povrchu - třída 9 až 10. 2. Příplatek za rovinnost povrchu platí pro všechny ceny ukládaného konstrukčního betonu pod celoplošnou izolaci mostovky v požadovaném příčném nebo podélném minimálním sklonu 0,5 %. Rovinnost je daná normou 8 mm pod 2 m lati a třídou 8 přesnosti. 3. V cenách nejsou započteny náklady na: a) železobetonovou desku nebo spřahující desku ze železobetonu tloušťky přes 100 mm, b) bednění vyrovnávacího a spádového betonu, c) vyrovnávací vrstvy ze sanační reprofilační malty, tyto se oceňují souborem cen 628 63-21 Úprava příčných spár u montovaných mostů, d) dobroušení povrchu na požadovanou třídu 6 přesnosti. | [14 empty] | PSC | 2
318 | K | 457451133 | Ochranná betonová vrstva na izolaci přesýpaných objektů tloušťky 60 mm s vyhlazením povrchu s výztuží ze sítí C 25/30 | m2 | 30 | 547 | 16410 | CS ÚRS 2020 01 |  | základní | 0.562 | 16.86 | 0.1568 | 4.7039 | 0 | 0 | 4 | K | 2 |  |  |  | ROZPOCET | 16410 | 0 | 0 | 0 | 0 | 1 | 16410 | 4 | -1895213080
| PSC |  | Poznámka k souboru cen: 1. Při vyztužení sítí je betonáž prováděna sendvičovou metodou s ukládkou svařované sítě do betonové mezivrstvy a urovnání horního povrchu ukládaného konstrukčního betonu na izolaci v požadovaném příčném nebo podélném sklonu. 2. Cena nelze použít jako potěr pod izolaci v menší tloušťce než 60 mm. 3. V cenách jsou započteny náklady na kontrolu bednění, vlastní betonáž zejména čerpadlem betonu, rozhrnutí a hutnění betonu vibrační lištou, uhlazení ochranného nebo spádového betonu v tloušťce do 60 mm, ošetření a ochranu čerstvě uloženého certifikovaného betonu požadované konzistence. 4. V cenách nejsou započteny náklady na bednění ochranného a spádového betonu na izolaci přesýpaného objektu. 5. Pro výpočet přesunu hmot se celková hmotnost položky sníží o hmotnost betonu, pokud je beton dodáván přímo na místo zabudování nebo do prostoru technologické manipulace. | [14 empty] | PSC | 2
| P |  | Poznámka k položce: Tvrdá ochrana izolace | [14 empty] | P | 2
319 | K | 462512161 | Zához z lomového kamene neupraveného provedený ze břehu nebo z lešení, do sucha nebo do vody záhozového, hmotnost jednotlivých kamenů do 200 kg bez výplně mezer | m3 | 15 | 1890 | 28350 | CS ÚRS 2020 01 |  | základní | 1.37 | 20.55 | 2.0032 | 30.0483 | 0 | 0 | 4 | K | 2 |  |  |  | ROZPOCET | 28350 | 0 | 0 | 0 | 0 | 1 | 28350 | 4 | 1995502565
| PSC |  | Poznámka k souboru cen: 1. V příplatcích jsou započteny náklady na urovnání líce záhozu do projektovaného profilu. | [14 empty] | PSC | 2
| P |  | Poznámka k položce: včetně dodání kamene | [14 empty] | P | 2
320 | K | 462512169 | Zához z lomového kamene neupraveného provedený ze břehu nebo z lešení, do sucha nebo do vody záhozového, hmotnost jednotlivých kamenů do 200 kg Příplatek k ceně za urovnání líce záhozu | m2 | 30 | 120 | 3600 | CS ÚRS 2020 01 |  | základní | 0.41 | 12.3 | 0 | 0 | 0 | 0 | 4 | K | 2 |  |  |  | ROZPOCET | 3600 | 0 | 0 | 0 | 0 | 1 | 3600 | 4 | -948989901
| PSC |  | Poznámka k souboru cen: 1. V příplatcích jsou započteny náklady na urovnání líce záhozu do projektovaného profilu. | [14 empty] | PSC | 2
321 | K | 463211111 | Rovnanina z lomového kamene neopracovaného tříděného pro všechny tloušťky rovnaniny, bez vypracování líce s vyklínování spár a dutin úlomky z kamene | m3 | 7.5 | 1950 | 14625 | CS ÚRS 2020 01 |  | základní | 1.88 | 14.1 | 2.21 | 16.575 | 0 | 0 | 4 | K | 2 |  |  |  | ROZPOCET | 14625 | 0 | 0 | 0 | 0 | 1 | 14625 | 4 | 84047938
| PSC |  | Poznámka k souboru cen: 1. V cenách jsou započteny náklady na ukládání lomového kamene do figur ručně tak, aby tvořily pevný celek s vyplněním dutin vyklínováním kamenem nebo pískem. 2. V cenách nejsou započteny náklady na lícování kamene. 3. Zdi z drátokamenné rovnaniny (z gabionů) se oceňují cenami souborů cen části A05 Opěrné zdi a valy katalogu 823-1 Plochy a úprava území. | [14 empty] | PSC | 2
| P |  | Poznámka k položce: včetně dodání kamene | [14 empty] | P | 2
322 | K | 465513156 | Dlažba svahu u mostních opěr z upraveného lomového žulového kamene s vyspárováním maltou MC 25, šíře spáry 15 mm do betonového lože C 25/30 tloušťky 200 mm, plochy do 10 m2 | m2 | 225 | 2510 | 564750 | CS ÚRS 2020 01 |  | základní | 3.71 | 834.75 | 1.0312 | 232.0198 | 0 | 0 | 4 | K | 2 |  |  |  | ROZPOCET | 564750 | 0 | 0 | 0 | 0 | 1 | 564750 | 4 | 1546454604
| PSC |  | Poznámka k souboru cen: 1. V cenách jsou započteny náklady na dodání písku nebo betonové směsi pro lože a spáry, rozhrnutí a úpravu lože do tl. 140 mm, navlhčení podkladu, rozměření a výběr, případně upravení kamene s urovnáním povrchu lícování dlažby a vyspárovaní MC 25, šíře spáry 15 mm. 2. V cenách nejsou započteny náklady na podkladní vrstvy ze štěrkopísku, tyto se oceňují souborem cen 451 57- . 1 Podkladní a výplňová vrstva z kameniva. | [14 empty] | PSC | 2
| P |  | Poznámka k položce: včetně dodání materiálu vč. kamene, včetně vyspárování | [14 empty] | P | 2
323 | K | 465513157 | Dlažba svahu u mostních opěr z upraveného lomového žulového kamene s vyspárováním maltou MC 25, šíře spáry 15 mm do betonového lože C 25/30 tloušťky 200 mm, plochy přes 10 m2 | m2 | 450 | 2000 | 900000 | CS ÚRS 2020 01 |  | základní | 1.95 | 877.5 | 1.0312 | 464.0395 | 0 | 0 | 4 | K | 2 |  |  |  | ROZPOCET | 900000 | 0 | 0 | 0 | 0 | 1 | 900000 | 4 | 156877017
| PSC |  | Poznámka k souboru cen: 1. V cenách jsou započteny náklady na dodání písku nebo betonové směsi pro lože a spáry, rozhrnutí a úpravu lože do tl. 140 mm, navlhčení podkladu, rozměření a výběr, případně upravení kamene s urovnáním povrchu lícování dlažby a vyspárovaní MC 25, šíře spáry 15 mm. 2. V cenách nejsou započteny náklady na podkladní vrstvy ze štěrkopísku, tyto se oceňují souborem cen 451 57- . 1 Podkladní a výplňová vrstva z kameniva. | [14 empty] | PSC | 2
| P |  | Poznámka k položce: včetně dodání materiálu vč. kamene, včetně vyspárování | [14 empty] | P | 2
324 | K | 465514156 | Dlažba svahu u mostních opěr z upraveného lomového žulového kamene s vyspárováním maltou MC 25, šíře spáry 15 mm do pískového lože tloušťky 200 mm, plochy do 10 m2 | m2 | 7.5 | 2090 | 15675 | CS ÚRS 2020 01 |  | základní | 3.51 | 26.325 | 0.9337 | 7.0028 | 0 | 0 | 4 | K | 2 |  |  |  | ROZPOCET | 15675 | 0 | 0 | 0 | 0 | 1 | 15675 | 4 | -1687083626
| PSC |  | Poznámka k souboru cen: 1. V cenách jsou započteny náklady na dodání písku nebo betonové směsi pro lože a spáry, rozhrnutí a úpravu lože do tl. 140 mm, navlhčení podkladu, rozměření a výběr, případně upravení kamene s urovnáním povrchu lícování dlažby a vyspárovaní MC 25, šíře spáry 15 mm. 2. V cenách nejsou započteny náklady na podkladní vrstvy ze štěrkopísku, tyto se oceňují souborem cen 451 57- . 1 Podkladní a výplňová vrstva z kameniva. | [14 empty] | PSC | 2
| P |  | Poznámka k položce: včetně dodání materiálu vč. kamene, včetně vyspárování | [14 empty] | P | 2
325 | K | 465514157 | Dlažba svahu u mostních opěr z upraveného lomového žulového kamene s vyspárováním maltou MC 25, šíře spáry 15 mm do pískového lože tloušťky 200 mm, plochy přes 10 m2 | m2 | 22.5 | 1580 | 35550 | CS ÚRS 2020 01 |  | základní | 1.8 | 40.5 | 0.9337 | 21.0083 | 0 | 0 | 4 | K | 2 |  |  |  | ROZPOCET | 35550 | 0 | 0 | 0 | 0 | 1 | 35550 | 4 | 1721866774
| PSC |  | Poznámka k souboru cen: 1. V cenách jsou započteny náklady na dodání písku nebo betonové směsi pro lože a spáry, rozhrnutí a úpravu lože do tl. 140 mm, navlhčení podkladu, rozměření a výběr, případně upravení kamene s urovnáním povrchu lícování dlažby a vyspárovaní MC 25, šíře spáry 15 mm. 2. V cenách nejsou započteny náklady na podkladní vrstvy ze štěrkopísku, tyto se oceňují souborem cen 451 57- . 1 Podkladní a výplňová vrstva z kameniva. | [14 empty] | PSC | 2
| P |  | Poznámka k položce: včetně dodání materiálu vč. kamene, včetně vyspárování | [14 empty] | P | 2
326 | M | 13010224 | tyč ocelová plochá jakost 11 375 50x10mm | t | 0.012 | 26700 | 320.4 | CS ÚRS 2020 01 |  | základní | 0 | 0 | 1 | 0.012 | 0 | 0 | 8 | M | 2 |  |  |  | ROZPOCET | 320.4 | 0 | 0 | 0 | 0 | 1 | 320.4 | 4 | 598088633
327 | M | 13611218 | plech ocelový hladký jakost S235JR tl 5mm tabule | t | 0.075 | 58300 | 4372.5 | CS ÚRS 2020 01 |  | základní | 0 | 0 | 1 | 0.075 | 0 | 0 | 8 | M | 2 |  |  |  | ROZPOCET | 4372.5 | 0 | 0 | 0 | 0 | 1 | 4372.5 | 4 | 1989323384
| D | 5 | Komunikace |  |  |  | 458617.51 |  |  |  |  | 666.434 |  | 6.7405 |  | 4.5208 | 1 | D | 1 |  |  |  | ROZPOCET | [6 empty] | 458617.51
328 | M | 608153500.R | klín dřevěný impregnovaný olejem DB | m3 | 0.03 | 25600 | 768 |  |  | základní | 0 | 0 | 0 | 0 | 0 | 0 | 8 | M | 2 |  |  |  | ROZPOCET | 768 | 0 | 0 | 0 | 0 | 1 | 768 | 4 | 1442730740
329 | K | 521271911 | Údržba mostnicových šroubů odizolování se zalitím asfaltem a překrytím PVC | kus | 15 | 271 | 4065 | CS ÚRS 2020 01 |  | základní | 0.75 | 11.25 | 0.00029725 | 0.0044588 | 0 | 0 | 4 | K | 2 |  |  |  | ROZPOCET | 4065 | 0 | 0 | 0 | 0 | 1 | 4065 | 4 | 1693977085
| PSC |  | Poznámka k souboru cen: 1. V ceně -1911 odizolování šroubu jsou započteny i náklady vyjmutí šroubu, prodlábnutí otvoru, opětovnou montáž šroubu, zalití hlavy asfaltem a překrytí PVC. 2. V ceně -1931 jsou započteny i náklady na vyjmutí šroubu, prodlábnutí otvoru, opětovnou montáž šroubu včetně jeho dodání a zalití hlavy asfaltem. | [14 empty] | PSC | 2
330 | K | 521271921 | Údržba mostnicových šroubů dotažení po dosednutí vlivem provozu | kus | 750 | 94 | 70500 | CS ÚRS 2020 01 |  | základní | 0.287 | 215.25 | 0 | 0 | 0 | 0 | 4 | K | 2 |  |  |  | ROZPOCET | 70500 | 0 | 0 | 0 | 0 | 1 | 70500 | 4 | -2039092126
| PSC |  | Poznámka k souboru cen: 1. V ceně -1911 odizolování šroubu jsou započteny i náklady vyjmutí šroubu, prodlábnutí otvoru, opětovnou montáž šroubu, zalití hlavy asfaltem a překrytí PVC. 2. V ceně -1931 jsou započteny i náklady na vyjmutí šroubu, prodlábnutí otvoru, opětovnou montáž šroubu včetně jeho dodání a zalití hlavy asfaltem. | [14 empty] | PSC | 2
| P |  | Poznámka k položce: svislé, popř. vodorovné mostnicové šrouby | [14 empty] | P | 2
331 | K | 521271931 | Údržba mostnicových šroubů výměna bez demontáže železničního svršku jednotlivého šroubu | kus | 15 | 391 | 5865 | CS ÚRS 2020 01 |  | základní | 0.735 | 11.025 | 0.000635 | 0.009525 | 0 | 0 | 4 | K | 2 |  |  |  | ROZPOCET | 5865 | 0 | 0 | 0 | 0 | 1 | 5865 | 4 | -1168528515
| PSC |  | Poznámka k souboru cen: 1. V ceně -1911 odizolování šroubu jsou započteny i náklady vyjmutí šroubu, prodlábnutí otvoru, opětovnou montáž šroubu, zalití hlavy asfaltem a překrytí PVC. 2. V ceně -1931 jsou započteny i náklady na vyjmutí šroubu, prodlábnutí otvoru, opětovnou montáž šroubu včetně jeho dodání a zalití hlavy asfaltem. | [14 empty] | PSC | 2
332 | K | 521272215 | Demontáž mostnic s odsunem hmot mimo objekt mostu se zřízením pomocné montážní lávky | kus | 15 | 158 | 2370 | CS ÚRS 2020 01 |  | základní | 0.504 | 7.56 | 0.000583 | 0.008745 | 0.166 | 2.49 | 4 | K | 2 |  |  |  | ROZPOCET | 2370 | 0 | 0 | 0 | 0 | 1 | 2370 | 4 | 1118706378
| P |  | Poznámka k položce: včetně příp. upálení mostnicových šroubů | [14 empty] | P | 2
333 | K | 521272311 | Jednotlivá výměna mostnic a pozednic bez demontáže železničního svršku mostnic | kus | 8 | 5380 | 43040 | CS ÚRS 2020 01 |  | základní | 14.25 | 114 | 0.0049529 | 0.039623 | 0.07858 | 0.62864 | 4 | K | 2 |  |  |  | ROZPOCET | 43040 | 0 | 0 | 0 | 0 | 1 | 43040 | 4 | 99551750
| PSC |  | Poznámka k souboru cen: 1. V cenách jsou započteny i náklady na demontáž stávajících mostnic nebo pozednic, na výrobu a montáž nových mostnic nebo pozednic včetně dodávky spojovacího a kotevního materiálu. 2. V cenách nejsou započteny náklady na dodávku mostnic a pozednic; tyto náklady se oceňují ve specifikaci. | [14 empty] | PSC | 2
| P |  | Poznámka k položce: včetně nátěru opracovaných míst impregnačním přípravkem, včetně opáskování a osazení protištěpných spon | [14 empty] | P | 2
334 | K | 521273111 | Mostnice na železničních mostech z tvrdého dřeva s plošným uložením výroba bez převýšení v přímé, v oblouku nebo přechodnici | kus | 6 | 1330 | 7980 | CS ÚRS 2020 01 |  | základní | 3.97 | 23.82 | 0.002112 | 0.012672 | 0 | 0 | 4 | K | 2 |  |  |  | ROZPOCET | 7980 | 0 | 0 | 0 | 0 | 1 | 7980 | 4 | 1184703750
| PSC |  | Poznámka k souboru cen: 1. Cena -3211 lze použít i pro centrické uložení mostnic. 2. V cenách výroby 521 27-31 jsou započteny i náklady na opracování dřeva, opáskování, protištěpné spony, impregnaci opracovaných ploch a spojovací prostředky. 3. V cenách výroby 521 27-31 nejsou započteny náklady na dodávku dřeva mostnic, které se oceňují jako specifikace u cen montáže. 4. V cenách montáže 521 27-32 jsou započteny i náklady vrtání otvorů pro šrouby, osazení a izolování šroubů, tmelení a krytkování otvorů pro šrouby, provedení dlabů pro nýtové hlavy a výškové vyrovnání pro kolej. 5. V cenách montáže 521 27-32 nejsou započteny náklady na dodávku materiálu, které se oceňují ve specifikaci: a) u vyráběných mostnic jako dodávka dřeva; ztratné lze dohodnou ve výši 2 %, b) u nakupovaných mostnic jako dodávka hotového nakupovaného výrobku. | [14 empty] | PSC | 2
| P |  | Poznámka k položce: plošné uložení mostnic se svislým či vodorovným mostnicovým šroubem, popř. centrické uložení mostnic, včetně opáskování a osazení protištěpných spon, včetně nátěru opracovaných míst impregnačním přípravkem | [14 empty] | P | 2
335 | K | 521273121 | Mostnice na železničních mostech z tvrdého dřeva s plošným uložením výroba s převýšením bez klínu | kus | 6 | 1400 | 8400 | CS ÚRS 2020 01 |  | základní | 4.18 | 25.08 | 0.002112 | 0.012672 | 0 | 0 | 4 | K | 2 |  |  |  | ROZPOCET | 8400 | 0 | 0 | 0 | 0 | 1 | 8400 | 4 | -629106889
| PSC |  | Poznámka k souboru cen: 1. Cena -3211 lze použít i pro centrické uložení mostnic. 2. V cenách výroby 521 27-31 jsou započteny i náklady na opracování dřeva, opáskování, protištěpné spony, impregnaci opracovaných ploch a spojovací prostředky. 3. V cenách výroby 521 27-31 nejsou započteny náklady na dodávku dřeva mostnic, které se oceňují jako specifikace u cen montáže. 4. V cenách montáže 521 27-32 jsou započteny i náklady vrtání otvorů pro šrouby, osazení a izolování šroubů, tmelení a krytkování otvorů pro šrouby, provedení dlabů pro nýtové hlavy a výškové vyrovnání pro kolej. 5. V cenách montáže 521 27-32 nejsou započteny náklady na dodávku materiálu, které se oceňují ve specifikaci: a) u vyráběných mostnic jako dodávka dřeva; ztratné lze dohodnou ve výši 2 %, b) u nakupovaných mostnic jako dodávka hotového nakupovaného výrobku. | [14 empty] | PSC | 2
| P |  | Poznámka k položce: včetně opáskování a osazení protištěpných spon, včetně nátěru opracovaných míst impregnačním přípravkem | [14 empty] | P | 2
336 | K | 521273122 | Mostnice na železničních mostech z tvrdého dřeva s plošným uložením výroba s převýšením do 75 mm s 1 klínem | kus | 3 | 1410 | 4230 | CS ÚRS 2020 01 |  | základní | 3.548 | 10.644 | 0.013768 | 0.041305 | 0 | 0 | 4 | K | 2 |  |  |  | ROZPOCET | 4230 | 0 | 0 | 0 | 0 | 1 | 4230 | 4 | 1445982967
| PSC |  | Poznámka k souboru cen: 1. Cena -3211 lze použít i pro centrické uložení mostnic. 2. V cenách výroby 521 27-31 jsou započteny i náklady na opracování dřeva, opáskování, protištěpné spony, impregnaci opracovaných ploch a spojovací prostředky. 3. V cenách výroby 521 27-31 nejsou započteny náklady na dodávku dřeva mostnic, které se oceňují jako specifikace u cen montáže. 4. V cenách montáže 521 27-32 jsou započteny i náklady vrtání otvorů pro šrouby, osazení a izolování šroubů, tmelení a krytkování otvorů pro šrouby, provedení dlabů pro nýtové hlavy a výškové vyrovnání pro kolej. 5. V cenách montáže 521 27-32 nejsou započteny náklady na dodávku materiálu, které se oceňují ve specifikaci: a) u vyráběných mostnic jako dodávka dřeva; ztratné lze dohodnou ve výši 2 %, b) u nakupovaných mostnic jako dodávka hotového nakupovaného výrobku. | [14 empty] | PSC | 2
| P |  | Poznámka k položce: včetně opáskování a osazení protištěpných spon, včetně nátěru opracovaných míst impregnačním přípravkem | [14 empty] | P | 2
337 | K | 521273211 | Mostnice na železničních mostech z tvrdého dřeva s plošným uložením montáž bez převýšení v přímé, v oblouku nebo přechodnici | kus | 12 | 1370 | 16440 | CS ÚRS 2020 01 |  | základní | 3.12 | 37.44 | 0.0026556 | 0.031868 | 0 | 0 | 4 | K | 2 |  |  |  | ROZPOCET | 16440 | 0 | 0 | 0 | 0 | 1 | 16440 | 4 | -1105040048
| PSC |  | Poznámka k souboru cen: 1. Cena -3211 lze použít i pro centrické uložení mostnic. 2. V cenách výroby 521 27-31 jsou započteny i náklady na opracování dřeva, opáskování, protištěpné spony, impregnaci opracovaných ploch a spojovací prostředky. 3. V cenách výroby 521 27-31 nejsou započteny náklady na dodávku dřeva mostnic, které se oceňují jako specifikace u cen montáže. 4. V cenách montáže 521 27-32 jsou započteny i náklady vrtání otvorů pro šrouby, osazení a izolování šroubů, tmelení a krytkování otvorů pro šrouby, provedení dlabů pro nýtové hlavy a výškové vyrovnání pro kolej. 5. V cenách montáže 521 27-32 nejsou započteny náklady na dodávku materiálu, které se oceňují ve specifikaci: a) u vyráběných mostnic jako dodávka dřeva; ztratné lze dohodnou ve výši 2 %, b) u nakupovaných mostnic jako dodávka hotového nakupovaného výrobku. | [14 empty] | PSC | 2
| P |  | Poznámka k položce: plošné uložení mostnic se svislým či vodorovným mostnicovým šroubem, popř. centrické uložení mostnic, včetně dodání spojovacího materiálu, včetně nátěru opracovaných míst impregnačním přípravkem | [14 empty] | P | 2
338 | K | 521273221 | Mostnice na železničních mostech z tvrdého dřeva s plošným uložením montáž s převýšením bez klínu | kus | 15 | 1440 | 21600 | CS ÚRS 2020 01 |  | základní | 3.36 | 50.4 | 0.0026556 | 0.039835 | 0 | 0 | 4 | K | 2 |  |  |  | ROZPOCET | 21600 | 0 | 0 | 0 | 0 | 1 | 21600 | 4 | -1683480099
| PSC |  | Poznámka k souboru cen: 1. Cena -3211 lze použít i pro centrické uložení mostnic. 2. V cenách výroby 521 27-31 jsou započteny i náklady na opracování dřeva, opáskování, protištěpné spony, impregnaci opracovaných ploch a spojovací prostředky. 3. V cenách výroby 521 27-31 nejsou započteny náklady na dodávku dřeva mostnic, které se oceňují jako specifikace u cen montáže. 4. V cenách montáže 521 27-32 jsou započteny i náklady vrtání otvorů pro šrouby, osazení a izolování šroubů, tmelení a krytkování otvorů pro šrouby, provedení dlabů pro nýtové hlavy a výškové vyrovnání pro kolej. 5. V cenách montáže 521 27-32 nejsou započteny náklady na dodávku materiálu, které se oceňují ve specifikaci: a) u vyráběných mostnic jako dodávka dřeva; ztratné lze dohodnou ve výši 2 %, b) u nakupovaných mostnic jako dodávka hotového nakupovaného výrobku. | [14 empty] | PSC | 2
| P |  | Poznámka k položce: včetně dodání spojovacího materiálu, včetně nátěru opracovaných míst impregnačním přípravkem | [14 empty] | P | 2
339 | K | 521273222 | Mostnice na železničních mostech z tvrdého dřeva s plošným uložením montáž s převýšením do 75 mm s 1 klínem | kus | 3 | 1520 | 4560 | CS ÚRS 2020 01 |  | základní | 3.475 | 10.425 | 0.0032429 | 0.0097287 | 0 | 0 | 4 | K | 2 |  |  |  | ROZPOCET | 4560 | 0 | 0 | 0 | 0 | 1 | 4560 | 4 | 1028055269
| PSC |  | Poznámka k souboru cen: 1. Cena -3211 lze použít i pro centrické uložení mostnic. 2. V cenách výroby 521 27-31 jsou započteny i náklady na opracování dřeva, opáskování, protištěpné spony, impregnaci opracovaných ploch a spojovací prostředky. 3. V cenách výroby 521 27-31 nejsou započteny náklady na dodávku dřeva mostnic, které se oceňují jako specifikace u cen montáže. 4. V cenách montáže 521 27-32 jsou započteny i náklady vrtání otvorů pro šrouby, osazení a izolování šroubů, tmelení a krytkování otvorů pro šrouby, provedení dlabů pro nýtové hlavy a výškové vyrovnání pro kolej. 5. V cenách montáže 521 27-32 nejsou započteny náklady na dodávku materiálu, které se oceňují ve specifikaci: a) u vyráběných mostnic jako dodávka dřeva; ztratné lze dohodnou ve výši 2 %, b) u nakupovaných mostnic jako dodávka hotového nakupovaného výrobku. | [14 empty] | PSC | 2
| P |  | Poznámka k položce: včetně dodání spojovacího materiálu, včetně nátěru opracovaných míst impregnačním přípravkem | [14 empty] | P | 2
340 | K | 521281111 | Pozednice na železničních mostech z tvrdého dřeva s plošným uložením výroba | kus | 3 | 1960 | 5880 | CS ÚRS 2020 01 |  | základní | 5.43 | 16.29 | 0.002124 | 0.006372 | 0 | 0 | 4 | K | 2 |  |  |  | ROZPOCET | 5880 | 0 | 0 | 0 | 0 | 1 | 5880 | 4 | 564281851
| PSC |  | Poznámka k souboru cen: 1. V ceně výroby -1111 jsou započteny i náklady na spojovací materiál. 2. V ceně výroby -1111 nejsou započteny náklady na dodání dřeva pozednic, které se oceňují jako specifikace u cen montáže. 3. V ceně montáže -1211 jsou započteny i náklady na kotvicí materiál. 4. V ceně montáže -1211 nejsou započteny náklady na dodávku materiálu, které se oceňují ve specifikaci: a) u vyráběných pozednic jako dodávka dřeva; ztratné lze dohodnout ve výši 2 %, b) u nakupovaných mostnic jako dodávka hotového nakupovaného výrobku. | [14 empty] | PSC | 2
| P |  | Poznámka k položce: včetně opáskování a osazení protištěpných spon, včetně nátěru opracovaných míst impregnačním přípravkem | [14 empty] | P | 2
341 | K | 521281211 | Pozednice na železničních mostech z tvrdého dřeva s plošným uložením montáž | kus | 8 | 1360 | 10880 | CS ÚRS 2020 01 |  | základní | 1.98 | 15.84 | 0.0047451 | 0.037961 | 0 | 0 | 4 | K | 2 |  |  |  | ROZPOCET | 10880 | 0 | 0 | 0 | 0 | 1 | 10880 | 4 | 852035412
| PSC |  | Poznámka k souboru cen: 1. V ceně výroby -1111 jsou započteny i náklady na spojovací materiál. 2. V ceně výroby -1111 nejsou započteny náklady na dodání dřeva pozednic, které se oceňují jako specifikace u cen montáže. 3. V ceně montáže -1211 jsou započteny i náklady na kotvicí materiál. 4. V ceně montáže -1211 nejsou započteny náklady na dodávku materiálu, které se oceňují ve specifikaci: a) u vyráběných pozednic jako dodávka dřeva; ztratné lze dohodnout ve výši 2 %, b) u nakupovaných mostnic jako dodávka hotového nakupovaného výrobku. | [14 empty] | PSC | 2
| P |  | Poznámka k položce: včetně příp. zkrácení a nátěru opracovaných míst impregnačním přípravkem | [14 empty] | P | 2
342 | M | 60815375 | mostnice dřevěná impregnovaná olejem DB 240x260mm dl 2,6m | m3 | 4.38 | 30700 | 134466 | CS ÚRS 2020 01 |  | základní | 0 | 0 | 0.815 | 3.5697 | 0 | 0 | 8 | M | 2 |  |  |  | ROZPOCET | 134466 | 0 | 0 | 0 | 0 | 1 | 134466 | 4 | -1119732024
343 | K | 521283111 | Podélná dřeva na mostních konstrukcích výroba | kus | 3 | 1430 | 4290 | CS ÚRS 2020 01 |  | základní | 4.27 | 12.81 | 0.002112 | 0.006336 | 0 | 0 | 4 | K | 2 |  |  |  | ROZPOCET | 4290 | 0 | 0 | 0 | 0 | 1 | 4290 | 4 | 975804599
| PSC |  | Poznámka k souboru cen: 1. V ceně výroby -3111 jsou započteny i náklady na opracování, protištěpné spony, impregnaci opracovaných ploch a spojovací materiál. 2. V ceně výroby -3121 nejsou započteny náklady na dodávku podélných dřev; jejich dodání se oceňuje jako specifikace u cen montáže. 3. V cenách montáže jsou započteny i náklady na vyvrtání otvorů, izolování a osazení šroubů, tmelení a krytkování otvorů pro šrouby, provedení dlabů pro nýtové hlavy a výškové vyrovnání pro kolej. 4. V cenách montáže nejsou započteny náklady na dodávku materiálu, které se oceňují ve specifikaci: a) u vyráběných podélných dřev jako dodávka dřeva; ztratné lze dohodnout ve výši 2 %, b) u nakupovaných mostnic jako dodávka hotového nakupovaného výrobku. | [14 empty] | PSC | 2
| P |  | Poznámka k položce: včetně opáskování a osazení protištěpných spon, včetně nátěru opracovaných míst impregnačním přípravkem | [14 empty] | P | 2
344 | K | 521283121 | Podélná dřeva na mostních konstrukcích montáž | kus | 3 | 961 | 2883 | CS ÚRS 2020 01 |  | základní | 1.87 | 5.61 | 0.0024704 | 0.0074112 | 0 | 0 | 4 | K | 2 |  |  |  | ROZPOCET | 2883 | 0 | 0 | 0 | 0 | 1 | 2883 | 4 | -751202376
| PSC |  | Poznámka k souboru cen: 1. V ceně výroby -3111 jsou započteny i náklady na opracování, protištěpné spony, impregnaci opracovaných ploch a spojovací materiál. 2. V ceně výroby -3121 nejsou započteny náklady na dodávku podélných dřev; jejich dodání se oceňuje jako specifikace u cen montáže. 3. V cenách montáže jsou započteny i náklady na vyvrtání otvorů, izolování a osazení šroubů, tmelení a krytkování otvorů pro šrouby, provedení dlabů pro nýtové hlavy a výškové vyrovnání pro kolej. 4. V cenách montáže nejsou započteny náklady na dodávku materiálu, které se oceňují ve specifikaci: a) u vyráběných podélných dřev jako dodávka dřeva; ztratné lze dohodnout ve výši 2 %, b) u nakupovaných mostnic jako dodávka hotového nakupovaného výrobku. | [14 empty] | PSC | 2
| P |  | Poznámka k položce: včetně dodání spojovacího materiálu, včetně nátěru opracovaných míst impregnačním přípravkem | [14 empty] | P | 2
345 | M | 608153550.R | podélná dřeva impregnovaná olejem DB | m3 | 2.016 | 25600 | 51609.6 |  |  | základní | 0 | 0 | 0 | 0 | 0 | 0 | 8 | M | 2 |  |  |  | ROZPOCET | 51609.6 | 0 | 0 | 0 | 0 | 1 | 51609.6 | 4 | -416771144
346 | K | 521283211 | Demontáž podélných dřev na mostních konstrukcích včetně upálení šroubů | m | 24 | 452 | 10848 | CS ÚRS 2020 01 |  | základní | 1.54 | 36.96 | 0 | 0 | 0 | 0 | 4 | K | 2 |  |  |  | ROZPOCET | 10848 | 0 | 0 | 0 | 0 | 1 | 10848 | 4 | 375386037
347 | K | 521283221 | Demontáž pozednic s odstraněním štěrku | kus | 7.5 | 859 | 6442.5 | CS ÚRS 2020 01 |  | základní | 2.89 | 21.675 | 0.000583 | 0.0043725 | 0.166 | 1.245 | 4 | K | 2 |  |  |  | ROZPOCET | 6442.5 | 0 | 0 | 0 | 0 | 1 | 6442.5 | 4 | 548137970
348 | K | 521272351 | Jednotlivá výměna mostnic a pozednic bez demontáže železničního svršku pozednic | kus | 2 | 5990 | 11980 | CS ÚRS 2020 01 |  | základní | 15.88 | 31.76 | 0.0049529 | 0.0099058 | 0.07858 | 0.15716 | 4 | K | 2 |  |  |  | ROZPOCET | 11980 | 0 | 0 | 0 | 0 | 1 | 11980 | 4 | -1415932615
| PSC |  | Poznámka k souboru cen: 1. V cenách jsou započteny i náklady na demontáž stávajících mostnic nebo pozednic, na výrobu a montáž nových mostnic nebo pozednic včetně dodávky spojovacího a kotevního materiálu. 2. V cenách nejsou započteny náklady na dodávku mostnic a pozednic; tyto náklady se oceňují ve specifikaci. | [14 empty] | PSC | 2
| P |  | Poznámka k položce: včetně příp. zkrácení a nátěru opracovaných míst impregnačním přípravkem, včetně opáskování a osazení protištěpných spon | [14 empty] | P | 2
349 | K | 596411111 | Kladení dlažby z betonových vegetačních dlaždic komunikací pro pěší s ložem z kameniva těženého nebo drceného tl. do 40 mm, s vyplněním spár a vegetačních otvorů, s hutněním vibrováním tl. 80 mm, pro plochy do 50 m2 | m2 | 15 | 268 | 4020 | CS ÚRS 2020 01 |  | základní | 0.573 | 8.595 | 0.08003 | 1.2005 | 0 | 0 | 4 | K | 2 |  |  |  | ROZPOCET | 4020 | 0 | 0 | 0 | 0 | 1 | 4020 | 4 | -761650124
| PSC |  | Poznámka k souboru cen: 1. V cenách jsou započteny i náklady na dodávku hmot pro lože a materiálu na výplň spár. 2. V cenách nejsou započteny náklady na: a) dodávku vegetačních dlaždic, které se oceňují ve specifikaci; ztratné lze dohodnout u plochy do 100 m2 ve výši 3 %, přes 100 do 300 m2 ve výši 2 % a přes 300 m2 ve výši 1 %, b) dodávku výplně ve vegetačních dlaždic, které se oceňují ve specifikaci, c) založení trávníku. Tyto náklady se oceňují cenami souboru cen 180 40-51 části A02 Katalogu 823-1 Plochy a úprava území. 3. Část lože přesahující tloušťku 40 mm se oceňuje cenami souboru cen 451 ..-9 Příplatek za každých dalších 10 mm tloušťky podkladu nebo lože. | [14 empty] | PSC | 2
350 | M | 59246016 | dlažba plošná betonová vegetační 600x400x80mm | m2 | 62.501 | 408 | 25500.41 | CS ÚRS 2020 01 |  | základní | 0 | 0 | 0.027 | 1.6875 | 0 | 0 | 8 | M | 2 |  |  |  | ROZPOCET | 25500.41 | 0 | 0 | 0 | 0 | 1 | 25500.41 | 4 | -2103533965
| D | 6 | Úpravy povrchů, podlahy a osazování výplní |  |  |  | 10356438.38 |  |  |  |  | 14147.235 |  | 130.4505 |  | 107.58 | 1 | D | 1 |  |  |  | ROZPOCET | [6 empty] | 10356438.38
351 | K | 611325421 | Oprava vápenocementové omítky vnitřních ploch štukové dvouvrstvé, tloušťky do 20 mm a tloušťky štuku do 3 mm stropů, v rozsahu opravované plochy do 10% | m2 | 7.5 | 121 | 907.5 | CS ÚRS 2020 01 |  | základní | 0.252 | 1.89 | 0.0057 | 0.04275 | 0 | 0 | 4 | K | 2 |  |  |  | ROZPOCET | 907.5 | 0 | 0 | 0 | 0 | 1 | 907.5 | 4 | -701798450
| PSC |  | Poznámka k souboru cen: 1. Pro ocenění opravy omítek plochy do 1 m2 se použijí ceny souboru cen 61. 32-52.. Vápenocementová omítka jednotlivých malých ploch. | [14 empty] | PSC | 2
352 | K | 611325422 | Oprava vápenocementové omítky vnitřních ploch štukové dvouvrstvé, tloušťky do 20 mm a tloušťky štuku do 3 mm stropů, v rozsahu opravované plochy přes 10 do 30% | m2 | 9 | 233 | 2097 | CS ÚRS 2020 01 |  | základní | 0.439 | 3.951 | 0.017 | 0.153 | 0 | 0 | 4 | K | 2 |  |  |  | ROZPOCET | 2097 | 0 | 0 | 0 | 0 | 1 | 2097 | 4 | -1671731615
| PSC |  | Poznámka k souboru cen: 1. Pro ocenění opravy omítek plochy do 1 m2 se použijí ceny souboru cen 61. 32-52.. Vápenocementová omítka jednotlivých malých ploch. | [14 empty] | PSC | 2
353 | K | 621325201 | Oprava vápenocementové omítky vnějších ploch stupně členitosti 1 štukové podhledů, v rozsahu opravované plochy do 10% | m2 | 538.5 | 62 | 33387 | CS ÚRS 2020 01 |  | základní | 0.107 | 57.6195 | 0.00418 | 2.2509 | 0 | 0 | 4 | K | 2 |  |  |  | ROZPOCET | 33387 | 0 | 0 | 0 | 0 | 1 | 33387 | 4 | -185239818
354 | K | 622325201 | Oprava vápenocementové omítky vnějších ploch stupně členitosti 1 štukové stěn, v rozsahu opravované plochy do 10% | m2 | 601.5 | 53.8 | 32360.7 | CS ÚRS 2020 01 |  | základní | 0.088 | 52.932 | 0.00418 | 2.5143 | 0 | 0 | 4 | K | 2 |  |  |  | ROZPOCET | 32360.7 | 0 | 0 | 0 | 0 | 1 | 32360.7 | 4 | 1463193211
355 | K | 622618131 | Antigraffiti nátěr dvojnásobný trvalý do 150 cyklů transparentní vnějších stěn provedený ručně | m2 | 150 | 234 | 35100 |  |  | základní | 0 | 0 | 0 | 0 | 0 | 0 | 4 | K | 2 |  |  |  | ROZPOCET | 35100 | 0 | 0 | 0 | 0 | 1 | 35100 | 4 | -1736921407
356 | K | 623618131 | Antigraffiti nátěr dvojnásobný trvalý do 150 cyklů transparentní vnějších sloupů provedený ručně | m2 | 30 | 248 | 7440 |  |  | základní | 0 | 0 | 0 | 0 | 0 | 0 | 4 | K | 2 |  |  |  | ROZPOCET | 7440 | 0 | 0 | 0 | 0 | 1 | 7440 | 4 | 98241667
357 | K | 628611111 | Nátěr mostních betonových konstrukcí akrylátový na siloxanové a plasticko-elastické bázi 2x impregnační OS-A | m2 | 2100 | 192 | 403200 | CS ÚRS 2020 01 |  | základní | 0.16 | 336 | 0.000464 | 0.9744 | 0 | 0 | 4 | K | 2 |  |  |  | ROZPOCET | 403200 | 0 | 0 | 0 | 0 | 1 | 403200 | 4 | 830121437
358 | K | 628611131 | Nátěr mostních betonových konstrukcí akrylátový na siloxanové a plasticko-elastické bázi 2x ochranný pružný OS-C (OS 4) | m2 | 19500 | 199 | 3880500 | CS ÚRS 2020 01 |  | základní | 0.24 | 4680 | 0.000524 | 10.218 | 0 | 0 | 4 | K | 2 |  |  |  | ROZPOCET | 3880500 | 0 | 0 | 0 | 0 | 1 | 3880500 | 4 | 1005816212
359 | K | 628611141 | Nátěr mostních betonových konstrukcí akrylátový na siloxanové a plasticko-elastické bázi 1x podkladní +2x ochranný OS-D II (OS 5a) | m2 | 5400 | 323 | 1744200 | CS ÚRS 2020 01 |  | základní | 0.36 | 1944 | 0.0010198 | 5.5071 | 0 | 0 | 4 | K | 2 |  |  |  | ROZPOCET | 1744200 | 0 | 0 | 0 | 0 | 1 | 1744200 | 4 | -193109397
360 | K | 628613111 | Oprava nátěru částí ocelových mostních konstrukcí nebo jednotlivých prvků syntetického 2x základní a 2x vrchní nátěr včetně ručního odstranění starých nátěrů, rzi, prach a nečistot plochy jednotlivě do 50 m2 | m2 | 975 | 907 | 884325 | CS ÚRS 2020 01 |  | základní | 2.448 | 2386.8 | 0.0005558 | 0.5419 | 0 | 0 | 4 | K | 2 |  |  |  | ROZPOCET | 884325 | 0 | 0 | 0 | 0 | 1 | 884325 | 4 | -1143255330
361 | K | 628613112 | Oprava nátěru částí ocelových mostních konstrukcí nebo jednotlivých prvků syntetického 2x základní a 2x vrchní nátěr včetně ručního odstranění starých nátěrů, rzi, prach a nečistot plochy jednotlivě přes 50 m2 | m2 | 375 | 721 | 270375 | CS ÚRS 2020 01 |  | základní | 1.885 | 706.875 | 0.0005558 | 0.20842 | 0 | 0 | 4 | K | 2 |  |  |  | ROZPOCET | 270375 | 0 | 0 | 0 | 0 | 1 | 270375 | 4 | -80322330
362 | K | 628613221 | Protikorozní ochrana ocelových mostních konstrukcí včetně otryskání povrchu základní a podkladní epoxidový a vrchní polyuretanový nátěr bez metalizace I. třídy | m2 | 22.5 | 1680 | 37800 | CS ÚRS 2020 01 |  | základní | 1.905 | 42.8625 | 0.12881 | 2.8981 | 0.138 | 3.105 | 4 | K | 2 |  |  |  | ROZPOCET | 37800 | 0 | 0 | 0 | 0 | 1 | 37800 | 4 | 634078745
| PSC |  | Poznámka k souboru cen: 1. V cenách jsou započteny i náklady na dodávku písku při tryskání. 2. V cenách -3231 až - 3234 nejsou započteny náklady na dodávku zinku pro žárové stříkání; tyto náklady se oceňují ve specifikaci. Orientační spotřeba zinku: a) tř. I - 2,200 kg/m2, b) tř. II - 1,872 kg/m2, c) tř. III - 1,517 kg/m2, d) tř. IV - 1,284 kg/m2. 3. Rozdělení ocelových konstrukcí do tříd je uvedeno v příloze č. 3 Všeobecných podmínek katalogu 800-789 Povrchové úpravy ocelových konstrukcí a technologických zařízení. | [14 empty] | PSC | 2
| P |  | Poznámka k položce: např. podporující úhelníky podlah | [14 empty] | P | 2
363 | K | 628613223 | Protikorozní ochrana ocelových mostních konstrukcí včetně otryskání povrchu základní a podkladní epoxidový a vrchní polyuretanový nátěr bez metalizace III. třídy | m2 | 300 | 1100 | 330000 | CS ÚRS 2020 01 |  | základní | 1.364 | 409.2 | 0.065697 | 19.709 | 0.075 | 22.5 | 4 | K | 2 |  |  |  | ROZPOCET | 330000 | 0 | 0 | 0 | 0 | 1 | 330000 | 4 | 1787060448
| PSC |  | Poznámka k souboru cen: 1. V cenách jsou započteny i náklady na dodávku písku při tryskání. 2. V cenách -3231 až - 3234 nejsou započteny náklady na dodávku zinku pro žárové stříkání; tyto náklady se oceňují ve specifikaci. Orientační spotřeba zinku: a) tř. I - 2,200 kg/m2, b) tř. II - 1,872 kg/m2, c) tř. III - 1,517 kg/m2, d) tř. IV - 1,284 kg/m2. 3. Rozdělení ocelových konstrukcí do tříd je uvedeno v příloze č. 3 Všeobecných podmínek katalogu 800-789 Povrchové úpravy ocelových konstrukcí a technologických zařízení. | [14 empty] | PSC | 2
| P |  | Poznámka k položce: PKO schváleného typu, včetně otryskání a dodání písku (např. pro stávající zábradlí) | [14 empty] | P | 2
364 | K | 628613224 | Protikorozní ochrana ocelových mostních konstrukcí včetně otryskání povrchu základní a podkladní epoxidový a vrchní polyuretanový nátěr bez metalizace IV. třídy | m2 | 150 | 970 | 145500 | CS ÚRS 2020 01 |  | základní | 1.244 | 186.6 | 0.049656 | 7.4485 | 0.059 | 8.85 | 4 | K | 2 |  |  |  | ROZPOCET | 145500 | 0 | 0 | 0 | 0 | 1 | 145500 | 4 | -1056527038
| PSC |  | Poznámka k souboru cen: 1. V cenách jsou započteny i náklady na dodávku písku při tryskání. 2. V cenách -3231 až - 3234 nejsou započteny náklady na dodávku zinku pro žárové stříkání; tyto náklady se oceňují ve specifikaci. Orientační spotřeba zinku: a) tř. I - 2,200 kg/m2, b) tř. II - 1,872 kg/m2, c) tř. III - 1,517 kg/m2, d) tř. IV - 1,284 kg/m2. 3. Rozdělení ocelových konstrukcí do tříd je uvedeno v příloze č. 3 Všeobecných podmínek katalogu 800-789 Povrchové úpravy ocelových konstrukcí a technologických zařízení. | [14 empty] | PSC | 2
| P |  | Poznámka k položce: PKO schváleného typu, včetně otryskání a dodání písku (např. pro ocelové podlahy, OK, ložiska) | [14 empty] | P | 2
365 | K | 628613233 | Protikorozní ochrana ocelových mostních konstrukcí včetně otryskání povrchu základní a podkladní epoxidový a vrchní polyuretanový nátěr s metalizací III. třídy | m2 | 975 | 1870 | 1823250 | CS ÚRS 2020 01 |  | základní | 2.472 | 2410.2 | 0.066962 | 65.2877 | 0.075 | 73.125 | 4 | K | 2 |  |  |  | ROZPOCET | 1823250 | 0 | 0 | 0 | 0 | 1 | 1823250 | 4 | -1321423253
| PSC |  | Poznámka k souboru cen: 1. V cenách jsou započteny i náklady na dodávku písku při tryskání. 2. V cenách -3231 až - 3234 nejsou započteny náklady na dodávku zinku pro žárové stříkání; tyto náklady se oceňují ve specifikaci. Orientační spotřeba zinku: a) tř. I - 2,200 kg/m2, b) tř. II - 1,872 kg/m2, c) tř. III - 1,517 kg/m2, d) tř. IV - 1,284 kg/m2. 3. Rozdělení ocelových konstrukcí do tříd je uvedeno v příloze č. 3 Všeobecných podmínek katalogu 800-789 Povrchové úpravy ocelových konstrukcí a technologických zařízení. | [14 empty] | PSC | 2
| P |  | Poznámka k položce: PKO schváleného typu, včetně otryskání a dodání písku, bez materiálu metalizace (např. pro nové zábradlí) | [14 empty] | P | 2
366 | M | 132610500.R | Metalizační drát Zn | kg | 1479.075 | 69 | 102056.18 |  |  | základní | 0 | 0 | 0 | 0 | 0 | 0 | 8 | M | 2 |  |  |  | ROZPOCET | 102056.18 | 0 | 0 | 0 | 0 | 1 | 102056.18 | 4 | -1770850774
| P |  | Poznámka k položce: 1,517 kg/m2 pro III. třidu ocel. konstrukcí | [14 empty] | P | 2
367 | K | 628613511 | Ochranný nátěrový systém ocelových konstrukcí mostů základní a podkladní epoxidový, vrchní polyuretanový tl. min 280 µm | m2 | 300 | 746 | 223800 | CS ÚRS 2020 01 |  | základní | 1.25 | 375 | 0.0011104 | 0.33311 | 0 | 0 | 4 | K | 2 |  |  |  | ROZPOCET | 223800 | 0 | 0 | 0 | 0 | 1 | 223800 | 4 | 227618490
| P |  | Poznámka k položce: PKO schváleného typu bez metalizace (obnovení PKO bez jejího odstranění). | [14 empty] | P | 2
368 | K | 628613911 | Mechanické vyčištění hloubkové koroze mezi jednotlivými prvky ocelových mostních konstrukcí | m | 60 | 289 | 17340 | CS ÚRS 2020 01 |  | základní | 0.985 | 59.1 | 0 | 0 | 0 | 0 | 4 | K | 2 |  |  |  | ROZPOCET | 17340 | 0 | 0 | 0 | 0 | 1 | 17340 | 4 | -165544269
369 | K | 628633111 | Spárování zdiva pilířů, opěr a křídel mostů z lomového kamene aktivovanou maltou, hloubky do 40 mm délka spáry na 1 m2 upravované plochy do 6 m | m2 | 45 | 233 | 10485 | CS ÚRS 2020 01 |  | základní | 0.563 | 25.335 | 0.011622 | 0.523 | 0 | 0 | 4 | K | 2 |  |  |  | ROZPOCET | 10485 | 0 | 0 | 0 | 0 | 1 | 10485 | 4 | 864921178
| PSC |  | Poznámka k souboru cen: 1. V cenách jsou započteny i náklady na: a) dodání potřebných hmot, b) vypláchnutí spár vodou před spárováním a očištění okolního zdiva po spárování. 2. Délce spáry na 1 m2 upravované plochy odpovídají tyto počty kamenů: a) do 6 m - do 10 kusů na 1 m2, b) přes 6 do 12 m - přes 10 do 35 kusů na 1 m2, c) přes 12 m - přes 35 kusů na 1 m2. | [14 empty] | PSC | 2
| P |  | Poznámka k položce: spárování u nově vyzdívaného zdiva včetně úpravy spáry (zdrsněním či uhlazením) | [14 empty] | P | 2
370 | K | 628633112 | Spárování zdiva pilířů, opěr a křídel mostů z lomového kamene aktivovanou maltou, hloubky do 40 mm délka spáry na 1 m2 upravované plochy přes 6 do 12 m | m2 | 225 | 415 | 93375 | CS ÚRS 2020 01 |  | základní | 0.955 | 214.875 | 0.023244 | 5.23 | 0 | 0 | 4 | K | 2 |  |  |  | ROZPOCET | 93375 | 0 | 0 | 0 | 0 | 1 | 93375 | 4 | 997791031
| PSC |  | Poznámka k souboru cen: 1. V cenách jsou započteny i náklady na: a) dodání potřebných hmot, b) vypláchnutí spár vodou před spárováním a očištění okolního zdiva po spárování. 2. Délce spáry na 1 m2 upravované plochy odpovídají tyto počty kamenů: a) do 6 m - do 10 kusů na 1 m2, b) přes 6 do 12 m - přes 10 do 35 kusů na 1 m2, c) přes 12 m - přes 35 kusů na 1 m2. | [14 empty] | PSC | 2
| P |  | Poznámka k položce: spárování u nově vyzdívaného zdiva včetně úpravy spáry (zdrsněním či uhlazením) | [14 empty] | P | 2
371 | K | 628633113 | Spárování zdiva pilířů, opěr a křídel mostů z lomového kamene aktivovanou maltou, hloubky do 40 mm délka spáry na 1 m2 upravované plochy přes 12 m | m2 | 30 | 551 | 16530 | CS ÚRS 2020 01 |  | základní | 1.244 | 37.32 | 0.037195 | 1.1159 | 0 | 0 | 4 | K | 2 |  |  |  | ROZPOCET | 16530 | 0 | 0 | 0 | 0 | 1 | 16530 | 4 | 878270608
| PSC |  | Poznámka k souboru cen: 1. V cenách jsou započteny i náklady na: a) dodání potřebných hmot, b) vypláchnutí spár vodou před spárováním a očištění okolního zdiva po spárování. 2. Délce spáry na 1 m2 upravované plochy odpovídají tyto počty kamenů: a) do 6 m - do 10 kusů na 1 m2, b) přes 6 do 12 m - přes 10 do 35 kusů na 1 m2, c) přes 12 m - přes 35 kusů na 1 m2. | [14 empty] | PSC | 2
| P |  | Poznámka k položce: spárování u nově vyzdívaného zdiva včetně úpravy spáry (zdrsněním či uhlazením) | [14 empty] | P | 2
372 | K | 629991111 | Zatmelení spar mezi jednotlivými ocelovými prvky mostních konstrukcí polyuretanovým tmelem šířky spar do 10 mm bez výplně | m | 37.5 | 103 | 3862.5 | CS ÚRS 2020 01 |  | základní | 0.15 | 5.625 | 0.00011985 | 0.0044944 | 0 | 0 | 4 | K | 2 |  |  |  | ROZPOCET | 3862.5 | 0 | 0 | 0 | 0 | 1 | 3862.5 | 4 | -1821456708
373 | K | 629991R01 | Zatmelení spar mezi jednotlivými ocelovými prvky mostních konstrukcí polyuretanovým tmelem šířky spar do 10 mm s výplní | m | 37.5 | 155 | 5812.5 | CS ÚRS 2020 01 |  | základní | 0.19 | 7.125 | 0.0004014 | 0.015052 | 0 | 0 | 4 | K | 2 |  |  |  | ROZPOCET | 5812.5 | 0 | 0 | 0 | 0 | 1 | 5812.5 | 4 | 649701222
| P |  | Poznámka k položce: | [14 empty] | P | 2
374 | K | 629992111 | Zatmelení styčných spar mezi mostními prefabrikáty a konstrukcemi trvale pružným polyuretanovým tmelem včetně vyčištění spar, provedení penetračního nátěru a vyplnění spar pěnou pro spáry šířky do 10 mm | m | 37.5 | 103 | 3862.5 | CS ÚRS 2020 01 |  | základní | 0.096 | 3.6 | 0.00020636 | 0.0077386 | 0 | 0 | 4 | K | 2 |  |  |  | ROZPOCET | 3862.5 | 0 | 0 | 0 | 0 | 1 | 3862.5 | 4 | 2142486994
375 | K | 629992112 | Zatmelení styčných spar mezi mostními prefabrikáty a konstrukcemi trvale pružným polyuretanovým tmelem včetně vyčištění spar, provedení penetračního nátěru a vyplnění spar pěnou pro spáry šířky přes 10 do 20 mm | m | 375 | 195 | 73125 | CS ÚRS 2020 01 |  | základní | 0.11 | 41.25 | 0.00046548 | 0.17456 | 0 | 0 | 4 | K | 2 |  |  |  | ROZPOCET | 73125 | 0 | 0 | 0 | 0 | 1 | 73125 | 4 | 383138576
376 | K | 629992113 | Zatmelení styčných spar mezi mostními prefabrikáty a konstrukcemi trvale pružným polyuretanovým tmelem včetně vyčištění spar, provedení penetračního nátěru a vyplnění spar pěnou pro spáry šířky přes 20 do 30 mm | m | 270 | 300 | 81000 | CS ÚRS 2020 01 |  | základní | 0.18 | 48.6 | 0.0007088 | 0.19138 | 0 | 0 | 4 | K | 2 |  |  |  | ROZPOCET | 81000 | 0 | 0 | 0 | 0 | 1 | 81000 | 4 | 1311017014
377 | K | 629992114 | Zatmelení styčných spar mezi mostními prefabrikáty a konstrukcemi trvale pružným polyuretanovým tmelem včetně vyčištění spar, provedení penetračního nátěru a vyplnění spar pěnou pro spáry šířky přes 30 do 40 mm | m | 165 | 399 | 65835 | CS ÚRS 2020 01 |  | základní | 0.24 | 39.6 | 0.00094689 | 0.15624 | 0 | 0 | 4 | K | 2 |  |  |  | ROZPOCET | 65835 | 0 | 0 | 0 | 0 | 1 | 65835 | 4 | -1782136917
378 | K | 636195001 | Oprava spárování dlažeb cementovou maltou včetně vyškrábání a vymytí spar z nepravidelných kamenů, plochy jednotlivě do 4 m2 | m2 | 37.5 | 299 | 11212.5 | CS ÚRS 2020 01 |  | základní | 0.75 | 28.125 | 0.043956 | 1.6483 | 0 | 0 | 4 | K | 2 |  |  |  | ROZPOCET | 11212.5 | 0 | 0 | 0 | 0 | 1 | 11212.5 | 4 | 918322782
379 | K | 636195011 | Oprava spárování dlažeb cementovou maltou včetně vyškrábání a vymytí spar z nepravidelných kamenů, plochy jednotlivě přes 4 m2 | m2 | 75 | 236 | 17700 | CS ÚRS 2020 01 |  | základní | 0.57 | 42.75 | 0.043956 | 3.2967 | 0 | 0 | 4 | K | 2 |  |  |  | ROZPOCET | 17700 | 0 | 0 | 0 | 0 | 1 | 17700 | 4 | -886182548
| D | 8 | Trubní vedení |  |  |  | 2437404.96 |  |  |  |  | 282.6866 |  | 197.5205 |  | 0 | 1 | D | 1 |  |  |  | ROZPOCET | [6 empty] | 2437404.96
380 | K | 812472121 | Montáž potrubí z trub betonových hrdlových v otevřeném výkopu ve sklonu do 20 % z trub těsněných pryžovými kroužky DN 800 | m | 42.75 | 1070 | 45742.5 | CS ÚRS 2020 01 |  | základní | 1.865 | 79.7288 | 2.24e-05 | 0.0009576 | 0 | 0 | 4 | K | 2 |  |  |  | ROZPOCET | 45742.5 | 0 | 0 | 0 | 0 | 1 | 45742.5 | 4 | 2012549880
| PSC |  | Poznámka k souboru cen: 1. V položkách cen 812 . . -2121 nejsou započteny náklady na dodání těsnících pryžových kroužků. Tyto kroužky se oceňují ve specifikaci, nejsou-li zahrnuty v ceně trub. | [14 empty] | PSC | 2
| P |  | Poznámka k položce: v ceně je zahrnuto použití mechanizace vč. její dopravy a posádky (v oteřeném výkopu či zásunem do stávajícího otvoru mostních objektu) | [14 empty] | P | 2
381 | M | 592211R021 | trouba železobetonová patková | kus | 33 | 16000 | 528000 |  |  | základní | 0 | 0 | 1.343 | 44.319 | 0 | 0 | 8 | M | 2 |  |  |  | ROZPOCET | 528000 | 0 | 0 | 0 | 0 | 1 | 528000 | 4 | -792365219
| P |  | Poznámka k položce: integrované pryžové těsnění trub, včetně spojovacího materiálu jednotlivých dílců. Trouby musí být schváleny pro použití pro SŽDC. Včetně dopravy na stavbu. | [14 empty] | P | 2
382 | M | 592211R022 | Vtoková trouba železobetonová patková | kus | 3 | 15000 | 45000 |  |  | základní | 0 | 0 | 1.25 | 3.75 | 0 | 0 | 8 | M | 2 |  |  |  | ROZPOCET | 45000 | 0 | 0 | 0 | 0 | 1 | 45000 | 4 | 1707635220
| P |  | Poznámka k položce: integrované pryžové těsnění trub, včetně spojovacího materiálu jednotlivých dílců. Trouba musí být schválena pro použití pro SŽDC. Včetně dopravy na stavbu. | [14 empty] | P | 2
383 | M | 592211R023 | Šikmá výtoková trouba železobetonová patková | kus | 3 | 21700 | 65100 |  |  | základní | 0 | 0 | 1.64 | 4.92 | 0 | 0 | 8 | M | 2 |  |  |  | ROZPOCET | 65100 | 0 | 0 | 0 | 0 | 1 | 65100 | 4 | -423153961
| P |  | Poznámka k položce: integrované pryžové těsnění trub, včetně spojovacího materiálu jednotlivých dílců. Trouba musí být schválena pro použití pro SŽDC. Včetně dopravy na stavbu. | [14 empty] | P | 2
384 | M | 592211R024 | Šikmá vtoková trouba železobetonová patková | kus | 1.5 | 21700 | 32550 |  |  | základní | 0 | 0 | 1.591 | 2.3865 | 0 | 0 | 8 | M | 2 |  |  |  | ROZPOCET | 32550 | 0 | 0 | 0 | 0 | 1 | 32550 | 4 | 1507686757
| P |  | Poznámka k položce: integrované pryžové těsnění trub, včetně spojovacího materiálu jednotlivých dílců. Trouba musí být schválena pro použití pro SŽDC. Včetně dopravy na stavbu. | [14 empty] | P | 2
385 | K | 812492121 | Montáž potrubí z trub betonových hrdlových v otevřeném výkopu ve sklonu do 20 % z trub těsněných pryžovými kroužky DN 1000 | m | 36.75 | 1270 | 46672.5 | CS ÚRS 2020 01 |  | základní | 2.172 | 79.821 | 3e-05 | 0.0011025 | 0 | 0 | 4 | K | 2 |  |  |  | ROZPOCET | 46672.5 | 0 | 0 | 0 | 0 | 1 | 46672.5 | 4 | 1042792048
| PSC |  | Poznámka k souboru cen: 1. V položkách cen 812 . . -2121 nejsou započteny náklady na dodání těsnících pryžových kroužků. Tyto kroužky se oceňují ve specifikaci, nejsou-li zahrnuty v ceně trub. | [14 empty] | PSC | 2
386 | M | 592211R031 | trouba železobetonová patková (mezilehlá) | kus | 28.5 | 20900 | 595650 |  |  | základní | 0 | 0 | 1.811 | 51.6135 | 0 | 0 | 8 | M | 2 |  |  |  | ROZPOCET | 595650 | 0 | 0 | 0 | 0 | 1 | 595650 | 4 | 1233538326
| P |  | Poznámka k položce: přesná specifikace dle projektu, integrované pryžové těsnění trub, včetně spojovacího materiálu jednotlivých dílců. Trouby musí být schváleny pro použití pro SŽDC. Včetně dopravy | [14 empty] | P | 2
387 | M | 592211R032 | Vtoková trouba železobetonová patková | kus | 1 | 20000 | 20000 |  |  | základní | 0 | 0 | 1.7 | 1.7 | 0 | 0 | 8 | M | 2 |  |  |  | ROZPOCET | 20000 | 0 | 0 | 0 | 0 | 1 | 20000 | 4 | 1999973732
| P |  | Poznámka k položce: integrované pryžové těsnění trub, včetně spojovacího materiálu jednotlivých dílců. Trouba musí být schválena pro použití pro SŽDC. Včetně dopravy na stavbu. | [14 empty] | P | 2
388 | M | 592211R033 | trouba železobetonová patková - šikmá vtoková | kus | 1 | 30500 | 30500 |  |  | základní | 0 | 0 | 2.347 | 2.347 | 0 | 0 | 8 | M | 2 |  |  |  | ROZPOCET | 30500 | 0 | 0 | 0 | 0 | 1 | 30500 | 4 | 1456915166
| P |  | Poznámka k položce: přesná specifikace dle projektu, integrované pryžové těsnění trub, včetně spojovacího materiálu jednotlivých dílců. Trouba musí být schváleny pro použití pro SŽDC. Včetně dopravy | [14 empty] | P | 2
389 | M | 592211R034 | trouba železobetonová patková - šikmá výtoková | kus | 3 | 30500 | 91500 |  |  | základní | 0 | 0 | 2.37 | 7.11 | 0 | 0 | 8 | M | 2 |  |  |  | ROZPOCET | 91500 | 0 | 0 | 0 | 0 | 1 | 91500 | 4 | 1484496761
| P |  | Poznámka k položce: přesná specifikace dle projektu, integrované pryžové těsnění trub, včetně spojovacího materiálu jednotlivých dílců. Trouba musí být schváleny pro použití pro SŽDC. Včetně dopravy | [14 empty] | P | 2
390 | K | 812522121 | Montáž potrubí z trub betonových hrdlových v otevřeném výkopu ve sklonu do 20 % z trub těsněných pryžovými kroužky DN 1200 | m | 28.5 | 1390 | 39615 | CS ÚRS 2020 01 |  | základní | 2.357 | 67.1745 | 4e-05 | 0.00114 | 0 | 0 | 4 | K | 2 |  |  |  | ROZPOCET | 39615 | 0 | 0 | 0 | 0 | 1 | 39615 | 4 | -815410759
| PSC |  | Poznámka k souboru cen: 1. V položkách cen 812 . . -2121 nejsou započteny náklady na dodání těsnících pryžových kroužků. Tyto kroužky se oceňují ve specifikaci, nejsou-li zahrnuty v ceně trub. | [14 empty] | PSC | 2
391 | M | 592211R041 | trouba železobetonová patková (mezilehlá) | kus | 22.5 | 23700 | 533250 |  |  | základní | 0 | 0 | 2.377 | 53.4825 | 0 | 0 | 8 | M | 2 |  |  |  | ROZPOCET | 533250 | 0 | 0 | 0 | 0 | 1 | 533250 | 4 | 1613520474
| P |  | Poznámka k položce: přesná specifikace dle projektu, integrované pryžové těsnění trub, včetně spojovacího materiálu jednotlivých dílců. Trouby musí být schváleny pro použití pro SŽDC. Včetně dopravy | [14 empty] | P | 2
392 | M | 592211R042 | Vtoková trouba železobetonová patková | kus | 1 | 22000 | 22000 |  |  | základní | 0 | 0 | 2.23 | 2.23 | 0 | 0 | 8 | M | 2 |  |  |  | ROZPOCET | 22000 | 0 | 0 | 0 | 0 | 1 | 22000 | 4 | -2120479932
| P |  | Poznámka k položce: integrované pryžové těsnění trub, včetně spojovacího materiálu jednotlivých dílců. Trouba musí být schválena pro použití pro SŽDC. Včetně dopravy na stavbu. | [14 empty] | P | 2
393 | M | 592211R043 | šikmá vtoková trouba železobetonová patková | kus | 1 | 36800 | 36800 |  |  | základní | 0 | 0 | 3.519 | 3.519 | 0 | 0 | 8 | M | 2 |  |  |  | ROZPOCET | 36800 | 0 | 0 | 0 | 0 | 1 | 36800 | 4 | -764725034
| P |  | Poznámka k položce: přesná specifikace dle projektu, integrované pryžové těsnění trub, včetně spojovacího materiálu jednotlivých dílců. Trouba musí být schváleny pro použití pro SŽDC. Včetně dopravy | [14 empty] | P | 2
394 | M | 592211R044 | šikmá výtoková trouba železobetonová patková | kus | 1 | 36800 | 36800 |  |  | základní | 0 | 0 | 3.53 | 3.53 | 0 | 0 | 8 | M | 2 |  |  |  | ROZPOCET | 36800 | 0 | 0 | 0 | 0 | 1 | 36800 | 4 | 2108435125
| P |  | Poznámka k položce: přesná specifikace dle projektu, integrované pryžové těsnění trub, včetně spojovacího materiálu jednotlivých dílců. Trouba musí být schváleny pro použití pro SŽDC. Včetně dopravy | [14 empty] | P | 2
395 | K | 871315211 | Kanalizační potrubí z tvrdého PVC v otevřeném výkopu ve sklonu do 20 %, hladkého plnostěnného jednovrstvého, tuhost třídy SN 4 DN 160 | m | 75 | 359 | 26925 | CS ÚRS 2020 01 |  | základní | 0.258 | 19.35 | 0.01235 | 0.92628 | 0 | 0 | 4 | K | 2 |  |  |  | ROZPOCET | 26925 | 0 | 0 | 0 | 0 | 1 | 26925 | 4 | 2070960837
| PSC |  | Poznámka k souboru cen: 1. V cenách jsou započteny i náklady na dodání trub včetně gumového těsnění. 2. Použití trub dle tuhostí: a) třída SN 4: kanalizační sítě, přípojky, odvodňování pozemků s výškou krytí až 4 m b) třída SN 8: kanalizační sítě v nestandartních podmínkách uložení, vysoké teplotní a mechanické zatížení s výškou krytí do 8 m c) SN 10: kanalizační sítě, přípojky, odvodňování pozemků s výškou krytí &gt; 8 m d) třída SN 12: kanalizační sítě s vysokým statickým zatížením a dynamickými rázy, při rychlosti média až 15 m/s a výškou krytí 0,7-10 m e) třída SN 16: kanalizační sítě s vysokým statickým zatížením a dynamickými rázy avýškou krytí 0,5-12 m. | [14 empty] | PSC | 2
396 | K | 877310310 | Montáž tvarovek na kanalizačním plastovém potrubí z polypropylenu PP hladkého plnostěnného kolen DN 150 | kus | 42 | 216 | 9072 | CS ÚRS 2020 01 |  | základní | 0.683 | 28.686 | 1.25e-06 | 5.25e-05 | 0 | 0 | 4 | K | 2 |  |  |  | ROZPOCET | 9072 | 0 | 0 | 0 | 0 | 1 | 9072 | 4 | 1574863334
| PSC |  | Poznámka k souboru cen: 1. V cenách montáže tvarovek nejsou započteny náklady na dodání tvarovek. Tyto náklady se oceňují ve specifikaci. 2. V cenách montáže tvarovek jsou započteny náklady na dodání těsnicích kroužků, pokud tyto nejsou součástí dodávky tvarovek. | [14 empty] | PSC | 2
397 | M | 28617162 | koleno kanalizační PP SN16 15° DN 150 | kus | 5 | 350 | 1750 | CS ÚRS 2020 01 |  | základní | 0 | 0 | 0.0007 | 0.0035 | 0 | 0 | 8 | M | 2 |  |  |  | ROZPOCET | 1750 | 0 | 0 | 0 | 0 | 1 | 1750 | 4 | -1482468145
398 | M | 28617172 | koleno kanalizační PP SN16 30° DN 150 | kus | 5 | 380 | 1900 | CS ÚRS 2020 01 |  | základní | 0 | 0 | 0.0007 | 0.0035 | 0 | 0 | 8 | M | 2 |  |  |  | ROZPOCET | 1900 | 0 | 0 | 0 | 0 | 1 | 1900 | 4 | 1520936680
399 | M | 28617182 | koleno kanalizační PP SN16 45° DN 150 | kus | 5 | 380 | 1900 | CS ÚRS 2020 01 |  | základní | 0 | 0 | 0.0008 | 0.004 | 0 | 0 | 8 | M | 2 |  |  |  | ROZPOCET | 1900 | 0 | 0 | 0 | 0 | 1 | 1900 | 4 | -1211331715
400 | M | 28617192 | koleno kanalizační PP SN16 87° DN 150 | kus | 5 | 444 | 2220 | CS ÚRS 2020 01 |  | základní | 0 | 0 | 0.001 | 0.005 | 0 | 0 | 8 | M | 2 |  |  |  | ROZPOCET | 2220 | 0 | 0 | 0 | 0 | 1 | 2220 | 4 | 1615631353
401 | M | 28611366.PPL | Koleno 45° kanalizační Pipelife KG DN200 PVC | kus | 3 | 257 | 771 |  |  | základní | 0 | 0 | 0.00125 | 0.00375 | 0 | 0 | 8 | M | 2 |  |  |  | ROZPOCET | 771 | 0 | 0 | 0 | 0 | 1 | 771 | 4 | 228456893
| P |  | Poznámka k položce: např. pro dlouhodobé převedení vody potrubím DN 200 mm při zajištění mostního objektu | [14 empty] | P | 2
402 | K | 899501221 | Stupadla do šachet a drobných objektů ocelová s PE povlakem vidlicová pro přímé zabudování do hmoždinek | kus | 38 | 138 | 5244 | CS ÚRS 2020 01 |  | základní | 0.14 | 5.32 | 0.00136 | 0.05168 | 0 | 0 | 4 | K | 2 |  |  |  | ROZPOCET | 5244 | 0 | 0 | 0 | 0 | 1 | 5244 | 4 | 1498841937
| PSC |  | Poznámka k souboru cen: 1. Ceny jsou určeny pro osazení a dodání stupadel do netypových drobných objektů (oceňovaných cenami této části). | [14 empty] | PSC | 2
403 | M | 592211R0002 | trouba železobetonová DN 600 dl. 2500mm | kus | 6 | 14500 | 87000 |  |  | základní | 0 | 0 | 1.51 | 9.06 | 0 | 0 | 8 | M | 2 |  |  |  | ROZPOCET | 87000 | 0 | 0 | 0 | 0 | 1 | 87000 | 4 | -1211148169
| P |  | Poznámka k položce: přesná specifikace dle projektu, integrované pryžové těsnění trub, včetně spojovacího materiálu jednotlivých dílců. Trouby musí být schváleny pro použití pro SŽDC. Včetně dopravy. | [14 empty] | P | 2
404 | M | 592211R0003 | trouba železobetonová DN 600 šikmá vtoková dl. 2210 mm | kus | 3 | 20000 | 60000 |  |  | základní | 0 | 0 | 0.831 | 2.493 | 0 | 0 | 8 | M | 2 |  |  |  | ROZPOCET | 60000 | 0 | 0 | 0 | 0 | 1 | 60000 | 4 | 455853690
| P |  | Poznámka k položce: přesná specifikace dle projektu, integrované pryžové těsnění trouby, včetně spojovacího materiálu. Trouba musí být schválena pro použití pro SŽDC. Včetně dopravy. | [14 empty] | P | 2
405 | M | 592211R0003A | trouba železobetonová DN 600 šikmá vtoková dl. 2210 mm | kus | 3 | 18700 | 56100 |  |  | základní | 0 | 0 | 0.903 | 2.709 | 0 | 0 | 8 | M | 2 |  |  |  | ROZPOCET | 56100 | 0 | 0 | 0 | 0 | 1 | 56100 | 4 | -288105329
| P |  | Poznámka k položce: přesná specifikace dle projektu, integrované pryžové těsnění trouby, včetně spojovacího materiálu. Trouba musí být schválena pro použití pro SŽDC. Včetně dopravy. | [14 empty] | P | 2
406 | M | 592211R0004 | prefa betonový podkladní práh TBX 80/15/17 pro ŽB. troubu DN 600 mm | kus | 30 | 300 | 9000 |  |  | základní | 0 | 0 | 0.045 | 1.35 | 0 | 0 | 8 | M | 2 |  |  |  | ROZPOCET | 9000 | 0 | 0 | 0 | 0 | 1 | 9000 | 4 | 1346039977
| P |  | Poznámka k položce: Včetně dopravy. | [14 empty] | P | 2
407 | K | 899623171 | Obetonování potrubí nebo zdiva stok betonem prostým v otevřeném výkopu, beton tř. C 25/30 | m3 | 1.976 | 3210 | 6342.96 | CS ÚRS 2020 01 |  | základní | 1.319 | 2.6063 | 0 | 0 | 0 | 0 | 4 | K | 2 |  |  |  | ROZPOCET | 6342.96 | 0 | 0 | 0 | 0 | 1 | 6342.96 | 4 | -798824454
| PSC |  | Poznámka k souboru cen: 1. Obetonování zdiva stok ve štole se oceňuje cenami souboru cen 359 31-02 Výplň za rubem cihelného zdiva stok části A 03 tohoto katalogu. | [14 empty] | PSC | 2
| D | 9 | Ostatní konstrukce a práce-bourání |  |  |  | 24056098.68 |  |  |  |  | 45787.7518 |  | 610.667 |  | 2834.4143 | 1 | D | 1 |  |  |  | ROZPOCET | [6 empty] | 24056098.68
408 | K | 0308R0001 | Ekologická ochrana při provádění oprav (zaplachtování apod) montáž + demontáž | m2 | 225 | 220 | 49500 |  |  | základní | 0 | 0 | 0 | 0 | 0 | 0 | 4 | K | 2 |  |  |  | ROZPOCET | 49500 | 0 | 0 | 0 | 0 | 1 | 49500 | 4 | -804591378
| P |  | Poznámka k položce: Pod a vedle konstrukce, včetně zajištění potřebného materiálu a úklidu s likvidací odpadu | [14 empty] | P | 2
409 | M | 13010424 | úhelník ocelový rovnostranný jakost 11 375 60x60x6mm | t | 0.15 | 26100 | 3915 | CS ÚRS 2020 01 |  | základní | 0 | 0 | 1 | 0.15 | 0 | 0 | 8 | M | 2 |  |  |  | ROZPOCET | 3915 | 0 | 0 | 0 | 0 | 1 | 3915 | 4 | -382823009
| P |  | Poznámka k položce: Hmotnost: 5,47 kg/m | [14 empty] | P | 2
410 | K | 317661142 | Výplň spár monolitické římsy tmelem polyuretanovým, spára šířky přes 15 do 40 mm | m | 37.68 | 173 | 6518.64 |  |  | základní | 0.15 | 5.652 | 0.0001932 | 0.0072798 | 0 | 0 | 4 | K | 2 |  |  |  | ROZPOCET | 6518.64 | 0 | 0 | 0 | 0 | 1 | 6518.64 | 4 | 1030469627
| PSC |  | Poznámka k souboru cen: 1. V cenách jsou započteny i náklady na bednící lišty do bednění monolitické konstrukce římsy, vyčištění spáry, penetraci spáry slučitelnou s tmelem, vlastní tmelení spáry pistolí kartuše a uhlazení povrchu tmelu, u dilatačních spár předtěsnění spáry. | [14 empty] | PSC | 2
| P |  | Poznámka k položce: odhad 10x | [14 empty] | P | 2
411 | K | 911121211 | Oprava ocelového zábradlí svařovaného nebo šroubovaného výroba | m | 900 | 1670 | 1503000 | CS ÚRS 2020 01 |  | základní | 3.255 | 2929.5 | 0.00117 | 1.053 | 0 | 0 | 4 | K | 2 |  |  |  | ROZPOCET | 1503000 | 0 | 0 | 0 | 0 | 1 | 1503000 | 4 | 192245540
| PSC |  | Poznámka k souboru cen: 1. V ceně výroby -1211 jsou započteny i náklady na spojovací materiál. 2. V ceně výroby -1211 nejsou započteny náklady na dodávku materiálu pro výrobu zábradlí; tyto náklady se oceňují jako specifikace u cen montáže. 3. V ceně montáže -1311 jsou započteny i náklady upevnění zábradlí ke konstrukci mostu - vyvrtání otvorů, montáž a dodávku šroubů včetně chemických kotev. 4. V ceně montáže -1311 nejsou započteny náklady na dodávku materiálu, které se oceňují ve specifikaci: a) u vyráběného zábradlí jako dodávka materiálu pro výrobu, b) u nakupovaného zábradlí jako dodávka hotového nakupovaného výrobku. 5. Demontáž ocelového zábradlí se oceňuje cenou 966 07-5141 části B01 tohoto katalogu. | [14 empty] | PSC | 2
| P |  | Poznámka k položce: včetně dodání nerezového spojovacího materiálu | [14 empty] | P | 2
412 | K | 911121311 | Oprava ocelového zábradlí svařovaného nebo šroubovaného montáž | m | 1050 | 1200 | 1260000 | CS ÚRS 2020 01 |  | základní | 1.327 | 1393.35 | 0.0005805 | 0.60952 | 0 | 0 | 4 | K | 2 |  |  |  | ROZPOCET | 1260000 | 0 | 0 | 0 | 0 | 1 | 1260000 | 4 | 1056798387
| PSC |  | Poznámka k souboru cen: 1. V ceně výroby -1211 jsou započteny i náklady na spojovací materiál. 2. V ceně výroby -1211 nejsou započteny náklady na dodávku materiálu pro výrobu zábradlí; tyto náklady se oceňují jako specifikace u cen montáže. 3. V ceně montáže -1311 jsou započteny i náklady upevnění zábradlí ke konstrukci mostu - vyvrtání otvorů, montáž a dodávku šroubů včetně chemických kotev. 4. V ceně montáže -1311 nejsou započteny náklady na dodávku materiálu, které se oceňují ve specifikaci: a) u vyráběného zábradlí jako dodávka materiálu pro výrobu, b) u nakupovaného zábradlí jako dodávka hotového nakupovaného výrobku. 5. Demontáž ocelového zábradlí se oceňuje cenou 966 07-5141 části B01 tohoto katalogu. | [14 empty] | PSC | 2
| P |  | Poznámka k položce: včetně stávajícího a vyrobeného zábradlí. Včetně vyvrtání otvorů a včetně dodání chemických kotev a nerezového spojovacího materiálu (bez dodání kotevního šroubu). | [14 empty] | P | 2
413 | M | 13011066 | úhelník ocelový rovnostranný jakost 11 375 60x60x5mm | t | 7.5 | 25700 | 192750 | CS ÚRS 2020 01 |  | základní | 0 | 0 | 1 | 7.5 | 0 | 0 | 8 | M | 2 |  |  |  | ROZPOCET | 192750 | 0 | 0 | 0 | 0 | 1 | 192750 | 4 | 1474899007
| P |  | Poznámka k položce: Hmotnost: 4,57 kg/m. Např. pro výrobu madla a příčlí zábradlí. | [14 empty] | P | 2
414 | M | 130104280 | úhelník ocelový rovnostranný jakost 11 375 70x70x6mm | t | 0.15 | 26900 | 4035 | CS ÚRS 2020 01 |  | základní | 0 | 0 | 1 | 0.15 | 0 | 0 | 8 | M | 2 |  |  |  | ROZPOCET | 4035 | 0 | 0 | 0 | 0 | 1 | 4035 | 4 | 1059564263
| P |  | Poznámka k položce: Hmotnost: 6,40 kg/m. Např. pro výrobu některých sloupků zábradlí a štěřínů (svislic) žebříků. | [14 empty] | P | 2
415 | M | 13010430 | úhelník ocelový rovnostranný jakost 11 375 70x70x7mm | t | 0.6 | 26200 | 15720 | CS ÚRS 2020 01 |  | základní | 0 | 0 | 1 | 0.6 | 0 | 0 | 8 | M | 2 |  |  |  | ROZPOCET | 15720 | 0 | 0 | 0 | 0 | 1 | 15720 | 4 | -1120778913
| P |  | Poznámka k položce: Hmotnost: 7,39 kg/m. Např. pro výrobu některých sloupků zábradlí a štěřínů (svislic) žebříků. | [14 empty] | P | 2
416 | M | 13010406 | úhelník ocelový rovnostranný jakost 11 375 30x30x4mm | t | 0.022 | 27700 | 609.4 | CS ÚRS 2020 01 |  | základní | 0 | 0 | 1 | 0.022 | 0 | 0 | 8 | M | 2 |  |  |  | ROZPOCET | 609.4 | 0 | 0 | 0 | 0 | 1 | 609.4 | 4 | 2119567773
| VV |  | 0,018*1,2 'Přepočtené koeficientem množství |  | 0.022 | [12 empty] | VV | 2 | 2 | False | 1 | ROZPOCET
417 | M | 130104R03 | úhelník ocelový rovnostranný jakost 11 375 70x70x8mm | t | 1.05 | 23400 | 24570 |  |  | základní | 0 | 0 | 1 | 1.05 | 0 | 0 | 8 | M | 2 |  |  |  | ROZPOCET | 24570 | 0 | 0 | 0 | 0 | 1 | 24570 | 4 | 191095984
| P |  | Poznámka k položce: Hmotnost: 8,40 kg/m. Např. pro sloupky zábradlí. | [14 empty] | P | 2
418 | M | 130104340 | úhelník ocelový rovnostranný jakost 11 375 80x80x8mm | t | 1.74 | 27200 | 47328 | CS ÚRS 2020 01 |  | základní | 0 | 0 | 1 | 1.74 | 0 | 0 | 8 | M | 2 |  |  |  | ROZPOCET | 47328 | 0 | 0 | 0 | 0 | 1 | 47328 | 4 | -1669300807
| P |  | Poznámka k položce: Hmotnost: 9,63 kg/m. Např. pro sloupky zábradlí. | [14 empty] | P | 2
419 | M | 130104R02 | úhelník ocelový rovnostranný, v jakosti 11 375, 80 x 80 x 10 mm | t | 1.362 | 21100 | 28738.2 |  |  | základní | 0 | 0 | 1 | 1.362 | 0 | 0 | 8 | M | 2 |  |  |  | ROZPOCET | 28738.2 | 0 | 0 | 0 | 0 | 1 | 28738.2 | 4 | -1112859861
| P |  | Poznámka k položce: Hmotnost: 11,86 kg/m. Např. pro sloupky zábradlí. | [14 empty] | P | 2
420 | M | 13010330 | tyč ocelová plochá jakost 11 375 200x20mm | t | 0.042 | 26800 | 1125.6 | CS ÚRS 2020 01 |  | základní | 0 | 0 | 1 | 0.042 | 0 | 0 | 8 | M | 2 |  |  |  | ROZPOCET | 1125.6 | 0 | 0 | 0 | 0 | 1 | 1125.6 | 4 | -1983086669
421 | M | 13010420 | úhelník ocelový rovnostranný jakost 11 375 50x50x5mm | t | 0.002 | 26200 | 52.4 | CS ÚRS 2020 01 |  | základní | 0 | 0 | 1 | 0.002 | 0 | 0 | 8 | M | 2 |  |  |  | ROZPOCET | 52.4 | 0 | 0 | 0 | 0 | 1 | 52.4 | 4 | 855698316
422 | M | 13010442 | úhelník ocelový rovnostranný jakost 11 375 100x100x10mm | t | 0.12 | 27300 | 3276 | CS ÚRS 2020 01 |  | základní | 0 | 0 | 1 | 0.12 | 0 | 0 | 8 | M | 2 |  |  |  | ROZPOCET | 3276 | 0 | 0 | 0 | 0 | 1 | 3276 | 4 | -1504273068
423 | M | 13010814 | ocel profilová UPN 80 jakost 11 375 | t | 0.114 | 25600 | 2918.4 | CS ÚRS 2020 01 |  | základní | 0 | 0 | 1 | 0.114 | 0 | 0 | 8 | M | 2 |  |  |  | ROZPOCET | 2918.4 | 0 | 0 | 0 | 0 | 1 | 2918.4 | 4 | 267071732
| P |  | Poznámka k položce: Hmotnost: 8,64 kg/m. Např. pro některé sloupky zábradlí. | [14 empty] | P | 2
424 | M | 13010812 | ocel profilová UPN 65 jakost 11 375 | t | 0.038 | 27000 | 1026 | CS ÚRS 2020 01 |  | základní | 0 | 0 | 1 | 0.038 | 0 | 0 | 8 | M | 2 |  |  |  | ROZPOCET | 1026 | 0 | 0 | 0 | 0 | 1 | 1026 | 4 | 403603390
| P |  | Poznámka k položce: Hmotnost: 7,09 kg/m. Např. pro některé sloupky zábradlí. | [14 empty] | P | 2
425 | M | 13010816 | ocel profilová UPN 100 jakost 11 375 | t | 0.075 | 25100 | 1882.5 | CS ÚRS 2020 01 |  | základní | 0 | 0 | 1 | 0.075 | 0 | 0 | 8 | M | 2 |  |  |  | ROZPOCET | 1882.5 | 0 | 0 | 0 | 0 | 1 | 1882.5 | 4 | -1979267343
| P |  | Poznámka k položce: Hmotnost: 10,60 kg/m. Např. pro některé sloupky zábradlí. | [14 empty] | P | 2
426 | M | 13010824 | ocel profilová UPN 180 jakost 11 375 | t | 0.047 | 26000 | 1222 | CS ÚRS 2020 01 |  | základní | 0 | 0 | 1 | 0.047 | 0 | 0 | 8 | M | 2 |  |  |  | ROZPOCET | 1222 | 0 | 0 | 0 | 0 | 1 | 1222 | 4 | -1354025361
427 | M | 13611238 | plech ocelový hladký jakost S235JR tl 15mm tabule | t | 0.69 | 54800 | 37812 | CS ÚRS 2020 01 |  | základní | 0 | 0 | 1 | 0.69 | 0 | 0 | 8 | M | 2 |  |  |  | ROZPOCET | 37812 | 0 | 0 | 0 | 0 | 1 | 37812 | 4 | 281299480
| P |  | Poznámka k položce: 60 kg/m2 - např. pro výrobu patních desek k žebříku, např. pro výrobu příložek válců pohyblivých ložisek | [14 empty] | P | 2
428 | M | 136112380-01 | plechy tlusté hladké - tabule jakost oceli S 235JR (11 375.1) 15 x 2000 x 3000 mm | t | 0.24 | 20600 | 4944 |  |  | základní | 0 | 0 | 1 | 0.24 | 0 | 0 | 8 | M | 2 |  |  |  | ROZPOCET | 4944 | 0 | 0 | 0 | 0 | 1 | 4944 | 4 | 1019353900
429 | M | 13010359 | ocel pásová válcovaná za studena 50x3mm | t | 0.006 | 55900 | 335.4 | CS ÚRS 2020 01 |  | základní | 0 | 0 | 1 | 0.006 | 0 | 0 | 8 | M | 2 |  |  |  | ROZPOCET | 335.4 | 0 | 0 | 0 | 0 | 1 | 335.4 | 4 | -230427934
| P |  | Poznámka k položce: např. pro výrobu úchytu rámu pro rošt z kompozitu | [14 empty] | P | 2
430 | M | 13010422 | úhelník ocelový rovnostranný jakost 11 375 50x50x6mm | t | 0.09 | 26400 | 2376 | CS ÚRS 2020 01 |  | základní | 0 | 0 | 1 | 0.09 | 0 | 0 | 8 | M | 2 |  |  |  | ROZPOCET | 2376 | 0 | 0 | 0 | 0 | 1 | 2376 | 4 | -211946116
431 | M | 13010514 | úhelník ocelový nerovnostranný jakost 11 375 80x60x6mm | t | 0.03 | 31400 | 942 | CS ÚRS 2020 01 |  | základní | 0 | 0 | 1 | 0.03 | 0 | 0 | 8 | M | 2 |  |  |  | ROZPOCET | 942 | 0 | 0 | 0 | 0 | 1 | 942 | 4 | 142226135
432 | M | 13010522 | úhelník ocelový nerovnostranný jakost 11 375 100x50x8mm | t | 0.12 | 30300 | 3636 | CS ÚRS 2020 01 |  | základní | 0 | 0 | 1 | 0.12 | 0 | 0 | 8 | M | 2 |  |  |  | ROZPOCET | 3636 | 0 | 0 | 0 | 0 | 1 | 3636 | 4 | -638617715
433 | M | 13611248 | plech ocelový hladký jakost S235JR tl 20mm tabule | t | 1.8 | 57200 | 102960 | CS ÚRS 2020 01 |  | základní | 0 | 0 | 1 | 1.8 | 0 | 0 | 8 | M | 2 |  |  |  | ROZPOCET | 102960 | 0 | 0 | 0 | 0 | 1 | 102960 | 4 | 135914458
| P |  | Poznámka k položce: např. pro opravu pásnice podélníku, např. pro výrobu patních desek k zábradlí | [14 empty] | P | 2
434 | M | 14011028 | trubka ocelová bezešvá hladká jakost 11 353 51x5,0mm | m | 27 | 591 | 15957 | CS ÚRS 2020 01 |  | základní | 0 | 0 | 0.00567 | 0.15309 | 0 | 0 | 128 | M | 2 |  |  |  | ROZPOCET | 15957 | 0 | 0 | 0 | 0 | 1 | 15957 | 128 | 1036421798
| P |  | Poznámka k položce: např. pro madlo zábradlí na schodiště podchodu, trubkové zábradlí, a pod. | [14 empty] | P | 2
435 | M | 14011054 | trubka ocelová bezešvá hladká jakost 11 353 82,5x3,6mm | m | 183.15 | 710 | 130036.5 | CS ÚRS 2020 01 |  | základní | 0 | 0 | 0.00701 | 1.2839 | 0 | 0 | 8 | M | 2 |  |  |  | ROZPOCET | 130036.5 | 0 | 0 | 0 | 0 | 1 | 130036.5 | 4 | -713253410
| P |  | Poznámka k položce: např. pro trubkové zábradlí | [14 empty] | P | 2
436 | K | 914111111 | Montáž svislé dopravní značky základní velikosti do 1 m2 objímkami na sloupky nebo konzoly | kus | 5 | 207 | 1035 | CS ÚRS 2020 01 |  | základní | 0.2 | 1 | 0.0007 | 0.0035 | 0 | 0 | 4 | K | 2 |  |  |  | ROZPOCET | 1035 | 0 | 0 | 0 | 0 | 1 | 1035 | 4 | 1686101799
| PSC |  | Poznámka k souboru cen: 1. V cenách jsou započteny i náklady na montáž značek včetně upevňovacího materiálu na předem připravenou nosnou konstrukci (sloupek, konzolu, sloup). 2. V cenách nejsou započteny náklady na: a) dodání značek, tyto se oceňují ve specifikaci, b) na montáž a dodávku ocelových nosných konstrukcí – sloupků, konzol, tyto se oceňují cenami souboru cen 914 51 Montáž sloupku a 914 53 Montáž konzol a nástavců, c) nátěry, tyto se oceňují jako práce PSV příslušnými cenami katalogu 800-783 Nátěry, d) naložení a odklizení výkopku, tyto se oceňují cenami části A 01 katalogu 800-1 Zemní práce. 3. Ceny nelze použít pro osazení a montáž svislých dopravních značek: a) světelných, tyto se oceňují cenami katalogu 800-741 Elektroinstalace - silnoproud, b) upevněných na lanech nebo speciálních konstrukcích nesoucích více značek, tyto se oceňují individuálně. | [14 empty] | PSC | 2
| P |  | Poznámka k položce: lze i na římsu mostního objektu včetně dodání připojovacího materiálu | [14 empty] | P | 2
437 | K | 914511111 | Montáž sloupku dopravních značek délky do 3,5 m do betonového základu | kus | 5 | 265 | 1325 | CS ÚRS 2020 01 |  | základní | 0.416 | 2.08 | 0.10941 | 0.54702 | 0 | 0 | 4 | K | 2 |  |  |  | ROZPOCET | 1325 | 0 | 0 | 0 | 0 | 1 | 1325 | 4 | 741045857
| PSC |  | Poznámka k souboru cen: 1. V cenách jsou započteny i náklady na: a) vykopání jamek s odhozem výkopku na vzdálenost do 3 m, b) osazení sloupku včetně montáže a dodávky plastového víčka, 2. V cenách -1111 jsou započteny i náklady na betonový základ. 3. V cenách -1112 jsou započteny i náklady na hliníkovou patku s betonovým základem. 4. V cenách nejsou započteny náklady na: a) dodání sloupku, tyto se oceňují ve specifikaci b) naložení a odklizení výkopku, tyto se oceňují cenami části A01 katalogu 800-1 Zemní práce. | [14 empty] | PSC | 2
| P |  | Poznámka k položce: včetně dodání víčka na sloupek a betonu C 25/30 | [14 empty] | P | 2
438 | M | 40445225 | sloupek pro dopravní značku Zn D 60mm v 3,5m | kus | 5 | 685 | 3425 | CS ÚRS 2020 01 |  | základní | 0 | 0 | 0.0061 | 0.0305 | 0 | 0 | 8 | M | 2 |  |  |  | ROZPOCET | 3425 | 0 | 0 | 0 | 0 | 1 | 3425 | 4 | 935974694
439 | M | 40444323 | značka dopravní svislá FeZn NK 300 x 200 mm | kus | 144 | 308 | 44352 | CS ÚRS 2018 02 |  | základní | 0 | 0 | 0.006 | 0.864 | 0 | 0 | 8 | M | 2 |  |  |  | ROZPOCET | 44352 | 0 | 0 | 0 | 0 | 1 | 44352 | 4 | -79544462
| P |  | Poznámka k položce: Např. značka s textem: ZÁKAZ VSTUPU - NEBEZPEČÍ PÁDU (připevnit ke sloupku dopravní značky), příp. tabulka pro IZS k požárnímu žebříku, příp. tabulka "POŽÁRNÍ ŽEBŘÍK", např. tabulka s č. tunelového pasu, např. POZOR ÚZKÝ PRŮŘEZ | [14 empty] | P | 2
440 | M | 31140002 | vrut ocelový se šestihrannou hlavou ZB 6x60mm | 100 kus | 1.62 | 281 | 455.22 | CS ÚRS 2020 01 |  | základní | 0 | 0 | 0.00109 | 0.0017658 | 0 | 0 | 8 | M | 2 |  |  |  | ROZPOCET | 455.22 | 0 | 0 | 0 | 0 | 1 | 455.22 | 4 | 2115425589
| P |  | Poznámka k položce: např. pro připevnění pozinkovaného držáku ke sloupku zábradlí (pro uchycení bezpečnostní tabulky) | [14 empty] | P | 2
441 | M | 404452-R01 | pozinkovaný držák pro uchycení bezpečnostní tabulky | kus | 60 | 250 | 15000 |  |  | základní | 0 | 0 | 0.0005 | 0.03 | 0 | 0 | 8 | M | 2 |  |  |  | ROZPOCET | 15000 | 0 | 0 | 0 | 0 | 1 | 15000 | 4 | -583103779
442 | K | 914531112 | Montáž konzol nebo nástavců pro osazení dopravních značek velikosti do 1 m2 na zeď | kus | 1 | 233 | 233 | CS ÚRS 2020 01 |  | základní | 0.4 | 0.4 | 0.00025 | 0.00025 | 0 | 0 | 4 | K | 2 |  |  |  | ROZPOCET | 233 | 0 | 0 | 0 | 0 | 1 | 233 | 4 | 1585206947
| PSC |  | Poznámka k souboru cen: 1. V ceně nejsou započteny náklady na: a) dodání konzol nebo nástavců, tyto se oceňují ve specifikaci, b) ochranné nátěry nástavce, tyto se oceňují příslušnými cenami katalogu 800-783 Nátěry. | [14 empty] | PSC | 2
443 | M | 40445220 | držák dopravní značky na stěnu D 60mm | kus | 1 | 1370 | 1370 | CS ÚRS 2020 01 |  | základní | 0 | 0 | 0.005 | 0.005 | 0 | 0 | 8 | M | 2 |  |  |  | ROZPOCET | 1370 | 0 | 0 | 0 | 0 | 1 | 1370 | 4 | -665728415
444 | M | 40445620 | zákazové, příkazové dopravní značky B1-B34, C1-15 700mm | kus | 1 | 930 | 930 | CS ÚRS 2020 01 |  | základní | 0 | 0 | 0.0025 | 0.0025 | 0 | 0 | 8 | M | 2 |  |  |  | ROZPOCET | 930 | 0 | 0 | 0 | 0 | 1 | 930 | 4 | 1617906332
445 | K | 916331112 | Osazení zahradního obrubníku betonového s ložem tl. od 50 do 100 mm z betonu prostého tř. C 12/15 s boční opěrou z betonu prostého tř. C 12/15 | m | 37.5 | 184 | 6900 | CS ÚRS 2020 01 |  | základní | 0.14 | 5.25 | 0.10095 | 3.7856 | 0 | 0 | 4 | K | 2 |  |  |  | ROZPOCET | 6900 | 0 | 0 | 0 | 0 | 1 | 6900 | 4 | 1425493989
| PSC |  | Poznámka k souboru cen: 1. V cenách jsou započteny i náklady na zalití a zatření spár cementovou maltou. 2. V cenách nejsou započteny náklady na dodání obrubníků; tyto se oceňují ve specifikaci. 3. Část lože přesahující tloušťku 100 mm lze ocenit cenou 916 99-1121 Lože pod obrubníky, krajníky nebo obruby z dlažebních kostek, katalogu 822-1. | [14 empty] | PSC | 2
446 | M | 59217001 | obrubník betonový zahradní 1000x50x250mm | m | 37.5 | 117 | 4387.5 | CS ÚRS 2020 01 |  | základní | 0 | 0 | 0.028 | 1.05 | 0 | 0 | 8 | M | 2 |  |  |  | ROZPOCET | 4387.5 | 0 | 0 | 0 | 0 | 1 | 4387.5 | 4 | 1214200830
447 | K | 919521160 | Zřízení silničního propustku z trub betonových nebo železobetonových DN 800 mm | m | 3 | 2520 | 7560 | CS ÚRS 2020 01 |  | základní | 2.964 | 8.892 | 1.3683 | 4.1048 | 0 | 0 | 4 | K | 2 |  |  |  | ROZPOCET | 7560 | 0 | 0 | 0 | 0 | 1 | 7560 | 4 | -379721452
| PSC |  | Poznámka k souboru cen: 1. Ceny jsou určeny pro trubní propustky spádu do 10 %. 2. V cenách jsou započteny i náklady na: a) podkladní vrstvu ze štěrkopísku a podkladní vrstvu (lože) z betonu prostého, b) utěsnění trub cementovou maltou. 3. V cenách nejsou započteny náklady na: a) zemní práce, které se oceňují cenami části A 01 katalogu 800-1 Zemní práce; b) dodání trub, které se oceňuje ve specifikaci; ztratné lze dohodnout ve výši 1 %, c) obetonování trub, které se oceňuje cenou 919 53-5555. | [14 empty] | PSC | 2
448 | K | 919535556 | Obetonování trubního propustku betonem prostým se zvýšenými nároky na prostředí tř. C 25/30 | m3 | 0.75 | 4190 | 3142.5 | CS ÚRS 2020 01 |  | základní | 3.644 | 2.733 | 2.4637 | 1.8478 | 0 | 0 | 4 | K | 2 |  |  |  | ROZPOCET | 3142.5 | 0 | 0 | 0 | 0 | 1 | 3142.5 | 4 | -1383571107
| PSC |  | Poznámka k souboru cen: 1. V ceně jsou započteny i náklady na popř. nutné bednění a odbednění. 2. Pro výpočet přesunu hmot se celková hmotnost položky sníží o hmotnost betonu, pokud je beton dodáván přímo na místo zabudování nebo do prostoru technologické manipulace. | [14 empty] | PSC | 2
449 | K | 919541121 | Zřízení propustku nebo sjezdu z trub ocelových DN přes 400 do 700 mm | m | 45 | 131 | 5895 | CS ÚRS 2020 01 |  | základní | 0.22 | 9.9 | 0 | 0 | 0 | 0 | 4 | K | 2 |  |  |  | ROZPOCET | 5895 | 0 | 0 | 0 | 0 | 1 | 5895 | 4 | 118345077
| PSC |  | Poznámka k souboru cen: 1. V cenách nejsou započteny náklady na: a) zemní práce, které se oceňují příslušnými cenami katalogu 800-1 Zemní práce, b) popř. projektem předepsané podkladní konstrukce (lože) pod potrubí, které se oceňují cenami souboru cen 451 . . - . . Lože pod potrubí, stoky a drobné objekty nebo cenami souboru cen 452 . . - . . Podkladní konstrukce z betonu, části A 01 katalogu 827-1 Vedení trubní dálková a přípojná - vodovody a kanalizace, c) popř. projektem předepsané zřízení čel propustků, které se oceňuje cenami souboru cen 919 4 . -1 . Čelo propustku, části A 01 katalogu 822-1 Komunikace pozemní a letiště, d) případné nutné svařování a jiné úpravy trub, které se oceňují podle zásad katalogu 23-M - Montáže potrubí, e) dodání trub, které se oceňuje ve specifikaci; ztratné se nestanoví. | [14 empty] | PSC | 2
| P |  | Poznámka k položce: z trub ocelových rýhovaných kruhového profilu DN 600 mm (či příp. DN 700 mm), zasunutím do stávajiího otvoru nebo osazením při otevřeném výkopu | [14 empty] | P | 2
450 | M | 55314311 | trouba ocelová flexibilní Pz z vlnitého plechu 600/2,0mm | m | 45 | 3180 | 143100 | CS ÚRS 2020 01 |  | základní | 0 | 0 | 0.0241 | 1.0845 | 0 | 0 | 8 | M | 2 |  |  |  | ROZPOCET | 143100 | 0 | 0 | 0 | 0 | 1 | 143100 | 4 | 1791088863
451 | M | 55314311 | trouba ocelová flexibilní Pz z vlnitého plechu 600/2,0mm | m | 4.5 | 3180 | 14310 | CS ÚRS 2020 01 |  | základní | 0 | 0 | 0.0241 | 0.10845 | 0 | 0 | 8 | M | 2 |  |  |  | ROZPOCET | 14310 | 0 | 0 | 0 | 0 | 1 | 14310 | 4 | -1073011917
452 | K | 919542111 | Zřízení propustku, podchodu, mostku nebo kanálu z trub ocelových rýhovaných včetně montáže spojovacích prstenců, profilu kruhového DN do 800 mm | m | 46.05 | 356 | 16393.8 | CS ÚRS 2020 01 |  | základní | 0.62 | 28.551 | 0 | 0 | 0 | 0 | 4 | K | 2 |  |  |  | ROZPOCET | 16393.8 | 0 | 0 | 0 | 0 | 1 | 16393.8 | 4 | 590508224
| PSC |  | Poznámka k souboru cen: 1. V cenách nejsou započteny náklady na: a) zhotovení otevřené stavební jámy, zemní konstrukce přesýpaného objektu ze vhodných zemin hutněných po vrstvách 150 až 200 mm na minimum 98 % Proctor Standard, které se oceňují podle katalogu 800-1 Zemní práce, b) podkladní a vyrovnávací vrstvy, které se oceňují souborem cen 451 . . - . . Lože pod potrubí, stoky a drobné objekty nebo souborem cen 452 . . - . . Podkladní konstrukce z betonu, části A01 katalogu 827-1 Vedení trubní, dálková a přípojná – vodovody a kanalizace, c) dodávku trub a spojovacích prstenců, které se oceňují zvlášť ve specifikaci, ztratné lze dohodnout ve směrné výši 1,5 %. Součástí dodávky trub je i jejich úprava podle konkrétních podmínek stavby (seříznutí, zkosení, vytvoření otvorů, apod.). | [14 empty] | PSC | 2
| P |  | Poznámka k položce: zasunutím do stávajícího otvoru nebo osazením při otevřeném výkopu | [14 empty] | P | 2
453 | M | 55314311 | trouba ocelová flexibilní Pz z vlnitého plechu 600/2,0mm | m | 18.27 | 3180 | 58098.6 | CS ÚRS 2020 01 |  | základní | 0 | 0 | 0.0241 | 0.44031 | 0 | 0 | 8 | M | 2 |  |  |  | ROZPOCET | 58098.6 | 0 | 0 | 0 | 0 | 1 | 58098.6 | 4 | -1366414573
| VV |  | 18*1,015 'Přepočtené koeficientem množství |  | 18.27 | [12 empty] | VV | 2 | 2 | False | 1 | ROZPOCET
454 | M | 55314311 | trouba ocelová flexibilní Pz z vlnitého plechu 600/2,0mm | m | 6 | 3180 | 19080 | CS ÚRS 2020 01 |  | základní | 0 | 0 | 0.0241 | 0.1446 | 0 | 0 | 8 | M | 2 |  |  |  | ROZPOCET | 19080 | 0 | 0 | 0 | 0 | 1 | 19080 | 4 | -649375655
| VV |  | 5,91133004926109*1,015 'Přepočtené koeficientem množství |  | 6 | [12 empty] | VV | 2 | 2 | False | 1 | ROZPOCET
455 | K | 919542112 | Zřízení propustku, podchodu, mostku nebo kanálu z trub ocelových rýhovaných včetně montáže spojovacích prstenců, profilu kruhového DN přes 800 do 1 200 mm | m | 51.75 | 461 | 23856.75 | CS ÚRS 2020 01 |  | základní | 0.8 | 41.4 | 0 | 0 | 0 | 0 | 4 | K | 2 |  |  |  | ROZPOCET | 23856.75 | 0 | 0 | 0 | 0 | 1 | 23856.75 | 4 | -207694140
| PSC |  | Poznámka k souboru cen: 1. V cenách nejsou započteny náklady na: a) zhotovení otevřené stavební jámy, zemní konstrukce přesýpaného objektu ze vhodných zemin hutněných po vrstvách 150 až 200 mm na minimum 98 % Proctor Standard, které se oceňují podle katalogu 800-1 Zemní práce, b) podkladní a vyrovnávací vrstvy, které se oceňují souborem cen 451 . . - . . Lože pod potrubí, stoky a drobné objekty nebo souborem cen 452 . . - . . Podkladní konstrukce z betonu, části A01 katalogu 827-1 Vedení trubní, dálková a přípojná – vodovody a kanalizace, c) dodávku trub a spojovacích prstenců, které se oceňují zvlášť ve specifikaci, ztratné lze dohodnout ve směrné výši 1,5 %. Součástí dodávky trub je i jejich úprava podle konkrétních podmínek stavby (seříznutí, zkosení, vytvoření otvorů, apod.). | [14 empty] | PSC | 2
456 | M | 55314413 | trouba ocelová flexibilní Pz s polymerovanou fólií z vlnitého plechu 1000/2,0mm | m | 30.75 | 8320 | 255840 | CS ÚRS 2020 01 |  | základní | 0 | 0 | 0.061 | 1.8758 | 0 | 0 | 8 | M | 2 |  |  |  | ROZPOCET | 255840 | 0 | 0 | 0 | 0 | 1 | 255840 | 4 | -148507141
457 | M | 55314433 | spojovací prstenec Pz s polymerovanou fólií flexibilní z vlnitého plechu 1000/2,0mm | kus | 3 | 4800 | 14400 | CS ÚRS 2020 01 |  | základní | 0 | 0 | 0.0402 | 0.1206 | 0 | 0 | 8 | M | 2 |  |  |  | ROZPOCET | 14400 | 0 | 0 | 0 | 0 | 1 | 14400 | 4 | -579160002
458 | M | 55314414 | trouba ocelová flexibilní Pz s polymerovanou fólií z vlnitého plechu 1200/2,0mm | m | 21 | 9580 | 201180 | CS ÚRS 2020 01 |  | základní | 0 | 0 | 0.0734 | 1.5414 | 0 | 0 | 8 | M | 2 |  |  |  | ROZPOCET | 201180 | 0 | 0 | 0 | 0 | 1 | 201180 | 4 | -429440792
459 | M | 55314434 | spojovací prstenec Pz s polymerovanou fólií flexibilní z vlnitého plechu 1200/2,0mm | kus | 1 | 5360 | 5360 | CS ÚRS 2020 01 |  | základní | 0 | 0 | 0.0485 | 0.0485 | 0 | 0 | 8 | M | 2 |  |  |  | ROZPOCET | 5360 | 0 | 0 | 0 | 0 | 1 | 5360 | 4 | -1322618719
460 | K | 919551111 | Zřízení propustku z trub plastových polyetylenových rýhovaných se spojkami nebo s hrdlem DN 300 mm | m | 7.5 | 127 | 952.5 | CS ÚRS 2020 01 |  | základní | 0.196 | 1.47 | 0 | 0 | 0 | 0 | 4 | K | 2 |  |  |  | ROZPOCET | 952.5 | 0 | 0 | 0 | 0 | 1 | 952.5 | 4 | 132556561
| PSC |  | Poznámka k souboru cen: 1. V cenách nejsou započteny náklady na: a) zhotovení otevřené stavební jámy, zemní konstrukce přesýpaného objektu ze vhodných zemin hutněných po vrstvách 150 až 200 mm, které se oceňují podle katalogu 800-1 Zemní práce, b) podkladní a vyrovnávací vrstvy, které se oceňují souborem cen 4515··1·· Lože pod potrubí, stoky a drobné objekty nebo souborem cen 4523··1·· Podkladní a zajišťovací konstrukce z betonu, části A01 katalogu 827-1 Vedení trubní, dálková a přípojná – vodovod a kanalizace, c) dodávku trub a spojek, které se oceňují zvlášť ve specifikaci, ztratné lze dohodnout ve směrné výši 1,5 %. Součástí dodávky trub je i jejich úprava podle konkrétních podmínek stavby (seříznutí, zkosení, vytvoření otvorů, apod.). | [14 empty] | PSC | 2
461 | K | 919726122 | Geotextilie netkaná pro ochranu, separaci nebo filtraci měrná hmotnost přes 200 do 300 g/m2 | m2 | 600 | 52.8 | 31680 | CS ÚRS 2020 01 |  | základní | 0.08 | 48 | 0.0004675 | 0.2805 | 0 | 0 | 4 | K | 2 |  |  |  | ROZPOCET | 31680 | 0 | 0 | 0 | 0 | 1 | 31680 | 4 | -337773198
| PSC |  | Poznámka k souboru cen: 1. V cenách jsou započteny i náklady na položení a dodání geotextilie včetně přesahů. | [14 empty] | PSC | 2
462 | K | 919726124 | Geotextilie netkaná pro ochranu, separaci nebo filtraci měrná hmotnost přes 500 do 800 g/m2 | m2 | 30 | 95 | 2850 | CS ÚRS 2020 01 |  | základní | 0.08 | 2.4 | 0.0010175 | 0.030525 | 0 | 0 | 4 | K | 2 |  |  |  | ROZPOCET | 2850 | 0 | 0 | 0 | 0 | 1 | 2850 | 4 | 897470320
| PSC |  | Poznámka k souboru cen: 1. V cenách jsou započteny i náklady na položení a dodání geotextilie včetně přesahů. | [14 empty] | PSC | 2
463 | K | 931992121 | Výplň dilatačních spár z polystyrenu extrudovaného, tloušťky 20 mm | m2 | 15 | 138 | 2070 | CS ÚRS 2020 01 |  | základní | 0.23 | 3.45 | 0.00063 | 0.00945 | 0 | 0 | 4 | K | 2 |  |  |  | ROZPOCET | 2070 | 0 | 0 | 0 | 0 | 1 | 2070 | 4 | -1519905872
| PSC |  | Poznámka k souboru cen: 1. V cenách jsou započteny náklady na řezání desek z polystyrenu na požadovaný rozměr a uložení do bednění dilatační spáry s nutným zajištěním před betonáží. 2. V cenách nejsou započteny náklady bednění čela dilatační spáry a vložení lišt zkosení dilatační spáry, tmelení dilatační spáry s předtěsněním, tyto se oceňují souborem cen 931 99-41 Těsnění spáry betonové konstrukce pásy, profily a tmely. | [14 empty] | PSC | 2
464 | K | 931992124 | Výplň dilatačních spár z polystyrenu extrudovaného, tloušťky 50 mm | m2 | 7.5 | 259 | 1942.5 | CS ÚRS 2020 01 |  | základní | 0.28 | 2.1 | 0.001575 | 0.011813 | 0 | 0 | 4 | K | 2 |  |  |  | ROZPOCET | 1942.5 | 0 | 0 | 0 | 0 | 1 | 1942.5 | 4 | 1838896745
| PSC |  | Poznámka k souboru cen: 1. V cenách jsou započteny náklady na řezání desek z polystyrenu na požadovaný rozměr a uložení do bednění dilatační spáry s nutným zajištěním před betonáží. 2. V cenách nejsou započteny náklady bednění čela dilatační spáry a vložení lišt zkosení dilatační spáry, tmelení dilatační spáry s předtěsněním, tyto se oceňují souborem cen 931 99-41 Těsnění spáry betonové konstrukce pásy, profily a tmely. | [14 empty] | PSC | 2
465 | K | 931994141 | Těsnění spáry betonové konstrukce pásy, profily, tmely tmelem polyuretanovým spáry pracovní do 1,5 cm2 | m | 450 | 74.5 | 33525 | CS ÚRS 2020 01 |  | základní | 0.096 | 43.2 | 3.43e-05 | 0.015435 | 0 | 0 | 4 | K | 2 |  |  |  | ROZPOCET | 33525 | 0 | 0 | 0 | 0 | 1 | 33525 | 4 | 981661169
| PSC |  | Poznámka k souboru cen: 1. V cenách těsnění spár pásy těsnicími jsou započteny náklady na rozměření délky pásu v konstrukci, nastříhaní a lepení pásu na požadovaný rozměr, uchycení hřebenu pásu k výztuži a k bednění tak, aby nedošlo u povrchových pásů k posunutí a u vnitřních k volnému pohybu během betonáže, a náklady uložení pásů pro svislou nebo vodorovnou ochranu spáry. 2. V cenách těsnění styčné spáry profilem jsou započteny náklady na nastříhání, vložení a nalepení profilové pryže z nevodotěsného mikrotenového profilu nebo vodotěsného vodoubobtnajícího profilu do drážky styčné spáry mezi prefa dílci během montáže konstrukce zejména přesýpaných objektů. 3. Těsnění tmelem se používá převážně u pohledových pracovních a dilatačních spár v profilu vytvořeném lištami o ploše do 1,5 cm2 u pracovních spár a 4 cm2 u dilatačních spár. V ceně jsou započteny náklady na penetraci pro lepší přilnavost k betonu, u dilatačních spár osazení separační vložky tmelu pro oddělení polystyrenové výplně dilatační spáry a uhlazení tmelu. 4. Těsnění spárovým profilem ze silikonu nebo uretanu jako náhrada za pohledové výplně obsahuje nastříhaní a slepení pásů na potřebnou délku, vložení do spáry vytvořené lištami, zkosení čela spáry do 20/20 mm nebo do 40/40 mm. 5. Těsnění smrštitelné (pseudo) spáry obsahuje těsnění lícové tmelem a rubové povrchovým pásem dilatačním, vložení extrudovaného polystyrenu v 1/3 plochy tloušťky betonové stěny. 6. V cenách nejsou započteny náklady na: a) bednění pracovních a dilatačních čel, bednění podpěr těsnicího pásu svisle uložených, tyto se oceňují cenou 327 35-3112, b) bednění podpěr těsnicího pásu vodorovně uložených, tyto se oceňují cenou 421 35-3112, c) vložení polystyrenu do dilatačních spár, tyto se oceňují souborem cen 931 99-21 Výplň dilatačních spár z polystyrenu, d) u cen -4171 a -4172 na tmelení spáry pod izolačním pásem, tyto se oceňují cenami -4131 až -4142, e) u cen -4171 a -4172 na penetrační nátěr betonu, tyto se oceňují cenami katalogu 800-711 Izolace proti vodě, vlhkosti a plynům. | [14 empty] | PSC | 2
| P |  | Poznámka k položce: odhad 10x | [14 empty] | P | 2
466 | K | 931994142 | Těsnění spáry betonové konstrukce pásy, profily, tmely tmelem polyuretanovým spáry dilatační do 4,0 cm2 | m | 225 | 203 | 45675 | CS ÚRS 2020 01 |  | základní | 0.24 | 54 | 0.000174 | 0.03915 | 0 | 0 | 4 | K | 2 |  |  |  | ROZPOCET | 45675 | 0 | 0 | 0 | 0 | 1 | 45675 | 4 | -884864807
| PSC |  | Poznámka k souboru cen: 1. V cenách těsnění spár pásy těsnicími jsou započteny náklady na rozměření délky pásu v konstrukci, nastříhaní a lepení pásu na požadovaný rozměr, uchycení hřebenu pásu k výztuži a k bednění tak, aby nedošlo u povrchových pásů k posunutí a u vnitřních k volnému pohybu během betonáže, a náklady uložení pásů pro svislou nebo vodorovnou ochranu spáry. 2. V cenách těsnění styčné spáry profilem jsou započteny náklady na nastříhání, vložení a nalepení profilové pryže z nevodotěsného mikrotenového profilu nebo vodotěsného vodoubobtnajícího profilu do drážky styčné spáry mezi prefa dílci během montáže konstrukce zejména přesýpaných objektů. 3. Těsnění tmelem se používá převážně u pohledových pracovních a dilatačních spár v profilu vytvořeném lištami o ploše do 1,5 cm2 u pracovních spár a 4 cm2 u dilatačních spár. V ceně jsou započteny náklady na penetraci pro lepší přilnavost k betonu, u dilatačních spár osazení separační vložky tmelu pro oddělení polystyrenové výplně dilatační spáry a uhlazení tmelu. 4. Těsnění spárovým profilem ze silikonu nebo uretanu jako náhrada za pohledové výplně obsahuje nastříhaní a slepení pásů na potřebnou délku, vložení do spáry vytvořené lištami, zkosení čela spáry do 20/20 mm nebo do 40/40 mm. 5. Těsnění smrštitelné (pseudo) spáry obsahuje těsnění lícové tmelem a rubové povrchovým pásem dilatačním, vložení extrudovaného polystyrenu v 1/3 plochy tloušťky betonové stěny. 6. V cenách nejsou započteny náklady na: a) bednění pracovních a dilatačních čel, bednění podpěr těsnicího pásu svisle uložených, tyto se oceňují cenou 327 35-3112, b) bednění podpěr těsnicího pásu vodorovně uložených, tyto se oceňují cenou 421 35-3112, c) vložení polystyrenu do dilatačních spár, tyto se oceňují souborem cen 931 99-21 Výplň dilatačních spár z polystyrenu, d) u cen -4171 a -4172 na tmelení spáry pod izolačním pásem, tyto se oceňují cenami -4131 až -4142, e) u cen -4171 a -4172 na penetrační nátěr betonu, tyto se oceňují cenami katalogu 800-711 Izolace proti vodě, vlhkosti a plynům. | [14 empty] | PSC | 2
| P |  | Poznámka k položce: odhad 10x | [14 empty] | P | 2
467 | K | 935112211 | Osazení betonového příkopového žlabu s vyplněním a zatřením spár cementovou maltou s ložem tl. 100 mm z betonu prostého z betonových příkopových tvárnic šířky přes 500 do 800 mm | m | 30 | 299 | 8970 | CS ÚRS 2020 01 |  | základní | 0.248 | 7.44 | 0.16371 | 4.9113 | 0 | 0 | 4 | K | 2 |  |  |  | ROZPOCET | 8970 | 0 | 0 | 0 | 0 | 1 | 8970 | 4 | -1858014930
| PSC |  | Poznámka k souboru cen: 1. V cenách jsou započteny i náklady na dodání hmot pro lože a pro vyplnění spár. 2. V cenách nejsou započteny náklady na dodání příkopových tvárnic nebo betonových desek, které se oceňují ve specifikaci. 3. Množství měrných jednotek se určuje: a) pro příkopy z betonových tvárnic (žlabu) v m délky jejich podélné osy, b) pro příkopy z betonových desek v m2 rozvinuté lícní plochy dlažby (žlabu), c) pro lože z kameniva nebo z betonu prostého v cenách -1911 a -2911 v m2 rozvinuté lícní plochy dlažby (žlabu). 4. Šířkou žlabu příkopových tvárnic se rozumí největší světlá šířka tvárnice. | [14 empty] | PSC | 2
| P |  | Poznámka k položce: např. zpětné osazení původních žlabovek, do betonového lože | [14 empty] | P | 2
468 | K | 935113111 | Osazení odvodňovacího žlabu s krycím roštem polymerbetonového šířky do 200 mm | m | 195 | 420 | 81900 | CS ÚRS 2020 01 |  | základní | 0.269 | 52.455 | 0.29221 | 56.9807 | 0 | 0 | 4 | K | 2 |  |  |  | ROZPOCET | 81900 | 0 | 0 | 0 | 0 | 1 | 81900 | 4 | -1642513258
| PSC |  | Poznámka k souboru cen: 1. V cenách jsou započteny i náklady na předepsané obetonování a lože z betonu. 2. V cenách nejsou započteny náklady na odvodňovací žlab s příslušenstvím; tyto náklady se oceňují ve specifikaci. | [14 empty] | PSC | 2
469 | M | 59227006 | žlab odvodňovací polymerbetonový se spádem dna 0,5% 1000x130x155/160mm | m | 195 | 870 | 169650 | CS ÚRS 2020 01 |  | základní | 0 | 0 | 0.0156 | 3.042 | 0 | 0 | 8 | M | 2 |  |  |  | ROZPOCET | 169650 | 0 | 0 | 0 | 0 | 1 | 169650 | 4 | 1541254573
470 | M | 56241006 | rošt můstkový A15 nerez dl 1m oka 10/85 pro žlab PE š 100mm | m | 195 | 810 | 157950 | CS ÚRS 2020 01 |  | základní | 0 | 0 | 0.0014 | 0.273 | 0 | 0 | 8 | M | 2 |  |  |  | ROZPOCET | 157950 | 0 | 0 | 0 | 0 | 1 | 157950 | 4 | 1029583451
471 | K | 935115112 | Odvodňovací zařízení povrchové prefabrikované příkopy zpevněné z tvárnic příkopových TZZ4 | m | 22.5 | 589 | 13252.5 | CS ÚRS 2020 01 |  | základní | 0.248 | 5.58 | 0.32011 | 7.2024 | 0 | 0 | 4 | K | 2 |  |  |  | ROZPOCET | 13252.5 | 0 | 0 | 0 | 0 | 1 | 13252.5 | 4 | 892050428
| PSC |  | Poznámka k souboru cen: 1. Ceny jsou stanoveny pro odvodňovací zařízení podle Vzorového listu železničního listu. železničního spodku (ČD Ž 3.1). 2. V cenách jsou započteny: a) u cen -5111 až -5115 náklady na betonové lože z betonu C12/15 a na dodání a osazení příslušné tvárnice. b) u cen -5211 až -5241 náklady na podkladní beton C12/15, dodání a osazení příslušného dílce, dodání a osazení pochozí krycí desky, na izolaci proti vodě na plochách zídek ve styku s okolní zeminou, a na výplň z nepropustného materiálu pod úrovní dna odvodňovacích otvorů. c) u cen -5311 až -5622 náklady na konstrukci zídky z prostého betonu včetně bednění a odbednění, zřízení odvodňovacích otvorů, dodávku a osazení pochozí desky. 3. V cenách nejsou započteny náklady na zemní práce (výkopy, zásypy zeminou i nakoupeným zásypovým materiálem, odvoz přebytečné zeminy, dodání a osazení geotextilie jako ochrany proti zanášení). Tyto práce lze oceňovat příslušnými cenami katalogu 800-1 Zemní práce. 4. Měrnou jednotkou je m délky odvodňovacího zařízení měřené v ose výkopu. | [14 empty] | PSC | 2
472 | K | 936171150 | Demontáž úhelníků na železničních mostech bez přesypávky v přímé trati nebo v oblouku pojistných L 160 x 160 x 40 | m | 150 | 319 | 47850 | CS ÚRS 2020 01 |  | základní | 0.973 | 145.95 | 0 | 0 | 0.064 | 9.6 | 4 | K | 2 |  |  |  | ROZPOCET | 47850 | 0 | 0 | 0 | 0 | 1 | 47850 | 4 | -1869605079
| P |  | Poznámka k položce: PÚ jsou rozměru L 160 x 100 x 14 mm. Včetně příp. demontáže dřev. klínu v obou ukončení PÚ. | [14 empty] | P | 2
473 | K | 936171151 | Demontáž úhelníků na železničních mostech bez přesypávky v přímé trati nebo v oblouku pojistných L 200 x 200 x 40 | m | 150 | 437 | 65550 | CS ÚRS 2020 01 |  | základní | 1.333 | 199.95 | 0 | 0 | 0.068 | 10.2 | 4 | K | 2 |  |  |  | ROZPOCET | 65550 | 0 | 0 | 0 | 0 | 1 | 65550 | 4 | -1321882235
| P |  | Poznámka k položce: PÚ jsou rozměru L 200 x 200 x 14 mm. Včetně příp. demontáže dřev. klínu v obou ukončení PÚ. | [14 empty] | P | 2
474 | K | 936171152 | Demontáž úhelníků na železničních mostech bez přesypávky v přímé trati nebo v oblouku zajišťovacích L 90 x 90 x 10 | m | 75 | 245 | 18375 | CS ÚRS 2020 01 |  | základní | 0.746 | 55.95 | 0 | 0 | 0.047 | 3.525 | 4 | K | 2 |  |  |  | ROZPOCET | 18375 | 0 | 0 | 0 | 0 | 1 | 18375 | 4 | 955914716
475 | K | 936171211 | Oprava úhelníků na železničních mostech v přímé trati nebo oblouku výroba úhelníků pojistných v koleji tvaru S 49 - L 160x100x14 | m | 7.5 | 1720 | 12900 | CS ÚRS 2020 01 |  | základní | 1.852 | 13.89 | 0.054244 | 0.40683 | 0 | 0 | 4 | K | 2 |  |  |  | ROZPOCET | 12900 | 0 | 0 | 0 | 0 | 1 | 12900 | 4 | -18996454
| PSC |  | Poznámka k souboru cen: 1. Ceny lze použít pro úhelníky na mostě i ve výbězích. 2. Množství měrných jednotek se určuje v metrech délky opravované mostní konstrukce. 3. V cenách výroby 936 17-12 jsou započteny i náklady spojovací prostředky a na zřízení a dodání koncových klínů. 4. V cenách výroby 936 17-12 nejsou započteny náklady na dodávku pojistných úhelníků; které se oceňují jako specifikace k cenám montáže. 5. V cenách montáže 936 17-13 jsou započteny i náklady na kotvicí materiál včetně ocelových podložek. 6. V cenách montáže 936 17-13 nejsou započteny náklady na dodávku materiálu, které se oceňují ve specifikaci: a) u vyráběných úhelníků jako dodávka materiálu pro výrobu úhelníků; ztratné lze stanovit ve výši 1 %, b) u nakupovaných úhelníků jako dodávka hotového nakupovaného výrobku. 7. Demontáž pojistných úhelníků se oceňuje cenami souboru cen 936 17-115 části B01 tohoto katalogu. | [14 empty] | PSC | 2
476 | M | 130104R01 | úhelník ocelový rovnostranný, v jakosti 11 375, L 160 x 100 x 14 mm | t | 0.204 | 26700 | 5446.8 |  |  | základní | 0 | 0 | 1 | 0.204 | 0 | 0 | 8 | M | 2 |  |  |  | ROZPOCET | 5446.8 | 0 | 0 | 0 | 0 | 1 | 5446.8 | 4 | -2132066088
| P |  | Poznámka k položce: Hmotnost: 27,29 kg/m | [14 empty] | P | 2
477 | K | 936171311 | Oprava úhelníků na železničních mostech v přímé trati nebo oblouku montáž úhelníků pojistných v koleji tvaru S 49 - L 160x100x14 | m | 150 | 460 | 69000 | CS ÚRS 2020 01 |  | základní | 0.899 | 134.85 | 0.0022487 | 0.3373 | 0 | 0 | 4 | K | 2 |  |  |  | ROZPOCET | 69000 | 0 | 0 | 0 | 0 | 1 | 69000 | 4 | -677857153
| PSC |  | Poznámka k souboru cen: 1. Ceny lze použít pro úhelníky na mostě i ve výbězích. 2. Množství měrných jednotek se určuje v metrech délky opravované mostní konstrukce. 3. V cenách výroby 936 17-12 jsou započteny i náklady spojovací prostředky a na zřízení a dodání koncových klínů. 4. V cenách výroby 936 17-12 nejsou započteny náklady na dodávku pojistných úhelníků; které se oceňují jako specifikace k cenám montáže. 5. V cenách montáže 936 17-13 jsou započteny i náklady na kotvicí materiál včetně ocelových podložek. 6. V cenách montáže 936 17-13 nejsou započteny náklady na dodávku materiálu, které se oceňují ve specifikaci: a) u vyráběných úhelníků jako dodávka materiálu pro výrobu úhelníků; ztratné lze stanovit ve výši 1 %, b) u nakupovaných úhelníků jako dodávka hotového nakupovaného výrobku. 7. Demontáž pojistných úhelníků se oceňuje cenami souboru cen 936 17-115 části B01 tohoto katalogu. | [14 empty] | PSC | 2
| P |  | Poznámka k položce: na mostnice, pozednice a pražce ve výbězích, včetně příp. lokálního navrtání pro vrtule a dodání chybějícího spojovacího materiálu ve spojích úhelníků. | [14 empty] | P | 2
478 | K | 936171312 | Oprava úhelníků na železničních mostech v přímé trati nebo oblouku montáž úhelníků pojistných v koleji tvaru R 65 - L 200x200x14 | m | 150 | 581 | 87150 | CS ÚRS 2020 01 |  | základní | 1.37 | 205.5 | 0.0018279 | 0.27419 | 0 | 0 | 4 | K | 2 |  |  |  | ROZPOCET | 87150 | 0 | 0 | 0 | 0 | 1 | 87150 | 4 | -212450721
| PSC |  | Poznámka k souboru cen: 1. Ceny lze použít pro úhelníky na mostě i ve výbězích. 2. Množství měrných jednotek se určuje v metrech délky opravované mostní konstrukce. 3. V cenách výroby 936 17-12 jsou započteny i náklady spojovací prostředky a na zřízení a dodání koncových klínů. 4. V cenách výroby 936 17-12 nejsou započteny náklady na dodávku pojistných úhelníků; které se oceňují jako specifikace k cenám montáže. 5. V cenách montáže 936 17-13 jsou započteny i náklady na kotvicí materiál včetně ocelových podložek. 6. V cenách montáže 936 17-13 nejsou započteny náklady na dodávku materiálu, které se oceňují ve specifikaci: a) u vyráběných úhelníků jako dodávka materiálu pro výrobu úhelníků; ztratné lze stanovit ve výši 1 %, b) u nakupovaných úhelníků jako dodávka hotového nakupovaného výrobku. 7. Demontáž pojistných úhelníků se oceňuje cenami souboru cen 936 17-115 části B01 tohoto katalogu. | [14 empty] | PSC | 2
479 | K | 936171321 | Oprava úhelníků na železničních mostech v přímé trati nebo oblouku montáž úhelníků zajišťovacích L 90x90x10 pro centrické uložení mostnic | m | 75 | 436 | 32700 | CS ÚRS 2020 01 |  | základní | 0.919 | 68.925 | 0.0018279 | 0.13709 | 0 | 0 | 4 | K | 2 |  |  |  | ROZPOCET | 32700 | 0 | 0 | 0 | 0 | 1 | 32700 | 4 | -974441586
| PSC |  | Poznámka k souboru cen: 1. Ceny lze použít pro úhelníky na mostě i ve výbězích. 2. Množství měrných jednotek se určuje v metrech délky opravované mostní konstrukce. 3. V cenách výroby 936 17-12 jsou započteny i náklady spojovací prostředky a na zřízení a dodání koncových klínů. 4. V cenách výroby 936 17-12 nejsou započteny náklady na dodávku pojistných úhelníků; které se oceňují jako specifikace k cenám montáže. 5. V cenách montáže 936 17-13 jsou započteny i náklady na kotvicí materiál včetně ocelových podložek. 6. V cenách montáže 936 17-13 nejsou započteny náklady na dodávku materiálu, které se oceňují ve specifikaci: a) u vyráběných úhelníků jako dodávka materiálu pro výrobu úhelníků; ztratné lze stanovit ve výši 1 %, b) u nakupovaných úhelníků jako dodávka hotového nakupovaného výrobku. 7. Demontáž pojistných úhelníků se oceňuje cenami souboru cen 936 17-115 části B01 tohoto katalogu. | [14 empty] | PSC | 2
480 | K | 936942211 | Zhotovení tabulky s letopočtem opravy nebo větší údržby vložením šablony do bednění | kus | 150 | 561 | 84150 | CS ÚRS 2020 01 |  | základní | 1.265 | 189.75 | 0.006485 | 0.97275 | 0 | 0 | 4 | K | 2 |  |  |  | ROZPOCET | 84150 | 0 | 0 | 0 | 0 | 1 | 84150 | 4 | 1362228094
| P |  | Poznámka k položce: Včetně zhotovení 1x základního PKO nátěru výztuže u vlysu s letopočtem s ručním očištěním kartáčem - v případě římsy či čela. V případě odláždění svahu letopočet provést bločkem do dlažby. | [14 empty] | P | 2
481 | K | 936945111 | Osazení tabulky plechové smaltované s čísly tunelových pasů | kus | 110 | 373 | 41030 | CS ÚRS 2020 01 |  | základní | 0.76 | 83.6 | 0.011738 | 1.2912 | 0 | 0 | 4 | K | 2 |  |  |  | ROZPOCET | 41030 | 0 | 0 | 0 | 0 | 1 | 41030 | 4 | -209145299
| PSC |  | Poznámka k souboru cen: 1. V ceně nejsou započteny náklady na dodání tabulky, tyto náklady se oceňují ve specifikaci. | [14 empty] | PSC | 2
| P |  | Poznámka k položce: příp. osazení pozinkovaného držáku (pol. s kódem 404452-R01) pro uchycení bezpečnostní tabulky | [14 empty] | P | 2
482 | K | 936991111 | Odvodňovače kamenného zdiva mostů z PE trubek DN 160 včetně utěsnění | m | 15 | 4730 | 70950 | CS ÚRS 2020 01 |  | základní | 3.18 | 47.7 | 0.0024518 | 0.036778 | 0 | 0 | 4 | K | 2 |  |  |  | ROZPOCET | 70950 | 0 | 0 | 0 | 0 | 1 | 70950 | 4 | -1067384005
| PSC |  | Poznámka k souboru cen: 1. V cenách jsou započteny i náklady na: a) na vyvrtání otvoru pro prostup kamennou zdí, b) osazení a dodání PE trubek včetně nařezání na potřebnou délku, c) utěsnění prostupu. | [14 empty] | PSC | 2
483 | K | 938111111 | Čištění zdiva opěr, pilířů, křídel od mechu a jiné vegetace | m2 | 450 | 129 | 58050 | CS ÚRS 2020 01 |  | základní | 0.44 | 198 | 0 | 0 | 0.0003 | 0.135 | 4 | K | 2 |  |  |  | ROZPOCET | 58050 | 0 | 0 | 0 | 0 | 1 | 58050 | 4 | 1412545861
| PSC |  | Poznámka k souboru cen: 1. Cena je určena pro čištění jakéhokoliv zdiva. 2. Počet měrných jednotek se měří v m2 čištěné plochy zdiva. | [14 empty] | PSC | 2
484 | K | 938121111 | Odstraňování náletových křovin, dřevin a travnatého porostu ve výškách v okolí mostních říms a křídel | m2 | 900 | 129 | 116100 | CS ÚRS 2020 01 |  | základní | 0.42 | 378 | 0 | 0 | 0.0005 | 0.45 | 4 | K | 2 |  |  |  | ROZPOCET | 116100 | 0 | 0 | 0 | 0 | 1 | 116100 | 4 | 792279262
485 | K | 938122111 | Ošetření řezných ploch porostů na mostech herbicidy průměru do 10 cm | kus | 30 | 9.35 | 280.5 | CS ÚRS 2020 01 |  | základní | 0.026 | 0.78 | 2.5e-06 | 7.5e-05 | 0 | 0 | 4 | K | 2 |  |  |  | ROZPOCET | 280.5 | 0 | 0 | 0 | 0 | 1 | 280.5 | 4 | 422504872
486 | K | 938122112 | Ošetření řezných ploch porostů na mostech herbicidy průměru přes 10 cm | kus | 60 | 6.04 | 362.4 | CS ÚRS 2020 01 |  | základní | 0.015 | 0.9 | 3.3e-06 | 0.000198 | 0 | 0 | 4 | K | 2 |  |  |  | ROZPOCET | 362.4 | 0 | 0 | 0 | 0 | 1 | 362.4 | 4 | 1032735910
487 | K | 938122211 | Hubení porostů na mostech herbicidy postřikovačem | m2 | 225 | 3.19 | 717.75 | CS ÚRS 2020 01 |  | základní | 0.006 | 1.35 | 4e-07 | 9e-05 | 0 | 0 | 4 | K | 2 |  |  |  | ROZPOCET | 717.75 | 0 | 0 | 0 | 0 | 1 | 717.75 | 4 | 360810753
488 | K | 938131111 | Odstranění přebytečné zeminy (nánosů) u říms průčelního zdiva a křídel ručně | m3 | 690 | 2190 | 1511100 | CS ÚRS 2020 01 |  | základní | 7.45 | 5140.5 | 0 | 0 | 1.8 | 1242 | 4 | K | 2 |  |  |  | ROZPOCET | 1511100 | 0 | 0 | 0 | 0 | 1 | 1511100 | 4 | -2052918248
489 | K | 938902113 | Profilace a čištění příkopů komunikací příkopovým rypadlem s odstraněním travnatého porostu nebo nánosu, s úpravou dna a svahů do předepsaného profilu a s naložením na dopravní prostředek nebo s přemístěním na hromady na vzdálenost do 20 m nezpevněných nebo zpevněných objemu nánosu přes 0,30 do 0,50 m3/m | m | 225 | 86.7 | 19507.5 | CS ÚRS 2020 01 |  | základní | 0.018 | 4.05 | 0 | 0 | 0.324 | 72.9 | 4 | K | 2 |  |  |  | ROZPOCET | 19507.5 | 0 | 0 | 0 | 0 | 1 | 19507.5 | 4 | 728967506
| PSC |  | Poznámka k souboru cen: 1. Ceny nelze použít pro čištění příkopů zakrytých; toto čištění se oceňuje individuálně. 2. Pro volbu ceny se objem nánosu na 1 m délky příkopu určí jako podíl celkového množství nánosu všech příkopů objektu a jejich celkové délky. 3. V cenách nejsou započteny náklady na vodorovnou dopravu odstraněného materiálu, která se oceňuje cenami souboru cen 997 22-15 Vodorovná doprava suti. | [14 empty] | PSC | 2
| P |  | Poznámka k položce: popř. s rozhrnutím na okolní terén | [14 empty] | P | 2
490 | K | 938902201 | Čištění příkopů komunikací s odstraněním travnatého porostu nebo nánosu s naložením na dopravní prostředek nebo s přemístěním na hromady na vzdálenost do 20 m ručně při šířce dna do 400 mm a objemu nánosu do 0,15 m3/m | m | 120 | 111 | 13320 | CS ÚRS 2020 01 |  | základní | 0.377 | 45.24 | 0 | 0 | 0.086 | 10.32 | 4 | K | 2 |  |  |  | ROZPOCET | 13320 | 0 | 0 | 0 | 0 | 1 | 13320 | 4 | -781089801
| PSC |  | Poznámka k souboru cen: 1. Ceny nelze použít pro čištění příkopů zakrytých; toto čištění se oceňuje individuálně. 2. Pro volbu ceny se objem nánosu na 1 m délky příkopu určí jako podíl celkového množství nánosu všech příkopů objektu a jejich celkové délky. 3. V cenách nejsou započteny náklady na vodorovnou dopravu odstraněného materiálu, která se oceňuje cenami souboru cen 997 22-15 Vodorovná doprava suti. | [14 empty] | PSC | 2
| P |  | Poznámka k položce: popř. s rozhrnutím na okolní terén | [14 empty] | P | 2
491 | K | 938902202 | Čištění příkopů komunikací s odstraněním travnatého porostu nebo nánosu s naložením na dopravní prostředek nebo s přemístěním na hromady na vzdálenost do 20 m ručně při šířce dna do 400 mm a objemu nánosu přes 0,15 do 0,30 m3/m | m | 99 | 222 | 21978 | CS ÚRS 2020 01 |  | základní | 0.755 | 74.745 | 0 | 0 | 0.172 | 17.028 | 4 | K | 2 |  |  |  | ROZPOCET | 21978 | 0 | 0 | 0 | 0 | 1 | 21978 | 4 | 856830379
| PSC |  | Poznámka k souboru cen: 1. Ceny nelze použít pro čištění příkopů zakrytých; toto čištění se oceňuje individuálně. 2. Pro volbu ceny se objem nánosu na 1 m délky příkopu určí jako podíl celkového množství nánosu všech příkopů objektu a jejich celkové délky. 3. V cenách nejsou započteny náklady na vodorovnou dopravu odstraněného materiálu, která se oceňuje cenami souboru cen 997 22-15 Vodorovná doprava suti. | [14 empty] | PSC | 2
| P |  | Poznámka k položce: popř. s rozhrnutím na okolní terén | [14 empty] | P | 2
492 | K | 938902203 | Čištění příkopů komunikací s odstraněním travnatého porostu nebo nánosu s naložením na dopravní prostředek nebo s přemístěním na hromady na vzdálenost do 20 m ručně při šířce dna do 400 mm a objemu nánosu přes 0,30 do 0,50 m3/m | m | 42 | 370 | 15540 | CS ÚRS 2020 01 |  | základní | 1.259 | 52.878 | 0 | 0 | 0.252 | 10.584 | 4 | K | 2 |  |  |  | ROZPOCET | 15540 | 0 | 0 | 0 | 0 | 1 | 15540 | 4 | -1096347024
| PSC |  | Poznámka k souboru cen: 1. Ceny nelze použít pro čištění příkopů zakrytých; toto čištění se oceňuje individuálně. 2. Pro volbu ceny se objem nánosu na 1 m délky příkopu určí jako podíl celkového množství nánosu všech příkopů objektu a jejich celkové délky. 3. V cenách nejsou započteny náklady na vodorovnou dopravu odstraněného materiálu, která se oceňuje cenami souboru cen 997 22-15 Vodorovná doprava suti. | [14 empty] | PSC | 2
| P |  | Poznámka k položce: popř. s rozhrnutím na okolní terén | [14 empty] | P | 2
493 | K | 938902204 | Čištění příkopů komunikací s odstraněním travnatého porostu nebo nánosu s naložením na dopravní prostředek nebo s přemístěním na hromady na vzdálenost do 20 m ručně při šířce dna přes 400 mm a objemu nánosu do 0,15 m3/m | m | 30 | 131 | 3930 | CS ÚRS 2020 01 |  | základní | 0.446 | 13.38 | 0 | 0 | 0.097 | 2.91 | 4 | K | 2 |  |  |  | ROZPOCET | 3930 | 0 | 0 | 0 | 0 | 1 | 3930 | 4 | -1971440373
| PSC |  | Poznámka k souboru cen: 1. Ceny nelze použít pro čištění příkopů zakrytých; toto čištění se oceňuje individuálně. 2. Pro volbu ceny se objem nánosu na 1 m délky příkopu určí jako podíl celkového množství nánosu všech příkopů objektu a jejich celkové délky. 3. V cenách nejsou započteny náklady na vodorovnou dopravu odstraněného materiálu, která se oceňuje cenami souboru cen 997 22-15 Vodorovná doprava suti. | [14 empty] | PSC | 2
| P |  | Poznámka k položce: popř. s rozhrnutím na okolní terén | [14 empty] | P | 2
494 | K | 938902205 | Čištění příkopů komunikací s odstraněním travnatého porostu nebo nánosu s naložením na dopravní prostředek nebo s přemístěním na hromady na vzdálenost do 20 m ručně při šířce dna přes 400 mm a objemu nánosu přes 0,15 do 0,30 m3/m | m | 180 | 262 | 47160 | CS ÚRS 2020 01 |  | základní | 0.893 | 160.74 | 0 | 0 | 0.194 | 34.92 | 4 | K | 2 |  |  |  | ROZPOCET | 47160 | 0 | 0 | 0 | 0 | 1 | 47160 | 4 | 1999411797
| PSC |  | Poznámka k souboru cen: 1. Ceny nelze použít pro čištění příkopů zakrytých; toto čištění se oceňuje individuálně. 2. Pro volbu ceny se objem nánosu na 1 m délky příkopu určí jako podíl celkového množství nánosu všech příkopů objektu a jejich celkové délky. 3. V cenách nejsou započteny náklady na vodorovnou dopravu odstraněného materiálu, která se oceňuje cenami souboru cen 997 22-15 Vodorovná doprava suti. | [14 empty] | PSC | 2
| P |  | Poznámka k položce: popř. s rozhrnutím na okolní terén | [14 empty] | P | 2
495 | K | 938902206 | Čištění příkopů komunikací s odstraněním travnatého porostu nebo nánosu s naložením na dopravní prostředek nebo s přemístěním na hromady na vzdálenost do 20 m ručně při šířce dna přes 400 mm a objemu nánosu přes 0,30 do 0,50 m3/m | m | 30 | 437 | 13110 | CS ÚRS 2020 01 |  | základní | 1.489 | 44.67 | 0 | 0 | 0.324 | 9.72 | 4 | K | 2 |  |  |  | ROZPOCET | 13110 | 0 | 0 | 0 | 0 | 1 | 13110 | 4 | 2025662189
| PSC |  | Poznámka k souboru cen: 1. Ceny nelze použít pro čištění příkopů zakrytých; toto čištění se oceňuje individuálně. 2. Pro volbu ceny se objem nánosu na 1 m délky příkopu určí jako podíl celkového množství nánosu všech příkopů objektu a jejich celkové délky. 3. V cenách nejsou započteny náklady na vodorovnou dopravu odstraněného materiálu, která se oceňuje cenami souboru cen 997 22-15 Vodorovná doprava suti. | [14 empty] | PSC | 2
| P |  | Poznámka k položce: popř. s rozhrnutím na okolní terén | [14 empty] | P | 2
496 | K | 938905211 | Údržba ocelových konstrukcí úprava ukončení (výběhů) jednoho páru pojistných úhelníků, velikosti 160 x 100 x 14 mm | soubor | 8 | 2250 | 18000 | CS ÚRS 2020 01 |  | základní | 6.195 | 49.56 | 0.000295 | 0.00236 | 0 | 0 | 4 | K | 2 |  |  |  | ROZPOCET | 18000 | 0 | 0 | 0 | 0 | 1 | 18000 | 4 | 1412194167
| PSC |  | Poznámka k souboru cen: 1. V cenách 938 90-51 výměna nýtu jsou započteny i náklady na dodávku nýtu nebo trhacího šroubu. 2. V cenách 938 90-52 úpravy ukončení pojistných úhelníků jsou započteny i náklady na povolení a demontáž úhelníků, natvarování, seříznutí, vyvrtání nových a zavaření původních otvorů, nátěr a montáž nového provedení úhelníku. | [14 empty] | PSC | 2
| P |  | Poznámka k položce: úprava výběhů PÚ při prodloužení 1 pasu PÚ, dle předpisu S3, kap. XII | [14 empty] | P | 2
497 | K | 938905311 | Údržba ocelových konstrukcí údržba ložisek očistění, nátěr, namazání | kus | 72 | 1680 | 120960 | CS ÚRS 2020 01 |  | základní | 5.14 | 370.08 | 6e-05 | 0.00432 | 0 | 0 | 4 | K | 2 |  |  |  | ROZPOCET | 120960 | 0 | 0 | 0 | 0 | 1 | 120960 | 4 | 967910942
| PSC |  | Poznámka k souboru cen: 1. V cenách 938 90-51 výměna nýtu jsou započteny i náklady na dodávku nýtu nebo trhacího šroubu. 2. V cenách 938 90-52 úpravy ukončení pojistných úhelníků jsou započteny i náklady na povolení a demontáž úhelníků, natvarování, seříznutí, vyvrtání nových a zavaření původních otvorů, nátěr a montáž nového provedení úhelníku. | [14 empty] | PSC | 2
| P |  | Poznámka k položce: včetně dodání potřebného materiálu | [14 empty] | P | 2
498 | K | 938905312 | Údržba ocelových konstrukcí údržba ložisek vysekání obetonávky a zalití ložiskových desek | kus | 72 | 3910 | 281520 | CS ÚRS 2020 01 |  | základní | 4.928 | 354.816 | 0.36966 | 26.6155 | 0 | 0 | 4 | K | 2 |  |  |  | ROZPOCET | 281520 | 0 | 0 | 0 | 0 | 1 | 281520 | 4 | -1947147360
| PSC |  | Poznámka k souboru cen: 1. V cenách 938 90-51 výměna nýtu jsou započteny i náklady na dodávku nýtu nebo trhacího šroubu. 2. V cenách 938 90-52 úpravy ukončení pojistných úhelníků jsou započteny i náklady na povolení a demontáž úhelníků, natvarování, seříznutí, vyvrtání nových a zavaření původních otvorů, nátěr a montáž nového provedení úhelníku. | [14 empty] | PSC | 2
| P |  | Poznámka k položce: zalití ložiska včetně vyspádování mimo úložný práh | [14 empty] | P | 2
499 | K | 938905R01 | Údržba ocelových konstrukcí - výměna nýtů jednotlivě | kus | 30 | 160 | 4800 |  |  | základní | 0.6 | 18 | 0.00055 | 0.0165 | 0 | 0 | 4 | K | 2 |  |  |  | ROZPOCET | 4800 | 0 | 0 | 0 | 0 | 1 | 4800 | 4 | -1832035942
| P |  | Poznámka k položce: Výměna poškozených či chybějících nýtů (popř. šroubu) na konstrukci včetně dodání spojovacího materiálu - použít VP šrouby, popř. TCB (tension control bolts, šroub s kontrolovaným napětím). Bez dodání materiálu. | [14 empty] | P | 2
500 | K | 938906251 | Vyčištění tunelu, ruční očištění líce obezdívky tunelu, osekání ledu v tunelu údržba bezpečnostních nátěrů očištění a omytí | m | 90 | 205 | 18450 | CS ÚRS 2020 01 |  | základní | 0.44 | 39.6 | 0 | 0 | 0 | 0 | 4 | K | 2 |  |  |  | ROZPOCET | 18450 | 0 | 0 | 0 | 0 | 1 | 18450 | 4 | 159549044
| PSC |  | Poznámka k souboru cen: 1. V cenách jsou započteny i náklady na naložení odstraňovaného materiálu na dopravní prostředek nebo odhození do 3 m. 2. V cenách nejsou započteny náklady na vodorovné přemístění odstraňovaných materiálů; tyto práce se oceňují cenami 163 23-1 . Vodorovné přemístění rubaniny bez naložení avšak se složením. 3. Množství jednotek se u variant -6111 a -6112 určuje v m3 odstraňovaného materiálu. 4. U variant -6311 a -6312 množství jednotek se určuje v hodinách práce podle záznamu ve stavebním deníku. | [14 empty] | PSC | 2
501 | K | 938906252.R | Údržba bezpečnostních nátěrů - obnova stávajícího nátěru bez rozměření | m | 75 | 28 | 2100 |  |  | základní | 0 | 0 | 0 | 0 | 0 | 0 | 4 | K | 2 |  |  |  | ROZPOCET | 2100 | 0 | 0 | 0 | 0 | 1 | 2100 | 4 | -158864587
| P |  | Poznámka k položce: příprava povrchu (očištění a omytí) oceněna samostatně pol. 938906251 | [14 empty] | P | 2
502 | K | 938906253.R | Údržba bezpečnostních nátěrů - obnova stávajícího nátěru s rozměřením | m | 150 | 48 | 7200 |  |  | základní | 0 | 0 | 0 | 0 | 0 | 0 | 4 | K | 2 |  |  |  | ROZPOCET | 7200 | 0 | 0 | 0 | 0 | 1 | 7200 | 4 | -1529512118
| P |  | Poznámka k položce: příprava povrchu (očištění a omytí) oceněna samostatně pol. 938906251 | [14 empty] | P | 2
503 | K | 941111121 | Montáž lešení řadového trubkového lehkého pracovního s podlahami s provozním zatížením tř. 3 do 200 kg/m2 šířky tř. W09 přes 0,9 do 1,2 m, výšky do 10 m | m2 | 3750 | 63.3 | 237375 | CS ÚRS 2020 01 |  | základní | 0.154 | 577.5 | 0 | 0 | 0 | 0 | 4 | K | 2 |  |  |  | ROZPOCET | 237375 | 0 | 0 | 0 | 0 | 1 | 237375 | 4 | 2113594413
| PSC |  | Poznámka k souboru cen: 1. V ceně jsou započteny i náklady na kotvení lešení. 2. Montáž lešení řadového trubkového lehkého výšky přes 25 m se oceňuje individuálně. 3. Šířkou se rozumí půdorysná vzdálenost, měřená od vnitřního líce sloupků zábradlí k protilehlému volnému okraji podlahy nebo mezi vnitřními líci. | [14 empty] | PSC | 2
504 | K | 941111221 | Montáž lešení řadového trubkového lehkého pracovního s podlahami s provozním zatížením tř. 3 do 200 kg/m2 Příplatek za první a každý další den použití lešení k ceně -1121 | m2 | 45000 | 1.03 | 46350 | CS ÚRS 2020 01 |  | základní | 0 | 0 | 0 | 0 | 0 | 0 | 4 | K | 2 |  |  |  | ROZPOCET | 46350 | 0 | 0 | 0 | 0 | 1 | 46350 | 4 | -79218268
| PSC |  | Poznámka k souboru cen: 1. V ceně jsou započteny i náklady na kotvení lešení. 2. Montáž lešení řadového trubkového lehkého výšky přes 25 m se oceňuje individuálně. 3. Šířkou se rozumí půdorysná vzdálenost, měřená od vnitřního líce sloupků zábradlí k protilehlému volnému okraji podlahy nebo mezi vnitřními líci. | [14 empty] | PSC | 2
505 | K | 941111821 | Demontáž lešení řadového trubkového lehkého pracovního s podlahami s provozním zatížením tř. 3 do 200 kg/m2 šířky tř. W09 přes 0,9 do 1,2 m, výšky do 10 m | m2 | 3750 | 38.5 | 144375 | CS ÚRS 2020 01 |  | základní | 0.097 | 363.75 | 0 | 0 | 0 | 0 | 4 | K | 2 |  |  |  | ROZPOCET | 144375 | 0 | 0 | 0 | 0 | 1 | 144375 | 4 | 1060260136
| PSC |  | Poznámka k souboru cen: 1. Demontáž lešení řadového trubkového lehkého výšky přes 25 m se oceňuje individuálně. | [14 empty] | PSC | 2
506 | K | 943211111 | Montáž lešení prostorového rámového lehkého pracovního s podlahami s provozním zatížením tř. 3 do 200 kg/m2, výšky do 10 m | m3 | 2400 | 34.9 | 83760 | CS ÚRS 2020 01 |  | základní | 0.095 | 228 | 0 | 0 | 0 | 0 | 4 | K | 2 |  |  |  | ROZPOCET | 83760 | 0 | 0 | 0 | 0 | 1 | 83760 | 4 | -2108693403
| PSC |  | Poznámka k souboru cen: 1. Montáž lešení prostorového rámového lehkého výšky přes 25 m se oceňuje individuálně. | [14 empty] | PSC | 2
507 | K | 943211211 | Montáž lešení prostorového rámového lehkého pracovního s podlahami Příplatek za první a každý další den použití lešení k ceně -1111 | m3 | 28500 | 1.55 | 44175 | CS ÚRS 2020 01 |  | základní | 0 | 0 | 0 | 0 | 0 | 0 | 4 | K | 2 |  |  |  | ROZPOCET | 44175 | 0 | 0 | 0 | 0 | 1 | 44175 | 4 | -1398223862
| PSC |  | Poznámka k souboru cen: 1. Montáž lešení prostorového rámového lehkého výšky přes 25 m se oceňuje individuálně. | [14 empty] | PSC | 2
508 | K | 943211811 | Demontáž lešení prostorového rámového lehkého pracovního s podlahami s provozním zatížením tř. 3 do 200 kg/m2, výšky do 10 m | m3 | 2400 | 27.8 | 66720 | CS ÚRS 2020 01 |  | základní | 0.077 | 184.8 | 0 | 0 | 0 | 0 | 4 | K | 2 |  |  |  | ROZPOCET | 66720 | 0 | 0 | 0 | 0 | 1 | 66720 | 4 | -711743745
| PSC |  | Poznámka k souboru cen: 1. Demontáž lešení prostorového rámového lehkého výšky přes 25 m se oceňuje individuálně. | [14 empty] | PSC | 2
509 | K | 944611111 | Montáž ochranné plachty zavěšené na konstrukci lešení z textilie z umělých vláken | m2 | 300 | 21.2 | 6360 | CS ÚRS 2020 01 |  | základní | 0.061 | 18.3 | 0 | 0 | 0 | 0 | 4 | K | 2 |  |  |  | ROZPOCET | 6360 | 0 | 0 | 0 | 0 | 1 | 6360 | 4 | -1557973190
| PSC |  | Poznámka k souboru cen: 1. V cenách nejsou započteny náklady na lešení potřebné pro zavěšení plachty; toto lešení se oceňuje příslušnými cenami lešení. | [14 empty] | PSC | 2
| P |  | Poznámka k položce: pro snížení prašnosti v obci | [14 empty] | P | 2
510 | K | 944611211 | Montáž ochranné plachty Příplatek za první a každý další den použití plachty k ceně -1111 | m2 | 3000 | 1.03 | 3090 | CS ÚRS 2020 01 |  | základní | 0 | 0 | 0 | 0 | 0 | 0 | 4 | K | 2 |  |  |  | ROZPOCET | 3090 | 0 | 0 | 0 | 0 | 1 | 3090 | 4 | 336240074
| PSC |  | Poznámka k souboru cen: 1. V cenách nejsou započteny náklady na lešení potřebné pro zavěšení plachty; toto lešení se oceňuje příslušnými cenami lešení. | [14 empty] | PSC | 2
| P |  | Poznámka k položce: nájem za den plachty ochranné z plastové textilie | [14 empty] | P | 2
511 | K | 944611811 | Demontáž ochranné plachty zavěšené na konstrukci lešení z textilie z umělých vláken | m2 | 300 | 14.3 | 4290 | CS ÚRS 2020 01 |  | základní | 0.041 | 12.3 | 0 | 0 | 0 | 0 | 4 | K | 2 |  |  |  | ROZPOCET | 4290 | 0 | 0 | 0 | 0 | 1 | 4290 | 4 | 1397867070
512 | K | 945421110 | Hydraulická zvedací plošina včetně obsluhy instalovaná na automobilovém podvozku, výšky zdvihu do 18 m | hod | 120 | 1480 | 177600 | CS ÚRS 2020 01 |  | základní | 2 | 240 | 0 | 0 | 0 | 0 | 4 | K | 2 |  |  |  | ROZPOCET | 177600 | 0 | 0 | 0 | 0 | 1 | 177600 | 4 | 1333625963
| PSC |  | Poznámka k souboru cen: 1. Množství měrných jednotek se určuje v hodinách skutečného použití plošiny, přičemž každá započatá hodina se zaokrouhlí: a) na půlhodinu, trvá-li práce méně než 30 minut, b) na celou hodinu, trvá-li práce 30 minut a více. | [14 empty] | PSC | 2
| P |  | Poznámka k položce: odhad 5 použití po 2 dnech | [14 empty] | P | 2
513 | K | 946111113 | Montáž pojízdných věží trubkových nebo dílcových s maximálním zatížením podlahy do 200 kg/m2 šířky od 0,6 do 0,9 m, délky do 3,2 m, výšky přes 2,5 m do 3,5 m | kus | 15 | 1770 | 26550 | CS ÚRS 2020 01 |  | základní | 5.049 | 75.735 | 0 | 0 | 0 | 0 | 4 | K | 2 |  |  |  | ROZPOCET | 26550 | 0 | 0 | 0 | 0 | 1 | 26550 | 4 | 279510928
| PSC |  | Poznámka k souboru cen: 1. Montáž lešení vyšších, než je uvedeno v souboru cen, se oceňuje individuálně, stejně tak jako konstrukce s vyšším požadovaným zatížením. 2. Pojízdná lešení do tunelů a pojízdná lešení s bočním vysunutím se oceňují individuálně. | [14 empty] | PSC | 2
514 | K | 946111114 | Montáž pojízdných věží trubkových nebo dílcových s maximálním zatížením podlahy do 200 kg/m2 šířky od 0,6 do 0,9 m, délky do 3,2 m, výšky přes 3,5 m do 4,5 m | kus | 15 | 1980 | 29700 | CS ÚRS 2020 01 |  | základní | 5.644 | 84.66 | 0 | 0 | 0 | 0 | 4 | K | 2 |  |  |  | ROZPOCET | 29700 | 0 | 0 | 0 | 0 | 1 | 29700 | 4 | 1002909224
| PSC |  | Poznámka k souboru cen: 1. Montáž lešení vyšších, než je uvedeno v souboru cen, se oceňuje individuálně, stejně tak jako konstrukce s vyšším požadovaným zatížením. 2. Pojízdná lešení do tunelů a pojízdná lešení s bočním vysunutím se oceňují individuálně. | [14 empty] | PSC | 2
515 | K | 946111213 | Montáž pojízdných věží trubkových nebo dílcových s maximálním zatížením podlahy do 200 kg/m2 Příplatek za první a každý další den použití pojízdného lešení k ceně -1113 | kus | 75 | 289 | 21675 | CS ÚRS 2020 01 |  | základní | 0 | 0 | 0 | 0 | 0 | 0 | 4 | K | 2 |  |  |  | ROZPOCET | 21675 | 0 | 0 | 0 | 0 | 1 | 21675 | 4 | -1624265219
| PSC |  | Poznámka k souboru cen: 1. Montáž lešení vyšších, než je uvedeno v souboru cen, se oceňuje individuálně, stejně tak jako konstrukce s vyšším požadovaným zatížením. 2. Pojízdná lešení do tunelů a pojízdná lešení s bočním vysunutím se oceňují individuálně. | [14 empty] | PSC | 2
| P |  | Poznámka k položce: předpoklad 5 dní | [14 empty] | P | 2
516 | K | 946111214 | Montáž pojízdných věží trubkových nebo dílcových s maximálním zatížením podlahy do 200 kg/m2 Příplatek za první a každý další den použití pojízdného lešení k ceně -1114 | kus | 75 | 341 | 25575 | CS ÚRS 2020 01 |  | základní | 0 | 0 | 0 | 0 | 0 | 0 | 4 | K | 2 |  |  |  | ROZPOCET | 25575 | 0 | 0 | 0 | 0 | 1 | 25575 | 4 | 698670409
| PSC |  | Poznámka k souboru cen: 1. Montáž lešení vyšších, než je uvedeno v souboru cen, se oceňuje individuálně, stejně tak jako konstrukce s vyšším požadovaným zatížením. 2. Pojízdná lešení do tunelů a pojízdná lešení s bočním vysunutím se oceňují individuálně. | [14 empty] | PSC | 2
| P |  | Poznámka k položce: předpoklad 5 dní | [14 empty] | P | 2
517 | K | 946112114 | Montáž pojízdných věží trubkových nebo dílcových s maximálním zatížením podlahy do 200 kg/m2 šířky přes 0,9 do 1,6 m, délky do 3,2 m, výšky přes 3,5 m do 4,5 m | kus | 1 | 2470 | 2470 | CS ÚRS 2020 01 |  | základní | 7.015 | 7.015 | 0 | 0 | 0 | 0 | 4 | K | 2 |  |  |  | ROZPOCET | 2470 | 0 | 0 | 0 | 0 | 1 | 2470 | 4 | -1260011286
| PSC |  | Poznámka k souboru cen: 1. Montáž lešení vyšších, než je uvedeno v souboru cen, se oceňuje individuálně, stejně tak jako konstrukce s vyšším požadovaným zatížením. 2. Pojízdná lešení do tunelů a pojízdná lešení s bočním vysunutím se oceňují individuálně. | [14 empty] | PSC | 2
518 | K | 946112214 | Montáž pojízdných věží trubkových nebo dílcových s maximálním zatížením podlahy do 200 kg/m2 Příplatek za první a každý další den použití pojízdného lešení k ceně -2114 | kus | 1 | 459 | 459 | CS ÚRS 2020 01 |  | základní | 0 | 0 | 0 | 0 | 0 | 0 | 4 | K | 2 |  |  |  | ROZPOCET | 459 | 0 | 0 | 0 | 0 | 1 | 459 | 4 | 785289184
| PSC |  | Poznámka k souboru cen: 1. Montáž lešení vyšších, než je uvedeno v souboru cen, se oceňuje individuálně, stejně tak jako konstrukce s vyšším požadovaným zatížením. 2. Pojízdná lešení do tunelů a pojízdná lešení s bočním vysunutím se oceňují individuálně. | [14 empty] | PSC | 2
519 | K | 946112813 | Demontáž pojízdných věží trubkových nebo dílcových s maximálním zatížením podlahy do 200 kg/m2 šířky přes 0,9 do 1,6 m, délky do 3,2 m, výšky přes 2,5 m do 3,5 m | kus | 15 | 1200 | 18000 | CS ÚRS 2020 01 |  | základní | 3.419 | 51.285 | 0 | 0 | 0 | 0 | 4 | K | 2 |  |  |  | ROZPOCET | 18000 | 0 | 0 | 0 | 0 | 1 | 18000 | 4 | -1853747116
| PSC |  | Poznámka k souboru cen: 1. Demontáž lešení vyšších, než je uvedeno v souboru cen, se oceňuje individuálně, stejně tak jako konstrukce s vyšším požadovaným zatížením. | [14 empty] | PSC | 2
520 | K | 946112814 | Demontáž pojízdných věží trubkových nebo dílcových s maximálním zatížením podlahy do 200 kg/m2 šířky přes 0,9 do 1,6 m, délky do 3,2 m, výšky přes 3,5 m do 4,5 m | kus | 15 | 1410 | 21150 | CS ÚRS 2020 01 |  | základní | 4.017 | 60.255 | 0 | 0 | 0 | 0 | 4 | K | 2 |  |  |  | ROZPOCET | 21150 | 0 | 0 | 0 | 0 | 1 | 21150 | 4 | 510500731
| PSC |  | Poznámka k souboru cen: 1. Demontáž lešení vyšších, než je uvedeno v souboru cen, se oceňuje individuálně, stejně tak jako konstrukce s vyšším požadovaným zatížením. | [14 empty] | PSC | 2
521 | K | 946211131 | Montáž zavěšeného trubkového lešení na potrubních mostech nebo na mostní konstrukci s podlahami s provozním zatížením tř. 3 přes 150 do 200 kg/m2, umístěného ve výšce do 10 m | m2 | 225 | 251 | 56475 | CS ÚRS 2020 01 |  | základní | 0.671 | 150.975 | 0 | 0 | 0 | 0 | 4 | K | 2 |  |  |  | ROZPOCET | 56475 | 0 | 0 | 0 | 0 | 1 | 56475 | 4 | -1138260694
| PSC |  | Poznámka k souboru cen: 1. Ceny lze použít pro zavěšení na mostní konstrukci betonovou i ocelovou. 2. V ceně příplatku jsou započteny i náklady na závěsný systém. 3. Množství měrných jednotek se určuje v m2 zavěšené podlahy. 4. Montáž zavěšených trubkových lešení vyšších než 30 m se oceňuje individuálně, stejně tak jako konstrukce s vyšším zatížením než 200 kg/m2. | [14 empty] | PSC | 2
522 | K | 946211231 | Montáž zavěšeného trubkového lešení na potrubních mostech nebo na mostní konstrukci Příplatek za první a každý další den použití lešení k ceně -1131 | m2 | 3150 | 3.35 | 10552.5 | CS ÚRS 2020 01 |  | základní | 0 | 0 | 0 | 0 | 0 | 0 | 4 | K | 2 |  |  |  | ROZPOCET | 10552.5 | 0 | 0 | 0 | 0 | 1 | 10552.5 | 4 | 989668462
| PSC |  | Poznámka k souboru cen: 1. Ceny lze použít pro zavěšení na mostní konstrukci betonovou i ocelovou. 2. V ceně příplatku jsou započteny i náklady na závěsný systém. 3. Množství měrných jednotek se určuje v m2 zavěšené podlahy. 4. Montáž zavěšených trubkových lešení vyšších než 30 m se oceňuje individuálně, stejně tak jako konstrukce s vyšším zatížením než 200 kg/m2. | [14 empty] | PSC | 2
523 | K | 946211831 | Demontáž zavěšeného trubkového lešení na potrubních mostech nebo na mostní konstrukci s podlahami s provozním zatížením tř. 3 přes 150 do 200 kg/m2, umístěného ve výšce do 10 m | m2 | 225 | 151 | 33975 | CS ÚRS 2020 01 |  | základní | 0.409 | 92.025 | 0 | 0 | 0 | 0 | 4 | K | 2 |  |  |  | ROZPOCET | 33975 | 0 | 0 | 0 | 0 | 1 | 33975 | 4 | 960331320
| PSC |  | Poznámka k souboru cen: 1. Ceny lze použít pro zavěšení na mostní konstrukci betonovou i ocelovou. 2. Demontáž zavěšených trubkových lešení vyšších než 30 m se oceňuje individuálně, stejně tak jako konstrukce s vyšším zatížením než 200 kg/m2. | [14 empty] | PSC | 2
524 | K | 948411121 | Podpěrné skruže a podpěry dočasné kovové zřízení podpěr výšky do 12 m Pižmo | t | 120 | 5130 | 615600 | CS ÚRS 2020 01 |  | základní | 9.526 | 1143.12 | 0.0044 | 0.528 | 0 | 0 | 4 | K | 2 |  |  |  | ROZPOCET | 615600 | 0 | 0 | 0 | 0 | 1 | 615600 | 4 | 1573537214
| PSC |  | Poznámka k souboru cen: 1. V cenách podpěných skruží jsou započteny náklady na sestavení a zavětrování věží, osazení a vyrovnání stavěcích hlav a dolních základových rámů. 2. V cenách podpěr jsou započteny náklady na rozměření, sestavení modulů s uložením na základech, kontrolu stability, zavětrování konstrukce, osazení dočasných pomocných pracovních lávek a doprava podpěr do vzdálenosti 100 m v rámci staveniště. 3. Ceny nájemného skruží z věží a podpěr Pižmo jsou pouze informativní, je nutné je posoudit s ohledem na konkrétní podmínky stavby. 4. Měsíční nájemné podpěr ŽP 16 a P35, které je uvedené s nulovou hodnotou, se stanoví induviduálně podle konkrétních podmínek stavby, obvykle v hodnotě 6 % z ceny pořízení. 5. Drobný spotřební materiál (např. hřebíky, svorníky, matice) je započten v režijních nákladech. 6. V cenách nejsou započteny náklady na: a) odskružovací zařízení, tyto se oceňují souborem cen 429 94-1 . Odskružení bednění na podpěrné konstrukci, b) zřízení pracovních podlah a bednění spodní desky nebo trámu nosné konstrukce, tyto se oceňují souborem cen 421 95- . . Dřevěné deskové mostní nosné konstrukce, c) betonový základ nebo základ ze silničních panelů pod skruží nebo roznášecími nosníky dílců. d) mimostaveništní dopravu skruží a podpěr a jejich nakládku a vykládku; tyto náklady se oceňují individuálně. | [14 empty] | PSC | 2
| P |  | Poznámka k položce: včetně zvedacího prostředku | [14 empty] | P | 2
525 | M | 60554243 | řezivo listnaté dub fošna neomítaná tl 50mm dl 4m | m3 | 1.35 | 20400 | 27540 | CS ÚRS 2020 01 |  | základní | 0 | 0 | 0.75 | 1.0125 | 0 | 0 | 8 | M | 2 |  |  |  | ROZPOCET | 27540 | 0 | 0 | 0 | 0 | 1 | 27540 | 4 | 1386515609
| P |  | Poznámka k položce: např. pro doklínování konstrukce PIŽMO, pro montáž a rektifikaci konstrukce PIŽMO | [14 empty] | P | 2
526 | M | 605111600 | řezivo jehličnaté hranol dl 3 - 3,5 m jakost I. | m3 | 0.375 | 6080 | 2280 | CS ÚRS 2017 01 |  | základní | 0 | 0 | 0.55 | 0.20625 | 0 | 0 | 8 | M | 2 |  |  |  | ROZPOCET | 2280 | 0 | 0 | 0 | 0 | 1 | 2280 | 4 | 1728322239
| P |  | Poznámka k položce: např. pro montáž a rektifikaci konstrukce PIŽMO | [14 empty] | P | 2
527 | M | 60511120 | prkna stavební prismovaná středová řezivo stavební tl 25(32)mm dl 2-5m | m3 | 7.5 | 9460 | 70950 | CS ÚRS 2018 02 |  | základní | 0 | 0 | 0.55 | 4.125 | 0 | 0 | 8 | M | 2 |  |  |  | ROZPOCET | 70950 | 0 | 0 | 0 | 0 | 1 | 70950 | 4 | -1090355355
528 | K | 948411221 | Podpěrné skruže a podpěry dočasné kovové odstranění podpěr výšky do 12 m Pižmo | t | 120 | 4210 | 505200 | CS ÚRS 2020 01 |  | základní | 8.54 | 1024.8 | 0 | 0 | 0 | 0 | 4 | K | 2 |  |  |  | ROZPOCET | 505200 | 0 | 0 | 0 | 0 | 1 | 505200 | 4 | -769232656
| PSC |  | Poznámka k souboru cen: 1. V cenách podpěných skruží jsou započteny náklady na sestavení a zavětrování věží, osazení a vyrovnání stavěcích hlav a dolních základových rámů. 2. V cenách podpěr jsou započteny náklady na rozměření, sestavení modulů s uložením na základech, kontrolu stability, zavětrování konstrukce, osazení dočasných pomocných pracovních lávek a doprava podpěr do vzdálenosti 100 m v rámci staveniště. 3. Ceny nájemného skruží z věží a podpěr Pižmo jsou pouze informativní, je nutné je posoudit s ohledem na konkrétní podmínky stavby. 4. Měsíční nájemné podpěr ŽP 16 a P35, které je uvedené s nulovou hodnotou, se stanoví induviduálně podle konkrétních podmínek stavby, obvykle v hodnotě 6 % z ceny pořízení. 5. Drobný spotřební materiál (např. hřebíky, svorníky, matice) je započten v režijních nákladech. 6. V cenách nejsou započteny náklady na: a) odskružovací zařízení, tyto se oceňují souborem cen 429 94-1 . Odskružení bednění na podpěrné konstrukci, b) zřízení pracovních podlah a bednění spodní desky nebo trámu nosné konstrukce, tyto se oceňují souborem cen 421 95- . . Dřevěné deskové mostní nosné konstrukce, c) betonový základ nebo základ ze silničních panelů pod skruží nebo roznášecími nosníky dílců. d) mimostaveništní dopravu skruží a podpěr a jejich nakládku a vykládku; tyto náklady se oceňují individuálně. | [14 empty] | PSC | 2
| P |  | Poznámka k položce: včetně zvedacího prostředku | [14 empty] | P | 2
529 | K | 949101111 | Lešení pomocné pracovní pro objekty pozemních staveb pro zatížení do 150 kg/m2, o výšce lešeňové podlahy do 1,9 m | m2 | 1050 | 48.1 | 50505 | CS ÚRS 2020 01 |  | základní | 0.105 | 110.25 | 0.00013 | 0.1365 | 0 | 0 | 4 | K | 2 |  |  |  | ROZPOCET | 50505 | 0 | 0 | 0 | 0 | 1 | 50505 | 4 | -198813184
| PSC |  | Poznámka k souboru cen: 1. V ceně jsou započteny i náklady na montáž, opotřebení a demontáž lešení. 2. V ceně nejsou započteny náklady na manipulaci s lešením; tyto jsou již zahrnuty v cenách příslušných stavebních prací. 3. Množství měrných jednotek se určuje m2 podlahové plochy, na které se práce provádí. | [14 empty] | PSC | 2
530 | K | 949101112 | Lešení pomocné pracovní pro objekty pozemních staveb pro zatížení do 150 kg/m2, o výšce lešeňové podlahy přes 1,9 do 3,5 m | m2 | 2550 | 64 | 163200 | CS ÚRS 2020 01 |  | základní | 0.126 | 321.3 | 0.00021 | 0.5355 | 0 | 0 | 4 | K | 2 |  |  |  | ROZPOCET | 163200 | 0 | 0 | 0 | 0 | 1 | 163200 | 4 | 656735336
| PSC |  | Poznámka k souboru cen: 1. V ceně jsou započteny i náklady na montáž, opotřebení a demontáž lešení. 2. V ceně nejsou započteny náklady na manipulaci s lešením; tyto jsou již zahrnuty v cenách příslušných stavebních prací. 3. Množství měrných jednotek se určuje m2 podlahové plochy, na které se práce provádí. | [14 empty] | PSC | 2
531 | K | 949101R01 | Lešení pomocné pro objekty pozemních staveb s lešeňovou podlahou v do 1,9 m zatížení do 200 kg/m2 | m2 | 270 | 400 | 108000 |  |  | základní | 0 | 0 | 0 | 0 | 0 | 0 | 4 | K | 2 |  |  |  | ROZPOCET | 108000 | 0 | 0 | 0 | 0 | 1 | 108000 | 4 | -456687764
| P |  | Poznámka k položce: pomocná podlaha lešení v ocelové konstrukci mostu, včetně montáže, demontáže, opotřebení a pronájmu na 30 dní | [14 empty] | P | 2
532 | K | 952902121 | Čištění budov při provádění oprav a udržovacích prací podlah drsných nebo chodníků zametením | m2 | 3000 | 4.19 | 12570 | CS ÚRS 2020 01 |  | základní | 0.01 | 30 | 0 | 0 | 0 | 0 | 4 | K | 2 |  |  |  | ROZPOCET | 12570 | 0 | 0 | 0 | 0 | 1 | 12570 | 4 | -473070129
| PSC |  | Poznámka k souboru cen: 1. Ceny jsou určeny pro oceňování konečného čištění po ukončení oprav a udržovacích prací před předáním do užívání. Do výměry ploch se započítávají i plochy místností, schodišť a chodeb, kterými se přepravuje materiál pro stavební práce. 2. Čištění vnějších ploch tlakovou vodou a tryskáním:pískem se oceňuje cenami souboru cen 629 99 -51 tohoto katalogu. 3. Množství jednotek čištěných ploch: a) se určuje v m2 ploch místností a chodeb nebo jejich částí, kterými se dopravuje materiál nebo jsou používány pro stavební práce b) schodiště se určuje v m2 rozvinuté plochy schodišťových stupňů, c) podest se určuje v m2 půdorysné plochy, d) oken, dveří a vrat v m2 plochy, e) konstrukcí a prvků se určuje v m2 pohledové plochy. 4. Povrch hladký je rovný, nezdrsněný, nezvrásněný (např. linoleum, teraco, hladké dlažby, parkety apod. ). Povrch drsný je nerovný, zdrsněný, zvrásněný (např. betonový potěr, mozaiková dlažba, palubky apod.). 5. V cenách očištění schodišť jsou započteny náklady na očištění schodišťových stupňů a schodišťového zábradlí. Plocha podest se započítává do plochy podlah. 6. V cenách čištění oken a balkonových dveří jsou započteny náklady na očištění rámu, parapetu, prahu a kování a očištění a vyleštění skleněné výplně. 7. V cenách čištění dveří a vrat jsou započteny náklady na očištění rámu, výplně, prahu a kování. 8. Čištění říms (odstraňování smetí, prachu, náletů apod.) se oceňuje individuálně. 9. Odvoz odpadu se ocení položkami odvozu suti ceníku 801-3, hmotnost se stanoví individuálně. | [14 empty] | PSC | 2
| P |  | Poznámka k položce: např. úklid podchodu včetně schodiště a nástupiště | [14 empty] | P | 2
533 | K | 952904111 | Čištění mostních objektů odstranění nánosů z otvorů strojně | m3 | 300 | 415 | 124500 | CS ÚRS 2020 01 |  | základní | 1.05 | 315 | 0 | 0 | 0.001 | 0.3 | 4 | K | 2 |  |  |  | ROZPOCET | 124500 | 0 | 0 | 0 | 0 | 1 | 124500 | 4 | -1943544294
| PSC |  | Poznámka k souboru cen: 1. Množství měrných jednotek se určuje: a) u otvorů, vtoků a výtoků v m3 jejich objemu, b) u odvodňovačů v m jejich délky. | [14 empty] | PSC | 2
| P |  | Poznámka k položce: V ceně je zahrnuto použití mechanizace vč. její dopravy a posádky. | [14 empty] | P | 2
534 | K | 952904121 | Čištění mostních objektů odstranění nánosů z otvorů ručně, světlé výšky otvoru do 1,5 m | m3 | 112.5 | 1290 | 145125 | CS ÚRS 2020 01 |  | základní | 4.38 | 492.75 | 0 | 0 | 0.001 | 0.1125 | 4 | K | 2 |  |  |  | ROZPOCET | 145125 | 0 | 0 | 0 | 0 | 1 | 145125 | 4 | 1202014593
| PSC |  | Poznámka k souboru cen: 1. Množství měrných jednotek se určuje: a) u otvorů, vtoků a výtoků v m3 jejich objemu, b) u odvodňovačů v m jejich délky. | [14 empty] | PSC | 2
535 | K | 952904122 | Čištění mostních objektů odstranění nánosů z otvorů ručně, světlé výšky otvoru přes 1,5 m | m3 | 165 | 1070 | 176550 | CS ÚRS 2020 01 |  | základní | 3.64 | 600.6 | 0 | 0 | 0.0015 | 0.2475 | 4 | K | 2 |  |  |  | ROZPOCET | 176550 | 0 | 0 | 0 | 0 | 1 | 176550 | 4 | -441032740
| PSC |  | Poznámka k souboru cen: 1. Množství měrných jednotek se určuje: a) u otvorů, vtoků a výtoků v m3 jejich objemu, b) u odvodňovačů v m jejich délky. | [14 empty] | PSC | 2
536 | K | 952904131 | Čištění mostních objektů propláchnutí odvodnění | m | 11250 | 120 | 1350000 | CS ÚRS 2020 01 |  | základní | 0.287 | 3228.75 | 0 | 0 | 0.0005 | 5.625 | 4 | K | 2 |  |  |  | ROZPOCET | 1350000 | 0 | 0 | 0 | 0 | 1 | 1350000 | 4 | 560313765
| PSC |  | Poznámka k souboru cen: 1. Množství měrných jednotek se určuje: a) u otvorů, vtoků a výtoků v m3 jejich objemu, b) u odvodňovačů v m jejich délky. | [14 empty] | PSC | 2
537 | K | 952904141 | Čištění mostních objektů pročištění odvodňovačů ve zdivu | m | 150 | 197 | 29550 | CS ÚRS 2020 01 |  | základní | 0.67 | 100.5 | 0 | 0 | 0.0005 | 0.075 | 4 | K | 2 |  |  |  | ROZPOCET | 29550 | 0 | 0 | 0 | 0 | 1 | 29550 | 4 | -319841711
| PSC |  | Poznámka k souboru cen: 1. Množství měrných jednotek se určuje: a) u otvorů, vtoků a výtoků v m3 jejich objemu, b) u odvodňovačů v m jejich délky. | [14 empty] | PSC | 2
538 | K | 952904151 | Čištění mostních objektů pročištění vtoků a výtoků strojně | m3 | 75 | 435 | 32625 | CS ÚRS 2020 01 |  | základní | 1.102 | 82.65 | 0 | 0 | 0.001 | 0.075 | 4 | K | 2 |  |  |  | ROZPOCET | 32625 | 0 | 0 | 0 | 0 | 1 | 32625 | 4 | 1184800626
| PSC |  | Poznámka k souboru cen: 1. Množství měrných jednotek se určuje: a) u otvorů, vtoků a výtoků v m3 jejich objemu, b) u odvodňovačů v m jejich délky. | [14 empty] | PSC | 2
| P |  | Poznámka k položce: V ceně je zahrnuto použití mechanizace vč. její dopravy a posádky. | [14 empty] | P | 2
539 | K | 952904152 | Čištění mostních objektů pročištění vtoků a výtoků ručně | m3 | 141 | 1350 | 190350 | CS ÚRS 2020 01 |  | základní | 4.599 | 648.459 | 0 | 0 | 0.001 | 0.141 | 4 | K | 2 |  |  |  | ROZPOCET | 190350 | 0 | 0 | 0 | 0 | 1 | 190350 | 4 | -698619734
| PSC |  | Poznámka k souboru cen: 1. Množství měrných jednotek se určuje: a) u otvorů, vtoků a výtoků v m3 jejich objemu, b) u odvodňovačů v m jejich délky. | [14 empty] | PSC | 2
540 | K | 953332114 | Vložky svislé do dilatačních spár z pryže kladené volně, včetně dodání a osazení, v jakémkoliv zdivu, tl. 10 mm | m2 | 6.192 | 677 | 4191.98 | CS ÚRS 2020 01 |  | základní | 0.184 | 1.1393 | 0.00315 | 0.019505 | 0 | 0 | 4 | K | 2 |  |  |  | ROZPOCET | 4191.98 | 0 | 0 | 0 | 0 | 1 | 4191.98 | 4 | 1161660158
| P |  | Poznámka k položce: připevnit ze zpodu svlaku vhodnými vruty ((127,95+(2*0,2+2*0,3))/0,5*2 = cca 516ks) | [14 empty] | P | 2
541 | K | 953961113 | Kotvy chemické s vyvrtáním otvoru do betonu, železobetonu nebo tvrdého kamene tmel, velikost M 12, hloubka 110 mm | kus | 156 | 59.4 | 9266.4 | CS ÚRS 2020 01 |  | základní | 0.104 | 16.224 | 1.4279e-05 | 0.0022275 | 0 | 0 | 4 | K | 2 |  |  |  | ROZPOCET | 9266.4 | 0 | 0 | 0 | 0 | 1 | 9266.4 | 4 | 416748935
| PSC |  | Poznámka k souboru cen: 1. V cenách 953 96-11 a 953 96-12 jsou započteny i náklady na: a) rozměření, vrtání a spotřebu vrtáků. Pro velikost M 8 až M 30 jsou započteny náklady na vrtání příklepovými vrtáky, pro velikost M 33 až M 39 diamantovými korunkami, b) vyfoukání otvoru, přípravu kotev k uložení do otvorů, vyplnění kotevních otvorů tmelem nebo chemickou patronou včetně dodávky materiálu. 2. V cenách 953 96-51.. jsou započteny i náklady na dodání a zasunutí kotevního šroubu do otvoru vyplněného chemickým tmelem nebo patronou a dotažení matice. | [14 empty] | PSC | 2
542 | K | 953961214 | Kotvy chemické s vyvrtáním otvoru do betonu, železobetonu nebo tvrdého kamene chemická patrona, velikost M 16, hloubka 125 mm | kus | 5 | 121 | 605 | CS ÚRS 2020 01 |  | základní | 0.13 | 0.65 | 4.4672e-05 | 0.00022336 | 0 | 0 | 4 | K | 2 |  |  |  | ROZPOCET | 605 | 0 | 0 | 0 | 0 | 1 | 605 | 4 | 862375642
| PSC |  | Poznámka k souboru cen: 1. V cenách 953 96-11 a 953 96-12 jsou započteny i náklady na: a) rozměření, vrtání a spotřebu vrtáků. Pro velikost M 8 až M 30 jsou započteny náklady na vrtání příklepovými vrtáky, pro velikost M 33 až M 39 diamantovými korunkami, b) vyfoukání otvoru, přípravu kotev k uložení do otvorů, vyplnění kotevních otvorů tmelem nebo chemickou patronou včetně dodávky materiálu. 2. V cenách 953 96-51.. jsou započteny i náklady na dodání a zasunutí kotevního šroubu do otvoru vyplněného chemickým tmelem nebo patronou a dotažení matice. | [14 empty] | PSC | 2
543 | K | 953965122 | Kotvy chemické s vyvrtáním otvoru kotevní šrouby pro chemické kotvy, velikost M 12, délka 220 mm | kus | 5 | 174 | 870 | CS ÚRS 2020 01 |  | základní | 0.056 | 0.28 | 0.00022 | 0.0011 | 0 | 0 | 4 | K | 2 |  |  |  | ROZPOCET | 870 | 0 | 0 | 0 | 0 | 1 | 870 | 4 | -2069860537
| PSC |  | Poznámka k souboru cen: 1. V cenách 953 96-11 a 953 96-12 jsou započteny i náklady na: a) rozměření, vrtání a spotřebu vrtáků. Pro velikost M 8 až M 30 jsou započteny náklady na vrtání příklepovými vrtáky, pro velikost M 33 až M 39 diamantovými korunkami, b) vyfoukání otvoru, přípravu kotev k uložení do otvorů, vyplnění kotevních otvorů tmelem nebo chemickou patronou včetně dodávky materiálu. 2. V cenách 953 96-51.. jsou započteny i náklady na dodání a zasunutí kotevního šroubu do otvoru vyplněného chemickým tmelem nebo patronou a dotažení matice. | [14 empty] | PSC | 2
544 | K | 953965124 | Kotvy chemické s vyvrtáním otvoru kotevní šrouby pro chemické kotvy, velikost M 12, délka 300 mm | kus | 12 | 188 | 2256 | CS ÚRS 2020 01 |  | základní | 0.061 | 0.732 | 0.00025 | 0.003 | 0 | 0 | 4 | K | 2 |  |  |  | ROZPOCET | 2256 | 0 | 0 | 0 | 0 | 1 | 2256 | 4 | 1554073254
| PSC |  | Poznámka k souboru cen: 1. V cenách 953 96-11 a 953 96-12 jsou započteny i náklady na: a) rozměření, vrtání a spotřebu vrtáků. Pro velikost M 8 až M 30 jsou započteny náklady na vrtání příklepovými vrtáky, pro velikost M 33 až M 39 diamantovými korunkami, b) vyfoukání otvoru, přípravu kotev k uložení do otvorů, vyplnění kotevních otvorů tmelem nebo chemickou patronou včetně dodávky materiálu. 2. V cenách 953 96-51.. jsou započteny i náklady na dodání a zasunutí kotevního šroubu do otvoru vyplněného chemickým tmelem nebo patronou a dotažení matice. | [14 empty] | PSC | 2
| P |  | Poznámka k položce: např. svislé vlepené kotvy pro slepení stávajících betonových patek zábradlí | [14 empty] | P | 2
545 | K | 953965131 | Kotvy chemické s vyvrtáním otvoru kotevní šrouby pro chemické kotvy, velikost M 16, délka 190 mm | kus | 5 | 147 | 735 | CS ÚRS 2020 01 |  | základní | 0.06 | 0.3 | 0.00027 | 0.00135 | 0 | 0 | 4 | K | 2 |  |  |  | ROZPOCET | 735 | 0 | 0 | 0 | 0 | 1 | 735 | 4 | 1710648845
| PSC |  | Poznámka k souboru cen: 1. V cenách 953 96-11 a 953 96-12 jsou započteny i náklady na: a) rozměření, vrtání a spotřebu vrtáků. Pro velikost M 8 až M 30 jsou započteny náklady na vrtání příklepovými vrtáky, pro velikost M 33 až M 39 diamantovými korunkami, b) vyfoukání otvoru, přípravu kotev k uložení do otvorů, vyplnění kotevních otvorů tmelem nebo chemickou patronou včetně dodávky materiálu. 2. V cenách 953 96-51.. jsou započteny i náklady na dodání a zasunutí kotevního šroubu do otvoru vyplněného chemickým tmelem nebo patronou a dotažení matice. | [14 empty] | PSC | 2
546 | K | 953965132 | Kotvy chemické s vyvrtáním otvoru kotevní šrouby pro chemické kotvy, velikost M 16, délka 260 mm | kus | 1464 | 200 | 292800 | CS ÚRS 2020 01 |  | základní | 0.061 | 89.304 | 0.00039 | 0.57096 | 0 | 0 | 4 | K | 2 |  |  |  | ROZPOCET | 292800 | 0 | 0 | 0 | 0 | 1 | 292800 | 4 | -1896032462
| PSC |  | Poznámka k souboru cen: 1. V cenách 953 96-11 a 953 96-12 jsou započteny i náklady na: a) rozměření, vrtání a spotřebu vrtáků. Pro velikost M 8 až M 30 jsou započteny náklady na vrtání příklepovými vrtáky, pro velikost M 33 až M 39 diamantovými korunkami, b) vyfoukání otvoru, přípravu kotev k uložení do otvorů, vyplnění kotevních otvorů tmelem nebo chemickou patronou včetně dodávky materiálu. 2. V cenách 953 96-51.. jsou započteny i náklady na dodání a zasunutí kotevního šroubu do otvoru vyplněného chemickým tmelem nebo patronou a dotažení matice. | [14 empty] | PSC | 2
| P |  | Poznámka k položce: pro ukotvení patních desek zábradlí, pro ukotvení obvodového kruhového plastového kompozitního poklopu šachty | [14 empty] | P | 2
547 | M | 56230R01 | kruhový plastový kompozitní poklop šachtový s víkem D 600 mm | kus | 3 | 3500 | 10500 |  |  | základní | 0 | 0 | 0.021 | 0.063 | 0 | 0 | 8 | M | 2 |  |  |  | ROZPOCET | 10500 | 0 | 0 | 0 | 0 | 1 | 10500 | 4 | 57746705
| P |  | Poznámka k položce: Na šachty s vnitřním rozměrem Js 600 mm (např. Globex, KOMPOZIT), pro zatížení B125, uzamykatelný | [14 empty] | P | 2
548 | M | 55242R01 | Plastová mříž 500 x 470 mm pro uliční vpust, výška 60 mm | kus | 3 | 3375 | 10125 |  |  | základní | 0 | 0 | 0.012 | 0.036 | 0 | 0 | 8 | M | 2 |  |  |  | ROZPOCET | 10125 | 0 | 0 | 0 | 0 | 1 | 10125 | 4 | -494768564
| P |  | Poznámka k položce: Dodání a osazení plastové mříže pro uliční vpust (např. v podchodu (např. používaný POLYPLAST Rovasco M508D)) | [14 empty] | P | 2
549 | K | 953965134 | Kotvy chemické s vyvrtáním otvoru kotevní šrouby pro chemické kotvy, velikost M 16, délka 350 mm | kus | 6 | 292 | 1752 | CS ÚRS 2020 01 |  | základní | 0.065 | 0.39 | 0.00045 | 0.0027 | 0 | 0 | 4 | K | 2 |  |  |  | ROZPOCET | 1752 | 0 | 0 | 0 | 0 | 1 | 1752 | 4 | 163877495
| PSC |  | Poznámka k souboru cen: 1. V cenách 953 96-11 a 953 96-12 jsou započteny i náklady na: a) rozměření, vrtání a spotřebu vrtáků. Pro velikost M 8 až M 30 jsou započteny náklady na vrtání příklepovými vrtáky, pro velikost M 33 až M 39 diamantovými korunkami, b) vyfoukání otvoru, přípravu kotev k uložení do otvorů, vyplnění kotevních otvorů tmelem nebo chemickou patronou včetně dodávky materiálu. 2. V cenách 953 96-51.. jsou započteny i náklady na dodání a zasunutí kotevního šroubu do otvoru vyplněného chemickým tmelem nebo patronou a dotažení matice. | [14 empty] | PSC | 2
550 | K | 953965135 | Kotvy chemické s vyvrtáním otvoru kotevní šrouby pro chemické kotvy, velikost M 16, délka 500 mm | kus | 18 | 319 | 5742 | CS ÚRS 2020 01 |  | základní | 0.07 | 1.26 | 0.00065 | 0.0117 | 0 | 0 | 4 | K | 2 |  |  |  | ROZPOCET | 5742 | 0 | 0 | 0 | 0 | 1 | 5742 | 4 | -1958521144
| PSC |  | Poznámka k souboru cen: 1. V cenách 953 96-11 a 953 96-12 jsou započteny i náklady na: a) rozměření, vrtání a spotřebu vrtáků. Pro velikost M 8 až M 30 jsou započteny náklady na vrtání příklepovými vrtáky, pro velikost M 33 až M 39 diamantovými korunkami, b) vyfoukání otvoru, přípravu kotev k uložení do otvorů, vyplnění kotevních otvorů tmelem nebo chemickou patronou včetně dodávky materiálu. 2. V cenách 953 96-51.. jsou započteny i náklady na dodání a zasunutí kotevního šroubu do otvoru vyplněného chemickým tmelem nebo patronou a dotažení matice. | [14 empty] | PSC | 2
551 | K | 961021112 | Bourání mostních konstrukcí základů z kamene nebo cihel | m3 | 25.5 | 1670 | 42585 | CS ÚRS 2020 01 |  | základní | 2.976 | 75.888 | 0.12 | 3.06 | 2.49 | 63.495 | 4 | K | 2 |  |  |  | ROZPOCET | 42585 | 0 | 0 | 0 | 0 | 1 | 42585 | 4 | -1631667333
| PSC |  | Poznámka k souboru cen: 1. Cena 05-1111 lze použít i pro bourání konstrukcí z předpjatého betonu. 2. Ceny 06-5413 a 06-5423 lze použít i pro rozebrání dřevěných truhlíků nebo žlabů uložených na dřevěné konstrukci mostu. 3. Ceny nelze použít: a) pro bourání základových konstrukcí prováděné ve spojitosti se zemními pracemi; toto bourání se oceňuje cenami 122 90-1 - Bourání konstrukcí, části A 01 katalogu 800-1 Zemní práce; b) ceny nelze použít pro bourání konstrukcí pod vodou; tyto práce se oceňují podle ustanovení úvodního katalogu. 4. Ceny 04-1211 až 05-1111 nelze použít pro ocenění demontáže (vyjmutí) prefabrikovaných dílců nebo nosných konstrukcí v celku; tyto práce se oceňují podle ustanovení úvodního katalogu. 5. Ceny 06-5111 a 06-5112, 06-5611 a 06-5612 nelze použít pro vytažení pilot, bárek na pilotách a ledolamů; vytažení pilot se oceňuje příslušnými cenami katalogu 800-2 - Zvláštní zakládání objektů. 6. Množství měrných jednotek se určuje: a) u cen 02-1112 až 05-1111 v m3 objemu konstrukce nebo její části před bouráním, b) u cen 06-5111 až 06-5612 v m3 objemu dřeva v konstrukci nebo její části před bouráním. | [14 empty] | PSC | 2
552 | K | 961041211 | Bourání mostních konstrukcí základů z prostého betonu | m3 | 1.05 | 2960 | 3108 | CS ÚRS 2020 01 |  | základní | 5.236 | 5.4978 | 0.12 | 0.126 | 2.2 | 2.31 | 4 | K | 2 |  |  |  | ROZPOCET | 3108 | 0 | 0 | 0 | 0 | 1 | 3108 | 4 | 2065460489
| PSC |  | Poznámka k souboru cen: 1. Cena 05-1111 lze použít i pro bourání konstrukcí z předpjatého betonu. 2. Ceny 06-5413 a 06-5423 lze použít i pro rozebrání dřevěných truhlíků nebo žlabů uložených na dřevěné konstrukci mostu. 3. Ceny nelze použít: a) pro bourání základových konstrukcí prováděné ve spojitosti se zemními pracemi; toto bourání se oceňuje cenami 122 90-1 - Bourání konstrukcí, části A 01 katalogu 800-1 Zemní práce; b) ceny nelze použít pro bourání konstrukcí pod vodou; tyto práce se oceňují podle ustanovení úvodního katalogu. 4. Ceny 04-1211 až 05-1111 nelze použít pro ocenění demontáže (vyjmutí) prefabrikovaných dílců nebo nosných konstrukcí v celku; tyto práce se oceňují podle ustanovení úvodního katalogu. 5. Ceny 06-5111 a 06-5112, 06-5611 a 06-5612 nelze použít pro vytažení pilot, bárek na pilotách a ledolamů; vytažení pilot se oceňuje příslušnými cenami katalogu 800-2 - Zvláštní zakládání objektů. 6. Množství měrných jednotek se určuje: a) u cen 02-1112 až 05-1111 v m3 objemu konstrukce nebo její části před bouráním, b) u cen 06-5111 až 06-5612 v m3 objemu dřeva v konstrukci nebo její části před bouráním. | [14 empty] | PSC | 2
553 | K | 961051111 | Bourání mostních konstrukcí základů ze železového betonu | m3 | 4.8 | 7740 | 37152 | CS ÚRS 2020 01 |  | základní | 16.374 | 78.5952 | 0.12171 | 0.58421 | 2.4 | 11.52 | 4 | K | 2 |  |  |  | ROZPOCET | 37152 | 0 | 0 | 0 | 0 | 1 | 37152 | 4 | -306051103
| PSC |  | Poznámka k souboru cen: 1. Cena 05-1111 lze použít i pro bourání konstrukcí z předpjatého betonu. 2. Ceny 06-5413 a 06-5423 lze použít i pro rozebrání dřevěných truhlíků nebo žlabů uložených na dřevěné konstrukci mostu. 3. Ceny nelze použít: a) pro bourání základových konstrukcí prováděné ve spojitosti se zemními pracemi; toto bourání se oceňuje cenami 122 90-1 - Bourání konstrukcí, části A 01 katalogu 800-1 Zemní práce; b) ceny nelze použít pro bourání konstrukcí pod vodou; tyto práce se oceňují podle ustanovení úvodního katalogu. 4. Ceny 04-1211 až 05-1111 nelze použít pro ocenění demontáže (vyjmutí) prefabrikovaných dílců nebo nosných konstrukcí v celku; tyto práce se oceňují podle ustanovení úvodního katalogu. 5. Ceny 06-5111 a 06-5112, 06-5611 a 06-5612 nelze použít pro vytažení pilot, bárek na pilotách a ledolamů; vytažení pilot se oceňuje příslušnými cenami katalogu 800-2 - Zvláštní zakládání objektů. 6. Množství měrných jednotek se určuje: a) u cen 02-1112 až 05-1111 v m3 objemu konstrukce nebo její části před bouráním, b) u cen 06-5111 až 06-5612 v m3 objemu dřeva v konstrukci nebo její části před bouráním. | [14 empty] | PSC | 2
554 | K | 961065511 | Bourání mostních konstrukcí základů dřevěných podlah z fošen nebo prken ze dřeva měkkého | m3 | 1.028 | 1350 | 1387.8 | CS ÚRS 2020 01 |  | základní | 4.6 | 4.7288 | 0 | 0 | 0.551 | 0.56643 | 4 | K | 2 |  |  |  | ROZPOCET | 1387.8 | 0 | 0 | 0 | 0 | 1 | 1387.8 | 4 | -1075448417
| PSC |  | Poznámka k souboru cen: 1. Cena 05-1111 lze použít i pro bourání konstrukcí z předpjatého betonu. 2. Ceny 06-5413 a 06-5423 lze použít i pro rozebrání dřevěných truhlíků nebo žlabů uložených na dřevěné konstrukci mostu. 3. Ceny nelze použít: a) pro bourání základových konstrukcí prováděné ve spojitosti se zemními pracemi; toto bourání se oceňuje cenami 122 90-1 - Bourání konstrukcí, části A 01 katalogu 800-1 Zemní práce; b) ceny nelze použít pro bourání konstrukcí pod vodou; tyto práce se oceňují podle ustanovení úvodního katalogu. 4. Ceny 04-1211 až 05-1111 nelze použít pro ocenění demontáže (vyjmutí) prefabrikovaných dílců nebo nosných konstrukcí v celku; tyto práce se oceňují podle ustanovení úvodního katalogu. 5. Ceny 06-5111 a 06-5112, 06-5611 a 06-5612 nelze použít pro vytažení pilot, bárek na pilotách a ledolamů; vytažení pilot se oceňuje příslušnými cenami katalogu 800-2 - Zvláštní zakládání objektů. 6. Množství měrných jednotek se určuje: a) u cen 02-1112 až 05-1111 v m3 objemu konstrukce nebo její části před bouráním, b) u cen 06-5111 až 06-5612 v m3 objemu dřeva v konstrukci nebo její části před bouráním. | [14 empty] | PSC | 2
| P |  | Poznámka k položce: např. demontáž trámku chodníkové podlahy (narušený z nehody), např. demontáž pomocné zasouvací dráhy pro zásun FLOKu, a pod. | [14 empty] | P | 2
555 | K | 962021112 | Bourání mostních konstrukcí zdiva a pilířů z kamene nebo cihel | m3 | 69 | 1670 | 115230 | CS ÚRS 2020 01 |  | základní | 2.976 | 205.344 | 0.12 | 8.28 | 2.49 | 171.81 | 4 | K | 2 |  |  |  | ROZPOCET | 115230 | 0 | 0 | 0 | 0 | 1 | 115230 | 4 | -1953670126
| PSC |  | Poznámka k souboru cen: 1. Cena 05-1111 lze použít i pro bourání konstrukcí z předpjatého betonu. 2. Ceny 06-5413 a 06-5423 lze použít i pro rozebrání dřevěných truhlíků nebo žlabů uložených na dřevěné konstrukci mostu. 3. Ceny nelze použít: a) pro bourání základových konstrukcí prováděné ve spojitosti se zemními pracemi; toto bourání se oceňuje cenami 122 90-1 - Bourání konstrukcí, části A 01 katalogu 800-1 Zemní práce; b) ceny nelze použít pro bourání konstrukcí pod vodou; tyto práce se oceňují podle ustanovení úvodního katalogu. 4. Ceny 04-1211 až 05-1111 nelze použít pro ocenění demontáže (vyjmutí) prefabrikovaných dílců nebo nosných konstrukcí v celku; tyto práce se oceňují podle ustanovení úvodního katalogu. 5. Ceny 06-5111 a 06-5112, 06-5611 a 06-5612 nelze použít pro vytažení pilot, bárek na pilotách a ledolamů; vytažení pilot se oceňuje příslušnými cenami katalogu 800-2 - Zvláštní zakládání objektů. 6. Množství měrných jednotek se určuje: a) u cen 02-1112 až 05-1111 v m3 objemu konstrukce nebo její části před bouráním, b) u cen 06-5111 až 06-5612 v m3 objemu dřeva v konstrukci nebo její části před bouráním. | [14 empty] | PSC | 2
556 | K | 962022490 | Bourání zdiva nadzákladového kamenného nebo smíšeného kamenného na maltu cementovou, objemu do 1 m3 | m3 | 7.2 | 2260 | 16272 | CS ÚRS 2020 01 |  | základní | 4.858 | 34.9776 | 0 | 0 | 2.5 | 18 | 4 | K | 2 |  |  |  | ROZPOCET | 16272 | 0 | 0 | 0 | 0 | 1 | 16272 | 4 | -1417184660
| PSC |  | Poznámka k souboru cen: 1. Bourání pilířů o průřezu přes 0,36 m2 se oceňuje cenami -2390 a - 2391, popř. -2490 a - 2491 jako bourání zdiva kamenného nadzákladového. | [14 empty] | PSC | 2
557 | K | 962041211 | Bourání mostních konstrukcí zdiva a pilířů z prostého betonu | m3 | 5.55 | 2960 | 16428 | CS ÚRS 2020 01 |  | základní | 5.236 | 29.0598 | 0.12 | 0.666 | 2.2 | 12.21 | 4 | K | 2 |  |  |  | ROZPOCET | 16428 | 0 | 0 | 0 | 0 | 1 | 16428 | 4 | 994142581
| PSC |  | Poznámka k souboru cen: 1. Cena 05-1111 lze použít i pro bourání konstrukcí z předpjatého betonu. 2. Ceny 06-5413 a 06-5423 lze použít i pro rozebrání dřevěných truhlíků nebo žlabů uložených na dřevěné konstrukci mostu. 3. Ceny nelze použít: a) pro bourání základových konstrukcí prováděné ve spojitosti se zemními pracemi; toto bourání se oceňuje cenami 122 90-1 - Bourání konstrukcí, části A 01 katalogu 800-1 Zemní práce; b) ceny nelze použít pro bourání konstrukcí pod vodou; tyto práce se oceňují podle ustanovení úvodního katalogu. 4. Ceny 04-1211 až 05-1111 nelze použít pro ocenění demontáže (vyjmutí) prefabrikovaných dílců nebo nosných konstrukcí v celku; tyto práce se oceňují podle ustanovení úvodního katalogu. 5. Ceny 06-5111 a 06-5112, 06-5611 a 06-5612 nelze použít pro vytažení pilot, bárek na pilotách a ledolamů; vytažení pilot se oceňuje příslušnými cenami katalogu 800-2 - Zvláštní zakládání objektů. 6. Množství měrných jednotek se určuje: a) u cen 02-1112 až 05-1111 v m3 objemu konstrukce nebo její části před bouráním, b) u cen 06-5111 až 06-5612 v m3 objemu dřeva v konstrukci nebo její části před bouráním. | [14 empty] | PSC | 2
558 | K | 962051111 | Bourání mostních konstrukcí zdiva a pilířů ze železového betonu | m3 | 3 | 7740 | 23220 | CS ÚRS 2020 01 |  | základní | 16.374 | 49.122 | 0.12171 | 0.36513 | 2.4 | 7.2 | 4 | K | 2 |  |  |  | ROZPOCET | 23220 | 0 | 0 | 0 | 0 | 1 | 23220 | 4 | 237622682
| PSC |  | Poznámka k souboru cen: 1. Cena 05-1111 lze použít i pro bourání konstrukcí z předpjatého betonu. 2. Ceny 06-5413 a 06-5423 lze použít i pro rozebrání dřevěných truhlíků nebo žlabů uložených na dřevěné konstrukci mostu. 3. Ceny nelze použít: a) pro bourání základových konstrukcí prováděné ve spojitosti se zemními pracemi; toto bourání se oceňuje cenami 122 90-1 - Bourání konstrukcí, části A 01 katalogu 800-1 Zemní práce; b) ceny nelze použít pro bourání konstrukcí pod vodou; tyto práce se oceňují podle ustanovení úvodního katalogu. 4. Ceny 04-1211 až 05-1111 nelze použít pro ocenění demontáže (vyjmutí) prefabrikovaných dílců nebo nosných konstrukcí v celku; tyto práce se oceňují podle ustanovení úvodního katalogu. 5. Ceny 06-5111 a 06-5112, 06-5611 a 06-5612 nelze použít pro vytažení pilot, bárek na pilotách a ledolamů; vytažení pilot se oceňuje příslušnými cenami katalogu 800-2 - Zvláštní zakládání objektů. 6. Množství měrných jednotek se určuje: a) u cen 02-1112 až 05-1111 v m3 objemu konstrukce nebo její části před bouráním, b) u cen 06-5111 až 06-5612 v m3 objemu dřeva v konstrukci nebo její části před bouráním. | [14 empty] | PSC | 2
559 | K | 962052210 | Bourání zdiva železobetonového nadzákladového, objemu do 1 m3 | m3 | 1.8 | 7700 | 13860 | CS ÚRS 2020 01 |  | základní | 16.449 | 29.6082 | 0 | 0 | 2.4 | 4.32 | 4 | K | 2 |  |  |  | ROZPOCET | 13860 | 0 | 0 | 0 | 0 | 1 | 13860 | 4 | 1848631540
| PSC |  | Poznámka k souboru cen: 1. Bourání pilířů o průřezu přes 0,36 m2 se oceňuje cenami - 2210 a -2211 jako bourání zdiva nadzákladového železobetonového. | [14 empty] | PSC | 2
560 | K | 962052211 | Bourání zdiva železobetonového nadzákladového, objemu přes 1 m3 | m3 | 6 | 3970 | 23820 | CS ÚRS 2020 01 |  | základní | 8.5 | 51 | 0 | 0 | 2.4 | 14.4 | 4 | K | 2 |  |  |  | ROZPOCET | 23820 | 0 | 0 | 0 | 0 | 1 | 23820 | 4 | -1906959686
| PSC |  | Poznámka k souboru cen: 1. Bourání pilířů o průřezu přes 0,36 m2 se oceňuje cenami - 2210 a -2211 jako bourání zdiva nadzákladového železobetonového. | [14 empty] | PSC | 2
561 | K | 963021112 | Bourání mostních konstrukcí nosných konstrukcí z kamene nebo cihel | m3 | 3 | 1670 | 5010 | CS ÚRS 2020 01 |  | základní | 2.976 | 8.928 | 0.12 | 0.36 | 2.49 | 7.47 | 4 | K | 2 |  |  |  | ROZPOCET | 5010 | 0 | 0 | 0 | 0 | 1 | 5010 | 4 | 1903188141
| PSC |  | Poznámka k souboru cen: 1. Cena 05-1111 lze použít i pro bourání konstrukcí z předpjatého betonu. 2. Ceny 06-5413 a 06-5423 lze použít i pro rozebrání dřevěných truhlíků nebo žlabů uložených na dřevěné konstrukci mostu. 3. Ceny nelze použít: a) pro bourání základových konstrukcí prováděné ve spojitosti se zemními pracemi; toto bourání se oceňuje cenami 122 90-1 - Bourání konstrukcí, části A 01 katalogu 800-1 Zemní práce; b) ceny nelze použít pro bourání konstrukcí pod vodou; tyto práce se oceňují podle ustanovení úvodního katalogu. 4. Ceny 04-1211 až 05-1111 nelze použít pro ocenění demontáže (vyjmutí) prefabrikovaných dílců nebo nosných konstrukcí v celku; tyto práce se oceňují podle ustanovení úvodního katalogu. 5. Ceny 06-5111 a 06-5112, 06-5611 a 06-5612 nelze použít pro vytažení pilot, bárek na pilotách a ledolamů; vytažení pilot se oceňuje příslušnými cenami katalogu 800-2 - Zvláštní zakládání objektů. 6. Množství měrných jednotek se určuje: a) u cen 02-1112 až 05-1111 v m3 objemu konstrukce nebo její části před bouráním, b) u cen 06-5111 až 06-5612 v m3 objemu dřeva v konstrukci nebo její části před bouráním. | [14 empty] | PSC | 2
562 | K | 963041211 | Bourání mostních konstrukcí nosných konstrukcí z prostého betonu | m3 | 5.235 | 2960 | 15495.6 | CS ÚRS 2020 01 |  | základní | 5.236 | 27.4105 | 0.12 | 0.6282 | 2.2 | 11.517 | 4 | K | 2 |  |  |  | ROZPOCET | 15495.6 | 0 | 0 | 0 | 0 | 1 | 15495.6 | 4 | 1267437760
| PSC |  | Poznámka k souboru cen: 1. Cena 05-1111 lze použít i pro bourání konstrukcí z předpjatého betonu. 2. Ceny 06-5413 a 06-5423 lze použít i pro rozebrání dřevěných truhlíků nebo žlabů uložených na dřevěné konstrukci mostu. 3. Ceny nelze použít: a) pro bourání základových konstrukcí prováděné ve spojitosti se zemními pracemi; toto bourání se oceňuje cenami 122 90-1 - Bourání konstrukcí, části A 01 katalogu 800-1 Zemní práce; b) ceny nelze použít pro bourání konstrukcí pod vodou; tyto práce se oceňují podle ustanovení úvodního katalogu. 4. Ceny 04-1211 až 05-1111 nelze použít pro ocenění demontáže (vyjmutí) prefabrikovaných dílců nebo nosných konstrukcí v celku; tyto práce se oceňují podle ustanovení úvodního katalogu. 5. Ceny 06-5111 a 06-5112, 06-5611 a 06-5612 nelze použít pro vytažení pilot, bárek na pilotách a ledolamů; vytažení pilot se oceňuje příslušnými cenami katalogu 800-2 - Zvláštní zakládání objektů. 6. Množství měrných jednotek se určuje: a) u cen 02-1112 až 05-1111 v m3 objemu konstrukce nebo její části před bouráním, b) u cen 06-5111 až 06-5612 v m3 objemu dřeva v konstrukci nebo její části před bouráním. | [14 empty] | PSC | 2
| P |  | Poznámka k položce: např. vybourání stávající betonové trouby DN 500 mm | [14 empty] | P | 2
563 | K | 963051111 | Bourání mostních konstrukcí nosných konstrukcí ze železového betonu | m3 | 15 | 7740 | 116100 | CS ÚRS 2020 01 |  | základní | 16.374 | 245.61 | 0.12171 | 1.8257 | 2.4 | 36 | 4 | K | 2 |  |  |  | ROZPOCET | 116100 | 0 | 0 | 0 | 0 | 1 | 116100 | 4 | 1873024713
| PSC |  | Poznámka k souboru cen: 1. Cena 05-1111 lze použít i pro bourání konstrukcí z předpjatého betonu. 2. Ceny 06-5413 a 06-5423 lze použít i pro rozebrání dřevěných truhlíků nebo žlabů uložených na dřevěné konstrukci mostu. 3. Ceny nelze použít: a) pro bourání základových konstrukcí prováděné ve spojitosti se zemními pracemi; toto bourání se oceňuje cenami 122 90-1 - Bourání konstrukcí, části A 01 katalogu 800-1 Zemní práce; b) ceny nelze použít pro bourání konstrukcí pod vodou; tyto práce se oceňují podle ustanovení úvodního katalogu. 4. Ceny 04-1211 až 05-1111 nelze použít pro ocenění demontáže (vyjmutí) prefabrikovaných dílců nebo nosných konstrukcí v celku; tyto práce se oceňují podle ustanovení úvodního katalogu. 5. Ceny 06-5111 a 06-5112, 06-5611 a 06-5612 nelze použít pro vytažení pilot, bárek na pilotách a ledolamů; vytažení pilot se oceňuje příslušnými cenami katalogu 800-2 - Zvláštní zakládání objektů. 6. Množství měrných jednotek se určuje: a) u cen 02-1112 až 05-1111 v m3 objemu konstrukce nebo její části před bouráním, b) u cen 06-5111 až 06-5612 v m3 objemu dřeva v konstrukci nebo její části před bouráním. | [14 empty] | PSC | 2
564 | K | 965022131 | Bourání podlah kamenných bez podkladního lože, s jakoukoliv výplní spár z lomového kamene nebo kostek, plochy přes 1 m2 | m2 | 26.4 | 135 | 3564 | CS ÚRS 2020 01 |  | základní | 0.331 | 8.7384 | 0 | 0 | 0.432 | 11.4048 | 4 | K | 2 |  |  |  | ROZPOCET | 3564 | 0 | 0 | 0 | 0 | 1 | 3564 | 4 | -2057593118
565 | K | 965042241 | Bourání mazanin betonových nebo z litého asfaltu tl. přes 100 mm, plochy přes 4 m2 | m3 | 10.8 | 2250 | 24300 | CS ÚRS 2020 01 |  | základní | 5.867 | 63.3636 | 0 | 0 | 2.2 | 23.76 | 4 | K | 2 |  |  |  | ROZPOCET | 24300 | 0 | 0 | 0 | 0 | 1 | 24300 | 4 | 550609036
566 | K | 965049112 | Bourání mazanin Příplatek k cenám za bourání mazanin betonových se svařovanou sítí, tl. přes 100 mm | m3 | 10.8 | 1260 | 13608 | CS ÚRS 2020 01 |  | základní | 4.029 | 43.5132 | 0 | 0 | 0.029 | 0.3132 | 4 | K | 2 |  |  |  | ROZPOCET | 13608 | 0 | 0 | 0 | 0 | 1 | 13608 | 4 | 1710503754
567 | K | 966006211 | Odstranění (demontáž) svislých dopravních značek s odklizením materiálu na skládku na vzdálenost do 20 m nebo s naložením na dopravní prostředek ze sloupů, sloupků nebo konzol | kus | 5 | 51.1 | 255.5 | CS ÚRS 2020 01 |  | základní | 0.174 | 0.87 | 0 | 0 | 0.004 | 0.02 | 4 | K | 2 |  |  |  | ROZPOCET | 255.5 | 0 | 0 | 0 | 0 | 1 | 255.5 | 4 | 1247841547
| PSC |  | Poznámka k souboru cen: 1. Přemístění demontovaných značek na vzdálenost přes 20 m se oceňuje cenami souborů cen 997 22-1 Vodorovná doprava vybouraných hmot. | [14 empty] | PSC | 2
| P |  | Poznámka k položce: lze i ze římsy mostního objektu | [14 empty] | P | 2
568 | K | 966008112 | Bourání trubního propustku s odklizením a uložením vybouraného materiálu na skládku na vzdálenost do 3 m nebo s naložením na dopravní prostředek z trub DN přes 300 do 500 mm | m | 7.5 | 1510 | 11325 | CS ÚRS 2020 01 |  | základní | 3.446 | 25.845 | 0 | 0 | 0.98 | 7.35 | 4 | K | 2 |  |  |  | ROZPOCET | 11325 | 0 | 0 | 0 | 0 | 1 | 11325 | 4 | 1047413198
| PSC |  | Poznámka k souboru cen: 1. Ceny lze použít i pro bourání hospodářských přejezdů a propustků z trub obetonovaných. 2. V cenách jsou započteny i náklady na případné bourání betonového lože nebo prahů pod troubami propustku. 3. V cenách nejsou započteny náklady na: a) zemní práce nutné při rozebírání propustků, které se oceňují cenami části A 01 katalogu 800-1 Zemní práce, b) bourání čel, které se oceňuje cenami části B 01 katalogu 821-1 Mosty. 4. Množství měrných jednotek se určuje délkou mezi rubovými stěnami čel (v podélné ose propustku). 5. Přemístění vybouraného materiálu na vzdálenost přes 3 m se oceňuje cenami souborů cen 997 22-1 Vodorovné přemístění vybouraných hmot. | [14 empty] | PSC | 2
569 | K | 966008212 | Bourání odvodňovacího žlabu s odklizením a uložením vybouraného materiálu na skládku na vzdálenost do 10 m nebo s naložením na dopravní prostředek z betonových příkopových tvárnic nebo desek šířky přes 500 do 800 mm | m | 22.5 | 66.4 | 1494 | CS ÚRS 2020 01 |  | základní | 0.14 | 3.15 | 0 | 0 | 0.35 | 7.875 | 4 | K | 2 |  |  |  | ROZPOCET | 1494 | 0 | 0 | 0 | 0 | 1 | 1494 | 4 | -1299935672
| PSC |  | Poznámka k souboru cen: 1. V cenách jsou započteny i náklady na bouráním obetonování žlabu a případné bourání betonového lože. 2. V cenách nejsou započteny náklady na zemní práce nutné při rozebírání žlabů. 3. Přemístění vybouraného materiálu na vzdálenost přes 10 m se oceňuje cenami souborů cen 997 22-1 Vodorovné přemístění vybouraných hmot. | [14 empty] | PSC | 2
570 | K | 966008221 | Bourání odvodňovacího žlabu s odklizením a uložením vybouraného materiálu na skládku na vzdálenost do 10 m nebo s naložením na dopravní prostředek betonového nebo polymerbetonového s krycím roštem šířky do 200 mm | m | 194.55 | 84.1 | 16361.66 | CS ÚRS 2020 01 |  | základní | 0.18 | 35.019 | 0 | 0 | 0.9 | 175.095 | 4 | K | 2 |  |  |  | ROZPOCET | 16361.66 | 0 | 0 | 0 | 0 | 1 | 16361.66 | 4 | -1413131951
| PSC |  | Poznámka k souboru cen: 1. V cenách jsou započteny i náklady na bouráním obetonování žlabu a případné bourání betonového lože. 2. V cenách nejsou započteny náklady na zemní práce nutné při rozebírání žlabů. 3. Přemístění vybouraného materiálu na vzdálenost přes 10 m se oceňuje cenami souborů cen 997 22-1 Vodorovné přemístění vybouraných hmot. | [14 empty] | PSC | 2
571 | K | 966023211 | Snesení kamenných římsových desek na průčelním zdivu a křídlech | m3 | 20.25 | 2720 | 55080 | CS ÚRS 2020 01 |  | základní | 7.84 | 158.76 | 0 | 0 | 2.6 | 52.65 | 4 | K | 2 |  |  |  | ROZPOCET | 55080 | 0 | 0 | 0 | 0 | 1 | 55080 | 4 | 1404731353
572 | K | 966071131 | Demontáž ocelových konstrukcí profilů hmotnosti přes 30 kg/m, hmotnosti konstrukce do 5 t | t | 30 | 5610 | 168300 | CS ÚRS 2020 01 |  | základní | 11.876 | 356.28 | 0 | 0 | 1 | 30 | 16 | K | 2 |  |  |  | ROZPOCET | 168300 | 0 | 0 | 0 | 0 | 1 | 168300 | 16 | -1100514211
| PSC |  | Poznámka k souboru cen: 1. Ceny nelze použít pro ocenění demontáží ocelových konstrukcí hmotnosti do 500 kg; tyto se oceňují cenami souboru cen 767 99-68 Demontáž ostatních zámečnických konstrukcí části B01 katalogu 800-767 Konstrukce zámečnické. | [14 empty] | PSC | 2
| P |  | Poznámka k položce: např. u likvidace nevyhovující konstrukce mostu, váhy včetně rozřezu na vhodné díly k odvozu do kovošrotu (výzisk SMT) | [14 empty] | P | 2
573 | K | 966071132 | Demontáž ocelových konstrukcí profilů hmotnosti přes 30 kg/m, hmotnosti konstrukce přes 5 do 10 t | t | 60 | 4300 | 258000 | CS ÚRS 2020 01 |  | základní | 11.664 | 699.84 | 0 | 0 | 1 | 60 | 4 | K | 2 |  |  |  | ROZPOCET | 258000 | 0 | 0 | 0 | 0 | 1 | 258000 | 4 | 1235246896
| PSC |  | Poznámka k souboru cen: 1. Ceny nelze použít pro ocenění demontáží ocelových konstrukcí hmotnosti do 500 kg; tyto se oceňují cenami souboru cen 767 99-68 Demontáž ostatních zámečnických konstrukcí části B01 katalogu 800-767 Konstrukce zámečnické. | [14 empty] | PSC | 2
| P |  | Poznámka k položce: např. u likvidace nevyhovující konstrukce mostu, váhy včetně rozřezu na vhodné díly k odvozu do kovošrotu (výzisk SMT) | [14 empty] | P | 2
574 | K | 966071133 | Demontáž ocelových konstrukcí profilů hmotnosti přes 30 kg/m, hmotnosti konstrukce přes 10 do 50 t | t | 140 | 4170 | 583800 | CS ÚRS 2020 01 |  | základní | 11.16 | 1562.4 | 0 | 0 | 1 | 140 | 4 | K | 2 |  |  |  | ROZPOCET | 583800 | 0 | 0 | 0 | 0 | 1 | 583800 | 4 | -1535956482
| PSC |  | Poznámka k souboru cen: 1. Ceny nelze použít pro ocenění demontáží ocelových konstrukcí hmotnosti do 500 kg; tyto se oceňují cenami souboru cen 767 99-68 Demontáž ostatních zámečnických konstrukcí části B01 katalogu 800-767 Konstrukce zámečnické. | [14 empty] | PSC | 2
| P |  | Poznámka k položce: např. u likvidace nevyhovující konstrukce mostu, váhy včetně rozřezu na vhodné díly k odvozu do kovošrotu (výzisk SMT) | [14 empty] | P | 2
575 | K | 967041111 | Úprava úložné spáry pod úložný práh nebo závěrnou zídku odsekáním jakéhokoliv zdiva vrstvy tl.do 100 mm | m2 | 2.4 | 278 | 667.2 | CS ÚRS 2020 01 |  | základní | 0.673 | 1.6152 | 0 | 0 | 0.176 | 0.4224 | 4 | K | 2 |  |  |  | ROZPOCET | 667.2 | 0 | 0 | 0 | 0 | 1 | 667.2 | 4 | 1824992817
| PSC |  | Poznámka k souboru cen: 1. Cena je určena pro úpravu stávajících konstrukcí před zřízením podkladní nebo vyrovnávací vrstvy. | [14 empty] | PSC | 2
576 | K | 973022241 | Vysekání výklenků nebo kapes ve zdivu z kamene kapes, plochy do 0,10 m2, hl. do 150 mm | kus | 12 | 250 | 3000 | CS ÚRS 2020 01 |  | základní | 0.802 | 9.624 | 0 | 0 | 0.019 | 0.228 | 4 | K | 2 |  |  |  | ROZPOCET | 3000 | 0 | 0 | 0 | 0 | 1 | 3000 | 4 | -853960732
| PSC |  | Poznámka k souboru cen: 1. Ceny -1511 až -6191 lze použít i pro vysekání ve zdivu z cihel na maltu cementovou. | [14 empty] | PSC | 2
577 | K | 973045141 | Vysekání výklenků nebo kapes ve zdivu betonovém kapes pro kotvení upevňovacích prvků, hl. přes 150 mm | kus | 30 | 362 | 10860 | CS ÚRS 2020 01 |  | základní | 0.92 | 27.6 | 0 | 0 | 0.004 | 0.12 | 4 | K | 2 |  |  |  | ROZPOCET | 10860 | 0 | 0 | 0 | 0 | 1 | 10860 | 4 | 1153363193
| P |  | Poznámka k položce: např. odstranění původního narušeného zalití sloupků zábradlí | [14 empty] | P | 2
578 | K | 974042532 | Vysekání rýh v betonové nebo jiné monolitické dlažbě s betonovým podkladem do hl. 50 mm a šířky do 70 mm | m | 10.95 | 147 | 1609.65 | CS ÚRS 2020 01 |  | základní | 0.473 | 5.1793 | 0 | 0 | 0.008 | 0.0876 | 4 | K | 2 |  |  |  | ROZPOCET | 1609.65 | 0 | 0 | 0 | 0 | 1 | 1609.65 | 4 | 1962125125
579 | K | 974049164 | Vysekání rýh v betonových zdech do hl. 150 mm a šířky do 150 mm | m | 13.5 | 606 | 8181 | CS ÚRS 2020 01 |  | základní | 1.945 | 26.2575 | 0 | 0 | 0.049 | 0.6615 | 4 | K | 2 |  |  |  | ROZPOCET | 8181 | 0 | 0 | 0 | 0 | 1 | 8181 | 4 | -1943574188
| P |  | Poznámka k položce: např. pro obnažení poškozeného svodného potrubí | [14 empty] | P | 2
580 | K | 975024121 | Zřízení podepření uvolněného zdiva dřevěnou výztuhou, při tloušťce zdiva přes 150 do 300 mm | m2 | 4.5 | 399 | 1795.5 | CS ÚRS 2020 01 |  | základní | 0.799 | 3.5955 | 0.010591 | 0.047659 | 0 | 0 | 4 | K | 2 |  |  |  | ROZPOCET | 1795.5 | 0 | 0 | 0 | 0 | 1 | 1795.5 | 4 | 2067739891
| PSC |  | Poznámka k souboru cen: 1. Ceny jsou určeny pro výšku zdiva do 3 m. 2. V cenách jsou započteny i náklady na: a) materiál, b) vybourání otvorů pro provlékání vynášecích trámů a kapes pro vzpěry, c) vynesení podchycené konstrukce. | [14 empty] | PSC | 2
581 | K | 975024131 | Zřízení podepření uvolněného zdiva dřevěnou výztuhou, při tloušťce zdiva přes 300 do 450 mm | m2 | 5.25 | 492 | 2583 | CS ÚRS 2020 01 |  | základní | 0.975 | 5.1187 | 0.01325 | 0.069562 | 0 | 0 | 4 | K | 2 |  |  |  | ROZPOCET | 2583 | 0 | 0 | 0 | 0 | 1 | 2583 | 4 | 1903335218
| PSC |  | Poznámka k souboru cen: 1. Ceny jsou určeny pro výšku zdiva do 3 m. 2. V cenách jsou započteny i náklady na: a) materiál, b) vybourání otvorů pro provlékání vynášecích trámů a kapes pro vzpěry, c) vynesení podchycené konstrukce. | [14 empty] | PSC | 2
582 | K | 975024221 | Odstranění podepření uvolněného zdiva dřevenými výztuhami, při tloušťce zdiva přes 150 do 300 mm | m2 | 4.5 | 174 | 783 | CS ÚRS 2020 01 |  | základní | 0.48 | 2.16 | 0 | 0 | 0.01059 | 0.047655 | 4 | K | 2 |  |  |  | ROZPOCET | 783 | 0 | 0 | 0 | 0 | 1 | 783 | 4 | 534003767
583 | K | 975024231 | Odstranění podepření uvolněného zdiva dřevenými výztuhami, při tloušťce zdiva přes 300 do 450 mm | m2 | 5.25 | 213 | 1118.25 | CS ÚRS 2020 01 |  | základní | 0.584 | 3.066 | 0 | 0 | 0.01325 | 0.069562 | 4 | K | 2 |  |  |  | ROZPOCET | 1118.25 | 0 | 0 | 0 | 0 | 1 | 1118.25 | 4 | -1893158290
584 | K | 977131117 | Vrty příklepovými vrtáky do cihelného zdiva nebo prostého betonu průměru přes 20 do 25 mm | m | 39.6 | 307 | 12157.2 | CS ÚRS 2020 01 |  | základní | 0.6 | 23.76 | 6.084e-05 | 0.0024093 | 0.002 | 0.0792 | 4 | K | 2 |  |  |  | ROZPOCET | 12157.2 | 0 | 0 | 0 | 0 | 1 | 12157.2 | 4 | -2146643171
| PSC |  | Poznámka k souboru cen: 1. V cenách jsou započteny i náklady na rozměření, vrtání vrtacím kladivem a opotřebení příklepových vrtáků. | [14 empty] | PSC | 2
| P |  | Poznámka k položce: lze i do kamenného zdiva | [14 empty] | P | 2
585 | K | 977151114 | Jádrové vrty diamantovými korunkami do stavebních materiálů (železobetonu, betonu, cihel, obkladů, dlažeb, kamene) průměru přes 50 do 60 mm | m | 120 | 2110 | 253200 | CS ÚRS 2020 01 |  | základní | 0.7 | 84 | 0.000819 | 0.09828 | 0.011 | 1.32 | 4 | K | 2 |  |  |  | ROZPOCET | 253200 | 0 | 0 | 0 | 0 | 1 | 253200 | 4 | -1617179400
| PSC |  | Poznámka k souboru cen: 1. V cenách jsou započteny i náklady na rozměření, ukotvení vrtacího stroje, vrtání, opotřebení diamantových vrtacích korunek a spotřebu vody. 2. V cenách -1211 až -1233 pro dovrchní vrty jsou započteny i náklady na odsátí výplachové vody z vrtu. | [14 empty] | PSC | 2
| P |  | Poznámka k položce: Přikotvení či stažení zdiva klenby | [14 empty] | P | 2
586 | K | 977211111 | Řezání konstrukcí stěnovou pilou železobetonových průměru řezané výztuže do 16 mm hloubka řezu do 200 mm | m | 10.95 | 1230 | 13468.5 | CS ÚRS 2020 01 |  | základní | 2.459 | 26.9261 | 7.74e-05 | 0.00084753 | 0 | 0 | 4 | K | 2 |  |  |  | ROZPOCET | 13468.5 | 0 | 0 | 0 | 0 | 1 | 13468.5 | 4 | -1490110310
| PSC |  | Poznámka k souboru cen: 1. Množství měrných jednotek se určuje: a) u řezů v m délky řezu v závislosti na jeho hloubce, b) u příplatku za řezy do výztuže průměru přes 16 mm v cm2 plochy řezané výztuže. 2. V cenách jsou započteny i náklady na spotřebu vody. 3. V cenách nejsou započteny náklady na vybourání konstrukce; tyto náklady se oceňují cenami katalogu 801-3 Budovy a haly - bourání konstrukcí. | [14 empty] | PSC | 2
587 | K | 977211113 | Řezání konstrukcí stěnovou pilou železobetonových průměru řezané výztuže do 16 mm hloubka řezu přes 350 do 420 mm | m | 45 | 3020 | 135900 | CS ÚRS 2020 01 |  | základní | 5.496 | 247.32 | 0.00029 | 0.01305 | 0 | 0 | 4 | K | 2 |  |  |  | ROZPOCET | 135900 | 0 | 0 | 0 | 0 | 1 | 135900 | 4 | -1880739860
| PSC |  | Poznámka k souboru cen: 1. Množství měrných jednotek se určuje: a) u řezů v m délky řezu v závislosti na jeho hloubce, b) u příplatku za řezy do výztuže průměru přes 16 mm v cm2 plochy řezané výztuže. 2. V cenách jsou započteny i náklady na spotřebu vody. 3. V cenách nejsou započteny náklady na vybourání konstrukce; tyto náklady se oceňují cenami katalogu 801-3 Budovy a haly - bourání konstrukcí. | [14 empty] | PSC | 2
| P |  | Poznámka k položce: např. pro napojení nových ŽB. říms | [14 empty] | P | 2
588 | K | 978011141 | Otlučení vápenných nebo vápenocementových omítek vnitřních ploch stropů, v rozsahu přes 10 do 30 % | m2 | 123 | 31.2 | 3837.6 | CS ÚRS 2020 01 |  | základní | 0.1 | 12.3 | 0 | 0 | 0.01 | 1.23 | 4 | K | 2 |  |  |  | ROZPOCET | 3837.6 | 0 | 0 | 0 | 0 | 1 | 3837.6 | 4 | 482561730
| PSC |  | Poznámka k souboru cen: 1. Položky lze použít i pro ocenění otlučení sádrových, hliněných apod. vnitřních omítek. | [14 empty] | PSC | 2
589 | K | 978011161 | Otlučení vápenných nebo vápenocementových omítek vnitřních ploch stropů, v rozsahu přes 30 do 50 % | m2 | 123 | 53 | 6519 | CS ÚRS 2020 01 |  | základní | 0.17 | 20.91 | 0 | 0 | 0.02 | 2.46 | 4 | K | 2 |  |  |  | ROZPOCET | 6519 | 0 | 0 | 0 | 0 | 1 | 6519 | 4 | -1160536411
| PSC |  | Poznámka k souboru cen: 1. Položky lze použít i pro ocenění otlučení sádrových, hliněných apod. vnitřních omítek. | [14 empty] | PSC | 2
590 | K | 978011191 | Otlučení vápenných nebo vápenocementových omítek vnitřních ploch stropů, v rozsahu přes 50 do 100 % | m2 | 123 | 103 | 12669 | CS ÚRS 2020 01 |  | základní | 0.33 | 40.59 | 0 | 0 | 0.05 | 6.15 | 4 | K | 2 |  |  |  | ROZPOCET | 12669 | 0 | 0 | 0 | 0 | 1 | 12669 | 4 | 1819867639
| PSC |  | Poznámka k souboru cen: 1. Položky lze použít i pro ocenění otlučení sádrových, hliněných apod. vnitřních omítek. | [14 empty] | PSC | 2
591 | K | 978059641 | Odsekání obkladů stěn včetně otlučení podkladní omítky až na zdivo z obkládaček vnějších, z jakýchkoliv materiálů, plochy přes 1 m2 | m2 | 7.5 | 122 | 915 | CS ÚRS 2020 01 |  | základní | 0.39 | 2.925 | 0 | 0 | 0.089 | 0.6675 | 4 | K | 2 |  |  |  | ROZPOCET | 915 | 0 | 0 | 0 | 0 | 1 | 915 | 4 | -889776527
| PSC |  | Poznámka k souboru cen: 1. Odsekání soklíků se oceňuje cenami souboru cen 965 08. | [14 empty] | PSC | 2
592 | K | 981511118 | Demolice konstrukcí objektů postupným rozebíráním konstrukcí drátokamenných (gabionů) | m3 | 15 | 1260 | 18900 | CS ÚRS 2020 01 |  | základní | 3.5 | 52.5 | 0 | 0 | 2.3 | 34.5 | 4 | K | 2 |  |  |  | ROZPOCET | 18900 | 0 | 0 | 0 | 0 | 1 | 18900 | 4 | 816143621
| PSC |  | Poznámka k souboru cen: 1. Ceny jsou stanoveny na měrnou jednotku m3 skutečného objemu konstrukcí. 2. Skutečný objem konstrukcí se určí součtem objemů obvodových, schodišťových, středních nosných zdí, schodišť a stropů. Od celkového objemu se neodečítá objem okenních a dveřních otvorů, parapetních ústupků. Tloušťka stropní konstrukce se určí včetně podlahových konstrukcí a podhledů. Tloušťka klenby se určuje v průměrné tloušťce jako aritmetický průměr tloušťky v patě a ve vrcholu klenby až k nášlapné ploše podlahové konstrukce, která na ní spočívá. U stropů s viditelnými trámy se objem trámů jednotlivě připočítává k objemu stropů. Totéž platí pro průvlaky a samostatné trámy. Objem stropů schodiště se započítává objemem daným součinem půdorysné plochy schodiště a tloušťky patrové podesty. | [14 empty] | PSC | 2
593 | K | 985112111 | Odsekání degradovaného betonu stěn, tloušťky do 10 mm | m2 | 12.15 | 256 | 3110.4 | CS ÚRS 2020 01 |  | základní | 0.499 | 6.0629 | 0 | 0 | 0.022 | 0.2673 | 4 | K | 2 |  |  |  | ROZPOCET | 3110.4 | 0 | 0 | 0 | 0 | 1 | 3110.4 | 4 | 128067535
| PSC |  | Poznámka k souboru cen: 1. V ceně -2111 až -2133 jsou započteny i náklady na odstranění degradovaného betonu ručním pneumatickým kladivem s dočištěním k obnažení betonářské výztuže a jejím ručním očištěním. | [14 empty] | PSC | 2
| P |  | Poznámka k položce: odbourání i příp. sanační hmoty | [14 empty] | P | 2
594 | K | 985112112 | Odsekání degradovaného betonu stěn, tloušťky přes 10 do 30 mm | m2 | 32.7 | 372 | 12164.4 | CS ÚRS 2020 01 |  | základní | 0.715 | 23.3805 | 0 | 0 | 0.066 | 2.1582 | 4 | K | 2 |  |  |  | ROZPOCET | 12164.4 | 0 | 0 | 0 | 0 | 1 | 12164.4 | 4 | 38196377
| PSC |  | Poznámka k souboru cen: 1. V ceně -2111 až -2133 jsou započteny i náklady na odstranění degradovaného betonu ručním pneumatickým kladivem s dočištěním k obnažení betonářské výztuže a jejím ručním očištěním. | [14 empty] | PSC | 2
| P |  | Poznámka k položce: odbourání i příp. sanační hmoty | [14 empty] | P | 2
595 | K | 985112113 | Odsekání degradovaného betonu stěn, tloušťky přes 30 do 50 mm | m2 | 15 | 499 | 7485 | CS ÚRS 2020 01 |  | základní | 0.957 | 14.355 | 0 | 0 | 0.11 | 1.65 | 4 | K | 2 |  |  |  | ROZPOCET | 7485 | 0 | 0 | 0 | 0 | 1 | 7485 | 4 | 172618259
| PSC |  | Poznámka k souboru cen: 1. V ceně -2111 až -2133 jsou započteny i náklady na odstranění degradovaného betonu ručním pneumatickým kladivem s dočištěním k obnažení betonářské výztuže a jejím ručním očištěním. | [14 empty] | PSC | 2
| P |  | Poznámka k položce: odbourání i příp. sanační hmoty | [14 empty] | P | 2
596 | K | 985112121 | Odsekání degradovaného betonu líce kleneb a podhledů, tloušťky do 10 mm | m2 | 0.6 | 365 | 219 | CS ÚRS 2020 01 |  | základní | 0.774 | 0.4644 | 0 | 0 | 0.022 | 0.0132 | 4 | K | 2 |  |  |  | ROZPOCET | 219 | 0 | 0 | 0 | 0 | 1 | 219 | 4 | -102183043
| PSC |  | Poznámka k souboru cen: 1. V ceně -2111 až -2133 jsou započteny i náklady na odstranění degradovaného betonu ručním pneumatickým kladivem s dočištěním k obnažení betonářské výztuže a jejím ručním očištěním. | [14 empty] | PSC | 2
| P |  | Poznámka k položce: odbourání i příp. sanační hmoty | [14 empty] | P | 2
597 | K | 985112122 | Odsekání degradovaného betonu líce kleneb a podhledů, tloušťky přes 10 do 30 mm | m2 | 7.5 | 445 | 3337.5 | CS ÚRS 2020 01 |  | základní | 0.915 | 6.8625 | 0 | 0 | 0.066 | 0.495 | 4 | K | 2 |  |  |  | ROZPOCET | 3337.5 | 0 | 0 | 0 | 0 | 1 | 3337.5 | 4 | 1889392498
| PSC |  | Poznámka k souboru cen: 1. V ceně -2111 až -2133 jsou započteny i náklady na odstranění degradovaného betonu ručním pneumatickým kladivem s dočištěním k obnažení betonářské výztuže a jejím ručním očištěním. | [14 empty] | PSC | 2
| P |  | Poznámka k položce: odbourání i příp. sanační hmoty | [14 empty] | P | 2
598 | K | 985112123 | Odsekání degradovaného betonu líce kleneb a podhledů, tloušťky přes 30 do 50 mm | m2 | 70.5 | 567 | 39973.5 | CS ÚRS 2020 01 |  | základní | 1.103 | 77.7615 | 0 | 0 | 0.11 | 7.755 | 4 | K | 2 |  |  |  | ROZPOCET | 39973.5 | 0 | 0 | 0 | 0 | 1 | 39973.5 | 4 | 958894549
| PSC |  | Poznámka k souboru cen: 1. V ceně -2111 až -2133 jsou započteny i náklady na odstranění degradovaného betonu ručním pneumatickým kladivem s dočištěním k obnažení betonářské výztuže a jejím ručním očištěním. | [14 empty] | PSC | 2
| P |  | Poznámka k položce: odbourání i příp. sanační hmoty | [14 empty] | P | 2
599 | K | 985112131 | Odsekání degradovaného betonu rubu kleneb a podlah, tloušťky do 10 mm | m2 | 7.5 | 252 | 1890 | CS ÚRS 2020 01 |  | základní | 0.552 | 4.14 | 0 | 0 | 0.022 | 0.165 | 4 | K | 2 |  |  |  | ROZPOCET | 1890 | 0 | 0 | 0 | 0 | 1 | 1890 | 4 | -227378455
| PSC |  | Poznámka k souboru cen: 1. V ceně -2111 až -2133 jsou započteny i náklady na odstranění degradovaného betonu ručním pneumatickým kladivem s dočištěním k obnažení betonářské výztuže a jejím ručním očištěním. | [14 empty] | PSC | 2
600 | K | 985112132 | Odsekání degradovaného betonu rubu kleneb a podlah, tloušťky přes 10 do 30 mm | m2 | 46.2 | 360 | 16632 | CS ÚRS 2020 01 |  | základní | 0.686 | 31.6932 | 0 | 0 | 0.066 | 3.0492 | 4 | K | 2 |  |  |  | ROZPOCET | 16632 | 0 | 0 | 0 | 0 | 1 | 16632 | 4 | 1467352973
| PSC |  | Poznámka k souboru cen: 1. V ceně -2111 až -2133 jsou započteny i náklady na odstranění degradovaného betonu ručním pneumatickým kladivem s dočištěním k obnažení betonářské výztuže a jejím ručním očištěním. | [14 empty] | PSC | 2
601 | K | 985112133 | Odsekání degradovaného betonu rubu kleneb a podlah, tloušťky přes 30 do 50 mm | m2 | 3 | 488 | 1464 | CS ÚRS 2020 01 |  | základní | 0.931 | 2.793 | 0 | 0 | 0.11 | 0.33 | 4 | K | 2 |  |  |  | ROZPOCET | 1464 | 0 | 0 | 0 | 0 | 1 | 1464 | 4 | -1669762990
| PSC |  | Poznámka k souboru cen: 1. V ceně -2111 až -2133 jsou započteny i náklady na odstranění degradovaného betonu ručním pneumatickým kladivem s dočištěním k obnažení betonářské výztuže a jejím ručním očištěním. | [14 empty] | PSC | 2
602 | K | 985112192 | Odsekání degradovaného betonu Příplatek k cenám za práci ve stísněném prostoru | m2 | 7.5 | 207 | 1552.5 | CS ÚRS 2020 01 |  | základní | 0.407 | 3.0525 | 0 | 0 | 0 | 0 | 4 | K | 2 |  |  |  | ROZPOCET | 1552.5 | 0 | 0 | 0 | 0 | 1 | 1552.5 | 4 | -882942074
| PSC |  | Poznámka k souboru cen: 1. V ceně -2111 až -2133 jsou započteny i náklady na odstranění degradovaného betonu ručním pneumatickým kladivem s dočištěním k obnažení betonářské výztuže a jejím ručním očištěním. | [14 empty] | PSC | 2
| P |  | Poznámka k položce: např. stísněný prostor u ocelové konstrukce mostu | [14 empty] | P | 2
603 | K | 985112193 | Odsekání degradovaného betonu Příplatek k cenám za plochu do 10 m2 jednotlivě | m2 | 10.5 | 47.3 | 496.65 | CS ÚRS 2020 01 |  | základní | 0.083 | 0.8715 | 0 | 0 | 0 | 0 | 4 | K | 2 |  |  |  | ROZPOCET | 496.65 | 0 | 0 | 0 | 0 | 1 | 496.65 | 4 | -157917253
| PSC |  | Poznámka k souboru cen: 1. V ceně -2111 až -2133 jsou započteny i náklady na odstranění degradovaného betonu ručním pneumatickým kladivem s dočištěním k obnažení betonářské výztuže a jejím ručním očištěním. | [14 empty] | PSC | 2
604 | K | 985131111 | Očištění ploch stěn, rubu kleneb a podlah tlakovou vodou | m2 | 3150 | 114 | 359100 | CS ÚRS 2020 01 |  | základní | 0.273 | 859.95 | 0 | 0 | 0 | 0 | 4 | K | 2 |  |  |  | ROZPOCET | 359100 | 0 | 0 | 0 | 0 | 1 | 359100 | 4 | 1300004503
| PSC |  | Poznámka k souboru cen: 1. V cenách jsou započteny i náklady na dodání všech hmot. 2. V cenách očištění ploch pískem jsou započteny i náklady smetení písku dohromady nebo naložení na dopravní prostředek. 3. V cenách očištění ploch pískem nejsou započteny náklady na odvoz písku, které se oceňují cenami odvozu suti příslušného katalogu pro objekt, na kterém se práce provádí. | [14 empty] | PSC | 2
605 | K | 985131211 | Očištění ploch stěn, rubu kleneb a podlah tryskání pískem sušeným | m2 | 58.5 | 243 | 14215.5 | CS ÚRS 2020 01 |  | základní | 0.247 | 14.4495 | 0.048 | 2.808 | 0.048 | 2.808 | 4 | K | 2 |  |  |  | ROZPOCET | 14215.5 | 0 | 0 | 0 | 0 | 1 | 14215.5 | 4 | -7390774
| PSC |  | Poznámka k souboru cen: 1. V cenách jsou započteny i náklady na dodání všech hmot. 2. V cenách očištění ploch pískem jsou započteny i náklady smetení písku dohromady nebo naložení na dopravní prostředek. 3. V cenách očištění ploch pískem nejsou započteny náklady na odvoz písku, které se oceňují cenami odvozu suti příslušného katalogu pro objekt, na kterém se práce provádí. | [14 empty] | PSC | 2
606 | K | 985132111 | Očištění ploch líce kleneb a podhledů tlakovou vodou | m2 | 1311 | 140 | 183540 | CS ÚRS 2020 01 |  | základní | 0.335 | 439.185 | 0 | 0 | 0 | 0 | 4 | K | 2 |  |  |  | ROZPOCET | 183540 | 0 | 0 | 0 | 0 | 1 | 183540 | 4 | 1448502880
| PSC |  | Poznámka k souboru cen: 1. V cenách jsou započteny i náklady na dodání všech hmot. 2. V cenách očištění ploch pískem jsou započteny i náklady smetení písku dohromady nebo naložení na dopravní prostředek. 3. V cenách očištění ploch pískem nejsou započteny náklady na odvoz písku, které se oceňují cenami odvozu suti příslušného katalogu pro objekt, na kterém se práce provádí. | [14 empty] | PSC | 2
607 | K | 985132211 | Očištění ploch líce kleneb a podhledů tryskání pískem sušeným | m2 | 90 | 270 | 24300 | CS ÚRS 2020 01 |  | základní | 0.28 | 25.2 | 0.048 | 4.32 | 0.048 | 4.32 | 4 | K | 2 |  |  |  | ROZPOCET | 24300 | 0 | 0 | 0 | 0 | 1 | 24300 | 4 | -1651932570
| PSC |  | Poznámka k souboru cen: 1. V cenách jsou započteny i náklady na dodání všech hmot. 2. V cenách očištění ploch pískem jsou započteny i náklady smetení písku dohromady nebo naložení na dopravní prostředek. 3. V cenách očištění ploch pískem nejsou započteny náklady na odvoz písku, které se oceňují cenami odvozu suti příslušného katalogu pro objekt, na kterém se práce provádí. | [14 empty] | PSC | 2
608 | K | 985132311 | Očištění ploch líce kleneb a podhledů ruční dočištění ocelovými kartáči | m2 | 42 | 200 | 8400 | CS ÚRS 2020 01 |  | základní | 0.587 | 24.654 | 0 | 0 | 0 | 0 | 4 | K | 2 |  |  |  | ROZPOCET | 8400 | 0 | 0 | 0 | 0 | 1 | 8400 | 4 | 191580144
| PSC |  | Poznámka k souboru cen: 1. V cenách jsou započteny i náklady na dodání všech hmot. 2. V cenách očištění ploch pískem jsou započteny i náklady smetení písku dohromady nebo naložení na dopravní prostředek. 3. V cenách očištění ploch pískem nejsou započteny náklady na odvoz písku, které se oceňují cenami odvozu suti příslušného katalogu pro objekt, na kterém se práce provádí. | [14 empty] | PSC | 2
| P |  | Poznámka k položce: např. pro opravu hrany kamenných kvádrů klenby | [14 empty] | P | 2
609 | K | 985139111 | Očištění ploch Příplatek k cenám za práci ve stísněném prostoru | m2 | 15 | 123 | 1845 | CS ÚRS 2020 01 |  | základní | 0.42 | 6.3 | 0 | 0 | 0 | 0 | 4 | K | 2 |  |  |  | ROZPOCET | 1845 | 0 | 0 | 0 | 0 | 1 | 1845 | 4 | -1831666231
| PSC |  | Poznámka k souboru cen: 1. V cenách jsou započteny i náklady na dodání všech hmot. 2. V cenách očištění ploch pískem jsou započteny i náklady smetení písku dohromady nebo naložení na dopravní prostředek. 3. V cenách očištění ploch pískem nejsou započteny náklady na odvoz písku, které se oceňují cenami odvozu suti příslušného katalogu pro objekt, na kterém se práce provádí. | [14 empty] | PSC | 2
610 | K | 985139112 | Očištění ploch Příplatek k cenám za plochu do 10 m2 jednotlivě | m2 | 12 | 23.5 | 282 | CS ÚRS 2020 01 |  | základní | 0.08 | 0.96 | 0 | 0 | 0 | 0 | 4 | K | 2 |  |  |  | ROZPOCET | 282 | 0 | 0 | 0 | 0 | 1 | 282 | 4 | -1537079459
| PSC |  | Poznámka k souboru cen: 1. V cenách jsou započteny i náklady na dodání všech hmot. 2. V cenách očištění ploch pískem jsou započteny i náklady smetení písku dohromady nebo naložení na dopravní prostředek. 3. V cenách očištění ploch pískem nejsou započteny náklady na odvoz písku, které se oceňují cenami odvozu suti příslušného katalogu pro objekt, na kterém se práce provádí. | [14 empty] | PSC | 2
611 | K | 985142211 | Vysekání spojovací hmoty ze spár zdiva včetně vyčištění hloubky spáry přes 40 mm délky spáry na 1 m2 upravované plochy do 6 m | m2 | 145.5 | 851 | 123820.5 | CS ÚRS 2020 01 |  | základní | 1.467 | 213.4485 | 0 | 0 | 0.0395 | 5.7473 | 4 | K | 2 |  |  |  | ROZPOCET | 123820.5 | 0 | 0 | 0 | 0 | 1 | 123820.5 | 4 | -674585194
| PSC |  | Poznámka k souboru cen: 1. Ceny lze použít pro vysekání spojovací hmoty ze spár cihelného nebo kamenného zdiva. 2. Ceny se nepoužijí v případě, jestliže se provádí otlučení omítek oceňované cenami souboru cen 985 11-1 Otlučení a odsekání vrstev. 3. Délce spáry na 1 m2 upravované plochy odpovídají tyto počty kamenů: a) do 6 m - do 10 kusů na 1 m2, b) přes 6 do 12 m - přes 10 do 35 kusů na 1 m2, c) přes 12 m - přes 35 kusů na 1 m2. | [14 empty] | PSC | 2
612 | K | 985142212 | Vysekání spojovací hmoty ze spár zdiva včetně vyčištění hloubky spáry přes 40 mm délky spáry na 1 m2 upravované plochy přes 6 do 12 m | m2 | 1300 | 1230 | 1599000 | CS ÚRS 2020 01 |  | základní | 2.22 | 2886 | 0 | 0 | 0.0779 | 101.27 | 4 | K | 2 |  |  |  | ROZPOCET | 1599000 | 0 | 0 | 0 | 0 | 1 | 1599000 | 4 | -1932036713
| PSC |  | Poznámka k souboru cen: 1. Ceny lze použít pro vysekání spojovací hmoty ze spár cihelného nebo kamenného zdiva. 2. Ceny se nepoužijí v případě, jestliže se provádí otlučení omítek oceňované cenami souboru cen 985 11-1 Otlučení a odsekání vrstev. 3. Délce spáry na 1 m2 upravované plochy odpovídají tyto počty kamenů: a) do 6 m - do 10 kusů na 1 m2, b) přes 6 do 12 m - přes 10 do 35 kusů na 1 m2, c) přes 12 m - přes 35 kusů na 1 m2. | [14 empty] | PSC | 2
613 | K | 985142213 | Vysekání spojovací hmoty ze spár zdiva včetně vyčištění hloubky spáry přes 40 mm délky spáry na 1 m2 upravované plochy přes 12 m | m2 | 15 | 1830 | 27450 | CS ÚRS 2020 01 |  | základní | 3.28 | 49.2 | 0 | 0 | 0.1225 | 1.8375 | 4 | K | 2 |  |  |  | ROZPOCET | 27450 | 0 | 0 | 0 | 0 | 1 | 27450 | 4 | -1910679192
| PSC |  | Poznámka k souboru cen: 1. Ceny lze použít pro vysekání spojovací hmoty ze spár cihelného nebo kamenného zdiva. 2. Ceny se nepoužijí v případě, jestliže se provádí otlučení omítek oceňované cenami souboru cen 985 11-1 Otlučení a odsekání vrstev. 3. Délce spáry na 1 m2 upravované plochy odpovídají tyto počty kamenů: a) do 6 m - do 10 kusů na 1 m2, b) přes 6 do 12 m - přes 10 do 35 kusů na 1 m2, c) přes 12 m - přes 35 kusů na 1 m2. | [14 empty] | PSC | 2
614 | K | 985142911 | Vysekání spojovací hmoty ze spár zdiva včetně vyčištění Příplatek k cenám za práce ve stísněném prostoru | m2 | 120 | 396 | 47520 | CS ÚRS 2020 01 |  | základní | 0.782 | 93.84 | 0 | 0 | 0 | 0 | 4 | K | 2 |  |  |  | ROZPOCET | 47520 | 0 | 0 | 0 | 0 | 1 | 47520 | 4 | 248208274
| PSC |  | Poznámka k souboru cen: 1. Ceny lze použít pro vysekání spojovací hmoty ze spár cihelného nebo kamenného zdiva. 2. Ceny se nepoužijí v případě, jestliže se provádí otlučení omítek oceňované cenami souboru cen 985 11-1 Otlučení a odsekání vrstev. 3. Délce spáry na 1 m2 upravované plochy odpovídají tyto počty kamenů: a) do 6 m - do 10 kusů na 1 m2, b) přes 6 do 12 m - přes 10 do 35 kusů na 1 m2, c) přes 12 m - přes 35 kusů na 1 m2. | [14 empty] | PSC | 2
| P |  | Poznámka k položce: stísněný prostor u ocelové konstrukce mostu (např. u závěrných zdí a úložných prahů) | [14 empty] | P | 2
615 | K | 985142912 | Vysekání spojovací hmoty ze spár zdiva včetně vyčištění Příplatek k cenám za plochu do 10 m2 jednotlivě | m2 | 19.5 | 89 | 1735.5 | CS ÚRS 2020 01 |  | základní | 0.176 | 3.432 | 0 | 0 | 0 | 0 | 4 | K | 2 |  |  |  | ROZPOCET | 1735.5 | 0 | 0 | 0 | 0 | 1 | 1735.5 | 4 | -199411672
| PSC |  | Poznámka k souboru cen: 1. Ceny lze použít pro vysekání spojovací hmoty ze spár cihelného nebo kamenného zdiva. 2. Ceny se nepoužijí v případě, jestliže se provádí otlučení omítek oceňované cenami souboru cen 985 11-1 Otlučení a odsekání vrstev. 3. Délce spáry na 1 m2 upravované plochy odpovídají tyto počty kamenů: a) do 6 m - do 10 kusů na 1 m2, b) přes 6 do 12 m - přes 10 do 35 kusů na 1 m2, c) přes 12 m - přes 35 kusů na 1 m2. | [14 empty] | PSC | 2
616 | K | 985211111 | Vyklínování uvolněných kamenů zdiva úlomky kamene, popřípadě cihel délky spáry na 1 m2 upravované plochy do 6 m | m2 | 4.5 | 316 | 1422 | CS ÚRS 2020 01 |  | základní | 0.95 | 4.275 | 0.00855 | 0.038475 | 0 | 0 | 4 | K | 2 |  |  |  | ROZPOCET | 1422 | 0 | 0 | 0 | 0 | 1 | 1422 | 4 | -1892838533
| PSC |  | Poznámka k souboru cen: 1. Množství měrných jednotek se určuje v m2 pohledové plochy skutečně vyklínovaného zdiva. 2. V cenách nejsou započteny náklady vyčištění trhlin a dutin ve zdivu, které se oceňují cenami souboru cen 985 14-1. 3. Délce spáry na 1 m2 upravované plochy odpovídají tyto počty kamenů: a) do 6 m - do 10 kusů na 1 m2, b) přes 6 do 12 m - přes 10 do 35 kusů na 1 m2, c) do 12 m - přes 35 kusů na 1 m2. | [14 empty] | PSC | 2
617 | K | 985211112 | Vyklínování uvolněných kamenů zdiva úlomky kamene, popřípadě cihel délky spáry na 1 m2 upravované plochy přes 6 do 12 m | m2 | 2.55 | 365 | 930.75 | CS ÚRS 2020 01 |  | základní | 1.09 | 2.7795 | 0.01539 | 0.039244 | 0 | 0 | 4 | K | 2 |  |  |  | ROZPOCET | 930.75 | 0 | 0 | 0 | 0 | 1 | 930.75 | 4 | -1770845201
| PSC |  | Poznámka k souboru cen: 1. Množství měrných jednotek se určuje v m2 pohledové plochy skutečně vyklínovaného zdiva. 2. V cenách nejsou započteny náklady vyčištění trhlin a dutin ve zdivu, které se oceňují cenami souboru cen 985 14-1. 3. Délce spáry na 1 m2 upravované plochy odpovídají tyto počty kamenů: a) do 6 m - do 10 kusů na 1 m2, b) přes 6 do 12 m - přes 10 do 35 kusů na 1 m2, c) do 12 m - přes 35 kusů na 1 m2. | [14 empty] | PSC | 2
618 | K | 985211113 | Vyklínování uvolněných kamenů zdiva úlomky kamene, popřípadě cihel délky spáry na 1 m2 upravované plochy přes 12 m | m2 | 3 | 402 | 1206 | CS ÚRS 2020 01 |  | základní | 1.18 | 3.54 | 0.03078 | 0.09234 | 0 | 0 | 4 | K | 2 |  |  |  | ROZPOCET | 1206 | 0 | 0 | 0 | 0 | 1 | 1206 | 4 | 1736023155
| PSC |  | Poznámka k souboru cen: 1. Množství měrných jednotek se určuje v m2 pohledové plochy skutečně vyklínovaného zdiva. 2. V cenách nejsou započteny náklady vyčištění trhlin a dutin ve zdivu, které se oceňují cenami souboru cen 985 14-1. 3. Délce spáry na 1 m2 upravované plochy odpovídají tyto počty kamenů: a) do 6 m - do 10 kusů na 1 m2, b) přes 6 do 12 m - přes 10 do 35 kusů na 1 m2, c) do 12 m - přes 35 kusů na 1 m2. | [14 empty] | PSC | 2
619 | K | 985221011 | Postupné rozebírání zdiva pro další použití kamenného, objemu do 1 m3 | m3 | 0.9 | 3740 | 3366 | CS ÚRS 2020 01 |  | základní | 12.75 | 11.475 | 0 | 0 | 2.5 | 2.25 | 4 | K | 2 |  |  |  | ROZPOCET | 3366 | 0 | 0 | 0 | 0 | 1 | 3366 | 4 | 886245458
| PSC |  | Poznámka k souboru cen: 1. V cenách jsou započteny i náklady na očištění cihel nebo kamene. | [14 empty] | PSC | 2
620 | K | 985222111 | Sbírání a třídění kamene nebo cihel ručně ze suti s očištěním kamene | m3 | 3 | 2270 | 6810 | CS ÚRS 2020 01 |  | základní | 7.4 | 22.2 | 0 | 0 | 0 | 0 | 4 | K | 2 |  |  |  | ROZPOCET | 6810 | 0 | 0 | 0 | 0 | 1 | 6810 | 4 | 692651440
| PSC |  | Poznámka k souboru cen: 1. Množství měrných jednotek se určuje v m3 nasbíraného kamene nebo cihel. 2. V ceně jsou započteny i náklady na: a) očištění sebraného kamene nebo cihel od zeminy a jiných nečistot, včetně ostříkání tlakovou vodou, b) vodorovné přemístění sesbíraných kamenů nebo na vzdálenost do 20 m, c) uložení očištěného kamene nebo cihel do figur nebo jeho naložení na dopravní prostředek. | [14 empty] | PSC | 2
621 | K | 985223110 | Přezdívání zdiva do aktivované malty cihelného, objemu do 1 m3 | m3 | 0.375 | 15600 | 5850 | CS ÚRS 2020 01 |  | základní | 42.263 | 15.8486 | 0.50375 | 0.18891 | 1.95 | 0.73125 | 4 | K | 2 |  |  |  | ROZPOCET | 5850 | 0 | 0 | 0 | 0 | 1 | 5850 | 4 | -920483791
| PSC |  | Poznámka k souboru cen: 1. V cenách jsou započteny náklady na odstranění narušených zdicích prvků a jejich postupnou náhradu prvky novými. 2. V cenách nejsou započteny náklady na: a) dodávku zdicích prvků; tato dodávka se oceňuje ve specifikaci, b) fixování okolního zdiva např. vyklínováním, rozepřením, apod., c) spárování zdiva, které se oceňuje cenami souborů cen 985 23-11 Spárování zdiva hloubky do 40 mm nebo 985 23-21 Hloubkové spárování zdiva hloubky do 80 mm. | [14 empty] | PSC | 2
| P |  | Poznámka k položce: včetně dodání materiálu bez cihel, bez spárování | [14 empty] | P | 2
622 | M | 59610001 | cihla pálená plná do P15 290x140x65mm | kus | 112.5 | 10.6 | 1192.5 | CS ÚRS 2020 01 |  | základní | 0 | 0 | 0.0041 | 0.46125 | 0 | 0 | 8 | M | 2 |  |  |  | ROZPOCET | 1192.5 | 0 | 0 | 0 | 0 | 1 | 1192.5 | 4 | -395295833
623 | K | 985223210 | Přezdívání zdiva do aktivované malty kamenného, objemu do 1 m3 | m3 | 9 | 14100 | 126900 | CS ÚRS 2020 01 |  | základní | 37.23 | 335.07 | 0.50375 | 4.5338 | 2.5 | 22.5 | 4 | K | 2 |  |  |  | ROZPOCET | 126900 | 0 | 0 | 0 | 0 | 1 | 126900 | 4 | -149903465
| PSC |  | Poznámka k souboru cen: 1. V cenách jsou započteny náklady na odstranění narušených zdicích prvků a jejich postupnou náhradu prvky novými. 2. V cenách nejsou započteny náklady na: a) dodávku zdicích prvků; tato dodávka se oceňuje ve specifikaci, b) fixování okolního zdiva např. vyklínováním, rozepřením, apod., c) spárování zdiva, které se oceňuje cenami souborů cen 985 23-11 Spárování zdiva hloubky do 40 mm nebo 985 23-21 Hloubkové spárování zdiva hloubky do 80 mm. | [14 empty] | PSC | 2
| P |  | Poznámka k položce: včetně odstranění zdiva a jeho dozdění, včetně dodání materiálu bez kamene, bez spárování | [14 empty] | P | 2
624 | K | 985223211 | Přezdívání zdiva do aktivované malty kamenného, objemu přes 1 do 3 m3 | m3 | 99 | 12100 | 1197900 | CS ÚRS 2020 01 |  | základní | 31.025 | 3071.475 | 0.50375 | 49.8713 | 2.5 | 247.5 | 4 | K | 2 |  |  |  | ROZPOCET | 1197900 | 0 | 0 | 0 | 0 | 1 | 1197900 | 4 | 67803268
| PSC |  | Poznámka k souboru cen: 1. V cenách jsou započteny náklady na odstranění narušených zdicích prvků a jejich postupnou náhradu prvky novými. 2. V cenách nejsou započteny náklady na: a) dodávku zdicích prvků; tato dodávka se oceňuje ve specifikaci, b) fixování okolního zdiva např. vyklínováním, rozepřením, apod., c) spárování zdiva, které se oceňuje cenami souborů cen 985 23-11 Spárování zdiva hloubky do 40 mm nebo 985 23-21 Hloubkové spárování zdiva hloubky do 80 mm. | [14 empty] | PSC | 2
| P |  | Poznámka k položce: včetně odstranění zdiva a jeho dozdění, včetně dodání materiálu bez kamene, bez spárování | [14 empty] | P | 2
625 | K | 985223212 | Přezdívání zdiva do aktivované malty kamenného, objemu přes 3 m3 | m3 | 31.5 | 11000 | 346500 | CS ÚRS 2020 01 |  | základní | 27.917 | 879.3855 | 0.50375 | 15.8681 | 2.5 | 78.75 | 4 | K | 2 |  |  |  | ROZPOCET | 346500 | 0 | 0 | 0 | 0 | 1 | 346500 | 4 | -336265552
| PSC |  | Poznámka k souboru cen: 1. V cenách jsou započteny náklady na odstranění narušených zdicích prvků a jejich postupnou náhradu prvky novými. 2. V cenách nejsou započteny náklady na: a) dodávku zdicích prvků; tato dodávka se oceňuje ve specifikaci, b) fixování okolního zdiva např. vyklínováním, rozepřením, apod., c) spárování zdiva, které se oceňuje cenami souborů cen 985 23-11 Spárování zdiva hloubky do 40 mm nebo 985 23-21 Hloubkové spárování zdiva hloubky do 80 mm. | [14 empty] | PSC | 2
| P |  | Poznámka k položce: včetně odstranění zdiva a jeho dozdění, včetně dodání materiálu bez kamene, bez spárování | [14 empty] | P | 2
626 | M | 58380756 | kámen lomový soklový (1t=1,7m2) | t | 181.905 | 1480 | 269219.4 | CS ÚRS 2020 01 |  | základní | 0 | 0 | 1 | 181.905 | 0 | 0 | 8 | M | 2 |  |  |  | ROZPOCET | 269219.4 | 0 | 0 | 0 | 0 | 1 | 269219.4 | 4 | -1435946906
| P |  | Poznámka k položce: pro přezdívání zdiva a pro dlažby a odláždění svahů | [14 empty] | P | 2
627 | K | 985231111 | Spárování zdiva hloubky do 40 mm aktivovanou maltou délky spáry na 1 m2 upravované plochy do 6 m | m2 | 18 | 249 | 4482 | CS ÚRS 2020 01 |  | základní | 0.614 | 11.052 | 0.011622 | 0.2092 | 0 | 0 | 4 | K | 2 |  |  |  | ROZPOCET | 4482 | 0 | 0 | 0 | 0 | 1 | 4482 | 4 | -1097651586
| PSC |  | Poznámka k souboru cen: 1. Ceny jsou určeny pro spárování cihelného nebo kamenného zdiva. 2. V cenách jsou započteny i náklady na: a) dodání potřebných hmot, b) vypláchnutí spár vodou před spárováním a očištění okolního zdiva po spárování. 3. V cenách nejsou započteny náklady na: a) vysekání a vyčištění spár; tyto práce se oceňují cenami souboru cen 985 14-2 Vysekání spojovací hmoty za spár zdiva, b) úpravu spár po provedeném spárování; tyto práce se oceňují cenami souboru cen 985 23-3. 4. Délce spáry na 1 m2 upravované plochy odpovídají tyto počty kamenů: a) do 6 m - do 10 kusů na 1 m2, b) přes 6 do 12 m - přes 10 do 35 kusů na 1 m2, c) přes 12 m - přes 35 kusů na 1 m2. | [14 empty] | PSC | 2
| P |  | Poznámka k položce: spárování u přezdívaného kamenného zdiva | [14 empty] | P | 2
628 | K | 985231112 | Spárování zdiva hloubky do 40 mm aktivovanou maltou délky spáry na 1 m2 upravované plochy přes 6 do 12 m | m2 | 244.5 | 442 | 108069 | CS ÚRS 2020 01 |  | základní | 1.038 | 253.791 | 0.023244 | 5.6833 | 0 | 0 | 4 | K | 2 |  |  |  | ROZPOCET | 108069 | 0 | 0 | 0 | 0 | 1 | 108069 | 4 | 904708164
| PSC |  | Poznámka k souboru cen: 1. Ceny jsou určeny pro spárování cihelného nebo kamenného zdiva. 2. V cenách jsou započteny i náklady na: a) dodání potřebných hmot, b) vypláchnutí spár vodou před spárováním a očištění okolního zdiva po spárování. 3. V cenách nejsou započteny náklady na: a) vysekání a vyčištění spár; tyto práce se oceňují cenami souboru cen 985 14-2 Vysekání spojovací hmoty za spár zdiva, b) úpravu spár po provedeném spárování; tyto práce se oceňují cenami souboru cen 985 23-3. 4. Délce spáry na 1 m2 upravované plochy odpovídají tyto počty kamenů: a) do 6 m - do 10 kusů na 1 m2, b) přes 6 do 12 m - přes 10 do 35 kusů na 1 m2, c) přes 12 m - přes 35 kusů na 1 m2. | [14 empty] | PSC | 2
| P |  | Poznámka k položce: spárování u přezdívaného kamenného zdiva | [14 empty] | P | 2
629 | K | 985231113 | Spárování zdiva hloubky do 40 mm aktivovanou maltou délky spáry na 1 m2 upravované plochy přes 12 m | m2 | 7.5 | 590 | 4425 | CS ÚRS 2020 01 |  | základní | 1.364 | 10.23 | 0.037195 | 0.27896 | 0 | 0 | 4 | K | 2 |  |  |  | ROZPOCET | 4425 | 0 | 0 | 0 | 0 | 1 | 4425 | 4 | 1830542847
| PSC |  | Poznámka k souboru cen: 1. Ceny jsou určeny pro spárování cihelného nebo kamenného zdiva. 2. V cenách jsou započteny i náklady na: a) dodání potřebných hmot, b) vypláchnutí spár vodou před spárováním a očištění okolního zdiva po spárování. 3. V cenách nejsou započteny náklady na: a) vysekání a vyčištění spár; tyto práce se oceňují cenami souboru cen 985 14-2 Vysekání spojovací hmoty za spár zdiva, b) úpravu spár po provedeném spárování; tyto práce se oceňují cenami souboru cen 985 23-3. 4. Délce spáry na 1 m2 upravované plochy odpovídají tyto počty kamenů: a) do 6 m - do 10 kusů na 1 m2, b) přes 6 do 12 m - přes 10 do 35 kusů na 1 m2, c) přes 12 m - přes 35 kusů na 1 m2. | [14 empty] | PSC | 2
| P |  | Poznámka k položce: spárování u přezdívaného kamenného a cihelného zdiva | [14 empty] | P | 2
630 | K | 985231191 | Spárování zdiva hloubky do 40 mm aktivovanou maltou Příplatek k cenám za práci ve stísněném prostoru | m2 | 40.5 | 204 | 8262 | CS ÚRS 2020 01 |  | základní | 0.63 | 25.515 | 0 | 0 | 0 | 0 | 4 | K | 2 |  |  |  | ROZPOCET | 8262 | 0 | 0 | 0 | 0 | 1 | 8262 | 4 | 512969520
| PSC |  | Poznámka k souboru cen: 1. Ceny jsou určeny pro spárování cihelného nebo kamenného zdiva. 2. V cenách jsou započteny i náklady na: a) dodání potřebných hmot, b) vypláchnutí spár vodou před spárováním a očištění okolního zdiva po spárování. 3. V cenách nejsou započteny náklady na: a) vysekání a vyčištění spár; tyto práce se oceňují cenami souboru cen 985 14-2 Vysekání spojovací hmoty za spár zdiva, b) úpravu spár po provedeném spárování; tyto práce se oceňují cenami souboru cen 985 23-3. 4. Délce spáry na 1 m2 upravované plochy odpovídají tyto počty kamenů: a) do 6 m - do 10 kusů na 1 m2, b) přes 6 do 12 m - přes 10 do 35 kusů na 1 m2, c) přes 12 m - přes 35 kusů na 1 m2. | [14 empty] | PSC | 2
| P |  | Poznámka k položce: stísněný prostor u ocelové konstrukce mostu (např. u závěrných zdí a úložných prahů) | [14 empty] | P | 2
631 | K | 985231192 | Spárování zdiva hloubky do 40 mm aktivovanou maltou Příplatek k cenám za plochu do 10 m2 jednotlivě | m2 | 55.5 | 41.2 | 2286.6 | CS ÚRS 2020 01 |  | základní | 0.127 | 7.0485 | 0 | 0 | 0 | 0 | 4 | K | 2 |  |  |  | ROZPOCET | 2286.6 | 0 | 0 | 0 | 0 | 1 | 2286.6 | 4 | 1947444479
| PSC |  | Poznámka k souboru cen: 1. Ceny jsou určeny pro spárování cihelného nebo kamenného zdiva. 2. V cenách jsou započteny i náklady na: a) dodání potřebných hmot, b) vypláchnutí spár vodou před spárováním a očištění okolního zdiva po spárování. 3. V cenách nejsou započteny náklady na: a) vysekání a vyčištění spár; tyto práce se oceňují cenami souboru cen 985 14-2 Vysekání spojovací hmoty za spár zdiva, b) úpravu spár po provedeném spárování; tyto práce se oceňují cenami souboru cen 985 23-3. 4. Délce spáry na 1 m2 upravované plochy odpovídají tyto počty kamenů: a) do 6 m - do 10 kusů na 1 m2, b) přes 6 do 12 m - přes 10 do 35 kusů na 1 m2, c) přes 12 m - přes 35 kusů na 1 m2. | [14 empty] | PSC | 2
632 | K | 985232111 | Hloubkové spárování zdiva hloubky přes 40 do 80 mm aktivovanou maltou délky spáry na 1 m2 upravované plochy do 6 m | m2 | 177 | 424 | 75048 | CS ÚRS 2020 01 |  | základní | 0.827 | 146.379 | 0.039082 | 6.9175 | 0 | 0 | 4 | K | 2 |  |  |  | ROZPOCET | 75048 | 0 | 0 | 0 | 0 | 1 | 75048 | 4 | 1087145993
| PSC |  | Poznámka k souboru cen: 1. Ceny jsou určeny pro spárování cihelného nebo kamenného zdiva. 2. V cenách jsou započteny i náklady na: a) dodání potřebných hmot, b) vypáchnutí spár vodou před spárováním a očištění okolního zdiva po spárování. 3. V cenách nejsou započteny náklady na: a) vysekání a vyčištění spár; tyto práce se oceňují cenami souboru cen 985 14-2 Vysekání spojovací hmoty ze spár zdiva, b) úpravu spár po provedeném spárování; tyto práce se oceňují cenami souboru cen 985 23-3. 4. Délce spáry na 1 m2 upravované plochy odpovídají tyto počty kamenů: a) do 6 m - do 10 kusů na 1 m2, b) přes 6 do 12 m - přes 10 do 35 kusů na 1 m2, c) přes 12 m - přes 35 kusů na 1 m2. | [14 empty] | PSC | 2
633 | K | 985232112 | Hloubkové spárování zdiva hloubky přes 40 do 80 mm aktivovanou maltou délky spáry na 1 m2 upravované plochy přes 6 do 12 m | m2 | 1900 | 687 | 1305300 | CS ÚRS 2020 01 |  | základní | 1.234 | 2344.6 | 0.078164 | 148.5116 | 0 | 0 | 4 | K | 2 |  |  |  | ROZPOCET | 1305300 | 0 | 0 | 0 | 0 | 1 | 1305300 | 4 | -1183089739
| PSC |  | Poznámka k souboru cen: 1. Ceny jsou určeny pro spárování cihelného nebo kamenného zdiva. 2. V cenách jsou započteny i náklady na: a) dodání potřebných hmot, b) vypáchnutí spár vodou před spárováním a očištění okolního zdiva po spárování. 3. V cenách nejsou započteny náklady na: a) vysekání a vyčištění spár; tyto práce se oceňují cenami souboru cen 985 14-2 Vysekání spojovací hmoty ze spár zdiva, b) úpravu spár po provedeném spárování; tyto práce se oceňují cenami souboru cen 985 23-3. 4. Délce spáry na 1 m2 upravované plochy odpovídají tyto počty kamenů: a) do 6 m - do 10 kusů na 1 m2, b) přes 6 do 12 m - přes 10 do 35 kusů na 1 m2, c) přes 12 m - přes 35 kusů na 1 m2. | [14 empty] | PSC | 2
634 | K | 985232113 | Hloubkové spárování zdiva hloubky přes 40 do 80 mm aktivovanou maltou délky spáry na 1 m2 upravované plochy přes 12 m | m2 | 22.5 | 1070 | 24075 | CS ÚRS 2020 01 |  | základní | 1.832 | 41.22 | 0.12273 | 2.7615 | 0 | 0 | 4 | K | 2 |  |  |  | ROZPOCET | 24075 | 0 | 0 | 0 | 0 | 1 | 24075 | 4 | -231424570
| PSC |  | Poznámka k souboru cen: 1. Ceny jsou určeny pro spárování cihelného nebo kamenného zdiva. 2. V cenách jsou započteny i náklady na: a) dodání potřebných hmot, b) vypáchnutí spár vodou před spárováním a očištění okolního zdiva po spárování. 3. V cenách nejsou započteny náklady na: a) vysekání a vyčištění spár; tyto práce se oceňují cenami souboru cen 985 14-2 Vysekání spojovací hmoty ze spár zdiva, b) úpravu spár po provedeném spárování; tyto práce se oceňují cenami souboru cen 985 23-3. 4. Délce spáry na 1 m2 upravované plochy odpovídají tyto počty kamenů: a) do 6 m - do 10 kusů na 1 m2, b) přes 6 do 12 m - přes 10 do 35 kusů na 1 m2, c) přes 12 m - přes 35 kusů na 1 m2. | [14 empty] | PSC | 2
635 | K | 985232191 | Hloubkové spárování zdiva hloubky přes 40 do 80 mm aktivovanou maltou Příplatek k cenám za práci ve stísněném prostoru | m2 | 120 | 266 | 31920 | CS ÚRS 2020 01 |  | základní | 0.841 | 100.92 | 0 | 0 | 0 | 0 | 4 | K | 2 |  |  |  | ROZPOCET | 31920 | 0 | 0 | 0 | 0 | 1 | 31920 | 4 | 224671510
| PSC |  | Poznámka k souboru cen: 1. Ceny jsou určeny pro spárování cihelného nebo kamenného zdiva. 2. V cenách jsou započteny i náklady na: a) dodání potřebných hmot, b) vypáchnutí spár vodou před spárováním a očištění okolního zdiva po spárování. 3. V cenách nejsou započteny náklady na: a) vysekání a vyčištění spár; tyto práce se oceňují cenami souboru cen 985 14-2 Vysekání spojovací hmoty ze spár zdiva, b) úpravu spár po provedeném spárování; tyto práce se oceňují cenami souboru cen 985 23-3. 4. Délce spáry na 1 m2 upravované plochy odpovídají tyto počty kamenů: a) do 6 m - do 10 kusů na 1 m2, b) přes 6 do 12 m - přes 10 do 35 kusů na 1 m2, c) přes 12 m - přes 35 kusů na 1 m2. | [14 empty] | PSC | 2
| P |  | Poznámka k položce: stísněný prostor u ocelové konstrukce mostu (např. u závěrných zdí a úložných prahů) | [14 empty] | P | 2
636 | K | 985232192 | Hloubkové spárování zdiva hloubky přes 40 do 80 mm aktivovanou maltou Příplatek k cenám za plochu do 10 m2 jednotlivě | m2 | 36 | 53.6 | 1929.6 | CS ÚRS 2020 01 |  | základní | 0.177 | 6.372 | 0 | 0 | 0 | 0 | 4 | K | 2 |  |  |  | ROZPOCET | 1929.6 | 0 | 0 | 0 | 0 | 1 | 1929.6 | 4 | 592144961
| PSC |  | Poznámka k souboru cen: 1. Ceny jsou určeny pro spárování cihelného nebo kamenného zdiva. 2. V cenách jsou započteny i náklady na: a) dodání potřebných hmot, b) vypáchnutí spár vodou před spárováním a očištění okolního zdiva po spárování. 3. V cenách nejsou započteny náklady na: a) vysekání a vyčištění spár; tyto práce se oceňují cenami souboru cen 985 14-2 Vysekání spojovací hmoty ze spár zdiva, b) úpravu spár po provedeném spárování; tyto práce se oceňují cenami souboru cen 985 23-3. 4. Délce spáry na 1 m2 upravované plochy odpovídají tyto počty kamenů: a) do 6 m - do 10 kusů na 1 m2, b) přes 6 do 12 m - přes 10 do 35 kusů na 1 m2, c) přes 12 m - přes 35 kusů na 1 m2. | [14 empty] | PSC | 2
637 | K | 985233111 | Úprava spár po spárování zdiva kamenného nebo cihelného délky spáry na 1 m2 upravované plochy do 6 m uhlazením | m2 | 195 | 240 | 46800 | CS ÚRS 2020 01 |  | základní | 0.73 | 142.35 | 0 | 0 | 0 | 0 | 4 | K | 2 |  |  |  | ROZPOCET | 46800 | 0 | 0 | 0 | 0 | 1 | 46800 | 4 | 398635935
| PSC |  | Poznámka k souboru cen: 1. Délce spáry na 1 m2 upravované plochy odpovídají tyto počty kamenů: a) do 6 m - do10 kusů na 1 m2, b) přes 6 do 12 m - přes 10 do 35 kusů na 1 m2, c) přes 12 m - přes 35 kusů na 1 m2. | [14 empty] | PSC | 2
638 | K | 985233121 | Úprava spár po spárování zdiva kamenného nebo cihelného délky spáry na 1 m2 upravované plochy přes 6 do 12 m uhlazením | m2 | 2112 | 302 | 637824 | CS ÚRS 2020 01 |  | základní | 0.92 | 1943.04 | 0 | 0 | 0 | 0 | 4 | K | 2 |  |  |  | ROZPOCET | 637824 | 0 | 0 | 0 | 0 | 1 | 637824 | 4 | -24313523
| PSC |  | Poznámka k souboru cen: 1. Délce spáry na 1 m2 upravované plochy odpovídají tyto počty kamenů: a) do 6 m - do10 kusů na 1 m2, b) přes 6 do 12 m - přes 10 do 35 kusů na 1 m2, c) přes 12 m - přes 35 kusů na 1 m2. | [14 empty] | PSC | 2
639 | K | 985233131 | Úprava spár po spárování zdiva kamenného nebo cihelného délky spáry na 1 m2 upravované plochy přes 12 m uhlazením | m2 | 30 | 380 | 11400 | CS ÚRS 2020 01 |  | základní | 1.16 | 34.8 | 0 | 0 | 0 | 0 | 4 | K | 2 |  |  |  | ROZPOCET | 11400 | 0 | 0 | 0 | 0 | 1 | 11400 | 4 | 102759376
| PSC |  | Poznámka k souboru cen: 1. Délce spáry na 1 m2 upravované plochy odpovídají tyto počty kamenů: a) do 6 m - do10 kusů na 1 m2, b) přes 6 do 12 m - přes 10 do 35 kusů na 1 m2, c) přes 12 m - přes 35 kusů na 1 m2. | [14 empty] | PSC | 2
640 | K | 985233911 | Úprava spár po spárování zdiva kamenného nebo cihelného Příplatek k cenám za práci ve stísněném prostoru | m2 | 156 | 147 | 22932 | CS ÚRS 2020 01 |  | základní | 0.45 | 70.2 | 0 | 0 | 0 | 0 | 4 | K | 2 |  |  |  | ROZPOCET | 22932 | 0 | 0 | 0 | 0 | 1 | 22932 | 4 | -1736164298
| PSC |  | Poznámka k souboru cen: 1. Délce spáry na 1 m2 upravované plochy odpovídají tyto počty kamenů: a) do 6 m - do10 kusů na 1 m2, b) přes 6 do 12 m - přes 10 do 35 kusů na 1 m2, c) přes 12 m - přes 35 kusů na 1 m2. | [14 empty] | PSC | 2
| P |  | Poznámka k položce: stísněný prostor u ocelové konstrukce mostu (např. u závěrných zdí a úložných prahů) | [14 empty] | P | 2
641 | K | 985233912 | Úprava spár po spárování zdiva kamenného nebo cihelného Příplatek k cenám za plochu do 10 m2 jednotlivě | m2 | 26.25 | 31.8 | 834.75 | CS ÚRS 2020 01 |  | základní | 0.097 | 2.5463 | 0 | 0 | 0 | 0 | 4 | K | 2 |  |  |  | ROZPOCET | 834.75 | 0 | 0 | 0 | 0 | 1 | 834.75 | 4 | -120530011
| PSC |  | Poznámka k souboru cen: 1. Délce spáry na 1 m2 upravované plochy odpovídají tyto počty kamenů: a) do 6 m - do10 kusů na 1 m2, b) přes 6 do 12 m - přes 10 do 35 kusů na 1 m2, c) přes 12 m - přes 35 kusů na 1 m2. | [14 empty] | PSC | 2
642 | K | 985241110 | Plombování zdiva včetně vybourání narušeného zdiva betonem s upěchováním, objemu do 1 m3 | m3 | 0.9 | 9480 | 8532 | CS ÚRS 2020 01 |  | základní | 18.854 | 16.9686 | 2.588 | 2.3292 | 1.95 | 1.755 | 4 | K | 2 |  |  |  | ROZPOCET | 8532 | 0 | 0 | 0 | 0 | 1 | 8532 | 4 | -2073684997
| PSC |  | Poznámka k souboru cen: 1. V cenách jsou započteny i náklady na odstranění narušených zdicích prvků, vyčištění a provlhčení vzniklého otvoru a zřízení i odstranění bednění. 2. V cenách -1110 a -1111 jsou započteny i náklady na pěchování uloženého betonu a jeho dodání. 3. V cenách 1210 a -1211 jsou započteny i náklady na zalití otvoru plastickou betonovou směsí včetně jejího dodání. 4. V cenách nejsou započteny náklady na trny z betonářské oceli pro zajištění spolupůsobení plomby s okolním zdivem, lze oceňovat cenami souboru cen 985 33-1 Dodatečné vlepování betonářské výztuže. | [14 empty] | PSC | 2
643 | K | 985311111 | Reprofilace betonu sanačními maltami na cementové bázi ručně stěn, tloušťky do 10 mm | m2 | 33 | 740 | 24420 | CS ÚRS 2020 01 |  | základní | 1.05 | 34.65 | 0.019425 | 0.64103 | 0 | 0 | 4 | K | 2 |  |  |  | ROZPOCET | 24420 | 0 | 0 | 0 | 0 | 1 | 24420 | 4 | -2053242669
| PSC |  | Poznámka k souboru cen: 1. Ceny pro danou tloušťku jsou určeny pro nanášení sanačních malt v jakémkoliv počtu vrstev. 2. V cenách nejsou započteny náklady na: a) odstranění degradovaného betonu, které se oceňují cenami souborů cen 985 11-21 Odsekání degradovaného betonu a 985 12-1 Tryskání degradovaného betonu, b) očištění povrchu betonu, které se oceňují cenami souboru cen 985 13 Očištění ploch, c) ochranný nátěr povrchu reprofilovaného betonu, které se oceňují cenami souboru cen 985 32-4 Ochranný nátěr betonu, d) uzavírací stěrku; tyto náklady se oceňují cenami souboru cen 985 31-21 Stěrka k vyrovnání ploch reprofilovaného betonu, e) případné vyztužení reprofilovaných vrstev svařovanými sítěmi, které se oceňují cenami souboru cen 985 56-2 Výztuž stříkaného betonu ze svařovaných sítí. | [14 empty] | PSC | 2
644 | K | 985311112 | Reprofilace betonu sanačními maltami na cementové bázi ručně stěn, tloušťky přes 10 do 20 mm | m2 | 33 | 1170 | 38610 | CS ÚRS 2020 01 |  | základní | 1.25 | 41.25 | 0.03885 | 1.2821 | 0 | 0 | 4 | K | 2 |  |  |  | ROZPOCET | 38610 | 0 | 0 | 0 | 0 | 1 | 38610 | 4 | 1609729539
| PSC |  | Poznámka k souboru cen: 1. Ceny pro danou tloušťku jsou určeny pro nanášení sanačních malt v jakémkoliv počtu vrstev. 2. V cenách nejsou započteny náklady na: a) odstranění degradovaného betonu, které se oceňují cenami souborů cen 985 11-21 Odsekání degradovaného betonu a 985 12-1 Tryskání degradovaného betonu, b) očištění povrchu betonu, které se oceňují cenami souboru cen 985 13 Očištění ploch, c) ochranný nátěr povrchu reprofilovaného betonu, které se oceňují cenami souboru cen 985 32-4 Ochranný nátěr betonu, d) uzavírací stěrku; tyto náklady se oceňují cenami souboru cen 985 31-21 Stěrka k vyrovnání ploch reprofilovaného betonu, e) případné vyztužení reprofilovaných vrstev svařovanými sítěmi, které se oceňují cenami souboru cen 985 56-2 Výztuž stříkaného betonu ze svařovaných sítí. | [14 empty] | PSC | 2
645 | K | 985311113 | Reprofilace betonu sanačními maltami na cementové bázi ručně stěn, tloušťky přes 20 do 30 mm | m2 | 42 | 2100 | 88200 | CS ÚRS 2020 01 |  | základní | 1.8 | 75.6 | 0.058275 | 2.4476 | 0 | 0 | 4 | K | 2 |  |  |  | ROZPOCET | 88200 | 0 | 0 | 0 | 0 | 1 | 88200 | 4 | 762498415
| PSC |  | Poznámka k souboru cen: 1. Ceny pro danou tloušťku jsou určeny pro nanášení sanačních malt v jakémkoliv počtu vrstev. 2. V cenách nejsou započteny náklady na: a) odstranění degradovaného betonu, které se oceňují cenami souborů cen 985 11-21 Odsekání degradovaného betonu a 985 12-1 Tryskání degradovaného betonu, b) očištění povrchu betonu, které se oceňují cenami souboru cen 985 13 Očištění ploch, c) ochranný nátěr povrchu reprofilovaného betonu, které se oceňují cenami souboru cen 985 32-4 Ochranný nátěr betonu, d) uzavírací stěrku; tyto náklady se oceňují cenami souboru cen 985 31-21 Stěrka k vyrovnání ploch reprofilovaného betonu, e) případné vyztužení reprofilovaných vrstev svařovanými sítěmi, které se oceňují cenami souboru cen 985 56-2 Výztuž stříkaného betonu ze svařovaných sítí. | [14 empty] | PSC | 2
646 | K | 985311114 | Reprofilace betonu sanačními maltami na cementové bázi ručně stěn, tloušťky přes 30 do 40 mm | m2 | 3 | 2910 | 8730 | CS ÚRS 2020 01 |  | základní | 2.55 | 7.65 | 0.0798 | 0.2394 | 0 | 0 | 4 | K | 2 |  |  |  | ROZPOCET | 8730 | 0 | 0 | 0 | 0 | 1 | 8730 | 4 | 2095278423
| PSC |  | Poznámka k souboru cen: 1. Ceny pro danou tloušťku jsou určeny pro nanášení sanačních malt v jakémkoliv počtu vrstev. 2. V cenách nejsou započteny náklady na: a) odstranění degradovaného betonu, které se oceňují cenami souborů cen 985 11-21 Odsekání degradovaného betonu a 985 12-1 Tryskání degradovaného betonu, b) očištění povrchu betonu, které se oceňují cenami souboru cen 985 13 Očištění ploch, c) ochranný nátěr povrchu reprofilovaného betonu, které se oceňují cenami souboru cen 985 32-4 Ochranný nátěr betonu, d) uzavírací stěrku; tyto náklady se oceňují cenami souboru cen 985 31-21 Stěrka k vyrovnání ploch reprofilovaného betonu, e) případné vyztužení reprofilovaných vrstev svařovanými sítěmi, které se oceňují cenami souboru cen 985 56-2 Výztuž stříkaného betonu ze svařovaných sítí. | [14 empty] | PSC | 2
| P |  | Poznámka k položce: včetně příp. přikotvení | [14 empty] | P | 2
647 | K | 985311115 | Reprofilace betonu sanačními maltami na cementové bázi ručně stěn, tloušťky přes 40 do 50 mm | m2 | 6 | 3480 | 20880 | CS ÚRS 2020 01 |  | základní | 2.76 | 16.56 | 0.09975 | 0.5985 | 0 | 0 | 4 | K | 2 |  |  |  | ROZPOCET | 20880 | 0 | 0 | 0 | 0 | 1 | 20880 | 4 | -542682775
| PSC |  | Poznámka k souboru cen: 1. Ceny pro danou tloušťku jsou určeny pro nanášení sanačních malt v jakémkoliv počtu vrstev. 2. V cenách nejsou započteny náklady na: a) odstranění degradovaného betonu, které se oceňují cenami souborů cen 985 11-21 Odsekání degradovaného betonu a 985 12-1 Tryskání degradovaného betonu, b) očištění povrchu betonu, které se oceňují cenami souboru cen 985 13 Očištění ploch, c) ochranný nátěr povrchu reprofilovaného betonu, které se oceňují cenami souboru cen 985 32-4 Ochranný nátěr betonu, d) uzavírací stěrku; tyto náklady se oceňují cenami souboru cen 985 31-21 Stěrka k vyrovnání ploch reprofilovaného betonu, e) případné vyztužení reprofilovaných vrstev svařovanými sítěmi, které se oceňují cenami souboru cen 985 56-2 Výztuž stříkaného betonu ze svařovaných sítí. | [14 empty] | PSC | 2
648 | K | 985311117 | Reprofilace betonu sanačními maltami na cementové bázi ručně stěn, tloušťky přes 60 do 70 mm | m2 | 0.3 | 4620 | 1386 | CS ÚRS 2020 01 |  | základní | 3.18 | 0.954 | 0.13965 | 0.041895 | 0 | 0 | 4 | K | 2 |  |  |  | ROZPOCET | 1386 | 0 | 0 | 0 | 0 | 1 | 1386 | 4 | -1798513804
| PSC |  | Poznámka k souboru cen: 1. Ceny pro danou tloušťku jsou určeny pro nanášení sanačních malt v jakémkoliv počtu vrstev. 2. V cenách nejsou započteny náklady na: a) odstranění degradovaného betonu, které se oceňují cenami souborů cen 985 11-21 Odsekání degradovaného betonu a 985 12-1 Tryskání degradovaného betonu, b) očištění povrchu betonu, které se oceňují cenami souboru cen 985 13 Očištění ploch, c) ochranný nátěr povrchu reprofilovaného betonu, které se oceňují cenami souboru cen 985 32-4 Ochranný nátěr betonu, d) uzavírací stěrku; tyto náklady se oceňují cenami souboru cen 985 31-21 Stěrka k vyrovnání ploch reprofilovaného betonu, e) případné vyztužení reprofilovaných vrstev svařovanými sítěmi, které se oceňují cenami souboru cen 985 56-2 Výztuž stříkaného betonu ze svařovaných sítí. | [14 empty] | PSC | 2
649 | K | 985311211 | Reprofilace betonu sanačními maltami na cementové bázi ručně líce kleneb a podhledů, tloušťky do 10 mm | m2 | 49.5 | 817 | 40441.5 | CS ÚRS 2020 01 |  | základní | 1.26 | 62.37 | 0.019425 | 0.96154 | 0 | 0 | 4 | K | 2 |  |  |  | ROZPOCET | 40441.5 | 0 | 0 | 0 | 0 | 1 | 40441.5 | 4 | -559753546
| PSC |  | Poznámka k souboru cen: 1. Ceny pro danou tloušťku jsou určeny pro nanášení sanačních malt v jakémkoliv počtu vrstev. 2. V cenách nejsou započteny náklady na: a) odstranění degradovaného betonu, které se oceňují cenami souborů cen 985 11-21 Odsekání degradovaného betonu a 985 12-1 Tryskání degradovaného betonu, b) očištění povrchu betonu, které se oceňují cenami souboru cen 985 13 Očištění ploch, c) ochranný nátěr povrchu reprofilovaného betonu, které se oceňují cenami souboru cen 985 32-4 Ochranný nátěr betonu, d) uzavírací stěrku; tyto náklady se oceňují cenami souboru cen 985 31-21 Stěrka k vyrovnání ploch reprofilovaného betonu, e) případné vyztužení reprofilovaných vrstev svařovanými sítěmi, které se oceňují cenami souboru cen 985 56-2 Výztuž stříkaného betonu ze svařovaných sítí. | [14 empty] | PSC | 2
650 | K | 985311212 | Reprofilace betonu sanačními maltami na cementové bázi ručně líce kleneb a podhledů, tloušťky přes 10 do 20 mm | m2 | 22.5 | 1260 | 28350 | CS ÚRS 2020 01 |  | základní | 1.5 | 33.75 | 0.03885 | 0.87413 | 0 | 0 | 4 | K | 2 |  |  |  | ROZPOCET | 28350 | 0 | 0 | 0 | 0 | 1 | 28350 | 4 | -1852532298
| PSC |  | Poznámka k souboru cen: 1. Ceny pro danou tloušťku jsou určeny pro nanášení sanačních malt v jakémkoliv počtu vrstev. 2. V cenách nejsou započteny náklady na: a) odstranění degradovaného betonu, které se oceňují cenami souborů cen 985 11-21 Odsekání degradovaného betonu a 985 12-1 Tryskání degradovaného betonu, b) očištění povrchu betonu, které se oceňují cenami souboru cen 985 13 Očištění ploch, c) ochranný nátěr povrchu reprofilovaného betonu, které se oceňují cenami souboru cen 985 32-4 Ochranný nátěr betonu, d) uzavírací stěrku; tyto náklady se oceňují cenami souboru cen 985 31-21 Stěrka k vyrovnání ploch reprofilovaného betonu, e) případné vyztužení reprofilovaných vrstev svařovanými sítěmi, které se oceňují cenami souboru cen 985 56-2 Výztuž stříkaného betonu ze svařovaných sítí. | [14 empty] | PSC | 2
651 | K | 985311213 | Reprofilace betonu sanačními maltami na cementové bázi ručně líce kleneb a podhledů, tloušťky přes 20 do 30 mm | m2 | 37.5 | 2230 | 83625 | CS ÚRS 2020 01 |  | základní | 2.16 | 81 | 0.058275 | 2.1853 | 0 | 0 | 4 | K | 2 |  |  |  | ROZPOCET | 83625 | 0 | 0 | 0 | 0 | 1 | 83625 | 4 | 330630285
| PSC |  | Poznámka k souboru cen: 1. Ceny pro danou tloušťku jsou určeny pro nanášení sanačních malt v jakémkoliv počtu vrstev. 2. V cenách nejsou započteny náklady na: a) odstranění degradovaného betonu, které se oceňují cenami souborů cen 985 11-21 Odsekání degradovaného betonu a 985 12-1 Tryskání degradovaného betonu, b) očištění povrchu betonu, které se oceňují cenami souboru cen 985 13 Očištění ploch, c) ochranný nátěr povrchu reprofilovaného betonu, které se oceňují cenami souboru cen 985 32-4 Ochranný nátěr betonu, d) uzavírací stěrku; tyto náklady se oceňují cenami souboru cen 985 31-21 Stěrka k vyrovnání ploch reprofilovaného betonu, e) případné vyztužení reprofilovaných vrstev svařovanými sítěmi, které se oceňují cenami souboru cen 985 56-2 Výztuž stříkaného betonu ze svařovaných sítí. | [14 empty] | PSC | 2
652 | K | 985311214 | Reprofilace betonu sanačními maltami na cementové bázi ručně líce kleneb a podhledů, tloušťky přes 30 do 40 mm | m2 | 1.2 | 3100 | 3720 | CS ÚRS 2020 01 |  | základní | 3.06 | 3.672 | 0.0798 | 0.09576 | 0 | 0 | 4 | K | 2 |  |  |  | ROZPOCET | 3720 | 0 | 0 | 0 | 0 | 1 | 3720 | 4 | 1237395032
| PSC |  | Poznámka k souboru cen: 1. Ceny pro danou tloušťku jsou určeny pro nanášení sanačních malt v jakémkoliv počtu vrstev. 2. V cenách nejsou započteny náklady na: a) odstranění degradovaného betonu, které se oceňují cenami souborů cen 985 11-21 Odsekání degradovaného betonu a 985 12-1 Tryskání degradovaného betonu, b) očištění povrchu betonu, které se oceňují cenami souboru cen 985 13 Očištění ploch, c) ochranný nátěr povrchu reprofilovaného betonu, které se oceňují cenami souboru cen 985 32-4 Ochranný nátěr betonu, d) uzavírací stěrku; tyto náklady se oceňují cenami souboru cen 985 31-21 Stěrka k vyrovnání ploch reprofilovaného betonu, e) případné vyztužení reprofilovaných vrstev svařovanými sítěmi, které se oceňují cenami souboru cen 985 56-2 Výztuž stříkaného betonu ze svařovaných sítí. | [14 empty] | PSC | 2
| P |  | Poznámka k položce: včetně příp. přikotvení | [14 empty] | P | 2
653 | K | 985311215 | Reprofilace betonu sanačními maltami na cementové bázi ručně líce kleneb a podhledů, tloušťky přes 40 do 50 mm | m2 | 2.25 | 3680 | 8280 | CS ÚRS 2020 01 |  | základní | 3.312 | 7.452 | 0.09975 | 0.22444 | 0 | 0 | 4 | K | 2 |  |  |  | ROZPOCET | 8280 | 0 | 0 | 0 | 0 | 1 | 8280 | 4 | 1289406388
| PSC |  | Poznámka k souboru cen: 1. Ceny pro danou tloušťku jsou určeny pro nanášení sanačních malt v jakémkoliv počtu vrstev. 2. V cenách nejsou započteny náklady na: a) odstranění degradovaného betonu, které se oceňují cenami souborů cen 985 11-21 Odsekání degradovaného betonu a 985 12-1 Tryskání degradovaného betonu, b) očištění povrchu betonu, které se oceňují cenami souboru cen 985 13 Očištění ploch, c) ochranný nátěr povrchu reprofilovaného betonu, které se oceňují cenami souboru cen 985 32-4 Ochranný nátěr betonu, d) uzavírací stěrku; tyto náklady se oceňují cenami souboru cen 985 31-21 Stěrka k vyrovnání ploch reprofilovaného betonu, e) případné vyztužení reprofilovaných vrstev svařovanými sítěmi, které se oceňují cenami souboru cen 985 56-2 Výztuž stříkaného betonu ze svařovaných sítí. | [14 empty] | PSC | 2
654 | K | 985311220 | Reprofilace betonu sanačními maltami na cementové bázi ručně líce kleneb a podhledů, tloušťky přes 90 do 100 mm | m2 | 5.25 | 6970 | 36592.5 | CS ÚRS 2020 01 |  | základní | 5.532 | 29.043 | 0.1995 | 1.0474 | 0 | 0 | 4 | K | 2 |  |  |  | ROZPOCET | 36592.5 | 0 | 0 | 0 | 0 | 1 | 36592.5 | 4 | 1493707747
| PSC |  | Poznámka k souboru cen: 1. Ceny pro danou tloušťku jsou určeny pro nanášení sanačních malt v jakémkoliv počtu vrstev. 2. V cenách nejsou započteny náklady na: a) odstranění degradovaného betonu, které se oceňují cenami souborů cen 985 11-21 Odsekání degradovaného betonu a 985 12-1 Tryskání degradovaného betonu, b) očištění povrchu betonu, které se oceňují cenami souboru cen 985 13 Očištění ploch, c) ochranný nátěr povrchu reprofilovaného betonu, které se oceňují cenami souboru cen 985 32-4 Ochranný nátěr betonu, d) uzavírací stěrku; tyto náklady se oceňují cenami souboru cen 985 31-21 Stěrka k vyrovnání ploch reprofilovaného betonu, e) případné vyztužení reprofilovaných vrstev svařovanými sítěmi, které se oceňují cenami souboru cen 985 56-2 Výztuž stříkaného betonu ze svařovaných sítí. | [14 empty] | PSC | 2
655 | K | 985311311 | Reprofilace betonu sanačními maltami na cementové bázi ručně rubu kleneb a podlah, tloušťky do 10 mm | m2 | 7.5 | 916 | 6870 | CS ÚRS 2020 01 |  | základní | 1.155 | 8.6625 | 0.01995 | 0.14962 | 0 | 0 | 4 | K | 2 |  |  |  | ROZPOCET | 6870 | 0 | 0 | 0 | 0 | 1 | 6870 | 4 | -345588413
| PSC |  | Poznámka k souboru cen: 1. Ceny pro danou tloušťku jsou určeny pro nanášení sanačních malt v jakémkoliv počtu vrstev. 2. V cenách nejsou započteny náklady na: a) odstranění degradovaného betonu, které se oceňují cenami souborů cen 985 11-21 Odsekání degradovaného betonu a 985 12-1 Tryskání degradovaného betonu, b) očištění povrchu betonu, které se oceňují cenami souboru cen 985 13 Očištění ploch, c) ochranný nátěr povrchu reprofilovaného betonu, které se oceňují cenami souboru cen 985 32-4 Ochranný nátěr betonu, d) uzavírací stěrku; tyto náklady se oceňují cenami souboru cen 985 31-21 Stěrka k vyrovnání ploch reprofilovaného betonu, e) případné vyztužení reprofilovaných vrstev svařovanými sítěmi, které se oceňují cenami souboru cen 985 56-2 Výztuž stříkaného betonu ze svařovaných sítí. | [14 empty] | PSC | 2
656 | K | 985311312 | Reprofilace betonu sanačními maltami na cementové bázi ručně rubu kleneb a podlah, tloušťky přes 10 do 20 mm | m2 | 34.5 | 1490 | 51405 | CS ÚRS 2020 01 |  | základní | 1.375 | 47.4375 | 0.0399 | 1.3765 | 0 | 0 | 4 | K | 2 |  |  |  | ROZPOCET | 51405 | 0 | 0 | 0 | 0 | 1 | 51405 | 4 | 2014038350
| PSC |  | Poznámka k souboru cen: 1. Ceny pro danou tloušťku jsou určeny pro nanášení sanačních malt v jakémkoliv počtu vrstev. 2. V cenách nejsou započteny náklady na: a) odstranění degradovaného betonu, které se oceňují cenami souborů cen 985 11-21 Odsekání degradovaného betonu a 985 12-1 Tryskání degradovaného betonu, b) očištění povrchu betonu, které se oceňují cenami souboru cen 985 13 Očištění ploch, c) ochranný nátěr povrchu reprofilovaného betonu, které se oceňují cenami souboru cen 985 32-4 Ochranný nátěr betonu, d) uzavírací stěrku; tyto náklady se oceňují cenami souboru cen 985 31-21 Stěrka k vyrovnání ploch reprofilovaného betonu, e) případné vyztužení reprofilovaných vrstev svařovanými sítěmi, které se oceňují cenami souboru cen 985 56-2 Výztuž stříkaného betonu ze svařovaných sítí. | [14 empty] | PSC | 2
657 | K | 985311313 | Reprofilace betonu sanačními maltami na cementové bázi ručně rubu kleneb a podlah, tloušťky přes 20 do 30 mm | m2 | 7.5 | 2200 | 16500 | CS ÚRS 2020 01 |  | základní | 1.98 | 14.85 | 0.05985 | 0.44888 | 0 | 0 | 4 | K | 2 |  |  |  | ROZPOCET | 16500 | 0 | 0 | 0 | 0 | 1 | 16500 | 4 | 1398234810
| PSC |  | Poznámka k souboru cen: 1. Ceny pro danou tloušťku jsou určeny pro nanášení sanačních malt v jakémkoliv počtu vrstev. 2. V cenách nejsou započteny náklady na: a) odstranění degradovaného betonu, které se oceňují cenami souborů cen 985 11-21 Odsekání degradovaného betonu a 985 12-1 Tryskání degradovaného betonu, b) očištění povrchu betonu, které se oceňují cenami souboru cen 985 13 Očištění ploch, c) ochranný nátěr povrchu reprofilovaného betonu, které se oceňují cenami souboru cen 985 32-4 Ochranný nátěr betonu, d) uzavírací stěrku; tyto náklady se oceňují cenami souboru cen 985 31-21 Stěrka k vyrovnání ploch reprofilovaného betonu, e) případné vyztužení reprofilovaných vrstev svařovanými sítěmi, které se oceňují cenami souboru cen 985 56-2 Výztuž stříkaného betonu ze svařovaných sítí. | [14 empty] | PSC | 2
658 | K | 985311314 | Reprofilace betonu sanačními maltami na cementové bázi ručně rubu kleneb a podlah, tloušťky přes 30 do 40 mm | m2 | 7.5 | 3000 | 22500 | CS ÚRS 2020 01 |  | základní | 2.805 | 21.0375 | 0.0798 | 0.5985 | 0 | 0 | 4 | K | 2 |  |  |  | ROZPOCET | 22500 | 0 | 0 | 0 | 0 | 1 | 22500 | 4 | 450632765
| PSC |  | Poznámka k souboru cen: 1. Ceny pro danou tloušťku jsou určeny pro nanášení sanačních malt v jakémkoliv počtu vrstev. 2. V cenách nejsou započteny náklady na: a) odstranění degradovaného betonu, které se oceňují cenami souborů cen 985 11-21 Odsekání degradovaného betonu a 985 12-1 Tryskání degradovaného betonu, b) očištění povrchu betonu, které se oceňují cenami souboru cen 985 13 Očištění ploch, c) ochranný nátěr povrchu reprofilovaného betonu, které se oceňují cenami souboru cen 985 32-4 Ochranný nátěr betonu, d) uzavírací stěrku; tyto náklady se oceňují cenami souboru cen 985 31-21 Stěrka k vyrovnání ploch reprofilovaného betonu, e) případné vyztužení reprofilovaných vrstev svařovanými sítěmi, které se oceňují cenami souboru cen 985 56-2 Výztuž stříkaného betonu ze svařovaných sítí. | [14 empty] | PSC | 2
659 | K | 985311315 | Reprofilace betonu sanačními maltami na cementové bázi ručně rubu kleneb a podlah, tloušťky přes 40 do 50 mm | m2 | 7.5 | 3580 | 26850 | CS ÚRS 2020 01 |  | základní | 3.036 | 22.77 | 0.09975 | 0.74813 | 0 | 0 | 4 | K | 2 |  |  |  | ROZPOCET | 26850 | 0 | 0 | 0 | 0 | 1 | 26850 | 4 | 1935735677
| PSC |  | Poznámka k souboru cen: 1. Ceny pro danou tloušťku jsou určeny pro nanášení sanačních malt v jakémkoliv počtu vrstev. 2. V cenách nejsou započteny náklady na: a) odstranění degradovaného betonu, které se oceňují cenami souborů cen 985 11-21 Odsekání degradovaného betonu a 985 12-1 Tryskání degradovaného betonu, b) očištění povrchu betonu, které se oceňují cenami souboru cen 985 13 Očištění ploch, c) ochranný nátěr povrchu reprofilovaného betonu, které se oceňují cenami souboru cen 985 32-4 Ochranný nátěr betonu, d) uzavírací stěrku; tyto náklady se oceňují cenami souboru cen 985 31-21 Stěrka k vyrovnání ploch reprofilovaného betonu, e) případné vyztužení reprofilovaných vrstev svařovanými sítěmi, které se oceňují cenami souboru cen 985 56-2 Výztuž stříkaného betonu ze svařovaných sítí. | [14 empty] | PSC | 2
660 | K | 985311911 | Reprofilace betonu sanačními maltami na cementové bázi ručně Příplatek k cenám za práci ve stísněném prostoru | m2 | 15 | 563 | 8445 | CS ÚRS 2020 01 |  | základní | 1.5 | 22.5 | 0 | 0 | 0 | 0 | 4 | K | 2 |  |  |  | ROZPOCET | 8445 | 0 | 0 | 0 | 0 | 1 | 8445 | 4 | -172957562
| PSC |  | Poznámka k souboru cen: 1. Ceny pro danou tloušťku jsou určeny pro nanášení sanačních malt v jakémkoliv počtu vrstev. 2. V cenách nejsou započteny náklady na: a) odstranění degradovaného betonu, které se oceňují cenami souborů cen 985 11-21 Odsekání degradovaného betonu a 985 12-1 Tryskání degradovaného betonu, b) očištění povrchu betonu, které se oceňují cenami souboru cen 985 13 Očištění ploch, c) ochranný nátěr povrchu reprofilovaného betonu, které se oceňují cenami souboru cen 985 32-4 Ochranný nátěr betonu, d) uzavírací stěrku; tyto náklady se oceňují cenami souboru cen 985 31-21 Stěrka k vyrovnání ploch reprofilovaného betonu, e) případné vyztužení reprofilovaných vrstev svařovanými sítěmi, které se oceňují cenami souboru cen 985 56-2 Výztuž stříkaného betonu ze svařovaných sítí. | [14 empty] | PSC | 2
661 | K | 985311912 | Reprofilace betonu sanačními maltami na cementové bázi ručně Příplatek k cenám za plochu do 10 m2 jednotlivě | m2 | 21 | 112 | 2352 | CS ÚRS 2020 01 |  | základní | 0.298 | 6.258 | 0 | 0 | 0 | 0 | 4 | K | 2 |  |  |  | ROZPOCET | 2352 | 0 | 0 | 0 | 0 | 1 | 2352 | 4 | -1208225640
| PSC |  | Poznámka k souboru cen: 1. Ceny pro danou tloušťku jsou určeny pro nanášení sanačních malt v jakémkoliv počtu vrstev. 2. V cenách nejsou započteny náklady na: a) odstranění degradovaného betonu, které se oceňují cenami souborů cen 985 11-21 Odsekání degradovaného betonu a 985 12-1 Tryskání degradovaného betonu, b) očištění povrchu betonu, které se oceňují cenami souboru cen 985 13 Očištění ploch, c) ochranný nátěr povrchu reprofilovaného betonu, které se oceňují cenami souboru cen 985 32-4 Ochranný nátěr betonu, d) uzavírací stěrku; tyto náklady se oceňují cenami souboru cen 985 31-21 Stěrka k vyrovnání ploch reprofilovaného betonu, e) případné vyztužení reprofilovaných vrstev svařovanými sítěmi, které se oceňují cenami souboru cen 985 56-2 Výztuž stříkaného betonu ze svařovaných sítí. | [14 empty] | PSC | 2
662 | K | 985311913 | Reprofilace betonu sanačními maltami na cementové bázi ručně Příplatek k cenám za větší členitost povrchu (sloupy, výklenky) | m2 | 7.5 | 224 | 1680 | CS ÚRS 2020 01 |  | základní | 0.597 | 4.4775 | 0 | 0 | 0 | 0 | 4 | K | 2 |  |  |  | ROZPOCET | 1680 | 0 | 0 | 0 | 0 | 1 | 1680 | 4 | -920714445
| PSC |  | Poznámka k souboru cen: 1. Ceny pro danou tloušťku jsou určeny pro nanášení sanačních malt v jakémkoliv počtu vrstev. 2. V cenách nejsou započteny náklady na: a) odstranění degradovaného betonu, které se oceňují cenami souborů cen 985 11-21 Odsekání degradovaného betonu a 985 12-1 Tryskání degradovaného betonu, b) očištění povrchu betonu, které se oceňují cenami souboru cen 985 13 Očištění ploch, c) ochranný nátěr povrchu reprofilovaného betonu, které se oceňují cenami souboru cen 985 32-4 Ochranný nátěr betonu, d) uzavírací stěrku; tyto náklady se oceňují cenami souboru cen 985 31-21 Stěrka k vyrovnání ploch reprofilovaného betonu, e) případné vyztužení reprofilovaných vrstev svařovanými sítěmi, které se oceňují cenami souboru cen 985 56-2 Výztuž stříkaného betonu ze svařovaných sítí. | [14 empty] | PSC | 2
663 | K | 985312111 | Stěrka k vyrovnání ploch reprofilovaného betonu stěn, tloušťky do 2 mm | m2 | 3 | 264 | 792 | CS ÚRS 2020 01 |  | základní | 0.496 | 1.488 | 0.00356 | 0.01068 | 0 | 0 | 4 | K | 2 |  |  |  | ROZPOCET | 792 | 0 | 0 | 0 | 0 | 1 | 792 | 4 | 379258207
| PSC |  | Poznámka k souboru cen: 1. V cenách nejsou započteny náklady na ochranný nátěr, které se oceňují souborem cen 985 32-4 Ochranný nátěr betonu. | [14 empty] | PSC | 2
664 | K | 985312121 | Stěrka k vyrovnání ploch reprofilovaného betonu líce kleneb a podhledů, tloušťky do 2 mm | m2 | 6 | 300 | 1800 | CS ÚRS 2020 01 |  | základní | 0.595 | 3.57 | 0.00356 | 0.02136 | 0 | 0 | 4 | K | 2 |  |  |  | ROZPOCET | 1800 | 0 | 0 | 0 | 0 | 1 | 1800 | 4 | -1204428865
| PSC |  | Poznámka k souboru cen: 1. V cenách nejsou započteny náklady na ochranný nátěr, které se oceňují souborem cen 985 32-4 Ochranný nátěr betonu. | [14 empty] | PSC | 2
665 | K | 985312192 | Stěrka k vyrovnání ploch reprofilovaného betonu Příplatek k cenám za plochu do 10 m2 jednotlivě | m2 | 3 | 21.3 | 63.9 | CS ÚRS 2020 01 |  | základní | 0.05 | 0.15 | 0 | 0 | 0 | 0 | 4 | K | 2 |  |  |  | ROZPOCET | 63.9 | 0 | 0 | 0 | 0 | 1 | 63.9 | 4 | 905019824
| PSC |  | Poznámka k souboru cen: 1. V cenách nejsou započteny náklady na ochranný nátěr, které se oceňují souborem cen 985 32-4 Ochranný nátěr betonu. | [14 empty] | PSC | 2
666 | K | 985321111 | Ochranný nátěr betonářské výztuže 1 vrstva tloušťky 1 mm na cementové bázi stěn, líce kleneb a podhledů | m2 | 18.75 | 262 | 4912.5 | CS ÚRS 2020 01 |  | základní | 0.361 | 6.7687 | 0.00099 | 0.018562 | 0 | 0 | 4 | K | 2 |  |  |  | ROZPOCET | 4912.5 | 0 | 0 | 0 | 0 | 1 | 4912.5 | 4 | -1451611158
| PSC |  | Poznámka k souboru cen: 1. Množství měrných jednotek se určuje v m2 rozvinuté betonové plochy, na které se výztuž ošetřuje. Je uvažováno 10 bm výztuže na 1 m2 plochy. | [14 empty] | PSC | 2
667 | K | 985321911 | Ochranný nátěr betonářské výztuže Příplatek k cenám za práci ve stísněném prostoru | m2 | 2.25 | 87.4 | 196.65 | CS ÚRS 2020 01 |  | základní | 0.25 | 0.5625 | 0 | 0 | 0 | 0 | 4 | K | 2 |  |  |  | ROZPOCET | 196.65 | 0 | 0 | 0 | 0 | 1 | 196.65 | 4 | -1077941040
| PSC |  | Poznámka k souboru cen: 1. Množství měrných jednotek se určuje v m2 rozvinuté betonové plochy, na které se výztuž ošetřuje. Je uvažováno 10 bm výztuže na 1 m2 plochy. | [14 empty] | PSC | 2
668 | K | 985321912 | Ochranný nátěr betonářské výztuže Příplatek k cenám za plochu do 10 m2 jednotlivě | m2 | 0.75 | 15.3 | 11.48 | CS ÚRS 2020 01 |  | základní | 0.043 | 0.03225 | 0 | 0 | 0 | 0 | 4 | K | 2 |  |  |  | ROZPOCET | 11.48 | 0 | 0 | 0 | 0 | 1 | 11.48 | 4 | -1034242293
| PSC |  | Poznámka k souboru cen: 1. Množství měrných jednotek se určuje v m2 rozvinuté betonové plochy, na které se výztuž ošetřuje. Je uvažováno 10 bm výztuže na 1 m2 plochy. | [14 empty] | PSC | 2
669 | K | 985323111 | Spojovací můstek reprofilovaného betonu na cementové bázi, tloušťky 1 mm | m2 | 600 | 396 | 237600 | CS ÚRS 2020 01 |  | základní | 0.51 | 306 | 0.00158 | 0.948 | 0 | 0 | 4 | K | 2 |  |  |  | ROZPOCET | 237600 | 0 | 0 | 0 | 0 | 1 | 237600 | 4 | 1373972075
670 | K | 985323911 | Spojovací můstek reprofilovaného betonu Příplatek k cenám za práci ve stísněném prostoru | m2 | 19.5 | 153 | 2983.5 | CS ÚRS 2020 01 |  | základní | 0.38 | 7.41 | 0 | 0 | 0 | 0 | 4 | K | 2 |  |  |  | ROZPOCET | 2983.5 | 0 | 0 | 0 | 0 | 1 | 2983.5 | 4 | 1979842119
671 | K | 985323912 | Spojovací můstek reprofilovaného betonu Příplatek k cenám za plochu do 10 m2 jednotlivě | m2 | 24 | 28.4 | 681.6 | CS ÚRS 2020 01 |  | základní | 0.072 | 1.728 | 0 | 0 | 0 | 0 | 4 | K | 2 |  |  |  | ROZPOCET | 681.6 | 0 | 0 | 0 | 0 | 1 | 681.6 | 4 | 617202536
672 | K | 985324111 | Ochranný nátěr betonu na bázi silanu impregnační dvojnásobný (OS-A) | m2 | 6 | 275 | 1650 | CS ÚRS 2020 01 |  | základní | 0.365 | 2.19 | 0.0005 | 0.003 | 0 | 0 | 4 | K | 2 |  |  |  | ROZPOCET | 1650 | 0 | 0 | 0 | 0 | 1 | 1650 | 4 | 1923543518
673 | K | 985331111 | Dodatečné vlepování betonářské výztuže včetně vyvrtání a vyčištění otvoru cementovou aktivovanou maltou průměr výztuže 8 mm | m | 7.5 | 931 | 6982.5 | CS ÚRS 2020 01 |  | základní | 2.432 | 18.24 | 0.00028924 | 0.0021693 | 0 | 0 | 4 | K | 2 |  |  |  | ROZPOCET | 6982.5 | 0 | 0 | 0 | 0 | 1 | 6982.5 | 4 | -823795158
| PSC |  | Poznámka k souboru cen: 1. Množství měrných jednotek se určuje v m délky vyvrtaného otvoru pro zasunutí výztuže. 2. V cenách jsou započteny i náklady na: a) rozměření, vrtání a spotřebu vrtáků, b) vyčištění otvoru, vyplnění otvorů maltou včetně dodání materiálu, c) zasunutí betonářské výztuže do otvoru vyplněného maltou. 3. V cenách nejsou započteny náklady na dodání betonářské výztuže. | [14 empty] | PSC | 2
| P |  | Poznámka k položce: např. spřahovací trny (bez dodání výztuže) | [14 empty] | P | 2
674 | M | 13021011 | tyč ocelová žebírková jakost BSt 500S výztuž do betonu D 8mm | t | 0.009 | 24900 | 224.1 | CS ÚRS 2020 01 |  | základní | 0 | 0 | 1 | 0.009 | 0 | 0 | 8 | M | 2 |  |  |  | ROZPOCET | 224.1 | 0 | 0 | 0 | 0 | 1 | 224.1 | 4 | 1326724535
| P |  | Poznámka k položce: 0,617 kg/m | [14 empty] | P | 2
675 | K | 985331113 | Dodatečné vlepování betonářské výztuže včetně vyvrtání a vyčištění otvoru cementovou aktivovanou maltou průměr výztuže 12 mm | m | 300 | 1170 | 351000 | CS ÚRS 2020 01 |  | základní | 3.048 | 914.4 | 0.0005242 | 0.15726 | 0 | 0 | 4 | K | 2 |  |  |  | ROZPOCET | 351000 | 0 | 0 | 0 | 0 | 1 | 351000 | 4 | 905172108
| PSC |  | Poznámka k souboru cen: 1. Množství měrných jednotek se určuje v m délky vyvrtaného otvoru pro zasunutí výztuže. 2. V cenách jsou započteny i náklady na: a) rozměření, vrtání a spotřebu vrtáků, b) vyčištění otvoru, vyplnění otvorů maltou včetně dodání materiálu, c) zasunutí betonářské výztuže do otvoru vyplněného maltou. 3. V cenách nejsou započteny náklady na dodání betonářské výztuže. | [14 empty] | PSC | 2
| P |  | Poznámka k položce: např. spřahovací trny (bez dodání výztuže) | [14 empty] | P | 2
676 | M | 13021013 | tyč ocelová žebírková jakost BSt 500S výztuž do betonu D 12mm | t | 0.459 | 24300 | 11153.7 | CS ÚRS 2020 01 |  | základní | 0 | 0 | 1 | 0.459 | 0 | 0 | 8 | M | 2 |  |  |  | ROZPOCET | 11153.7 | 0 | 0 | 0 | 0 | 1 | 11153.7 | 4 | 1310539071
| P |  | Poznámka k položce: 0,888 kg/m | [14 empty] | P | 2
677 | K | 985331115 | Dodatečné vlepování betonářské výztuže včetně vyvrtání a vyčištění otvoru cementovou aktivovanou maltou průměr výztuže 16 mm | m | 300 | 1380 | 414000 | CS ÚRS 2020 01 |  | základní | 3.568 | 1070.4 | 0.0007816 | 0.23448 | 0.001 | 0.3 | 4 | K | 2 |  |  |  | ROZPOCET | 414000 | 0 | 0 | 0 | 0 | 1 | 414000 | 4 | -198402067
| PSC |  | Poznámka k souboru cen: 1. Množství měrných jednotek se určuje v m délky vyvrtaného otvoru pro zasunutí výztuže. 2. V cenách jsou započteny i náklady na: a) rozměření, vrtání a spotřebu vrtáků, b) vyčištění otvoru, vyplnění otvorů maltou včetně dodání materiálu, c) zasunutí betonářské výztuže do otvoru vyplněného maltou. 3. V cenách nejsou započteny náklady na dodání betonářské výztuže. | [14 empty] | PSC | 2
| P |  | Poznámka k položce: např. spřahovací trny (bez dodání výztuže) | [14 empty] | P | 2
678 | M | 13021015 | tyč ocelová žebírková jakost BSt 500S výztuž do betonu D 16mm | t | 0.776 | 24300 | 18856.8 | CS ÚRS 2020 01 |  | základní | 0 | 0 | 1 | 0.776 | 0 | 0 | 8 | M | 2 |  |  |  | ROZPOCET | 18856.8 | 0 | 0 | 0 | 0 | 1 | 18856.8 | 4 | -2054491090
| P |  | Poznámka k položce: 1,578 kg/m | [14 empty] | P | 2
679 | K | 985331216 | Dodatečné vlepování betonářské výztuže včetně vyvrtání a vyčištění otvoru chemickou maltou průměr výztuže 18 mm | m | 45 | 2170 | 97650 | CS ÚRS 2020 01 |  | základní | 2.657 | 119.565 | 0.00078888 | 0.0355 | 0.001 | 0.045 | 4 | K | 2 |  |  |  | ROZPOCET | 97650 | 0 | 0 | 0 | 0 | 1 | 97650 | 4 | 868427595
| PSC |  | Poznámka k souboru cen: 1. Množství měrných jednotek se určuje v m délky vyvrtaného otvoru pro zasunutí výztuže. 2. V cenách jsou započteny i náklady na: a) rozměření, vrtání a spotřebu vrtáků, b) vyčištění otvoru, vyplnění otvorů maltou včetně dodání materiálu, c) zasunutí betonářské výztuže do otvoru vyplněného maltou. 3. V cenách nejsou započteny náklady na dodání betonářské výztuže. | [14 empty] | PSC | 2
680 | M | 13021016 | tyč ocelová žebírková jakost BSt 500S výztuž do betonu D 18mm | t | 0.155 | 23700 | 3673.5 | CS ÚRS 2020 01 |  | základní | 0 | 0 | 1 | 0.155 | 0 | 0 | 8 | M | 2 |  |  |  | ROZPOCET | 3673.5 | 0 | 0 | 0 | 0 | 1 | 3673.5 | 4 | -729909190
| P |  | Poznámka k položce: 1,998 kg/m | [14 empty] | P | 2
681 | K | 985331217 | Dodatečné vlepování betonářské výztuže včetně vyvrtání a vyčištění otvoru chemickou maltou průměr výztuže 20 mm | m | 47.7 | 2650 | 126405 | CS ÚRS 2020 01 |  | základní | 2.843 | 135.6111 | 0.00101 | 0.048177 | 0.001 | 0.0477 | 4 | K | 2 |  |  |  | ROZPOCET | 126405 | 0 | 0 | 0 | 0 | 1 | 126405 | 4 | 978656443
| PSC |  | Poznámka k souboru cen: 1. Množství měrných jednotek se určuje v m délky vyvrtaného otvoru pro zasunutí výztuže. 2. V cenách jsou započteny i náklady na: a) rozměření, vrtání a spotřebu vrtáků, b) vyčištění otvoru, vyplnění otvorů maltou včetně dodání materiálu, c) zasunutí betonářské výztuže do otvoru vyplněného maltou. 3. V cenách nejsou započteny náklady na dodání betonářské výztuže. | [14 empty] | PSC | 2
682 | M | 13021017 | tyč ocelová žebírková jakost BSt 500S výztuž do betonu D 20mm | t | 0.219 | 23800 | 5212.2 | CS ÚRS 2020 01 |  | základní | 0 | 0 | 1 | 0.219 | 0 | 0 | 8 | M | 2 |  |  |  | ROZPOCET | 5212.2 | 0 | 0 | 0 | 0 | 1 | 5212.2 | 4 | 411872264
| P |  | Poznámka k položce: 2,466 kg/m | [14 empty] | P | 2
683 | K | 985421131 | Injektáž trhlin v cihelném, kamenném nebo smíšeném zdivu nízkotlaká do 0,6 MP, včetně provedení vrtů aktivovanou cementovou maltou šířka trhlin přes 5 do 10 mm tloušťka zdiva do 300 mm | m | 15 | 1440 | 21600 | CS ÚRS 2020 01 |  | základní | 2.155 | 32.325 | 0.010561 | 0.15841 | 0 | 0 | 4 | K | 2 |  |  |  | ROZPOCET | 21600 | 0 | 0 | 0 | 0 | 1 | 21600 | 4 | -1321557287
| PSC |  | Poznámka k souboru cen: 1. Šířka trhlin je určena šířkou trhliny na povrchu konstrukce. 2. Množství měrných jednotek se určuje v m délky trhliny. 3. V cenách jsou započteny i náklady na: a) vyčištění trhlin, b) vyvrtání otvorů pro injektážní jehly a jejich vyčištění - jsou uvažovány 4 vrty na 1 m trhliny. U zdiva tloušťky do 450 mm je uvažováno provedení vrtů z jedné strany zdiva, u tloušťky přes 450 mm z obou stran zdiva, c) úpravu trhlin před injektáží (temování), d) hrubé zapravení otvorů po injektážních jehlách. 4. V cenách nejsou započteny náklady na zednické zapravení trhlin a opravu omítek, které se oceňují cenami katalogu 801-4 Budovy a haly - opravy a údržba. | [14 empty] | PSC | 2
684 | K | 985422123 | Injektáž trhlin v betonových nebo železobetonových konstrukcích nízkotlaká do 0,6 MP s injektážními jehlami vloženými do vrtů včetně jejich vyvrtání epoxidovou injektážní hmotou šířka trhlin přes 0,5 do 1 mm tloušťka konstrukce přes 200 do 300 mm | m | 7.5 | 2900 | 21750 | CS ÚRS 2020 01 |  | základní | 2.925 | 21.9375 | 0.0024705 | 0.018529 | 0 | 0 | 4 | K | 2 |  |  |  | ROZPOCET | 21750 | 0 | 0 | 0 | 0 | 1 | 21750 | 4 | -2000864481
| PSC |  | Poznámka k souboru cen: 1. Šířka trhlin je určena šířkou trhliny na povrchu konstrukce. 2. Množství měrných jednotek se určuje v m délky trhliny. 3. Cenami lze oceňovat injektáž suchých trhlin. Injektáž mokrých trhlin a trhlin s tlakovou vodou se oceňuje individuálně. 4. V cenách jsou započteny i náklady na: a) vyčištění trhlin, b) úpravu trhlin před injektáží epoxidem (temování). 5. V cenách -2111 až -2323 jsou započteny i náklady na: a) vyvrtání otvorů pro injektážní jehly včetně vyčištění vrtu - je uvažováno 6 vrtů na 1 m trhliny, b) hrubé zapravení otvorů po injektážních jehlách. 6. V cenách nejsou započteny náklady na zednické zapravení trhlin a opravu omítek, které se oceňují cenami katalogu 801-4 Budovy a haly - oprava a údržba. | [14 empty] | PSC | 2
685 | K | 985441113 | Přídavná šroubovitá nerezová výztuž pro sanaci trhlin v drážce včetně vyfrézování a zalití kotevní maltou v cihelném nebo kamenném zdivu hloubky do 70 mm 1 táhlo průměru 8 mm | m | 165 | 1290 | 212850 | CS ÚRS 2020 01 |  | základní | 2.15 | 354.75 | 0.0012882 | 0.21255 | 0.001 | 0.165 | 4 | K | 2 |  |  |  | ROZPOCET | 212850 | 0 | 0 | 0 | 0 | 1 | 212850 | 4 | 209776771
| PSC |  | Poznámka k souboru cen: 1. V cenách jsou započteny i náklady na vytvoření drážky nebo vrtu, jejich vyčištění, vložení táhla do drážky nebo kotvy do vrtu včetně dodávky materiálu, zalití drážky nebo vrtu zálivkovou maltou včetně dodávky materiálu a úpravy povrchu pod omítku (bez úpravy omítky). 2. V cenách nejsou započteny náklady na zatmelení vertikálních trhlin. | [14 empty] | PSC | 2
| P |  | Poznámka k položce: stažení zdiva | [14 empty] | P | 2
686 | K | 985521111 | Stříkaný beton z mokré směsi pevnosti v tlaku do 45 MPa stěn, jedné vrstvy tloušťky do 30 mm | m2 | 33 | 1720 | 56760 | CS ÚRS 2020 01 |  | základní | 0.728 | 24.024 | 0 | 0 | 0.007 | 0.231 | 4 | K | 2 |  |  |  | ROZPOCET | 56760 | 0 | 0 | 0 | 0 | 1 | 56760 | 4 | 1840173631
| PSC |  | Poznámka k souboru cen: 1. Množství měrných jednotek se určuje v m2 rozvinuté lícní plochy stříkaného betonu. 2. V cenách jsou započteny i náklady na hrubé urovnání povrchu stříkaného betonu a na smetení spadu na hromady nebo naložení na dopravní prostředek. 3. V cenách nejsou započteny náklady na: a) očištění popř. nutnou úpravu plochy před zhotovením nástřiku z betonu, b) ocelovou výztuž; tato výztuž se oceňuje cenami souborů cen: - 985 36-1 Výztuž stříkaného betonu z betonářské oceli, - 985 36-2 Výztuž stříkaného betonu ze svařovaných sítí, - 985 36-4 Kotvičky pro výztuž stříkaného betonu. c) odklizení spadu ze stříkaného betonu, které se oceňuje příslušnými cenami odvozu suti pro objekt, na kterém se stříkání provádí. | [14 empty] | PSC | 2
687 | K | 985521119 | Stříkaný beton z mokré směsi pevnosti v tlaku do 45 MPa stěn, jedné vrstvy tloušťky Příplatek k ceně za každých dalších i započatých 10 mm tloušťky | m2 | 33 | 556 | 18348 | CS ÚRS 2020 01 |  | základní | 0.215 | 7.095 | 0 | 0 | 0.0023 | 0.0759 | 4 | K | 2 |  |  |  | ROZPOCET | 18348 | 0 | 0 | 0 | 0 | 1 | 18348 | 4 | 1597897256
| PSC |  | Poznámka k souboru cen: 1. Množství měrných jednotek se určuje v m2 rozvinuté lícní plochy stříkaného betonu. 2. V cenách jsou započteny i náklady na hrubé urovnání povrchu stříkaného betonu a na smetení spadu na hromady nebo naložení na dopravní prostředek. 3. V cenách nejsou započteny náklady na: a) očištění popř. nutnou úpravu plochy před zhotovením nástřiku z betonu, b) ocelovou výztuž; tato výztuž se oceňuje cenami souborů cen: - 985 36-1 Výztuž stříkaného betonu z betonářské oceli, - 985 36-2 Výztuž stříkaného betonu ze svařovaných sítí, - 985 36-4 Kotvičky pro výztuž stříkaného betonu. c) odklizení spadu ze stříkaného betonu, které se oceňuje příslušnými cenami odvozu suti pro objekt, na kterém se stříkání provádí. | [14 empty] | PSC | 2
688 | K | 985521911 | Stříkaný beton z mokré směsi pevnosti v tlaku do 45 MPa Příplatek k cenám za práci ve stísněném prostoru | m2 | 3 | 234 | 702 | CS ÚRS 2020 01 |  | základní | 0.415 | 1.245 | 0 | 0 | 0 | 0 | 4 | K | 2 |  |  |  | ROZPOCET | 702 | 0 | 0 | 0 | 0 | 1 | 702 | 4 | 1661649068
| PSC |  | Poznámka k souboru cen: 1. Množství měrných jednotek se určuje v m2 rozvinuté lícní plochy stříkaného betonu. 2. V cenách jsou započteny i náklady na hrubé urovnání povrchu stříkaného betonu a na smetení spadu na hromady nebo naložení na dopravní prostředek. 3. V cenách nejsou započteny náklady na: a) očištění popř. nutnou úpravu plochy před zhotovením nástřiku z betonu, b) ocelovou výztuž; tato výztuž se oceňuje cenami souborů cen: - 985 36-1 Výztuž stříkaného betonu z betonářské oceli, - 985 36-2 Výztuž stříkaného betonu ze svařovaných sítí, - 985 36-4 Kotvičky pro výztuž stříkaného betonu. c) odklizení spadu ze stříkaného betonu, které se oceňuje příslušnými cenami odvozu suti pro objekt, na kterém se stříkání provádí. | [14 empty] | PSC | 2
689 | K | 985562322 | Výztuž stříkaného betonu ze svařovaných sítí velikosti ok přes 100 mm jednovrstvých líce kleneb a podhledů, průměru drátu 6 mm | m2 | 33 | 316 | 10428 | CS ÚRS 2020 01 |  | základní | 0.6 | 19.8 | 0.005377 | 0.17744 | 0 | 0 | 4 | K | 2 |  |  |  | ROZPOCET | 10428 | 0 | 0 | 0 | 0 | 1 | 10428 | 4 | 1350560264
| PSC |  | Poznámka k souboru cen: 1. V cenách jsou započteny i náklady na výztuž a její provázání. 2. V cenách nejsou započteny náklady na: a) kotvičky; tyto náklady se oceňují cenami souboru cen 985 56-4 Kotvičky pro výztuž stříkaného betonu, b) příčnou a podélnou výztuž, tyto náklady se oceňují cenami souboru cen 985 56-1 Výztuž stříkaného betonu z betonářské oceli. 3. Ceny výztuže průměru drátu 2 mm jsou určeny i pro opravu povrchů reprofilačními maltami. | [14 empty] | PSC | 2
690 | K | 985564112 | Kotvičky pro výztuž stříkaného betonu z betonářské oceli do cementové malty, hloubky kotvení do 200 mm, průměru přes 6 do 8 mm | kus | 12 | 117 | 1404 | CS ÚRS 2020 01 |  | základní | 0.297 | 3.564 | 0.00069 | 0.00828 | 0 | 0 | 4 | K | 2 |  |  |  | ROZPOCET | 1404 | 0 | 0 | 0 | 0 | 1 | 1404 | 4 | 1475348837
| PSC |  | Poznámka k souboru cen: 1. V cenách jsou započteny i náklady na: a) rozměření, vyvrtání otvoru a opotřebení vrtného materiálu, b) vyčištění otvoru, c) vyplnění otvorů maltou a osazení kotviček včetně jejich dodávky. | [14 empty] | PSC | 2
| P |  | Poznámka k položce: V místě odštíplé hrany betonu (tl. sanace 70mm) | [14 empty] | P | 2
691 | K | 985564223 | Kotvičky pro výztuž stříkaného betonu z betonářské oceli do chemické malty, hloubky kotvení přes 200 do 400 mm, průměru do 10 mm | kus | 48 | 268 | 12864 | CS ÚRS 2020 01 |  | základní | 0.536 | 25.728 | 0.0015452 | 0.074172 | 0 | 0 | 4 | K | 2 |  |  |  | ROZPOCET | 12864 | 0 | 0 | 0 | 0 | 1 | 12864 | 4 | -642878598
| PSC |  | Poznámka k souboru cen: 1. V cenách jsou započteny i náklady na: a) rozměření, vyvrtání otvoru a opotřebení vrtného materiálu, b) vyčištění otvoru, c) vyplnění otvorů maltou a osazení kotviček včetně jejich dodávky. | [14 empty] | PSC | 2
692 | K | 985622222 | Spínání objektů táhly vložení a dodání táhla z betonářské oceli spojované napínacími maticemi, průměru přes 20 do 28 mm | m | 375 | 1190 | 446250 | CS ÚRS 2020 01 |  | základní | 1.013 | 379.875 | 0.00782 | 2.9325 | 0 | 0 | 4 | K | 2 |  |  |  | ROZPOCET | 446250 | 0 | 0 | 0 | 0 | 1 | 446250 | 4 | 642923315
| PSC |  | Poznámka k souboru cen: 1. Množství měrných jednotek drážky se určuje v m délky drážky. 2. Množství měrných jednotek táhla se určuje v m délky táhla (délka drážky a tlouštka zdí, kterými táhlo prostupuje). 3. V cenách nejsou započteny náklady rozebrání a následnou montáž nášlapné vrstvy podlah v případech, kdy se táhlo vede v podlaze. 4. Prostup táhla přes zeď se oceňuje cenou 985 62-1211 Prostup lana přes zeď souboru cen 985 62-1 Spínání objektů lany. | [14 empty] | PSC | 2
| P |  | Poznámka k položce: včetně dodání materiálu, kotevních desek a matic, bez vyvrtání otvoru | [14 empty] | P | 2
| D | 997 | Přesun sutě |  |  |  | 1774392.3 |  |  |  |  | 656.9319 |  | 0 |  | 0 | 1 | D | 1 |  |  |  | ROZPOCET | [6 empty] | 1774392.3
693 | K | 997013603 | Poplatek za uložení stavebního odpadu na skládce (skládkovné) cihelného zatříděného do Katalogu odpadů pod kódem 17 01 02 | t | 126 | 1460 | 183960 | CS ÚRS 2020 01 |  | základní | 0 | 0 | 0 | 0 | 0 | 0 | 4 | K | 2 |  |  |  | ROZPOCET | 183960 | 0 | 0 | 0 | 0 | 1 | 183960 | 4 | -1648831304
| PSC |  | Poznámka k souboru cen: 1. Ceny uvedené v souboru cen je doporučeno upravit podle aktuálních cen místně příslušné skládky odpadů. 2. Uložení odpadů neuvedených v souboru cen se oceňuje individuálně. 3. V cenách je započítán poplatek za ukládaní odpadu dle zákona 185/2001 Sb. 4. Případné drcení stavebního odpadu lze ocenit souborem cen 997 00-60 Drcení stavebního odpadu z katalogu 800-6 Demolice objektů. | [14 empty] | PSC | 2
694 | K | 997013631 | Poplatek za uložení stavebního odpadu na skládce (skládkovné) směsného stavebního a demoličního zatříděného do Katalogu odpadů pod kódem 17 09 04 | t | 8.4 | 1700 | 14280 | CS ÚRS 2020 01 |  | základní | 0 | 0 | 0 | 0 | 0 | 0 | 4 | K | 2 |  |  |  | ROZPOCET | 14280 | 0 | 0 | 0 | 0 | 1 | 14280 | 4 | 1116192748
| PSC |  | Poznámka k souboru cen: 1. Ceny uvedené v souboru cen je doporučeno upravit podle aktuálních cen místně příslušné skládky odpadů. 2. Uložení odpadů neuvedených v souboru cen se oceňuje individuálně. 3. V cenách je započítán poplatek za ukládaní odpadu dle zákona 185/2001 Sb. 4. Případné drcení stavebního odpadu lze ocenit souborem cen 997 00-60 Drcení stavebního odpadu z katalogu 800-6 Demolice objektů. | [14 empty] | PSC | 2
| P |  | Poznámka k položce: odhad 0,3 t/m3, komunální odpad | [14 empty] | P | 2
695 | K | 997013811 | Poplatek za uložení stavebního odpadu na skládce (skládkovné) dřevěného zatříděného do Katalogu odpadů pod kódem 17 02 01 | t | 10.5 | 1580 | 16590 | CS ÚRS 2020 01 |  | základní | 0 | 0 | 0 | 0 | 0 | 0 | 4 | K | 2 |  |  |  | ROZPOCET | 16590 | 0 | 0 | 0 | 0 | 1 | 16590 | 4 | -1012733043
| PSC |  | Poznámka k souboru cen: 1. Ceny uvedené v souboru cen je doporučeno upravit podle aktuálních cen místně příslušné skládky odpadů. 2. Uložení odpadů neuvedených v souboru cen se oceňuje individuálně. 3. V cenách je započítán poplatek za ukládaní odpadu dle zákona 185/2001 Sb. 4. Případné drcení stavebního odpadu lze ocenit souborem cen 997 00-60 Drcení stavebního odpadu z katalogu 800-6 Demolice objektů. | [14 empty] | PSC | 2
| P |  | Poznámka k položce: např. z odstraněných dřev. podlah, z dřev. podepření zdiva | [14 empty] | P | 2
696 | K | 997013841 | Poplatek za uložení stavebního odpadu na skládce (skládkovné) odpadního materiálu po otryskávání bez obsahu nebezpečných látek zatříděného do Katalogu odpadů pod kódem 12 01 17 | t | 178.215 | 1240 | 220986.6 | CS ÚRS 2020 01 |  | základní | 0 | 0 | 0 | 0 | 0 | 0 | 4 | K | 2 |  |  |  | ROZPOCET | 220986.6 | 0 | 0 | 0 | 0 | 1 | 220986.6 | 4 | -460789470
| PSC |  | Poznámka k souboru cen: 1. Ceny uvedené v souboru cen je doporučeno upravit podle aktuálních cen místně příslušné skládky odpadů. 2. Uložení odpadů neuvedených v souboru cen se oceňuje individuálně. 3. V cenách je započítán poplatek za ukládaní odpadu dle zákona 185/2001 Sb. 4. Případné drcení stavebního odpadu lze ocenit souborem cen 997 00-60 Drcení stavebního odpadu z katalogu 800-6 Demolice objektů. | [14 empty] | PSC | 2
| P |  | Poznámka k položce: odhad 10x | [14 empty] | P | 2
697 | K | 997013843 | Poplatek za uložení stavebního odpadu na skládce (skládkovné) odpadního materiálu po otryskávání s obsahem nebezpečných látek zatříděného do katalogu odpadů pod kódem 12 01 16 | t | 15 | 10600 | 159000 | CS ÚRS 2020 01 |  | základní | 0 | 0 | 0 | 0 | 0 | 0 | 4 | K | 2 |  |  |  | ROZPOCET | 159000 | 0 | 0 | 0 | 0 | 1 | 159000 | 4 | -1756360290
| PSC |  | Poznámka k souboru cen: 1. Ceny uvedené v souboru cen je doporučeno upravit podle aktuálních cen místně příslušné skládky odpadů. 2. Uložení odpadů neuvedených v souboru cen se oceňuje individuálně. 3. V cenách je započítán poplatek za ukládaní odpadu dle zákona 185/2001 Sb. 4. Případné drcení stavebního odpadu lze ocenit souborem cen 997 00-60 Drcení stavebního odpadu z katalogu 800-6 Demolice objektů. | [14 empty] | PSC | 2
698 | K | 997013873 | Poplatek za uložení stavebního odpadu na recyklační skládce (skládkovné) zeminy a kamení zatříděného do Katalogu odpadů pod kódem 17 05 04 | t | 1350 | 299 | 403650 | CS ÚRS 2020 01 |  | základní | 0 | 0 | 0 | 0 | 0 | 0 | 4 | K | 2 |  |  |  | ROZPOCET | 403650 | 0 | 0 | 0 | 0 | 1 | 403650 | 4 | 141556280
| PSC |  | Poznámka k souboru cen: 1. Ceny uvedené v souboru cen je doporučeno upravit podle aktuálních cen místně příslušné skládky odpadů. 2. Uložení odpadů neuvedených v souboru cen se oceňuje individuálně. | [14 empty] | PSC | 2
699 | K | 997013875 | Poplatek za uložení stavebního odpadu na recyklační skládce (skládkovné) asfaltového bez obsahu dehtu zatříděného do Katalogu odpadů pod kódem 17 03 02 | t | 7.5 | 557 | 4177.5 | CS ÚRS 2020 01 |  | základní | 0 | 0 | 0 | 0 | 0 | 0 | 4 | K | 2 |  |  |  | ROZPOCET | 4177.5 | 0 | 0 | 0 | 0 | 1 | 4177.5 | 4 | -1775870233
| PSC |  | Poznámka k souboru cen: 1. Ceny uvedené v souboru cen je doporučeno upravit podle aktuálních cen místně příslušné skládky odpadů. 2. Uložení odpadů neuvedených v souboru cen se oceňuje individuálně. | [14 empty] | PSC | 2
| P |  | Poznámka k položce: např. z odstraněné hydroizolace | [14 empty] | P | 2
700 | K | 997211111 | Svislá doprava suti nebo vybouraných hmot s naložením do dopravního zařízení a s vyprázdněním dopravního zařízení na hromadu nebo do dopravního prostředku suti na výšku do 3,5 m | t | 18.6 | 313 | 5821.8 | CS ÚRS 2020 01 |  | základní | 0.749 | 13.9314 | 0 | 0 | 0 | 0 | 4 | K | 2 |  |  |  | ROZPOCET | 5821.8 | 0 | 0 | 0 | 0 | 1 | 5821.8 | 4 | 561552726
| PSC |  | Poznámka k souboru cen: 1. Shazuje-li se suť z jakékoliv výšky na místo, kde zůstane ležet, aniž se s ní dále manipuluje, oceňuje se její svislá doprava pouze cenou 1111. 2. Výška svislé dopravy je svislá vzdálenost mezi místem nakládání do zařízení pro svislou dopravu a místem, kde se toto zařízení vyprazdňuje. | [14 empty] | PSC | 2
| P |  | Poznámka k položce: z důvodu špatného přístupu k objektu (např. pouze po kolejích), jde např. o svislou dopravu suti u vysokého (i přesypaného) mostního objektu k niveletě koleje | [14 empty] | P | 2
701 | K | 997211119 | Svislá doprava suti nebo vybouraných hmot s naložením do dopravního zařízení a s vyprázdněním dopravního zařízení na hromadu nebo do dopravního prostředku suti na výšku Příplatek k ceně za každých dalších i započatých 3,5 m výšky přes 3,5 m | t | 13.5 | 23.6 | 318.6 | CS ÚRS 2020 01 |  | základní | 0.03 | 0.405 | 0 | 0 | 0 | 0 | 4 | K | 2 |  |  |  | ROZPOCET | 318.6 | 0 | 0 | 0 | 0 | 1 | 318.6 | 4 | -66856198
| PSC |  | Poznámka k souboru cen: 1. Shazuje-li se suť z jakékoliv výšky na místo, kde zůstane ležet, aniž se s ní dále manipuluje, oceňuje se její svislá doprava pouze cenou 1111. 2. Výška svislé dopravy je svislá vzdálenost mezi místem nakládání do zařízení pro svislou dopravu a místem, kde se toto zařízení vyprazdňuje. | [14 empty] | PSC | 2
702 | K | 997211211 | Svislá doprava suti nebo vybouraných hmot s naložením do dopravního zařízení a s vyprázdněním dopravního zařízení na hromadu nebo do dopravního prostředku vybouraných hmot na výšku do 3,5 m | t | 4.5 | 332 | 1494 | CS ÚRS 2020 01 |  | základní | 0.726 | 3.267 | 0 | 0 | 0 | 0 | 4 | K | 2 |  |  |  | ROZPOCET | 1494 | 0 | 0 | 0 | 0 | 1 | 1494 | 4 | -1549701743
| PSC |  | Poznámka k souboru cen: 1. Shazuje-li se suť z jakékoliv výšky na místo, kde zůstane ležet, aniž se s ní dále manipuluje, oceňuje se její svislá doprava pouze cenou 1111. 2. Výška svislé dopravy je svislá vzdálenost mezi místem nakládání do zařízení pro svislou dopravu a místem, kde se toto zařízení vyprazdňuje. | [14 empty] | PSC | 2
| P |  | Poznámka k položce: z důvodu špatného přístupu k objektu (např. pouze po kolejích), jde např. o svislou dopravu vybouraných hmot u vysokého (i přesypaného) mostního objektu k niveletě koleje | [14 empty] | P | 2
703 | K | 997211219 | Svislá doprava suti nebo vybouraných hmot s naložením do dopravního zařízení a s vyprázdněním dopravního zařízení na hromadu nebo do dopravního prostředku vybouraných hmot na výšku Příplatek k ceně za každých dalších i započatých 3,5 m výšky přes 3,5 m | t | 1.5 | 45 | 67.5 | CS ÚRS 2020 01 |  | základní | 0.101 | 0.1515 | 0 | 0 | 0 | 0 | 4 | K | 2 |  |  |  | ROZPOCET | 67.5 | 0 | 0 | 0 | 0 | 1 | 67.5 | 4 | 1047803803
| PSC |  | Poznámka k souboru cen: 1. Shazuje-li se suť z jakékoliv výšky na místo, kde zůstane ležet, aniž se s ní dále manipuluje, oceňuje se její svislá doprava pouze cenou 1111. 2. Výška svislé dopravy je svislá vzdálenost mezi místem nakládání do zařízení pro svislou dopravu a místem, kde se toto zařízení vyprazdňuje. | [14 empty] | PSC | 2
704 | K | 997211511 | Vodorovná doprava suti nebo vybouraných hmot suti se složením a hrubým urovnáním, na vzdálenost do 1 km | t | 912 | 224 | 204288 | CS ÚRS 2020 01 |  | základní | 0.24 | 218.88 | 0 | 0 | 0 | 0 | 4 | K | 2 |  |  |  | ROZPOCET | 204288 | 0 | 0 | 0 | 0 | 1 | 204288 | 4 | 1760546861
| PSC |  | Poznámka k souboru cen: 1. Ceny nelze použít pro vodorovnou dopravu po železnici, po vodě nebo neobvyklými dopravními prostředky. 2. Je-li na dopravní dráze pro vodorovnou dopravu překážka, pro kterou je nutné překládat suť nebo vybourané hmoty z jednoho obvyklého dopravního prostředku na jiný, oceňuje se tato lomená doprava v každém úseku samostatně. | [14 empty] | PSC | 2
705 | K | 997211519 | Vodorovná doprava suti nebo vybouraných hmot suti se složením a hrubým urovnáním, na vzdálenost Příplatek k ceně za každý další i započatý 1 km přes 1 km | t | 11895 | 13 | 154635 | CS ÚRS 2020 01 |  | základní | 0.004 | 47.58 | 0 | 0 | 0 | 0 | 4 | K | 2 |  |  |  | ROZPOCET | 154635 | 0 | 0 | 0 | 0 | 1 | 154635 | 4 | -1069551490
| PSC |  | Poznámka k souboru cen: 1. Ceny nelze použít pro vodorovnou dopravu po železnici, po vodě nebo neobvyklými dopravními prostředky. 2. Je-li na dopravní dráze pro vodorovnou dopravu překážka, pro kterou je nutné překládat suť nebo vybourané hmoty z jednoho obvyklého dopravního prostředku na jiný, oceňuje se tato lomená doprava v každém úseku samostatně. | [14 empty] | PSC | 2
706 | K | 997211611 | Nakládání suti nebo vybouraných hmot na dopravní prostředky pro vodorovnou dopravu suti | t | 1249.5 | 117 | 146191.5 | CS ÚRS 2020 01 |  | základní | 0.164 | 204.918 | 0 | 0 | 0 | 0 | 4 | K | 2 |  |  |  | ROZPOCET | 146191.5 | 0 | 0 | 0 | 0 | 1 | 146191.5 | 4 | 235331749
| P |  | Poznámka k položce: případně 2x (naložení také na mezideponii z důvodu špatného přístupu k objektu) | [14 empty] | P | 2
707 | K | 997211521 | Vodorovná doprava suti nebo vybouraných hmot vybouraných hmot se složením a hrubým urovnáním nebo s přeložením na jiný dopravní prostředek kromě lodi, na vzdálenost do 1 km | t | 121.5 | 414 | 50301 | CS ÚRS 2020 01 |  | základní | 0.5 | 60.75 | 0 | 0 | 0 | 0 | 4 | K | 2 |  |  |  | ROZPOCET | 50301 | 0 | 0 | 0 | 0 | 1 | 50301 | 4 | -1038693995
| PSC |  | Poznámka k souboru cen: 1. Ceny nelze použít pro vodorovnou dopravu po železnici, po vodě nebo neobvyklými dopravními prostředky. 2. Je-li na dopravní dráze pro vodorovnou dopravu překážka, pro kterou je nutné překládat suť nebo vybourané hmoty z jednoho obvyklého dopravního prostředku na jiný, oceňuje se tato lomená doprava v každém úseku samostatně. | [14 empty] | PSC | 2
708 | K | 997211529 | Vodorovná doprava suti nebo vybouraných hmot vybouraných hmot se složením a hrubým urovnáním nebo s přeložením na jiný dopravní prostředek kromě lodi, na vzdálenost Příplatek k ceně za každý další i započatý 1 km přes 1 km | t | 3213 | 29.1 | 93498.3 | CS ÚRS 2020 01 |  | základní | 0.008 | 25.704 | 0 | 0 | 0 | 0 | 4 | K | 2 |  |  |  | ROZPOCET | 93498.3 | 0 | 0 | 0 | 0 | 1 | 93498.3 | 4 | 2078319661
| PSC |  | Poznámka k souboru cen: 1. Ceny nelze použít pro vodorovnou dopravu po železnici, po vodě nebo neobvyklými dopravními prostředky. 2. Je-li na dopravní dráze pro vodorovnou dopravu překážka, pro kterou je nutné překládat suť nebo vybourané hmoty z jednoho obvyklého dopravního prostředku na jiný, oceňuje se tato lomená doprava v každém úseku samostatně. | [14 empty] | PSC | 2
709 | K | 997211612 | Nakládání suti nebo vybouraných hmot na dopravní prostředky pro vodorovnou dopravu vybouraných hmot | t | 127.5 | 439 | 55972.5 | CS ÚRS 2020 01 |  | základní | 0.638 | 81.345 | 0 | 0 | 0 | 0 | 4 | K | 2 |  |  |  | ROZPOCET | 55972.5 | 0 | 0 | 0 | 0 | 1 | 55972.5 | 4 | -826509147
| P |  | Poznámka k položce: např. demontované zábradlí. případně 2x (naložení také na mezideponii z důvodu špatného přístupu k objektu) | [14 empty] | P | 2
710 | K | 997221861 | Poplatek za uložení stavebního odpadu na recyklační skládce (skládkovné) z prostého betonu zatříděného do Katalogu odpadů pod kódem 17 01 01 | t | 240 | 127 | 30480 | CS ÚRS 2020 01 |  | základní | 0 | 0 | 0 | 0 | 0 | 0 | 4 | K | 2 |  |  |  | ROZPOCET | 30480 | 0 | 0 | 0 | 0 | 1 | 30480 | 4 | 529533205
711 | K | 997221862 | Poplatek za uložení stavebního odpadu na recyklační skládce (skládkovné) z armovaného betonu zatříděného do Katalogu odpadů pod kódem 17 01 01 | t | 120 | 239 | 28680 | CS ÚRS 2020 01 |  | základní | 0 | 0 | 0 | 0 | 0 | 0 | 4 | K | 2 |  |  |  | ROZPOCET | 28680 | 0 | 0 | 0 | 0 | 1 | 28680 | 4 | -1330711352
| D | 998 | Přesun hmot |  |  |  | 2132794.5 |  |  |  |  | 3166.8975 |  | 0.016632 |  | 0 | 1 | D | 1 |  |  |  | ROZPOCET | [6 empty] | 2132794.5
712 | K | 992114151 | Vodorovné přemístění mostních dílců vzdálenosti přesunu do 5 000 m do 5 t | kus | 6 | 3600 | 21600 | CS ÚRS 2020 01 |  | základní | 3.052 | 18.312 | 0.002772 | 0.016632 | 0 | 0 | 4 | K | 2 |  |  |  | ROZPOCET | 21600 | 0 | 0 | 0 | 0 | 1 | 21600 | 4 | -1531225539
| PSC |  | Poznámka k souboru cen: 1. Ceny jsou určeny pro každé samostatné vodorovné přemístění na staveništi podle POV. 2. Ceny -4111 až -4156 obsahují náklady na naložení mostních dílců v místě staveništní skládky a náklady na jejich vodorovné přemístění k místu montáže nebo k místu meziskládky při lomeném přemístění. 3. Ceny -4111 až -4156 neobsahují náklady na složení mostních prefabrikovaných dílců. Jestliže se jejich osazování neprovádí přímo z dopravního prostředku, oceňují se náklady na složení cenami -4291 až -4296. Těmito cenami se oceňují také náklady na složení mostních dílců při lomeném přemístění. 4. Ceny nelze použít pro příčné zasouvání železničních mostních prefabrikátů; tyto stavební práce se oceňují podle ustanovení úvodního katalogu. 5. Pro volbu ceny je rozhodující hmotnost přemísťovaného mostního dílce. | [14 empty] | PSC | 2
| P |  | Poznámka k položce: např. dovoz prefabrikátů z místa uložení u objednatele | [14 empty] | P | 2
713 | K | 992114191 | Vodorovné přemístění mostních dílců Příplatek k ceně za každých dalších i započatých 5 000 m přes 5 000 m do 5 t | kus | 6 | 133 | 798 | CS ÚRS 2020 01 |  | základní | 0.029 | 0.174 | 0 | 0 | 0 | 0 | 4 | K | 2 |  |  |  | ROZPOCET | 798 | 0 | 0 | 0 | 0 | 1 | 798 | 4 | -1767194135
| PSC |  | Poznámka k souboru cen: 1. Ceny jsou určeny pro každé samostatné vodorovné přemístění na staveništi podle POV. 2. Ceny -4111 až -4156 obsahují náklady na naložení mostních dílců v místě staveništní skládky a náklady na jejich vodorovné přemístění k místu montáže nebo k místu meziskládky při lomeném přemístění. 3. Ceny -4111 až -4156 neobsahují náklady na složení mostních prefabrikovaných dílců. Jestliže se jejich osazování neprovádí přímo z dopravního prostředku, oceňují se náklady na složení cenami -4291 až -4296. Těmito cenami se oceňují také náklady na složení mostních dílců při lomeném přemístění. 4. Ceny nelze použít pro příčné zasouvání železničních mostních prefabrikátů; tyto stavební práce se oceňují podle ustanovení úvodního katalogu. 5. Pro volbu ceny je rozhodující hmotnost přemísťovaného mostního dílce. | [14 empty] | PSC | 2
| P |  | Poznámka k položce: např. u dovozu prefabrikátů z místa uložení u objednatele | [14 empty] | P | 2
714 | K | 998212111 | Přesun hmot pro mosty zděné, betonové monolitické, spřažené ocelobetonové nebo kovové vodorovná dopravní vzdálenost do 100 m výška mostu do 20 m | t | 3450 | 360 | 1242000 | CS ÚRS 2020 01 |  | základní | 0.454 | 1566.3 | 0 | 0 | 0 | 0 | 4 | K | 2 |  |  |  | ROZPOCET | 1242000 | 0 | 0 | 0 | 0 | 1 | 1242000 | 4 | 221907244
| PSC |  | Poznámka k souboru cen: 1. Ceny nelze použít pro oceňování přesunu hmot ocelových mostních konstrukcí oceňovaných cenami katalogů montážních prací; tento přesun se oceňuje individuálně. 2. Přesun betonu do mostní konstrukce je zahrnut v cenách betonáže, které obsahují i ukládku betonu do konstrukce (čerpadlem betonu nebo jeřábem s kontejnerem). U betonů je proto uvedena nulová hmotnost, tzn. že hmotnost betonů nevstupuje do výpočtu přesunu hmot. | [14 empty] | PSC | 2
715 | K | 998212112 | Přesun hmot pro mosty zděné, betonové monolitické, spřažené ocelobetonové nebo kovové vodorovná dopravní vzdálenost do 100 m výška mostu přes 20 do 45 m | t | 30 | 663 | 19890 | CS ÚRS 2020 01 |  | základní | 0.507 | 15.21 | 0 | 0 | 0 | 0 | 4 | K | 2 |  |  |  | ROZPOCET | 19890 | 0 | 0 | 0 | 0 | 1 | 19890 | 4 | -131446066
| PSC |  | Poznámka k souboru cen: 1. Ceny nelze použít pro oceňování přesunu hmot ocelových mostních konstrukcí oceňovaných cenami katalogů montážních prací; tento přesun se oceňuje individuálně. 2. Přesun betonu do mostní konstrukce je zahrnut v cenách betonáže, které obsahují i ukládku betonu do konstrukce (čerpadlem betonu nebo jeřábem s kontejnerem). U betonů je proto uvedena nulová hmotnost, tzn. že hmotnost betonů nevstupuje do výpočtu přesunu hmot. | [14 empty] | PSC | 2
716 | K | 998212191 | Přesun hmot pro mosty zděné, betonové monolitické, spřažené ocelobetonové nebo kovové Příplatek k cenám za zvětšený přesun přes přes vymezenou největší dopravní vzdálenost do 1000 m | t | 1275 | 223 | 284325 | CS ÚRS 2020 01 |  | základní | 0.359 | 457.725 | 0 | 0 | 0 | 0 | 4 | K | 2 |  |  |  | ROZPOCET | 284325 | 0 | 0 | 0 | 0 | 1 | 284325 | 4 | -815439456
| PSC |  | Poznámka k souboru cen: 1. Ceny nelze použít pro oceňování přesunu hmot ocelových mostních konstrukcí oceňovaných cenami katalogů montážních prací; tento přesun se oceňuje individuálně. 2. Přesun betonu do mostní konstrukce je zahrnut v cenách betonáže, které obsahují i ukládku betonu do konstrukce (čerpadlem betonu nebo jeřábem s kontejnerem). U betonů je proto uvedena nulová hmotnost, tzn. že hmotnost betonů nevstupuje do výpočtu přesunu hmot. | [14 empty] | PSC | 2
| P |  | Poznámka k položce: Pol. se použije pouze v případě špatného příjezdu ke konkrétnímu objektu (pouze kolejově z přejezdu, ze stanice). | [14 empty] | P | 2
717 | K | 998212192 | Přesun hmot pro mosty zděné, betonové monolitické, spřažené ocelobetonové nebo kovové Příplatek k cenám za zvětšený přesun přes přes vymezenou největší dopravní vzdálenost do 2000 m | t | 52.5 | 225 | 11812.5 | CS ÚRS 2020 01 |  | základní | 0.36 | 18.9 | 0 | 0 | 0 | 0 | 4 | K | 2 |  |  |  | ROZPOCET | 11812.5 | 0 | 0 | 0 | 0 | 1 | 11812.5 | 4 | -433192397
| PSC |  | Poznámka k souboru cen: 1. Ceny nelze použít pro oceňování přesunu hmot ocelových mostních konstrukcí oceňovaných cenami katalogů montážních prací; tento přesun se oceňuje individuálně. 2. Přesun betonu do mostní konstrukce je zahrnut v cenách betonáže, které obsahují i ukládku betonu do konstrukce (čerpadlem betonu nebo jeřábem s kontejnerem). U betonů je proto uvedena nulová hmotnost, tzn. že hmotnost betonů nevstupuje do výpočtu přesunu hmot. | [14 empty] | PSC | 2
| P |  | Poznámka k položce: Pol. se použije pouze v případě špatného příjezdu ke konkrétnímu objektu (pouze kolejově z přejezdu, ze stanice). Nyní zde odhad 25% z celkového přesunu. | [14 empty] | P | 2
718 | K | 998212193 | Přesun hmot pro mosty zděné, betonové monolitické, spřažené ocelobetonové nebo kovové Příplatek k cenám za zvětšený přesun přes přes vymezenou největší dopravní vzdálenost do 3000 m | t | 13.5 | 227 | 3064.5 | CS ÚRS 2020 01 |  | základní | 0.361 | 4.8735 | 0 | 0 | 0 | 0 | 4 | K | 2 |  |  |  | ROZPOCET | 3064.5 | 0 | 0 | 0 | 0 | 1 | 3064.5 | 4 | 1013390309
| PSC |  | Poznámka k souboru cen: 1. Ceny nelze použít pro oceňování přesunu hmot ocelových mostních konstrukcí oceňovaných cenami katalogů montážních prací; tento přesun se oceňuje individuálně. 2. Přesun betonu do mostní konstrukce je zahrnut v cenách betonáže, které obsahují i ukládku betonu do konstrukce (čerpadlem betonu nebo jeřábem s kontejnerem). U betonů je proto uvedena nulová hmotnost, tzn. že hmotnost betonů nevstupuje do výpočtu přesunu hmot. | [14 empty] | PSC | 2
| P |  | Poznámka k položce: Pol. se použije pouze v případě špatného příjezdu ke konkrétnímu objektu (pouze kolejově z přejezdu, ze stanice). Nyní zde odhad 25% z celkového přesunu. | [14 empty] | P | 2
719 | K | 998212195 | Přesun hmot pro mosty zděné, betonové monolitické, spřažené ocelobetonové nebo kovové Příplatek k cenám za zvětšený přesun přes přes vymezenou největší dopravní vzdálenost do 5000 m | t | 6 | 232 | 1392 | CS ÚRS 2020 01 |  | základní | 0.363 | 2.178 | 0 | 0 | 0 | 0 | 4 | K | 2 |  |  |  | ROZPOCET | 1392 | 0 | 0 | 0 | 0 | 1 | 1392 | 4 | -1525636610
| PSC |  | Poznámka k souboru cen: 1. Ceny nelze použít pro oceňování přesunu hmot ocelových mostních konstrukcí oceňovaných cenami katalogů montážních prací; tento přesun se oceňuje individuálně. 2. Přesun betonu do mostní konstrukce je zahrnut v cenách betonáže, které obsahují i ukládku betonu do konstrukce (čerpadlem betonu nebo jeřábem s kontejnerem). U betonů je proto uvedena nulová hmotnost, tzn. že hmotnost betonů nevstupuje do výpočtu přesunu hmot. | [14 empty] | PSC | 2
| P |  | Poznámka k položce: Pol. se použije pouze v případě špatného příjezdu ke konkrétnímu objektu (pouze kolejově z přejezdu, ze stanice). Nyní zde odhad 25% z celkového přesunu. | [14 empty] | P | 2
720 | K | 998214111 | Přesun hmot pro mosty montované z dílců železobetonových nebo předpjatých vodorovná dopravní vzdálenost do 100 m výška mostu do 20 m | t | 675 | 267 | 180225 | CS ÚRS 2020 01 |  | základní | 0.432 | 291.6 | 0 | 0 | 0 | 0 | 4 | K | 2 |  |  |  | ROZPOCET | 180225 | 0 | 0 | 0 | 0 | 1 | 180225 | 4 | -887739524
| PSC |  | Poznámka k souboru cen: 1. Počet měrných jednotek se stanoví jako součet všech hmotností na objektu, včetně hmotnosti prefabrikátů oceňovaných ve specifikaci, přestože se jejich vodorovné přemístění oceňuje samostatně cenami souboru cen 922 11-4 . Vodorovné přemístění mostních dílců. | [14 empty] | PSC | 2
| P |  | Poznámka k položce: v případě opravy na trubní či rámový beton. propustkek | [14 empty] | P | 2
721 | K | 998214191 | Přesun hmot pro mosty montované z dílců železobetonových nebo předpjatých Příplatek k ceně za zvětšený přesun přes vymezenou největší dopravní vzdálenost do 1000 m | t | 120 | 180 | 21600 | CS ÚRS 2020 01 |  | základní | 0.324 | 38.88 | 0 | 0 | 0 | 0 | 4 | K | 2 |  |  |  | ROZPOCET | 21600 | 0 | 0 | 0 | 0 | 1 | 21600 | 4 | 787799608
| PSC |  | Poznámka k souboru cen: 1. Počet měrných jednotek se stanoví jako součet všech hmotností na objektu, včetně hmotnosti prefabrikátů oceňovaných ve specifikaci, přestože se jejich vodorovné přemístění oceňuje samostatně cenami souboru cen 922 11-4 . Vodorovné přemístění mostních dílců. | [14 empty] | PSC | 2
| P |  | Poznámka k položce: Pol. se použije pouze v případě špatného příjezdu ke konkrétnímu objektu (pouze kolejově z přejezdu, ze stanice). Nyní zde odhad 25% z celkového přesunu. | [14 empty] | P | 2
722 | K | 998214192 | Přesun hmot pro mosty montované z dílců železobetonových nebo předpjatých Příplatek k ceně za zvětšený přesun přes vymezenou největší dopravní vzdálenost do 2000 m | t | 375 | 185 | 69375 | CS ÚRS 2020 01 |  | základní | 0.327 | 122.625 | 0 | 0 | 0 | 0 | 4 | K | 2 |  |  |  | ROZPOCET | 69375 | 0 | 0 | 0 | 0 | 1 | 69375 | 4 | -1904241459
| PSC |  | Poznámka k souboru cen: 1. Počet měrných jednotek se stanoví jako součet všech hmotností na objektu, včetně hmotnosti prefabrikátů oceňovaných ve specifikaci, přestože se jejich vodorovné přemístění oceňuje samostatně cenami souboru cen 922 11-4 . Vodorovné přemístění mostních dílců. | [14 empty] | PSC | 2
| P |  | Poznámka k položce: Pol. se použije pouze v případě špatného příjezdu ke konkrétnímu objektu (pouze kolejově z přejezdu, ze stanice). Nyní zde odhad 25% z celkového přesunu. | [14 empty] | P | 2
723 | K | 998214193 | Přesun hmot pro mosty montované z dílců železobetonových nebo předpjatých Příplatek k ceně za zvětšený přesun přes vymezenou největší dopravní vzdálenost do 3000 m | t | 22.5 | 187 | 4207.5 | CS ÚRS 2020 01 |  | základní | 0.328 | 7.38 | 0 | 0 | 0 | 0 | 4 | K | 2 |  |  |  | ROZPOCET | 4207.5 | 0 | 0 | 0 | 0 | 1 | 4207.5 | 4 | -257246559
| PSC |  | Poznámka k souboru cen: 1. Počet měrných jednotek se stanoví jako součet všech hmotností na objektu, včetně hmotnosti prefabrikátů oceňovaných ve specifikaci, přestože se jejich vodorovné přemístění oceňuje samostatně cenami souboru cen 922 11-4 . Vodorovné přemístění mostních dílců. | [14 empty] | PSC | 2
| P |  | Poznámka k položce: Pol. se použije pouze v případě špatného příjezdu ke konkrétnímu objektu (pouze kolejově z přejezdu, ze stanice). Nyní zde odhad 25% z celkového přesunu. | [14 empty] | P | 2
724 | K | 998214195 | Přesun hmot pro mosty montované z dílců železobetonových nebo předpjatých Příplatek k ceně za zvětšený přesun přes vymezenou největší dopravní vzdálenost do 5000 m | t | 7.5 | 194 | 1455 | CS ÚRS 2020 01 |  | základní | 0.332 | 2.49 | 0 | 0 | 0 | 0 | 4 | K | 2 |  |  |  | ROZPOCET | 1455 | 0 | 0 | 0 | 0 | 1 | 1455 | 4 | -486125804
| PSC |  | Poznámka k souboru cen: 1. Počet měrných jednotek se stanoví jako součet všech hmotností na objektu, včetně hmotnosti prefabrikátů oceňovaných ve specifikaci, přestože se jejich vodorovné přemístění oceňuje samostatně cenami souboru cen 922 11-4 . Vodorovné přemístění mostních dílců. | [14 empty] | PSC | 2
| P |  | Poznámka k položce: Pol. se použije pouze v případě špatného příjezdu ke konkrétnímu objektu (pouze kolejově z přejezdu, ze stanice). Nyní zde odhad 25% z celkového přesunu. | [14 empty] | P | 2
725 | K | 998259011 | Přesun hmot pro rekonstrukce a sanace železničních tunelů dopravní vzdálenost do 300 m o stoupání do 15 promile pro jakýkoliv rozsah | t | 375 | 608 | 228000 | CS ÚRS 2020 01 |  | základní | 1.422 | 533.25 | 0 | 0 | 0 | 0 | 4 | K | 2 |  |  |  | ROZPOCET | 228000 | 0 | 0 | 0 | 0 | 1 | 228000 | 4 | 2082308764
| PSC |  | Poznámka k souboru cen: 1. Cenu lze použít, je-li tunel přístupný ze skládky dopravními prostředky pro vodorovnou dopravu. 2. V ceně nejsou započteny náklady na svislý přesun, tyto náklady jsou započteny v cenách této části katalogu. 3. V ceně nejsou započteny náklady na lokotraktor, motorový vozík a přívěsné vozy; práce těchto strojů se oceňují cenami souboru cen 939 90-21 Práce pojízdnými prostředky. 4. V ceně -9099 za zvětšený přesun nejsou započteny náklady na pneumatickou dopravu betonové směsi. Tyto náklady se oceňují individuálně, podle dané technologie přesunu. | [14 empty] | PSC | 2
726 | K | 998259099 | Přesun hmot pro rekonstrukce a sanace železničních tunelů Příplatek k ceně za zvětšený přesun přes vymezenou největší dopravní vzdálenost za každých dalších 100 m | t | 1500 | 28.7 | 43050 | CS ÚRS 2020 01 |  | základní | 0.058 | 87 | 0 | 0 | 0 | 0 | 4 | K | 2 |  |  |  | ROZPOCET | 43050 | 0 | 0 | 0 | 0 | 1 | 43050 | 4 | -1692196050
| PSC |  | Poznámka k souboru cen: 1. Cenu lze použít, je-li tunel přístupný ze skládky dopravními prostředky pro vodorovnou dopravu. 2. V ceně nejsou započteny náklady na svislý přesun, tyto náklady jsou započteny v cenách této části katalogu. 3. V ceně nejsou započteny náklady na lokotraktor, motorový vozík a přívěsné vozy; práce těchto strojů se oceňují cenami souboru cen 939 90-21 Práce pojízdnými prostředky. 4. V ceně -9099 za zvětšený přesun nejsou započteny náklady na pneumatickou dopravu betonové směsi. Tyto náklady se oceňují individuálně, podle dané technologie přesunu. | [14 empty] | PSC | 2
| D | N00 | Nepojmenované práce |  |  |  | 1388025 |  |  |  |  | 4245 |  | 0 |  | 0 | 1 | D | 0 |  |  |  | ROZPOCET | [6 empty] | 1388025
| D | N01 | Nepojmenovaný díl |  |  |  | 1388025 |  |  |  |  | 4245 |  | 0 |  | 0 | 1 | D | 1 |  |  |  | ROZPOCET | [6 empty] | 1388025
727 | K | HZS1451 | Hodinové zúčtovací sazby profesí HSV provádění konstrukcí inženýrských a dopravních staveb dělník údržby mostů | hod | 990 | 294 | 291060 | CS ÚRS 2020 01 |  | základní | 1 | 990 | 0 | 0 | 0 | 0 | 4 | K | 2 |  |  |  | ROZPOCET | 291060 | 0 | 0 | 0 | 0 | 1 | 291060 | 4 | 1243637910
| P |  | Poznámka k položce: údržbové práce a činnosti, které nejsou popsány v tomto položkovém rozpočtu (např. úklid sněhu a ledu, odvrtání trhlin při údržbě ocel. konstrukcí, práce při vkládání mostních provizorií a konstrukce PIŽMO, doklínování a dotažení konstrukce PIŽMO, zabezpečení místa při MU, a pod.) a nejsou součástí VRN. | [14 empty] | P | 2
728 | K | HZS1452 | Hodinové zúčtovací sazby profesí HSV provádění konstrukcí inženýrských a dopravních staveb dělník údržby mostů kvalifikovaný | hod | 3000 | 328 | 984000 | CS ÚRS 2020 01 |  | základní | 1 | 3000 | 0 | 0 | 0 | 0 | 4 | K | 2 |  |  |  | ROZPOCET | 984000 | 0 | 0 | 0 | 0 | 1 | 984000 | 4 | -1053998277
| P |  | Poznámka k položce: např. pro zpracování dokumentace zhotovitele dle TKP, zaměření, dokumentace skutečného provedení stavby | [14 empty] | P | 2
729 | K | HZS3122 | Hodinové zúčtovací sazby montáží technologických zařízení při externích montážích montér ocelových konstrukcí odborný | hod | 255 | 443 | 112965 | CS ÚRS 2020 01 |  | základní | 1 | 255 | 0 | 0 | 0 | 0 | 4 | K | 2 |  |  |  | ROZPOCET | 112965 | 0 | 0 | 0 | 0 | 1 | 112965 | 4 | 958145448
| P |  | Poznámka k položce: údržbové práce a činnosti, které nejsou popsány ve výše uvedených položkách katalogu a nejsou součástí VRN | [14 empty] | P | 2
| D | PSV | Práce a dodávky PSV |  |  |  | 8910609.23 |  |  |  |  | 11780.1915 |  | 64.7421 |  | 66.1739 | 1 | D | 0 |  |  |  | ROZPOCET | [6 empty] | 8910609.23
| D | 711 | Izolace proti vodě, vlhkosti a plynům |  |  |  | 1914592.25 |  |  |  |  | 234.26 |  | 5.4201 |  | 0.168 | 1 | D | 1 |  |  |  | ROZPOCET | [6 empty] | 1914592.25
730 | K | 711112001 | Provedení izolace proti zemní vlhkosti natěradly a tmely za studena na ploše svislé S nátěrem penetračním | m2 | 600 | 21.1 | 12660 | CS ÚRS 2020 01 |  | základní | 0.054 | 32.4 | 0 | 0 | 0 | 0 | 4 | K | 2 |  |  |  | ROZPOCET | 12660 | 0 | 0 | 0 | 0 | 1 | 12660 | 4 | 2121069853
| PSC |  | Poznámka k souboru cen: 1. Izolace plochy jednotlivě do 10 m2 se oceňují skladebně cenou příslušné izolace a cenou 711 19-9095 Příplatek za plochu do 10 m2. | [14 empty] | PSC | 2
| P |  | Poznámka k položce: provedení Np | [14 empty] | P | 2
731 | M | 11163150 | lak penetrační asfaltový | t | 0.21 | 82300 | 17283 | CS ÚRS 2020 01 |  | základní | 0 | 0 | 1 | 0.21 | 0 | 0 | 8 | M | 2 |  |  |  | ROZPOCET | 17283 | 0 | 0 | 0 | 0 | 1 | 17283 | 4 | -1556893265
| P |  | Poznámka k položce: Spotřeba 0,3-0,4kg/m2 dle povrchu, ředidlo technický benzín - pro provedení Np | [14 empty] | P | 2
732 | K | 711112002 | Provedení izolace proti zemní vlhkosti natěradly a tmely za studena na ploše svislé S nátěrem lakem asfaltovým | m2 | 1200 | 27.2 | 32640 | CS ÚRS 2020 01 |  | základní | 0.059 | 70.8 | 0 | 0 | 0 | 0 | 4 | K | 2 |  |  |  | ROZPOCET | 32640 | 0 | 0 | 0 | 0 | 1 | 32640 | 4 | -1277612977
| PSC |  | Poznámka k souboru cen: 1. Izolace plochy jednotlivě do 10 m2 se oceňují skladebně cenou příslušné izolace a cenou 711 19-9095 Příplatek za plochu do 10 m2. | [14 empty] | PSC | 2
| P |  | Poznámka k položce: provedení 2x Na | [14 empty] | P | 2
733 | M | 11163152 | lak hydroizolační asfaltový | t | 4.8 | 140100 | 672480 | CS ÚRS 2020 01 |  | základní | 0 | 0 | 1 | 4.8 | 0 | 0 | 8 | M | 2 |  |  |  | ROZPOCET | 672480 | 0 | 0 | 0 | 0 | 1 | 672480 | 4 | 2056615243
| P |  | Poznámka k položce: Spotřeba: 0,3-0,5 kg/m2 pro 1 vrstvu - pro provedení 2x Na | [14 empty] | P | 2
734 | K | 711112011 | Provedení izolace proti zemní vlhkosti natěradly a tmely za studena na ploše svislé S nátěrem suspensí asfaltovou | m2 | 54.144 | 33.2 | 1797.58 | CS ÚRS 2020 01 |  | základní | 0.084 | 4.5481 | 0 | 0 | 0 | 0 | 4 | K | 2 |  |  |  | ROZPOCET | 1797.58 | 0 | 0 | 0 | 0 | 1 | 1797.58 | 4 | -661401459
| PSC |  | Poznámka k souboru cen: 1. Izolace plochy jednotlivě do 10 m2 se oceňují skladebně cenou příslušné izolace a cenou 711 19-9095 Příplatek za plochu do 10 m2. | [14 empty] | PSC | 2
735 | K | 711131811 | Odstranění izolace proti zemní vlhkosti na ploše vodorovné V | m2 | 30 | 12.6 | 378 | CS ÚRS 2020 01 |  | základní | 0.035 | 1.05 | 0 | 0 | 0.004 | 0.12 | 4 | K | 2 |  |  |  | ROZPOCET | 378 | 0 | 0 | 0 | 0 | 1 | 378 | 4 | 1361493045
| PSC |  | Poznámka k souboru cen: 1. Ceny se používají pro odstranění hydroizolačních pásů a folií bez rozlišení tloušťky a počtu vrstev. | [14 empty] | PSC | 2
736 | K | 711131821 | Odstranění izolace proti zemní vlhkosti na ploše svislé S | m2 | 9 | 13.4 | 120.6 | CS ÚRS 2020 01 |  | základní | 0.037 | 0.333 | 0 | 0 | 0.0045 | 0.0405 | 4 | K | 2 |  |  |  | ROZPOCET | 120.6 | 0 | 0 | 0 | 0 | 1 | 120.6 | 4 | -165291561
| PSC |  | Poznámka k souboru cen: 1. Ceny se používají pro odstranění hydroizolačních pásů a folií bez rozlišení tloušťky a počtu vrstev. | [14 empty] | PSC | 2
737 | K | 711141559 | Provedení izolace proti zemní vlhkosti pásy přitavením NAIP na ploše vodorovné V | m2 | 15 | 98 | 1470 | CS ÚRS 2020 01 |  | základní | 0.222 | 3.33 | 0.00039825 | 0.0059737 | 0 | 0 | 4 | K | 2 |  |  |  | ROZPOCET | 1470 | 0 | 0 | 0 | 0 | 1 | 1470 | 4 | -1787667917
| PSC |  | Poznámka k souboru cen: 1. Izolace plochy jednotlivě do 10 m2 se oceňují skladebně cenou příslušné izolace a cenou 711 19-9097 Příplatek za plochu do 10 m2. | [14 empty] | PSC | 2
| P |  | Poznámka k položce: montáž vodotěsné izolace schváleného typu natavením při lokální opravě izolace | [14 empty] | P | 2
738 | K | 711142559 | Provedení izolace proti zemní vlhkosti pásy přitavením NAIP na ploše svislé S | m2 | 20.4 | 113 | 2305.2 | CS ÚRS 2020 01 |  | základní | 0.26 | 5.304 | 0.00039825 | 0.0081243 | 0 | 0 | 4 | K | 2 |  |  |  | ROZPOCET | 2305.2 | 0 | 0 | 0 | 0 | 1 | 2305.2 | 4 | -2030231178
| PSC |  | Poznámka k souboru cen: 1. Izolace plochy jednotlivě do 10 m2 se oceňují skladebně cenou příslušné izolace a cenou 711 19-9097 Příplatek za plochu do 10 m2. | [14 empty] | PSC | 2
| P |  | Poznámka k položce: montáž vodotěsné izolace schváleného typu natavením při lokální opravě izolace | [14 empty] | P | 2
739 | M | 628520R01 | pás asfaltovaný modifikovaný, schváleného typu pro vodotěsnou vrstvu SVI | m2 | 35.4 | 300 | 10620 |  |  | základní | 0 | 0 | 0.005 | 0.177 | 0 | 0 | 32 | M | 2 |  |  |  | ROZPOCET | 10620 | 0 | 0 | 0 | 0 | 1 | 10620 | 16 | 66235094
| P |  | Poznámka k položce: pro opravu NAIP | [14 empty] | P | 2
740 | K | 711471053 | Provedení izolace proti povrchové a podpovrchové tlakové vodě termoplasty na ploše vodorovné V folií z nízkolehčeného PE položenou volně | m2 | 300 | 127 | 38100 | CS ÚRS 2020 01 |  | základní | 0.274 | 82.2 | 0 | 0 | 0 | 0 | 16 | K | 2 |  |  |  | ROZPOCET | 38100 | 0 | 0 | 0 | 0 | 1 | 38100 | 16 | -2029581893
| PSC |  | Poznámka k souboru cen: 1. Izolace plochy jednotlivě do 10 m2 lze oceňovat cenami příslušných izolací a cenou 711 49-9097 Příplatek za plochy do 10 m2. 2. Cenami lze oceňovat i montáž proti zemní vlhkosti. | [14 empty] | PSC | 2
741 | M | 283230200 | fólie separační PE 2 x 50 m | m2 | 300 | 8.6 | 2580 | CS ÚRS 2020 01 |  | základní | 0 | 0 | 0.00012 | 0.036 | 0 | 0 | 32 | M | 2 |  |  |  | ROZPOCET | 2580 | 0 | 0 | 0 | 0 | 1 | 2580 | 16 | 1717441494
742 | K | 711491173 | Provedení izolace proti povrchové a podpovrchové tlakové vodě ostatní na ploše vodorovné V z nopové fólie | m2 | 300 | 42.5 | 12750 | CS ÚRS 2020 01 |  | základní | 0.092 | 27.6 | 0 | 0 | 0 | 0 | 4 | K | 2 |  |  |  | ROZPOCET | 12750 | 0 | 0 | 0 | 0 | 1 | 12750 | 4 | -415607460
| PSC |  | Poznámka k souboru cen: 1. Cenami -9095 až -9097 lze oceňovat jen tehdy, nepřesáhne-li součet souvislé plochy vodorovné a svislé izolační vrstvy 10 m2. 2. Cenou -1175 lze oceňovat i připevnění izolace na ploše svislé. 3. Cenami -1171 až -1273 lze oceňovat i izolace proti zemní vlhkosti. 4. V ceně -1177 jsou započteny i náklady na navrtání, osazení hmoždinek a zatmelení. | [14 empty] | PSC | 2
743 | M | 28323100 | fólie LDPE (750 kg/m3) proti zemní vlhkosti nad úrovní terénu tl 0,8mm | m2 | 300 | 93.2 | 27960 | CS ÚRS 2020 01 |  | základní | 0 | 0 | 0.00061 | 0.183 | 0 | 0 | 8 | M | 2 |  |  |  | ROZPOCET | 27960 | 0 | 0 | 0 | 0 | 1 | 27960 | 4 | -417571847
744 | K | 711491877 | Demontáž lišty pro přichycení izolace nerezové | m | 37.5 | 69.3 | 2598.75 | CS ÚRS 2020 01 |  | základní | 0.15 | 5.625 | 0 | 0 | 0.0002 | 0.0075 | 4 | K | 2 |  |  |  | ROZPOCET | 2598.75 | 0 | 0 | 0 | 0 | 1 | 2598.75 | 4 | -1089588498
745 | K | 711-R00 | Dodávka + montáž vodotěsné izolace schváleného typu - SVI (přípravná, vodotěsná asfaltová a ochranná vrstva) | m2 | 550 | 1300 | 715000 |  |  | základní | 0 | 0 | 0 | 0 | 0 | 0 | 4 | K | 2 |  |  |  | ROZPOCET | 715000 | 0 | 0 | 0 | 0 | 1 | 715000 | 4 | 1925119110
| P |  | Poznámka k položce: včetně přesunu hmot | [14 empty] | P | 2
746 | K | 711-R01 | Dodávka + montáž přichycení SVI nerezovou lištou včetně navrtání, osazení hmoždinek a zatmelení | m | 135 | 450 | 60750 |  |  | základní | 0 | 0 | 0 | 0 | 0 | 0 | 4 | K | 2 |  |  |  | ROZPOCET | 60750 | 0 | 0 | 0 | 0 | 1 | 60750 | 4 | 1974692880
| P |  | Poznámka k položce: Přichycení izolace na římse, včetně přesunu hmot | [14 empty] | P | 2
747 | K | 998711101 | Přesun hmot pro izolace proti vodě, vlhkosti a plynům stanovený z hmotnosti přesunovaného materiálu vodorovná dopravní vzdálenost do 50 m v objektech výšky do 6 m | t | 0.537 | 966 | 518.74 | CS ÚRS 2020 01 |  | základní | 1.567 | 0.84148 | 0 | 0 | 0 | 0 | 16 | K | 2 |  |  |  | ROZPOCET | 518.74 | 0 | 0 | 0 | 0 | 1 | 518.74 | 16 | -790730965
| PSC |  | Poznámka k souboru cen: 1. Ceny pro přesun hmot stanovený z hmotnosti přesunovaného materiálu se používají tehdy, pokud je možné určit hmotnost za celý stavební díl. Do této hmotnosti se započítává i hmotnost materiálů oceňovaných ve specifikaci. 2. Pokud nelze jednoznačně stanovit hmotnost přesunovaných materiálů, lze pro výpočet přesunu hmot použít orientačně procentní sazbu. Touto sazbou se vynásobí rozpočtové náklady za celý stavební díl včetně nákladů na materiál ve specifikacích. 3. Příplatek k cenám -1181 pro přesun prováděný bez použití mechanizace, tj. za ztížených podmínek, lze použít pouze pro hmotnost materiálu, která se tímto způsobem skutečně přemísťuje. | [14 empty] | PSC | 2
| P |  | Poznámka k položce: | [14 empty] | P | 2
748 | K | 711-R02 | Dodávka + montáž vodotěsné izolace bezešvé schváleného typu - SVI (přípravná, vodotěsná a ochranná vrstva) | m2 | 126 | 2400 | 302400 |  |  | základní | 0 | 0 | 0 | 0 | 0 | 0 | 4 | K | 2 |  |  |  | ROZPOCET | 302400 | 0 | 0 | 0 | 0 | 1 | 302400 | 4 | -2044753970
| P |  | Poznámka k položce: včetně přesunu hmot | [14 empty] | P | 2
749 | K | 998711102 | Přesun hmot pro izolace proti vodě, vlhkosti a plynům stanovený z hmotnosti přesunovaného materiálu vodorovná dopravní vzdálenost do 50 m v objektech výšky přes 6 do 12 m | t | 0.095 | 1010 | 95.95 | CS ÚRS 2020 01 |  | základní | 1.598 | 0.15181 | 0 | 0 | 0 | 0 | 16 | K | 2 |  |  |  | ROZPOCET | 95.95 | 0 | 0 | 0 | 0 | 1 | 95.95 | 16 | 1320570463
| PSC |  | Poznámka k souboru cen: 1. Ceny pro přesun hmot stanovený z hmotnosti přesunovaného materiálu se používají tehdy, pokud je možné určit hmotnost za celý stavební díl. Do této hmotnosti se započítává i hmotnost materiálů oceňovaných ve specifikaci. 2. Pokud nelze jednoznačně stanovit hmotnost přesunovaných materiálů, lze pro výpočet přesunu hmot použít orientačně procentní sazbu. Touto sazbou se vynásobí rozpočtové náklady za celý stavební díl včetně nákladů na materiál ve specifikacích. 3. Příplatek k cenám -1181 pro přesun prováděný bez použití mechanizace, tj. za ztížených podmínek, lze použít pouze pro hmotnost materiálu, která se tímto způsobem skutečně přemísťuje. | [14 empty] | PSC | 2
750 | K | 998711193 | Přesun hmot pro izolace proti vodě, vlhkosti a plynům stanovený z hmotnosti přesunovaného materiálu Příplatek k cenám za zvětšený přesun přes vymezenou největší dopravní vzdálenost do 500 m | t | 0.213 | 283 | 60.28 | CS ÚRS 2020 01 |  | základní | 0.258 | 0.054954 | 0 | 0 | 0 | 0 | 16 | K | 2 |  |  |  | ROZPOCET | 60.28 | 0 | 0 | 0 | 0 | 1 | 60.28 | 16 | 2035344170
| PSC |  | Poznámka k souboru cen: 1. Ceny pro přesun hmot stanovený z hmotnosti přesunovaného materiálu se používají tehdy, pokud je možné určit hmotnost za celý stavební díl. Do této hmotnosti se započítává i hmotnost materiálů oceňovaných ve specifikaci. 2. Pokud nelze jednoznačně stanovit hmotnost přesunovaných materiálů, lze pro výpočet přesunu hmot použít orientačně procentní sazbu. Touto sazbou se vynásobí rozpočtové náklady za celý stavební díl včetně nákladů na materiál ve specifikacích. 3. Příplatek k cenám -1181 pro přesun prováděný bez použití mechanizace, tj. za ztížených podmínek, lze použít pouze pro hmotnost materiálu, která se tímto způsobem skutečně přemísťuje. | [14 empty] | PSC | 2
| P |  | Poznámka k položce: z důvodu špatného přístupu k objektu (asi po kolejích k přejezdu P1987 v km 49,972, 428 m) | [14 empty] | P | 2
751 | K | 998711194 | Přesun hmot pro izolace proti vodě, vlhkosti a plynům stanovený z hmotnosti přesunovaného materiálu Příplatek k cenám za zvětšený přesun přes vymezenou největší dopravní vzdálenost do 1000 m | t | 0.083 | 291 | 24.15 | CS ÚRS 2020 01 |  | základní | 0.261 | 0.021663 | 0 | 0 | 0 | 0 | 16 | K | 2 |  |  |  | ROZPOCET | 24.15 | 0 | 0 | 0 | 0 | 1 | 24.15 | 16 | -1509324202
| PSC |  | Poznámka k souboru cen: 1. Ceny pro přesun hmot stanovený z hmotnosti přesunovaného materiálu se používají tehdy, pokud je možné určit hmotnost za celý stavební díl. Do této hmotnosti se započítává i hmotnost materiálů oceňovaných ve specifikaci. 2. Pokud nelze jednoznačně stanovit hmotnost přesunovaných materiálů, lze pro výpočet přesunu hmot použít orientačně procentní sazbu. Touto sazbou se vynásobí rozpočtové náklady za celý stavební díl včetně nákladů na materiál ve specifikacích. 3. Příplatek k cenám -1181 pro přesun prováděný bez použití mechanizace, tj. za ztížených podmínek, lze použít pouze pro hmotnost materiálu, která se tímto způsobem skutečně přemísťuje. | [14 empty] | PSC | 2
| P |  | Poznámka k položce: vhodné u Np+2xNa. Pol. se použije pouze v případě špatného příjezdu ke konkrétnímu objektu (pouze kolejově z přejezdu, ze stanice). | [14 empty] | P | 2
| D | 767 | Konstrukce zámečnické |  |  |  | 3544618.83 |  |  |  |  | 8287.4 |  | 5.5407 |  | 25.8 | 1 | D | 1 |  |  |  | ROZPOCET | [6 empty] | 3544618.83
752 | K | 421941211 | Oprava podlah z plechů výroba s výztuhami | m2 | 52.5 | 1260 | 66150 | CS ÚRS 2020 01 |  | základní | 2.31 | 121.275 | 0.002396 | 0.12579 | 0 | 0 | 4 | K | 2 |  |  |  | ROZPOCET | 66150 | 0 | 0 | 0 | 0 | 1 | 66150 | 4 | 833992886
| PSC |  | Poznámka k souboru cen: 1. V cenách výroby 421 94-12 jsou započteny i náklady na spojovací materiál. 2. V cenách výroby 421 94-12 nejsou započteny náklady na dodávku materiálu pro výrobu podlahových plechů; které se oceňují jako specifikace u cen montáže. 3. V cenách montáže 421 94-13 jsou započteny i náklady na zvedací mechanizmy a kotevní materiál. 4. V cenách montáže 421 94-13 nejsou započteny náklady na dodávku materiálů, které se oceňují ve specifikaci: a) u vyráběných podlah jako dodávka plechů; ztratné lze dohodnout ve výši 2 %, b) u nakupovaných podlah jako dodávka hotového nakupovaného výrobku. 5. Demontáž podlah se oceňuje cenami souboru cen 421 94-15 části B01 tohoto katalogu. | [14 empty] | PSC | 2
753 | K | 421941221 | Oprava podlah z plechů výroba bez výztuh | m2 | 550 | 1120 | 616000 | CS ÚRS 2020 01 |  | základní | 2.17 | 1193.5 | 0.00078 | 0.429 | 0 | 0 | 4 | K | 2 |  |  |  | ROZPOCET | 616000 | 0 | 0 | 0 | 0 | 1 | 616000 | 4 | 187231137
| PSC |  | Poznámka k souboru cen: 1. V cenách výroby 421 94-12 jsou započteny i náklady na spojovací materiál. 2. V cenách výroby 421 94-12 nejsou započteny náklady na dodávku materiálu pro výrobu podlahových plechů; které se oceňují jako specifikace u cen montáže. 3. V cenách montáže 421 94-13 jsou započteny i náklady na zvedací mechanizmy a kotevní materiál. 4. V cenách montáže 421 94-13 nejsou započteny náklady na dodávku materiálů, které se oceňují ve specifikaci: a) u vyráběných podlah jako dodávka plechů; ztratné lze dohodnout ve výši 2 %, b) u nakupovaných podlah jako dodávka hotového nakupovaného výrobku. 5. Demontáž podlah se oceňuje cenami souboru cen 421 94-15 části B01 tohoto katalogu. | [14 empty] | PSC | 2
754 | K | 421941311 | Oprava podlah z plechů montáž s výztuhami | m2 | 52.5 | 843 | 44257.5 | CS ÚRS 2020 01 |  | základní | 2.3 | 120.75 | 0.00060412 | 0.031716 | 0 | 0 | 4 | K | 2 |  |  |  | ROZPOCET | 44257.5 | 0 | 0 | 0 | 0 | 1 | 44257.5 | 4 | 606254387
| PSC |  | Poznámka k souboru cen: 1. V cenách výroby 421 94-12 jsou započteny i náklady na spojovací materiál. 2. V cenách výroby 421 94-12 nejsou započteny náklady na dodávku materiálu pro výrobu podlahových plechů; které se oceňují jako specifikace u cen montáže. 3. V cenách montáže 421 94-13 jsou započteny i náklady na zvedací mechanizmy a kotevní materiál. 4. V cenách montáže 421 94-13 nejsou započteny náklady na dodávku materiálů, které se oceňují ve specifikaci: a) u vyráběných podlah jako dodávka plechů; ztratné lze dohodnout ve výši 2 %, b) u nakupovaných podlah jako dodávka hotového nakupovaného výrobku. 5. Demontáž podlah se oceňuje cenami souboru cen 421 94-15 části B01 tohoto katalogu. | [14 empty] | PSC | 2
| P |  | Poznámka k položce: včetně dodání nerezového spojovacího materiálu | [14 empty] | P | 2
755 | K | 421941321 | Oprava podlah z plechů montáž bez výztuh | m2 | 525 | 705 | 370125 | CS ÚRS 2020 01 |  | základní | 1.88 | 987 | 0.00060412 | 0.31716 | 0 | 0 | 4 | K | 2 |  |  |  | ROZPOCET | 370125 | 0 | 0 | 0 | 0 | 1 | 370125 | 4 | 1233206383
| PSC |  | Poznámka k souboru cen: 1. V cenách výroby 421 94-12 jsou započteny i náklady na spojovací materiál. 2. V cenách výroby 421 94-12 nejsou započteny náklady na dodávku materiálu pro výrobu podlahových plechů; které se oceňují jako specifikace u cen montáže. 3. V cenách montáže 421 94-13 jsou započteny i náklady na zvedací mechanizmy a kotevní materiál. 4. V cenách montáže 421 94-13 nejsou započteny náklady na dodávku materiálů, které se oceňují ve specifikaci: a) u vyráběných podlah jako dodávka plechů; ztratné lze dohodnout ve výši 2 %, b) u nakupovaných podlah jako dodávka hotového nakupovaného výrobku. 5. Demontáž podlah se oceňuje cenami souboru cen 421 94-15 části B01 tohoto katalogu. | [14 empty] | PSC | 2
| P |  | Poznámka k položce: včetně dodání nerezového spojovacího materiálu | [14 empty] | P | 2
756 | M | 13611309 | plech ocelový černý žebrovaný S235JR slza tl 6mm tabule | t | 0.434 | 62500 | 27125 | CS ÚRS 2020 01 |  | základní | 0 | 0 | 1 | 0.434 | 0 | 0 | 8 | M | 2 |  |  |  | ROZPOCET | 27125 | 0 | 0 | 0 | 0 | 1 | 27125 | 4 | -1367950323
| P |  | Poznámka k položce: plech tl. 6 mm s oválnými výstupky pro výrobu ocelových podlah na mostech | [14 empty] | P | 2
757 | K | 421941512 | Demontáž podlahových plechů s výztuhami | m2 | 75 | 514 | 38550 | CS ÚRS 2020 01 |  | základní | 1.56 | 117 | 0.0003685 | 0.027638 | 0.06 | 4.5 | 4 | K | 2 |  |  |  | ROZPOCET | 38550 | 0 | 0 | 0 | 0 | 1 | 38550 | 4 | -1097827202
758 | K | 421941521 | Demontáž podlahových plechů bez výztuh | m2 | 165 | 306 | 50490 | CS ÚRS 2020 01 |  | základní | 0.92 | 151.8 | 0.0003685 | 0.060803 | 0.06 | 9.9 | 4 | K | 2 |  |  |  | ROZPOCET | 50490 | 0 | 0 | 0 | 0 | 1 | 50490 | 4 | -697479357
759 | K | 429172111 | Oprava ocelových prvků mostních konstrukcí ztužidel, sedel pro centrické uložení mostnic, stoliček, diagonál, svislic, styčníkových plechů, chodníkových konzol, podlahových nosníků, kabelových žlabů a ostatních drobných prvků výroba šroubovaných nebo svařovaných, hmotnosti do 100 kg | kg | 8000 | 69.5 | 556000 | CS ÚRS 2020 01 |  | základní | 0.185 | 1480 | 0 | 0 | 0 | 0 | 4 | K | 2 |  |  |  | ROZPOCET | 556000 | 0 | 0 | 0 | 0 | 1 | 556000 | 4 | 1404531628
| PSC |  | Poznámka k souboru cen: 1. V cenách výroby prvků 429 17-21 jsou započteny i náklady na rozměření, nařezání, příp. spojení dílů a vyvrtání otvorů. 2. V cenách výroby prvků 429 17-21 nejsou započteny náklady na dodávku materiálu prvků a spojovacího materiálu; tyto náklady se oceňují jako specifikace u cen montáže. 3. V cenách montáže prvků 429 17-22 jsou započteny i náklady na zdvihací zařízení při osazení prvku do mostní konstrukce. 4. V cenách montáže prvků 429 17-22 nejsou započteny náklady na: a) dodávku kotevního materiálu; tyto náklady se oceňují ve specifikaci, b) u vyráběných prvků na dodávku materiálu prvků a spojovacího materiálu; tyto náklady se oceňují ve specifikaci, c) u nakupovaných prvků na dodávku hotových nakupovaných výrobků; tyto náklady se oceňují ve specifikaci. 5. Demontáž prvků se oceňuje cenami souboru cen 963 07-11 části B01 tohoto katalogu. | [14 empty] | PSC | 2
760 | M | 15484141 | plech trapézový 60/235 AlZn tl 0,88mm | m2 | 56.43 | 715 | 40347.45 | CS ÚRS 2020 01 |  | základní | 0 | 0 | 0.00915 | 0.51633 | 0 | 0 | 8 | M | 2 |  |  |  | ROZPOCET | 40347.45 | 0 | 0 | 0 | 0 | 1 | 40347.45 | 4 | 1386486614
761 | M | 13010402 | úhelník ocelový rovnostranný jakost 11 375 25x25x3mm | t | 0.222 | 29500 | 6549 | CS ÚRS 2020 01 |  | základní | 0 | 0 | 1 | 0.222 | 0 | 0 | 8 | M | 2 |  |  |  | ROZPOCET | 6549 | 0 | 0 | 0 | 0 | 1 | 6549 | 4 | 1650691222
| P |  | Poznámka k položce: např. pro výrobu rámu poklopu revizního vstupu | [14 empty] | P | 2
762 | M | 30925293 | šroub metrický celozávit DIN 933 8.8 BZ M20x90mm | 100 kus | 0.51 | 8600 | 4386 | CS ÚRS 2020 01 |  | základní | 0 | 0 | 0.0258 | 0.013158 | 0 | 0 | 8 | M | 2 |  |  |  | ROZPOCET | 4386 | 0 | 0 | 0 | 0 | 1 | 4386 | 4 | 1227485260
| P |  | Poznámka k položce: např. pro připojení příložek válců pohyblivých ložisek | [14 empty] | P | 2
| VV |  | 0,490384615384615*1,04 'Přepočtené koeficientem množství |  | 0.51 | [12 empty] | VV | 2 | 2 | False | 1 | ROZPOCET
763 | M | 13010224 | tyč ocelová plochá jakost 11 375 50x10mm | t | 0.012 | 26700 | 320.4 | CS ÚRS 2020 01 |  | základní | 0 | 0 | 1 | 0.012 | 0 | 0 | 8 | M | 2 |  |  |  | ROZPOCET | 320.4 | 0 | 0 | 0 | 0 | 1 | 320.4 | 4 | 1286581426
764 | M | 30925272 | šroub metrický celozávit DIN 933 8.8 BZ M12x50mm | 100 kus | 0.48 | 1340 | 643.2 | CS ÚRS 2020 01 |  | základní | 0 | 0 | 0.00582 | 0.0027936 | 0 | 0 | 8 | M | 2 |  |  |  | ROZPOCET | 643.2 | 0 | 0 | 0 | 0 | 1 | 643.2 | 4 | -1222537049
765 | M | 31111006 | matice přesná šestihranná Pz DIN 934-8 M12 | 100 kus | 0.48 | 291 | 139.68 | CS ÚRS 2020 01 |  | základní | 0 | 0 | 0.00173 | 0.0008304 | 0 | 0 | 8 | M | 2 |  |  |  | ROZPOCET | 139.68 | 0 | 0 | 0 | 0 | 1 | 139.68 | 4 | -130975902
766 | M | 31120006 | podložka DIN 125-A ZB D 12mm | 100 kus | 0.48 | 260 | 124.8 | CS ÚRS 2020 01 |  | základní | 0 | 0 | 0.00063 | 0.0003024 | 0 | 0 | 8 | M | 2 |  |  |  | ROZPOCET | 124.8 | 0 | 0 | 0 | 0 | 1 | 124.8 | 4 | 1914145255
767 | K | 429172112 | Oprava ocelových prvků mostních konstrukcí ztužidel, sedel pro centrické uložení mostnic, stoliček, diagonál, svislic, styčníkových plechů, chodníkových konzol, podlahových nosníků, kabelových žlabů a ostatních drobných prvků výroba šroubovaných nebo svařovaných, hmotnosti přes 100 kg | kg | 600 | 64.2 | 38520 | CS ÚRS 2020 01 |  | základní | 0.171 | 102.6 | 0 | 0 | 0 | 0 | 4 | K | 2 |  |  |  | ROZPOCET | 38520 | 0 | 0 | 0 | 0 | 1 | 38520 | 4 | 765854898
| PSC |  | Poznámka k souboru cen: 1. V cenách výroby prvků 429 17-21 jsou započteny i náklady na rozměření, nařezání, příp. spojení dílů a vyvrtání otvorů. 2. V cenách výroby prvků 429 17-21 nejsou započteny náklady na dodávku materiálu prvků a spojovacího materiálu; tyto náklady se oceňují jako specifikace u cen montáže. 3. V cenách montáže prvků 429 17-22 jsou započteny i náklady na zdvihací zařízení při osazení prvku do mostní konstrukce. 4. V cenách montáže prvků 429 17-22 nejsou započteny náklady na: a) dodávku kotevního materiálu; tyto náklady se oceňují ve specifikaci, b) u vyráběných prvků na dodávku materiálu prvků a spojovacího materiálu; tyto náklady se oceňují ve specifikaci, c) u nakupovaných prvků na dodávku hotových nakupovaných výrobků; tyto náklady se oceňují ve specifikaci. 5. Demontáž prvků se oceňuje cenami souboru cen 963 07-11 části B01 tohoto katalogu. | [14 empty] | PSC | 2
768 | K | 429172121 | Oprava ocelových prvků mostních konstrukcí ztužidel, sedel pro centrické uložení mostnic, stoliček, diagonál, svislic, styčníkových plechů, chodníkových konzol, podlahových nosníků, kabelových žlabů a ostatních drobných prvků výroba nýtovaných, hmotnosti do 100 kg | kg | 300 | 95.4 | 28620 | CS ÚRS 2020 01 |  | základní | 0.254 | 76.2 | 0 | 0 | 0 | 0 | 4 | K | 2 |  |  |  | ROZPOCET | 28620 | 0 | 0 | 0 | 0 | 1 | 28620 | 4 | 899201095
| PSC |  | Poznámka k souboru cen: 1. V cenách výroby prvků 429 17-21 jsou započteny i náklady na rozměření, nařezání, příp. spojení dílů a vyvrtání otvorů. 2. V cenách výroby prvků 429 17-21 nejsou započteny náklady na dodávku materiálu prvků a spojovacího materiálu; tyto náklady se oceňují jako specifikace u cen montáže. 3. V cenách montáže prvků 429 17-22 jsou započteny i náklady na zdvihací zařízení při osazení prvku do mostní konstrukce. 4. V cenách montáže prvků 429 17-22 nejsou započteny náklady na: a) dodávku kotevního materiálu; tyto náklady se oceňují ve specifikaci, b) u vyráběných prvků na dodávku materiálu prvků a spojovacího materiálu; tyto náklady se oceňují ve specifikaci, c) u nakupovaných prvků na dodávku hotových nakupovaných výrobků; tyto náklady se oceňují ve specifikaci. 5. Demontáž prvků se oceňuje cenami souboru cen 963 07-11 části B01 tohoto katalogu. | [14 empty] | PSC | 2
769 | K | 429172122 | Oprava ocelových prvků mostních konstrukcí ztužidel, sedel pro centrické uložení mostnic, stoliček, diagonál, svislic, styčníkových plechů, chodníkových konzol, podlahových nosníků, kabelových žlabů a ostatních drobných prvků výroba nýtovaných, hmotnosti přes 100 kg | kg | 600 | 89.4 | 53640 | CS ÚRS 2020 01 |  | základní | 0.238 | 142.8 | 0 | 0 | 0 | 0 | 4 | K | 2 |  |  |  | ROZPOCET | 53640 | 0 | 0 | 0 | 0 | 1 | 53640 | 4 | 887504469
| PSC |  | Poznámka k souboru cen: 1. V cenách výroby prvků 429 17-21 jsou započteny i náklady na rozměření, nařezání, příp. spojení dílů a vyvrtání otvorů. 2. V cenách výroby prvků 429 17-21 nejsou započteny náklady na dodávku materiálu prvků a spojovacího materiálu; tyto náklady se oceňují jako specifikace u cen montáže. 3. V cenách montáže prvků 429 17-22 jsou započteny i náklady na zdvihací zařízení při osazení prvku do mostní konstrukce. 4. V cenách montáže prvků 429 17-22 nejsou započteny náklady na: a) dodávku kotevního materiálu; tyto náklady se oceňují ve specifikaci, b) u vyráběných prvků na dodávku materiálu prvků a spojovacího materiálu; tyto náklady se oceňují ve specifikaci, c) u nakupovaných prvků na dodávku hotových nakupovaných výrobků; tyto náklady se oceňují ve specifikaci. 5. Demontáž prvků se oceňuje cenami souboru cen 963 07-11 části B01 tohoto katalogu. | [14 empty] | PSC | 2
770 | K | 429172211 | Oprava ocelových prvků mostních konstrukcí ztužidel, sedel pro centrické uložení mostnic, stoliček, diagonál, svislic, styčníkových plechů, chodníkových konzol, podlahových nosníků, kabelových žlabů a ostatních drobných prvků montáž šroubovaných nebo svařovaných, hmotnosti do 100 kg | kg | 8000 | 31 | 248000 | CS ÚRS 2020 01 |  | základní | 0.079 | 632 | 0 | 0 | 0 | 0 | 4 | K | 2 |  |  |  | ROZPOCET | 248000 | 0 | 0 | 0 | 0 | 1 | 248000 | 4 | -530526026
| PSC |  | Poznámka k souboru cen: 1. V cenách výroby prvků 429 17-21 jsou započteny i náklady na rozměření, nařezání, příp. spojení dílů a vyvrtání otvorů. 2. V cenách výroby prvků 429 17-21 nejsou započteny náklady na dodávku materiálu prvků a spojovacího materiálu; tyto náklady se oceňují jako specifikace u cen montáže. 3. V cenách montáže prvků 429 17-22 jsou započteny i náklady na zdvihací zařízení při osazení prvku do mostní konstrukce. 4. V cenách montáže prvků 429 17-22 nejsou započteny náklady na: a) dodávku kotevního materiálu; tyto náklady se oceňují ve specifikaci, b) u vyráběných prvků na dodávku materiálu prvků a spojovacího materiálu; tyto náklady se oceňují ve specifikaci, c) u nakupovaných prvků na dodávku hotových nakupovaných výrobků; tyto náklady se oceňují ve specifikaci. 5. Demontáž prvků se oceňuje cenami souboru cen 963 07-11 části B01 tohoto katalogu. | [14 empty] | PSC | 2
771 | K | 429172212 | Oprava ocelových prvků mostních konstrukcí ztužidel, sedel pro centrické uložení mostnic, stoliček, diagonál, svislic, styčníkových plechů, chodníkových konzol, podlahových nosníků, kabelových žlabů a ostatních drobných prvků montáž šroubovaných nebo svařovaných, hmotnosti přes 100 kg | kg | 600 | 28.1 | 16860 | CS ÚRS 2020 01 |  | základní | 0.072 | 43.2 | 0 | 0 | 0 | 0 | 4 | K | 2 |  |  |  | ROZPOCET | 16860 | 0 | 0 | 0 | 0 | 1 | 16860 | 4 | -1021864772
| PSC |  | Poznámka k souboru cen: 1. V cenách výroby prvků 429 17-21 jsou započteny i náklady na rozměření, nařezání, příp. spojení dílů a vyvrtání otvorů. 2. V cenách výroby prvků 429 17-21 nejsou započteny náklady na dodávku materiálu prvků a spojovacího materiálu; tyto náklady se oceňují jako specifikace u cen montáže. 3. V cenách montáže prvků 429 17-22 jsou započteny i náklady na zdvihací zařízení při osazení prvku do mostní konstrukce. 4. V cenách montáže prvků 429 17-22 nejsou započteny náklady na: a) dodávku kotevního materiálu; tyto náklady se oceňují ve specifikaci, b) u vyráběných prvků na dodávku materiálu prvků a spojovacího materiálu; tyto náklady se oceňují ve specifikaci, c) u nakupovaných prvků na dodávku hotových nakupovaných výrobků; tyto náklady se oceňují ve specifikaci. 5. Demontáž prvků se oceňuje cenami souboru cen 963 07-11 části B01 tohoto katalogu. | [14 empty] | PSC | 2
772 | K | 429172221 | Oprava ocelových prvků mostních konstrukcí ztužidel, sedel pro centrické uložení mostnic, stoliček, diagonál, svislic, styčníkových plechů, chodníkových konzol, podlahových nosníků, kabelových žlabů a ostatních drobných prvků montáž nýtovaných, hmotnosti do 100 kg | kg | 150 | 39.6 | 5940 | CS ÚRS 2020 01 |  | základní | 0.101 | 15.15 | 0 | 0 | 0 | 0 | 4 | K | 2 |  |  |  | ROZPOCET | 5940 | 0 | 0 | 0 | 0 | 1 | 5940 | 4 | -1872055908
| PSC |  | Poznámka k souboru cen: 1. V cenách výroby prvků 429 17-21 jsou započteny i náklady na rozměření, nařezání, příp. spojení dílů a vyvrtání otvorů. 2. V cenách výroby prvků 429 17-21 nejsou započteny náklady na dodávku materiálu prvků a spojovacího materiálu; tyto náklady se oceňují jako specifikace u cen montáže. 3. V cenách montáže prvků 429 17-22 jsou započteny i náklady na zdvihací zařízení při osazení prvku do mostní konstrukce. 4. V cenách montáže prvků 429 17-22 nejsou započteny náklady na: a) dodávku kotevního materiálu; tyto náklady se oceňují ve specifikaci, b) u vyráběných prvků na dodávku materiálu prvků a spojovacího materiálu; tyto náklady se oceňují ve specifikaci, c) u nakupovaných prvků na dodávku hotových nakupovaných výrobků; tyto náklady se oceňují ve specifikaci. 5. Demontáž prvků se oceňuje cenami souboru cen 963 07-11 části B01 tohoto katalogu. | [14 empty] | PSC | 2
773 | K | 429172222 | Oprava ocelových prvků mostních konstrukcí ztužidel, sedel pro centrické uložení mostnic, stoliček, diagonál, svislic, styčníkových plechů, chodníkových konzol, podlahových nosníků, kabelových žlabů a ostatních drobných prvků montáž nýtovaných, hmotnosti přes 100 kg | kg | 300 | 36.7 | 11010 | CS ÚRS 2020 01 |  | základní | 0.094 | 28.2 | 0 | 0 | 0 | 0 | 4 | K | 2 |  |  |  | ROZPOCET | 11010 | 0 | 0 | 0 | 0 | 1 | 11010 | 4 | 1070938207
| PSC |  | Poznámka k souboru cen: 1. V cenách výroby prvků 429 17-21 jsou započteny i náklady na rozměření, nařezání, příp. spojení dílů a vyvrtání otvorů. 2. V cenách výroby prvků 429 17-21 nejsou započteny náklady na dodávku materiálu prvků a spojovacího materiálu; tyto náklady se oceňují jako specifikace u cen montáže. 3. V cenách montáže prvků 429 17-22 jsou započteny i náklady na zdvihací zařízení při osazení prvku do mostní konstrukce. 4. V cenách montáže prvků 429 17-22 nejsou započteny náklady na: a) dodávku kotevního materiálu; tyto náklady se oceňují ve specifikaci, b) u vyráběných prvků na dodávku materiálu prvků a spojovacího materiálu; tyto náklady se oceňují ve specifikaci, c) u nakupovaných prvků na dodávku hotových nakupovaných výrobků; tyto náklady se oceňují ve specifikaci. 5. Demontáž prvků se oceňuje cenami souboru cen 963 07-11 části B01 tohoto katalogu. | [14 empty] | PSC | 2
774 | K | 767991911 | Ostatní opravy svařováním | m | 75 | 273 | 20475 | CS ÚRS 2020 01 |  | základní | 0.4 | 30 | 0.000235 | 0.017625 | 0 | 0 | 16 | K | 2 |  |  |  | ROZPOCET | 20475 | 0 | 0 | 0 | 0 | 1 | 20475 | 16 | 2070314661
| PSC |  | Poznámka k souboru cen: 1. Cenou -1911 lze oceňovat sváry koutové, lemové do průřezu svaru 5 mm. 2. Cenou -1912 lze oceňovat řezání materiálů tloušťky do 10 mm. 3. Délky svarů do 100 mm jednotlivě se zaokrouhlují na 100 mm. | [14 empty] | PSC | 2
| P |  | Poznámka k položce: Údržba OK - svařování (oprava svárů - vybroušení, zavaření) | [14 empty] | P | 2
775 | K | 767991912 | Ostatní opravy řezání plamenem | m | 4.5 | 47.2 | 212.4 | CS ÚRS 2020 01 |  | základní | 0.11 | 0.495 | 0 | 0 | 0 | 0 | 4 | K | 2 |  |  |  | ROZPOCET | 212.4 | 0 | 0 | 0 | 0 | 1 | 212.4 | 4 | 789417013
| PSC |  | Poznámka k souboru cen: 1. Cenou -1911 lze oceňovat sváry koutové, lemové do průřezu svaru 5 mm. 2. Cenou -1912 lze oceňovat řezání materiálů tloušťky do 10 mm. 3. Délky svarů do 100 mm jednotlivě se zaokrouhlují na 100 mm. | [14 empty] | PSC | 2
| P |  | Poznámka k položce: např. odřezání horního madla u styku na opěře | [14 empty] | P | 2
776 | K | 911122111 | Oprava částí ocelového zábradlí mostů svařovaného nebo šroubovaného výroba dílů hmotnosti do 50 kg | kg | 750 | 39.1 | 29325 | CS ÚRS 2020 01 |  | základní | 0.104 | 78 | 0 | 0 | 0 | 0 | 4 | K | 2 |  |  |  | ROZPOCET | 29325 | 0 | 0 | 0 | 0 | 1 | 29325 | 4 | 335382796
| PSC |  | Poznámka k souboru cen: 1. V cenách výroby 911 12-21 nejsou započteny náklady na dodávku materiálu pro výrobu dílů zábradlí; tyto náklady se oceňují jako specifikace u cen montáže. 2. V cenách montáže 911 12-22 jsou započteny i náklady na spojení dílů, jejich vyrovnání a upevnění k nosné konstrukci včetně spojovacího a kotevního materiálu. 3. V cenách montáže 911 12-22 nejsou započteny náklady na dodávku materiálu, které se oceňují ve specifikaci: a) u vyráběných dílu jako dodávka materiálu pro výrobu dílů, b) u nakupovaných dílů jako dodávka hotového nakupovaného výrobku. 4. Demontáž částí ocelového zábradlí se oceňuje cenami souboru cen 966 07-52 části B01 tohoto katalogu. | [14 empty] | PSC | 2
777 | M | 13010018 | tyč ocelová kruhová jakost 11 375 D 25mm | t | 2.25 | 28900 | 65025 | CS ÚRS 2020 01 |  | základní | 0 | 0 | 1 | 2.25 | 0 | 0 | 8 | M | 2 |  |  |  | ROZPOCET | 65025 | 0 | 0 | 0 | 0 | 1 | 65025 | 4 | -289330381
| P |  | Poznámka k položce: Hmotnost: 3,85 kg/m | [14 empty] | P | 2
778 | K | 911122112 | Oprava částí ocelového zábradlí mostů svařovaného nebo šroubovaného výroba dílů hmotnosti přes 50 kg | kg | 150 | 34.2 | 5130 | CS ÚRS 2020 01 |  | základní | 0.091 | 13.65 | 0 | 0 | 0 | 0 | 4 | K | 2 |  |  |  | ROZPOCET | 5130 | 0 | 0 | 0 | 0 | 1 | 5130 | 4 | -953848106
| PSC |  | Poznámka k souboru cen: 1. V cenách výroby 911 12-21 nejsou započteny náklady na dodávku materiálu pro výrobu dílů zábradlí; tyto náklady se oceňují jako specifikace u cen montáže. 2. V cenách montáže 911 12-22 jsou započteny i náklady na spojení dílů, jejich vyrovnání a upevnění k nosné konstrukci včetně spojovacího a kotevního materiálu. 3. V cenách montáže 911 12-22 nejsou započteny náklady na dodávku materiálu, které se oceňují ve specifikaci: a) u vyráběných dílu jako dodávka materiálu pro výrobu dílů, b) u nakupovaných dílů jako dodávka hotového nakupovaného výrobku. 4. Demontáž částí ocelového zábradlí se oceňuje cenami souboru cen 966 07-52 části B01 tohoto katalogu. | [14 empty] | PSC | 2
779 | K | 911122211 | Oprava částí ocelového zábradlí mostů svařovaného nebo šroubovaného montáž dílů hmotnosti do 50 kg | kg | 750 | 26.3 | 19725 | CS ÚRS 2020 01 |  | základní | 0.051 | 38.25 | 1.95e-05 | 0.014625 | 0 | 0 | 4 | K | 2 |  |  |  | ROZPOCET | 19725 | 0 | 0 | 0 | 0 | 1 | 19725 | 4 | 709913889
| PSC |  | Poznámka k souboru cen: 1. V cenách výroby 911 12-21 nejsou započteny náklady na dodávku materiálu pro výrobu dílů zábradlí; tyto náklady se oceňují jako specifikace u cen montáže. 2. V cenách montáže 911 12-22 jsou započteny i náklady na spojení dílů, jejich vyrovnání a upevnění k nosné konstrukci včetně spojovacího a kotevního materiálu. 3. V cenách montáže 911 12-22 nejsou započteny náklady na dodávku materiálu, které se oceňují ve specifikaci: a) u vyráběných dílu jako dodávka materiálu pro výrobu dílů, b) u nakupovaných dílů jako dodávka hotového nakupovaného výrobku. 4. Demontáž částí ocelového zábradlí se oceňuje cenami souboru cen 966 07-52 části B01 tohoto katalogu. | [14 empty] | PSC | 2
| P |  | Poznámka k položce: včetně dodání nerezového spojovacího materiálu | [14 empty] | P | 2
780 | M | 30925279 | šroub metrický celozávit DIN 933 8.8 BZ M16x45mm | 100 kus | 0.6 | 5740 | 3444 | CS ÚRS 2020 01 |  | základní | 0 | 0 | 0.0096 | 0.00576 | 0 | 0 | 8 | M | 2 |  |  |  | ROZPOCET | 3444 | 0 | 0 | 0 | 0 | 1 | 3444 | 4 | 1297180868
| P |  | Poznámka k položce: např. pro opravu dilatačních spojů madel zábradlí včetně matic a podložek | [14 empty] | P | 2
781 | K | 911122212 | Oprava částí ocelového zábradlí mostů svařovaného nebo šroubovaného montáž dílů hmotnosti přes 50 kg | kg | 150 | 23.2 | 3480 | CS ÚRS 2020 01 |  | základní | 0.045 | 6.75 | 1.716e-05 | 0.002574 | 0 | 0 | 4 | K | 2 |  |  |  | ROZPOCET | 3480 | 0 | 0 | 0 | 0 | 1 | 3480 | 4 | -50979469
| PSC |  | Poznámka k souboru cen: 1. V cenách výroby 911 12-21 nejsou započteny náklady na dodávku materiálu pro výrobu dílů zábradlí; tyto náklady se oceňují jako specifikace u cen montáže. 2. V cenách montáže 911 12-22 jsou započteny i náklady na spojení dílů, jejich vyrovnání a upevnění k nosné konstrukci včetně spojovacího a kotevního materiálu. 3. V cenách montáže 911 12-22 nejsou započteny náklady na dodávku materiálu, které se oceňují ve specifikaci: a) u vyráběných dílu jako dodávka materiálu pro výrobu dílů, b) u nakupovaných dílů jako dodávka hotového nakupovaného výrobku. 4. Demontáž částí ocelového zábradlí se oceňuje cenami souboru cen 966 07-52 části B01 tohoto katalogu. | [14 empty] | PSC | 2
| P |  | Poznámka k položce: včetně dodání nerezového spojovacího materiálu | [14 empty] | P | 2
782 | K | 925942315 | Ochranné konstrukce mostů výroba sítí v kovovém rámu upevněných k zábradlí | m2 | 100 | 2380 | 238000 | CS ÚRS 2020 01 |  | základní | 6.367 | 636.7 | 0.0023285 | 0.23285 | 0 | 0 | 4 | K | 2 |  |  |  | ROZPOCET | 238000 | 0 | 0 | 0 | 0 | 1 | 238000 | 4 | -1238574354
| PSC |  | Poznámka k souboru cen: 1. V cenách výroby 925 94-231 jsou započteny i náklady na spojovací materiál. 2. V cenách výroby 925 94-231 nejsou započteny náklady na dodání materiálu pro výrobu štítu nebo sítě; jejich dodání se oceňuje jako specifikace u cen montáže. 3. V cenách montáže 925 94-232 jsou započteny i náklady na kotevní materiál. 4. V cenách montáže 925 94-232 nejsou započteny náklady na dodávku materiálu, které se oceňují ve specifikaci: a) u vyráběných štítů nebo sítí jako dodávka materiálu pro jejich výrobu; ztratné lze stanovit ve výši 1 %, b) u nakupovaných štítů a mostnic jako dodávka nakupovaného hotového výrobku. 5. Demontáž ochranných konstrukcí se oceňuje cenami souboru cen 966 07-53 části B01 tohoto katalogu. | [14 empty] | PSC | 2
783 | K | 925942325 | Ochranné konstrukce mostů montáž sítí v kovovém rámu upevněných k zábradlí | m2 | 100 | 1250 | 125000 | CS ÚRS 2020 01 |  | základní | 3.664 | 366.4 | 0.00081967 | 0.081967 | 0 | 0 | 4 | K | 2 |  |  |  | ROZPOCET | 125000 | 0 | 0 | 0 | 0 | 1 | 125000 | 4 | -160092689
| PSC |  | Poznámka k souboru cen: 1. V cenách výroby 925 94-231 jsou započteny i náklady na spojovací materiál. 2. V cenách výroby 925 94-231 nejsou započteny náklady na dodání materiálu pro výrobu štítu nebo sítě; jejich dodání se oceňuje jako specifikace u cen montáže. 3. V cenách montáže 925 94-232 jsou započteny i náklady na kotevní materiál. 4. V cenách montáže 925 94-232 nejsou započteny náklady na dodávku materiálu, které se oceňují ve specifikaci: a) u vyráběných štítů nebo sítí jako dodávka materiálu pro jejich výrobu; ztratné lze stanovit ve výši 1 %, b) u nakupovaných štítů a mostnic jako dodávka nakupovaného hotového výrobku. 5. Demontáž ochranných konstrukcí se oceňuje cenami souboru cen 966 07-53 části B01 tohoto katalogu. | [14 empty] | PSC | 2
| P |  | Poznámka k položce: včetně dodání nerezového spojovacího materiálu | [14 empty] | P | 2
784 | K | 925942316 | Ochranné konstrukce mostů výroba sítí v kovovém rámu upevněných pod nosnou konstrukcí | m2 | 100 | 2490 | 249000 | CS ÚRS 2020 01 |  | základní | 6.685 | 668.5 | 0.0023285 | 0.23285 | 0 | 0 | 4 | K | 2 |  |  |  | ROZPOCET | 249000 | 0 | 0 | 0 | 0 | 1 | 249000 | 4 | 1528386298
| PSC |  | Poznámka k souboru cen: 1. V cenách výroby 925 94-231 jsou započteny i náklady na spojovací materiál. 2. V cenách výroby 925 94-231 nejsou započteny náklady na dodání materiálu pro výrobu štítu nebo sítě; jejich dodání se oceňuje jako specifikace u cen montáže. 3. V cenách montáže 925 94-232 jsou započteny i náklady na kotevní materiál. 4. V cenách montáže 925 94-232 nejsou započteny náklady na dodávku materiálu, které se oceňují ve specifikaci: a) u vyráběných štítů nebo sítí jako dodávka materiálu pro jejich výrobu; ztratné lze stanovit ve výši 1 %, b) u nakupovaných štítů a mostnic jako dodávka nakupovaného hotového výrobku. 5. Demontáž ochranných konstrukcí se oceňuje cenami souboru cen 966 07-53 části B01 tohoto katalogu. | [14 empty] | PSC | 2
785 | K | 925942326 | Ochranné konstrukce mostů montáž sítí v kovovém rámu upevněných pod nosnou konstrukcí | m2 | 100 | 1430 | 143000 | CS ÚRS 2020 01 |  | základní | 4.246 | 424.6 | 0.00081967 | 0.081967 | 0 | 0 | 4 | K | 2 |  |  |  | ROZPOCET | 143000 | 0 | 0 | 0 | 0 | 1 | 143000 | 4 | 1213347166
| PSC |  | Poznámka k souboru cen: 1. V cenách výroby 925 94-231 jsou započteny i náklady na spojovací materiál. 2. V cenách výroby 925 94-231 nejsou započteny náklady na dodání materiálu pro výrobu štítu nebo sítě; jejich dodání se oceňuje jako specifikace u cen montáže. 3. V cenách montáže 925 94-232 jsou započteny i náklady na kotevní materiál. 4. V cenách montáže 925 94-232 nejsou započteny náklady na dodávku materiálu, které se oceňují ve specifikaci: a) u vyráběných štítů nebo sítí jako dodávka materiálu pro jejich výrobu; ztratné lze stanovit ve výši 1 %, b) u nakupovaných štítů a mostnic jako dodávka nakupovaného hotového výrobku. 5. Demontáž ochranných konstrukcí se oceňuje cenami souboru cen 966 07-53 části B01 tohoto katalogu. | [14 empty] | PSC | 2
| P |  | Poznámka k položce: včetně dodání nerezového spojovacího materiálu | [14 empty] | P | 2
786 | M | 159452400 | plech děrovaný tahokov Pz oko 10/7,62/1,4 tl 0,7mm tabule | t | 0.398 | 173300 | 68973.4 | CS ÚRS 2020 01 |  | základní | 0 | 0 | 1 | 0.398 | 0 | 0 | 8 | M | 2 |  |  |  | ROZPOCET | 68973.4 | 0 | 0 | 0 | 0 | 1 | 68973.4 | 4 | -947595024
| P |  | Poznámka k položce: hmotnost: 4,41 kg/m2 | [14 empty] | P | 2
787 | K | 938905111 | Údržba ocelových konstrukcí výměna nýtu za nýt, počtu přes 100 kusů | kus | 450 | 245 | 110250 | CS ÚRS 2020 01 |  | základní | 0.65 | 292.5 | 8.6e-06 | 0.00387 | 0 | 0 | 4 | K | 2 |  |  |  | ROZPOCET | 110250 | 0 | 0 | 0 | 0 | 1 | 110250 | 4 | 1453290459
| PSC |  | Poznámka k souboru cen: 1. V cenách 938 90-51 výměna nýtu jsou započteny i náklady na dodávku nýtu nebo trhacího šroubu. 2. V cenách 938 90-52 úpravy ukončení pojistných úhelníků jsou započteny i náklady na povolení a demontáž úhelníků, natvarování, seříznutí, vyvrtání nových a zavaření původních otvorů, nátěr a montáž nového provedení úhelníku. | [14 empty] | PSC | 2
| P |  | Poznámka k položce: včetně dodání materiálu | [14 empty] | P | 2
788 | K | 963071111 | Demontáž ocelových prvků mostních konstrukcí ztužidel, sedel pro centrické uložení mostnic, stoliček, diagonál, svislic, styčníkových plechů, chodníkových konzol, podlahových nosníků, kabelových žlabů a ostatních drobných prvků šroubovaných nebo svařovaných, hmotnosti do 100 kg | kg | 1500 | 20.7 | 31050 | CS ÚRS 2020 01 |  | základní | 0.053 | 79.5 | 0 | 0 | 0.001 | 1.5 | 4 | K | 2 |  |  |  | ROZPOCET | 31050 | 0 | 0 | 0 | 0 | 1 | 31050 | 4 | -536366830
789 | K | 963071112 | Demontáž ocelových prvků mostních konstrukcí ztužidel, sedel pro centrické uložení mostnic, stoliček, diagonál, svislic, styčníkových plechů, chodníkových konzol, podlahových nosníků, kabelových žlabů a ostatních drobných prvků šroubovaných nebo svařovaných, hmotnosti přes 100 kg | kg | 375 | 17.6 | 6600 | CS ÚRS 2020 01 |  | základní | 0.045 | 16.875 | 0 | 0 | 0.001 | 0.375 | 4 | K | 2 |  |  |  | ROZPOCET | 6600 | 0 | 0 | 0 | 0 | 1 | 6600 | 4 | 358259934
790 | K | 963071121 | Demontáž ocelových prvků mostních konstrukcí ztužidel, sedel pro centrické uložení mostnic, stoliček, diagonál, svislic, styčníkových plechů, chodníkových konzol, podlahových nosníků, kabelových žlabů a ostatních drobných prvků nýtovaných, hmotnosti do 100 kg | kg | 300 | 27.9 | 8370 | CS ÚRS 2020 01 |  | základní | 0.071 | 21.3 | 0 | 0 | 0.001 | 0.3 | 4 | K | 2 |  |  |  | ROZPOCET | 8370 | 0 | 0 | 0 | 0 | 1 | 8370 | 4 | -1233774167
791 | K | 963071122 | Demontáž ocelových prvků mostních konstrukcí ztužidel, sedel pro centrické uložení mostnic, stoliček, diagonál, svislic, styčníkových plechů, chodníkových konzol, podlahových nosníků, kabelových žlabů a ostatních drobných prvků nýtovaných, hmotnosti přes 100 kg | kg | 600 | 22.3 | 13380 | CS ÚRS 2020 01 |  | základní | 0.057 | 34.2 | 0 | 0 | 0.001 | 0.6 | 4 | K | 2 |  |  |  | ROZPOCET | 13380 | 0 | 0 | 0 | 0 | 1 | 13380 | 4 | -618513501
792 | K | 966075141 | Odstranění různých konstrukcí na mostech kovového zábradlí vcelku | m | 300 | 402 | 120600 | CS ÚRS 2020 01 |  | základní | 0.607 | 182.1 | 8.36e-05 | 0.02508 | 0.018 | 5.4 | 4 | K | 2 |  |  |  | ROZPOCET | 120600 | 0 | 0 | 0 | 0 | 1 | 120600 | 4 | -1186312956
| P |  | Poznámka k položce: včetně příp. odřezání u podkladu. | [14 empty] | P | 2
793 | K | 966075211 | Demontáž částí ocelového zábradlí mostů svařovaného nebo šroubovaného, hmotnosti do 50 kg | kg | 675 | 12.2 | 8235 | CS ÚRS 2020 01 |  | základní | 0.031 | 20.925 | 0 | 0 | 0.001 | 0.675 | 4 | K | 2 |  |  |  | ROZPOCET | 8235 | 0 | 0 | 0 | 0 | 1 | 8235 | 4 | 926766306
| P |  | Poznámka k položce: např. část deformovaného madla zabradlí po pádu stromu | [14 empty] | P | 2
794 | K | 966075212 | Demontáž částí ocelového zábradlí mostů svařovaného nebo šroubovaného, hmotnosti přes 50 kg | kg | 300 | 9.82 | 2946 | CS ÚRS 2020 01 |  | základní | 0.025 | 7.5 | 0 | 0 | 0.001 | 0.3 | 4 | K | 2 |  |  |  | ROZPOCET | 2946 | 0 | 0 | 0 | 0 | 1 | 2946 | 4 | 2022139326
795 | K | 966075321 | Demontáž ochranných konstrukcí mostů sítí v kovovém rámu upevněných k zábradlí | m2 | 45 | 1080 | 48600 | CS ÚRS 2020 01 |  | základní | 3.504 | 157.68 | 0 | 0 | 0.05 | 2.25 | 4 | K | 2 |  |  |  | ROZPOCET | 48600 | 0 | 0 | 0 | 0 | 1 | 48600 | 4 | 1003751072
| PSC |  | Poznámka k souboru cen: 1. Ceny nelze použít pro demontáž ochranných konstrukcí rozebráním; tyto náklady se oceňují samostatně. 2. V cenách nejsou započteny náklady na vybourání zabudovaných držáků ochranných konstrukcí. | [14 empty] | PSC | 2
| D | 781 | Dokončovací práce - obklady keramické |  |  |  | 152263.5 |  |  |  |  | 119.22 |  | 2.3869 |  | 1.8822 | 1 | D | 1 |  |  |  | ROZPOCET | [6 empty] | 152263.5
796 | K | 781463911 | Opravy obkladů z dlaždic z taveného čediče lepených 200 x 200 mm | kus | 45 | 53.5 | 2407.5 | CS ÚRS 2020 01 |  | základní | 0.12 | 5.4 | 0.00024 | 0.0108 | 0.00176 | 0.0792 | 4 | K | 2 |  |  |  | ROZPOCET | 2407.5 | 0 | 0 | 0 | 0 | 1 | 2407.5 | 4 | -835262286
| P |  | Poznámka k položce: např. oprava kamenného obkladu (očištění, přilepení včetně spárování), bez dodání obkladu | [14 empty] | P | 2
797 | M | 58384631 | deska dlažební broušená mramor š 400mm tl 30mm | m2 | 1.8 | 2120 | 3816 | CS ÚRS 2020 01 |  | základní | 0 | 0 | 0.081 | 0.1458 | 0 | 0 | 8 | M | 2 |  |  |  | ROZPOCET | 3816 | 0 | 0 | 0 | 0 | 1 | 3816 | 4 | -2139234363
798 | K | 781473810 | Demontáž obkladů z dlaždic keramických lepených | m2 | 60 | 69.3 | 4158 | CS ÚRS 2020 01 |  | základní | 0.192 | 11.52 | 0 | 0 | 0.0272 | 1.632 | 4 | K | 2 |  |  |  | ROZPOCET | 4158 | 0 | 0 | 0 | 0 | 1 | 4158 | 4 | -2062056714
799 | K | 781473921 | Opravy obkladů z obkladaček keramických lepených, při velikosti obkladaček přes 12 do 19 ks/m2 | kus | 180 | 56.9 | 10242 | CS ÚRS 2020 01 |  | základní | 0.111 | 19.98 | 0.00027 | 0.0486 | 0.00095 | 0.171 | 4 | K | 2 |  |  |  | ROZPOCET | 10242 | 0 | 0 | 0 | 0 | 1 | 10242 | 4 | 1828090222
| P |  | Poznámka k položce: např. oprava keramického obkladu (očištění, přilepení včetně spárování), bez dodání obkladaček | [14 empty] | P | 2
800 | M | 59761063 | dekor keramický pro interiér i exteriér přes 12 do 19ks/m2 | m2 | 9.45 | 1840 | 17388 | CS ÚRS 2020 01 |  | základní | 0 | 0 | 0.00103 | 0.0097335 | 0 | 0 | 8 | M | 2 |  |  |  | ROZPOCET | 17388 | 0 | 0 | 0 | 0 | 1 | 17388 | 4 | -1426984478
| P |  | Poznámka k položce: pro opravu keramického obkladu | [14 empty] | P | 2
801 | K | 781474112 | Montáž obkladů vnitřních stěn z dlaždic keramických lepených flexibilním lepidlem maloformátových hladkých přes 9 do 12 ks/m2 | m2 | 120 | 493 | 59160 | CS ÚRS 2020 01 |  | základní | 0.642 | 77.04 | 0.006 | 0.72 | 0 | 0 | 4 | K | 2 |  |  |  | ROZPOCET | 59160 | 0 | 0 | 0 | 0 | 1 | 59160 | 4 | -1080232225
| PSC |  | Poznámka k souboru cen: 1. Položky jsou určeny pro všechny druhy povrchových úprav. | [14 empty] | PSC | 2
802 | M | 59761026 | obklad keramický hladký do 12ks/m2 | m2 | 120 | 411 | 49320 | CS ÚRS 2020 01 |  | základní | 0 | 0 | 0.0118 | 1.416 | 0 | 0 | 8 | M | 2 |  |  |  | ROZPOCET | 49320 | 0 | 0 | 0 | 0 | 1 | 49320 | 4 | 514190220
803 | K | 781495111 | Příprava podkladu před provedením obkladu nátěr penetrační na stěnu | m2 | 120 | 48.1 | 5772 | CS ÚRS 2020 01 |  | základní | 0.044 | 5.28 | 0.0003 | 0.036 | 0 | 0 | 4 | K | 2 |  |  |  | ROZPOCET | 5772 | 0 | 0 | 0 | 0 | 1 | 5772 | 4 | 391748660
| PSC |  | Poznámka k souboru cen: 1. V cenách 781 12-1011 až -1015 jsou započteny i náklady na materiál. 2. V cenách 781 15-1011 až -1041 jsou započteny i náklady na materiál. 3. Lokalní vyrovnání podkladu tloušťky vetší než 3 mm se oceňuje cenami souboru cen Vyrovnání podkladu vnitřních omítaných ploch katalogu 801-4 Budovy a haly - opravy a údržba. 4. V cenách 781 16-1011 až -1023 nejsou započteny náklady na materiál, tyto se oceňují ve specifikaci. | [14 empty] | PSC | 2
| D | 783 | Dokončovací práce - nátěry |  |  |  | 1822768.87 |  |  |  |  | 1611.5905 |  | 31.7332 |  | 0 | 1 | D | 1 |  |  |  | ROZPOCET | [6 empty] | 1822768.87
804 | K | 783000103 | Zakrývání konstrukcí včetně pozdějšího odkrytí podlah nebo vodorovných ploch položením fólie | m2 | 816 | 5.64 | 4602.24 | CS ÚRS 2020 01 |  | základní | 0.014 | 11.424 | 0 | 0 | 0 | 0 | 4 | K | 2 |  |  |  | ROZPOCET | 4602.24 | 0 | 0 | 0 | 0 | 1 | 4602.24 | 4 | -323245101
| PSC |  | Poznámka k souboru cen: 1. V cenách nejsou započteny náklady na dodávku materiálu, tyto se ocení ve specifikaci. | [14 empty] | PSC | 2
805 | M | 58124844 | fólie pro malířské potřeby zakrývací tl 25µ 4x5m | m2 | 954.45 | 2.5 | 2386.13 | CS ÚRS 2020 01 |  | základní | 0 | 0 | 0 | 0 | 0 | 0 | 8 | M | 2 |  |  |  | ROZPOCET | 2386.13 | 0 | 0 | 0 | 0 | 1 | 2386.13 | 4 | -960814617
| VV |  | 909*1,05 'Přepočtené koeficientem množství |  | 954.45 | [12 empty] | VV | 2 | 2 | False | 1 | ROZPOCET
806 | K | 783000125 | Zakrývání konstrukcí včetně pozdějšího odkrytí konstrukcí nebo prvků obalením fólií | m2 | 48.96 | 14.9 | 729.5 | CS ÚRS 2020 01 |  | základní | 0.037 | 1.8115 | 0 | 0 | 0 | 0 | 4 | K | 2 |  |  |  | ROZPOCET | 729.5 | 0 | 0 | 0 | 0 | 1 | 729.5 | 4 | -190824975
| PSC |  | Poznámka k souboru cen: 1. V cenách nejsou započteny náklady na dodávku materiálu, tyto se ocení ve specifikaci. | [14 empty] | PSC | 2
807 | K | 783009401 | Bezpečnostní šrafování stěn nebo svislých ploch rovných | m2 | 15 | 421 | 6315 | CS ÚRS 2020 01 |  | základní | 0.609 | 9.135 | 0.000214 | 0.00321 | 0 | 0 | 4 | K | 2 |  |  |  | ROZPOCET | 6315 | 0 | 0 | 0 | 0 | 1 | 6315 | 4 | 362512804
| PSC |  | Poznámka k souboru cen: 1. Cenu -9421 lze použít pro nátěr schodišťových apod. hran, kdy celková šířka natírané plochy nepřesáhne 100 mm. | [14 empty] | PSC | 2
808 | K | 783009401 | Bezpečnostní šrafování stěn nebo svislých ploch rovných | m2 | 15 | 469 | 7035 | CS ÚRS 2020 01 |  | základní | 0.609 | 9.135 | 0.00021 | 0.00315 | 0 | 0 | 4 | K | 2 |  |  |  | ROZPOCET | 7035 | 0 | 0 | 0 | 0 | 1 | 7035 | 4 | 2048531793
| PSC |  | Poznámka k souboru cen: 1. Cenu -9421 lze použít pro nátěr schodišťových apod. hran, kdy celková šířka natírané plochy nepřesáhne 100 mm. | [14 empty] | PSC | 2
809 | K | 783009411 | Bezpečnostní šrafování podlah nebo vodorovných ploch rovných | m2 | 15 | 403 | 6045 | CS ÚRS 2020 01 |  | základní | 0.498 | 7.47 | 0.00021 | 0.00315 | 0 | 0 | 4 | K | 2 |  |  |  | ROZPOCET | 6045 | 0 | 0 | 0 | 0 | 1 | 6045 | 4 | 356480491
| PSC |  | Poznámka k souboru cen: 1. Cenu -9421 lze použít pro nátěr schodišťových apod. hran, kdy celková šířka natírané plochy nepřesáhne 100 mm. | [14 empty] | PSC | 2
810 | K | 783009421 | Bezpečnostní šrafování rohových hran stěnových nebo podlahových | m | 150 | 253 | 37950 | CS ÚRS 2020 01 |  | základní | 0.304 | 45.6 | 0.000214 | 0.0321 | 0 | 0 | 4 | K | 2 |  |  |  | ROZPOCET | 37950 | 0 | 0 | 0 | 0 | 1 | 37950 | 4 | 1200256433
| PSC |  | Poznámka k souboru cen: 1. Cenu -9421 lze použít pro nátěr schodišťových apod. hran, kdy celková šířka natírané plochy nepřesáhne 100 mm. | [14 empty] | PSC | 2
| P |  | Poznámka k položce: např. krajní sloupky zábradlí z důvodu úzkého průřezu | [14 empty] | P | 2
811 | K | 783213021 | Napouštěcí nátěr tesařských prvků proti dřevokazným houbám, hmyzu a plísním nezabudovaných do konstrukce dvojnásobný syntetický | m2 | 375 | 111 | 41625 | CS ÚRS 2020 01 |  | základní | 0.172 | 64.5 | 0.000216 | 0.081 | 0 | 0 | 4 | K | 2 |  |  |  | ROZPOCET | 41625 | 0 | 0 | 0 | 0 | 1 | 41625 | 4 | 1845879137
| PSC |  | Poznámka k souboru cen: 1. Položky souboru cen jsou určeny pro preventivní nátěr tesařských prvků natíraných před zabudováním do konstrukce. 2. Položky jednonásobného nátěru jsou určeny pro ochranu dřeva pod lazurovací nebo krycí nátěry do interiéru. 3. Položky dvojnásobného nátěru jsou určeny pro ochranu dřeva jako samostatného impregnačního nátěru prvků do interéru nebo pro ochranu dřeva pod lazurovací nebo krycí nátěry v exteriéru. | [14 empty] | PSC | 2
| P |  | Poznámka k položce: napouštěcí nátěr 2x (dřev. podlahy na mostech) | [14 empty] | P | 2
812 | K | 783217101 | Krycí nátěr tesařských konstrukcí jednonásobný syntetický | m2 | 375 | 95.6 | 35850 | CS ÚRS 2020 01 |  | základní | 0.149 | 55.875 | 0.000107 | 0.040125 | 0 | 0 | 4 | K | 2 |  |  |  | ROZPOCET | 35850 | 0 | 0 | 0 | 0 | 1 | 35850 | 4 | 1605203591
| P |  | Poznámka k položce: krycí nátěr (dřev. podlahy na mostech) | [14 empty] | P | 2
813 | K | 783301311 | Příprava podkladu zámečnických konstrukcí před provedením nátěru odmaštění odmašťovačem vodou ředitelným | m2 | 150 | 55 | 8250 | CS ÚRS 2020 01 |  | základní | 0.133 | 19.95 | 8e-05 | 0.012 | 0 | 0 | 4 | K | 2 |  |  |  | ROZPOCET | 8250 | 0 | 0 | 0 | 0 | 1 | 8250 | 4 | -846829379
814 | K | 783301401 | Příprava podkladu zámečnických konstrukcí před provedením nátěru ometení | m2 | 150 | 4.43 | 664.5 | CS ÚRS 2020 01 |  | základní | 0.011 | 1.65 | 0 | 0 | 0 | 0 | 4 | K | 2 |  |  |  | ROZPOCET | 664.5 | 0 | 0 | 0 | 0 | 1 | 664.5 | 4 | 82480573
815 | K | 783306801 | Odstranění nátěrů ze zámečnických konstrukcí obroušením | m2 | 375 | 78.5 | 29437.5 | CS ÚRS 2020 01 |  | základní | 0.167 | 62.625 | 6.0528e-05 | 0.022698 | 0 | 0 | 4 | K | 2 |  |  |  | ROZPOCET | 29437.5 | 0 | 0 | 0 | 0 | 1 | 29437.5 | 4 | -391546787
816 | K | 783314101 | Základní nátěr zámečnických konstrukcí jednonásobný syntetický | m2 | 30 | 124 | 3720 | CS ÚRS 2020 01 |  | základní | 0.184 | 5.52 | 0.00014 | 0.0042 | 0 | 0 | 4 | K | 2 |  |  |  | ROZPOCET | 3720 | 0 | 0 | 0 | 0 | 1 | 3720 | 4 | -137895942
| P |  | Poznámka k položce: styčné plochy připojovaných prvků nýtovaných či šroubovaných | [14 empty] | P | 2
817 | K | 783344201 | Základní antikorozní nátěr zámečnických konstrukcí jednonásobný polyuretanový | m2 | 150 | 113 | 16950 | CS ÚRS 2020 01 |  | základní | 0.184 | 27.6 | 0.00014375 | 0.021562 | 0 | 0 | 4 | K | 2 |  |  |  | ROZPOCET | 16950 | 0 | 0 | 0 | 0 | 1 | 16950 | 4 | -1631981424
818 | K | 783347101 | Krycí nátěr (email) zámečnických konstrukcí jednonásobný polyuretanový | m2 | 150 | 116 | 17400 | CS ÚRS 2020 01 |  | základní | 0.172 | 25.8 | 8.588e-05 | 0.012882 | 0 | 0 | 4 | K | 2 |  |  |  | ROZPOCET | 17400 | 0 | 0 | 0 | 0 | 1 | 17400 | 4 | -156977857
819 | K | 783801601 | Očištění omítek odstraňovačem graffiti ošetřených ochrannými nátěry, povrchů hladkých betonových povrchů nebo povrchů z desek na bázi dřeva | m2 | 30 | 177 | 5310 | CS ÚRS 2020 01 |  | základní | 0.23 | 6.9 | 0.02116 | 0.6348 | 0 | 0 | 4 | K | 2 |  |  |  | ROZPOCET | 5310 | 0 | 0 | 0 | 0 | 1 | 5310 | 4 | -1278557778
820 | K | 783801621 | Očištění omítek odstraňovačem graffiti ošetřených ochrannými nátěry, povrchů hladkých zdiva lícového | m2 | 30 | 207 | 6210 | CS ÚRS 2020 01 |  | základní | 0.23 | 6.9 | 0.02123 | 0.6369 | 0 | 0 | 4 | K | 2 |  |  |  | ROZPOCET | 6210 | 0 | 0 | 0 | 0 | 1 | 6210 | 4 | 1292853138
821 | K | 783801651 | Očištění omítek odstraňovačem graffiti neošetřených ochrannými nátěry, povrchů hladkých betonových povrchů nebo povrchů z desek na bázi dřeva | m2 | 375 | 451 | 169125 | CS ÚRS 2020 01 |  | základní | 0.458 | 171.75 | 0.02156 | 8.085 | 0 | 0 | 4 | K | 2 |  |  |  | ROZPOCET | 169125 | 0 | 0 | 0 | 0 | 1 | 169125 | 4 | -1340869776
822 | K | 783801671 | Očištění omítek odstraňovačem graffiti neošetřených ochrannými nátěry, povrchů hladkých omítek hladkých, zrnitých tenkovrstvých nebo štukových stupně členitosti 1 a 2 | m2 | 60 | 580 | 34800 | CS ÚRS 2020 01 |  | základní | 0.558 | 33.48 | 0.023436 | 1.4062 | 0 | 0 | 4 | K | 2 |  |  |  | ROZPOCET | 34800 | 0 | 0 | 0 | 0 | 1 | 34800 | 4 | -1948346240
823 | K | 783801681 | Očištění omítek odstraňovačem graffiti neošetřených ochrannými nátěry, povrchů zdiva lícového | m2 | 900 | 591 | 531900 | CS ÚRS 2020 01 |  | základní | 0.506 | 455.4 | 0.02183 | 19.647 | 0 | 0 | 4 | K | 2 |  |  |  | ROZPOCET | 531900 | 0 | 0 | 0 | 0 | 1 | 531900 | 4 | -21759547
824 | K | 783826401 | Ochranný protikarbonatační nátěr omítek akrylátový | m2 | 1500 | 110 | 165000 | CS ÚRS 2020 01 |  | základní | 0.18 | 270 | 0.00028 | 0.42 | 0 | 0 | 4 | K | 2 |  |  |  | ROZPOCET | 165000 | 0 | 0 | 0 | 0 | 1 | 165000 | 4 | -1587890059
825 | K | 783826655 | Hydrofobizační nátěr omítek silikonový, transparentní, povrchů hladkých lícového zdiva | m2 | 150 | 64.2 | 9630 | CS ÚRS 2020 01 |  | základní | 0.108 | 16.2 | 0.00021 | 0.0315 | 0 | 0 | 4 | K | 2 |  |  |  | ROZPOCET | 9630 | 0 | 0 | 0 | 0 | 1 | 9630 | 4 | -287356169
| P |  | Poznámka k položce: např. u kamenného zdiva | [14 empty] | P | 2
826 | K | 783846503 | Antigraffiti preventivní nátěr omítek hladkých betonových povrchů trvalý pro opakované odstraňování graffiti v počtu do 100 cyklů | m2 | 375 | 317 | 118875 | CS ÚRS 2020 01 |  | základní | 0.18 | 67.5 | 0.00021 | 0.07875 | 0 | 0 | 4 | K | 2 |  |  |  | ROZPOCET | 118875 | 0 | 0 | 0 | 0 | 1 | 118875 | 4 | 915517320
827 | K | 783846523 | Antigraffiti preventivní nátěr omítek hladkých omítek hladkých, zrnitých tenkovrstvých nebo štukových trvalý pro opakované odstraňování graffiti v počtu do 100 cyklů | m2 | 600 | 374 | 224400 | CS ÚRS 2020 01 |  | základní | 0.15 | 90 | 0.00033 | 0.198 | 0 | 0 | 4 | K | 2 |  |  |  | ROZPOCET | 224400 | 0 | 0 | 0 | 0 | 1 | 224400 | 4 | -2027216910
828 | K | 783846533 | Antigraffiti preventivní nátěr omítek hladkých zdiva lícového trvalý pro opakované odstraňování graffiti v počtu do 100 cyklů | m2 | 300 | 470 | 141000 | CS ÚRS 2020 01 |  | základní | 0.18 | 54 | 0.0005 | 0.15 | 0 | 0 | 4 | K | 2 |  |  |  | ROZPOCET | 141000 | 0 | 0 | 0 | 0 | 1 | 141000 | 4 | 1989712079
829 | K | 783846543 | Antigraffiti preventivní nátěr omítek hrubých betonových povrchů nebo omítek hrubých, rýhovaných tenkovrstvých nebo škrábaných (břízolitových) trvalý pro opakované odstraňování graffiti v počtu do 100 cyklů | m2 | 375 | 449 | 168375 | CS ÚRS 2020 01 |  | základní | 0.173 | 64.875 | 0.0005326 | 0.19973 | 0 | 0 | 4 | K | 2 |  |  |  | ROZPOCET | 168375 | 0 | 0 | 0 | 0 | 1 | 168375 | 4 | 570297476
830 | K | 783913101 | Napouštěcí nátěr dřevěných podlah jednonásobný včetně broušení syntetický | m2 | 30 | 78.5 | 2355 | CS ÚRS 2020 01 |  | základní | 0.09 | 2.7 | 0.0001656 | 0.004968 | 0 | 0 | 4 | K | 2 |  |  |  | ROZPOCET | 2355 | 0 | 0 | 0 | 0 | 1 | 2355 | 4 | -1716366481
| P |  | Poznámka k položce: 1 nátěr dřeva, včetně dodání impregnačního prostředku | [14 empty] | P | 2
831 | K | 783923101 | Napouštěcí nátěr dřevěných podlah jednonásobný včetně broušení akrylátový | m2 | 30 | 54.3 | 1629 | CS ÚRS 2020 01 |  | základní | 0.09 | 2.7 | 0.000143 | 0.00429 | 0 | 0 | 4 | K | 2 |  |  |  | ROZPOCET | 1629 | 0 | 0 | 0 | 0 | 1 | 1629 | 4 | 1511456342
| P |  | Poznámka k položce: 1 nátěr dřeva, včetně dodání impregnačního prostředku | [14 empty] | P | 2
832 | K | 997211621 | Ekologická likvidace mostnic s drcením s odvozem drtě do 20 km | kus | 30 | 840 | 25200 | CS ÚRS 2020 01 |  | základní | 0.703 | 21.09 | 0 | 0 | 0 | 0 | 4 | K | 2 |  |  |  | ROZPOCET | 25200 | 0 | 0 | 0 | 0 | 1 | 25200 | 4 | -1544947009
| PSC |  | Poznámka k souboru cen: 1. V cenách jsou započteny i náklady na naložení na dopravní prostředek, na odvoz dřevní drtě do 20 km a na složení. 2. V cenách nejsou započteny náklady na uložení drtě na skládku. | [14 empty] | PSC | 2
| P |  | Poznámka k položce: Ekologická likvidace mostnic, pozednic, podélných dřev a klínů | [14 empty] | P | 2
| D | 784 | Dokončovací práce - malby a tapety |  |  |  | 315609.6 |  |  |  |  | 659.976 |  | 3.0147 |  | 0.6975 | 1 | D | 1 |  |  |  | ROZPOCET | [6 empty] | 315609.6
833 | K | 784111001 | Oprášení (ometení) podkladu v místnostech výšky do 3,80 m | m2 | 12000 | 4.83 | 57960 | CS ÚRS 2020 01 |  | základní | 0.012 | 144 | 0 | 0 | 0 | 0 | 4 | K | 2 |  |  |  | ROZPOCET | 57960 | 0 | 0 | 0 | 0 | 1 | 57960 | 4 | -1673455300
| P |  | Poznámka k položce: např. před malováním (podchody) | [14 empty] | P | 2
834 | K | 784111031 | Omytí podkladu omytí v místnostech výšky do 3,80 m | m2 | 1089 | 33.9 | 36917.1 | CS ÚRS 2020 01 |  | základní | 0.084 | 91.476 | 0 | 0 | 0 | 0 | 4 | K | 2 |  |  |  | ROZPOCET | 36917.1 | 0 | 0 | 0 | 0 | 1 | 36917.1 | 4 | 1971127792
835 | K | 784121001 | Oškrabání malby v místnostech výšky do 3,80 m | m2 | 2250 | 29.8 | 67050 | CS ÚRS 2020 01 |  | základní | 0.074 | 166.5 | 0.001 | 2.25 | 0.00031 | 0.6975 | 4 | K | 2 |  |  |  | ROZPOCET | 67050 | 0 | 0 | 0 | 0 | 1 | 67050 | 4 | -1236414362
| PSC |  | Poznámka k souboru cen: 1. Cenami souboru cen se oceňuje jakýkoli počet současně škrabaných vrstev barvy. | [14 empty] | PSC | 2
| P |  | Poznámka k položce: např. uvnitř podchodu | [14 empty] | P | 2
836 | K | 784121011 | Rozmývání podkladu po oškrabání malby v místnostech výšky do 3,80 m | m2 | 2250 | 15 | 33750 | CS ÚRS 2020 01 |  | základní | 0.037 | 83.25 | 0 | 0 | 0 | 0 | 4 | K | 2 |  |  |  | ROZPOCET | 33750 | 0 | 0 | 0 | 0 | 1 | 33750 | 4 | -1987220883
| P |  | Poznámka k položce: např. uvnitř podchodu | [14 empty] | P | 2
837 | K | 784181121 | Penetrace podkladu jednonásobná hloubková v místnostech výšky do 3,80 m | m2 | 2250 | 20 | 45000 | CS ÚRS 2020 01 |  | základní | 0.033 | 74.25 | 0.0002 | 0.45 | 0 | 0 | 4 | K | 2 |  |  |  | ROZPOCET | 45000 | 0 | 0 | 0 | 0 | 1 | 45000 | 4 | 1182545257
| P |  | Poznámka k položce: např. uvnitř podchodu | [14 empty] | P | 2
838 | K | 784191007 | Čištění vnitřních ploch hrubý úklid po provedení malířských prací omytím podlah | m2 | 4500 | 2.56 | 11520 | CS ÚRS 2020 01 |  | základní | 0.005 | 22.5 | 1.1875e-05 | 0.053438 | 0 | 0 | 4 | K | 2 |  |  |  | ROZPOCET | 11520 | 0 | 0 | 0 | 0 | 1 | 11520 | 4 | -1757265648
| P |  | Poznámka k položce: např. podlaha v podchodu | [14 empty] | P | 2
839 | K | 784211101 | Malby z malířských směsí otěruvzdorných za mokra dvojnásobné, bílé za mokra otěruvzdorné výborně v místnostech výšky do 3,80 m | m2 | 750 | 62.2 | 46650 | CS ÚRS 2020 01 |  | základní | 0.104 | 78 | 0.0002584 | 0.1938 | 0 | 0 | 4 | K | 2 |  |  |  | ROZPOCET | 46650 | 0 | 0 | 0 | 0 | 1 | 46650 | 4 | 1762382352
840 | K | 784211151 | Malby z malířských směsí otěruvzdorných za mokra Příplatek k cenám dvojnásobných maleb za provádění barevné malby tónované tónovacími přípravky | m2 | 2250 | 7.45 | 16762.5 | CS ÚRS 2020 01 |  | základní | 0 | 0 | 3e-05 | 0.0675 | 0 | 0 | 4 | K | 2 |  |  |  | ROZPOCET | 16762.5 | 0 | 0 | 0 | 0 | 1 | 16762.5 | 4 | -1218020477
| P |  | Poznámka k položce: např. uvnitř podchodu | [14 empty] | P | 2
| D | 789 | Povrchové úpravy ocelových konstrukcí a technologických zařízení |  |  |  | 19935 |  |  |  |  | 48.45 |  | 0 |  | 0 | 1 | D | 1 |  |  |  | ROZPOCET | [6 empty] | 19935
841 | K | 789123151 | Úpravy povrchů pod nátěry ocelových konstrukcí třídy III odstranění rzi a nečistot pomocí ručního nářadí stupeň přípravy St 2, stupeň zrezivění B | m2 | 150 | 113 | 16950 | CS ÚRS 2020 01 |  | základní | 0.281 | 42.15 | 0 | 0 | 0 | 0 | 16 | K | 2 |  |  |  | ROZPOCET | 16950 | 0 | 0 | 0 | 0 | 1 | 16950 | 16 | -792750964
| P |  | Poznámka k položce: styčné plochy připojovaných prvků nýtovaných či šroubovaných | [14 empty] | P | 2
842 | K | 789123210 | Úpravy povrchů pod nátěry ocelových konstrukcí třídy III očištění omytím | m2 | 150 | 19.9 | 2985 | CS ÚRS 2020 01 |  | základní | 0.042 | 6.3 | 0 | 0 | 0 | 0 | 4 | K | 2 |  |  |  | ROZPOCET | 2985 | 0 | 0 | 0 | 0 | 1 | 2985 | 4 | -1137582639
| P |  | Poznámka k položce: pro provedení opravy PKO schváleného typu bez otryskání či pro očištění od nánosů a omytí | [14 empty] | P | 2
| D | 721 | Zdravotechnika - vnitřní kanalizace |  |  |  | 5307 |  |  |  |  | 6.039 |  | 0.029353 |  | 0 | 2 | D | 1 |  |  |  | ROZPOCET | [6 empty] | 5307
843 | K | 721173315 | Potrubí z trub PVC SN4 dešťové DN 110 | m | 12 | 409 | 4908 | CS ÚRS 2020 01 |  | základní | 0.478 | 5.736 | 0.001676 | 0.020112 | 0 | 0 | 16 | K | 2 |  |  |  | ROZPOCET | 4908 | 0 | 0 | 0 | 0 | 1 | 4908 | 16 | 617403462
| PSC |  | Poznámka k souboru cen: 1. Cenami -3315 až -3317 se oceňuje svislé potrubí od střešního vtoku po čisticí kus. | [14 empty] | PSC | 2
844 | K | 721173403 | Potrubí z trub PVC SN4 svodné (ležaté) DN 160 | m | 0.75 | 532 | 399 | CS ÚRS 2020 01 |  | základní | 0.404 | 0.303 | 0.012322 | 0.0092417 | 0 | 0 | 16 | K | 2 |  |  |  | ROZPOCET | 399 | 0 | 0 | 0 | 0 | 1 | 399 | 16 | -181591498
| PSC |  | Poznámka k souboru cen: 1. Cenami -3315 až -3317 se oceňuje svislé potrubí od střešního vtoku po čisticí kus. | [14 empty] | PSC | 2
| D | 777 | Podlahy lité |  |  |  | 78750 |  |  |  |  | 3.57 |  | 0.0084 |  | 0 | 1 | D | 1 |  |  |  | ROZPOCET | [6 empty] | 78750
845 | K | 777313R001 | Podlahy na schodišťové stupně z epoxidové pryskyřice a oblázků (kamenný koberec) ostatní práce nátěr pro vytvoření protiskluzového povrchu schodišť stupnice, šířky do 300 mm | m | 105 | 750 | 78750 |  |  | základní | 0.034 | 3.57 | 8e-05 | 0.0084 | 0 | 0 | 16 | K | 2 |  |  |  | ROZPOCET | 78750 | 0 | 0 | 0 | 0 | 1 | 78750 | 16 | -718042250
| D | 762 | Konstrukce tesařské |  |  |  | 35649.8 |  |  |  |  | 12.69 |  | 0.050183 |  | 0 | 2 | D | 1 |  |  |  | ROZPOCET | [6 empty] | 35649.8
846 | K | 7620R0000 | Práce společné pro tesařské konstrukce TLAKOVÁ IMREGNACE řeziva proti dřevokaznému hmyzu, houbám a plísním, třída ohrožení 3 a 4 (dřevo v exteriéru) | m3 | 7.5 | 3500 | 26250 |  |  | základní | 1.56 | 11.7 | 0.00189 | 0.014175 | 0 | 0 | 16 | K | 2 |  |  |  | ROZPOCET | 26250 | 0 | 0 | 0 | 0 | 1 | 26250 | 16 | 419360383
| PSC |  | Poznámka k souboru cen: 1. Soubor cen 762 08-3 Impregnace řeziva neobsahuje položky pro ocenění imregnace řeziva nátěrem; tyto se oceňují příslušnými cenami souboru cen 783 2. -31.1 Napouštěcí nátěr tesařských konstrukcí, katalogu 800-783 Nátěry. 2. Soubor cen 762 08-5 Montáž ocelových spojovacích prostředků neobsahuje položky pro ocenění chemických kotev; tyto lze ocenit příslušnými cenami souboru cen 953 96 Kotvy chemické, katalogu 801-1 Budovy a haly - konstrukce zděné a monolitické. 3. V cenách 762 08-5 nejsou započteny náklady na dodávku spojovacích prostředků; tato dodávka se oceňuje ve specifikaci. 4. U položek 762 08-6 se určení cen řídí hmotností jednotlivě montovaného dílu konstrukce, dodávka veškerého materiálu se oceňuje ve specifikaci. | [14 empty] | PSC | 2
| P |  | Poznámka k položce: např. část řeziva použitého na podlahy | [14 empty] | P | 2
847 | K | 762431210 | Obložení stěn montáž deskami z dřevovláknitých hmot včetně tvarování a úpravy pro olištování spár tvrdými | m2 | 4.5 | 88.4 | 397.8 | CS ÚRS 2020 01 |  | základní | 0.22 | 0.99 | 0 | 0 | 0 | 0 | 16 | K | 2 |  |  |  | ROZPOCET | 397.8 | 0 | 0 | 0 | 0 | 1 | 397.8 | 16 | 210623443
| PSC |  | Poznámka k souboru cen: 1. V cenách -0011 až -1036 obložení stěn z desek dřevoštěpkových a cementotřískových jsou započteny i náklady na dodávku spojovacích prostředků, na tyto položky se nevztahuje ocenění dodávky spojovacích prostředků položka 762 49-5000. 2. V cenách není započtena montáž podkladového roštu; tato montáž se oceňuje cenami části A 01 katalogu 800-767 Konstrukce zámečnické v případě kovové konstrukce nebo cenou -9001 v případě dřevěné konstrukce. 3. V ceně -9001 není započtena montáž a dodávka nosných prvků (např. konzol, trnů) pro zavěšený rošt; tato montáž a dodávka se oceňují individuálně. 4. V cenách nejsou započteny náklady na olištování; toto olištování se oceňuje cenou 762 41-2.01 Olištování spár stěn. 5. Tento soubor cen neobsahuje položky pro ocenění typových sádrokartonových, sádrovláknitých a cementovláknitých konstrukcí; tyto konstrukce se oceňují cenami části A 01 katalogu 800-763 Konstrukce suché výstavby. | [14 empty] | PSC | 2
| P |  | Poznámka k položce: např. zakrytí svislého odpadního potrubí na opěře mostu, včetně dodání spojovacího materiálu | [14 empty] | P | 2
848 | M | 607115R01 | plastová zákrytová deska tl. 10 mm | m2 | 4.501 | 2000 | 9002 |  |  | základní | 0 | 0 | 0.008 | 0.036008 | 0 | 0 | 32 | M | 2 |  |  |  | ROZPOCET | 9002 | 0 | 0 | 0 | 0 | 1 | 9002 | 16 | 1242812716
| P |  | Poznámka k položce: vhodná deska k zakrytí např. svislého odpadního potrubí (PVC, PET, PUR recyklát) - místo sololitu. | [14 empty] | P | 2
| VV |  | 4,3275*1,04 'Přepočtené koeficientem množství |  | 4.501 | [12 empty] | VV | 2 | 2 | False | 1 | ROZPOCET
| D | 764 | Konstrukce klempířské |  |  |  | 83269.38 |  |  |  |  | 32.446 |  | 0.15606 |  | 0.19974 | 2 | D | 1 |  |  |  | ROZPOCET | [6 empty] | 83269.38
849 | K | 764004801 | Demontáž klempířských konstrukcí žlabu podokapního do suti | m | 45 | 94.6 | 4257 | CS ÚRS 2020 01 |  | základní | 0.189 | 8.505 | 0 | 0 | 0.0026 | 0.117 | 16 | K | 2 |  |  |  | ROZPOCET | 4257 | 0 | 0 | 0 | 0 | 1 | 4257 | 16 | -117917636
| P |  | Poznámka k položce: např. pro opravu odvodňovacího žlabu mezi nosníky | [14 empty] | P | 2
850 | K | 764004861 | Demontáž klempířských konstrukcí svodu do suti | m | 21 | 73.5 | 1543.5 | CS ÚRS 2020 01 |  | základní | 0.147 | 3.087 | 0 | 0 | 0.00394 | 0.08274 | 16 | K | 2 |  |  |  | ROZPOCET | 1543.5 | 0 | 0 | 0 | 0 | 1 | 1543.5 | 16 | 292401415
| P |  | Poznámka k položce: např. pro opravu odvodňovacího svodu podél pilíře či opěry | [14 empty] | P | 2
851 | K | 764541302 | Žlab podokapní z titanzinkového lesklého válcovaného plechu včetně háků a čel půlkruhový rš 200 mm | m | 45 | 711 | 31995 | CS ÚRS 2020 01 |  | základní | 0.228 | 10.26 | 0.00171 | 0.07695 | 0 | 0 | 16 | K | 2 |  |  |  | ROZPOCET | 31995 | 0 | 0 | 0 | 0 | 1 | 31995 | 16 | 346856245
| P |  | Poznámka k položce: např. oprava odvodňovacího žlabu mezi nosníky | [14 empty] | P | 2
852 | K | 764541346 | Žlab podokapní z titanzinkového lesklého válcovaného plechu včetně háků a čel kotlík oválný (trychtýřový), rš žlabu/průměr svodu 330/100 mm | kus | 6 | 556 | 3336 | CS ÚRS 2020 01 |  | základní | 0.4 | 2.4 | 0.00048 | 0.00288 | 0 | 0 | 16 | K | 2 |  |  |  | ROZPOCET | 3336 | 0 | 0 | 0 | 0 | 1 | 3336 | 16 | -393084433
853 | K | 764548325 | Svod z titanzinkového lesklého válcovaného plechu včetně objímek, kolen a odskoků kruhový, průměru 150 mm | m | 21 | 1990 | 41790 | CS ÚRS 2020 01 |  | základní | 0.355 | 7.455 | 0.00363 | 0.07623 | 0 | 0 | 16 | K | 2 |  |  |  | ROZPOCET | 41790 | 0 | 0 | 0 | 0 | 1 | 41790 | 16 | 383506509
854 | K | 998764101 | Přesun hmot pro konstrukce klempířské stanovený z hmotnosti přesunovaného materiálu vodorovná dopravní vzdálenost do 50 m v objektech výšky do 6 m | t | 0.156 | 2230 | 347.88 | CS ÚRS 2020 01 |  | základní | 4.737 | 0.73897 | 0 | 0 | 0 | 0 | 16 | K | 2 |  |  |  | ROZPOCET | 347.88 | 0 | 0 | 0 | 0 | 1 | 347.88 | 16 | -1750821114
| PSC |  | Poznámka k souboru cen: 1. Ceny pro přesun hmot stanovený z hmotnosti přesunovaného materiálu se používají tehdy, pokud je možné určit hmotnost za celý stavební díl. Do této hmotnosti se započítává i hmotnost materiálů oceňovaných ve specifikaci. 2. Pokud nelze jednoznačně stanovit hmotnost přesunovaných materiálů, lze pro výpočet přesunu hmot použít orientačně procentní sazbu. Touto sazbou se vynásobí rozpočtové náklady za celý stavební díl včetně nákladů na materiál ve specifikacích. 3. Příplatek k cenám -4181 pro přesun prováděný bez použití mechanizace, tj. za ztížených podmínek, lze použít pouze pro hmotnost materiálu, která se tímto způsobem skutečně přemísťuje. | [14 empty] | PSC | 2
| D | 771 | Podlahy z dlaždic |  |  |  | 864585 |  |  |  |  | 640.35 |  | 16.335 |  | 37.4265 | 2 | D | 1 |  |  |  | ROZPOCET | [6 empty] | 864585
855 | K | 771121011 | Příprava podkladu před provedením dlažby nátěr penetrační na podlahu | m2 | 450 | 59.3 | 26685 | CS ÚRS 2020 01 |  | základní | 0.044 | 19.8 | 0.0003 | 0.135 | 0 | 0 | 16 | K | 2 |  |  |  | ROZPOCET | 26685 | 0 | 0 | 0 | 0 | 1 | 26685 | 16 | 241108316
| PSC |  | Poznámka k souboru cen: 1. V cenách 771 12-1011 až 771 12-1015 jsou započteny i náklady na dodání nátěru. 2. V cenách 771 15-1011 až 771 15-1026 jsou započteny i náklady na dodání stěrky. 3. V cenách 771 16-1011 až -1023 nejsou započteny náklady na materiál, tyto se oceňují ve specifikaci. | [14 empty] | PSC | 2
856 | K | 771151022 | Příprava podkladu před provedením dlažby samonivelační stěrka min.pevnosti 30 MPa, tloušťky přes 3 do 5 mm | m2 | 450 | 326 | 146700 | CS ÚRS 2020 01 |  | základní | 0.245 | 110.25 | 0.0075 | 3.375 | 0 | 0 | 16 | K | 2 |  |  |  | ROZPOCET | 146700 | 0 | 0 | 0 | 0 | 1 | 146700 | 16 | -1759781012
| PSC |  | Poznámka k souboru cen: 1. V cenách 771 12-1011 až 771 12-1015 jsou započteny i náklady na dodání nátěru. 2. V cenách 771 15-1011 až 771 15-1026 jsou započteny i náklady na dodání stěrky. 3. V cenách 771 16-1011 až -1023 nejsou započteny náklady na materiál, tyto se oceňují ve specifikaci. | [14 empty] | PSC | 2
857 | K | 771571810 | Demontáž podlah z dlaždic keramických kladených do malty | m2 | 450 | 158 | 71100 | CS ÚRS 2020 01 |  | základní | 0.368 | 165.6 | 0 | 0 | 0.08317 | 37.4265 | 16 | K | 2 |  |  |  | ROZPOCET | 71100 | 0 | 0 | 0 | 0 | 1 | 71100 | 16 | 1203603867
858 | K | 771574360 | Montáž podlah z dlaždic keramických lepených flexibilním rychletuhnoucím lepidlem maloformátových pro vysoké mechanické zatížení hladkých přes 22 do 25 ks/m2 | m2 | 450 | 564 | 253800 | CS ÚRS 2020 01 |  | základní | 0.766 | 344.7 | 0.0093 | 4.185 | 0 | 0 | 16 | K | 2 |  |  |  | ROZPOCET | 253800 | 0 | 0 | 0 | 0 | 1 | 253800 | 16 | 773292509
| PSC |  | Poznámka k souboru cen: 1. Položky jsou určeny pro všechny druhy povrchových úprav. | [14 empty] | PSC | 2
859 | M | 59761432 | dlažba keramická slinutá hladká do interiéru i exteriéru pro vysoké mechanické namáhání přes 22 do 25ks/m2 | m2 | 450 | 814 | 366300 | CS ÚRS 2020 01 |  | základní | 0 | 0 | 0.0192 | 8.64 | 0 | 0 | 32 | M | 2 |  |  |  | ROZPOCET | 366300 | 0 | 0 | 0 | 0 | 1 | 366300 | 16 | 920886674
| VV |  | 409,090909090909*1,1 'Přepočtené koeficientem množství |  | 450 | [12 empty] | VV | 2 | 2 | False | 1 | ROZPOCET
| D | 782 | Dokončovací práce - obklady z kamene |  |  |  | 73260 |  |  |  |  | 124.2 |  | 0.0675 |  | 0 | 2 | D | 1 |  |  |  | ROZPOCET | [6 empty] | 73260
860 | K | 782991431 | Obklady z kamene - ostatní práce voskování a leštění ručně | m2 | 900 | 81.4 | 73260 | CS ÚRS 2020 01 |  | základní | 0.138 | 124.2 | 7.5e-05 | 0.0675 | 0 | 0 | 16 | K | 2 |  |  |  | ROZPOCET | 73260 | 0 | 0 | 0 | 0 | 1 | 73260 | 16 | -794849172
| PSC |  | Poznámka k souboru cen: 1. V ceně -1411 jsou započteny náklady na vysátí obkladů a setření vlhkým hadrem. 2. V ceně -1431 jsou započteny i náklady na dodání vosku. | [14 empty] | PSC | 2
| D | OST | Ostatní |  |  |  | 1108585.5 |  |  |  |  | 92.0235 |  | 0.086036 |  | 0 | 1 | D | 0 |  |  |  | ROZPOCET | [6 empty] | 1108585.5
| D | M | Mechanizace |  |  |  | 1108585.5 |  |  |  |  | 92.0235 |  | 0.086036 |  | 0 | 1 | D | 1 |  |  |  | ROZPOCET | [6 empty] | 1108585.5
| D | 21-M | Elektromontáže |  |  |  | 4927.5 |  |  |  |  | 0 |  | 0 |  | 0 | 3 | D | 2 |  |  |  | ROZPOCET | [6 empty] | 4927.5
861 | M | 73534511 | tabulka bezpečnostní s tiskem 2 barvy A4 210x297mm samolepící | kus | 75 | 43.2 | 3240 | CS ÚRS 2020 01 |  | základní | 0 | 0 | 0 | 0 | 0 | 0 | 128 | M | 3 |  |  |  | ROZPOCET | 3240 | 0 | 0 | 0 | 0 | 1 | 3240 | 128 | 693562235
| P |  | Poznámka k položce: Dodání tabulek POZOR ÚZKÝ PRŮŘEZ k nalepení na pozink. držák ke sloupku zábradlí. | [14 empty] | P | 3
862 | M | 73534510 | tabulka bezpečnostní s tiskem 2 barvy A4 210x297mm | kus | 75 | 22.5 | 1687.5 | CS ÚRS 2020 01 |  | základní | 0 | 0 | 0 | 0 | 0 | 0 | 128 | M | 3 |  |  |  | ROZPOCET | 1687.5 | 0 | 0 | 0 | 0 | 1 | 1687.5 | 128 | -1379630278
| P |  | Poznámka k položce: nap. plastová tabulka POZOR ÚZKÝ PRŮŘEZ k osazení na pozink. držák ke sloupku zábradlí. | [14 empty] | P | 3
| D | 43-M | Montáž ocelových konstrukcí |  |  |  | 1050000 |  |  |  |  | 9.498 |  | 0.00591 |  | 0 | 3 | D | 2 |  |  |  | ROZPOCET | [6 empty] | 1050000
863 | K | 430153R001 | Výkon kolejového jeřábu (vyjmutí mostní konstrukce včetně přepravy, složení, naložení a osazení) | kpl | 3 | 350000 | 1050000 |  |  | základní | 3.166 | 9.498 | 0.00197 | 0.00591 | 0 | 0 | 64 | K | 3 |  |  |  | ROZPOCET | 1050000 | 0 | 0 | 0 | 0 | 1 | 1050000 | 64 | -1399233935
| P |  | Poznámka k položce: 1 denní výkon včetně dopravy a včetně všech potřebných nákladů na provoz kolejového jeřábu s posádkou, vč. případné úpravy převýšení koleje pro ukotvení jeřábu | [14 empty] | P | 3
| D | 46-M | Zemní práce při extr.mont.pracích |  |  |  | 53658 |  |  |  |  | 82.5255 |  | 0.080126 |  | 0 | 3 | D | 2 |  |  |  | ROZPOCET | [6 empty] | 53658
864 | K | 460030181 | Přípravné terénní práce řezání spár v podkladu nebo krytu betonovém, hloubky do 10 cm | m | 262.5 | 182 | 47775 | CS ÚRS 2020 01 |  | základní | 0.281 | 73.7625 | 2e-05 | 0.00525 | 0 | 0 | 64 | K | 3 |  |  |  | ROZPOCET | 47775 | 0 | 0 | 0 | 0 | 1 | 47775 | 64 | 377544801
| PSC |  | Poznámka k souboru cen: 1. V cenách -0001 až -0007 nejsou zahrnuty náklady na odstranění kamenů, kořenů a ostatních nevhodných přimísenin, tyto práce se oceňují individuálně. 2. U cen -0021 až -0025 se u středně hustého porostu uvažuje hustota do 3 ks/m2, u hustého porostu přes 3 ks/m2. 3. U ceny -0092 se počítá první vytržený obrubník trojnásobnou délkou. | [14 empty] | PSC | 3
| P |  | Poznámka k položce: prořezání dilatačních spar (pro následné přetmelení těchto spar) | [14 empty] | P | 3
865 | K | 460030183 | Přípravné terénní práce řezání spár v podkladu nebo krytu betonovém, hloubky přes 15 do 20 cm | m | 15 | 303 | 4545 | CS ÚRS 2020 01 |  | základní | 0.307 | 4.605 | 7.776e-05 | 0.0011664 | 0 | 0 | 64 | K | 3 |  |  |  | ROZPOCET | 4545 | 0 | 0 | 0 | 0 | 1 | 4545 | 64 | 1431379232
| PSC |  | Poznámka k souboru cen: 1. V cenách -0001 až -0007 nejsou zahrnuty náklady na odstranění kamenů, kořenů a ostatních nevhodných přimísenin, tyto práce se oceňují individuálně. 2. U cen -0021 až -0025 se u středně hustého porostu uvažuje hustota do 3 ks/m2, u hustého porostu přes 3 ks/m2. 3. U ceny -0092 se počítá první vytržený obrubník trojnásobnou délkou. | [14 empty] | PSC | 3
866 | K | 460270151 | Pilíře a skříně pro rozvod nn zazdění a začištění skříně včetně vysekání otvoru pro skříň a kabelový svod ve zdivu, a obnovy okolní povrchové úpravy bez koncovkového dílu hloubky do 15 cm výšky 30 cm a šířky do 30 cm | kus | 6 | 223 | 1338 | CS ÚRS 2020 01 |  | základní | 0.693 | 4.158 | 0.012285 | 0.07371 | 0 | 0 | 64 | K | 3 |  |  |  | ROZPOCET | 1338 | 0 | 0 | 0 | 0 | 1 | 1338 | 64 | -531183959
| PSC |  | Poznámka k souboru cen: 1. V cenách -0111 až -0146 a -0151 až -0206 nejsou obsaženy náklady na osazení skříně, tyto se oceňují cenami části A 19 Rozvaděče, rozvodné skříně, desky, svorkovnice – montáž katalogu 21 M. | [14 empty] | PSC | 3
| P |  | Poznámka k položce: např. zazdění otvorů po původních elektroskříních, včetně dodání materiálu | [14 empty] | P | 3

## 002 - Traťové hospodářství
{0270da58-53d4-44c2-b453-a641869cec9f}
2
| KRYCÍ LIST SOUPISU PRACÍ | [7 empty] | v --- níže se nacházejí doplnkové a pomocné údaje k sestavám --- v | [8 empty] | False
Zakázka:
Údržba, opravy a odstraňování závad u SMT 2022-2025 - Položkový soupis předpokládaných objemů prací
Objekt:
002 - Traťové hospodářství
| KSO: |  |  |  |  | CC-CZ:
| Místo: |  | obvod OŘ UNL |  |  | Datum: | 1. 8. 2022
| Zadavatel: |  |  |  |  | IČ: | 70994234
|  | Správa železnic, státní organizace |  |  |  | DIČ: | CZ70994234
| Zhotovitel: |  |  |  |  | IČ:
DIČ:
| Projektant: |  |  |  |  | IČ:
DIČ:
| Zpracovatel: |  |  |  |  | IČ:
DIČ:
Poznámka:
Soupis prací je sestaven s využitím Cenové soustavy ÚRS. Položky, které pochází z této cenové soustavy, jsou ve sloupci 'Cenová soustava' označeny popisem 'CS ÚRS' a úrovní příslušného kalendářního pololetí. Veškeré další informace vymezující popis a podmínky použití těchto položek z Cenové soustavy, které nejsou uvedeny přímo v soupisu prací, jsou neomezeně dálkově k dispozici na webu podminky.urs.cz.
| Cena bez DPH | [5 empty] | 3142368.9
|  |  | Základ daně |  |  | Sazba daně | Výše daně
| DPH | základní | 3142368.9 |  |  | 21% | 659897.47
|  | snížená | 0 |  |  | 15% | 0
|  | zákl. přenesená | 0 |  |  | 21% | 0
|  | sníž. přenesená | 0 |  |  | 15% | 0
|  | nulová | 0 |  |  | 0% | 0
| Cena s DPH |  |  | v | CZK |  | 3802266.37
REKAPITULACE ČLENĚNÍ SOUPISU PRACÍ
Zakázka:
Údržba, opravy a odstraňování závad u SMT 2022-2025 - Položkový soupis předpokládaných objemů prací
Objekt:
002 - Traťové hospodářství
Místo: |  |  | obvod OŘ UNL |  |  | Datum: | 1. 8. 2022
Zadavatel: |  |  | Správa železnic, státní organizace |  |  | Projektant:
Zhotovitel: | [5 empty] | Zpracovatel:
Kód dílu - Popis | [6 empty] | Cena celkem [CZK]
Náklady zakázky celkem | [6 empty] | 3142368.9 | [11 empty] | -1
| HSV - Práce a dodávky HSV | [5 empty] | 2378133.9
| 5 - Komunikace | [5 empty] | 2378133.9
| OST - Ostatní | [5 empty] | 764235
SOUPIS PRACÍ
Zakázka:
Údržba, opravy a odstraňování závad u SMT 2022-2025 - Položkový soupis předpokládaných objemů prací
Objekt:
002 - Traťové hospodářství
Místo: |  |  | obvod OŘ UNL |  |  | Datum: | 1. 8. 2022
Zadavatel: |  |  | Správa železnic, státní organizace |  |  | Projektant:
Zhotovitel: | [5 empty] | Zpracovatel:
PČ | Typ | Kód | Popis | MJ | Množství | J.cena [CZK] | Cena celkem [CZK] | Cenová soustava |  | DPH | J. Nh [h] | Nh celkem [h] | J. hmotnost [t] | Hmotnost celkem [t] | J. suť [t] | Suť Celkem [t]
Náklady soupisu celkem | [6 empty] | 3142368.9 |  |  |  |  | 1572.8256 |  | 959.7806 |  | 0 |  | D | -1 | [7 empty] | 3142368.9
| D | HSV | Práce a dodávky HSV |  |  |  | 2378133.9 |  |  |  |  | 1572.8256 |  | 959.7806 |  | 0 | 1 | D | 0 | ROZPOCET | [6 empty] | 2378133.9
| D | 5 | Komunikace |  |  |  | 2378133.9 |  |  |  |  | 1572.8256 |  | 959.7806 |  | 0 | 1 | D | 1 | ROZPOCET | [6 empty] | 2378133.9
1 | M | 7590190040 | Ostatní Uzávěr šroubový (CV721039001) | kus | 15 | 362 | 5430 | Sborník UOŽI 01 2020 |  | základní | 0 | 0 | 0 | 0 | 0 | 0 | 8 | M | 2 | ROZPOCET | 5430 | 0 | 0 | 0 | 0 | 1 | 5430 | 4 | 777796198
| P |  | Poznámka k položce: Zámek na poklop (např. poklop k vtokové jímce propustku, poklop k šachtám), k revizním vstupům, a pod. | [14 empty] | P | 2
2 | K | 5905015010 | Oprava stezky ručně s odstraněním drnu a nánosu do 10 cm. Poznámka: 1. V cenách jsou započteny náklady na ruční odstranění drnu a nánosu a rozprostření výzisku na terén nebo naložení na dopravní prostředek a urovnání povrchu stezky. 2. V cenách nejsou obsaženy náklady na doplnění a úpravu štěrkodrtě. | m2 | 90 | 80.9 | 7281 | Sborník UOŽI 01 2020 |  | základní | 0.18 | 16.2 | 0 | 0 | 0 | 0 | 4 | K | 2 | ROZPOCET | 7281 | 0 | 0 | 0 | 0 | 1 | 7281 | 4 | 1401246715
| PSC |  | Poznámka k souboru cen: 1. V cenách jsou započteny náklady na ruční odstranění drnu a nánosu a rozprostření výzisku na terén nebo naložení na dopravní prostředek a urovnání povrchu stezky. 2. V cenách nejsou obsaženy náklady na doplnění a úpravu štěrkodrtě. | [14 empty] | PSC | 2
3 | K | 5905025010 | Doplnění stezky štěrkodrtí ojediněle ručně. Poznámka: 1. V cenách jsou započteny náklady na doplnění kameniva včetně rozprostření ojediněle ručně z vozíku nebo souvisle mechanizací z vozíků nebo železničních vozů. 2. V cenách nejsou obsaženy náklady na dodávku kameniva. | m3 | 9 | 327 | 2943 | Sborník UOŽI 01 2020 |  | základní | 0.1 | 0.9 | 0 | 0 | 0 | 0 | 4 | K | 2 | ROZPOCET | 2943 | 0 | 0 | 0 | 0 | 1 | 2943 | 4 | 1531854186
| PSC |  | Poznámka k souboru cen: 1. V cenách jsou započteny náklady na doplnění kameniva včetně rozprostření ojediněle ručně z vozíku nebo souvisle mechanizací z vozíků nebo železničních vozů. 2. V cenách nejsou obsaženy náklady na dodávku kameniva. | [14 empty] | PSC | 2
4 | M | 5955101025 | Kamenivo drcené drť frakce 4/8 | t | 14.4 | 299 | 4305.6 | Sborník UOŽI 01 2020 |  | základní | 0 | 0 | 1 | 14.4 | 0 | 0 | 8 | M | 2 | ROZPOCET | 4305.6 | 0 | 0 | 0 | 0 | 1 | 4305.6 | 4 | -2105202723
5 | K | 5905055010 | Odstranění stávajícího kolejového lože odtěžením v koleji. Poznámka: 1. V cenách jsou započteny náklady na odstranění KL, úpravu pláně a rozprostření výzisku na terén nebo jeho naložení na dopravní prostředek. 2. Položka se použije v případech, kdy se nové KL nezřizuje. | m3 | 525 | 246 | 129150 | Sborník UOŽI 01 2020 |  | základní | 0.31 | 162.75 | 0 | 0 | 0 | 0 | 4 | K | 2 | ROZPOCET | 129150 | 0 | 0 | 0 | 0 | 1 | 129150 | 4 | 478533424
| PSC |  | Poznámka k souboru cen: 1. V cenách jsou započteny náklady na odstranění KL, úpravu pláně a rozprostření výzisku na terén nebo jeho naložení na dopravní prostředek. 2. Položka se použije v případech, kdy se nové KL nezřizuje. | [14 empty] | PSC | 2
6 | K | 5905060010 | Zřízení nového kolejového lože v koleji. Poznámka: 1. V cenách jsou započteny náklady na zřízení KL nově zřizované koleje, vložení geosyntetika, rozprostření vrstvy kameniva, zřízení homogenizované vrstvy kameniva a úprava KL do profilu. 2. V cenách nejsou obsaženy náklady na položení KR, úpravu směrového a výškového uspořádání, doplnění a dodávku kameniva a snížení KL pod patou kolejnice. 3. Položka se použije v případech nově zřizované koleje nebo výhybky. | m3 | 525 | 535 | 280875 | Sborník UOŽI 01 2020 |  | základní | 0.74 | 388.5 | 0 | 0 | 0 | 0 | 4 | K | 2 | ROZPOCET | 280875 | 0 | 0 | 0 | 0 | 1 | 280875 | 4 | -1552415761
| PSC |  | Poznámka k souboru cen: 1. V cenách jsou započteny náklady na zřízení KL nově zřizované koleje, vložení geosyntetika, rozprostření vrstvy kameniva, zřízení homogenizované vrstvy kameniva a úprava KL do profilu. 2. V cenách nejsou obsaženy náklady na položení KR, úpravu směrového a výškového uspořádání, doplnění a dodávku kameniva a snížení KL pod patou kolejnice. 3. Položka se použije v případech nově zřizované koleje nebo výhybky. | [14 empty] | PSC | 2
| P |  | Poznámka k položce: Včetně hutnění kolejového lože po vrstvách. | [14 empty] | P | 2
7 | K | 5905095010 | Úprava kolejového lože ojediněle ručně v koleji lože otevřené. Poznámka: 1. V cenách jsou započteny náklady na úpravu KL koleje a výhybek ojediněle vidlemi. 2. V cenách nejsou obsaženy náklady na doplnění a dodávku kameniva. | m | 30 | 108 | 3240 | Sborník UOŽI 01 2020 |  | základní | 0.24 | 7.2 | 0 | 0 | 0 | 0 | 4 | K | 2 | ROZPOCET | 3240 | 0 | 0 | 0 | 0 | 1 | 3240 | 4 | 499204814
| PSC |  | Poznámka k souboru cen: 1. V cenách jsou započteny náklady na úpravu KL koleje a výhybek ojediněle vidlemi. 2. V cenách nejsou obsaženy náklady na doplnění a dodávku kameniva. | [14 empty] | PSC | 2
8 | K | 5905095020 | Úprava kolejového lože ojediněle ručně v koleji lože zapuštěné. Poznámka: 1. V cenách jsou započteny náklady na úpravu KL koleje a výhybek ojediněle vidlemi. 2. V cenách nejsou obsaženy náklady na doplnění a dodávku kameniva. | m | 39 | 94.3 | 3677.7 | Sborník UOŽI 01 2020 |  | základní | 0.21 | 8.19 | 0 | 0 | 0 | 0 | 4 | K | 2 | ROZPOCET | 3677.7 | 0 | 0 | 0 | 0 | 1 | 3677.7 | 4 | -748298905
| PSC |  | Poznámka k souboru cen: 1. V cenách jsou započteny náklady na úpravu KL koleje a výhybek ojediněle vidlemi. 2. V cenách nejsou obsaženy náklady na doplnění a dodávku kameniva. | [14 empty] | PSC | 2
9 | K | 5905105010 | Doplnění KL kamenivem ojediněle ručně v koleji. Poznámka: 1. V cenách jsou započteny náklady na doplnění kameniva ojediněle ručně vidlemi a/nebo souvisle strojně z výsypných vozů případně nakladačem. 2. V cenách nejsou obsaženy náklady na dodávku kameniva. | m3 | 18 | 521 | 9378 | Sborník UOŽI 01 2020 |  | základní | 1.16 | 20.88 | 0 | 0 | 0 | 0 | 4 | K | 2 | ROZPOCET | 9378 | 0 | 0 | 0 | 0 | 1 | 9378 | 4 | -1432247738
| PSC |  | Poznámka k souboru cen: 1. V cenách jsou započteny náklady na doplnění kameniva ojediněle ručně vidlemi a/nebo souvisle strojně z výsypných vozů případně nakladačem. 2. V cenách nejsou obsaženy náklady na dodávku kameniva. | [14 empty] | PSC | 2
| P |  | Poznámka k položce: Včetně hutnění kolejového lože po vrstvách. | [14 empty] | P | 2
10 | K | 5905105030 | Doplnění KL kamenivem souvisle strojně v koleji. Poznámka: 1. V cenách jsou započteny náklady na doplnění kameniva ojediněle ručně vidlemi a/nebo souvisle strojně z výsypných vozů případně nakladačem. 2. V cenách nejsou obsaženy náklady na dodávku kameniva. | m3 | 165 | 470 | 77550 | Sborník UOŽI 01 2020 |  | základní | 0.284 | 46.86 | 0 | 0 | 0 | 0 | 4 | K | 2 | ROZPOCET | 77550 | 0 | 0 | 0 | 0 | 1 | 77550 | 4 | -319268383
| PSC |  | Poznámka k souboru cen: 1. V cenách jsou započteny náklady na doplnění kameniva ojediněle ručně vidlemi a/nebo souvisle strojně z výsypných vozů případně nakladačem. 2. V cenách nejsou obsaženy náklady na dodávku kameniva. | [14 empty] | PSC | 2
| P |  | Poznámka k položce: Včetně hutnění kolejového lože po vrstvách. | [14 empty] | P | 2
11 | M | 5955101000 | Kamenivo drcené štěrk frakce 31,5/63 třídy BI | t | 645 | 432 | 278640 | Sborník UOŽI 01 2020 |  | základní | 0 | 0 | 1 | 645 | 0 | 0 | 8 | M | 2 | ROZPOCET | 278640 | 0 | 0 | 0 | 0 | 1 | 278640 | 4 | 1601773978
12 | M | 5955101005 | Kamenivo drcené štěrk frakce 31,5/63 třídy min. BII | t | 300 | 384 | 115200 | Sborník UOŽI 01 2020 |  | základní | 0 | 0 | 1 | 300 | 0 | 0 | 8 | M | 2 | ROZPOCET | 115200 | 0 | 0 | 0 | 0 | 1 | 115200 | 4 | 2050538976
13 | K | 5906130390 | Montáž kolejového roštu v ose koleje pražce betonové vystrojené tv. S49 rozdělení "d". Poznámka: 1. V cenách jsou započteny náklady na manipulaci a montáž KR, u pražců dřevěných nevystrojených i na vrtání pražců. 2. V cenách nejsou obsaženy náklady na dodávku materiálu. | km | 0.18 | 418300 | 75294 | Sborník UOŽI 01 2020 |  | základní | 496.19 | 89.3142 | 0 | 0 | 0 | 0 | 4 | K | 2 | ROZPOCET | 75294 | 0 | 0 | 0 | 0 | 1 | 75294 | 4 | 3938835
| PSC |  | Poznámka k souboru cen: 1. V cenách jsou započteny náklady na manipulaci a montáž KR, u pražců dřevěných nevystrojených i na vrtání pražců. 2. V cenách nejsou obsaženy náklady na dodávku materiálu. | [14 empty] | PSC | 2
| P |  | Poznámka k položce: lze použít i při rozdělení "c", "u" | [14 empty] | P | 2
14 | K | 5906140200 | Demontáž kolejového roštu koleje v ose koleje pražce betonové tv. S49 rozdělení "d". Poznámka: 1. V cenách jsou započteny náklady na případné odstranění kameniva, rozebrání roštu do součástí, manipulaci, naložení výzisku na dopravní prostředek a uložení na úložišti. 2. V cenách nejsou obsaženy náklady na dopravu a vytřídění. | km | 0.18 | 486900 | 87642 | Sborník UOŽI 01 2020 |  | základní | 502.73 | 90.4914 | 0 | 0 | 0 | 0 | 4 | K | 2 | ROZPOCET | 87642 | 0 | 0 | 0 | 0 | 1 | 87642 | 4 | -1736665356
| PSC |  | Poznámka k souboru cen: 1. V cenách jsou započteny náklady na případné odstranění kameniva, rozebrání roštu do součástí, manipulaci, naložení výzisku na dopravní prostředek a uložení na úložišti. 2. V cenách nejsou obsaženy náklady na dopravu a vytřídění. | [14 empty] | PSC | 2
| P |  | Poznámka k položce: lze použít i při rozdělení "c", "u" | [14 empty] | P | 2
15 | K | 5907015040 | Ojedinělá výměna kolejnic stávající upevnění tv. S49 rozdělení "d". Poznámka: 1. V cenách jsou započteny náklady na demontáž upevňovadel, výměnu kolejnic, dílů a součástí, úpravu dilatačních spár, pryžových podložek, montáž upevňovadel, zřízení nebo demontáž prozatímních styků a ošetření součástí mazivem. 2. V cenách nejsou započteny náklady na dělení kolejnic, zřízení svaru, demontáž nebo montáž styků. | m | 1050 | 288 | 302400 | Sborník UOŽI 01 2020 |  | základní | 0.26 | 273 | 0 | 0 | 0 | 0 | 4 | K | 2 | ROZPOCET | 302400 | 0 | 0 | 0 | 0 | 1 | 302400 | 4 | 101582434
| PSC |  | Poznámka k souboru cen: 1. V cenách jsou započteny náklady na demontáž upevňovadel, výměnu kolejnic, dílů a součástí, úpravu dilatačních spár, pryžových podložek, montáž upevňovadel, zřízení nebo demontáž prozatímních styků a ošetření součástí mazivem. 2. V cenách nejsou započteny náklady na dělení kolejnic, zřízení svaru, demontáž nebo montáž styků. | [14 empty] | PSC | 2
| P |  | Poznámka k položce: Metr kolejnice=m | [14 empty] | P | 2
16 | K | 5907050020 | Dělení kolejnic řezáním nebo rozbroušením tv. S49. Poznámka: 1. V cenách jsou započteny náklady na manipulaci, podložení, označení a provedení řezu kolejnice. | kus | 24 | 310 | 7440 | Sborník UOŽI 01 2020 |  | základní | 0.69 | 16.56 | 0 | 0 | 0 | 0 | 4 | K | 2 | ROZPOCET | 7440 | 0 | 0 | 0 | 0 | 1 | 7440 | 4 | 638140189
| PSC |  | Poznámka k souboru cen: 1. V cenách jsou započteny náklady na manipulaci, podložení, označení a provedení řezu kolejnice. | [14 empty] | PSC | 2
| P |  | Poznámka k položce: Řez=kus | [14 empty] | P | 2
17 | K | 5908005130 | Oprava kolejnicového styku demontáž spojky tv. S49. Poznámka: 1. V cenách jsou započteny náklady na výměnu, demontáž nebo montáž vnitřní spojky a/nebo celého styku a ošetření součástí mazivem. U přechodových spojek se použije položka s větším tvarem. 2. V cenách nejsou obsaženy náklady na dodávku materiálu. | kus | 72 | 98.8 | 7113.6 | Sborník UOŽI 01 2020 |  | základní | 0.22 | 15.84 | 0 | 0 | 0 | 0 | 4 | K | 2 | ROZPOCET | 7113.6 | 0 | 0 | 0 | 0 | 1 | 7113.6 | 4 | -62756553
| PSC |  | Poznámka k souboru cen: 1. V cenách jsou započteny náklady na výměnu, demontáž nebo montáž vnitřní spojky a/nebo celého styku a ošetření součástí mazivem. U přechodových spojek se použije položka s větším tvarem. 2. V cenách nejsou obsaženy náklady na dodávku materiálu. | [14 empty] | PSC | 2
| P |  | Poznámka k položce: Spojka=kus | [14 empty] | P | 2
18 | K | 5908005230 | Oprava kolejnicového styku montáž spojky tv. S49. Poznámka: 1. V cenách jsou započteny náklady na výměnu, demontáž nebo montáž vnitřní spojky a/nebo celého styku a ošetření součástí mazivem. U přechodových spojek se použije položka s větším tvarem. 2. V cenách nejsou obsaženy náklady na dodávku materiálu. | kus | 72 | 153 | 11016 | Sborník UOŽI 01 2020 |  | základní | 0.34 | 24.48 | 0 | 0 | 0 | 0 | 4 | K | 2 | ROZPOCET | 11016 | 0 | 0 | 0 | 0 | 1 | 11016 | 4 | -1969237059
| PSC |  | Poznámka k souboru cen: 1. V cenách jsou započteny náklady na výměnu, demontáž nebo montáž vnitřní spojky a/nebo celého styku a ošetření součástí mazivem. U přechodových spojek se použije položka s větším tvarem. 2. V cenách nejsou obsaženy náklady na dodávku materiálu. | [14 empty] | PSC | 2
| P |  | Poznámka k položce: Spojka=kus | [14 empty] | P | 2
19 | K | 5908045025 | Výměna podkladnice čtyři vrtule pražce dřevěné. Poznámka: 1. V cenách jsou započteny náklady na demontáž, teslování, kolíčkování, převrtání a impregnaci, výměnu a montáž u pražců dřevěných a demontáž, výměnu a montáž u pražců betonových, naložení výzisku na dopravní prostředek a ošetření součástí mazivem. | kus | 15 | 301 | 4515 | Sborník UOŽI 01 2020 |  | základní | 0.67 | 10.05 | 0 | 0 | 0 | 0 | 4 | K | 2 | ROZPOCET | 4515 | 0 | 0 | 0 | 0 | 1 | 4515 | 4 | 2071543275
| PSC |  | Poznámka k souboru cen: 1. V cenách jsou započteny náklady na demontáž, teslování, kolíčkování, převrtání a impregnaci, výměnu a montáž u pražců dřevěných a demontáž, výměnu a montáž u pražců betonových, naložení výzisku na dopravní prostředek a ošetření součástí mazivem. | [14 empty] | PSC | 2
| P |  | Poznámka k položce: Podkladnice=kus | [14 empty] | P | 2
20 | K | 5908045030 | Výměna podkladnice čtyři vrtule pražce betonové. Poznámka: 1. V cenách jsou započteny náklady na demontáž, teslování, kolíčkování, převrtání a impregnaci, výměnu a montáž u pražců dřevěných a demontáž, výměnu a montáž u pražců betonových, naložení výzisku na dopravní prostředek a ošetření součástí mazivem. | kus | 135 | 301 | 40635 | Sborník UOŽI 01 2020 |  | základní | 0.67 | 90.45 | 0 | 0 | 0 | 0 | 4 | K | 2 | ROZPOCET | 40635 | 0 | 0 | 0 | 0 | 1 | 40635 | 4 | 1709083795
| PSC |  | Poznámka k souboru cen: 1. V cenách jsou započteny náklady na demontáž, teslování, kolíčkování, převrtání a impregnaci, výměnu a montáž u pražců dřevěných a demontáž, výměnu a montáž u pražců betonových, naložení výzisku na dopravní prostředek a ošetření součástí mazivem. | [14 empty] | PSC | 2
| P |  | Poznámka k položce: Podkladnice=kus | [14 empty] | P | 2
21 | K | 5909010020 | Ojedinělé ruční podbití pražců příčných dřevěných. Poznámka: 1. V cenách jsou započteny náklady na podbití pražce oboustranně v otevřeném i zapuštěném KL, odstranění kameniva, zdvih, ruční podbití, úprava profilu KL a případná úprava snížení pod patou kolejnice. | kus | 30 | 382 | 11460 | Sborník UOŽI 01 2020 |  | základní | 0.85 | 25.5 | 0 | 0 | 0 | 0 | 4 | K | 2 | ROZPOCET | 11460 | 0 | 0 | 0 | 0 | 1 | 11460 | 4 | -1619469379
| PSC |  | Poznámka k souboru cen: 1. V cenách jsou započteny náklady na podbití pražce oboustranně v otevřeném i zapuštěném KL, odstranění kameniva, zdvih, ruční podbití, úprava profilu KL a případná úprava snížení pod patou kolejnice. | [14 empty] | PSC | 2
22 | K | 5909010030 | Ojedinělé ruční podbití pražců příčných betonových. Poznámka: 1. V cenách jsou započteny náklady na podbití pražce oboustranně v otevřeném i zapuštěném KL, odstranění kameniva, zdvih, ruční podbití, úprava profilu KL a případná úprava snížení pod patou kolejnice. | kus | 60 | 400 | 24000 | Sborník UOŽI 01 2020 |  | základní | 0.89 | 53.4 | 0 | 0 | 0 | 0 | 4 | K | 2 | ROZPOCET | 24000 | 0 | 0 | 0 | 0 | 1 | 24000 | 4 | -199213858
| PSC |  | Poznámka k souboru cen: 1. V cenách jsou započteny náklady na podbití pražce oboustranně v otevřeném i zapuštěném KL, odstranění kameniva, zdvih, ruční podbití, úprava profilu KL a případná úprava snížení pod patou kolejnice. | [14 empty] | PSC | 2
23 | K | 5909032010 | Přesná úprava GPK koleje směrové a výškové uspořádání pražce dřevěné nebo ocelové. Poznámka: 1. V cenách jsou započteny náklady na úpravu směrového a výškového uspořádání strojní linkou ASP s přesným zaměřením její prostorové polohy, úpravu KL pluhem a měření mezních stavebních odchylek dle ČSN, měření technologických veličin a předání tištěných výstupů objednateli. 2. V cenách nejsou obsaženy náklady na zaměření APK, doplnění a dodávku kameniva a snížení KL pod patou kolejnice. | km | 3 | 99000 | 297000 | Sborník UOŽI 01 2020 |  | základní | 0 | 0 | 0 | 0 | 0 | 0 | 4 | K | 2 | ROZPOCET | 297000 | 0 | 0 | 0 | 0 | 1 | 297000 | 4 | 1107441271
| PSC |  | Poznámka k souboru cen: 1. V cenách jsou započteny náklady na úpravu směrového a výškového uspořádání strojní linkou ASP s přesným zaměřením její prostorové polohy, úpravu KL pluhem a měření mezních stavebních odchylek dle ČSN, měření technologických veličin a předání tištěných výstupů objednateli. 2. V cenách nejsou obsaženy náklady na zaměření APK, doplnění a dodávku kameniva a snížení KL pod patou kolejnice. | [14 empty] | PSC | 2
| P |  | Poznámka k položce: denní výkon linky (v případě použití ve výluce již nasazené linky bude zadáno v zadávacím listu (objednávce) přesně na metry, bez položky přepravy mechanizace) | [14 empty] | P | 2
24 | K | 5909032020 | Přesná úprava GPK koleje směrové a výškové uspořádání pražce betonové. Poznámka: 1. V cenách jsou započteny náklady na úpravu směrového a výškového uspořádání strojní linkou ASP s přesným zaměřením její prostorové polohy, úpravu KL pluhem a měření mezních stavebních odchylek dle ČSN, měření technologických veličin a předání tištěných výstupů objednateli. 2. V cenách nejsou obsaženy náklady na zaměření APK, doplnění a dodávku kameniva a snížení KL pod patou kolejnice. | km | 3 | 100900 | 302700 | Sborník UOŽI 01 2020 |  | základní | 0 | 0 | 0 | 0 | 0 | 0 | 4 | K | 2 | ROZPOCET | 302700 | 0 | 0 | 0 | 0 | 1 | 302700 | 4 | 437166891
| PSC |  | Poznámka k souboru cen: 1. V cenách jsou započteny náklady na úpravu směrového a výškového uspořádání strojní linkou ASP s přesným zaměřením její prostorové polohy, úpravu KL pluhem a měření mezních stavebních odchylek dle ČSN, měření technologických veličin a předání tištěných výstupů objednateli. 2. V cenách nejsou obsaženy náklady na zaměření APK, doplnění a dodávku kameniva a snížení KL pod patou kolejnice. | [14 empty] | PSC | 2
| P |  | Poznámka k položce: denní výkon linky (v případě použití ve výluce již nasazené linky bude zadáno v zadávacím listu (objednávce) přesně na metry, bez položky přepravy mechanizace) | [14 empty] | P | 2
25 | K | 5910020130 | Svařování kolejnic termitem plný předehřev standardní spára svar jednotlivý tv. S49. Poznámka: 1. V cenách jsou započteny náklady na vybrání kameniva z mezipražcového prostoru, demontáž upevňovadel, směrové a výškové vyrovnání kolejnic, provedení svaru, montáž upevňovadel, vizuální kontrola, měření geometrie svaru. 2. V cenách nejsou obsaženy náklady na kontrolu svaru ultrazvukem, podbití pražců a demontáž styku. | svar | 30 | 4970 | 149100 | Sborník UOŽI 01 2020 |  | základní | 4.79 | 143.7 | 0 | 0 | 0 | 0 | 4 | K | 2 | ROZPOCET | 149100 | 0 | 0 | 0 | 0 | 1 | 149100 | 4 | -742145354
| PSC |  | Poznámka k souboru cen: 1. V cenách jsou započteny náklady na vybrání kameniva z mezipražcového prostoru, demontáž upevňovadel, směrové a výškové vyrovnání kolejnic, provedení svaru, montáž upevňovadel, vizuální kontrola, měření geometrie svaru. 2. V cenách nejsou obsaženy náklady na kontrolu svaru ultrazvukem, podbití pražců a demontáž styku. | [14 empty] | PSC | 2
26 | K | 5910035030 | Dosažení dovolené upínací teploty v BK prodloužením kolejnicového pásu v koleji tv. S49. Poznámka: 1. V cenách jsou započteny náklady na montáž a demontáž napínacího zařízení nebo ohřevu kolejnic a udržování potřebného prodloužení kolejnicového pásu. 2. V cenách nejsou obsaženy náklady na demontáž upevňovadel a kolejnicových spojek. | svar | 12 | 4020 | 48240 | Sborník UOŽI 01 2020 |  | základní | 7.38 | 88.56 | 0 | 0 | 0 | 0 | 4 | K | 2 | ROZPOCET | 48240 | 0 | 0 | 0 | 0 | 1 | 48240 | 4 | 903967543
| PSC |  | Poznámka k souboru cen: 1. V cenách jsou započteny náklady na montáž a demontáž napínacího zařízení nebo ohřevu kolejnic a udržování potřebného prodloužení kolejnicového pásu. 2. V cenách nejsou obsaženy náklady na demontáž upevňovadel a kolejnicových spojek. | [14 empty] | PSC | 2
27 | M | 5958128010 | Komplety ŽS 4 (šroub RS 1, matice M 24, podložka Fe6, svěrka ŽS4) | kus | 270 | 79.5 | 21465 | Sborník UOŽI 01 2020 |  | základní | 0 | 0 | 0.00123 | 0.3321 | 0 | 0 | 8 | M | 2 | ROZPOCET | 21465 | 0 | 0 | 0 | 0 | 1 | 21465 | 4 | -2062930145
28 | M | 5958158R01 | Železniční svršek-upevňovadla Podložka pryžová pod patu kolejnice S49 200/126/6 | kus | 15 | 35 | 525 |  |  | základní | 0 | 0 | 0.0002 | 0.003 | 0 | 0 | 8 | M | 2 | ROZPOCET | 525 | 0 | 0 | 0 | 0 | 1 | 525 | 4 | 704203772
| P |  | Poznámka k položce: na podkladnice S4M | [14 empty] | P | 2
29 | M | 5958158R02 | Železniční svršek-upevňovadla Podložka pryžová pod patu kolejnice R65 200/151/6 | kus | 15 | 38.5 | 577.5 |  |  | základní | 0 | 0 | 0.00023 | 0.00345 | 0 | 0 | 8 | M | 2 | ROZPOCET | 577.5 | 0 | 0 | 0 | 0 | 1 | 577.5 | 4 | 278628957
| P |  | Poznámka k položce: na podkladnice R4M | [14 empty] | P | 2
30 | M | 5958158R03 | Podložka polyetylenová pod podkladnici 380/210/2 (S4M, R4M) | kus | 60 | 11 | 660 |  |  | základní | 0 | 0 | 0.00011 | 0.0066 | 0 | 0 | 8 | M | 2 | ROZPOCET | 660 | 0 | 0 | 0 | 0 | 1 | 660 | 4 | 1533917613
| P |  | Poznámka k položce: pod podkladnice S4M nebo R4M | [14 empty] | P | 2
31 | M | 5958158070 | Podložka polyetylenová pod podkladnici 380/160/2 (S4, R4) | kus | 36 | 7.5 | 270 | Sborník UOŽI 01 2020 |  | základní | 0 | 0 | 9e-05 | 0.00324 | 0 | 0 | 8 | M | 2 | ROZPOCET | 270 | 0 | 0 | 0 | 0 | 1 | 270 | 4 | -909805585
32 | M | 5958158005 | Podložka pryžová pod patu kolejnice S49 183/126/6 | kus | 144 | 27 | 3888 | Sborník UOŽI 01 2020 |  | základní | 0 | 0 | 0.00018 | 0.02592 | 0 | 0 | 8 | M | 2 | ROZPOCET | 3888 | 0 | 0 | 0 | 0 | 1 | 3888 | 4 | -1664463560
33 | M | 5958158020 | Podložka pryžová pod patu kolejnice R65 183/151/6 | kus | 30 | 29 | 870 | Sborník UOŽI 01 2020 |  | základní | 0 | 0 | 0.00021 | 0.0063 | 0 | 0 | 8 | M | 2 | ROZPOCET | 870 | 0 | 0 | 0 | 0 | 1 | 870 | 4 | -773868372
34 | K | 5910040320 | Umožnění volné dilatace kolejnice demontáž upevňovadel s osazením kluzných podložek rozdělení pražců "d". Poznámka: 1. V cenách jsou započteny náklady na uvolnění, demontáž a rovnoměrné prodloužení nebo zkrácení kolejnice, vyznačení značek a vedení dokumentace. 2. V cenách nejsou obsaženy náklady na demontáž kolejnicových spojek. | m | 675 | 40.4 | 27270 | Sborník UOŽI 01 2020 |  | základní | 0 | 0 | 0 | 0 | 0 | 0 | 4 | K | 2 | ROZPOCET | 27270 | 0 | 0 | 0 | 0 | 1 | 27270 | 4 | -527271267
| PSC |  | Poznámka k souboru cen: 1. V cenách jsou započteny náklady na uvolnění, demontáž a rovnoměrné prodloužení nebo zkrácení kolejnice, vyznačení značek a vedení dokumentace. 2. V cenách nejsou obsaženy náklady na demontáž kolejnicových spojek. | [14 empty] | PSC | 2
| P |  | Poznámka k položce: Metr kolejnice=m. Lze použít i při rozdělení "c", "u", "e" | [14 empty] | P | 2
35 | K | 5910040420 | Umožnění volné dilatace kolejnice montáž upevňovadel s odstraněním kluzných podložek rozdělení pražců "d". Poznámka: 1. V cenách jsou započteny náklady na uvolnění, demontáž a rovnoměrné prodloužení nebo zkrácení kolejnice, vyznačení značek a vedení dokumentace. 2. V cenách nejsou obsaženy náklady na demontáž kolejnicových spojek. | m | 675 | 53.9 | 36382.5 | Sborník UOŽI 01 2020 |  | základní | 0 | 0 | 0 | 0 | 0 | 0 | 4 | K | 2 | ROZPOCET | 36382.5 | 0 | 0 | 0 | 0 | 1 | 36382.5 | 4 | 959527676
| PSC |  | Poznámka k souboru cen: 1. V cenách jsou započteny náklady na uvolnění, demontáž a rovnoměrné prodloužení nebo zkrácení kolejnice, vyznačení značek a vedení dokumentace. 2. V cenách nejsou obsaženy náklady na demontáž kolejnicových spojek. | [14 empty] | PSC | 2
| P |  | Poznámka k položce: Metr kolejnice=m. Lze použít i při rozdělení "c", "u", "e" | [14 empty] | P | 2
| D | OST | Ostatní |  |  |  | 764235 |  |  |  |  | 0 |  | 0 |  | 0 | 4 | D | 0 | ROZPOCET | [6 empty] | 764235
36 | K | 7497351560 | Montáž přímého ukolejnění na elektrizovaných tratích nebo v kolejových obvodech | kus | 15 | 464 | 6960 | Sborník UOŽI 01 2020 |  | základní | 0 | 0 | 0 | 0 | 0 | 0 | 512 | K | 1 | ROZPOCET | 6960 | 0 | 0 | 0 | 0 | 1 | 6960 | 512 | 666987072
37 | K | 7497371630 | Demontáže zařízení trakčního vedení svodu propojení nebo ukolejnění na elektrizovaných tratích nebo v kolejových obvodech - demontáž stávajícího zařízení se všemi pomocnými doplňujícími úpravami | kus | 15 | 333 | 4995 | Sborník UOŽI 01 2020 |  | základní | 0 | 0 | 0 | 0 | 0 | 0 | 512 | K | 1 | ROZPOCET | 4995 | 0 | 0 | 0 | 0 | 1 | 4995 | 512 | -950546377
38 | K | 9902100100 | Doprava obousměrná (např. dodávek z vlastních zásob zhotovitele nebo objednatele nebo výzisku) mechanizací o nosnosti přes 3,5 t sypanin (kameniva, písku, suti, dlažebních kostek, atd.) do 10 km. Poznámka: 1. Ceny jsou určeny pro dopravu silničními i kolejovými vozidly.2. V cenách obousměrné dopravy jsou započteny náklady na přepravu materiálu na místo určení včetně složení, poplatku za použití dopravní cesty a zpáteční cesty nenaloženého dopravního prostředku.3. V cenách jednosměrné dopravy jsou započteny náklady na přepravu materiálu na místo určení včetně složení a poplatku za použití dopravní cesty. Tyto položky se použijí i v případě, kdy se předpokládá, že dopravní prostředek bude naložen i na zpáteční cestě. V tomto případě se použijí položky pro každý směr samostatně (např. doprava materiálu na stavbu a odvoz výzisku nebo suti ze stavby). | t | 660 | 225 | 148500 | Sborník UOŽI 01 2020 |  | základní | 0 | 0 | 0 | 0 | 0 | 0 | 512 | K | 1 | ROZPOCET | 148500 | 0 | 0 | 0 | 0 | 1 | 148500 | 512 | 211223278
| PSC |  | Poznámka k souboru cen: 1. Ceny jsou určeny pro dopravu silničními i kolejovými vozidly. 2. V cenách obousměrné dopravy jsou započteny náklady na přepravu materiálu na místo určení včetně složení, poplatku za použití dopravní cesty a zpáteční cesty nenaloženého dopravního prostředku. 3. V cenách jednosměrné dopravy jsou započteny náklady na přepravu materiálu na místo určení včetně složení a poplatku za použití dopravní cesty. Tyto položky se použijí i v případě, kdy se předpokládá, že dopravní prostředek bude naložen i na zpáteční cestě. V tomto případě se použijí položky pro každý směr samostatně (např. doprava materiálu na stavbu a odvoz výzisku nebo suti ze stavby). | [14 empty] | PSC | 1
| P |  | Poznámka k položce: odtěžený štěrk z kolejového lože pražce, drobný svrškový materiál, nový štěrk do KL. | [14 empty] | P | 1
39 | K | 9902100200 | Doprava obousměrná (např. dodávek z vlastních zásob zhotovitele nebo objednatele nebo výzisku) mechanizací o nosnosti přes 3,5 t sypanin (kameniva, písku, suti, dlažebních kostek, atd.) do 20 km. Poznámka: 1. Ceny jsou určeny pro dopravu silničními i kolejovými vozidly.2. V cenách obousměrné dopravy jsou započteny náklady na přepravu materiálu na místo určení včetně složení, poplatku za použití dopravní cesty a zpáteční cesty nenaloženého dopravního prostředku.3. V cenách jednosměrné dopravy jsou započteny náklady na přepravu materiálu na místo určení včetně složení a poplatku za použití dopravní cesty. Tyto položky se použijí i v případě, kdy se předpokládá, že dopravní prostředek bude naložen i na zpáteční cestě. V tomto případě se použijí položky pro každý směr samostatně (např. doprava materiálu na stavbu a odvoz výzisku nebo suti ze stavby). | t | 322.5 | 356 | 114810 | Sborník UOŽI 01 2020 |  | základní | 0 | 0 | 0 | 0 | 0 | 0 | 512 | K | 1 | ROZPOCET | 114810 | 0 | 0 | 0 | 0 | 1 | 114810 | 512 | 2003167377
| PSC |  | Poznámka k souboru cen: 1. Ceny jsou určeny pro dopravu silničními i kolejovými vozidly. 2. V cenách obousměrné dopravy jsou započteny náklady na přepravu materiálu na místo určení včetně složení, poplatku za použití dopravní cesty a zpáteční cesty nenaloženého dopravního prostředku. 3. V cenách jednosměrné dopravy jsou započteny náklady na přepravu materiálu na místo určení včetně složení a poplatku za použití dopravní cesty. Tyto položky se použijí i v případě, kdy se předpokládá, že dopravní prostředek bude naložen i na zpáteční cestě. V tomto případě se použijí položky pro každý směr samostatně (např. doprava materiálu na stavbu a odvoz výzisku nebo suti ze stavby). | [14 empty] | PSC | 1
| P |  | Poznámka k položce: odtěžený štěrk z kolejového lože pražce, drobný svrškový materiál, nový štěrk do KL. | [14 empty] | P | 1
40 | K | 9902100300 | Doprava obousměrná (např. dodávek z vlastních zásob zhotovitele nebo objednatele nebo výzisku) mechanizací o nosnosti přes 3,5 t sypanin (kameniva, písku, suti, dlažebních kostek, atd.) do 30 km. Poznámka: 1. Ceny jsou určeny pro dopravu silničními i kolejovými vozidly.2. V cenách obousměrné dopravy jsou započteny náklady na přepravu materiálu na místo určení včetně složení, poplatku za použití dopravní cesty a zpáteční cesty nenaloženého dopravního prostředku.3. V cenách jednosměrné dopravy jsou započteny náklady na přepravu materiálu na místo určení včetně složení a poplatku za použití dopravní cesty. Tyto položky se použijí i v případě, kdy se předpokládá, že dopravní prostředek bude naložen i na zpáteční cestě. V tomto případě se použijí položky pro každý směr samostatně (např. doprava materiálu na stavbu a odvoz výzisku nebo suti ze stavby). | t | 202.5 | 486 | 98415 | Sborník UOŽI 01 2020 |  | základní | 0 | 0 | 0 | 0 | 0 | 0 | 512 | K | 1 | ROZPOCET | 98415 | 0 | 0 | 0 | 0 | 1 | 98415 | 512 | -876996385
| PSC |  | Poznámka k souboru cen: 1. Ceny jsou určeny pro dopravu silničními i kolejovými vozidly. 2. V cenách obousměrné dopravy jsou započteny náklady na přepravu materiálu na místo určení včetně složení, poplatku za použití dopravní cesty a zpáteční cesty nenaloženého dopravního prostředku. 3. V cenách jednosměrné dopravy jsou započteny náklady na přepravu materiálu na místo určení včetně složení a poplatku za použití dopravní cesty. Tyto položky se použijí i v případě, kdy se předpokládá, že dopravní prostředek bude naložen i na zpáteční cestě. V tomto případě se použijí položky pro každý směr samostatně (např. doprava materiálu na stavbu a odvoz výzisku nebo suti ze stavby). | [14 empty] | PSC | 1
| P |  | Poznámka k položce: odtěžený štěrk z kolejového lože pražce, drobný svrškový materiál, nový štěrk do KL. | [14 empty] | P | 1
41 | K | 9902100400 | Doprava obousměrná (např. dodávek z vlastních zásob zhotovitele nebo objednatele nebo výzisku) mechanizací o nosnosti přes 3,5 t sypanin (kameniva, písku, suti, dlažebních kostek, atd.) do 40 km. Poznámka: 1. Ceny jsou určeny pro dopravu silničními i kolejovými vozidly.2. V cenách obousměrné dopravy jsou započteny náklady na přepravu materiálu na místo určení včetně složení, poplatku za použití dopravní cesty a zpáteční cesty nenaloženého dopravního prostředku.3. V cenách jednosměrné dopravy jsou započteny náklady na přepravu materiálu na místo určení včetně složení a poplatku za použití dopravní cesty. Tyto položky se použijí i v případě, kdy se předpokládá, že dopravní prostředek bude naložen i na zpáteční cestě. V tomto případě se použijí položky pro každý směr samostatně (např. doprava materiálu na stavbu a odvoz výzisku nebo suti ze stavby). | t | 15 | 617 | 9255 | Sborník UOŽI 01 2020 |  | základní | 0 | 0 | 0 | 0 | 0 | 0 | 512 | K | 1 | ROZPOCET | 9255 | 0 | 0 | 0 | 0 | 1 | 9255 | 512 | 1113849031
| PSC |  | Poznámka k souboru cen: 1. Ceny jsou určeny pro dopravu silničními i kolejovými vozidly. 2. V cenách obousměrné dopravy jsou započteny náklady na přepravu materiálu na místo určení včetně složení, poplatku za použití dopravní cesty a zpáteční cesty nenaloženého dopravního prostředku. 3. V cenách jednosměrné dopravy jsou započteny náklady na přepravu materiálu na místo určení včetně složení a poplatku za použití dopravní cesty. Tyto položky se použijí i v případě, kdy se předpokládá, že dopravní prostředek bude naložen i na zpáteční cestě. V tomto případě se použijí položky pro každý směr samostatně (např. doprava materiálu na stavbu a odvoz výzisku nebo suti ze stavby). | [14 empty] | PSC | 1
| P |  | Poznámka k položce: odtěžený štěrk z kolejového lože pražce, drobný svrškový materiál, nový štěrk do KL. | [14 empty] | P | 1
42 | K | 9903200100 | Přeprava mechanizace na místo prováděných prací o hmotnosti přes 12 t přes 50 do 100 km . Poznámka: 1. Ceny jsou určeny pro dopravu mechanizmů na místo prováděných prací po silnici i po kolejích.2. V ceně jsou započteny i náklady na zpáteční cestu dopravního prostředku. Měrnou jednotkou je kus přepravovaného stroje. | kus | 6 | 31900 | 191400 | Sborník UOŽI 01 2020 |  | základní | 0 | 0 | 0 | 0 | 0 | 0 | 512 | K | 1 | ROZPOCET | 191400 | 0 | 0 | 0 | 0 | 1 | 191400 | 512 | 849656710
| PSC |  | Poznámka k souboru cen: 1. Ceny jsou určeny pro dopravu mechanizmů na místo prováděných prací po silnici i po kolejích. 2. V ceně jsou započteny i náklady na zpáteční cestu dopravního prostředku. Měrnou jednotkou je kus přepravovaného stroje. | [14 empty] | PSC | 1
| P |  | Poznámka k položce: v případě nemožnosti využití mechanizace ve výluce již nasazené z jiné akce (např. z investice, a pod.) | [14 empty] | P | 1
43 | K | 9909000700 | Poplatek za recyklaci kameniva . Poznámka: 1. V cenách jsou započteny náklady na uložení stavebního odpadu na oficiální skládku.2. Je třeba zohlednit regionální rozdíly v cenách poplatků za uložení suti a odpadů. Tyto se mohou výrazně lišit s ohledem nejen na region, ale také na množství a druh ukládaného odpadu. | t | 900 | 211 | 189900 | Sborník UOŽI 01 2020 |  | základní | 0 | 0 | 0 | 0 | 0 | 0 | 512 | K | 1 | ROZPOCET | 189900 | 0 | 0 | 0 | 0 | 1 | 189900 | 512 | -2081171170
| PSC |  | Poznámka k souboru cen: 1. V cenách jsou započteny náklady na uložení stavebního odpadu na oficiální skládku. 2. Je třeba zohlednit regionální rozdíly v cenách poplatků za uložení suti a odpadů. Tyto se mohou výrazně lišit s ohledem nejen na region, ale také na množství a druh ukládaného odpadu. | [14 empty] | PSC | 1
| P |  | Poznámka k položce: odtěžený štěrk z kolejového lože | [14 empty] | P | 1

## 003 - VRN - Vedlejší rozp...
{4d1ba28f-0839-40b0-9dee-82b3fc0caa15}
2
| KRYCÍ LIST SOUPISU PRACÍ | [7 empty] | v --- níže se nacházejí doplnkové a pomocné údaje k sestavám --- v | [8 empty] | False
Zakázka:
Údržba, opravy a odstraňování závad u SMT 2022-2025 - Položkový soupis předpokládaných objemů prací
Objekt:
003 - VRN - Vedlejší rozpočtové náklady
| KSO: |  |  |  |  | CC-CZ:
| Místo: |  | obvod OŘ UNL |  |  | Datum: | 1. 8. 2022
| Zadavatel: |  |  |  |  | IČ: | 70994234
|  | Správa železnic, státní organizace |  |  |  | DIČ: | CZ70994234
| Zhotovitel: |  |  |  |  | IČ:
DIČ:
| Projektant: |  |  |  |  | IČ:
DIČ:
| Zpracovatel: |  |  |  |  | IČ:
DIČ:
Poznámka:
Soupis prací je sestaven s využitím Cenové soustavy ÚRS. Položky, které pochází z této cenové soustavy, jsou ve sloupci 'Cenová soustava' označeny popisem 'CS ÚRS' a úrovní příslušného kalendářního pololetí. Veškeré další informace vymezující popis a podmínky použití těchto položek z Cenové soustavy, které nejsou uvedeny přímo v soupisu prací, jsou neomezeně dálkově k dispozici na webu podminky.urs.cz.
| Cena bez DPH | [5 empty] | 7649777
|  |  | Základ daně |  |  | Sazba daně | Výše daně
| DPH | základní | 7649777 |  |  | 21% | 1606453.17
|  | snížená | 0 |  |  | 15% | 0
|  | zákl. přenesená | 0 |  |  | 21% | 0
|  | sníž. přenesená | 0 |  |  | 15% | 0
|  | nulová | 0 |  |  | 0% | 0
| Cena s DPH |  |  | v | CZK |  | 9256230.17
REKAPITULACE ČLENĚNÍ SOUPISU PRACÍ
Zakázka:
Údržba, opravy a odstraňování závad u SMT 2022-2025 - Položkový soupis předpokládaných objemů prací
Objekt:
003 - VRN - Vedlejší rozpočtové náklady
Místo: |  |  | obvod OŘ UNL |  |  | Datum: | 1. 8. 2022
Zadavatel: |  |  | Správa železnic, státní organizace |  |  | Projektant:
Zhotovitel: | [5 empty] | Zpracovatel:
Kód dílu - Popis | [6 empty] | Cena celkem [CZK]
Náklady zakázky celkem | [6 empty] | 7649777 | [11 empty] | -1
| VRN - Vedlejší rozpočtové náklady | [5 empty] | 7649777
| VRN1 - Průzkumné, geodetické a projektové práce | [5 empty] | 0
| VRN3 - Zařízení staveniště | [5 empty] | 3141012
| VRN4 - Inženýrská činnost | [5 empty] | 320000
| VRN6 - Územní vlivy | [5 empty] | 3926265
| VRN7 - Provozní vlivy | [5 empty] | 262500
SOUPIS PRACÍ
Zakázka:
Údržba, opravy a odstraňování závad u SMT 2022-2025 - Položkový soupis předpokládaných objemů prací
Objekt:
003 - VRN - Vedlejší rozpočtové náklady
Místo: |  |  | obvod OŘ UNL |  |  | Datum: | 1. 8. 2022
Zadavatel: |  |  | Správa železnic, státní organizace |  |  | Projektant:
Zhotovitel: | [5 empty] | Zpracovatel:
PČ | Typ | Kód | Popis | MJ | Množství | J.cena [CZK] | Cena celkem [CZK] | Cenová soustava |  | DPH | J. Nh [h] | Nh celkem [h] | J. hmotnost [t] | Hmotnost celkem [t] | J. suť [t] | Suť Celkem [t]
Náklady soupisu celkem | [6 empty] | 7649777 |  |  |  |  | 0 |  | 0 |  | 0 |  | D | -1 | [10 empty] | 7649777
| D | VRN | Vedlejší rozpočtové náklady |  |  |  | 7649777 |  |  |  |  | 0 |  | 0 |  | 0 | 5 | D | 0 |  |  |  | ROZPOCET | [6 empty] | 7649777
| D | VRN1 | Průzkumné, geodetické a projektové práce |  |  |  | 0 |  |  |  |  | 0 |  | 0 |  | 0 | 5 | D | 1 |  |  |  | ROZPOCET | [6 empty] | 0
1 | K | 012002000 | Geodetické práce | Kč | 0 | 0 | 0 | CS ÚRS 2020 01 |  | základní | 0 | 0 | 0 | 0 | 0 | 0 | 1024 | K | 2 |  |  |  | ROZPOCET | 0 | 0 | 0 | 0 | 0 | 1 | 0 | 1024 | -1868489250
| P |  | Poznámka k položce: Vytyčení inženýrských sítí včetně zajištění dohledu správce sítí při provádění stavebních prací v blízkosti sítí. Při realizaci díla bude fakturováno dle skutečně provedených výkonů. POLOŽKU V NABÍDCE NEOCEŇOVAT | [14 empty] | P | 2
2 | K | 013002000 | Hlavní tituly průvodních činností a nákladů průzkumné, geodetické a projektové práce projektové práce | Kč | 0 | 0 | 0 | CS ÚRS 2020 01 |  | základní | 0 | 0 | 0 | 0 | 0 | 0 | 1024 | K | 2 |  |  |  | ROZPOCET | 0 | 0 | 0 | 0 | 0 | 1 | 0 | 1024 | 736393429
| P |  | Poznámka k položce: Zpracování složitější projektové dokumentace, statické posouzení. Při realizaci díla bude fakturováno dle skutečně provedených výkonů. POLOŽKU V NABÍDCE NEOCEŇOVAT | [14 empty] | P | 2
| D | VRN3 | Zařízení staveniště |  |  |  | 3141012 |  |  |  |  | 0 |  | 0 |  | 0 | 5 | D | 1 |  |  |  | ROZPOCET | [6 empty] | 3141012
3 | K | 030001000 | Zařízení staveniště | kpl. | 523502 | 6 | 3141012 | CS ÚRS 2020 01 |  | základní | 0 | 0 | 0 | 0 | 0 | 0 | 1024 | K | 2 |  |  |  | ROZPOCET | 3141012 | 0 | 0 | 0 | 0 | 1 | 3141012 | 1024 | 1583310242
| P |  | Poznámka k položce: Finanční zohlednění ZAŘÍZENÍ STAVENIŠTĚ na objektech - dodávky vody a energie, příp. pronájmy pozemků, střežení zařízení staveniště včetně příp. osvětlení, uvedení pozemků do původního stavu. POLOŽKA BUDE DLE NÁSLEDNĚ DOPOČÍTANÉ % SAZBY (ZE SOUČTU ČÁSTI MOSTY A TUNELY A TRAŤOVÉHO HOSPODÁŘSTVÍ) ZAHRNOVÁNA DO POLOŽKOVÉHO ROZPOČTU KAŽDÉHO ZADÁVANÉHO KONKRÉTNÍHO OBJEKTU. | [14 empty] | P | 2
| D | VRN4 | Inženýrská činnost |  |  |  | 320000 |  |  |  |  | 0 |  | 0 |  | 0 | 5 | D | 1 |  |  |  | ROZPOCET | [6 empty] | 320000
4 | K | 043114000 | Zkoušky tlakové | kpl. | 8 | 20000 | 160000 | CS ÚRS 2020 01 |  | základní | 0 | 0 | 0 | 0 | 0 | 0 | 1024 | K | 2 |  |  |  | ROZPOCET | 160000 | 0 | 0 | 0 | 0 | 1 | 160000 | 1024 | -1217656672
| P |  | Poznámka k položce: vodní tlaková zkouška mezerovitosti zdiva před injektáží a po injektáži (kpl.) | [14 empty] | P | 2
| VV |  | odhad: | [14 empty] | VV | 2 | 1 | True | 0 | ROZPOCET
| VV |  | 8 |  | 8 | [12 empty] | VV | 2 | 2 | True | 1 | ROZPOCET
5 | K | 043134000 | Zkoušky zatěžovací | kpl. | 8 | 20000 | 160000 | CS ÚRS 2020 01 |  | základní | 0 | 0 | 0 | 0 | 0 | 0 | 1024 | K | 2 |  |  |  | ROZPOCET | 160000 | 0 | 0 | 0 | 0 | 1 | 160000 | 1024 | 376234594
| P |  | Poznámka k položce: Statická zatěžovací zkouška pláně | [14 empty] | P | 2
| VV |  | odhad: | [14 empty] | VV | 2 | 1 | True | 0 | ROZPOCET
| VV |  | 8 |  | 8 | [12 empty] | VV | 2 | 2 | True | 1 | ROZPOCET
| D | VRN6 | Územní vlivy |  |  |  | 3926265 |  |  |  |  | 0 |  | 0 |  | 0 | 5 | D | 1 |  |  |  | ROZPOCET | [6 empty] | 3926265
6 | K | 060001000 | Územní vlivy | kpl. | 523502 | 7.5 | 3926265 | CS ÚRS 2020 01 |  | základní | 0 | 0 | 0 | 0 | 0 | 0 | 1024 | K | 2 |  |  |  | ROZPOCET | 3926265 | 0 | 0 | 0 | 0 | 1 | 3926265 | 1024 | -1760771781
| P |  | Poznámka k položce: Finanční zohlednění územních vlivů - příjezdové komunikace včetně příp. omezení provozu a dopravního značení u uzavírek (dle DIO), bezpečnostní hlídky dle Bp1 při provádění prací, příp. horší přístupnost objektů, příp. odlehlost objektů, rušení žel. provozem. POLOŽKA BUDE DLE NÁSLEDNĚ DOPOČÍTANÉ % SAZBY (ZE SOUČTU ČÁSTI MOSTY A TUNELY A TRAŤOVÉHO HOSPODÁŘSTVÍ) ZAHRNOVÁNA DO POLOŽKOVÉHO ROZPOČTU KAŽDÉHO ZADÁVANÉHO KONKRÉTNÍHO OBJEKTU. | [14 empty] | P | 2
| D | VRN7 | Provozní vlivy |  |  |  | 262500 |  |  |  |  | 0 |  | 0 |  | 0 | 5 | D | 1 |  |  |  | ROZPOCET | [6 empty] | 262500
7 | K | 072002000 | Silniční provoz | kpl. | 10.5 | 25000 | 262500 | CS ÚRS 2020 01 |  | základní | 0 | 0 | 0 | 0 | 0 | 0 | 1024 | K | 2 |  |  |  | ROZPOCET | 262500 | 0 | 0 | 0 | 0 | 1 | 262500 | 1024 | -751503573
| P |  | Poznámka k položce: odhad 7 úplných uzavírek komunikací pod mostem a 5 částečných uzavírek, včetně projednání a zajištění dopravního značení | [14 empty] | P | 2
| VV |  | 7+(5*0,7) |  | 10.5 | [12 empty] | VV | 2 | 2 | True | 1 | ROZPOCET

## Pokyny pro vyplnění
Struktura údajů, formát souboru a metodika pro zpracování
Struktura
Soubor je složen ze záložky Rekapitulace rekonstrukce a záložek s názvem soupisu prací pro jednotlivé objekty ve formátu XLS. Každá ze záložek přitom obsahuje
ještě samostatné sestavy vymezené orámovaním a nadpisem sestavy.
Rekapitulace rekonstrukce obsahuje sestavu Rekapitulace rekonstrukce a Rekapitulace objektů rekonstrukce a soupisů prací.
V sestavě Rekapitulace rekonstrukce jsou uvedeny informace identifikující předmět veřejné zakázky na stavební práce, KSO, CC-CZ, CZ-CPV, CZ-CPA a rekapitulaci
celkové nabídkové ceny uchazeče.
Termínem "uchazeč" (resp. zhotovitel) se myslí "účastník zadávacího řízení" ve smyslu zákona o zadávání veřejných zakázek.
V sestavě Rekapitulace objektů rekonstrukce a soupisů prací je uvedena rekapitulace stavebních objektů, inženýrských objektů, provozních souborů,
vedlejších a ostatních nákladů a ostatních nákladů s rekapitulací nabídkové ceny za jednotlivé soupisy prací. Na základě údaje Typ je možné
identifikovat, zda se jedná o objekt nebo soupis prací pro daný objekt:
|  | STA | Stavební objekt pozemní
|  | ING | Stavební objekt inženýrský
|  | PRO | Provozní soubor
|  | VON | Vedlejší a ostatní náklady
|  | OST | Ostatní
|  | Soupis | Soupis prací pro daný typ objektu
Soupis prací pro jednotlivé objekty obsahuje sestavy Krycí list soupisu prací, Rekapitulace členění soupisu prací, Soupis prací. Za soupis prací může být považován
i objekt rekonstrukce v případě, že neobsahuje podřízenou zakázku.
Krycí list soupisu obsahuje rekapitulaci informací o předmětu veřejné zakázky ze sestavy Rekapitulace rekonstrukce, informaci o zařazení objektu do KSO,
CC-CZ, CZ-CPV, CZ-CPA a rekapitulaci celkové nabídkové ceny uchazeče za aktuální soupis prací.
Rekapitulace členění soupisu prací obsahuje rekapitulaci soupisu prací ve všech úrovních členění soupisu tak, jak byla tato členění použita (např.
stavební díly, funkční díly, případně jiné členění) s rekapitulací nabídkové ceny.
Soupis prací obsahuje položky veškerých stavebních nebo montážních prací, dodávek materiálů a služeb nezbytných pro zhotovení stavebního objektu,
inženýrského objektu, provozního souboru, vedlejších a ostatních nákladů.
Pro položky soupisu prací se zobrazují následující informace:
|  | PČ |  | Pořadové číslo položky v aktuálním soupisu
|  | TYP |  | Typ položky: K - konstrukce, M - materiál, PP - plný popis, PSC - poznámka k souboru cen, P - poznámka k položce, VV - výkaz výměr
|  | Kód |  | Kód položky
|  | Popis |  | Zkrácený popis položky
|  | MJ |  | Měrná jednotka položky
|  | Množství |  | Množství v měrné jednotce
|  | J.cena |  | Jednotková cena položky. Zadaní může obsahovat namísto J.ceny sloupce J.materiál a J.montáž, jejichž součet definuje
J.cenu položky.
|  | Cena celkem |  | Celková cena položky daná jako součin množství a j.ceny
|  | Cenová soustava |  | Příslušnost položky do cenové soustavy
Ke každé položce soupisu prací se na samostatných řádcích může zobrazovat:
Plný popis položky
Poznámka k souboru cen a poznámka zadavatele
Výkaz výměr
Pokud je k řádku výkazu výměr evidovaný údaj ve sloupci Kód, jedná se o definovaný odkaz, na který se může odvolávat výkaz výměr z jiné položky.
Metodika pro zpracování
Jednotlivé sestavy jsou v souboru provázány. Editovatelné pole jsou zvýrazněny žlutým podbarvením, ostatní pole neslouží k editaci a nesmí být jakkoliv
modifikovány.
Uchazeč je pro podání nabídky povinen vyplnit žlutě podbarvená pole:
Pole Uchazeč v sestavě Rekapitulace rekonstrukce - zde uchazeč vyplní svůj název (název subjektu)
Pole IČ a DIČ v sestavě Rekapitulace rekonstrukce - zde uchazeč vyplní svoje IČ a DIČ
Datum v sestavě Rekapitulace rekonstrukce - zde uchazeč vyplní datum vytvoření nabídky
J.cena = jednotková cena v sestavě Soupis prací o maximálním počtu desetinných míst uvedených v poli
- pokud sestavy soupisů prací obsahují pole J.cena, měla by být všechna tato pole vyplněna nenulovými kladnými číslicemi
Poznámka - nepovinný údaj pro položku soupisu
V případě, že sestavy soupisů prací neobsahují pole J.cena, potom ve všech soupisech prací obsahují pole:
- J.materiál - jednotková cena materiálu
- J.montáž - jednotková cena montáže
Uchazeč v tomto případě by měl vyplnit všechna pole J.materiál a pole J.montáž nenulovými kladnými číslicemi. V případech, kdy položka
neobsahuje žádný materiál je přípustné, aby pole J.materiál bylo vyplněno nulou. V případech, kdy položka neobsahuje žádnou montáž je přípustné,
aby pole J.montáž bylo vyplněno nulou. Obě pole - J.materiál, J.Montáž u jedné položky by však neměly být vyplněny nulou.
Rekapitulace rekonstrukce
Název |  |  | Povinný |  | Popis | Typ | Max. počet
atributu |  |  | (A/N) |  |  |  | znaků
Kód |  |  | A |  | Kód rekonstrukce | String | 20
Rekonstrukce |  |  | A |  | Název rekonstrukce | String | 120
Místo |  |  | N |  | Místo rekonstrukce | String | 50
Datum |  |  | A |  | Datum vykonaného exportu | Date
KSO |  |  | N |  | Klasifikace stavebního objektu | String | 15
CC-CZ |  |  | N |  | Klasifikace stavbeních děl | String | 15
CZ-CPV |  |  | N |  | Společný slovník pro veřejné zakázky | String | 20
CZ-CPA |  |  | N |  | Klasifikace produkce podle činností | String | 20
Zadavatel |  |  | N |  | Zadavatel zadaní | String | 50
IČ |  |  | N |  | IČ zadavatele zadaní | String | 20
DIČ |  |  | N |  | DIČ zadavatele zadaní | String | 20
Uchazeč |  |  | N |  | Uchazeč veřejné zakázky | String | 50
Projektant |  |  | N |  | Projektant | String | 50
Poznámka |  |  | N |  | Poznámka k zadání | String | 255
Sazba DPH |  |  | A |  | Rekapitulace sazeb DPH u položek soupisů | eGSazbaDph
Základna DPH |  |  | A |  | Základna DPH určena součtem celkové ceny z položek soupisů | Double
Hodnota DPH |  |  | A |  | Hodnota DPH | Double
Cena bez DPH |  |  | A |  | Celková cena bez DPH za celou rekonstrukci. Sčítává se ze všech listů. | Double
Cena s DPH |  |  | A |  | Celková cena s DPH za celou rekonstrukci | Double
Rekapitulace objektů rekonstrukce a soupisů prací
Název |  |  | Povinný |  | Popis | Typ | Max. počet
atributu |  |  | (A/N) |  |  |  | znaků
Kód |  |  | A |  | Přebírá se z Rekapitulace rekonstrukce | String | 20
Rekonstrukce |  |  | A |  | Přebírá se z Rekapitulace rekonstrukce | String | 120
Místo |  |  | N |  | Přebírá se z Rekapitulace rekonstrukce | String | 50
Datum |  |  | A |  | Přebírá se z Rekapitulace rekonstrukce | Date
Zadavatel |  |  | N |  | Přebírá se z Rekapitulace rekonstrukce | String | 50
Projektant |  |  | N |  | Přebírá se z Rekapitulace rekonstrukce | String | 50
Uchazeč |  |  | N |  | Přebírá se z Rekapitulace rekonstrukce | String | 50
Kód |  |  | A |  | Kód objektu | String | 20
Objektu, Soupis prací |  |  | A |  | Název objektu | String | 120
Cena bez DPH |  |  | A |  | Cena bez DPH za daný objekt | Double
Cena s DPH |  |  | A |  | Cena spolu s DPH za daný objekt | Double
Typ |  |  | A |  | Typ zakázky | eGTypZakazky
Krycí list soupisu
Název |  |  | Povinný |  | Popis | Typ | Max. počet
atributu |  |  | (A/N) |  |  |  | znaků
Rekonstrukce |  |  | A |  | Přebírá se z Rekapitulace rekonstrukce | String | 120
Objekt |  |  | A |  | Kód a název objektu | String | 20 + 120
Soupis |  |  | A |  | Kód a název soupisu | String | 20 + 120
KSO |  |  | N |  | Klasifikace stavebního objektu | String | 15
CC-CZ |  |  | N |  | Klasifikace stavbeních děl | String | 15
CZ-CPV |  |  | N |  | Společný slovník pro veřejné zakázky | String | 20
CZ-CPA |  |  | N |  | Klasifikace produkce podle činností | String | 20
Místo |  |  | N |  | Přebírá se z Rekapitulace rekonstrukce | String | 50
Zadavatel |  |  | N |  | Přebírá se z Rekapitulace rekonstrukce | String | 50
Uchazeč |  |  | N |  | Přebírá se z Rekapitulace rekonstrukce | String | 50
Projektant |  |  | N |  | Přebírá se z Rekapitulace rekonstrukce | String | 50
Poznámka |  |  | N |  | Poznámka k soupisu prací | String | 255
Sazba DPH |  |  | A |  | Rekapitulace sazeb DPH na položkách aktuálního soupisu | eGSazbaDph
Základna DPH |  |  | A |  | Základna DPH určena součtem celkové ceny z položek aktuálního soupisu | Double
Hodnota DPH |  |  | A |  | Hodnota DPH | Double
Cena bez DPH |  |  | A |  | Cena bez DPH za daný soupis | Double
Cena s DPH |  |  | A |  | Cena s DPH za daný soupis | Double
Rekapitulace členění soupisu prací
Název |  |  | Povinný |  | Popis | Typ | Max. počet
atributu |  |  | (A/N) |  |  |  | znaků
Rekonstrukce |  |  | A |  | Přebírá se z Rekapitulace rekonstrukce | String | 120
Objekt |  |  | A |  | Kód a název objektu, přebírá se z Krycího listu soupisu | String | 20 + 120
Soupis |  |  | A |  | Kód a název objektu, přebírá se z Krycího listu soupisu | String | 20 + 120
Místo |  |  | N |  | Přebírá se z Rekapitulace rekonstrukce | String | 50
Datum |  |  | A |  | Přebírá se z Rekapitulace rekonstrukce | Date
Zadavatel |  |  | N |  | Přebírá se z Rekapitulace rekonstrukce | String | 50
Projektant |  |  | N |  | Přebírá se z Rekapitulace rekonstrukce | String | 50
Uchazeč |  |  | N |  | Přebírá se z Rekapitulace rekonstrukce | String | 50
Kód dílu - Popis |  |  | A |  | Kód a název dílu ze soupisu | String | 20 + 100
Cena celkem |  |  | A |  | Cena celkem za díl ze soupisu | Double
Soupis prací
Název |  |  | Povinný |  | Popis | Typ | Max. počet
atributu |  |  | (A/N) |  |  |  | znaků
Rekonstrukce |  |  | A |  | Přebírá se z Rekapitulace rekonstrukce | String | 120
Objekt |  |  | A |  | Kód a název objektu | String | 20 + 120
Soupis |  |  | A |  | Přebírá se z Krycího listu soupisu | String | 20 + 120
Místo |  |  | N |  | Přebírá se z Krycího listu soupisu | String | 50
Datum |  |  | A |  | Přebírá se z Krycího listu soupisu | Date
Zadavatel |  |  | N |  | Přebírá se z Krycího listu soupisu | String | 50
Projektant |  |  | N |  | Přebírá se z Krycího listu soupisu | String | 50
Uchazeč |  |  | N |  | Přebírá se z Krycího listu soupisu | String | 50
PČ |  |  | A |  | Pořadové číslo položky soupisu | Long
Typ |  |  | A |  | Typ položky soupisu | eGTypPolozky | 1
Kód |  |  | A |  | Kód položky ze soupisu | String | 20
Popis |  |  | A |  | Popis položky ze soupisu | String | 255
MJ |  |  | A |  | Měrná jednotka položky | String | 10
Množství |  |  | A |  | Množství položky soupisu | Double
J.Cena |  |  | A |  | Jednotková cena položky | Double
Cena celkem |  |  | A |  | Cena celkem vyčíslena jako J.Cena * Množství | Double
Cenová soustava |  |  | N |  | Zařazení položky do cenové soustavy | String | 50
p |  |  | N |  | Poznámka položky ze soupisu | Memo
psc |  |  | N |  | Poznámka k souboru cen ze soupisu | Memo
pp |  |  | N |  | Plný popis položky ze soupisu | Memo
vv |  |  | N |  | Výkaz výměr (figura, výraz, výměra) ze soupisu | Text,Text,Double | 20, 150
DPH |  |  | A |  | Sazba DPH pro položku | eGSazbaDPH
Hmotnost |  |  | A |  | Hmotnost položky ze soupisu | Double
Suť |  |  | A |  | Suť položky ze soupisu | Double
Nh |  |  | N |  | Normohodiny položky ze soupisu | Double
Datová věta
Typ věty |  |  | Hodnota |  | Význam
eGSazbaDPH |  |  | základní |  | Základní sazba DPH
|  |  | snížená |  | Snížená sazba DPH
|  |  | nulová |  | Nulová sazba DPH
|  |  | zákl. přenesená |  | Základní sazba DPH přenesená
|  |  | sníž. přenesená |  | Snížená sazba DPH přenesená
eGTypZakazky |  |  | STA |  | Stavební objekt
|  |  | PRO |  | Provozní soubor
|  |  | ING |  | Inženýrský objekt
|  |  | VON |  | Vedlejší a ostatní náklady
|  |  | OST |  | Ostatní náklady
eGTypPolozky |  |  | 1 |  | Položka typu HSV
|  |  | 2 |  | Položka typu PSV
|  |  | 3 |  | Položka typu M
|  |  | 4 |  | Položka typu OST