## titul
Trať : | 540 D / 540 E |  |  |  | Km 99,994 = 0,000 |  |  |  | Ev. č. : | 571695
Staniční |  |  |  |  | Elektromechanické
zabezpečovací |  |  |  |  | 2. kategorie |  |  |  | Kód : 5
zařízení : |  |  |  |  | závislá stavědla St.1 a St.2
Dopravní stanoviště : |  |  | St. 1 |  | DK |  | St. 2
( km ) |  |  | 99.86 |  | 100.538 |  | 100.7
Počet pracovníků : |  |  | Signalista - 1 |  | Výpravčí - 1 |  | Signalista - 1
|  |  | směr : Zákupy a Mimoň staré nádraží |  |  |  | směr : Brniště
Zjišťování |  | signalista St.1 hlásí obsluhou |  | zast. - 20 |  | signalista St.2 hlásí obsluhou |  | zast. - 20
konce vlaku |  | zabezpečovacího zařízení |  | proj. - 10 |  | zabezpečovacího zařízení |  | proj. - 10
Traťové |  |  | směr : Zákupy |  |  | směr : Mimoň staré nádraží |  |  | směr : Brniště
zabezpečovací |  |  | Automatické hradlo |  |  | Telefonické dorozumívání |  |  | Telefonické dorozumívání
zařízení : |  |  | ( bez návěstního bodu ) |  |  | provoz podle SŽDC D1 |  |  | provoz podle SŽDC D1
Kód : |  |  | 14 |  |  | 1 |  |  | 1
Zjišťování |  | samočinně činností |  | zast. - 90 | signalista St.1 hlásí obsluhou |  | zast. - 20 | signalista St.2 hlásí obsluhou |  | zast. - 20
konce vlaku |  | zabezpečovacího zařízení |  | proj. - 30 | zabezpečovacího zařízení |  | proj. - 10 | zabezpečovacího zařízení |  | proj. - 10
Dopravní koleje
č. | Začátek | Konec | Délka |  |  |  | Poznámka
1 | 99.939 | 100.644 | 705 |  |  |  | Hlavní staniční kolej
směr Zákupy a Brniště, mimo směr Mimoň staré nádraží
2 | 99.939 | 100.649 | 710 |  |  |  | Vjezd - odjezd - průjezd
mimo směr Mimoň staré nádraží
3 | 99.939 | 100.609 | 670 |  |  |  | Vjezd - odjezd - průjezd
mimo směr Mimoň staré nádraží
5 | 99.953 | 100.581 | 628 |  |  |  | Vjezd - odjezd - průjezd
mimo směr Mimoň staré nádraží
Spojovací koleje
č. | Začátek | Konec | Délka |  |  |  | Poznámka
101 | 0.385 | 0.892 | 507 |  |  |  | Hlavní spojovací kolej
= | 100.379 | 100.886 | 507 |  |  |  | směr Mimoň staré nádraží, mimo směr Brniště
91 | 1.203 | 2.735 | 1532 |  |  |  | Spojovací kolej - průjezd
= | 101.197 | 102.729 | 1532 |  |  |  | směr Mimoň staré nádraží, mimo směr Brniště
Nástupiště u koleje
č. | Začátek | Konec | Délka |  |  |  | Poznámka
1 | 100.454 | 100.603 | 149 |  |  |  | č. II, úrovňové, jednostranné, konstrukce SUDOP T + desky K150
0
2 | 100.464 | 100.515 | 51 |  |  |  | č. I, úrovňové, jednostranné, konstrukce SUDOP T + desky K150
3 | 100.4 | 100.61 | 210 |  |  |  | č. III, úrovňové, jednostranné, konstrukce sypané
na všechna nástupiště je přístup po přechodech od výpravní budovy
|  |  | 0 |  |  |  | bezbariérový přechod v km 100,518 je v místě příchodu z ulice "Nádražní"
Mimoň

## Mimoň
[35 empty] | A 3 | A 3 | [8 empty] | A 3 | A 3
[9 empty] | Návěstidla - ŽST | [64 empty] | Návěstidla - ŽST
Vjezdová | [6 empty] | Odjezdová | [5 empty] | Opakovací |  |  |  |  | Seřaďovací | [51 empty] | Seřaďovací |  |  |  | Odjezdová | [5 empty] | Vjezdová
[9 empty] | Obvod signalisty St.1 | [31 empty] | Km 100,538 | [32 empty] | Obvod signalisty St.2
Ze Zákup |  | Z Mimoně st.n. | [77 empty] | Z Brniště
|  | PřHS | 1.462 | [36 empty] | KANGO | C | JTom
Př L | 98.874 | = | 101.456 |  |  |  | S 2 | 99.939 | S101 | 0.385 | L101 | 0.892 |  |  |  | Se 1 | 0.272 | Se 2 | 1.203 | Se H | 1.656 | [48 empty] | Zhlaví bez | [5 empty] | L 2 | 100.649 |  |  | Př S | 101.78
ZZV | 626 m | ZZV | 259 m |  | S 1 | 99.939 | S 3 | 99.939 |  | TTP 540 E |  | TTP 540 E | OPřS1 | 100.138 |  |  | TTP 540 E |  | TTP 540 E |  | TTP 540 E | [19 empty] | I. / 2018 | [28 empty] | seřaďovacích |  |  |  | L 1 | 100.644 | L 3 | 100.609
L | 99.5 | HS | 1.203 |  |  |  | S 5 | 99.953 | = | 100.379 | = | 100.886 |  |  |  | = | 100.266 | = | 101.197 | = | 101.65 | [48 empty] | návěstidel | [5 empty] | L 5 | 100.581 |  |  | S | 101.08
|  | = | 101.197 | [37 empty] | ŽST je rozdělena na 2 obvody:
Obvod číslo 1 - slouží pro osobní i nákladní dopravu. Zahrnuje koleje číslo 1, 2, 3, 4,4a,5,6,6a,7,7a,7b.
Obvod číslo 2 – slouží pouze pro nákladní dopravu. Zahrnuje koleje č. 101 a 91 - spojovací koleje Mimoň - Mimoň staré nádraží.
St. 2
[28 empty] | 7 | [38 empty] | 100.758
[18 empty] | 99,849 | [9 empty] | S 5 | [18 empty] | 17
4
18
S 3
[16 empty] | 3 | [32 empty] | L 5
19
[26 empty] | S 1 | [10 empty] | OPřS1 | [37 empty] | S
[13 empty] | 1 | [38 empty] | L 3 | [8 empty] | 20 | [6 empty] | 22
[16 empty] | 2 | [9 empty] | S 2
|  | L | [52 empty] | L 1
[20 empty] | 5 | [44 empty] | 21
L 2
6
[19 empty] | St. 1 | [9 empty] | Vk 2 | [28 empty] | Vk 5
99.879
[34 empty] | Vk 3 |  |  |  | 100.163 |  |  |  |  | 13
[25 empty] | Vk 1 | [6 empty] | 8 | 9 |  |  |  |  | 100.156
EZ
( UVk1/104/104t )
[44 empty] | S 101 | [34 empty] | HS
[77 empty] | 104 |  | Se 2
[39 empty] | Se 1 | [30 empty] | L 101
UVk1
Vlečka č: V3136
Vlečka č: V3134
[19 empty] | není provozována | [5 empty] | VkA1
[19 empty] | zákaz jízdy drážmích vozidel | [33 empty] | 102.766
| Př HS | [9 empty] | Se H
[13 empty] | H1 | [16 empty] | A1 | [22 empty] | 2.772 | [12 empty] | M4
Vlečka č: V3133
[50 empty] | M1 | [17 empty] | M5
[69 empty] | VkM3 |  | km 3,050
[64 empty] | T1 | [6 empty] | místo styku V3133
[24 empty] | Vlečka č: V3132 | [29 empty] | Vlečka
[19 empty] | V1 | [34 empty] | Falcon |  |  | VkT2 |  |  |  | T2
[24 empty] | Vlečka č: V3135 | [29 empty] | EU Mimoň
VkT1
Poznámka: vrchní část zobrazena v měřítku od v.č.1 po v.č.22
[16 empty] | č. | staničení | N | námezník | přest. |  | poznámka | [18 empty] | Poznámka: spodní část zobrazena v měřítku od v.č.H1 po v.č.M5
č. | staničení | N | námezník | přest. | č. | staničení | N | námezník | přest. |  | č. | staničení | N | námezník | přest. | [5 empty] | Obvod posunu |  |  |  |  | č. | staničení | N | námezník | přest. |  |  | poznámka | [14 empty] | č. | staničení | N | námezník | přest. |  | poznámka |  |  |  |  | č. | staničení | N | námezník | přest. |  |  | poznámka |  |  |  | č. | staničení | N | námezník | přest. |  | č. | staničení | N | námezník | přest.
[7 empty] | Obvod signalisty St.1 | [8 empty] | 104 | 1.12 | 37 | 1.157 | ručně | odtlačný kontrolní výměnový zámek, | [9 empty] | Obvod posunu | [9 empty] | Vjezdové / odjezdové rychlosti : | [11 empty] | Obvod posunu Mimoň staré nádraží | [10 empty] | Obvod posunu Mimoň staré nádraží | [10 empty] | Obvod signalisty St.2 (mimo v.č.13 nezabezpečena - obvod posunu)
[16 empty] | = | 101.114 | 37 | 101.151 |  | klíč je držen v kontrolním zámku UVk1, | [19 empty] | v pokračování traťové koleje - rychlost traťová s místním omezením | [6 empty] | M1 | 2.735 | 37 | 2.772 | ručně | výměnový zámek, klíč je v úschově u výpravčího v DK | [5 empty] | T1 | 2.895 | -37 | 2.858 | ručně | bez zabezpečení
1 | 99.799 | 51 | 99.85 | páka | 5 | 99.871 | 51 | 99.922 | páka |  | 8 | 99.985 | -51 | 99.934 | páka | UVk1 | 1.161 |  |  | ručně | kontrolní výkolejkový zámek, klíč |  |  |  |  | VkA1 | 101.86 |  |  | ručně | kontrolní výkolejkový zámek, | [9 empty] | při jízdě do odbočky - rychlost 40 km/h | [6 empty] | = | 102.729 | 37 | 102.766 | [7 empty] | = | 102.889 | -37 | 102.852 | [7 empty] | 13 | 100.305 | -37 | 100.268 | ručně |  | 20 | 100.698 | -42 | 100.656 | páka
[5 empty] | 6 | 99.904 | 51 | 99.955 | páka |  | 9 | 99.994 | 37 | 100.031 | páka | = | 101.155 |  |  |  | UVk1/104/104t je držen v EZ v kolejišti s vazbou na St.1 |  |  |  |  | = | 1.866 |  |  |  | klíč Vk1A1/A1 je v úschově u výpravčího v DK | [16 empty] | VkT2 | 102.821 |  |  | ručně | výkolejkový zámek, klíč je držen v úschově u vlečkaře | [5 empty] | M4 | 2.923 | -37 | 2.886 | ručně | bez zabezpečení | [5 empty] | 17 | 100.565 | 51 | 100.616 | páka |  | Vk 5 | 100.674 |  |  | páka
2 | 99.832 | 51 | 99.883 | páka | Vk 2 | 99.959 |  |  | páka |  | = | 0,000 | 37 | 0.037 |  | H1 | 1.707 | 37 | 1.744 | ručně | výměnový zámek, klíč je v úschově u výpravčího v DK | [19 empty] | Současné vlakové cesty | [6 empty] | VkT1 | 102.821 |  |  | ručně | výkolejkový zámek, klíč je držen v úschově u vlečkaře | [5 empty] | = | 102.917 | -37 | 102.88 | [7 empty] | 18 | 100.637 | -42 | 100.595 | páka |  | 21 | 100.731 | -51 | 100.68 | páka
3 | 99.838 | 51 | 99.889 | páka | 7 | 99.951 | -51 | 99.9 | páka |  |  |  | TTP 540 E |  |  | = | 101.701 | 37 | 101.738 | [6 empty] | A1 | 1.925 | -51 | 1.874 | ručně | výměnový zámek, klíč je držen v kontrolním zámku VkA1 | [9 empty] | Vzájemně vyloučeny jsou pouze protisměrné | [6 empty] | T2 | 2.868 | -37 | 2.831 | ručně | bez zabezpečení | [5 empty] | M5 | 2.953 | -37 | 2.916 | ručně | bez zabezpečení | [8 empty] | 0
4 | 99.871 | 51 | 99.922 | páka | Vk 1 | 99.93 |  |  | páka |  | Vk 3 | 100.035 |  |  | páka | V1 | 1.77 | 37 | 1.807 | ručně | výměnový zámek, klíč je v úschově u výpravčího v DK |  |  |  |  | = | 101.919 | -51 | 101.868 | [11 empty] | jízdní cesty na tutéž kolej | [6 empty] | = | 102.862 | -37 | 102.825 | [7 empty] | = | 102.947 | -37 | 102.91 | [7 empty] | 19 | 100.662 | -42 | 100.62 | páka |  | 22 | 100.764 | -51 | 100.713 | páka
[16 empty] | = | 0.063 | 37 | 0.1 | [15 empty] | A 3 | A 3 | [8 empty] | A 3 | A 3 | [5 empty] | VkT2,VkT1, v.č.T2 a T1+ vl.Falcon a EU Mimoň sneseny k 11.2.2013 | [6 empty] | VkM3 | 2.964 | resp. | 102.958 | ručně | výkolejkový zámek, klíč je držen v úschově u vlečkaře
Výhybky
Výhybky a výkolejky
Mimoň
Mimoň st.nádraží
1
Výhybky a výkolejky
Zákupy
2
91
7
P 3401 - PZM1 St.1
99,783
3
P 3390 - 3SNI
0,290
Brniště
Výhybky a výkolejky
Výhybky a výkolejky
Výhybky a výkolejky
5
4 a
6
101
91
7 b
7 a
51
4
149
210
6 a
4
4
P 3390 - 3SNI
100,284
P 3402 - PZM1 St.2
100,904
91
91
P 3391 - 3SNI
1,104
P 3391 - 3SNI
101,098
pokračování vlevo dole
pokračování zprava uprostřed
P 3340 - 3SNI
1,474
P 3340 - 3SNI
101,468
P 3341 - 3SNI
1,605
P 3341 - 3SNI
101,599
P 3442
km 102,123
P 3442
km 2,129
P 3444
km 102,489
P 3444
km 2,495
P 3445
km 102,688
P 3445
km 2,694
P 3446
km 102,950
P 3446
km 2,956
1
3
2
91
km 1,707 v.č.H1 = 0,000 vleč.kolejiště