## Rekapitulace zakázky
Export Komplet | [24 empty] | VZ | 2.0 | ZAMOK | [6 empty] | False | True | {858124e0-65c8-47b9-9442-af83a73b70a4}
[33 empty] | 0,01 | 21
[33 empty] | 0,01 | 15
|  | REKAPITULACE ZAKÁZKY | [15 empty] | v --- níže se nacházejí doplnkové a pomocné údaje k sestavám --- v | [13 empty] | Návod na vyplnění | 0,001
|  | Kód: |  |  |  |  | 650190338 | [24 empty] | Měnit lze pouze buňky se žlutým podbarvením! 1) v Rekapitulaci zakázky vyplňte údaje o Uchazeči (přenesou se do ostatních sestav i v jiných listech) 2) na vybraných listech vyplňte v sestavě Soupis prací ceny u položek | 0,01
|  | Zakázka: |  |  |  |  | Oprava nástupiště v žst. Rumburk 1_K NACENĚNÍ | [25 empty] | 0,01
|  | KSO: | [11 empty] | CC-CZ: | [18 empty] | 0,01
|  | Místo: | [11 empty] | Datum: |  | 27. 9. 2022 | [16 empty] | 0,01
0,01
|  | Zadavatel: | [11 empty] | IČ: | [18 empty] | 0,01
[14 empty] | DIČ: | [18 empty] | 0,01
0,01
|  | Uchazeč: | [11 empty] | IČ: |  | Vyplň údaj | [16 empty] | 0,01
|  |  | Vyplň údaj | [10 empty] | DIČ: |  | Vyplň údaj | [16 empty] | 0,01
False
|  | Projektant: | [11 empty] | IČ: | [18 empty] | False
[14 empty] | DIČ: | [18 empty] | True
0,01
|  | Zpracovatel: | [11 empty] | IČ: | [18 empty] | 0,01
[14 empty] | DIČ: | [18 empty] | True
Poznámka:
Soupis prací je sestaven s využitím Cenové soustavy ÚRS. Položky, které pochází z této cenové soustavy, jsou ve sloupci 'Cenová soustava' označeny popisem 'CS ÚRS' a úrovní příslušného kalendářního pololetí. Veškeré další informace vymezující popis a podmínky použití těchto položek z Cenové soustavy, které nejsou uvedeny přímo v soupisu prací, jsou neomezeně dálkově k dispozici na webu podminky.urs.cz.
|  | Cena bez DPH | [11 empty] | 0
[8 empty] | Sazba daně |  | Základ daně |  |  |  | Výše daně
|  | DPH |  | základní |  |  |  | 21% |  | 0 |  |  |  | 0
|  |  |  | snížená |  |  |  | 15% |  | 0 |  |  |  | 0
|  |  |  | zákl. přenesená |  |  |  | 21% |  | 0 |  |  |  | 0
|  |  |  | sníž. přenesená |  |  |  | 15% |  | 0 |  |  |  | 0
|  |  |  | nulová |  |  |  | 0% |  | 0 |  |  |  | 0
|  | Cena s DPH | [6 empty] | v |  | CZK |  |  | 0
REKAPITULACE OBJEKTŮ ZAKÁZKY A SOUPISŮ PRACÍ
| Kód: | [6 empty] | 650190338
| Zakázka: | [6 empty] | Oprava nástupiště v žst. Rumburk 1_K NACENĚNÍ
| Místo: | [11 empty] | Datum: |  | 27. 9. 2022
| Zadavatel: | [11 empty] | Projektant: |  |  |  |  | Informatívní údaje z listů zakázek
| Uchazeč: | [11 empty] | Zpracovatel:
| Kód |  |  |  | Popis | [6 empty] | Cena bez DPH [CZK] |  |  |  | Cena s DPH [CZK] | Typ | z toho Materiál [CZK] | z toho Montáž [CZK] | z toho Ostat. náklady [CZK] | DPH [CZK] | Normohodiny [h] | DPH základní [CZK] | DPH snížená [CZK] | DPH základní přenesená [CZK] | DPH snížená přenesená [CZK] | Základna DPH základní | Základna DPH snížená | Základna DPH zákl. přenesená | Základna DPH sníž. přenesená | Základna DPH nulová
| Náklady zakázky celkem | [10 empty] | 0 |  |  |  | 0 |  | 0 | 0 | 0 | 0 | 0 | 0 | 0 | 0 | 0 | 0 | 0 | 0 | 0 | 0 |  | D | 0 | ###NOIMPORT### | IMPORT | {858124e0-65c8-47b9-9442-af83a73b70a4} | {00000000-0000-0000-0000-000000000000}
/ |  | PS 02-01 |  |  |  | Úprava SZZ, ŽST Rumburk | [5 empty] | 0 |  |  |  | 0 | STA | 0 | 0 | 0 | 0 | 0 | 0 | 0 | 0 | 0 | 0 | 0 | 0 | 0 | 0 |  |  | 1 |  | IMPORT | {14d548ce-1ff2-4e4d-bc73-7b2387b611ea} | {858124e0-65c8-47b9-9442-af83a73b70a4} | 2
/ |  | PS 02-11 |  |  |  | Rozhlasové zařízení, žst. Rumburk | [5 empty] | 0 |  |  |  | 0 | STA | 0 | 0 | 0 | 0 | 0 | 0 | 0 | 0 | 0 | 0 | 0 | 0 | 0 | 0 |  |  | 1 |  | IMPORT | {709bd08e-2910-46b0-80bc-09d5de24aac4} | {858124e0-65c8-47b9-9442-af83a73b70a4} | 2
/ |  | PS 02-13 |  |  |  | Informační systém pro cestující, žst. Rumburk | [5 empty] | 0 |  |  |  | 0 | STA | 0 | 0 | 0 | 0 | 0 | 0 | 0 | 0 | 0 | 0 | 0 | 0 | 0 | 0 |  |  | 1 |  | IMPORT | {13097a1a-5790-430a-8131-533a90587d5c} | {858124e0-65c8-47b9-9442-af83a73b70a4} | 2
/ |  | SO 02-10 |  |  |  | Železniční svršek, žst. Rumburk | [5 empty] | 0 |  |  |  | 0 | STA | 0 | 0 | 0 | 0 | 0 | 0 | 0 | 0 | 0 | 0 | 0 | 0 | 0 | 0 |  |  | 1 |  | IMPORT | {c59fa07e-3ac0-4ca8-b09c-690bd289790f} | {858124e0-65c8-47b9-9442-af83a73b70a4} | 2
/ |  | SO 02-10.1 |  |  |  | Úpravy ulice Máchova | [5 empty] | 0 |  |  |  | 0 | STA | 0 | 0 | 0 | 0 | 0 | 0 | 0 | 0 | 0 | 0 | 0 | 0 | 0 | 0 |  |  | 1 |  | IMPORT | {4e0d1d8f-7647-4807-b6be-e9307fde5dfc} | {858124e0-65c8-47b9-9442-af83a73b70a4} | 2
/ |  | SO 02-11 |  |  |  | Nástupiště, žst. Rumburk | [5 empty] | 0 |  |  |  | 0 | STA | 0 | 0 | 0 | 0 | 0 | 0 | 0 | 0 | 0 | 0 | 0 | 0 | 0 | 0 |  |  | 1 |  | IMPORT | {c60126fc-2f4b-4a78-84bc-0cb68c50721e} | {858124e0-65c8-47b9-9442-af83a73b70a4} | 2
/ |  | SO 02-11.1 |  |  |  | Provizorní přístupy a nástupiště | [5 empty] | 0 |  |  |  | 0 | STA | 0 | 0 | 0 | 0 | 0 | 0 | 0 | 0 | 0 | 0 | 0 | 0 | 0 | 0 |  |  | 1 |  | IMPORT | {98f6686f-c6a9-40ad-b4e5-98ff00ffb51b} | {858124e0-65c8-47b9-9442-af83a73b70a4} | 2
/ |  | SO 02-11.2_ÚRS |  |  |  | Nástupiště, žst. Rumburk_URS | [5 empty] | 0 |  |  |  | 0 | STA | 0 | 0 | 0 | 0 | 0 | 0 | 0 | 0 | 0 | 0 | 0 | 0 | 0 | 0 |  |  | 1 |  | IMPORT | {a5dd6206-d0cc-41fe-8ad1-7c0314be7330} | {858124e0-65c8-47b9-9442-af83a73b70a4} | 2
/ |  | SO 02-11.3 |  |  |  | Přeložky sítí a kabelovod | [5 empty] | 0 |  |  |  | 0 | STA | 0 | 0 | 0 | 0 | 0 | 0 | 0 | 0 | 0 | 0 | 0 | 0 | 0 | 0 |  |  | 1 |  | IMPORT | {a221f474-d960-4ae0-8085-f44ad94ed86e} | {858124e0-65c8-47b9-9442-af83a73b70a4} | 2
/ |  | SO 02-12 |  |  |  | Orientační systém, žst. Rumburk | [5 empty] | 0 |  |  |  | 0 | STA | 0 | 0 | 0 | 0 | 0 | 0 | 0 | 0 | 0 | 0 | 0 | 0 | 0 | 0 |  |  | 1 |  | IMPORT | {aea240e9-957b-4613-ae67-19c235c2774e} | {858124e0-65c8-47b9-9442-af83a73b70a4} | 2
|  | SO 02-14 |  |  |  | Osvětlení nástupiště, žst. Rumburk | [5 empty] | 0 |  |  |  | 0 | STA | 0 | 0 | 0 | 0 | 0 | 0 | 0 | 0 | 0 | 0 | 0 | 0 | 0 | 0 |  | D | 1 |  | IMPORT | {fadf7d44-82a1-42bc-82c8-2673d333836d} | {858124e0-65c8-47b9-9442-af83a73b70a4} | 2
/ |  |  | SO 02-14 |  |  |  | Osvětlení nástupiště, žst. Rumburk |  |  |  |  | 0 |  |  |  | 0 | Soupis | 0 | 0 | 0 | 0 | 0 | 0 | 0 | 0 | 0 | 0 | 0 | 0 | 0 | 0 |  |  | 2 | ###NOINSERT### | IMPORT | {fadf7d44-82a1-42bc-82c8-2673d333836d} | {858124e0-65c8-47b9-9442-af83a73b70a4} | 2
/ |  |  | SO 02-14.1 |  |  |  | Zemní práce |  |  |  |  | 0 |  |  |  | 0 | Soupis | 0 | 0 | 0 | 0 | 0 | 0 | 0 | 0 | 0 | 0 | 0 | 0 | 0 | 0 |  |  | 2 |  | IMPORT | {deee6de8-5ca6-4a9b-a6d9-4c7c4102b83e} | {fadf7d44-82a1-42bc-82c8-2673d333836d}
/ |  | VRN |  |  |  | Vedlejší rozpočtové náklady | [5 empty] | 0 |  |  |  | 0 | STA | 0 | 0 | 0 | 0 | 0 | 0 | 0 | 0 | 0 | 0 | 0 | 0 | 0 | 0 |  |  | 1 |  | IMPORT | {3c3dbbaf-7d75-4f5c-8ac0-d883bc0b5cc5} | {858124e0-65c8-47b9-9442-af83a73b70a4} | 2

## PS 02-01 - Úprava SZZ, ŽS...
{14d548ce-1ff2-4e4d-bc73-7b2387b611ea}
2
| KRYCÍ LIST SOUPISU PRACÍ | [8 empty] | v --- níže se nacházejí doplnkové a pomocné údaje k sestavám --- v | [11 empty] | False
Zakázka:
Oprava nástupiště v žst. Rumburk 1_K NACENĚNÍ
Objekt:
PS 02-01 - Úprava SZZ, ŽST Rumburk
| KSO: |  |  |  |  | CC-CZ:
| Místo: |  |  |  |  | Datum: | 27. 9. 2022
| Zadavatel: |  |  |  |  | IČ:
DIČ:
| Uchazeč: |  |  |  |  | IČ: | Vyplň údaj
|  | Vyplň údaj |  |  |  | DIČ: | Vyplň údaj
| Projektant: |  |  |  |  | IČ:
DIČ:
| Zpracovatel: |  |  |  |  | IČ:
DIČ:
Poznámka:
|  | Materiál | [5 empty] | 0
|  | Montáž | [5 empty] | 0
| Cena bez DPH | [6 empty] | 0
|  |  | Základ daně |  |  | Sazba daně |  | Výše daně
| DPH | základní | 0 |  |  | 21% |  | 0
|  | snížená | 0 |  |  | 15% |  | 0
|  | zákl. přenesená | 0 |  |  | 21% |  | 0
|  | sníž. přenesená | 0 |  |  | 15% |  | 0
|  | nulová | 0 |  |  | 0% |  | 0
| Cena s DPH |  |  | v | CZK |  |  | 0
REKAPITULACE ČLENĚNÍ SOUPISU PRACÍ
Zakázka:
Oprava nástupiště v žst. Rumburk 1_K NACENĚNÍ
Objekt:
PS 02-01 - Úprava SZZ, ŽST Rumburk
Místo: | [5 empty] | Datum: | 27. 9. 2022
Zadavatel: | [5 empty] | Projektant:
Uchazeč: |  |  | Vyplň údaj |  |  | Zpracovatel:
Kód dílu - Popis | [5 empty] | Materiál [CZK] | Montáž [CZK] | Cena celkem [CZK]
Náklady zakázky celkem | [5 empty] | 0 | 0 | 0 | [14 empty] | -1
| M - M |  |  |  |  | 0 | 0 | 0
| 01 - Diagnostika |  |  |  |  | 0 | 0 | 0
| 02 - Úpravy RZZ |  |  |  |  | 0 | 0 | 0
| 03 - Návěstidla |  |  |  |  | 0 | 0 | 0
| OST - Ostatní |  |  |  |  | 0 | 0 | 0
| VRN - Vedlejší rozpočtové náklady |  |  |  |  | 0 | 0 | 0
SOUPIS PRACÍ
Zakázka:
Oprava nástupiště v žst. Rumburk 1_K NACENĚNÍ
Objekt:
PS 02-01 - Úprava SZZ, ŽST Rumburk
Místo: | [5 empty] | Datum: | 27. 9. 2022
Zadavatel: | [5 empty] | Projektant:
Uchazeč: |  |  | Vyplň údaj |  |  | Zpracovatel:
PČ | Typ | Kód | Popis | MJ | Množství | J. materiál [CZK] | J. montáž [CZK] | Cena celkem [CZK] | Cenová soustava |  | DPH | J.cena [CZK] | Materiál celkem [CZK] | Montáž celkem [CZK] | J. Nh [h] | Nh celkem [h] | J. hmotnost [t] | Hmotnost celkem [t] | J. suť [t] | Suť Celkem [t]
Náklady soupisu celkem | [7 empty] | 0 |  |  |  |  | 0 | 0 |  | 0 |  | 0 |  | 0 |  | D | -1 | [7 empty] | 0
| D | M | M |  |  |  |  | 0 |  |  |  |  | 0 | 0 |  | 0 |  | 0 |  | 0 | 3 | D | 0 | ROZPOCET | [6 empty] | 0
| D | 01 | Diagnostika |  |  |  |  | 0 |  |  |  |  | 0 | 0 |  | 0 |  | 0 |  | 0 | 1 | D | 1 | ROZPOCET | [6 empty] | 0
1 | M | 7593320573 | Prvky Kazeta TEDIS21 v provedení 19"eurocard | kus | 1 |  |  | 0 | Sborník UOŽI 01 2022 |  | základní | 0 | 0 | 0 |  | 0 | 0 | 0 | 0 | 0 | 8 | M | 2 | ROZPOCET | 0 | 0 | 0 | 0 | 0 | 1 | 0 | 4 | 2
| PP |  | Prvky Kazeta TEDIS21 v provedení 19"eurocard | [18 empty] | PP | 2
2 | M | 7593320576 | Prvky TBRP - Jednotka napáječe a opakovače sběrnice | kus | 1 |  |  | 0 | Sborník UOŽI 01 2022 |  | základní | 0 | 0 | 0 |  | 0 | 0 | 0 | 0 | 0 | 8 | M | 2 | ROZPOCET | 0 | 0 | 0 | 0 | 0 | 1 | 0 | 4 | 4
| PP |  | Prvky TBRP - Jednotka napáječe a opakovače sběrnice | [18 empty] | PP | 2
3 | M | 7593320579 | Prvky TDCC – řídící jednotka sběrnice | kus | 1 |  |  | 0 | Sborník UOŽI 01 2022 |  | základní | 0 | 0 | 0 |  | 0 | 0 | 0 | 0 | 0 | 8 | M | 2 | ROZPOCET | 0 | 0 | 0 | 0 | 0 | 1 | 0 | 4 | 6
| PP |  | Prvky TDCC – řídící jednotka sběrnice | [18 empty] | PP | 2
4 | M | 7593320582 | Prvky TDCD – Komunikační datová jednotka | kus | 2 |  |  | 0 | Sborník UOŽI 01 2022 |  | základní | 0 | 0 | 0 |  | 0 | 0 | 0 | 0 | 0 | 8 | M | 2 | ROZPOCET | 0 | 0 | 0 | 0 | 0 | 1 | 0 | 4 | 8
| PP |  | Prvky TDCD – Komunikační datová jednotka | [18 empty] | PP | 2
5 | M | 7593320591 | Prvky TDI16 – Jednotka 16 digitálních vstupů | kus | 1 |  |  | 0 | Sborník UOŽI 01 2022 |  | základní | 0 | 0 | 0 |  | 0 | 0 | 0 | 0 | 0 | 8 | M | 2 | ROZPOCET | 0 | 0 | 0 | 0 | 0 | 1 | 0 | 4 | 10
| PP |  | Prvky TDI16 – Jednotka 16 digitálních vstupů | [18 empty] | PP | 2
6 | M | 7593320588 | Prvky TDI8s – Jednotka 8 bezpečných digitálních vstupů | kus | 6 |  |  | 0 | Sborník UOŽI 01 2022 |  | základní | 0 | 0 | 0 |  | 0 | 0 | 0 | 0 | 0 | 8 | M | 2 | ROZPOCET | 0 | 0 | 0 | 0 | 0 | 1 | 0 | 4 | 12
| PP |  | Prvky TDI8s – Jednotka 8 bezpečných digitálních vstupů | [18 empty] | PP | 2
7 | M | 7593320597 | Prvky TDO8s – Jednotka 8 bezpečných digitálních výstupů | kus | 6 |  |  | 0 | Sborník UOŽI 01 2022 |  | základní | 0 | 0 | 0 |  | 0 | 0 | 0 | 0 | 0 | 8 | M | 2 | ROZPOCET | 0 | 0 | 0 | 0 | 0 | 1 | 0 | 4 | 14
| PP |  | Prvky TDO8s – Jednotka 8 bezpečných digitálních výstupů | [18 empty] | PP | 2
8 | M | 7593320603 | Prvky Jednotka BPS4 T | kus | 6 |  |  | 0 | Sborník UOŽI 01 2022 |  | základní | 0 | 0 | 0 |  | 0 | 0 | 0 | 0 | 0 | 8 | M | 2 | ROZPOCET | 0 | 0 | 0 | 0 | 0 | 1 | 0 | 4 | 16
| PP |  | Prvky Jednotka BPS4 T | [18 empty] | PP | 2
9 | K | 7499151030r | Dokončovací práce zkušební provoz sestavy | hod | 200 |  |  | 0 |  |  | základní | 0 | 0 | 0 |  | 0 | 0 | 0 | 0 | 0 | 4 | K | 2 | ROZPOCET | 0 | 0 | 0 | 0 | 0 | 1 | 0 | 4 | 18
| PP |  | Dokončovací práce zkušební provoz sestavy | [18 empty] | PP | 2
10 | K | 7592503010 | Úprava adresného SW stanice TEDIS, ústředny MEDIS | hod | 360 |  |  | 0 | Sborník UOŽI 01 2022 |  | základní | 0 | 0 | 0 |  | 0 | 0 | 0 | 0 | 0 | 4 | K | 2 | ROZPOCET | 0 | 0 | 0 | 0 | 0 | 1 | 0 | 4 | 20
| PP |  | Úprava adresného SW stanice TEDIS, ústředny MEDIS | [18 empty] | PP | 2
11 | K | 7593315386 | Montáž panelu pro stanici TEDIS | kus | 1 |  |  | 0 | Sborník UOŽI 01 2022 |  | základní | 0 | 0 | 0 |  | 0 | 0 | 0 | 0 | 0 | 4 | K | 2 | ROZPOCET | 0 | 0 | 0 | 0 | 0 | 1 | 0 | 4 | 22
| PP |  | Montáž panelu pro stanici TEDIS | [18 empty] | PP | 2
12 | K | 7593325040 | Montáž kazety pro zásuvné jednotky | kus | 1 |  |  | 0 | Sborník UOŽI 01 2022 |  | základní | 0 | 0 | 0 |  | 0 | 0 | 0 | 0 | 0 | 4 | K | 2 | ROZPOCET | 0 | 0 | 0 | 0 | 0 | 1 | 0 | 4 | 24
| PP |  | Montáž kazety pro zásuvné jednotky | [18 empty] | PP | 2
13 | K | 7593325050 | Montáž jednotky do panelu (kazety) | kus | 22 |  |  | 0 | Sborník UOŽI 01 2022 |  | základní | 0 | 0 | 0 |  | 0 | 0 | 0 | 0 | 0 | 4 | K | 2 | ROZPOCET | 0 | 0 | 0 | 0 | 0 | 1 | 0 | 4 | 26
| PP |  | Montáž jednotky do panelu (kazety) | [18 empty] | PP | 2
14 | K | 7598095375 | Oživení a funkční zkoušení stanice TEDIS | kus | 1 |  |  | 0 | Sborník UOŽI 01 2022 |  | základní | 0 | 0 | 0 |  | 0 | 0 | 0 | 0 | 0 | 4 | K | 2 | ROZPOCET | 0 | 0 | 0 | 0 | 0 | 1 | 0 | 4 | 28
| PP |  | Oživení a funkční zkoušení stanice TEDIS - aktivace a konfigurace systému podle příslušné dokumentace | [18 empty] | PP | 2
| D | 02 | Úpravy RZZ |  |  |  |  | 0 |  |  |  |  | 0 | 0 |  | 0 |  | 0 |  | 0 | 1 | D | 1 | ROZPOCET | [6 empty] | 0
15 | M | 7593330040 | Výměnné díly Relé NMŠ 1-2000 (HM0404221990407) | kus | 16 |  |  | 0 | Sborník UOŽI 01 2022 |  | základní | 0 | 0 | 0 |  | 0 | 0 | 0 | 0 | 0 | 8 | M | 2 | ROZPOCET | 0 | 0 | 0 | 0 | 0 | 1 | 0 | 4 | 30
| PP |  | Výměnné díly Relé NMŠ 1-2000 (HM0404221990407) | [18 empty] | PP | 2
16 | M | 7593330120 | Výměnné díly Relé NMŠ 1-1500 (HM0404221990415) | kus | 4 |  |  | 0 | Sborník UOŽI 01 2022 |  | základní | 0 | 0 | 0 |  | 0 | 0 | 0 | 0 | 0 | 8 | M | 2 | ROZPOCET | 0 | 0 | 0 | 0 | 0 | 1 | 0 | 4 | 32
| PP |  | Výměnné díly Relé NMŠ 1-1500 (HM0404221990415) | [18 empty] | PP | 2
17 | M | 7593330300 | Výměnné díly Relé NMŠ 2-60 (HM0404221990433) | kus | 4 |  |  | 0 | Sborník UOŽI 01 2022 |  | základní | 0 | 0 | 0 |  | 0 | 0 | 0 | 0 | 0 | 8 | M | 2 | ROZPOCET | 0 | 0 | 0 | 0 | 0 | 1 | 0 | 4 | 34
| PP |  | Výměnné díly Relé NMŠ 2-60 (HM0404221990433) | [18 empty] | PP | 2
18 | M | 7593311200 | Konstrukční díly Zásuvka ESP ocínovaná (CV711015024) | kus | 24 |  |  | 0 | Sborník UOŽI 01 2022 |  | základní | 0 | 0 | 0 |  | 0 | 0 | 0 | 0 | 0 | 8 | M | 2 | ROZPOCET | 0 | 0 | 0 | 0 | 0 | 1 | 0 | 4 | 36
| PP |  | Konstrukční díly Zásuvka ESP ocínovaná (CV711015024) | [18 empty] | PP | 2
19 | M | 7593320147 | Prvky Pojistka zástrčková 0,16A (CV719039009) | kus | 4 |  |  | 0 | Sborník UOŽI 01 2022 |  | základní | 0 | 0 | 0 |  | 0 | 0 | 0 | 0 | 0 | 8 | M | 2 | ROZPOCET | 0 | 0 | 0 | 0 | 0 | 1 | 0 | 4 | 38
| PP |  | Prvky Pojistka zástrčková 0,16A (CV719039009) | [18 empty] | PP | 2
20 | M | 7494009146 | Pojistkové systémy Pojistkové spodky a držáky Jednopólové pojistkové spodky s ocelovou základnou 1pól. provedení, svorky se zalisovanými maticemi, M8- šrouby přiloženy | kus | 4 |  |  | 0 | Sborník UOŽI 01 2022 |  | základní | 0 | 0 | 0 |  | 0 | 0 | 0 | 0 | 0 | 8 | M | 2 | ROZPOCET | 0 | 0 | 0 | 0 | 0 | 1 | 0 | 4 | 40
| PP |  | Pojistkové systémy Pojistkové spodky a držáky Jednopólové pojistkové spodky s ocelovou základnou 1pól. provedení, svorky se zalisovanými maticemi, M8- šrouby přiloženy | [18 empty] | PP | 2
21 | K | 7593315425 | Zhotovení jednoho zapojení při volné vazbě | kus | 180 |  |  | 0 | Sborník UOŽI 01 2022 |  | základní | 0 | 0 | 0 |  | 0 | 0 | 0 | 0 | 0 | 4 | K | 2 | ROZPOCET | 0 | 0 | 0 | 0 | 0 | 1 | 0 | 4 | 42
| PP |  | Zhotovení jednoho zapojení při volné vazbě - naměření vodiče, zatažení a připojení | [18 empty] | PP | 2
22 | K | 7593317010 | Zrušení jednoho zapojení při volné vazbě {odpojení vodiče a jeho vytažení} | kus | 30 |  |  | 0 | Sborník UOŽI 01 2022 |  | základní | 0 | 0 | 0 |  | 0 | 0 | 0 | 0 | 0 | 4 | K | 2 | ROZPOCET | 0 | 0 | 0 | 0 | 0 | 1 | 0 | 4 | 44
| PP |  | Zrušení jednoho zapojení při volné vazbě {odpojení vodiče a jeho vytažení} - odpojení vodiče a jeho vytažení | [18 empty] | PP | 2
23 | K | 7593325100 | Montáž pojistky zástrčkové pro zabezpečovací zařízení | kus | 4 |  |  | 0 | Sborník UOŽI 01 2022 |  | základní | 0 | 0 | 0 |  | 0 | 0 | 0 | 0 | 0 | 4 | K | 2 | ROZPOCET | 0 | 0 | 0 | 0 | 0 | 1 | 0 | 4 | 46
| PP |  | Montáž pojistky zástrčkové pro zabezpečovací zařízení - včetně zapojení a označení | [18 empty] | PP | 2
24 | K | 7593335040 | Montáž malorozměrného relé | kus | 24 |  |  | 0 | Sborník UOŽI 01 2022 |  | základní | 0 | 0 | 0 |  | 0 | 0 | 0 | 0 | 0 | 4 | K | 2 | ROZPOCET | 0 | 0 | 0 | 0 | 0 | 1 | 0 | 4 | 48
| PP |  | Montáž malorozměrného relé | [18 empty] | PP | 2
25 | K | 7593335050 | Montáž zásuvky malorozměrového relé | kus | 24 |  |  | 0 | Sborník UOŽI 01 2022 |  | základní | 0 | 0 | 0 |  | 0 | 0 | 0 | 0 | 0 | 4 | K | 2 | ROZPOCET | 0 | 0 | 0 | 0 | 0 | 1 | 0 | 4 | 50
| PP |  | Montáž zásuvky malorozměrového relé - včetně zapojení přívodů | [18 empty] | PP | 2
| D | 03 | Návěstidla |  |  |  |  | 0 |  |  |  |  | 0 | 0 |  | 0 |  | 0 |  | 0 | 1 | D | 0 | ROZPOCET | [6 empty] | 0
26 | M | 7590710150 | Návěstidla světelná Návěstidlo stožár. 5 sv. typ:2042 (CV012525030) | kus | 4 |  |  | 0 | Sborník UOŽI 01 2022 |  | základní | 0 | 0 | 0 |  | 0 | 0 | 0 | 0 | 0 | 8 | M | 1 | ROZPOCET | 0 | 0 | 0 | 0 | 0 | 1 | 0 | 4 | 52
| PP |  | Návěstidla světelná Návěstidlo stožár. 5 sv. typ:2042 (CV012525030) | [18 empty] | PP | 1
27 | M | 7590720200 | Součásti světelných návěstidel Pás označovací velký - plast bílá - červená (CV012449006) | kus | 4 |  |  | 0 | Sborník UOŽI 01 2022 |  | základní | 0 | 0 | 0 |  | 0 | 0 | 0 | 0 | 0 | 8 | M | 1 | ROZPOCET | 0 | 0 | 0 | 0 | 0 | 1 | 0 | 4 | 54
| PP |  | Součásti světelných návěstidel Pás označovací velký - plast bílá - červená (CV012449006) | [18 empty] | PP | 1
28 | M | 7590720510 | Součásti světelných návěstidel Žárovka BA 20D čirá 12V 20W, jednovláknová (HM0347260040000) | kus | 17 |  |  | 0 | Sborník UOŽI 01 2022 |  | základní | 0 | 0 | 0 |  | 0 | 0 | 0 | 0 | 0 | 8 | M | 1 | ROZPOCET | 0 | 0 | 0 | 0 | 0 | 1 | 0 | 4 | 56
| PP |  | Součásti světelných návěstidel Žárovka BA 20D čirá 12V 20W, jednovláknová (HM0347260040000) | [18 empty] | PP | 1
29 | M | 7590720570 | Součásti světelných návěstidel Trafo ST 3 R1 (HM0374215010000) | kus | 17 |  |  | 0 | Sborník UOŽI 01 2022 |  | základní | 0 | 0 | 0 |  | 0 | 0 | 0 | 0 | 0 | 8 | M | 1 | ROZPOCET | 0 | 0 | 0 | 0 | 0 | 1 | 0 | 4 | 58
| PP |  | Součásti světelných návěstidel Trafo ST 3 R1 (HM0374215010000) | [18 empty] | PP | 1
32 | K | 7590525763r | Odpojení vodičů jednostranné | pár | 28 |  |  | 0 |  |  | základní | 0 | 0 | 0 |  | 0 | 0 | 0 | 0 | 0 | 4 | K | 1 | ROZPOCET | 0 | 0 | 0 | 0 | 0 | 1 | 0 | 4 | 60
| PP |  | Odpojení vodičů jjednostranné | [18 empty] | PP | 1
30 | K | 7590555106 | Montáž formy pro kabely TCEKE, TCEKFY, TCEKY, TCEKEZE, TCEKEY do 7 P 1,0 | kus | 4 |  |  | 0 | Sborník UOŽI 01 2022 |  | základní | 0 | 0 | 0 |  | 0 | 0 | 0 | 0 | 0 | 4 | K | 1 | ROZPOCET | 0 | 0 | 0 | 0 | 0 | 1 | 0 | 4 | 62
| PP |  | Montáž formy pro kabely TCEKE, TCEKFY, TCEKY, TCEKEZE, TCEKEY do 7 P 1,0 - odstranění pláště na jednom konci kabelu, odstranění izolace z konců žil na svorkovnici, zhotovení vodní zábrany, zformování a konečná úprava kabelu, kontrolní a závěrečné měření na kabelu, zapojení po měření, montáž příchytky a štítku kabelové formy | [18 empty] | PP | 1
31 | K | 7590715042 | Montáž světelného návěstidla jednostranného stožárového s 5 svítilnami | kus | 4 |  |  | 0 | Sborník UOŽI 01 2022 |  | základní | 0 | 0 | 0 |  | 0 | 0 | 0 | 0 | 0 | 4 | K | 1 | ROZPOCET | 0 | 0 | 0 | 0 | 0 | 1 | 0 | 4 | 64
| PP |  | Montáž světelného návěstidla jednostranného stožárového s 5 svítilnami - sestavení kompletního návěstidla bez označení štítky, postavení návěstidla včetně transformátorové skříně na základ, montáž transformátoru do skříně nebo návěstní svítilny, propojení se svorkovnicemi a svítilnami, montáž obdélníkové tabulky, nasměrování návěstidla, nátěr. Bez ukončení a zapojení zemního kabelu | [18 empty] | PP | 1
33 | K | 7590717042 | Demontáž světelného návěstidla jednostranného stožárového s 5 svítilnami | kus | 4 |  |  | 0 | Sborník UOŽI 01 2022 |  | základní | 0 | 0 | 0 |  | 0 | 0 | 0 | 0 | 0 | 4 | K | 1 | ROZPOCET | 0 | 0 | 0 | 0 | 0 | 1 | 0 | 4 | 66
| PP |  | Demontáž světelného návěstidla jednostranného stožárového s 5 svítilnami - bez bourání (demontáže) základu | [18 empty] | PP | 1
34 | K | 7590725040 | Montáž doplňujících součástí ke světelnému návěstidlu označovacího pásu velkého | kus | 4 |  |  | 0 | Sborník UOŽI 01 2022 |  | základní | 0 | 0 | 0 |  | 0 | 0 | 0 | 0 | 0 | 4 | K | 1 | ROZPOCET | 0 | 0 | 0 | 0 | 0 | 1 | 0 | 4 | 68
| PP |  | Montáž doplňujících součástí ke světelnému návěstidlu označovacího pásu velkého | [18 empty] | PP | 1
| D | OST | Ostatní |  |  |  |  | 0 |  |  |  |  | 0 | 0 |  | 0 |  | 0 |  | 0 | 4 | D | 0 | ROZPOCET | [6 empty] | 0
35 | K | 5915005040r | Hloubení rýh nebo jam ručně v hornině třídy těžitelnosti II skupiny 4 | m3 | 12 |  |  | 0 |  |  | základní | 0 | 0 | 0 |  | 0 | 0 | 0 | 0 | 0 | 262144 | K | 1 | ROZPOCET | 0 | 0 | 0 | 0 | 0 | 1 | 0 | 262144 | 70
| PP |  | Hloubení rýh nebo jam ručně v hornině třídy těžitelnosti II skupiny 4. Poznámka: 1. V cenách jsou započteny náklady na hloubení a uložení výzisku na terén nebo naložení na dopravní prostředek a uložení na úložišti. | [18 empty] | PP | 1
36 | K | 5915007020r | Zásyp jam nebo rýh sypaninou se zhutněním | m3 | 12 |  |  | 0 |  |  | základní | 0 | 0 | 0 |  | 0 | 0 | 0 | 0 | 0 | 262144 | K | 1 | ROZPOCET | 0 | 0 | 0 | 0 | 0 | 1 | 0 | 262144 | 72
| PP |  | Zásyp jam nebo rýh sypaninou se zhutněním. Poznámka: 1. Ceny zásypu jam a rýh se zhutněním jsou určeny pro jakoukoliv míru zhutnění. | [18 empty] | PP | 1
37 | K | 7497655010 | Tažné hnací vozidlo k pracovním soupravám pro montáž a demontáž | hod | 12 |  |  | 0 | Sborník UOŽI 01 2022 |  | základní | 0 | 0 | 0 |  | 0 | 0 | 0 | 0 | 0 | 262144 | K | 1 | ROZPOCET | 0 | 0 | 0 | 0 | 0 | 1 | 0 | 262144 | 74
| PP |  | Tažné hnací vozidlo k pracovním soupravám pro montáž a demontáž - obsahuje i veškeré výkony tažného hnacího vozidla pro posun montážní techniky v kolejišti | [18 empty] | PP | 1
38 | K | 7499151010 | Dokončovací práce na elektrickém zařízení | hod | 180 |  |  | 0 | Sborník UOŽI 01 2022 |  | základní | 0 | 0 | 0 |  | 0 | 0 | 0 | 0 | 0 | 262144 | K | 1 | ROZPOCET | 0 | 0 | 0 | 0 | 0 | 1 | 0 | 262144 | 76
| PP |  | Dokončovací práce na elektrickém zařízení - uvádění zařízení do provozu, drobné montážní práce v rozvaděčích, koordinaci se zhotoviteli souvisejících zařízení apod. | [18 empty] | PP | 1
39 | K | 7598095075 | Přezkoušení a regulace proudokruhu světelných návěstidel | kus | 4 |  |  | 0 | Sborník UOŽI 01 2022 |  | základní | 0 | 0 | 0 |  | 0 | 0 | 0 | 0 | 0 | 262144 | K | 1 | ROZPOCET | 0 | 0 | 0 | 0 | 0 | 1 | 0 | 262144 | 78
| PP |  | Přezkoušení a regulace proudokruhu světelných návěstidel - nastavení hlavice, přezkoušení správné činností relé a přezkoušení všech správných návěstních znaků, přeměření a vyregulovánl napětí na žárovkách, provizorní zaclonění žárovek a jeho odstranění | [18 empty] | PP | 1
40 | K | 7598095185 | Přezkoušení vlakových cest (vlakových i posunových) za 1 vlakovou cestu | kus | 12 |  |  | 0 | Sborník UOŽI 01 2022 |  | základní | 0 | 0 | 0 |  | 0 | 0 | 0 | 0 | 0 | 262144 | K | 1 | ROZPOCET | 0 | 0 | 0 | 0 | 0 | 1 | 0 | 262144 | 80
| PP |  | Přezkoušení vlakových cest (vlakových i posunových) za 1 vlakovou cestu - postavení vlakových cest a přezkoušení návěstních znaků návěstidel po přeložení řadiče, přezkoušení změny návěstního pojmu z povolovacího na zakazující po odpadnutí kotvy kolejového relé, přezkoušení nouzového vybavení vlakové cesty, přezkoušení návěstních znaků při zapojení automatického traťového zabezpečovacího zařízení, přezkoušení odjezdových vlakových cest s použitím výlukového klíče pri současné činnosti odjezdových návěstidel | [18 empty] | PP | 1
41 | K | 7598095220 | Přezkoušení závěru jízdních cest za 1 závěrný úsek | kus | 20 |  |  | 0 | Sborník UOŽI 01 2022 |  | základní | 0 | 0 | 0 |  | 0 | 0 | 0 | 0 | 0 | 262144 | K | 1 | ROZPOCET | 0 | 0 | 0 | 0 | 0 | 1 | 0 | 262144 | 82
| PP |  | Přezkoušení závěru jízdních cest za 1 závěrný úsek - kontrola zapojení, provedení příslušných měření, přezkoušení funkce | [18 empty] | PP | 1
42 | K | 7598095546 | Vyhotovení protokolu UTZ pro SZZ reléové a elektronické do 10 výhybkových jednotek | kus | 1 |  |  | 0 | Sborník UOŽI 01 2022 |  | základní | 0 | 0 | 0 |  | 0 | 0 | 0 | 0 | 0 | 262144 | K | 1 | ROZPOCET | 0 | 0 | 0 | 0 | 0 | 1 | 0 | 262144 | 84
| PP |  | Vyhotovení protokolu UTZ pro SZZ reléové a elektronické do 10 výhybkových jednotek - vykonání prohlídky a zkoušky včetně vyhotovení protokolu podle vyhl. 100/1995 Sb., výhybkovou jednotkou (VJ) je jednoduchá výhybka bez rozlišení počtu přestavníků, spojka jsou 2 VJ, křižovatková výhybka 2 VJ, křižovatková s PHS 4 VJ, výkolejka s motorem 1 VJ | [18 empty] | PP | 1
43 | K | 9903200200 | Přeprava mechanizace na místo prováděných prací o hmotnosti přes 12 t do 200 km | kus | 1 |  |  | 0 | Sborník UOŽI 01 2022 |  | základní | 0 | 0 | 0 |  | 0 | 0 | 0 | 0 | 0 | 262144 | K | 1 | ROZPOCET | 0 | 0 | 0 | 0 | 0 | 1 | 0 | 262144 | 86
| PP |  | Přeprava mechanizace na místo prováděných prací o hmotnosti přes 12 t do 200 km Poznámka: 1. Ceny jsou určeny pro dopravu mechanizmů na místo prováděných prací po silnici i po kolejích.2. V ceně jsou započteny i náklady na zpáteční cestu dopravního prostředku. Měrnou jednotkou je kus přepravovaného stroje. | [18 empty] | PP | 1
| D | VRN | Vedlejší rozpočtové náklady |  |  |  |  | 0 |  |  |  |  | 0 | 0 |  | 0 |  | 0 |  | 0 | 5 | D | 0 | ROZPOCET | [6 empty] | 0
44 | K | 023101011 | Projektové práce Projektové práce v rozsahu ZRN (vyjma dále jmenované práce) přes 1 do 3 mil. Kč | % |  |  |  | 0 | Sborník UOŽI 01 2022 |  | základní | 0 | 0 | 0 |  | 0 | 0 | 0 | 0 | 0 | 4 | K | 1 | ROZPOCET | 0 | 0 | 0 | 0 | 0 | 1 | 0 | 4 | 88
| PP |  | Projektové práce Projektové práce v rozsahu ZRN (vyjma dále jmenované práce) přes 1 do 3 mil. Kč | [18 empty] | PP | 1
45 | K | 023122001 | Projektové práce Projektová dokumentace - přípravné práce Projekt opravy zabezpečovacích, sdělovacích, elektrických zařízení | % |  |  |  | 0 | Sborník UOŽI 01 2022 |  | základní | 0 | 0 | 0 |  | 0 | 0 | 0 | 0 | 0 | 4 | K | 1 | ROZPOCET | 0 | 0 | 0 | 0 | 0 | 1 | 0 | 4 | 90
| PP |  | Projektové práce Projektová dokumentace - přípravné práce Projekt opravy zabezpečovacích, sdělovacích, elektrických zařízení - V sazbě jsou započteny náklady na vyhotovení projektové dokumentace podle vyhlášky číslo 499/2006 Sb., a vyhlášky 146/2008 Sb., v rozsahu pro povolení stavby podle požadavku objednatele. | [18 empty] | PP | 1
46 | K | 023131011 | Projektové práce Dokumentace skutečného provedení zabezpečovacích, sdělovacích, elektrických zařízení | % |  |  |  | 0 | Sborník UOŽI 01 2022 |  | základní | 0 | 0 | 0 |  | 0 | 0 | 0 | 0 | 0 | 4 | K | 1 | ROZPOCET | 0 | 0 | 0 | 0 | 0 | 1 | 0 | 4 | 92
| PP |  | Projektové práce Dokumentace skutečného provedení zabezpečovacích, sdělovacích, elektrických zařízení - V sazbě jsou obsaženy náklady na zaměření a vyhotovení dokumentace skutečného provedení elektrických zařízení dle vyhlášky 146/2008 Sb. včetně zpracování dat v digitální podobě v otevřené formě a její předání objednateli | [18 empty] | PP | 1
47 | K | 032101001 | Územní vlivy klimatické vlivy (vyjma mrazu pod -10°C) | % |  |  |  | 0 | Sborník UOŽI 01 2022 |  | základní | 0 | 0 | 0 |  | 0 | 0 | 0 | 0 | 0 | 4 | K | 1 | ROZPOCET | 0 | 0 | 0 | 0 | 0 | 1 | 0 | 4 | 94
| PP |  | Územní vlivy klimatické vlivy (vyjma mrazu pod -10°C) | [18 empty] | PP | 1
48 | K | 032103001 | Územní vlivy ztížené dopravní podmínky | % |  |  |  | 0 | Sborník UOŽI 01 2022 |  | základní | 0 | 0 | 0 |  | 0 | 0 | 0 | 0 | 0 | 4 | K | 1 | ROZPOCET | 0 | 0 | 0 | 0 | 0 | 1 | 0 | 4 | 96
| PP |  | Územní vlivy ztížené dopravní podmínky | [18 empty] | PP | 1
49 | K | 032105001 | Územní vlivy mimostaveništní doprava | Kč | 1 |  |  | 0 | Sborník UOŽI 01 2022 |  | základní | 0 | 0 | 0 |  | 0 | 0 | 0 | 0 | 0 | 4 | K | 1 | ROZPOCET | 0 | 0 | 0 | 0 | 0 | 1 | 0 | 4 | 98
| PP |  | Územní vlivy mimostaveništní doprava | [18 empty] | PP | 1
50 | K | 033121011 | Provozní vlivy Rušení prací železničním provozem širá trať nebo dopravny s kolejovým rozvětvením s počtem vlaků za směnu 8,5 hod. přes 25 do 50 | % |  |  |  | 0 | Sborník UOŽI 01 2022 |  | základní | 0 | 0 | 0 |  | 0 | 0 | 0 | 0 | 0 | 4 | K | 1 | ROZPOCET | 0 | 0 | 0 | 0 | 0 | 1 | 0 | 4 | 100
| PP |  | Provozní vlivy Rušení prací železničním provozem širá trať nebo dopravny s kolejovým rozvětvením s počtem vlaků za směnu 8,5 hod. přes 25 do 50 | [18 empty] | PP | 1

## PS 02-11 - Rozhlasové zař...
{709bd08e-2910-46b0-80bc-09d5de24aac4}
2
| KRYCÍ LIST SOUPISU PRACÍ | [8 empty] | v --- níže se nacházejí doplnkové a pomocné údaje k sestavám --- v | [11 empty] | False
Zakázka:
Oprava nástupiště v žst. Rumburk 1_K NACENĚNÍ
Objekt:
PS 02-11 - Rozhlasové zařízení, žst. Rumburk
| KSO: |  |  |  |  | CC-CZ:
| Místo: |  |  |  |  | Datum: | 27. 9. 2022
| Zadavatel: |  |  |  |  | IČ:
DIČ:
| Uchazeč: |  |  |  |  | IČ: | Vyplň údaj
|  | Vyplň údaj |  |  |  | DIČ: | Vyplň údaj
| Projektant: |  |  |  |  | IČ:
DIČ:
| Zpracovatel: |  |  |  |  | IČ:
DIČ:
Poznámka:
|  | Materiál | [5 empty] | 0
|  | Montáž | [5 empty] | 0
| Cena bez DPH | [6 empty] | 0
|  |  | Základ daně |  |  | Sazba daně |  | Výše daně
| DPH | základní | 0 |  |  | 21% |  | 0
|  | snížená | 0 |  |  | 15% |  | 0
|  | zákl. přenesená | 0 |  |  | 21% |  | 0
|  | sníž. přenesená | 0 |  |  | 15% |  | 0
|  | nulová | 0 |  |  | 0% |  | 0
| Cena s DPH |  |  | v | CZK |  |  | 0
REKAPITULACE ČLENĚNÍ SOUPISU PRACÍ
Zakázka:
Oprava nástupiště v žst. Rumburk 1_K NACENĚNÍ
Objekt:
PS 02-11 - Rozhlasové zařízení, žst. Rumburk
Místo: | [5 empty] | Datum: | 27. 9. 2022
Zadavatel: | [5 empty] | Projektant:
Uchazeč: |  |  | Vyplň údaj |  |  | Zpracovatel:
Kód dílu - Popis | [5 empty] | Materiál [CZK] | Montáž [CZK] | Cena celkem [CZK]
Náklady zakázky celkem | [5 empty] | 0 | 0 | 0 | [14 empty] | -1
| HSV - Práce a dodávky HSV |  |  |  |  | 0 | 0 | 0
| 1 - Zemní práce |  |  |  |  | 0 | 0 | 0
| PSV - Práce a dodávky PSV |  |  |  |  | 0 | 0 | 0
| 741 - Elektroinstalace - silnoproud |  |  |  |  | 0 | 0 | 0
| M - Práce a dodávky M |  |  |  |  | 0 | 0 | 0
| 22-M - Montáže technologických zařízení pro dopravní stavby |  |  |  |  | 0 | 0 | 0
| 46-M - Zemní práce při extr.mont.pracích |  |  |  |  | 0 | 0 | 0
| HZS - Hodinové zúčtovací sazby |  |  |  |  | 0 | 0 | 0
| OST - Ostatní |  |  |  |  | 0 | 0 | 0
| VRN - Vedlejší rozpočtové náklady |  |  |  |  | 0 | 0 | 0
| VRN1 - Průzkumné, geodetické a projektové práce |  |  |  |  | 0 | 0 | 0
SOUPIS PRACÍ
Zakázka:
Oprava nástupiště v žst. Rumburk 1_K NACENĚNÍ
Objekt:
PS 02-11 - Rozhlasové zařízení, žst. Rumburk
Místo: | [5 empty] | Datum: | 27. 9. 2022
Zadavatel: | [5 empty] | Projektant:
Uchazeč: |  |  | Vyplň údaj |  |  | Zpracovatel:
PČ | Typ | Kód | Popis | MJ | Množství | J. materiál [CZK] | J. montáž [CZK] | Cena celkem [CZK] | Cenová soustava |  | DPH | J.cena [CZK] | Materiál celkem [CZK] | Montáž celkem [CZK] | J. Nh [h] | Nh celkem [h] | J. hmotnost [t] | Hmotnost celkem [t] | J. suť [t] | Suť Celkem [t]
Náklady soupisu celkem | [7 empty] | 0 |  |  |  |  | 0 | 0 |  | 0 |  | 0.07702 |  | 0 |  | D | -1 | [7 empty] | 0
| D | HSV | Práce a dodávky HSV |  |  |  |  | 0 |  |  |  |  | 0 | 0 |  | 0 |  | 0 |  | 0 | 1 | D | 0 | ROZPOCET | [6 empty] | 0
| D | 1 | Zemní práce |  |  |  |  | 0 |  |  |  |  | 0 | 0 |  | 0 |  | 0 |  | 0 | 1 | D | 1 | ROZPOCET | [6 empty] | 0
1 | K | 1320010031-R | Pokládka výstražné folie ve stávající kabelové trase | m | 25 |  |  | 0 |  |  | základní | 0 | 0 | 0 |  | 0 | 0 | 0 | 0 | 0 | 4 | K | 2 | ROZPOCET | 0 | 0 | 0 | 0 | 0 | 1 | 0 | 4 | 2
| PP |  | Pokládka výstražné folie ve stávající kabelové trase | [18 empty] | PP | 2
2 | K | 141720017 | Neřízený zemní protlak strojně průměru přes 125 do 160 mm v hornině třídy těžitelnosti I a II skupiny 3 a 4 | m | 20 |  |  | 0 | CS ÚRS 2022 02 |  | základní | 0 | 0 | 0 |  | 0 | 0 | 0 | 0 | 0 | 4 | K | 2 | ROZPOCET | 0 | 0 | 0 | 0 | 0 | 1 | 0 | 4 | 4
| PP |  | Neřízený zemní protlak v hornině třídy těžitelnosti I a II, skupiny 3 a 4 průměru protlaku přes 125 do 160 mm | [18 empty] | PP | 2
| Online PSC |  | https://podminky.urs.cz/item/CS_URS_2022_02/141720017 | [18 empty] | Online PSC | 2
| D | PSV | Práce a dodávky PSV |  |  |  |  | 0 |  |  |  |  | 0 | 0 |  | 0 |  | 0.00022 |  | 0 | 2 | D | 0 | ROZPOCET | [6 empty] | 0
| D | 741 | Elektroinstalace - silnoproud |  |  |  |  | 0 |  |  |  |  | 0 | 0 |  | 0 |  | 0.00022 |  | 0 | 2 | D | 1 | ROZPOCET | [6 empty] | 0
3 | K | 741313001 | Montáž zásuvka (polo)zapuštěná bezšroubové připojení 2P+PE se zapojením vodičů | kus | 2 |  |  | 0 | CS ÚRS 2022 02 |  | základní | 0 | 0 | 0 |  | 0 | 0 | 0 | 0 | 0 | 16 | K | 2 | ROZPOCET | 0 | 0 | 0 | 0 | 0 | 1 | 0 | 16 | 6
| PP |  | Montáž zásuvek domovních se zapojením vodičů bezšroubové připojení polozapuštěných nebo zapuštěných 10/16 A, provedení 2P + PE | [18 empty] | PP | 2
| Online PSC |  | https://podminky.urs.cz/item/CS_URS_2022_02/741313001 | [18 empty] | Online PSC | 2
4 | M | 34555241 | přístroj zásuvky zápustné jednonásobné, krytka s clonkami, bezšroubové svorky | kus | 2 |  |  | 0 | CS ÚRS 2022 02 |  | základní | 0 | 0 | 0 |  | 0 | 6e-05 | 0.00012 | 0 | 0 | 32 | M | 2 | ROZPOCET | 0 | 0 | 0 | 0 | 0 | 1 | 0 | 16 | 8
| PP |  | přístroj zásuvky zápustné jednonásobné, krytka s clonkami, bezšroubové svorky | [18 empty] | PP | 2
5 | M | 34571451 | krabice pod omítku PVC přístrojová kruhová D 70mm hluboká | kus | 2 |  |  | 0 | CS ÚRS 2022 02 |  | základní | 0 | 0 | 0 |  | 0 | 5e-05 | 0.0001 | 0 | 0 | 32 | M | 2 | ROZPOCET | 0 | 0 | 0 | 0 | 0 | 1 | 0 | 16 | 10
| PP |  | krabice pod omítku PVC přístrojová kruhová D 70mm hluboká | [18 empty] | PP | 2
6 | K | 741313005r | Montáž zásuvka (polo)zapuštěná bezšroubové připojení 2P + PE s přepěťovou ochranou | kus | 1 |  |  | 0 |  |  | základní | 0 | 0 | 0 |  | 0 | 0 | 0 | 0 | 0 | 16 | K | 2 | ROZPOCET | 0 | 0 | 0 | 0 | 0 | 1 | 0 | 16 | 12
| PP |  | Montáž zásuvka (polo)zapuštěná bezšroubové připojení 2P + PE s přepěťovou ochranou | [18 empty] | PP | 2
7 | M | 35811152r2 | zásuvka instalační s přepěťovou ochranou | kus | 1 |  |  | 0 |  |  | základní | 0 | 0 | 0 |  | 0 | 0 | 0 | 0 | 0 | 32 | M | 2 | ROZPOCET | 0 | 0 | 0 | 0 | 0 | 1 | 0 | 16 | 14
| PP |  | zásuvka instalační s přepěťovou ochranou | [18 empty] | PP | 2
| D | M | Práce a dodávky M |  |  |  |  | 0 |  |  |  |  | 0 | 0 |  | 0 |  | 0.075 |  | 0 | 3 | D | 0 | ROZPOCET | [6 empty] | 0
| D | 22-M | Montáže technologických zařízení pro dopravní stavby |  |  |  |  | 0 |  |  |  |  | 0 | 0 |  | 0 |  | 0 |  | 0 | 3 | D | 1 | ROZPOCET | [6 empty] | 0
8 | K | 220410162r | Montáž řízeného napáječe do stojanové řady | kus | 3 |  |  | 0 | CS ÚRS 2022 02 |  | základní | 0 | 0 | 0 |  | 0 | 0 | 0 | 0 | 0 | 64 | K | 2 | ROZPOCET | 0 | 0 | 0 | 0 | 0 | 1 | 0 | 64 | 16
| PP |  | Montáž řízeného napáječe včetně upevnění úchytných bodů, zapojení a vyzkoušení napáječe do stojanové řady | [18 empty] | PP | 2
| Online PSC |  | https://podminky.urs.cz/item/CS_URS_2022_02/220410162r | [18 empty] | Online PSC | 2
9 | M | 7592990015r | AKUMULÁTOROVÁ BATERIE DO 1000 VAH - DODÁVKA | kus | 2 |  |  | 0 |  |  | základní | 0 | 0 | 0 |  | 0 | 0 | 0 | 0 | 0 | 256 | M | 2 | ROZPOCET | 0 | 0 | 0 | 0 | 0 | 1 | 0 | 64 | 18
| PP |  | AKUMULÁTOROVÁ BATERIE DO 1000 VAH - DODÁVKA | [18 empty] | PP | 2
10 | M | 7592990016r | AKUMULÁTOROVÁ BATERIE DO 2000 VAH - DODÁVKA | kus | 2 |  |  | 0 |  |  | základní | 0 | 0 | 0 |  | 0 | 0 | 0 | 0 | 0 | 256 | M | 2 | ROZPOCET | 0 | 0 | 0 | 0 | 0 | 1 | 0 | 64 | 20
| PP |  | AKUMULÁTOROVÁ BATERIE DO 2000 VAH - DODÁVKA | [18 empty] | PP | 2
11 | M | 7592990017r | AKUMULÁTOROVÁ BATERIE - STOJAN/NOSIČ AKUMULÁTORŮ - DODÁVKA | kus | 2 |  |  | 0 |  |  | základní | 0 | 0 | 0 |  | 0 | 0 | 0 | 0 | 0 | 256 | M | 2 | ROZPOCET | 0 | 0 | 0 | 0 | 0 | 1 | 0 | 64 | 22
| PP |  | AKUMULÁTOROVÁ BATERIE - STOJAN/NOSIČ AKUMULÁTORŮ - DODÁVKA | [18 empty] | PP | 2
12 | M | 7592990019r | BATERIOVÉ VEDENÍ O PRŮŘEZU DO 16 MM2 - DODÁVKA | m | 10 |  |  | 0 |  |  | základní | 0 | 0 | 0 |  | 0 | 0 | 0 | 0 | 0 | 256 | M | 2 | ROZPOCET | 0 | 0 | 0 | 0 | 0 | 1 | 0 | 64 | 24
| PP |  | BATERIOVÉ VEDENÍ O PRŮŘEZU DO 16 MM2 - DODÁVKA | [18 empty] | PP | 2
13 | M | 7592990018r | AKUMULÁTOROVÁ BATERIE - FORMOVÁNÍ SESTAVY - DODÁVKA | kus | 2 |  |  | 0 |  |  | základní | 0 | 0 | 0 |  | 0 | 0 | 0 | 0 | 0 | 256 | M | 2 | ROZPOCET | 0 | 0 | 0 | 0 | 0 | 1 | 0 | 64 | 26
| PP |  | AKUMULÁTOROVÁ BATERIE - FORMOVÁNÍ SESTAVY - DODÁVKA | [18 empty] | PP | 2
14 | M | 7495600011r | Statické měniče pro napájení EOV a zabezpečovacího zařízení Statické měniče pro napájení zab. zař. 3000/460V DC, 10kVA | kus | 1 |  |  | 0 | Sborník UOŽI 01 2022 |  | základní | 0 | 0 | 0 |  | 0 | 0 | 0 | 0 | 0 | 256 | M | 2 | ROZPOCET | 0 | 0 | 0 | 0 | 0 | 1 | 0 | 64 | 28
| PP |  | Statické měniče pro napájení EOV a zabezpečovacího zařízení Statické měniče pro napájení zab. zař. 3000/460V DC, 10kVA | [18 empty] | PP | 2
15 | M | 7593100603r | Měniče Komunikační karta k UPS MS WEB/SNMP | kus | 1 |  |  | 0 | Sborník UOŽI 01 2022 |  | základní | 0 | 0 | 0 |  | 0 | 0 | 0 | 0 | 0 | 256 | M | 2 | ROZPOCET | 0 | 0 | 0 | 0 | 0 | 1 | 0 | 64 | 30
| PP |  | Měniče Komunikační karta k UPS MS WEB/SNMP | [18 empty] | PP | 2
16 | M | 7596001611r | Rádiová zařízení Sdružovač, zátěž apod. Zdroj 48V DS-177-0, bez baterií * | kus | 1 |  |  | 0 | Sborník UOŽI 01 2022 |  | základní | 0 | 0 | 0 |  | 0 | 0 | 0 | 0 | 0 | 256 | M | 2 | ROZPOCET | 0 | 0 | 0 | 0 | 0 | 1 | 0 | 64 | 32
| PP |  | Rádiová zařízení Sdružovač, zátěž apod. Zdroj 48V DS-177-0, bez baterií * | [18 empty] | PP | 2
17 | M | 7596001612r | Rádiová zařízení Sdružovač, zátěž apod. Zdroj 48V DS-177-0, bez baterií * | kus | 1 |  |  | 0 | Sborník UOŽI 01 2022 |  | základní | 0 | 0 | 0 |  | 0 | 0 | 0 | 0 | 0 | 256 | M | 2 | ROZPOCET | 0 | 0 | 0 | 0 | 0 | 1 | 0 | 64 | 34
| PP |  | Rádiová zařízení Sdružovač, zátěž apod. Zdroj 48V DS-177-0, bez baterií * | [18 empty] | PP | 2
18 | M | 7593100604r | Měniče Komunikační karta k UPS MS WEB/SNMP | kus | 1 |  |  | 0 | Sborník UOŽI 01 2022 |  | základní | 0 | 0 | 0 |  | 0 | 0 | 0 | 0 | 0 | 256 | M | 2 | ROZPOCET | 0 | 0 | 0 | 0 | 0 | 1 | 0 | 64 | 36
| PP |  | Měniče Komunikační karta k UPS MS WEB/SNMP | [18 empty] | PP | 2
| D | 46-M | Zemní práce při extr.mont.pracích |  |  |  |  | 0 |  |  |  |  | 0 | 0 |  | 0 |  | 0.075 |  | 0 | 3 | D | 1 | ROZPOCET | [6 empty] | 0
19 | K | 460010021r | Vytyčení trasy vedení podzemního v obvodu železniční stanice | km | 0.35 |  |  | 0 |  |  | základní | 0 | 0 | 0 |  | 0 | 0 | 0 | 0 | 0 | 64 | K | 2 | ROZPOCET | 0 | 0 | 0 | 0 | 0 | 1 | 0 | 64 | 38
| PP |  | Vytyčení trasy vedení podzemního v obvodu železniční stanice | [18 empty] | PP | 2
20 | K | 460070754r | Hloubení nezapažených jam pro ostatní konstrukce ručně v hornině tř 4 | m3 | 5 |  |  | 0 |  |  | základní | 0 | 0 | 0 |  | 0 | 0 | 0 | 0 | 0 | 64 | K | 2 | ROZPOCET | 0 | 0 | 0 | 0 | 0 | 1 | 0 | 64 | 40
| PP |  | Hloubení nezapažených jam pro ostatní konstrukce ručně v hornině tř 4 | [18 empty] | PP | 2
21 | K | 460120014r | Zásyp jam ručně v hornině třídy 4 | m3 | 5 |  |  | 0 |  |  | základní | 0 | 0 | 0 |  | 0 | 0 | 0 | 0 | 0 | 64 | K | 2 | ROZPOCET | 0 | 0 | 0 | 0 | 0 | 1 | 0 | 64 | 42
| PP |  | Zásyp jam ručně v hornině třídy 4 | [18 empty] | PP | 2
22 | K | 460150164r | Hloubení kabelových zapažených i nezapažených rýh ručně š 35 cm, hl 80 cm, v hornině tř 4 | m | 25 |  |  | 0 |  |  | základní | 0 | 0 | 0 |  | 0 | 0 | 0 | 0 | 0 | 64 | K | 2 | ROZPOCET | 0 | 0 | 0 | 0 | 0 | 1 | 0 | 64 | 44
| PP |  | Hloubení kabelových zapažených i nezapažených rýh ručně š 35 cm, hl 80 cm, v hornině tř 4 | [18 empty] | PP | 2
23 | K | 460421182r | Lože kabelů z písku nebo štěrkopísku tl 10 cm nad kabel, kryté plastovou folií, š lože do 50 cm | m | 25 |  |  | 0 |  |  | základní | 0 | 0 | 0 |  | 0 | 0 | 0 | 0 | 0 | 64 | K | 2 | ROZPOCET | 0 | 0 | 0 | 0 | 0 | 1 | 0 | 64 | 46
| PP |  | Lože kabelů z písku nebo štěrkopísku tl 10 cm nad kabel, kryté plastovou folií, š lože do 50 cm | [18 empty] | PP | 2
24 | M | 7593500595 | Trasy kabelového vedení Kabelové krycí desky a pásy Fólie výstražná modrá š. 20cm (HM0673909991020) | m | 25 |  |  | 0 | Sborník UOŽI 01 2022 |  | základní | 0 | 0 | 0 |  | 0 | 0 | 0 | 0 | 0 | 256 | M | 2 | ROZPOCET | 0 | 0 | 0 | 0 | 0 | 1 | 0 | 64 | 48
| PP |  | Trasy kabelového vedení Kabelové krycí desky a pásy Fólie výstražná modrá š. 20cm (HM0673909991020) | [18 empty] | PP | 2
25 | M | 34575138r | žlab kabelový s víkem PVC (120x100) | m | 25 |  |  | 0 | CS ÚRS 2022 02 |  | základní | 0 | 0 | 0 |  | 0 | 0.003 | 0.075 | 0 | 0 | 256 | M | 2 | ROZPOCET | 0 | 0 | 0 | 0 | 0 | 1 | 0 | 64 | 50
| PP |  | žlab kabelový s víkem PVC (120x100) | [18 empty] | PP | 2
26 | M | 7593501025 | Trasy kabelového vedení Tuhá dvouplášťová korugovaná chránička KD 09110 průměr 110/94 mm | m | 20 |  |  | 0 | Sborník UOŽI 01 2022 |  | základní | 0 | 0 | 0 |  | 0 | 0 | 0 | 0 | 0 | 256 | M | 2 | ROZPOCET | 0 | 0 | 0 | 0 | 0 | 1 | 0 | 64 | 52
| PP |  | Trasy kabelového vedení Tuhá dvouplášťová korugovaná chránička KD 09110 průměr 110/94 mm | [18 empty] | PP | 2
27 | K | 460470011r | Provizorní zajištění kabelů ve výkopech při jejich křížení | kus | 10 |  |  | 0 |  |  | základní | 0 | 0 | 0 |  | 0 | 0 | 0 | 0 | 0 | 64 | K | 2 | ROZPOCET | 0 | 0 | 0 | 0 | 0 | 1 | 0 | 64 | 54
| PP |  | Provizorní zajištění kabelů ve výkopech při jejich křížení | [18 empty] | PP | 2
28 | K | 460510085r | Kabelové prostupy z trub plastových do otvoru ve zdivu, průměru do 20 cm | kus | 1 |  |  | 0 |  |  | základní | 0 | 0 | 0 |  | 0 | 0 | 0 | 0 | 0 | 64 | K | 2 | ROZPOCET | 0 | 0 | 0 | 0 | 0 | 1 | 0 | 64 | 56
| PP |  | Kabelové prostupy z trub plastových do otvoru ve zdivu, průměru do 20 cm | [18 empty] | PP | 2
29 | K | 460510274r | Kanály do rýhy ze žlabů plastových šířky do 20 cm | m | 330 |  |  | 0 |  |  | základní | 0 | 0 | 0 |  | 0 | 0 | 0 | 0 | 0 | 64 | K | 2 | ROZPOCET | 0 | 0 | 0 | 0 | 0 | 1 | 0 | 64 | 58
| PP |  | Kanály do rýhy ze žlabů plastových šířky do 20 cm | [18 empty] | PP | 2
30 | K | 460560164 | Zásyp kabelových rýh ručně se zhutněním š 35 cm hl 80 cm z horniny tř II skupiny 4 | m | 330 |  |  | 0 | CS ÚRS 2022 02 |  | základní | 0 | 0 | 0 |  | 0 | 0 | 0 | 0 | 0 | 64 | K | 2 | ROZPOCET | 0 | 0 | 0 | 0 | 0 | 1 | 0 | 64 | 60
| PP |  | Zásyp kabelových rýh ručně s přemístění sypaniny ze vzdálenosti do 10 m, s uložením výkopku ve vrstvách včetně zhutnění a úpravy povrchu šířky 35 cm hloubky 80 cm z horniny třídy těžitelnosti II skupiny 4 | [18 empty] | PP | 2
| Online PSC |  | https://podminky.urs.cz/item/CS_URS_2022_02/460560164 | [18 empty] | Online PSC | 2
| D | HZS | Hodinové zúčtovací sazby |  |  |  |  | 0 |  |  |  |  | 0 | 0 |  | 0 |  | 0 |  | 0 | 4 | D | 0 | ROZPOCET | [6 empty] | 0
31 | K | HZS3222r | Hodinová zúčtovací sazba montér slaboproudých zařízení odborný - demontáže ostatního rozhlasového zařízení | hod | 60 |  |  | 0 |  |  | základní | 0 | 0 | 0 |  | 0 | 0 | 0 | 0 | 0 | 262144 | K | 1 | ROZPOCET | 0 | 0 | 0 | 0 | 0 | 1 | 0 | 262144 | 62
| PP |  | Hodinová zúčtovací sazba montér slaboproudých zařízení odborný - demontáže ostatního rozhlasového zařízení | [18 empty] | PP | 1
| D | OST | Ostatní |  |  |  |  | 0 |  |  |  |  | 0 | 0 |  | 0 |  | 0.0018 |  | 0 | 4 | D | 0 | ROZPOCET | [6 empty] | 0
32 | M | 7594300222r | Patchcord | kus | 62 |  |  | 0 |  |  | základní | 0 | 0 | 0 |  | 0 | 0 | 0 | 0 | 0 | 262144 | M | 1 | ROZPOCET | 0 | 0 | 0 | 0 | 0 | 1 | 0 | 262144 | 64
| PP |  | Patchcord | [18 empty] | PP | 1
33 | K | 749115R | Montáž trubek kovových elektroinstalačních uložených volně nebo pevně závitových průměru do 42 mm | m | 10 |  |  | 0 |  |  | základní | 0 | 0 | 0 |  | 0 | 0 | 0 | 0 | 0 | 262144 | K | 1 | ROZPOCET | 0 | 0 | 0 | 0 | 0 | 1 | 0 | 262144 | 66
| PP |  | Montáž trubek kovových elektroinstalačních uložených volně nebo pevně závitových průměru do 42 mm | [18 empty] | PP | 1
34 | M | 7491100450 | Trubková vedení Kovové elektroinstalační trubky 6042 pr.42 panc.lak.se záv. | m | 10 |  |  | 0 | Sborník UOŽI 01 2022 |  | základní | 0 | 0 | 0 |  | 0 | 0 | 0 | 0 | 0 | 262144 | M | 1 | ROZPOCET | 0 | 0 | 0 | 0 | 0 | 1 | 0 | 262144 | 68
| PP |  | Trubková vedení Kovové elektroinstalační trubky 6042 pr.42 panc.lak.se záv. | [18 empty] | PP | 1
35 | M | 74912R | Elektroinstalační materiál Kabelové žlaby plechové, pozinkované MARS NKZI 100X250X0.80 S pozink | m | 10 |  |  | 0 |  |  | základní | 0 | 0 | 0 |  | 0 | 0 | 0 | 0 | 0 | 262144 | M | 1 | ROZPOCET | 0 | 0 | 0 | 0 | 0 | 1 | 0 | 262144 | 70
| PP |  | Elektroinstalační materiál Kabelové žlaby plechové, pozinkované MARS NKZI 100X250X0.80 S pozink | [18 empty] | PP | 1
36 | K | 7491252010 | Montáž krabic elektroinstalačních, rozvodek - bez zapojení krabice přístrojové | kus | 2 |  |  | 0 | Sborník UOŽI 01 2022 |  | základní | 0 | 0 | 0 |  | 0 | 0 | 0 | 0 | 0 | 262144 | K | 1 | ROZPOCET | 0 | 0 | 0 | 0 | 0 | 1 | 0 | 262144 | 72
| PP |  | Montáž krabic elektroinstalačních, rozvodek - bez zapojení krabice přístrojové - včetně zhotovení otvoru | [18 empty] | PP | 1
37 | K | 7491453010 | Montáž pozinkovaných kabelových roštů délky 3 m, šířky do 600 mm | kus | 10 |  |  | 0 | Sborník UOŽI 01 2022 |  | základní | 0 | 0 | 0 |  | 0 | 0 | 0 | 0 | 0 | 262144 | K | 1 | ROZPOCET | 0 | 0 | 0 | 0 | 0 | 1 | 0 | 262144 | 74
| PP |  | Montáž pozinkovaných kabelových roštů délky 3 m, šířky do 600 mm - včetně rozměření, usazení, vyvážení, upevnění, sváření a elektrického pospojování | [18 empty] | PP | 1
38 | K | 7491552020 | Montáž protipožárních ucpávek a tmelů protipožární ucpávka kabelového prostupu, průměru do 110 mm, do EI 90 min. | kus | 1 |  |  | 0 | Sborník UOŽI 01 2022 |  | základní | 0 | 0 | 0 |  | 0 | 0 | 0 | 0 | 0 | 262144 | K | 1 | ROZPOCET | 0 | 0 | 0 | 0 | 0 | 1 | 0 | 262144 | 76
| PP |  | Montáž protipožárních ucpávek a tmelů protipožární ucpávka kabelového prostupu, průměru do 110 mm, do EI 90 min. - protipožární ucpávky včetně příslušenství, vyhotovení a dodání atestu | [18 empty] | PP | 1
39 | M | 34572251r1 | lišta elektroinstalační nosná kovová holá | m | 40 |  |  | 0 |  |  | základní | 0 | 0 | 0 |  | 0 | 0 | 0 | 0 | 0 | 262144 | M | 1 | ROZPOCET | 0 | 0 | 0 | 0 | 0 | 1 | 0 | 262144 | 78
| PP |  | lišta elektroinstalační nosná kovová holá | [18 empty] | PP | 1
40 | M | 35432541r2 | příchytka kabelová 14-28mm | kus | 20 |  |  | 0 | CS ÚRS 2022 02 |  | základní | 0 | 0 | 0 |  | 0 | 9e-05 | 0.0018 | 0 | 0 | 262144 | M | 1 | ROZPOCET | 0 | 0 | 0 | 0 | 0 | 1 | 0 | 262144 | 80
| PP |  | příchytka kabelová 14-28mm | [18 empty] | PP | 1
41 | K | 7491553012 | Montáž kabelových ucpávek vodě odolných, pro vnitřní průměr otvoru přes 60 do 105 mm | kus | 4 |  |  | 0 | Sborník UOŽI 01 2022 |  | základní | 0 | 0 | 0 |  | 0 | 0 | 0 | 0 | 0 | 262144 | K | 1 | ROZPOCET | 0 | 0 | 0 | 0 | 0 | 1 | 0 | 262144 | 82
| PP |  | Montáž kabelových ucpávek vodě odolných, pro vnitřní průměr otvoru přes 60 do 105 mm - včetně příslušenství (utěsňovací spony apod.), vyhotovení a dodání atestu | [18 empty] | PP | 1
42 | K | 7491651010 | Montáž vnitřního uzemnění uzemňovacích vodičů pevně na povrchu z pozinkované oceli (FeZn) do 120 mm2 | m | 2 |  |  | 0 | Sborník UOŽI 01 2022 |  | základní | 0 | 0 | 0 |  | 0 | 0 | 0 | 0 | 0 | 262144 | K | 1 | ROZPOCET | 0 | 0 | 0 | 0 | 0 | 1 | 0 | 262144 | 84
| PP |  | Montáž vnitřního uzemnění uzemňovacích vodičů pevně na povrchu z pozinkované oceli (FeZn) do 120 mm2 - včetně upevnění, propojení a připojení pomocí svorek (chráničky, na rošty apod.) | [18 empty] | PP | 1
43 | K | 7491651035 | Montáž vnitřního uzemnění ochranné pospojování pevně vodič Cu 4-16 mm2 | m | 15 |  |  | 0 | Sborník UOŽI 01 2022 |  | základní | 0 | 0 | 0 |  | 0 | 0 | 0 | 0 | 0 | 262144 | K | 1 | ROZPOCET | 0 | 0 | 0 | 0 | 0 | 1 | 0 | 262144 | 86
| PP |  | Montáž vnitřního uzemnění ochranné pospojování pevně vodič Cu 4-16 mm2 | [18 empty] | PP | 1
44 | K | 7491651035r | Montáž vnitřního ochranné pospojování pevně vodič Cu 4-16 mm2 | m | 15 |  |  | 0 |  |  | základní | 0 | 0 | 0 |  | 0 | 0 | 0 | 0 | 0 | 262144 | K | 1 | ROZPOCET | 0 | 0 | 0 | 0 | 0 | 1 | 0 | 262144 | 88
| PP |  | Montáž vnitřního ochranné pospojování pevně vodič Cu 4-16 mm2 | [18 empty] | PP | 1
45 | K | 7491651044 | Montáž vnitřního uzemnění ostatní svorka zkušební, spojovací, odbočná a upevňovací | kus | 1 |  |  | 0 | Sborník UOŽI 01 2022 |  | základní | 0 | 0 | 0 |  | 0 | 0 | 0 | 0 | 0 | 262144 | K | 1 | ROZPOCET | 0 | 0 | 0 | 0 | 0 | 1 | 0 | 262144 | 90
| PP |  | Montáž vnitřního uzemnění ostatní svorka zkušební, spojovací, odbočná a upevňovací | [18 empty] | PP | 1
46 | K | 7491651048 | Montáž vnitřního uzemnění ostatní ekvipotenciální svorkovnice do 6 x 16 mm2, krytá | kus | 1 |  |  | 0 | Sborník UOŽI 01 2022 |  | základní | 0 | 0 | 0 |  | 0 | 0 | 0 | 0 | 0 | 262144 | K | 1 | ROZPOCET | 0 | 0 | 0 | 0 | 0 | 1 | 0 | 262144 | 92
| PP |  | Montáž vnitřního uzemnění ostatní ekvipotenciální svorkovnice do 6 x 16 mm2, krytá | [18 empty] | PP | 1
47 | K | 7491652010 | Montáž vnějšího uzemnění uzemňovacích vodičů v zemi z pozinkované oceli (FeZn) do 120 mm2 | m | 13 |  |  | 0 | Sborník UOŽI 01 2022 |  | základní | 0 | 0 | 0 |  | 0 | 0 | 0 | 0 | 0 | 262144 | K | 1 | ROZPOCET | 0 | 0 | 0 | 0 | 0 | 1 | 0 | 262144 | 94
| PP |  | Montáž vnějšího uzemnění uzemňovacích vodičů v zemi z pozinkované oceli (FeZn) do 120 mm2 - uzemňovacího vedení v zemní kynetě, případně v chráničce odvinutí vodiče ze svitku a oddělení příslušné délky, tvarování pásku, spojování. Neobsahuje výkop a zához kabelové kynety a chráničku | [18 empty] | PP | 1
48 | M | 7491600180 | Uzemnění Vnější Uzemňovací vedení v zemi, páskem FeZn do 120 mm2 | m | 15 |  |  | 0 | Sborník UOŽI 01 2022 |  | základní | 0 | 0 | 0 |  | 0 | 0 | 0 | 0 | 0 | 262144 | M | 1 | ROZPOCET | 0 | 0 | 0 | 0 | 0 | 1 | 0 | 262144 | 96
| PP |  | Uzemnění Vnější Uzemňovací vedení v zemi, páskem FeZn do 120 mm2 | [18 empty] | PP | 1
49 | M | 7494003124 | Modulární přístroje Jističe do 80 A; 10 kA 1-pólové In 10 A, Ue AC 230 V / DC 72 V, charakteristika B, 1pól, Icn 10 kA | kus | 16 |  |  | 0 | Sborník UOŽI 01 2022 |  | základní | 0 | 0 | 0 |  | 0 | 0 | 0 | 0 | 0 | 262144 | M | 1 | ROZPOCET | 0 | 0 | 0 | 0 | 0 | 1 | 0 | 262144 | 98
| PP |  | Modulární přístroje Jističe do 80 A; 10 kA 1-pólové In 10 A, Ue AC 230 V / DC 72 V, charakteristika B, 1pól, Icn 10 kA | [18 empty] | PP | 1
50 | M | 7494003130 | Modulární přístroje Jističe do 80 A; 10 kA 1-pólové In 20 A, Ue AC 230 V / DC 72 V, charakteristika B, 1pól, Icn 10 kA | kus | 2 |  |  | 0 | Sborník UOŽI 01 2022 |  | základní | 0 | 0 | 0 |  | 0 | 0 | 0 | 0 | 0 | 262144 | M | 1 | ROZPOCET | 0 | 0 | 0 | 0 | 0 | 1 | 0 | 262144 | 100
| PP |  | Modulární přístroje Jističe do 80 A; 10 kA 1-pólové In 20 A, Ue AC 230 V / DC 72 V, charakteristika B, 1pól, Icn 10 kA | [18 empty] | PP | 1
51 | K | 7492454020 | Montáž připojovacích systémů pro izolované vodiče a pomocné práce pro kabely vn kabelová příchytka | kus | 20 |  |  | 0 | Sborník UOŽI 01 2022 |  | základní | 0 | 0 | 0 |  | 0 | 0 | 0 | 0 | 0 | 262144 | K | 1 | ROZPOCET | 0 | 0 | 0 | 0 | 0 | 1 | 0 | 262144 | 102
| PP |  | Montáž připojovacích systémů pro izolované vodiče a pomocné práce pro kabely vn kabelová příchytka | [18 empty] | PP | 1
52 | K | 7492553010 | Montáž kabelů 2- a 3-žílových Cu do 16 mm2 | m | 520 |  |  | 0 | Sborník UOŽI 01 2022 |  | základní | 0 | 0 | 0 |  | 0 | 0 | 0 | 0 | 0 | 262144 | K | 1 | ROZPOCET | 0 | 0 | 0 | 0 | 0 | 1 | 0 | 262144 | 104
| PP |  | Montáž kabelů 2- a 3-žílových Cu do 16 mm2 - uložení do země, chráničky, na rošty, pod omítku apod. | [18 empty] | PP | 1
53 | K | 741110511 | Montáž lišta a kanálek vkládací šířky do 60 mm s víčkem | m | 40 |  |  | 0 | CS ÚRS 2022 02 |  | základní | 0 | 0 | 0 |  | 0 | 0 | 0 | 0 | 0 | 262144 | K | 1 | ROZPOCET | 0 | 0 | 0 | 0 | 0 | 1 | 0 | 262144 | 106
| PP |  | Montáž lišt a kanálků elektroinstalačních se spojkami, ohyby a rohy a s nasunutím do krabic vkládacích s víčkem, šířky do 60 mm | [18 empty] | PP | 1
| Online PSC |  | https://podminky.urs.cz/item/CS_URS_2022_02/741110511 | [18 empty] | Online PSC | 1
54 | M | 7590540020 | Slaboproudé rozvody, kabely pro přívod a vnitřní instalaci Instalační kabely SYKY 4 x 2 x 0,5 | m | 12 |  |  | 0 | Sborník UOŽI 01 2022 |  | základní | 0 | 0 | 0 |  | 0 | 0 | 0 | 0 | 0 | 262144 | M | 1 | ROZPOCET | 0 | 0 | 0 | 0 | 0 | 1 | 0 | 262144 | 108
| PP |  | Slaboproudé rozvody, kabely pro přívod a vnitřní instalaci Instalační kabely SYKY 4 x 2 x 0,5 | [18 empty] | PP | 1
55 | M | 7492501770 | Kabely, vodiče, šňůry Cu - nn Kabel silový 2 a 3-žílový Cu, plastová izolace CYKY 3J2,5 (3Cx 2,5) | m | 570 |  |  | 0 | Sborník UOŽI 01 2022 |  | základní | 0 | 0 | 0 |  | 0 | 0 | 0 | 0 | 0 | 262144 | M | 1 | ROZPOCET | 0 | 0 | 0 | 0 | 0 | 1 | 0 | 262144 | 110
| PP |  | Kabely, vodiče, šňůry Cu - nn Kabel silový 2 a 3-žílový Cu, plastová izolace CYKY 3J2,5 (3Cx 2,5) | [18 empty] | PP | 1
56 | M | 7492501110 | Kabely, vodiče, šňůry Cu - nn Vodič jednožílový Cu, plastová izolace H07V-K 2,5 zž (CYA) | m | 70 |  |  | 0 | Sborník UOŽI 01 2022 |  | základní | 0 | 0 | 0 |  | 0 | 0 | 0 | 0 | 0 | 262144 | M | 1 | ROZPOCET | 0 | 0 | 0 | 0 | 0 | 1 | 0 | 262144 | 112
| PP |  | Kabely, vodiče, šňůry Cu - nn Vodič jednožílový Cu, plastová izolace H07V-K 2,5 zž (CYA) | [18 empty] | PP | 1
57 | M | 7492501720 | Kabely, vodiče, šňůry Cu - nn Kabel silový 2 a 3-žílový Cu, plastová izolace CYKY 3J4 (3Cx 4) | m | 20 |  |  | 0 | Sborník UOŽI 01 2022 |  | základní | 0 | 0 | 0 |  | 0 | 0 | 0 | 0 | 0 | 262144 | M | 1 | ROZPOCET | 0 | 0 | 0 | 0 | 0 | 1 | 0 | 262144 | 114
| PP |  | Kabely, vodiče, šňůry Cu - nn Kabel silový 2 a 3-žílový Cu, plastová izolace CYKY 3J4 (3Cx 4) | [18 empty] | PP | 1
58 | M | 7590560569 | Optické kabely Spojky a příslušenství pro optické sítě Ostatní Optický patchcord do 5 m | kus | 1 |  |  | 0 | Sborník UOŽI 01 2022 |  | základní | 0 | 0 | 0 |  | 0 | 0 | 0 | 0 | 0 | 262144 | M | 1 | ROZPOCET | 0 | 0 | 0 | 0 | 0 | 1 | 0 | 262144 | 116
| PP |  | Optické kabely Spojky a příslušenství pro optické sítě Ostatní Optický patchcord do 5 m | [18 empty] | PP | 1
59 | M | 7492502575r | Kabely, vodiče, šňůry Cu - nn Kabel silový Cu, ostatní NYY-J 2x2,5 | m | 420 |  |  | 0 |  |  | základní | 0 | 0 | 0 |  | 0 | 0 | 0 | 0 | 0 | 262144 | M | 1 | ROZPOCET | 0 | 0 | 0 | 0 | 0 | 1 | 0 | 262144 | 118
| PP |  | Kabely, vodiče, šňůry Cu - nn Kabel silový Cu, ostatní NYY-J 2x2,5 | [18 empty] | PP | 1
60 | K | 7492553010r | Montáž kabelů 2- a 3-žílových do 16 mm2 | m | 444 |  |  | 0 |  |  | základní | 0 | 0 | 0 |  | 0 | 0 | 0 | 0 | 0 | 262144 | K | 1 | ROZPOCET | 0 | 0 | 0 | 0 | 0 | 1 | 0 | 262144 | 120
| PP |  | Montáž kabelů 2- a 3-žílových do 16 mm2 | [18 empty] | PP | 1
61 | M | 7590540524 | Slaboproudé rozvody, kabely pro přívod a vnitřní instalaci UTP/FTP kategorie 5e 100Mhz 1 Gbps FTP Stíněný plášť, PVC vnitřní, drát | m | 60 |  |  | 0 | Sborník UOŽI 01 2022 |  | základní | 0 | 0 | 0 |  | 0 | 0 | 0 | 0 | 0 | 262144 | M | 1 | ROZPOCET | 0 | 0 | 0 | 0 | 0 | 1 | 0 | 262144 | 122
| PP |  | Slaboproudé rozvody, kabely pro přívod a vnitřní instalaci UTP/FTP kategorie 5e 100Mhz 1 Gbps FTP Stíněný plášť, PVC vnitřní, drát | [18 empty] | PP | 1
62 | K | 7492751010 | Montáž ukončení kabelů nn v rozvaděči nebo na přístroji izolovaných s označením 1 - žílových do 240 mm2 | kus | 7 |  |  | 0 | Sborník UOŽI 01 2022 |  | základní | 0 | 0 | 0 |  | 0 | 0 | 0 | 0 | 0 | 262144 | K | 1 | ROZPOCET | 0 | 0 | 0 | 0 | 0 | 1 | 0 | 262144 | 124
| PP |  | Montáž ukončení kabelů nn v rozvaděči nebo na přístroji izolovaných s označením 1 - žílových do 240 mm2 - montáž kabelové koncovky nebo záklopky včetně odizolování pláště a izolace žil kabelu, ukončení žil v rozvaděči, upevnění kabelových ok, roz. trubice, zakončení stínění apod. | [18 empty] | PP | 1
63 | K | 7492751020 | Montáž ukončení kabelů nn v rozvaděči nebo na přístroji izolovaných s označením 2 - 5-ti žílových do 2,5 mm2 | kus | 7 |  |  | 0 | Sborník UOŽI 01 2022 |  | základní | 0 | 0 | 0 |  | 0 | 0 | 0 | 0 | 0 | 262144 | K | 1 | ROZPOCET | 0 | 0 | 0 | 0 | 0 | 1 | 0 | 262144 | 126
| PP |  | Montáž ukončení kabelů nn v rozvaděči nebo na přístroji izolovaných s označením 2 - 5-ti žílových do 2,5 mm2 - montáž kabelové koncovky nebo záklopky včetně odizolování pláště a izolace žil kabelu, ukončení žil v rozvaděči, upevnění kabelových ok, roz. trubice, zakončení stínění apod. | [18 empty] | PP | 1
64 | K | 7492756040 | Pomocné práce pro montáž kabelů zatažení kabelů do chráničky do 4 kg/m | m | 25 |  |  | 0 | Sborník UOŽI 01 2022 |  | základní | 0 | 0 | 0 |  | 0 | 0 | 0 | 0 | 0 | 262144 | K | 1 | ROZPOCET | 0 | 0 | 0 | 0 | 0 | 1 | 0 | 262144 | 128
| PP |  | Pomocné práce pro montáž kabelů zatažení kabelů do chráničky do 4 kg/m | [18 empty] | PP | 1
65 | M | 7494004094 | Modulární přístroje Přepěťové ochrany Kombinované svodiče bleskových proudů a přepětí typ 1 + 2, Iimp 25 kA, Uc AC 350 V, výměnné moduly, se signalizací, jiskřiště, varistor, 3pól | kus | 5 |  |  | 0 | Sborník UOŽI 01 2022 |  | základní | 0 | 0 | 0 |  | 0 | 0 | 0 | 0 | 0 | 262144 | M | 1 | ROZPOCET | 0 | 0 | 0 | 0 | 0 | 1 | 0 | 262144 | 130
| PP |  | Modulární přístroje Přepěťové ochrany Kombinované svodiče bleskových proudů a přepětí typ 1 + 2, Iimp 25 kA, Uc AC 350 V, výměnné moduly, se signalizací, jiskřiště, varistor, 3pól | [18 empty] | PP | 1
66 | K | 7494351010 | Montáž jističů (do 10 kA) jednopólových do 20 A | kus | 18 |  |  | 0 | Sborník UOŽI 01 2022 |  | základní | 0 | 0 | 0 |  | 0 | 0 | 0 | 0 | 0 | 262144 | K | 1 | ROZPOCET | 0 | 0 | 0 | 0 | 0 | 1 | 0 | 262144 | 132
| PP |  | Montáž jističů (do 10 kA) jednopólových do 20 A | [18 empty] | PP | 1
67 | K | 7494351080 | Montáž jističů (do 10 kA) přídavných zařízení k instalačním jističům do 125 A pomocného spínače (1x zap., 1x vyp. kontakt) | kus | 1 |  |  | 0 | Sborník UOŽI 01 2022 |  | základní | 0 | 0 | 0 |  | 0 | 0 | 0 | 0 | 0 | 262144 | K | 1 | ROZPOCET | 0 | 0 | 0 | 0 | 0 | 1 | 0 | 262144 | 134
| PP |  | Montáž jističů (do 10 kA) přídavných zařízení k instalačním jističům do 125 A pomocného spínače (1x zap., 1x vyp. kontakt) | [18 empty] | PP | 1
68 | M | 7494005292 | Kompaktní jističe Kompaktní jističe Jističe do 630A Pomocné spínače 1x NC, AC/DC 60 - 500 V, např. pro BH630/BD250 | kus | 1 |  |  | 0 | Sborník UOŽI 01 2022 |  | základní | 0 | 0 | 0 |  | 0 | 0 | 0 | 0 | 0 | 262144 | M | 1 | ROZPOCET | 0 | 0 | 0 | 0 | 0 | 1 | 0 | 262144 | 136
| PP |  | Kompaktní jističe Kompaktní jističe Jističe do 630A Pomocné spínače 1x NC, AC/DC 60 - 500 V, např. pro BH630/BD250 | [18 empty] | PP | 1
69 | K | 7494752012 | Montáž svodičů přepětí pro sítě nn - typ 1+2 (třída B+C) pro jednofázové sítě | kus | 5 |  |  | 0 | Sborník UOŽI 01 2022 |  | základní | 0 | 0 | 0 |  | 0 | 0 | 0 | 0 | 0 | 262144 | K | 1 | ROZPOCET | 0 | 0 | 0 | 0 | 0 | 1 | 0 | 262144 | 138
| PP |  | Montáž svodičů přepětí pro sítě nn - typ 1+2 (třída B+C) pro jednofázové sítě - do rozvaděče nebo skříně | [18 empty] | PP | 1
70 | K | 7498150520 | Vyhotovení výchozí revizní zprávy pro opravné práce pro objem investičních nákladů přes 500 000 do 1 000 000 Kč | kus | 1 |  |  | 0 | Sborník UOŽI 01 2022 |  | základní | 0 | 0 | 0 |  | 0 | 0 | 0 | 0 | 0 | 262144 | K | 1 | ROZPOCET | 0 | 0 | 0 | 0 | 0 | 1 | 0 | 262144 | 140
| PP |  | Vyhotovení výchozí revizní zprávy pro opravné práce pro objem investičních nákladů přes 500 000 do 1 000 000 Kč - celková prohlídka zařízení provozního souboru nebo stavebního objektu včetně měření, zkoušek zařízení tohoto provozního souboru nebo stavebního objektu revizním technikem na zařízení podle požadavku ČSN, včetně hodnocení a vyhotovení celkové revizní zprávy | [18 empty] | PP | 1
71 | K | 7498150525 | Vyhotovení výchozí revizní zprávy příplatek za každých dalších i započatých 500 000 Kč přes 1 000 000 Kč | kus | 5 |  |  | 0 | Sborník UOŽI 01 2022 |  | základní | 0 | 0 | 0 |  | 0 | 0 | 0 | 0 | 0 | 262144 | K | 1 | ROZPOCET | 0 | 0 | 0 | 0 | 0 | 1 | 0 | 262144 | 142
| PP |  | Vyhotovení výchozí revizní zprávy příplatek za každých dalších i započatých 500 000 Kč přes 1 000 000 Kč | [18 empty] | PP | 1
72 | K | 7499151010 | Dokončovací práce na elektrickém zařízení | hod | 32 |  |  | 0 | Sborník UOŽI 01 2022 |  | základní | 0 | 0 | 0 |  | 0 | 0 | 0 | 0 | 0 | 262144 | K | 1 | ROZPOCET | 0 | 0 | 0 | 0 | 0 | 1 | 0 | 262144 | 144
| PP |  | Dokončovací práce na elektrickém zařízení - uvádění zařízení do provozu, drobné montážní práce v rozvaděčích, koordinaci se zhotoviteli souvisejících zařízení apod. | [18 empty] | PP | 1
73 | K | 74991R | Dokončovací práce úprava zapojení kabelových skříní/rozvaděčů | hod | 30 |  |  | 0 |  |  | základní | 0 | 0 | 0 |  | 0 | 0 | 0 | 0 | 0 | 262144 | K | 1 | ROZPOCET | 0 | 0 | 0 | 0 | 0 | 1 | 0 | 262144 | 146
| PP |  | Dokončovací práce úprava zapojení kabelových skříní/rozvaděčů | [18 empty] | PP | 1
74 | K | 7499151020.1 | Dokončovací práce úprava zapojení stávajících kabelových skříní/rozvaděčů | hod | 24 |  |  | 0 | Sborník UOŽI 01 2022 |  | základní | 0 | 0 | 0 |  | 0 | 0 | 0 | 0 | 0 | 262144 | K | 1 | ROZPOCET | 0 | 0 | 0 | 0 | 0 | 1 | 0 | 262144 | 148
| PP |  | Dokončovací práce úprava zapojení stávajících kabelových skříní/rozvaděčů - provedení provizorních úprav zapojení stávajících kabelových skříní nebo rozvaděčů v průběhu výstavby (pro montáž nových i provizorních kabelů, drobné úpravy výstroje apod.) mechanizmy | [18 empty] | PP | 1
75 | K | 7590525145 | Uložení do žlabu/trubky/lišty kabelu STP/UTP/FTP (do cat. 6) | m | 60 |  |  | 0 | Sborník UOŽI 01 2022 |  | základní | 0 | 0 | 0 |  | 0 | 0 | 0 | 0 | 0 | 262144 | K | 1 | ROZPOCET | 0 | 0 | 0 | 0 | 0 | 1 | 0 | 262144 | 150
| PP |  | Uložení do žlabu/trubky/lišty kabelu STP/UTP/FTP (do cat. 6) | [18 empty] | PP | 1
76 | M | 7593311040r | Konstrukční díly Svorkovnice 2/10 | kus | 6 |  |  | 0 |  |  | základní | 0 | 0 | 0 |  | 0 | 0 | 0 | 0 | 0 | 262144 | M | 1 | ROZPOCET | 0 | 0 | 0 | 0 | 0 | 1 | 0 | 262144 | 152
| PP |  | Konstrukční díly Svorkovnice 2/10 | [18 empty] | PP | 1
77 | M | 7590540065 | Slaboproudé rozvody, kabely pro přívod a vnitřní instalaci Instalační kabely SYKFY 20 x 2 x 0,5 | m | 35 |  |  | 0 | Sborník UOŽI 01 2022 |  | základní | 0 | 0 | 0 |  | 0 | 0 | 0 | 0 | 0 | 262144 | M | 1 | ROZPOCET | 0 | 0 | 0 | 0 | 0 | 1 | 0 | 262144 | 154
| PP |  | Slaboproudé rozvody, kabely pro přívod a vnitřní instalaci Instalační kabely SYKFY 20 x 2 x 0,5 | [18 empty] | PP | 1
78 | K | 7590525750 | Montáž štítku kabelového průběžného | kus | 12 |  |  | 0 | Sborník UOŽI 01 2022 |  | základní | 0 | 0 | 0 |  | 0 | 0 | 0 | 0 | 0 | 262144 | K | 1 | ROZPOCET | 0 | 0 | 0 | 0 | 0 | 1 | 0 | 262144 | 156
| PP |  | Montáž štítku kabelového průběžného - zhotovení štítku, vyražení znaku kabelu na štítek, připevnění štítku na kabel, ovinutí štítku páskou PVC | [18 empty] | PP | 1
79 | M | 7491201120 | Elektroinstalační materiál Elektroinstalační krabice a rozvodky Bez zapojení Krabice KP 68/2 kruhová | kus | 2 |  |  | 0 | Sborník UOŽI 01 2022 |  | základní | 0 | 0 | 0 |  | 0 | 0 | 0 | 0 | 0 | 262144 | M | 1 | ROZPOCET | 0 | 0 | 0 | 0 | 0 | 1 | 0 | 262144 | 158
| PP |  | Elektroinstalační materiál Elektroinstalační krabice a rozvodky Bez zapojení Krabice KP 68/2 kruhová | [18 empty] | PP | 1
80 | M | 7492400460 | Kabely, vodiče - vn Kabely nad 22kV Označovací štítek na kabel (100 ks) | sada | 0.12 |  |  | 0 | Sborník UOŽI 01 2022 |  | základní | 0 | 0 | 0 |  | 0 | 0 | 0 | 0 | 0 | 262144 | M | 1 | ROZPOCET | 0 | 0 | 0 | 0 | 0 | 1 | 0 | 262144 | 160
| PP |  | Kabely, vodiče - vn Kabely nad 22kV Označovací štítek na kabel (100 ks) | [18 empty] | PP | 1
81 | K | 7590525790 | Montáž sady svorkovnic WAGO na DIN lištu | kus | 1 |  |  | 0 | Sborník UOŽI 01 2022 |  | základní | 0 | 0 | 0 |  | 0 | 0 | 0 | 0 | 0 | 262144 | K | 1 | ROZPOCET | 0 | 0 | 0 | 0 | 0 | 1 | 0 | 262144 | 162
| PP |  | Montáž sady svorkovnic WAGO na DIN lištu | [18 empty] | PP | 1
82 | M | 34572251r | lišta elektroinstalační nosná kovová holá DIN | m | 1.8 |  |  | 0 |  |  | základní | 0 | 0 | 0 |  | 0 | 0 | 0 | 0 | 0 | 262144 | M | 1 | ROZPOCET | 0 | 0 | 0 | 0 | 0 | 1 | 0 | 262144 | 164
| PP |  | lišta elektroinstalační nosná kovová holá DIN | [18 empty] | PP | 1
83 | K | 7590545014 | Montáž vodiče sdělovacího izolovaného v trubce nebo liště | m | 210 |  |  | 0 | Sborník UOŽI 01 2022 |  | základní | 0 | 0 | 0 |  | 0 | 0 | 0 | 0 | 0 | 262144 | K | 1 | ROZPOCET | 0 | 0 | 0 | 0 | 0 | 1 | 0 | 262144 | 166
| PP |  | Montáž vodiče sdělovacího izolovaného v trubce nebo liště - zatažení vodičů do trubek nebo lišt, úplná instalace včetně manipulace s vodičem, prozvonění a označení, včetně pročištění trubky, otevření a zavření krabic. Bez zapojení | [18 empty] | PP | 1
84 | K | 7590555362 | Montáž svorkovnice se šrouby | kus | 10 |  |  | 0 | Sborník UOŽI 01 2022 |  | základní | 0 | 0 | 0 |  | 0 | 0 | 0 | 0 | 0 | 262144 | K | 1 | ROZPOCET | 0 | 0 | 0 | 0 | 0 | 1 | 0 | 262144 | 168
| PP |  | Montáž svorkovnice se šrouby | [18 empty] | PP | 1
85 | M | 7596000770 | Rádiová zařízení Příslušenství digitální radiostanice Instalační sada pro montáž napájecího zdroje do racku (2U), černá | kus | 1 |  |  | 0 | Sborník UOŽI 01 2022 |  | základní | 0 | 0 | 0 |  | 0 | 0 | 0 | 0 | 0 | 262144 | M | 1 | ROZPOCET | 0 | 0 | 0 | 0 | 0 | 1 | 0 | 262144 | 170
| PP |  | Rádiová zařízení Příslušenství digitální radiostanice Instalační sada pro montáž napájecího zdroje do racku (2U), černá | [18 empty] | PP | 1
86 | M | 35442044r | svorka do 2,5mm | kus | 4 |  |  | 0 |  |  | základní | 0 | 0 | 0 |  | 0 | 0 | 0 | 0 | 0 | 262144 | M | 1 | ROZPOCET | 0 | 0 | 0 | 0 | 0 | 1 | 0 | 262144 | 172
| PP |  | svorka do 2,5mm | [18 empty] | PP | 1
87 | M | 7491600110r | Přípojnice ekvipotenciální | kus | 1 |  |  | 0 |  |  | základní | 0 | 0 | 0 |  | 0 | 0 | 0 | 0 | 0 | 262144 | M | 1 | ROZPOCET | 0 | 0 | 0 | 0 | 0 | 1 | 0 | 262144 | 174
| PP |  | Přípojnice ekvipotenciální | [18 empty] | PP | 1
88 | M | 35442020r | svorka zemnící | kus | 1 |  |  | 0 |  |  | základní | 0 | 0 | 0 |  | 0 | 0 | 0 | 0 | 0 | 262144 | M | 1 | ROZPOCET | 0 | 0 | 0 | 0 | 0 | 1 | 0 | 262144 | 176
| PP |  | svorka zemnící | [18 empty] | PP | 1
89 | K | 7590565125 | Uložení a propojení propojovací šňůry (patchcord) s konektory | kus | 2 |  |  | 0 | Sborník UOŽI 01 2022 |  | základní | 0 | 0 | 0 |  | 0 | 0 | 0 | 0 | 0 | 262144 | K | 1 | ROZPOCET | 0 | 0 | 0 | 0 | 0 | 1 | 0 | 262144 | 178
| PP |  | Uložení a propojení propojovací šňůry (patchcord) s konektory | [18 empty] | PP | 1
90 | K | 7592605010 | Instalace SW do PC | hod | 15 |  |  | 0 | Sborník UOŽI 01 2022 |  | základní | 0 | 0 | 0 |  | 0 | 0 | 0 | 0 | 0 | 262144 | K | 1 | ROZPOCET | 0 | 0 | 0 | 0 | 0 | 1 | 0 | 262144 | 180
| PP |  | Instalace SW do PC | [18 empty] | PP | 1
91 | K | 7592905053r | AKUMULÁTOROVÁ BATERIE DO 2000 VAH - MONTÁŽ | kus | 6 |  |  | 0 |  |  | základní | 0 | 0 | 0 |  | 0 | 0 | 0 | 0 | 0 | 262144 | K | 1 | ROZPOCET | 0 | 0 | 0 | 0 | 0 | 1 | 0 | 262144 | 182
| PP |  | AKUMULÁTOROVÁ BATERIE DO 2000 VAH - MONTÁŽ | [18 empty] | PP | 1
92 | K | 7592905054r | AKUMULÁTOROVÁ BATERIE - STOJAN/NOSIČ AKUMULÁTORŮ - MONTÁŽ | kus | 2 |  |  | 0 |  |  | základní | 0 | 0 | 0 |  | 0 | 0 | 0 | 0 | 0 | 262144 | K | 1 | ROZPOCET | 0 | 0 | 0 | 0 | 0 | 1 | 0 | 262144 | 184
| PP |  | AKUMULÁTOROVÁ BATERIE - STOJAN/NOSIČ AKUMULÁTORŮ - MONTÁŽ | [18 empty] | PP | 1
93 | K | 7592905055r | AKUMULÁTOROVÁ BATERIE - FORMOVÁNÍ SESTAVY - MONTÁŽ | kus | 2 |  |  | 0 |  |  | základní | 0 | 0 | 0 |  | 0 | 0 | 0 | 0 | 0 | 262144 | K | 1 | ROZPOCET | 0 | 0 | 0 | 0 | 0 | 1 | 0 | 262144 | 186
| PP |  | AKUMULÁTOROVÁ BATERIE - FORMOVÁNÍ SESTAVY - MONTÁŽ | [18 empty] | PP | 1
94 | K | 7592905056r | BATERIOVÉ VEDENÍ O PRŮŘEZU DO 16 MM2 - MONTÁŽ | m | 10 |  |  | 0 |  |  | základní | 0 | 0 | 0 |  | 0 | 0 | 0 | 0 | 0 | 262144 | K | 1 | ROZPOCET | 0 | 0 | 0 | 0 | 0 | 1 | 0 | 262144 | 188
| PP |  | BATERIOVÉ VEDENÍ O PRŮŘEZU DO 16 MM2 - MONTÁŽ | [18 empty] | PP | 1
95 | K | 7593005042 | Montáž zdroje napájecího | kus | 2 |  |  | 0 | Sborník UOŽI 01 2022 |  | základní | 0 | 0 | 0 |  | 0 | 0 | 0 | 0 | 0 | 262144 | K | 1 | ROZPOCET | 0 | 0 | 0 | 0 | 0 | 1 | 0 | 262144 | 190
| PP |  | Montáž zdroje napájecího - se zapojením vodičů a přezkoušení funkce | [18 empty] | PP | 1
96 | K | 7593315210 | Montáž skříně 19" | kus | 1 |  |  | 0 | Sborník UOŽI 01 2022 |  | základní | 0 | 0 | 0 |  | 0 | 0 | 0 | 0 | 0 | 262144 | K | 1 | ROZPOCET | 0 | 0 | 0 | 0 | 0 | 1 | 0 | 262144 | 192
| PP |  | Montáž skříně 19" - usazení skříně na místě určení, zapojení | [18 empty] | PP | 1
97 | M | 7496701920r | Skříň datového rozváděče 19" pro servery kompletní, vč. konstrukce pro uchycení zařízení, zásuvkových lišt, napájecího rozvodu, přepěťových ochran | kus | 1 |  |  | 0 |  |  | základní | 0 | 0 | 0 |  | 0 | 0 | 0 | 0 | 0 | 262144 | M | 1 | ROZPOCET | 0 | 0 | 0 | 0 | 0 | 1 | 0 | 262144 | 194
| PP |  | Skříň datového rozváděče 19" pro servery kompletní, vč. konstrukce pro uchycení zařízení, zásuvkových lišt, napájecího rozvodu, přepěťových ochran | [18 empty] | PP | 1
98 | M | 75933R | Prvky Panel jističů | kus | 1 |  |  | 0 |  |  | základní | 0 | 0 | 0 |  | 0 | 0 | 0 | 0 | 0 | 262144 | M | 1 | ROZPOCET | 0 | 0 | 0 | 0 | 0 | 1 | 0 | 262144 | 196
| PP |  | Prvky Panel jističů | [18 empty] | PP | 1
99 | M | 7593320663 | Prvky Lišta nosná do skříně RACK | kus | 1 |  |  | 0 | Sborník UOŽI 01 2022 |  | základní | 0 | 0 | 0 |  | 0 | 0 | 0 | 0 | 0 | 262144 | M | 1 | ROZPOCET | 0 | 0 | 0 | 0 | 0 | 1 | 0 | 262144 | 198
| PP |  | Prvky Lišta nosná do skříně RACK | [18 empty] | PP | 1
100 | M | 7593320R | Prvky Panel montážní do skříně RACK | kus | 1 |  |  | 0 |  |  | základní | 0 | 0 | 0 |  | 0 | 0 | 0 | 0 | 0 | 262144 | M | 1 | ROZPOCET | 0 | 0 | 0 | 0 | 0 | 1 | 0 | 262144 | 200
| PP |  | Prvky Panel montážní do skříně RACK | [18 empty] | PP | 1
101 | M | 7590550149 | Forma kabelová, drátová a doplňky vnitřní instalace Montážní rám pro LSA lišty Profilový nosič konstrukčních skupin LSA do 19“ skříní | kus | 1 |  |  | 0 | Sborník UOŽI 01 2022 |  | základní | 0 | 0 | 0 |  | 0 | 0 | 0 | 0 | 0 | 262144 | M | 1 | ROZPOCET | 0 | 0 | 0 | 0 | 0 | 1 | 0 | 262144 | 202
| PP |  | Forma kabelová, drátová a doplňky vnitřní instalace Montážní rám pro LSA lišty Profilový nosič konstrukčních skupin LSA do 19“ skříní | [18 empty] | PP | 1
102 | K | 7593315382 | Montáž panelu se svorkovnicemi | kus | 1 |  |  | 0 | Sborník UOŽI 01 2022 |  | základní | 0 | 0 | 0 |  | 0 | 0 | 0 | 0 | 0 | 262144 | K | 1 | ROZPOCET | 0 | 0 | 0 | 0 | 0 | 1 | 0 | 262144 | 204
| PP |  | Montáž panelu se svorkovnicemi | [18 empty] | PP | 1
103 | K | 7593315390r | Montáž panelu zásuvkového do RACKU 19" | kus | 2 |  |  | 0 |  |  | základní | 0 | 0 | 0 |  | 0 | 0 | 0 | 0 | 0 | 262144 | K | 1 | ROZPOCET | 0 | 0 | 0 | 0 | 0 | 1 | 0 | 262144 | 206
| PP |  | Montáž panelu zásuvkového do RACKU 19" | [18 empty] | PP | 1
104 | K | 7593315392 | Montáž panelu do RACKU 19" | kus | 1 |  |  | 0 | Sborník UOŽI 01 2022 |  | základní | 0 | 0 | 0 |  | 0 | 0 | 0 | 0 | 0 | 262144 | K | 1 | ROZPOCET | 0 | 0 | 0 | 0 | 0 | 1 | 0 | 262144 | 208
| PP |  | Montáž panelu do RACKU 19" | [18 empty] | PP | 1
105 | K | 7593315405 | Montáž rámu (kazety, vany desek plošných spojů) na stěnu | kus | 1 |  |  | 0 | Sborník UOŽI 01 2022 |  | základní | 0 | 0 | 0 |  | 0 | 0 | 0 | 0 | 0 | 262144 | K | 1 | ROZPOCET | 0 | 0 | 0 | 0 | 0 | 1 | 0 | 262144 | 210
| PP |  | Montáž rámu (kazety, vany desek plošných spojů) na stěnu | [18 empty] | PP | 1
106 | M | 7494000513r | Montážní rám 20+1 | kus | 1 |  |  | 0 |  |  | základní | 0 | 0 | 0 |  | 0 | 0 | 0 | 0 | 0 | 262144 | M | 1 | ROZPOCET | 0 | 0 | 0 | 0 | 0 | 1 | 0 | 262144 | 212
| PP |  | Montážní rám 20+1 | [18 empty] | PP | 1
107 | K | 7593505120 | Oddělení při křižování trasy se silovým kabelem žlabem plastovým 120x110mm včetně žlabu | kus | 10 |  |  | 0 | Sborník UOŽI 01 2022 |  | základní | 0 | 0 | 0 |  | 0 | 0 | 0 | 0 | 0 | 262144 | K | 1 | ROZPOCET | 0 | 0 | 0 | 0 | 0 | 1 | 0 | 262144 | 214
| PP |  | Oddělení při křižování trasy se silovým kabelem žlabem plastovým 120x110mm včetně žlabu | [18 empty] | PP | 1
108 | K | 7595125010 | Montáž telefonního přístroje MB stolního | kus | 1 |  |  | 0 | Sborník UOŽI 01 2022 |  | základní | 0 | 0 | 0 |  | 0 | 0 | 0 | 0 | 0 | 262144 | K | 1 | ROZPOCET | 0 | 0 | 0 | 0 | 0 | 1 | 0 | 262144 | 216
| PP |  | Montáž telefonního přístroje MB stolního - montáž na předem připravené úchytné body nebo na konstrukci, zapojení přívodů, přezkoušení funkce | [18 empty] | PP | 1
109 | K | 7595225010 | Montáž, instalace a konfigurace záznamového zařízení | kus | 1 |  |  | 0 | Sborník UOŽI 01 2022 |  | základní | 0 | 0 | 0 |  | 0 | 0 | 0 | 0 | 0 | 262144 | K | 1 | ROZPOCET | 0 | 0 | 0 | 0 | 0 | 1 | 0 | 262144 | 218
| PP |  | Montáž, instalace a konfigurace záznamového zařízení | [18 empty] | PP | 1
110 | K | 7595225150 | Montáž - nahrání licenčního souboru do záznamového zařízení (doplnění licencí) | kus | 1 |  |  | 0 | Sborník UOŽI 01 2022 |  | základní | 0 | 0 | 0 |  | 0 | 0 | 0 | 0 | 0 | 262144 | K | 1 | ROZPOCET | 0 | 0 | 0 | 0 | 0 | 1 | 0 | 262144 | 220
| PP |  | Montáž - nahrání licenčního souboru do záznamového zařízení (doplnění licencí) | [18 empty] | PP | 1
111 | K | 7595225170 | Montáž, instalace a konfigurace aplikačního serveru záznamového zařízení | kus | 1 |  |  | 0 | Sborník UOŽI 01 2022 |  | základní | 0 | 0 | 0 |  | 0 | 0 | 0 | 0 | 0 | 262144 | K | 1 | ROZPOCET | 0 | 0 | 0 | 0 | 0 | 1 | 0 | 262144 | 222
| PP |  | Montáž, instalace a konfigurace aplikačního serveru záznamového zařízení | [18 empty] | PP | 1
112 | K | 7595225180 | Montáž - doplnění aplikačního serveru záznamového zařízení o začlenění další záznamové jednotky | kus | 1 |  |  | 0 | Sborník UOŽI 01 2022 |  | základní | 0 | 0 | 0 |  | 0 | 0 | 0 | 0 | 0 | 262144 | K | 1 | ROZPOCET | 0 | 0 | 0 | 0 | 0 | 1 | 0 | 262144 | 224
| PP |  | Montáž - doplnění aplikačního serveru záznamového zařízení o začlenění další záznamové jednotky | [18 empty] | PP | 1
113 | M | 7596810020 | Telefonní zapojovače Malá sdělovací technika pro ČD Zapojovač telef.náhradní NTZ 2 (CV540539002) | kus | 1 |  |  | 0 | Sborník UOŽI 01 2022 |  | základní | 0 | 0 | 0 |  | 0 | 0 | 0 | 0 | 0 | 262144 | M | 1 | ROZPOCET | 0 | 0 | 0 | 0 | 0 | 1 | 0 | 262144 | 226
| PP |  | Telefonní zapojovače Malá sdělovací technika pro ČD Zapojovač telef.náhradní NTZ 2 (CV540539002) | [18 empty] | PP | 1
114 | M | 7595120130 | Telefonní přístroje nezapojené na ústřednu MB telefonní přístroj stolní pro náhradní tlf. zapojovač a mb okruhy | kus | 1 |  |  | 0 | Sborník UOŽI 01 2022 |  | základní | 0 | 0 | 0 |  | 0 | 0 | 0 | 0 | 0 | 262144 | M | 1 | ROZPOCET | 0 | 0 | 0 | 0 | 0 | 1 | 0 | 262144 | 228
| PP |  | Telefonní přístroje nezapojené na ústřednu MB telefonní přístroj stolní pro náhradní tlf. zapojovač a mb okruhy | [18 empty] | PP | 1
115 | M | 7596820690r | Indikace nahrávání na záznamové zařízení SW modul | kus | 1 |  |  | 0 |  |  | základní | 0 | 0 | 0 |  | 0 | 0 | 0 | 0 | 0 | 262144 | M | 1 | ROZPOCET | 0 | 0 | 0 | 0 | 0 | 1 | 0 | 262144 | 230
| PP |  | Indikace nahrávání na záznamové zařízení SW modul | [18 empty] | PP | 1
116 | K | 7595225300 | Zřízení licence pro záznam Redat a připojení pod cluster | kus | 1 |  |  | 0 | Sborník UOŽI 01 2022 |  | základní | 0 | 0 | 0 |  | 0 | 0 | 0 | 0 | 0 | 262144 | K | 1 | ROZPOCET | 0 | 0 | 0 | 0 | 0 | 1 | 0 | 262144 | 232
| PP |  | Zřízení licence pro záznam Redat a připojení pod cluster | [18 empty] | PP | 1
117 | K | 7595513010 | Rekonfigurace dispečerského terminálu | kus | 1 |  |  | 0 | Sborník UOŽI 01 2022 |  | základní | 0 | 0 | 0 |  | 0 | 0 | 0 | 0 | 0 | 262144 | K | 1 | ROZPOCET | 0 | 0 | 0 | 0 | 0 | 1 | 0 | 262144 | 234
| PP |  | Rekonfigurace dispečerského terminálu | [18 empty] | PP | 1
118 | K | 7595515040r | Montáž dispečerského zařízení řídící stanice | kus | 1 |  |  | 0 |  |  | základní | 0 | 0 | 0 |  | 0 | 0 | 0 | 0 | 0 | 262144 | K | 1 | ROZPOCET | 0 | 0 | 0 | 0 | 0 | 1 | 0 | 262144 | 236
| PP |  | Montáž dispečerského zařízení - řídící stanice - úplná montáž zařízení podle technických specifikací, připojení a vyzkoušení | [18 empty] | PP | 1
119 | M | 7595510410r | Dispečerská zařízení Telefonní zapojovač digitální, dispečerský terminál VOIP s dotykovou obrazovkou | kus | 1 |  |  | 0 |  |  | základní | 0 | 0 | 0 |  | 0 | 0 | 0 | 0 | 0 | 262144 | M | 1 | ROZPOCET | 0 | 0 | 0 | 0 | 0 | 1 | 0 | 262144 | 238
| PP |  | Dispečerská zařízení Telefonní zapojovač digitální, dispečerský terminál VOIP s dotykovou obrazovkou | [18 empty] | PP | 1
120 | K | 7595605140 | Montáž modulu SFP | kus | 2 |  |  | 0 | Sborník UOŽI 01 2022 |  | základní | 0 | 0 | 0 |  | 0 | 0 | 0 | 0 | 0 | 262144 | K | 1 | ROZPOCET | 0 | 0 | 0 | 0 | 0 | 1 | 0 | 262144 | 240
| PP |  | Montáž modulu SFP - media převodníku do switche | [18 empty] | PP | 1
121 | M | 7595200520 | Telefonní ústředny Systémy Přenosové IP telefonie: callmanager do 300 portů SFP modul pro switch | kus | 2 |  |  | 0 | Sborník UOŽI 01 2022 |  | základní | 0 | 0 | 0 |  | 0 | 0 | 0 | 0 | 0 | 262144 | M | 1 | ROZPOCET | 0 | 0 | 0 | 0 | 0 | 1 | 0 | 262144 | 242
| PP |  | Telefonní ústředny Systémy Přenosové IP telefonie: callmanager do 300 portů SFP modul pro switch | [18 empty] | PP | 1
122 | K | 7595605170r | Montáž routeru (směrovače), switche (přepínače) a huby (rozbočovače) instalace a konfigurace routeru upevněného expertní | kus | 1 |  |  | 0 | Sborník UOŽI 01 2022 |  | základní | 0 | 0 | 0 |  | 0 | 0 | 0 | 0 | 0 | 262144 | K | 1 | ROZPOCET | 0 | 0 | 0 | 0 | 0 | 1 | 0 | 262144 | 244
| PP |  | Montáž routeru (směrovače), switche (přepínače) a huby (rozbočovače) instalace a konfigurace routeru upevněného expertní | [18 empty] | PP | 1
123 | M | 7595600060 | Přenosová a datová zařízení Přenosové 1G ethernet Switch L3, 24 portů PoE 10 / 100 / 1000 | kus | 1 |  |  | 0 | Sborník UOŽI 01 2022 |  | základní | 0 | 0 | 0 |  | 0 | 0 | 0 | 0 | 0 | 262144 | M | 1 | ROZPOCET | 0 | 0 | 0 | 0 | 0 | 1 | 0 | 262144 | 246
| PP |  | Přenosová a datová zařízení Přenosové 1G ethernet Switch L3, 24 portů PoE 10 / 100 / 1000 | [18 empty] | PP | 1
124 | K | 7596315030 | Montáž rozhlasové ústředny do 19' stojanu | kus | 1 |  |  | 0 | Sborník UOŽI 01 2022 |  | základní | 0 | 0 | 0 |  | 0 | 0 | 0 | 0 | 0 | 262144 | K | 1 | ROZPOCET | 0 | 0 | 0 | 0 | 0 | 1 | 0 | 262144 | 248
| PP |  | Montáž rozhlasové ústředny do 19' stojanu - včetně připojení, seřízení a přezkoušení funkce | [18 empty] | PP | 1
125 | K | 7596317040 | Demontáž rozhlasového zařízení pro neobsluhované zastávky | kus | 1 |  |  | 0 | Sborník UOŽI 01 2022 |  | základní | 0 | 0 | 0 |  | 0 | 0 | 0 | 0 | 0 | 262144 | K | 1 | ROZPOCET | 0 | 0 | 0 | 0 | 0 | 1 | 0 | 262144 | 250
| PP |  | Demontáž rozhlasového zařízení pro neobsluhované zastávky | [18 empty] | PP | 1
126 | K | 7596335010 | Montáž skříně závěrů na rozhlasový stožár | kus | 14 |  |  | 0 | Sborník UOŽI 01 2022 |  | základní | 0 | 0 | 0 |  | 0 | 0 | 0 | 0 | 0 | 262144 | K | 1 | ROZPOCET | 0 | 0 | 0 | 0 | 0 | 1 | 0 | 262144 | 252
| PP |  | Montáž skříně závěrů na rozhlasový stožár | [18 empty] | PP | 1
127 | K | 7596335020 | Montáž ochranné trubky skříně závěrů | kus | 14 |  |  | 0 | Sborník UOŽI 01 2022 |  | základní | 0 | 0 | 0 |  | 0 | 0 | 0 | 0 | 0 | 262144 | K | 1 | ROZPOCET | 0 | 0 | 0 | 0 | 0 | 1 | 0 | 262144 | 254
| PP |  | Montáž ochranné trubky skříně závěrů | [18 empty] | PP | 1
128 | K | 7596335030 | Montáž reproduktoru na ocelový stožár | kus | 14 |  |  | 0 | Sborník UOŽI 01 2022 |  | základní | 0 | 0 | 0 |  | 0 | 0 | 0 | 0 | 0 | 262144 | K | 1 | ROZPOCET | 0 | 0 | 0 | 0 | 0 | 1 | 0 | 262144 | 256
| PP |  | Montáž reproduktoru na ocelový stožár - upevnění reprodukturu na připravné body nebo konstrukci, připojení k vedení, nastavení optimální hlasitosti, směrování a odzkoušení ozvučení | [18 empty] | PP | 1
129 | M | 7596330040 | Větve rozhlasového zařízení Nosič reproduktoru pozink. (HM0316849990110) | kus | 14 |  |  | 0 | Sborník UOŽI 01 2022 |  | základní | 0 | 0 | 0 |  | 0 | 0 | 0 | 0 | 0 | 262144 | M | 1 | ROZPOCET | 0 | 0 | 0 | 0 | 0 | 1 | 0 | 262144 | 258
| PP |  | Větve rozhlasového zařízení Nosič reproduktoru pozink. (HM0316849990110) | [18 empty] | PP | 1
130 | M | 7596330015 | Větve rozhlasového zařízení Oddělovací transformátor 600:600, 4kV, B-TR-51 | kus | 14 |  |  | 0 | Sborník UOŽI 01 2022 |  | základní | 0 | 0 | 0 |  | 0 | 0 | 0 | 0 | 0 | 262144 | M | 1 | ROZPOCET | 0 | 0 | 0 | 0 | 0 | 1 | 0 | 262144 | 260
| PP |  | Větve rozhlasového zařízení Oddělovací transformátor 600:600, 4kV, B-TR-51 | [18 empty] | PP | 1
131 | M | 7596330060 | Větve rozhlasového zařízení Skříň pro reprodukt.plast. lišty DIN APO 31 (HM0316849990133) | kus | 14 |  |  | 0 | Sborník UOŽI 01 2022 |  | základní | 0 | 0 | 0 |  | 0 | 0 | 0 | 0 | 0 | 262144 | M | 1 | ROZPOCET | 0 | 0 | 0 | 0 | 0 | 1 | 0 | 262144 | 262
| PP |  | Větve rozhlasového zařízení Skříň pro reprodukt.plast. lišty DIN APO 31 (HM0316849990133) | [18 empty] | PP | 1
132 | M | 7596330020 | Větve rozhlasového zařízení Trubka ochr.rozhl.stožáru ocelová (HM0316800210000) | kus | 14 |  |  | 0 | Sborník UOŽI 01 2022 |  | základní | 0 | 0 | 0 |  | 0 | 0 | 0 | 0 | 0 | 262144 | M | 1 | ROZPOCET | 0 | 0 | 0 | 0 | 0 | 1 | 0 | 262144 | 264
| PP |  | Větve rozhlasového zařízení Trubka ochr.rozhl.stožáru ocelová (HM0316800210000) | [18 empty] | PP | 1
133 | M | 7596330070 | Větve rozhlasového zařízení Držák trubek ochran. plast (HM0316849990135) | kus | 14 |  |  | 0 | Sborník UOŽI 01 2022 |  | základní | 0 | 0 | 0 |  | 0 | 0 | 0 | 0 | 0 | 262144 | M | 1 | ROZPOCET | 0 | 0 | 0 | 0 | 0 | 1 | 0 | 262144 | 266
| PP |  | Větve rozhlasového zařízení Držák trubek ochran. plast (HM0316849990135) | [18 empty] | PP | 1
134 | M | 7596330030 | Větve rozhlasového zařízení Trubka ochranna plastová (HM0316800210100) | kus | 14 |  |  | 0 | Sborník UOŽI 01 2022 |  | základní | 0 | 0 | 0 |  | 0 | 0 | 0 | 0 | 0 | 262144 | M | 1 | ROZPOCET | 0 | 0 | 0 | 0 | 0 | 1 | 0 | 262144 | 268
| PP |  | Větve rozhlasového zařízení Trubka ochranna plastová (HM0316800210100) | [18 empty] | PP | 1
135 | M | 7596330100 | Větve rozhlasového zařízení Interface pro připojení vzdálené rozhlasové ústředny RRU přes větev řídící RRU | kus | 14 |  |  | 0 | Sborník UOŽI 01 2022 |  | základní | 0 | 0 | 0 |  | 0 | 0 | 0 | 0 | 0 | 262144 | M | 1 | ROZPOCET | 0 | 0 | 0 | 0 | 0 | 1 | 0 | 262144 | 270
| PP |  | Větve rozhlasového zařízení Interface pro připojení vzdálené rozhlasové ústředny RRU přes větev řídící RRU | [18 empty] | PP | 1
136 | M | 75963302R | Větve rozhlasového zařízení Standardní 100V reproduktory 2-pásmové výkonné tlakové reproduktory | kus | 14 |  |  | 0 |  |  | základní | 0 | 0 | 0 |  | 0 | 0 | 0 | 0 | 0 | 262144 | M | 1 | ROZPOCET | 0 | 0 | 0 | 0 | 0 | 1 | 0 | 262144 | 272
| PP |  | Větve rozhlasového zařízení Standardní 100V reproduktory 2-pásmové výkonné tlakové reproduktory | [18 empty] | PP | 1
137 | K | 7596815045r | Montáž zapojovače digitálního, brány | kus | 1 |  |  | 0 |  |  | základní | 0 | 0 | 0 |  | 0 | 0 | 0 | 0 | 0 | 262144 | K | 1 | ROZPOCET | 0 | 0 | 0 | 0 | 0 | 1 | 0 | 262144 | 274
| PP |  | Montáž zapojovače digitálního, brány | [18 empty] | PP | 1
138 | K | 7596815046r | Montáž zapojovače digitálního, routeru | kus | 1 |  |  | 0 |  |  | základní | 0 | 0 | 0 |  | 0 | 0 | 0 | 0 | 0 | 262144 | K | 1 | ROZPOCET | 0 | 0 | 0 | 0 | 0 | 1 | 0 | 262144 | 276
| PP |  | Montáž zapojovače digitálního, routeru | [18 empty] | PP | 1
139 | K | 7596815090 | Montáž zapojovače svírkového (náhradního) pro 10 okruhů nebo náhradní telefonní zapojovač | kus | 1 |  |  | 0 | Sborník UOŽI 01 2022 |  | základní | 0 | 0 | 0 |  | 0 | 0 | 0 | 0 | 0 | 262144 | K | 1 | ROZPOCET | 0 | 0 | 0 | 0 | 0 | 1 | 0 | 262144 | 278
| PP |  | Montáž zapojovače svírkového (náhradního) pro 10 okruhů nebo náhradní telefonní zapojovač - úplná montáž, připevnění na místo určení, zatažení kabelů, zhotovení formy, připojení napájení, vyzkoušení zařízení | [18 empty] | PP | 1
140 | K | 7596815120r | Licence telefonního zapojovače - řídící části sítě SCU | kus | 1 |  |  | 0 |  |  | základní | 0 | 0 | 0 |  | 0 | 0 | 0 | 0 | 0 | 262144 | K | 1 | ROZPOCET | 0 | 0 | 0 | 0 | 0 | 1 | 0 | 262144 | 280
| PP |  | Licence telefonního zapojovače - řídící části sítě SCU | [18 empty] | PP | 1
141 | K | 7596815130r | Licence telefonního zapojovače - pro dohled | kus | 1 |  |  | 0 |  |  | základní | 0 | 0 | 0 |  | 0 | 0 | 0 | 0 | 0 | 262144 | K | 1 | ROZPOCET | 0 | 0 | 0 | 0 | 0 | 1 | 0 | 262144 | 282
| PP |  | Licence telefonního zapojovače - pro dohled | [18 empty] | PP | 1
142 | K | 7596817076r | Demontáž analogového zapojovače | komplet | 1 |  |  | 0 |  |  | základní | 0 | 0 | 0 |  | 0 | 0 | 0 | 0 | 0 | 262144 | K | 1 | ROZPOCET | 0 | 0 | 0 | 0 | 0 | 1 | 0 | 262144 | 284
| PP |  | Demontáž analogového zapojovače | [18 empty] | PP | 1
143 | M | 7596811490r | Telefonní zapojovač digitální, brána IPMB | kus | 1 |  |  | 0 |  |  | základní | 0 | 0 | 0 |  | 0 | 0 | 0 | 0 | 0 | 262144 | M | 1 | ROZPOCET | 0 | 0 | 0 | 0 | 0 | 1 | 0 | 262144 | 286
| PP |  | Telefonní zapojovač digitální, brána IPMB | [18 empty] | PP | 1
144 | M | 7596811500r | Telefonní zapojovač digitální, brána Router | kus | 1 |  |  | 0 |  |  | základní | 0 | 0 | 0 |  | 0 | 0 | 0 | 0 | 0 | 262144 | M | 1 | ROZPOCET | 0 | 0 | 0 | 0 | 0 | 1 | 0 | 262144 | 288
| PP |  | Telefonní zapojovač digitální, brána Router | [18 empty] | PP | 1
145 | K | 7598035206 | Nastavení a konfigurace přenosové a datové sítě, např. firewall, switchů, routerů, modemů | kus | 1 |  |  | 0 | Sborník UOŽI 01 2022 |  | základní | 0 | 0 | 0 |  | 0 | 0 | 0 | 0 | 0 | 262144 | K | 1 | ROZPOCET | 0 | 0 | 0 | 0 | 0 | 1 | 0 | 262144 | 290
| PP |  | Nastavení a konfigurace přenosové a datové sítě, např. firewall, switchů, routerů, modemů | [18 empty] | PP | 1
146 | K | 7598055055 | Měření rozhlasového zařízení včetně měření ZR do 300 W ZR | kus | 1 |  |  | 0 | Sborník UOŽI 01 2022 |  | základní | 0 | 0 | 0 |  | 0 | 0 | 0 | 0 | 0 | 262144 | K | 1 | ROZPOCET | 0 | 0 | 0 | 0 | 0 | 1 | 0 | 262144 | 292
| PP |  | Měření rozhlasového zařízení včetně měření ZR do 300 W ZR | [18 empty] | PP | 1
147 | K | 7598055085 | Zkoušení reproduktoru při 1 programové ústředně | kus | 14 |  |  | 0 | Sborník UOŽI 01 2022 |  | základní | 0 | 0 | 0 |  | 0 | 0 | 0 | 0 | 0 | 262144 | K | 1 | ROZPOCET | 0 | 0 | 0 | 0 | 0 | 1 | 0 | 262144 | 294
| PP |  | Zkoušení reproduktoru při 1 programové ústředně | [18 empty] | PP | 1
148 | K | 7598095537 | Vyhotovení protokolu UTZ pro silnoproudé zařízení | kus | 1 |  |  | 0 | Sborník UOŽI 01 2022 |  | základní | 0 | 0 | 0 |  | 0 | 0 | 0 | 0 | 0 | 262144 | K | 1 | ROZPOCET | 0 | 0 | 0 | 0 | 0 | 1 | 0 | 262144 | 296
| PP |  | Vyhotovení protokolu UTZ pro silnoproudé zařízení - vykonání prohlídky a zkoušky včetně vyhotovení protokolu podle vyhl. 100/1995 Sb., IH a IPK, SZ, HZ, RZ, EPS, EZS, ASHS, klimatizace, výpočetní techniky, kamerového systému nebo kabelové přípojky | [18 empty] | PP | 1
149 | K | 7598095651 | Vyhotovení revizní zprávy RZ - rozhlasové zařízení | kus | 1 |  |  | 0 | Sborník UOŽI 01 2022 |  | základní | 0 | 0 | 0 |  | 0 | 0 | 0 | 0 | 0 | 262144 | K | 1 | ROZPOCET | 0 | 0 | 0 | 0 | 0 | 1 | 0 | 262144 | 298
| PP |  | Vyhotovení revizní zprávy RZ - rozhlasové zařízení - vykonání prohlídky a zkoušky pro napájení elektrického zařízení včetně vyhotovení revizní zprávy podle vyhl. 100/1995 Sb. a norem ČSN | [18 empty] | PP | 1
150 | K | 7598095700 | Dozor pracovníků provozovatele při práci na živém zařízení | hod | 80 |  |  | 0 | Sborník UOŽI 01 2022 |  | základní | 0 | 0 | 0 |  | 0 | 0 | 0 | 0 | 0 | 262144 | K | 1 | ROZPOCET | 0 | 0 | 0 | 0 | 0 | 1 | 0 | 262144 | 300
| PP |  | Dozor pracovníků provozovatele při práci na živém zařízení | [18 empty] | PP | 1
151 | K | 9902100700 | Doprava obousměrná (např. dodávek z vlastních zásob zhotovitele nebo objednatele nebo výzisku) mechanizací o nosnosti přes 3,5 t sypanin (kameniva, písku, suti, dlažebních kostek, atd.) do 100 km | t | 6 |  |  | 0 | Sborník UOŽI 01 2022 |  | základní | 0 | 0 | 0 |  | 0 | 0 | 0 | 0 | 0 | 262144 | K | 1 | ROZPOCET | 0 | 0 | 0 | 0 | 0 | 1 | 0 | 262144 | 302
| PP |  | Doprava obousměrná (např. dodávek z vlastních zásob zhotovitele nebo objednatele nebo výzisku) mechanizací o nosnosti přes 3,5 t sypanin (kameniva, písku, suti, dlažebních kostek, atd.) do 100 km Poznámka: 1. Ceny jsou určeny pro dopravu silničními i kolejovými vozidly.2. V cenách obousměrné dopravy jsou započteny náklady na přepravu materiálu na místo určení včetně složení, poplatku za použití dopravní cesty a zpáteční cesty nenaloženého dopravního prostředku. | [18 empty] | PP | 1
| P |  | Poznámka k položce: Poznámka k položce: Poznámka k položce: Měrnou jednotkou je t přepravovaného materiálu. | [18 empty] | P | 1
152 | M | 7596001670r | Rádiová zařízení Sdružovač, zátěž apod. Rozhlasová ústředna | kus | 1 |  |  | 0 |  |  | základní | 0 | 0 | 0 |  | 0 | 0 | 0 | 0 | 0 | 262144 | M | 1 | ROZPOCET | 0 | 0 | 0 | 0 | 0 | 1 | 0 | 262144 | 304
| PP |  | Rádiová zařízení Sdružovač, zátěž apod. Rozhlasová ústředna | [18 empty] | PP | 1
153 | K | 9902400700 | Doprava jednosměrná (např. nakupovaného materiálu) mechanizací o nosnosti přes 3,5 t objemnějšího kusového materiálu (prefabrikátů, stožárů, výhybek, rozvaděčů, vybouraných hmot atd.) do 100 km | t | 2.681 |  |  | 0 | Sborník UOŽI 01 2022 |  | základní | 0 | 0 | 0 |  | 0 | 0 | 0 | 0 | 0 | 262144 | K | 1 | ROZPOCET | 0 | 0 | 0 | 0 | 0 | 1 | 0 | 262144 | 306
| PP |  | Doprava jednosměrná (např. nakupovaného materiálu) mechanizací o nosnosti přes 3,5 t objemnějšího kusového materiálu (prefabrikátů, stožárů, výhybek, rozvaděčů, vybouraných hmot atd.) do 100 km Poznámka: 1. Ceny jsou určeny pro dopravu silničními i kolejovými vozidly.2. V cenách jednosměrné dopravy jsou započteny náklady na přepravu materiálu na místo určení včetně složení a poplatku za použití dopravní cesty. Tyto položky se použijí i v případě, kdy se předpokládá, že dopravní prostředek bude naložen i na zpáteční cestě. V tomto případě se použijí položky pro každý směr samostatně (např. doprava materiálu na stavbu a odvoz výzisku nebo suti ze stavby). | [18 empty] | PP | 1
| P |  | Poznámka k položce: Poznámka k položce: Poznámka k položce: Měrnou jednotkou je t přepravovaného materiálu. | [18 empty] | P | 1
154 | K | 9909000100 | Poplatek za uložení suti nebo hmot na oficiální skládku | t | 1.181 |  |  | 0 | Sborník UOŽI 01 2022 |  | základní | 0 | 0 | 0 |  | 0 | 0 | 0 | 0 | 0 | 262144 | K | 1 | ROZPOCET | 0 | 0 | 0 | 0 | 0 | 1 | 0 | 262144 | 308
| PP |  | Poplatek za uložení suti nebo hmot na oficiální skládku Poznámka: 1. V cenách jsou započteny náklady na uložení stavebního odpadu na oficiální skládku.2. Je třeba zohlednit regionální rozdíly v cenách poplatků za uložení suti a odpadů. Tyto se mohou výrazně lišit s ohledem nejen na region, ale také na množství a druh ukládaného odpadu. | [18 empty] | PP | 1
155 | M | 7592600080r | SW PRO ŘÍZENÍ SYSTÉMU (TRAŤOVÉ NASAZENÍ) - SW CŘP (KLIENT + SERVER) PRO 2-5 STANIC (TRAŤOVÉ NASAZENÍ), SW PRO ŘÍZENÍ SYSTÉMU (ŽST. SAMOSTATNÁ MALÁ) - SW MODUL PRO ŘÍZENÍ RÚ, SW PRO ŘÍZENÍ SYSTÉMU (ŽST. SAMOSTATNÁ MALÁ) - SW MODUL HLÁŠENÍ | kpl | 1 |  |  | 0 |  |  | základní | 0 | 0 | 0 |  | 0 | 0 | 0 | 0 | 0 | 262144 | M | 1 | ROZPOCET | 0 | 0 | 0 | 0 | 0 | 1 | 0 | 262144 | 310
| PP |  | SW PRO ŘÍZENÍ SYSTÉMU (TRAŤOVÉ NASAZENÍ) - SW CŘP (KLIENT + SERVER) PRO 2-5 STANIC (TRAŤOVÉ NASAZENÍ), SW PRO ŘÍZENÍ SYSTÉMU (ŽST. SAMOSTATNÁ MALÁ) - SW MODUL PRO ŘÍZENÍ RÚ, SW PRO ŘÍZENÍ SYSTÉMU (ŽST. SAMOSTATNÁ MALÁ) - SW MODUL HLÁŠENÍ | [18 empty] | PP | 1
| P |  | Poznámka k položce: Poznámka k položce: Poznámka k položce: 1 komplet | [18 empty] | P | 1
156 | K | 9909000200 | Poplatek za uložení nebezpečného odpadu na oficiální skládku | t | 0.5 |  |  | 0 | Sborník UOŽI 01 2022 |  | základní | 0 | 0 | 0 |  | 0 | 0 | 0 | 0 | 0 | 262144 | K | 1 | ROZPOCET | 0 | 0 | 0 | 0 | 0 | 1 | 0 | 262144 | 312
| PP |  | Poplatek za uložení nebezpečného odpadu na oficiální skládku Poznámka: 1. V cenách jsou započteny náklady na uložení stavebního odpadu na oficiální skládku.2. Je třeba zohlednit regionální rozdíly v cenách poplatků za uložení suti a odpadů. Tyto se mohou výrazně lišit s ohledem nejen na region, ale také na množství a druh ukládaného odpadu. | [18 empty] | PP | 1
| D | VRN | Vedlejší rozpočtové náklady |  |  |  |  | 0 |  |  |  |  | 0 | 0 |  | 0 |  | 0 |  | 0 | 5 | D | 0 | ROZPOCET | [6 empty] | 0
157 | K | 022121001 | Geodetické práce Diagnostika technické infrastruktury Vytýčení trasy inženýrských sítí | % |  |  |  | 0 | Sborník UOŽI 01 2022 |  | základní | 0 | 0 | 0 |  | 0 | 0 | 0 | 0 | 0 | 4 | K | 1 | ROZPOCET | 0 | 0 | 0 | 0 | 0 | 1 | 0 | 4 | 314
| PP |  | Geodetické práce Diagnostika technické infrastruktury Vytýčení trasy inženýrských sítí - V sazbě jsou započteny náklady na vyhledání trasy detektorem, zaměření a zobrazení trasy a předání výstupu zaměření. V sazbě nejsou obsaženy náklady na vytýčení sítí ve správě provozovatele. | [18 empty] | PP | 1
| P |  | Poznámka k položce: Poznámka k položce: Poznámka k položce: Základna pro výpočet - dotyčné práce | [18 empty] | P | 1
| D | VRN1 | Průzkumné, geodetické a projektové práce |  |  |  |  | 0 |  |  |  |  | 0 | 0 |  | 0 |  | 0 |  | 0 | 5 | D | 1 | ROZPOCET | [6 empty] | 0
158 | K | 011434000r | Měření (monitoring) hlukové hladiny | … | 1 |  |  | 0 | CS ÚRS 2022 02 |  | základní | 0 | 0 | 0 |  | 0 | 0 | 0 | 0 | 0 | 4 | K | 2 | ROZPOCET | 0 | 0 | 0 | 0 | 0 | 1 | 0 | 4 | 316
| PP |  | Měření (monitoring) hlukové hladiny | [18 empty] | PP | 2
| Online PSC |  | https://podminky.urs.cz/item/CS_URS_2022_02/011434000r | [18 empty] | Online PSC | 2

## PS 02-13 - Informační sys...
{13097a1a-5790-430a-8131-533a90587d5c}
2
| KRYCÍ LIST SOUPISU PRACÍ | [8 empty] | v --- níže se nacházejí doplnkové a pomocné údaje k sestavám --- v | [11 empty] | False
Zakázka:
Oprava nástupiště v žst. Rumburk 1_K NACENĚNÍ
Objekt:
PS 02-13 - Informační systém pro cestující, žst. Rumburk
| KSO: |  |  |  |  | CC-CZ:
| Místo: |  |  |  |  | Datum: | 27. 9. 2022
| Zadavatel: |  |  |  |  | IČ:
DIČ:
| Uchazeč: |  |  |  |  | IČ: | Vyplň údaj
|  | Vyplň údaj |  |  |  | DIČ: | Vyplň údaj
| Projektant: |  |  |  |  | IČ:
DIČ:
| Zpracovatel: |  |  |  |  | IČ:
DIČ:
Poznámka:
|  | Materiál | [5 empty] | 0
|  | Montáž | [5 empty] | 0
| Cena bez DPH | [6 empty] | 0
|  |  | Základ daně |  |  | Sazba daně |  | Výše daně
| DPH | základní | 0 |  |  | 21% |  | 0
|  | snížená | 0 |  |  | 15% |  | 0
|  | zákl. přenesená | 0 |  |  | 21% |  | 0
|  | sníž. přenesená | 0 |  |  | 15% |  | 0
|  | nulová | 0 |  |  | 0% |  | 0
| Cena s DPH |  |  | v | CZK |  |  | 0
REKAPITULACE ČLENĚNÍ SOUPISU PRACÍ
Zakázka:
Oprava nástupiště v žst. Rumburk 1_K NACENĚNÍ
Objekt:
PS 02-13 - Informační systém pro cestující, žst. Rumburk
Místo: | [5 empty] | Datum: | 27. 9. 2022
Zadavatel: | [5 empty] | Projektant:
Uchazeč: |  |  | Vyplň údaj |  |  | Zpracovatel:
Kód dílu - Popis | [5 empty] | Materiál [CZK] | Montáž [CZK] | Cena celkem [CZK]
Náklady zakázky celkem | [5 empty] | 0 | 0 | 0 | [14 empty] | -1
SOUPIS PRACÍ
Zakázka:
Oprava nástupiště v žst. Rumburk 1_K NACENĚNÍ
Objekt:
PS 02-13 - Informační systém pro cestující, žst. Rumburk
Místo: | [5 empty] | Datum: | 27. 9. 2022
Zadavatel: | [5 empty] | Projektant:
Uchazeč: |  |  | Vyplň údaj |  |  | Zpracovatel:
PČ | Typ | Kód | Popis | MJ | Množství | J. materiál [CZK] | J. montáž [CZK] | Cena celkem [CZK] | Cenová soustava |  | DPH | J.cena [CZK] | Materiál celkem [CZK] | Montáž celkem [CZK] | J. Nh [h] | Nh celkem [h] | J. hmotnost [t] | Hmotnost celkem [t] | J. suť [t] | Suť Celkem [t]
Náklady soupisu celkem | [7 empty] | 0 |  |  |  |  | 0 | 0 |  | 0 |  | 0.225 |  | 0 |  | D | -1 | [7 empty] | 0
1 | K | 1320010031-R | Pokládka výstražné folie ve stávající kabelové trase | m | 75 |  |  | 0 |  |  | základní | 0 | 0 | 0 |  | 0 | 0 | 0 | 0 | 0 | 4 | K | 0 | ROZPOCET | 0 | 0 | 0 | 0 | 0 | 1 | 0 | 4 | 2
| PP |  | Pokládka výstražné folie ve stávající kabelové trase | [18 empty] | PP | 0
2 | K | 141720017 | Neřízený zemní protlak strojně průměru přes 125 do 160 mm v hornině třídy těžitelnosti I a II skupiny 3 a 4 | m | 15 |  |  | 0 | CS ÚRS 2022 02 |  | základní | 0 | 0 | 0 |  | 0 | 0 | 0 | 0 | 0 | 4 | K | 0 | ROZPOCET | 0 | 0 | 0 | 0 | 0 | 1 | 0 | 4 | 4
| PP |  | Neřízený zemní protlak v hornině třídy těžitelnosti I a II, skupiny 3 a 4 průměru protlaku přes 125 do 160 mm | [18 empty] | PP | 0
| Online PSC |  | https://podminky.urs.cz/item/CS_URS_2022_02/141720017 | [18 empty] | Online PSC | 0
3 | K | 275313911r | Základové patky z betonu tř. C 30/37 | m3 | 3 |  |  | 0 |  |  | základní | 0 | 0 | 0 |  | 0 | 0 | 0 | 0 | 0 | 4 | K | 0 | ROZPOCET | 0 | 0 | 0 | 0 | 0 | 1 | 0 | 4 | 6
| PP |  | Základové patky z betonu tř. C 30/37 | [18 empty] | PP | 0
4 | K | 971033151r | Vybourání otvorů ve zdivu cihelném D do 60 mm na MVC nebo MV tl do 450 mm | kus | 1 |  |  | 0 |  |  | základní | 0 | 0 | 0 |  | 0 | 0 | 0 | 0 | 0 | 4 | K | 0 | ROZPOCET | 0 | 0 | 0 | 0 | 0 | 1 | 0 | 4 | 8
| PP |  | Vybourání otvorů ve zdivu cihelném D do 60 mm na MVC nebo MV tl do 450 mm | [18 empty] | PP | 0
5 | K | 971033161r | Vybourání otvorů ve zdivu cihelném D do 60 mm na MVC nebo MV tl do 600 mm | kus | 1 |  |  | 0 |  |  | základní | 0 | 0 | 0 |  | 0 | 0 | 0 | 0 | 0 | 4 | K | 0 | ROZPOCET | 0 | 0 | 0 | 0 | 0 | 1 | 0 | 4 | 10
| PP |  | Vybourání otvorů ve zdivu cihelném D do 60 mm na MVC nebo MV tl do 600 mm | [18 empty] | PP | 0
6 | K | 460010021r | Vytyčení trasy vedení podzemního v obvodu železniční stanice | km | 0.09 |  |  | 0 |  |  | základní | 0 | 0 | 0 |  | 0 | 0 | 0 | 0 | 0 | 4 | K | 0 | ROZPOCET | 0 | 0 | 0 | 0 | 0 | 1 | 0 | 4 | 12
| PP |  | Vytyčení trasy vedení podzemního v obvodu železniční stanice | [18 empty] | PP | 0
7 | K | 460070754r | Hloubení nezapažených jam pro ostatní konstrukce ručně v hornině tř 4 | m3 | 5 |  |  | 0 |  |  | základní | 0 | 0 | 0 |  | 0 | 0 | 0 | 0 | 0 | 4 | K | 0 | ROZPOCET | 0 | 0 | 0 | 0 | 0 | 1 | 0 | 4 | 14
| PP |  | Hloubení nezapažených jam pro ostatní konstrukce ručně v hornině tř 4 | [18 empty] | PP | 0
8 | K | 460120014r | Zásyp jam ručně v hornině třídy 4 | m3 | 5 |  |  | 0 |  |  | základní | 0 | 0 | 0 |  | 0 | 0 | 0 | 0 | 0 | 4 | K | 0 | ROZPOCET | 0 | 0 | 0 | 0 | 0 | 1 | 0 | 4 | 16
| PP |  | Zásyp jam ručně v hornině třídy 4 | [18 empty] | PP | 0
9 | K | 460150164r | Hloubení kabelových zapažených i nezapažených rýh ručně š 35 cm, hl 80 cm, v hornině tř 4 | m | 75 |  |  | 0 |  |  | základní | 0 | 0 | 0 |  | 0 | 0 | 0 | 0 | 0 | 4 | K | 0 | ROZPOCET | 0 | 0 | 0 | 0 | 0 | 1 | 0 | 4 | 18
| PP |  | Hloubení kabelových zapažených i nezapažených rýh ručně š 35 cm, hl 80 cm, v hornině tř 4 | [18 empty] | PP | 0
10 | K | 460421182r | Lože kabelů z písku nebo štěrkopísku tl 10 cm nad kabel, kryté plastovou folií, š lože do 50 cm | m | 75 |  |  | 0 |  |  | základní | 0 | 0 | 0 |  | 0 | 0 | 0 | 0 | 0 | 4 | K | 0 | ROZPOCET | 0 | 0 | 0 | 0 | 0 | 1 | 0 | 4 | 20
| PP |  | Lože kabelů z písku nebo štěrkopísku tl 10 cm nad kabel, kryté plastovou folií, š lože do 50 cm | [18 empty] | PP | 0
11 | M | 7593500595 | Trasy kabelového vedení Kabelové krycí desky a pásy Fólie výstražná modrá š. 20cm (HM0673909991020) | m | 75 |  |  | 0 | Sborník UOŽI 01 2022 |  | základní | 0 | 0 | 0 |  | 0 | 0 | 0 | 0 | 0 | 8 | M | 0 | ROZPOCET | 0 | 0 | 0 | 0 | 0 | 1 | 0 | 4 | 22
| PP |  | Trasy kabelového vedení Kabelové krycí desky a pásy Fólie výstražná modrá š. 20cm (HM0673909991020) | [18 empty] | PP | 0
12 | M | 34575138r | žlab kabelový s víkem PVC (120x100) | m | 75 |  |  | 0 | CS ÚRS 2022 02 |  | základní | 0 | 0 | 0 |  | 0 | 0.003 | 0.225 | 0 | 0 | 8 | M | 0 | ROZPOCET | 0 | 0 | 0 | 0 | 0 | 1 | 0 | 4 | 24
| PP |  | žlab kabelový s víkem PVC (120x100) | [18 empty] | PP | 0
13 | M | 7593501025 | Trasy kabelového vedení Tuhá dvouplášťová korugovaná chránička KD 09110 průměr 110/94 mm | m | 15 |  |  | 0 | Sborník UOŽI 01 2022 |  | základní | 0 | 0 | 0 |  | 0 | 0 | 0 | 0 | 0 | 8 | M | 0 | ROZPOCET | 0 | 0 | 0 | 0 | 0 | 1 | 0 | 4 | 26
| PP |  | Trasy kabelového vedení Tuhá dvouplášťová korugovaná chránička KD 09110 průměr 110/94 mm | [18 empty] | PP | 0
14 | K | 460470011r | Provizorní zajištění kabelů ve výkopech při jejich křížení | kus | 10 |  |  | 0 |  |  | základní | 0 | 0 | 0 |  | 0 | 0 | 0 | 0 | 0 | 4 | K | 0 | ROZPOCET | 0 | 0 | 0 | 0 | 0 | 1 | 0 | 4 | 28
| PP |  | Provizorní zajištění kabelů ve výkopech při jejich křížení | [18 empty] | PP | 0
15 | K | 460510085r | Kabelové prostupy z trub plastových do otvoru ve zdivu, průměru do 20 cm | kus | 1 |  |  | 0 |  |  | základní | 0 | 0 | 0 |  | 0 | 0 | 0 | 0 | 0 | 4 | K | 0 | ROZPOCET | 0 | 0 | 0 | 0 | 0 | 1 | 0 | 4 | 30
| PP |  | Kabelové prostupy z trub plastových do otvoru ve zdivu, průměru do 20 cm | [18 empty] | PP | 0
16 | K | 460510274r | Kanály do rýhy ze žlabů plastových šířky do 20 cm | m | 75 |  |  | 0 |  |  | základní | 0 | 0 | 0 |  | 0 | 0 | 0 | 0 | 0 | 4 | K | 0 | ROZPOCET | 0 | 0 | 0 | 0 | 0 | 1 | 0 | 4 | 32
| PP |  | Kanály do rýhy ze žlabů plastových šířky do 20 cm | [18 empty] | PP | 0
17 | K | 460510402r | Vyčištění stávajících kabelových trub bez kabelové komory čisticí soupravou | m | 1 |  |  | 0 |  |  | základní | 0 | 0 | 0 |  | 0 | 0 | 0 | 0 | 0 | 4 | K | 0 | ROZPOCET | 0 | 0 | 0 | 0 | 0 | 1 | 0 | 4 | 34
| PP |  | Vyčištění stávajících kabelových trub bez kabelové komory čisticí soupravou | [18 empty] | PP | 0
18 | K | 460560164 | Zásyp kabelových rýh ručně se zhutněním š 35 cm hl 80 cm z horniny tř II skupiny 4 | m | 75 |  |  | 0 | CS ÚRS 2022 02 |  | základní | 0 | 0 | 0 |  | 0 | 0 | 0 | 0 | 0 | 4 | K | 0 | ROZPOCET | 0 | 0 | 0 | 0 | 0 | 1 | 0 | 4 | 36
| PP |  | Zásyp kabelových rýh ručně s přemístění sypaniny ze vzdálenosti do 10 m, s uložením výkopku ve vrstvách včetně zhutnění a úpravy povrchu šířky 35 cm hloubky 80 cm z horniny třídy těžitelnosti II skupiny 4 | [18 empty] | PP | 0
| Online PSC |  | https://podminky.urs.cz/item/CS_URS_2022_02/460560164 | [18 empty] | Online PSC | 0
19 | K | HZS3222r | Hodinová zúčtovací sazba montér slaboproudých zařízení odborný - vyvedení uzemňovacích vodičů na porvch, konstrukci | hod | 9 |  |  | 0 |  |  | základní | 0 | 0 | 0 |  | 0 | 0 | 0 | 0 | 0 | 4 | K | 0 | ROZPOCET | 0 | 0 | 0 | 0 | 0 | 1 | 0 | 4 | 38
| PP |  | Hodinová zúčtovací sazba montér slaboproudých zařízení odborný - vyvedení uzemňovacích vodičů na porvch, konstrukci | [18 empty] | PP | 0
20 | K | 741110511 | Montáž lišta a kanálek vkládací šířky do 60 mm s víčkem | m | 10 |  |  | 0 | CS ÚRS 2022 02 |  | základní | 0 | 0 | 0 |  | 0 | 0 | 0 | 0 | 0 | 4 | K | 0 | ROZPOCET | 0 | 0 | 0 | 0 | 0 | 1 | 0 | 4 | 40
| PP |  | Montáž lišt a kanálků elektroinstalačních se spojkami, ohyby a rohy a s nasunutím do krabic vkládacích s víčkem, šířky do 60 mm | [18 empty] | PP | 0
| Online PSC |  | https://podminky.urs.cz/item/CS_URS_2022_02/741110511 | [18 empty] | Online PSC | 0
21 | M | 7590540579 | Slaboproudé rozvody, kabely pro přívod a vnitřní instalaci UTP/FTP kategorie 6, 250MHz 1 Gbps FTP Stíněný, PE venkovní, drát | m | 120 |  |  | 0 | Sborník UOŽI 01 2022 |  | základní | 0 | 0 | 0 |  | 0 | 0 | 0 | 0 | 0 | 8 | M | 0 | ROZPOCET | 0 | 0 | 0 | 0 | 0 | 1 | 0 | 4 | 42
| PP |  | Slaboproudé rozvody, kabely pro přívod a vnitřní instalaci UTP/FTP kategorie 6, 250MHz 1 Gbps FTP Stíněný, PE venkovní, drát | [18 empty] | PP | 0
22 | M | 7492502020 | Kabely, vodiče, šňůry Cu - nn Kabel silový 4 a 5-žílový Cu, plastová izolace CYKY 5J4 (5Cx4) | m | 140 |  |  | 0 | Sborník UOŽI 01 2022 |  | základní | 0 | 0 | 0 |  | 0 | 0 | 0 | 0 | 0 | 8 | M | 0 | ROZPOCET | 0 | 0 | 0 | 0 | 0 | 1 | 0 | 4 | 44
| PP |  | Kabely, vodiče, šňůry Cu - nn Kabel silový 4 a 5-žílový Cu, plastová izolace CYKY 5J4 (5Cx4) | [18 empty] | PP | 0
23 | M | 7492502576r | Kabely, vodiče, šňůry Cu - nn Kabel silový Cu, ostatní NYY-J 3x2,5 | m | 120 |  |  | 0 |  |  | základní | 0 | 0 | 0 |  | 0 | 0 | 0 | 0 | 0 | 8 | M | 0 | ROZPOCET | 0 | 0 | 0 | 0 | 0 | 1 | 0 | 4 | 46
| PP |  | Kabely, vodiče, šňůry Cu - nn Kabel silový Cu, ostatní NYY-J 3x2,5 | [18 empty] | PP | 0
24 | K | 7492554010 | Montáž kabelů 4- a 5-žílových Cu do 16 mm2 | m | 140 |  |  | 0 | Sborník UOŽI 01 2022 |  | základní | 0 | 0 | 0 |  | 0 | 0 | 0 | 0 | 0 | 4 | K | 0 | ROZPOCET | 0 | 0 | 0 | 0 | 0 | 1 | 0 | 4 | 48
| PP |  | Montáž kabelů 4- a 5-žílových Cu do 16 mm2 - uložení do země, chráničky, na rošty, pod omítku apod. | [18 empty] | PP | 0
25 | K | 7492756040 | Pomocné práce pro montáž kabelů zatažení kabelů do chráničky do 4 kg/m | m | 200 |  |  | 0 | Sborník UOŽI 01 2022 |  | základní | 0 | 0 | 0 |  | 0 | 0 | 0 | 0 | 0 | 4 | K | 0 | ROZPOCET | 0 | 0 | 0 | 0 | 0 | 1 | 0 | 4 | 50
| PP |  | Pomocné práce pro montáž kabelů zatažení kabelů do chráničky do 4 kg/m | [18 empty] | PP | 0
26 | K | 7590545014 | Montáž vodiče sdělovacího izolovaného v trubce nebo liště | m | 40 |  |  | 0 | Sborník UOŽI 01 2022 |  | základní | 0 | 0 | 0 |  | 0 | 0 | 0 | 0 | 0 | 4 | K | 0 | ROZPOCET | 0 | 0 | 0 | 0 | 0 | 1 | 0 | 4 | 52
| PP |  | Montáž vodiče sdělovacího izolovaného v trubce nebo liště - zatažení vodičů do trubek nebo lišt, úplná instalace včetně manipulace s vodičem, prozvonění a označení, včetně pročištění trubky, otevření a zavření krabic. Bez zapojení | [18 empty] | PP | 0
27 | K | 74911520R | Montáž trubek pevných elektroinstalačních tuhých z PVC uložených pevně na povrchu, volně nebo pod omítkou průměru do 40 mm | m | 10 |  |  | 0 |  |  | základní | 0 | 0 | 0 |  | 0 | 0 | 0 | 0 | 0 | 4 | K | 0 | ROZPOCET | 0 | 0 | 0 | 0 | 0 | 1 | 0 | 4 | 54
| PP |  | Montáž trubek pevných elektroinstalačních tuhých z PVC uložených pevně na povrchu, volně nebo pod omítkou průměru do 40 mm | [18 empty] | PP | 0
28 | K | 74911530R1 | Montáž trubek kovových elektroinstalačních uložených volně nebo pevně závitových průměru do 42 mm | m | 10 |  |  | 0 |  |  | základní | 0 | 0 | 0 |  | 0 | 0 | 0 | 0 | 0 | 4 | K | 0 | ROZPOCET | 0 | 0 | 0 | 0 | 0 | 1 | 0 | 4 | 56
| PP |  | Montáž trubek kovových elektroinstalačních uložených volně nebo pevně závitových průměru do 42 mm | [18 empty] | PP | 0
29 | M | 7491100450 | Trubková vedení Kovové elektroinstalační trubky 6042 pr.42 panc.lak.se záv. | m | 10 |  |  | 0 | Sborník UOŽI 01 2022 |  | základní | 0 | 0 | 0 |  | 0 | 0 | 0 | 0 | 0 | 8 | M | 0 | ROZPOCET | 0 | 0 | 0 | 0 | 0 | 1 | 0 | 4 | 58
| PP |  | Trubková vedení Kovové elektroinstalační trubky 6042 pr.42 panc.lak.se záv. | [18 empty] | PP | 0
30 | M | 7491100310 | Trubková vedení Pevné elektroinstalační trubky 8040 pr.40 1250N PVC černá | m | 10 |  |  | 0 | Sborník UOŽI 01 2022 |  | základní | 0 | 0 | 0 |  | 0 | 0 | 0 | 0 | 0 | 8 | M | 0 | ROZPOCET | 0 | 0 | 0 | 0 | 0 | 1 | 0 | 4 | 60
| PP |  | Trubková vedení Pevné elektroinstalační trubky 8040 pr.40 1250N PVC černá | [18 empty] | PP | 0
31 | K | 7491552020 | Montáž protipožárních ucpávek a tmelů protipožární ucpávka kabelového prostupu, průměru do 110 mm, do EI 90 min. | kus | 4 |  |  | 0 | Sborník UOŽI 01 2022 |  | základní | 0 | 0 | 0 |  | 0 | 0 | 0 | 0 | 0 | 4 | K | 0 | ROZPOCET | 0 | 0 | 0 | 0 | 0 | 1 | 0 | 4 | 62
| PP |  | Montáž protipožárních ucpávek a tmelů protipožární ucpávka kabelového prostupu, průměru do 110 mm, do EI 90 min. - protipožární ucpávky včetně příslušenství, vyhotovení a dodání atestu | [18 empty] | PP | 0
32 | M | 7491510090 | Protipožární a kabelové ucpávky Protipožární ucpávky a tmely zpěvňující tmel CP 611A, tuba 310ml, do EI 90 min. | kus | 12 |  |  | 0 | Sborník UOŽI 01 2022 |  | základní | 0 | 0 | 0 |  | 0 | 0 | 0 | 0 | 0 | 8 | M | 0 | ROZPOCET | 0 | 0 | 0 | 0 | 0 | 1 | 0 | 4 | 64
| PP |  | Protipožární a kabelové ucpávky Protipožární ucpávky a tmely zpěvňující tmel CP 611A, tuba 310ml, do EI 90 min. | [18 empty] | PP | 0
33 | M | 74912008R | Elektroinstalační materiál Elektroinstalační lišty a kabelové žlaby Lišta LHD 30x25 vkládací bílá 3m | kus | 4 |  |  | 0 |  |  | základní | 0 | 0 | 0 |  | 0 | 0 | 0 | 0 | 0 | 8 | M | 0 | ROZPOCET | 0 | 0 | 0 | 0 | 0 | 1 | 0 | 4 | 66
| PP |  | Elektroinstalační materiál Elektroinstalační lišty a kabelové žlaby Lišta LHD 30x25 vkládací bílá 3m | [18 empty] | PP | 0
34 | K | 7491553012 | Montáž kabelových ucpávek vodě odolných, pro vnitřní průměr otvoru přes 60 do 105 mm | kus | 4 |  |  | 0 | Sborník UOŽI 01 2022 |  | základní | 0 | 0 | 0 |  | 0 | 0 | 0 | 0 | 0 | 4 | K | 0 | ROZPOCET | 0 | 0 | 0 | 0 | 0 | 1 | 0 | 4 | 68
| PP |  | Montáž kabelových ucpávek vodě odolných, pro vnitřní průměr otvoru přes 60 do 105 mm - včetně příslušenství (utěsňovací spony apod.), vyhotovení a dodání atestu | [18 empty] | PP | 0
35 | M | 7590541719 | Slaboproudé rozvody, kabely pro přívod a vnitřní instalaci Spojky metalických kabelů a příslušenství Tlakový a vodní blok trubkového provedení, pro kabel průměru ACBS-T 24/18,18-24 mm | kus | 4 |  |  | 0 | Sborník UOŽI 01 2022 |  | základní | 0 | 0 | 0 |  | 0 | 0 | 0 | 0 | 0 | 8 | M | 0 | ROZPOCET | 0 | 0 | 0 | 0 | 0 | 1 | 0 | 4 | 70
| PP |  | Slaboproudé rozvody, kabely pro přívod a vnitřní instalaci Spojky metalických kabelů a příslušenství Tlakový a vodní blok trubkového provedení, pro kabel průměru ACBS-T 24/18,18-24 mm | [18 empty] | PP | 0
36 | K | 7491651035 | Montáž vnitřního uzemnění ochranné pospojování pevně vodič Cu 4-16 mm2 | m | 3 |  |  | 0 | Sborník UOŽI 01 2022 |  | základní | 0 | 0 | 0 |  | 0 | 0 | 0 | 0 | 0 | 4 | K | 0 | ROZPOCET | 0 | 0 | 0 | 0 | 0 | 1 | 0 | 4 | 72
| PP |  | Montáž vnitřního uzemnění ochranné pospojování pevně vodič Cu 4-16 mm2 | [18 empty] | PP | 0
37 | K | 7491652010 | Montáž vnějšího uzemnění uzemňovacích vodičů v zemi z pozinkované oceli (FeZn) do 120 mm2 | m | 30 |  |  | 0 | Sborník UOŽI 01 2022 |  | základní | 0 | 0 | 0 |  | 0 | 0 | 0 | 0 | 0 | 4 | K | 0 | ROZPOCET | 0 | 0 | 0 | 0 | 0 | 1 | 0 | 4 | 74
| PP |  | Montáž vnějšího uzemnění uzemňovacích vodičů v zemi z pozinkované oceli (FeZn) do 120 mm2 - uzemňovacího vedení v zemní kynetě, případně v chráničce odvinutí vodiče ze svitku a oddělení příslušné délky, tvarování pásku, spojování. Neobsahuje výkop a zához kabelové kynety a chráničku | [18 empty] | PP | 0
38 | M | 7491600180 | Uzemnění Vnější Uzemňovací vedení v zemi, páskem FeZn do 120 mm2 | m | 30 |  |  | 0 | Sborník UOŽI 01 2022 |  | základní | 0 | 0 | 0 |  | 0 | 0 | 0 | 0 | 0 | 8 | M | 0 | ROZPOCET | 0 | 0 | 0 | 0 | 0 | 1 | 0 | 4 | 76
| PP |  | Uzemnění Vnější Uzemňovací vedení v zemi, páskem FeZn do 120 mm2 | [18 empty] | PP | 0
39 | M | 7491601710 | Uzemnění Hromosvodné vedení Svorka SZa zkušební (SZm) | kus | 1 |  |  | 0 | Sborník UOŽI 01 2022 |  | základní | 0 | 0 | 0 |  | 0 | 0 | 0 | 0 | 0 | 8 | M | 0 | ROZPOCET | 0 | 0 | 0 | 0 | 0 | 1 | 0 | 4 | 78
| PP |  | Uzemnění Hromosvodné vedení Svorka SZa zkušební (SZm) | [18 empty] | PP | 0
40 | M | 7491601841 | Uzemnění Hromosvodné vedení Úhelník ochranný OU 2.0 na ochranu svodu 2 m | kus | 1 |  |  | 0 | Sborník UOŽI 01 2022 |  | základní | 0 | 0 | 0 |  | 0 | 0 | 0 | 0 | 0 | 8 | M | 0 | ROZPOCET | 0 | 0 | 0 | 0 | 0 | 1 | 0 | 4 | 80
| PP |  | Uzemnění Hromosvodné vedení Úhelník ochranný OU 2.0 na ochranu svodu 2 m | [18 empty] | PP | 0
41 | M | 7491600250 | Uzemnění Vnější Tyč ZT 1.5k K- kříž zemnící | kus | 3 |  |  | 0 | Sborník UOŽI 01 2022 |  | základní | 0 | 0 | 0 |  | 0 | 0 | 0 | 0 | 0 | 8 | M | 0 | ROZPOCET | 0 | 0 | 0 | 0 | 0 | 1 | 0 | 4 | 82
| PP |  | Uzemnění Vnější Tyč ZT 1.5k K- kříž zemnící | [18 empty] | PP | 0
42 | M | 7491600540 | Uzemnění Hromosvodné vedení Drát uzem. FeZn pozink. pr. 8 | kg | 6 |  |  | 0 | Sborník UOŽI 01 2022 |  | základní | 0 | 0 | 0 |  | 0 | 0 | 0 | 0 | 0 | 8 | M | 0 | ROZPOCET | 0 | 0 | 0 | 0 | 0 | 1 | 0 | 4 | 84
| PP |  | Uzemnění Hromosvodné vedení Drát uzem. FeZn pozink. pr. 8 | [18 empty] | PP | 0
43 | K | 7491652040 | Montáž vnějšího uzemnění zemnící tyče z pozinkované oceli (FeZn), délky do 2 m | kus | 3 |  |  | 0 | Sborník UOŽI 01 2022 |  | základní | 0 | 0 | 0 |  | 0 | 0 | 0 | 0 | 0 | 4 | K | 0 | ROZPOCET | 0 | 0 | 0 | 0 | 0 | 1 | 0 | 4 | 86
| PP |  | Montáž vnějšího uzemnění zemnící tyče z pozinkované oceli (FeZn), délky do 2 m - zemnící tyče (horní konec tyče min. 80 cm pod povrchem) včetně připojení tyče k pásku | [18 empty] | PP | 0
44 | K | 7491653010 | Montáž hromosvodného vedení svodových vodičů průměru do 10 mm z pozinkované oceli (FeZn) nebo měděného (Cu) s podpěrami | m | 3 |  |  | 0 | Sborník UOŽI 01 2022 |  | základní | 0 | 0 | 0 |  | 0 | 0 | 0 | 0 | 0 | 4 | K | 0 | ROZPOCET | 0 | 0 | 0 | 0 | 0 | 1 | 0 | 4 | 88
| PP |  | Montáž hromosvodného vedení svodových vodičů průměru do 10 mm z pozinkované oceli (FeZn) nebo měděného (Cu) s podpěrami - upevnění, propojení a připojení pomocí svorek | [18 empty] | PP | 0
45 | K | 7491654030 | Montáž svorek zkušební včetně ochranného úhelníku či trubky včetně držáků do zdiva, označovací štítek se 4 šrouby (typ SZ apod.)., | kus | 3 |  |  | 0 | Sborník UOŽI 01 2022 |  | základní | 0 | 0 | 0 |  | 0 | 0 | 0 | 0 | 0 | 4 | K | 0 | ROZPOCET | 0 | 0 | 0 | 0 | 0 | 1 | 0 | 4 | 90
| PP |  | Montáž svorek zkušební včetně ochranného úhelníku či trubky včetně držáků do zdiva, označovací štítek se 4 šrouby (typ SZ apod.)., | [18 empty] | PP | 0
46 | M | 7494004094 | Modulární přístroje Přepěťové ochrany Kombinované svodiče bleskových proudů a přepětí typ 1 + 2, Iimp 25 kA, Uc AC 350 V, výměnné moduly, se signalizací, jiskřiště, varistor, 3pól | kus | 3 |  |  | 0 | Sborník UOŽI 01 2022 |  | základní | 0 | 0 | 0 |  | 0 | 0 | 0 | 0 | 0 | 8 | M | 0 | ROZPOCET | 0 | 0 | 0 | 0 | 0 | 1 | 0 | 4 | 92
| PP |  | Modulární přístroje Přepěťové ochrany Kombinované svodiče bleskových proudů a přepětí typ 1 + 2, Iimp 25 kA, Uc AC 350 V, výměnné moduly, se signalizací, jiskřiště, varistor, 3pól | [18 empty] | PP | 0
47 | K | 7494351080 | Montáž jističů (do 10 kA) přídavných zařízení k instalačním jističům do 125 A pomocného spínače (1x zap., 1x vyp. kontakt) | kus | 4 |  |  | 0 | Sborník UOŽI 01 2022 |  | základní | 0 | 0 | 0 |  | 0 | 0 | 0 | 0 | 0 | 4 | K | 0 | ROZPOCET | 0 | 0 | 0 | 0 | 0 | 1 | 0 | 4 | 94
| PP |  | Montáž jističů (do 10 kA) přídavných zařízení k instalačním jističům do 125 A pomocného spínače (1x zap., 1x vyp. kontakt) | [18 empty] | PP | 0
48 | M | 7494005292 | Kompaktní jističe Kompaktní jističe Jističe do 630A Pomocné spínače 1x NC, AC/DC 60 - 500 V, např. pro BH630/BD250 | kus | 4 |  |  | 0 | Sborník UOŽI 01 2022 |  | základní | 0 | 0 | 0 |  | 0 | 0 | 0 | 0 | 0 | 8 | M | 0 | ROZPOCET | 0 | 0 | 0 | 0 | 0 | 1 | 0 | 4 | 96
| PP |  | Kompaktní jističe Kompaktní jističe Jističe do 630A Pomocné spínače 1x NC, AC/DC 60 - 500 V, např. pro BH630/BD250 | [18 empty] | PP | 0
49 | K | 7494450510 | Montáž proudových chráničů dvoupólových do 40 A (10 kA) | kus | 4 |  |  | 0 | Sborník UOŽI 01 2022 |  | základní | 0 | 0 | 0 |  | 0 | 0 | 0 | 0 | 0 | 4 | K | 0 | ROZPOCET | 0 | 0 | 0 | 0 | 0 | 1 | 0 | 4 | 98
| PP |  | Montáž proudových chráničů dvoupólových do 40 A (10 kA) - do skříně nebo rozvaděče | [18 empty] | PP | 0
50 | M | 7494003806 | Modulární přístroje Proudové chrániče 10 kA typ AC 2-pólové In 25 A, Ue AC 230/400 V, Idn 30 mA, 2pól, Inc 10 kA, typ AC | kus | 4 |  |  | 0 | Sborník UOŽI 01 2022 |  | základní | 0 | 0 | 0 |  | 0 | 0 | 0 | 0 | 0 | 8 | M | 0 | ROZPOCET | 0 | 0 | 0 | 0 | 0 | 1 | 0 | 4 | 100
| PP |  | Modulární přístroje Proudové chrániče 10 kA typ AC 2-pólové In 25 A, Ue AC 230/400 V, Idn 30 mA, 2pól, Inc 10 kA, typ AC | [18 empty] | PP | 0
51 | K | 7494752012 | Montáž svodičů přepětí pro sítě nn - typ 1+2 (třída B+C) pro jednofázové sítě | kus | 3 |  |  | 0 | Sborník UOŽI 01 2022 |  | základní | 0 | 0 | 0 |  | 0 | 0 | 0 | 0 | 0 | 4 | K | 0 | ROZPOCET | 0 | 0 | 0 | 0 | 0 | 1 | 0 | 4 | 102
| PP |  | Montáž svodičů přepětí pro sítě nn - typ 1+2 (třída B+C) pro jednofázové sítě - do rozvaděče nebo skříně | [18 empty] | PP | 0
52 | K | 7590525670 | Montáž ukončení celoplastového kabelu v závěru nebo rozvaděči se zářezovými svorkovnicemi zářezová technologie LSA do 10 čtyřek | kus | 3 |  |  | 0 | Sborník UOŽI 01 2022 |  | základní | 0 | 0 | 0 |  | 0 | 0 | 0 | 0 | 0 | 4 | K | 0 | ROZPOCET | 0 | 0 | 0 | 0 | 0 | 1 | 0 | 4 | 104
| PP |  | Montáž ukončení celoplastového kabelu v závěru nebo rozvaděči se zářezovými svorkovnicemi zářezová technologie LSA do 10 čtyřek | [18 empty] | PP | 0
53 | K | 7590525688 | Montáž ukončení celoplastového kabelu v závěru nebo rozvaděči se zářezovými svorkovnicemi bez pancíře do 40 žil | kus | 3 |  |  | 0 | Sborník UOŽI 01 2022 |  | základní | 0 | 0 | 0 |  | 0 | 0 | 0 | 0 | 0 | 4 | K | 0 | ROZPOCET | 0 | 0 | 0 | 0 | 0 | 1 | 0 | 4 | 106
| PP |  | Montáž ukončení celoplastového kabelu v závěru nebo rozvaděči se zářezovými svorkovnicemi bez pancíře do 40 žil - odstranění pláště kabelu, vyformování, zaříznutí vodičů do svorkovnice, přezkoušení izolačního stavu kabelových žil | [18 empty] | PP | 0
54 | K | 7590525722 | Montáž ukončení vodiče v závěru nebo rozvaděči zářezovými svorkovnicemi | kus | 4 |  |  | 0 | Sborník UOŽI 01 2022 |  | základní | 0 | 0 | 0 |  | 0 | 0 | 0 | 0 | 0 | 4 | K | 0 | ROZPOCET | 0 | 0 | 0 | 0 | 0 | 1 | 0 | 4 | 108
| PP |  | Montáž ukončení vodiče v závěru nebo rozvaděči zářezovými svorkovnicemi - vyformování, zaříznutí vodiče do svorkovnice, přezkoušení izolačního stavu | [18 empty] | PP | 0
55 | K | 7590525747 | Montáž objímky kabelové značkovací - koncové | kus | 3 |  |  | 0 | Sborník UOŽI 01 2022 |  | základní | 0 | 0 | 0 |  | 0 | 0 | 0 | 0 | 0 | 4 | K | 0 | ROZPOCET | 0 | 0 | 0 | 0 | 0 | 1 | 0 | 4 | 110
| PP |  | Montáž objímky kabelové značkovací - koncové - zhotovení objímky na průměr kabelu, vyražení znaku kabelu na objímku, nasazení objímky a zaletování, ovinutí objímky i pláště kabelu benzopáskou | [18 empty] | PP | 0
56 | M | 7492400460 | Kabely, vodiče - vn Kabely nad 22kV Označovací štítek na kabel (100 ks) | sada | 0.15 |  |  | 0 | Sborník UOŽI 01 2022 |  | základní | 0 | 0 | 0 |  | 0 | 0 | 0 | 0 | 0 | 8 | M | 0 | ROZPOCET | 0 | 0 | 0 | 0 | 0 | 1 | 0 | 4 | 112
| PP |  | Kabely, vodiče - vn Kabely nad 22kV Označovací štítek na kabel (100 ks) | [18 empty] | PP | 0
57 | K | 7590525750 | Montáž štítku kabelového průběžného | kus | 12 |  |  | 0 | Sborník UOŽI 01 2022 |  | základní | 0 | 0 | 0 |  | 0 | 0 | 0 | 0 | 0 | 4 | K | 0 | ROZPOCET | 0 | 0 | 0 | 0 | 0 | 1 | 0 | 4 | 114
| PP |  | Montáž štítku kabelového průběžného - zhotovení štítku, vyražení znaku kabelu na štítek, připevnění štítku na kabel, ovinutí štítku páskou PVC | [18 empty] | PP | 0
58 | K | 7590525758 | Zřízení vývodu od pláště pro měření | kus | 4 |  |  | 0 | Sborník UOŽI 01 2022 |  | základní | 0 | 0 | 0 |  | 0 | 0 | 0 | 0 | 0 | 4 | K | 0 | ROZPOCET | 0 | 0 | 0 | 0 | 0 | 1 | 0 | 4 | 116
| PP |  | Zřízení vývodu od pláště pro měření - úplná montáž včetně odstranění juty, pancíře, PVC pláště, opilování pancíře a jeho pocínování, připájení vodiče na pancíř, ovinutí izolační páskou, upevněni sběrné spojnice na stojan, upevnění vodičů | [18 empty] | PP | 0
59 | K | 7590525761 | Zapojení vodičů po měření | pár | 24 |  |  | 0 | Sborník UOŽI 01 2022 |  | základní | 0 | 0 | 0 |  | 0 | 0 | 0 | 0 | 0 | 4 | K | 0 | ROZPOCET | 0 | 0 | 0 | 0 | 0 | 1 | 0 | 4 | 118
| PP |  | Zapojení vodičů po měření - jednostranné připojení 2-drátového převodu, účastnického přívodu nebo kabelové formy na závěr po skončené měření elektrických hodnot kabelu | [18 empty] | PP | 0
60 | K | 7590525763 | Odpojení vodičů pro měření jednostranné | pár | 24 |  |  | 0 | Sborník UOŽI 01 2022 |  | základní | 0 | 0 | 0 |  | 0 | 0 | 0 | 0 | 0 | 4 | K | 0 | ROZPOCET | 0 | 0 | 0 | 0 | 0 | 1 | 0 | 4 | 120
| PP |  | Odpojení vodičů pro měření jednostranné - odpojení 2-drátového převodu, účastnického přívodu nebo kabelové formy za účelem měření elektrických hodnot kabelu | [18 empty] | PP | 0
61 | K | 7590525768 | Úpravení konců kabelu k číslování oboustrannému | kus | 8 |  |  | 0 | Sborník UOŽI 01 2022 |  | základní | 0 | 0 | 0 |  | 0 | 0 | 0 | 0 | 0 | 4 | K | 0 | ROZPOCET | 0 | 0 | 0 | 0 | 0 | 1 | 0 | 4 | 122
| PP |  | Úpravení konců kabelu k číslování oboustrannému - úprava konců kabelu k číslování, rozvrstvení kabelové duše podle poloh, odizolování žil k měření kontinuity, příprava prozváněcí soupravy, vyhledávání žiI podle vedoucí strany, vyvázání čtyřek a vyznačení pořadí žil | [18 empty] | PP | 0
62 | K | 7596515030 | Konfigurace a oživení informačního zařízení pro cestující | kus | 1 |  |  | 0 | Sborník UOŽI 01 2022 |  | základní | 0 | 0 | 0 |  | 0 | 0 | 0 | 0 | 0 | 4 | K | 0 | ROZPOCET | 0 | 0 | 0 | 0 | 0 | 1 | 0 | 4 | 124
| PP |  | Konfigurace a oživení informačního zařízení pro cestující | [18 empty] | PP | 0
63 | K | 7596515040 | Školení operátora obsluhy editačního pracoviště informačního zařízení na ovládací SW | kus | 1 |  |  | 0 | Sborník UOŽI 01 2022 |  | základní | 0 | 0 | 0 |  | 0 | 0 | 0 | 0 | 0 | 4 | K | 0 | ROZPOCET | 0 | 0 | 0 | 0 | 0 | 1 | 0 | 4 | 126
| PP |  | Školení operátora obsluhy editačního pracoviště informačního zařízení na ovládací SW | [18 empty] | PP | 0
64 | M | 7596510010 | Řídící systém Server hlavní | kus | 1 |  |  | 0 | Sborník UOŽI 01 2022 |  | základní | 0 | 0 | 0 |  | 0 | 0 | 0 | 0 | 0 | 8 | M | 0 | ROZPOCET | 0 | 0 | 0 | 0 | 0 | 1 | 0 | 4 | 128
| PP |  | Řídící systém Server hlavní | [18 empty] | PP | 0
65 | M | 7596550010 | Majáčky a akustické úpravy pro nevidomé Orientační hlasový majáček pro nevidomé a slabozraké - 2 hlasové fráze, audio záznam MP3 na kartě SD/MMC přeprogramovatelný, digitální, exteriérový | kus | 3 |  |  | 0 | Sborník UOŽI 01 2022 |  | základní | 0 | 0 | 0 |  | 0 | 0 | 0 | 0 | 0 | 8 | M | 0 | ROZPOCET | 0 | 0 | 0 | 0 | 0 | 1 | 0 | 4 | 130
| PP |  | Majáčky a akustické úpravy pro nevidomé Orientační hlasový majáček pro nevidomé a slabozraké - 2 hlasové fráze, audio záznam MP3 na kartě SD/MMC přeprogramovatelný, digitální, exteriérový | [18 empty] | PP | 0
66 | M | 7596520030r | Informační tabule Elektronický zobrazovací panel oboustranný, dvojitý s hlas.výstupem | kus | 1 |  |  | 0 | Sborník UOŽI 01 2022 |  | základní | 0 | 0 | 0 |  | 0 | 0 | 0 | 0 | 0 | 8 | M | 0 | ROZPOCET | 0 | 0 | 0 | 0 | 0 | 1 | 0 | 4 | 132
| PP |  | Informační tabule Elektronický zobrazovací panel oboustranný, dvojitý s hlas.výstupem | [18 empty] | PP | 0
67 | M | 7596520070r | Informační tabule Elektronický zobrazovací panel jednostranný s hl. výstupem | kus | 2 |  |  | 0 | Sborník UOŽI 01 2022 |  | základní | 0 | 0 | 0 |  | 0 | 0 | 0 | 0 | 0 | 8 | M | 0 | ROZPOCET | 0 | 0 | 0 | 0 | 0 | 1 | 0 | 4 | 134
| PP |  | Informační tabule Elektronický zobrazovací panel jednostranný s hl. výstupem | [18 empty] | PP | 0
68 | M | 7596520060 | Informační tabule Elektronický zobrazovací panel aktivní inf.reproduktor | kus | 3 |  |  | 0 | Sborník UOŽI 01 2022 |  | základní | 0 | 0 | 0 |  | 0 | 0 | 0 | 0 | 0 | 8 | M | 0 | ROZPOCET | 0 | 0 | 0 | 0 | 0 | 1 | 0 | 4 | 136
| PP |  | Informační tabule Elektronický zobrazovací panel aktivní inf.reproduktor | [18 empty] | PP | 0
69 | M | 7596640196r | Hodinová zařízení Převodníky RS 232/485 s anténou DCF | kus | 1 |  |  | 0 |  |  | základní | 0 | 0 | 0 |  | 0 | 0 | 0 | 0 | 0 | 8 | M | 0 | ROZPOCET | 0 | 0 | 0 | 0 | 0 | 1 | 0 | 4 | 138
| PP |  | Hodinová zařízení Převodníky RS 232/485 s anténou DCF | [18 empty] | PP | 0
70 | M | 7596310401r | Rozhlasové ústředny Převodník spínač rozhalsové ústředny | kus | 1 |  |  | 0 |  |  | základní | 0 | 0 | 0 |  | 0 | 0 | 0 | 0 | 0 | 8 | M | 0 | ROZPOCET | 0 | 0 | 0 | 0 | 0 | 1 | 0 | 4 | 140
| PP |  | Rozhlasové ústředny Převodník spínač rozhalsové ústředny | [18 empty] | PP | 0
71 | K | 7596515050 | Montáž převodníku RS232/485 nebo RS232/Ethernet | kus | 2 |  |  | 0 | Sborník UOŽI 01 2022 |  | základní | 0 | 0 | 0 |  | 0 | 0 | 0 | 0 | 0 | 4 | K | 0 | ROZPOCET | 0 | 0 | 0 | 0 | 0 | 1 | 0 | 4 | 142
| PP |  | Montáž převodníku RS232/485 nebo RS232/Ethernet | [18 empty] | PP | 0
72 | M | 7596630123 | Hodinová zařízení Exteriérové hodiny ručičkové čtvercové venkovní dvoustranné, závěs sloup-středový, průměr 60 cm | kus | 2 |  |  | 0 | Sborník UOŽI 01 2022 |  | základní | 0 | 0 | 0 |  | 0 | 0 | 0 | 0 | 0 | 8 | M | 0 | ROZPOCET | 0 | 0 | 0 | 0 | 0 | 1 | 0 | 4 | 144
| PP |  | Hodinová zařízení Exteriérové hodiny ručičkové čtvercové venkovní dvoustranné, závěs sloup-středový, průměr 60 cm | [18 empty] | PP | 0
73 | M | 7596630154 | Hodinová zařízení Exteriérové hodiny ručičkové kruhové venkovní jednostranné, závěs na stěnu, průměr 80 cm | kus | 1 |  |  | 0 | Sborník UOŽI 01 2022 |  | základní | 0 | 0 | 0 |  | 0 | 0 | 0 | 0 | 0 | 8 | M | 0 | ROZPOCET | 0 | 0 | 0 | 0 | 0 | 1 | 0 | 4 | 146
| PP |  | Hodinová zařízení Exteriérové hodiny ručičkové kruhové venkovní jednostranné, závěs na stěnu, průměr 80 cm | [18 empty] | PP | 0
74 | K | 7596525032r | Montáž informační tabule | kus | 3 |  |  | 0 |  |  | základní | 0 | 0 | 0 |  | 0 | 0 | 0 | 0 | 0 | 4 | K | 0 | ROZPOCET | 0 | 0 | 0 | 0 | 0 | 1 | 0 | 4 | 148
| PP |  | Montáž informační tabule | [18 empty] | PP | 0
75 | K | 7596525033r | Montáž nosné kontrukce, sloupu pro informační tabuli se zastřešením vč. konstrukce | kus | 3 |  |  | 0 |  |  | základní | 0 | 0 | 0 |  | 0 | 0 | 0 | 0 | 0 | 4 | K | 0 | ROZPOCET | 0 | 0 | 0 | 0 | 0 | 1 | 0 | 4 | 150
| PP |  | Montáž nosné kontrukce, sloupu pro informační tabuli se zastřešením vč. konstrukce | [18 empty] | PP | 0
76 | K | 7596525034r | Montáž informačního prvku | kus | 9 |  |  | 0 |  |  | základní | 0 | 0 | 0 |  | 0 | 0 | 0 | 0 | 0 | 4 | K | 0 | ROZPOCET | 0 | 0 | 0 | 0 | 0 | 1 | 0 | 4 | 152
| PP |  | Montáž informačního prvku | [18 empty] | PP | 0
77 | K | 7596555020 | Montáž majáčku akustického orientačního (AOM) | kus | 3 |  |  | 0 | Sborník UOŽI 01 2022 |  | základní | 0 | 0 | 0 |  | 0 | 0 | 0 | 0 | 0 | 4 | K | 0 | ROZPOCET | 0 | 0 | 0 | 0 | 0 | 1 | 0 | 4 | 154
| PP |  | Montáž majáčku akustického orientačního (AOM) - včetně připojení, seřízení a přezkoušení funkce | [18 empty] | PP | 0
78 | K | 7596615037r | Montáž hodin | kus | 3 |  |  | 0 |  |  | základní | 0 | 0 | 0 |  | 0 | 0 | 0 | 0 | 0 | 4 | K | 0 | ROZPOCET | 0 | 0 | 0 | 0 | 0 | 1 | 0 | 4 | 156
| PP |  | Montáž hodin | [18 empty] | PP | 0
79 | K | 7598015185 | Jednosměrné měření kabelu místního | pár | 10 |  |  | 0 | Sborník UOŽI 01 2022 |  | základní | 0 | 0 | 0 |  | 0 | 0 | 0 | 0 | 0 | 4 | K | 0 | ROZPOCET | 0 | 0 | 0 | 0 | 0 | 1 | 0 | 4 | 158
| PP |  | Jednosměrné měření kabelu místního | [18 empty] | PP | 0
80 | K | 74991510R | Dokončovací práce úprava zapojení kabelových skříní/rozvaděčů | hod | 30 |  |  | 0 |  |  | základní | 0 | 0 | 0 |  | 0 | 0 | 0 | 0 | 0 | 4 | K | 0 | ROZPOCET | 0 | 0 | 0 | 0 | 0 | 1 | 0 | 4 | 160
| PP |  | Dokončovací práce úprava zapojení kabelových skříní/rozvaděčů | [18 empty] | PP | 0
81 | K | 74991510R1 | Dokončovací práce zaškolení obsluhy | hod | 24 |  |  | 0 |  |  | základní | 0 | 0 | 0 |  | 0 | 0 | 0 | 0 | 0 | 4 | K | 0 | ROZPOCET | 0 | 0 | 0 | 0 | 0 | 1 | 0 | 4 | 162
| PP |  | Dokončovací práce zaškolení obsluhy | [18 empty] | PP | 0
82 | K | 7598095649 | Vyhotovení revizní zprávy HZ - hodinové zařízení | kus | 3 |  |  | 0 | Sborník UOŽI 01 2022 |  | základní | 0 | 0 | 0 |  | 0 | 0 | 0 | 0 | 0 | 4 | K | 0 | ROZPOCET | 0 | 0 | 0 | 0 | 0 | 1 | 0 | 4 | 164
| PP |  | Vyhotovení revizní zprávy HZ - hodinové zařízení - vykonání prohlídky a zkoušky pro napájení elektrického zařízení včetně vyhotovení revizní zprávy podle vyhl. 100/1995 Sb. a norem ČSN | [18 empty] | PP | 0
83 | K | 9902100700 | Doprava obousměrná (např. dodávek z vlastních zásob zhotovitele nebo objednatele nebo výzisku) mechanizací o nosnosti přes 3,5 t sypanin (kameniva, písku, suti, dlažebních kostek, atd.) do 100 km | t | 1 |  |  | 0 | Sborník UOŽI 01 2022 |  | základní | 0 | 0 | 0 |  | 0 | 0 | 0 | 0 | 0 | 4 | K | 0 | ROZPOCET | 0 | 0 | 0 | 0 | 0 | 1 | 0 | 4 | 166
| PP |  | Doprava obousměrná (např. dodávek z vlastních zásob zhotovitele nebo objednatele nebo výzisku) mechanizací o nosnosti přes 3,5 t sypanin (kameniva, písku, suti, dlažebních kostek, atd.) do 100 km Poznámka: 1. Ceny jsou určeny pro dopravu silničními i kolejovými vozidly.2. V cenách obousměrné dopravy jsou započteny náklady na přepravu materiálu na místo určení včetně složení, poplatku za použití dopravní cesty a zpáteční cesty nenaloženého dopravního prostředku. | [18 empty] | PP | 0
84 | K | 9902400700 | Doprava jednosměrná (např. nakupovaného materiálu) mechanizací o nosnosti přes 3,5 t objemnějšího kusového materiálu (prefabrikátů, stožárů, výhybek, rozvaděčů, vybouraných hmot atd.) do 100 km | t | 5.95 |  |  | 0 | Sborník UOŽI 01 2022 |  | základní | 0 | 0 | 0 |  | 0 | 0 | 0 | 0 | 0 | 4 | K | 0 | ROZPOCET | 0 | 0 | 0 | 0 | 0 | 1 | 0 | 4 | 168
| PP |  | Doprava jednosměrná (např. nakupovaného materiálu) mechanizací o nosnosti přes 3,5 t objemnějšího kusového materiálu (prefabrikátů, stožárů, výhybek, rozvaděčů, vybouraných hmot atd.) do 100 km Poznámka: 1. Ceny jsou určeny pro dopravu silničními i kolejovými vozidly.2. V cenách jednosměrné dopravy jsou započteny náklady na přepravu materiálu na místo určení včetně složení a poplatku za použití dopravní cesty. Tyto položky se použijí i v případě, kdy se předpokládá, že dopravní prostředek bude naložen i na zpáteční cestě. V tomto případě se použijí položky pro každý směr samostatně (např. doprava materiálu na stavbu a odvoz výzisku nebo suti ze stavby). | [18 empty] | PP | 0
85 | K | 9909000100 | Poplatek za uložení suti nebo hmot na oficiální skládku | t | 5.45 |  |  | 0 | Sborník UOŽI 01 2022 |  | základní | 0 | 0 | 0 |  | 0 | 0 | 0 | 0 | 0 | 4 | K | 0 | ROZPOCET | 0 | 0 | 0 | 0 | 0 | 1 | 0 | 4 | 170
| PP |  | Poplatek za uložení suti nebo hmot na oficiální skládku Poznámka: 1. V cenách jsou započteny náklady na uložení stavebního odpadu na oficiální skládku.2. Je třeba zohlednit regionální rozdíly v cenách poplatků za uložení suti a odpadů. Tyto se mohou výrazně lišit s ohledem nejen na region, ale také na množství a druh ukládaného odpadu. | [18 empty] | PP | 0
86 | K | 7592600081r | HW PRO ŘÍZENÍ SYSTÉMU - MONTÁŽ | kus | 1 |  |  | 0 |  |  | základní | 0 | 0 | 0 |  | 0 | 0 | 0 | 0 | 0 | 4 | K | 0 | ROZPOCET | 0 | 0 | 0 | 0 | 0 | 1 | 0 | 4 | 172
| PP |  | HW PRO ŘÍZENÍ SYSTÉMU - MONTÁŽ | [18 empty] | PP | 0
87 | K | 7592600082r | HW PRO ŘÍZENÍ SYSTÉMU - DOPLNĚNÍ | kus | 1 |  |  | 0 |  |  | základní | 0 | 0 | 0 |  | 0 | 0 | 0 | 0 | 0 | 4 | K | 0 | ROZPOCET | 0 | 0 | 0 | 0 | 0 | 1 | 0 | 4 | 174
| PP |  | HW PRO ŘÍZENÍ SYSTÉMU - DOPLNĚNÍ | [18 empty] | PP | 0
88 | M | 7592600083r | SW PRO ŘÍZENÍ SYSTÉMU (ŽST. SAMOSTATNÁ MALÁ) - SW MODUL PRO ŘÍZENÍ RÚ | kus | 1 |  |  | 0 |  |  | základní | 0 | 0 | 0 |  | 0 | 0 | 0 | 0 | 0 | 8 | M | 0 | ROZPOCET | 0 | 0 | 0 | 0 | 0 | 1 | 0 | 4 | 176
| PP |  | SW PRO ŘÍZENÍ SYSTÉMU (ŽST. SAMOSTATNÁ MALÁ) - SW MODUL PRO ŘÍZENÍ RÚ | [18 empty] | PP | 0
89 | M | 7592600084r | SW PRO ŘÍZENÍ SYSTÉMU (ŽST. SAMOSTATNÁ MALÁ) - SW MODUL ŘÍZENÍ TABULÍ | kus | 1 |  |  | 0 |  |  | základní | 0 | 0 | 0 |  | 0 | 0 | 0 | 0 | 0 | 8 | M | 0 | ROZPOCET | 0 | 0 | 0 | 0 | 0 | 1 | 0 | 4 | 178
| PP |  | SW PRO ŘÍZENÍ SYSTÉMU (ŽST. SAMOSTATNÁ MALÁ) - SW MODUL ŘÍZENÍ TABULÍ | [18 empty] | PP | 0
90 | M | 7592600085r | SW PRO ŘÍZENÍ SYSTÉMU (ŽST. SAMOSTATNÁ MALÁ) - SW MODUL HLÁŠENÍ | kus | 1 |  |  | 0 |  |  | základní | 0 | 0 | 0 |  | 0 | 0 | 0 | 0 | 0 | 8 | M | 0 | ROZPOCET | 0 | 0 | 0 | 0 | 0 | 1 | 0 | 4 | 180
| PP |  | SW PRO ŘÍZENÍ SYSTÉMU (ŽST. SAMOSTATNÁ MALÁ) - SW MODUL HLÁŠENÍ | [18 empty] | PP | 0
91 | M | 7592600086r | SW PRO ŘÍZENÍ SYSTÉMU (ŽST. SAMOSTATNÁ MALÁ) - SW MODUL PRO PODPORU HLÁSIČE PRO NEVIDOMÉ | kus | 1 |  |  | 0 |  |  | základní | 0 | 0 | 0 |  | 0 | 0 | 0 | 0 | 0 | 8 | M | 0 | ROZPOCET | 0 | 0 | 0 | 0 | 0 | 1 | 0 | 4 | 182
| PP |  | SW PRO ŘÍZENÍ SYSTÉMU (ŽST. SAMOSTATNÁ MALÁ) - SW MODUL PRO PODPORU HLÁSIČE PRO NEVIDOMÉ | [18 empty] | PP | 0
92 | K | 7592600087r | SW PRO ŘÍZENÍ SYSTÉMU (TRAŤOVÉ NASAZENÍ) - PŘÍPRAVA DAT GVD, INSTALACE A KONFIGURACE | kus | 1 |  |  | 0 |  |  | základní | 0 | 0 | 0 |  | 0 | 0 | 0 | 0 | 0 | 4 | K | 0 | ROZPOCET | 0 | 0 | 0 | 0 | 0 | 1 | 0 | 4 | 184
| PP |  | SW PRO ŘÍZENÍ SYSTÉMU (TRAŤOVÉ NASAZENÍ) - PŘÍPRAVA DAT GVD, INSTALACE A KONFIGURACE | [18 empty] | PP | 0
93 | K | 7592600088r | SW MODUL SW + HW, PŘIPOJENÍ NA GTN ZAPEZPEČOVACÍHO ZAŘÍZENÍ | kus | 1 |  |  | 0 |  |  | základní | 0 | 0 | 0 |  | 0 | 0 | 0 | 0 | 0 | 4 | K | 0 | ROZPOCET | 0 | 0 | 0 | 0 | 0 | 1 | 0 | 4 | 186
| PP |  | SW MODUL SW + HW, PŘIPOJENÍ NA GTN ZAPEZPEČOVACÍHO ZAŘÍZENÍ | [18 empty] | PP | 0
94 | K | 7592600089r | SW MODUL SW, PŘÍPRAVA DAT GVD | kus | 1 |  |  | 0 |  |  | základní | 0 | 0 | 0 |  | 0 | 0 | 0 | 0 | 0 | 4 | K | 0 | ROZPOCET | 0 | 0 | 0 | 0 | 0 | 1 | 0 | 4 | 188
| PP |  | SW MODUL SW, PŘÍPRAVA DAT GVD | [18 empty] | PP | 0
95 | K | 7592600090r | SW PRO ŘÍZENÍ SYSTÉMU (ŽST. SAMOSTATNÁ MALÁ) - DOPLNĚNÍ | kus | 1 |  |  | 0 |  |  | základní | 0 | 0 | 0 |  | 0 | 0 | 0 | 0 | 0 | 4 | K | 0 | ROZPOCET | 0 | 0 | 0 | 0 | 0 | 1 | 0 | 4 | 190
| PP |  | SW PRO ŘÍZENÍ SYSTÉMU (ŽST. SAMOSTATNÁ MALÁ) - DOPLNĚNÍ | [18 empty] | PP | 0
96 | K | 9909000200 | Poplatek za uložení nebezpečného odpadu na oficiální skládku | t | 0.5 |  |  | 0 | Sborník UOŽI 01 2022 |  | základní | 0 | 0 | 0 |  | 0 | 0 | 0 | 0 | 0 | 4 | K | 0 | ROZPOCET | 0 | 0 | 0 | 0 | 0 | 1 | 0 | 4 | 192
| PP |  | Poplatek za uložení nebezpečného odpadu na oficiální skládku Poznámka: 1. V cenách jsou započteny náklady na uložení stavebního odpadu na oficiální skládku.2. Je třeba zohlednit regionální rozdíly v cenách poplatků za uložení suti a odpadů. Tyto se mohou výrazně lišit s ohledem nejen na region, ale také na množství a druh ukládaného odpadu. | [18 empty] | PP | 0
97 | K | 022121001 | Geodetické práce Diagnostika technické infrastruktury Vytýčení trasy inženýrských sítí | % |  |  |  | 0 | Sborník UOŽI 01 2022 |  | základní | 0 | 0 | 0 |  | 0 | 0 | 0 | 0 | 0 | 4 | K | 0 | ROZPOCET | 0 | 0 | 0 | 0 | 0 | 1 | 0 | 4 | 194
| PP |  | Geodetické práce Diagnostika technické infrastruktury Vytýčení trasy inženýrských sítí - V sazbě jsou započteny náklady na vyhledání trasy detektorem, zaměření a zobrazení trasy a předání výstupu zaměření. V sazbě nejsou obsaženy náklady na vytýčení sítí ve správě provozovatele. | [18 empty] | PP | 0

## SO 02-10 - Železniční svr...
{c59fa07e-3ac0-4ca8-b09c-690bd289790f}
2
| KRYCÍ LIST SOUPISU PRACÍ | [8 empty] | v --- níže se nacházejí doplnkové a pomocné údaje k sestavám --- v | [11 empty] | False
Zakázka:
Oprava nástupiště v žst. Rumburk 1_K NACENĚNÍ
Objekt:
SO 02-10 - Železniční svršek, žst. Rumburk
| KSO: |  |  |  |  | CC-CZ:
| Místo: |  |  |  |  | Datum: | 27. 9. 2022
| Zadavatel: |  |  |  |  | IČ:
DIČ:
| Uchazeč: |  |  |  |  | IČ: | Vyplň údaj
|  | Vyplň údaj |  |  |  | DIČ: | Vyplň údaj
| Projektant: |  |  |  |  | IČ:
DIČ:
| Zpracovatel: |  |  |  |  | IČ:
DIČ:
Poznámka:
|  | Materiál | [5 empty] | 0
|  | Montáž | [5 empty] | 0
| Cena bez DPH | [6 empty] | 0
|  |  | Základ daně |  |  | Sazba daně |  | Výše daně
| DPH | základní | 0 |  |  | 21% |  | 0
|  | snížená | 0 |  |  | 15% |  | 0
|  | zákl. přenesená | 0 |  |  | 21% |  | 0
|  | sníž. přenesená | 0 |  |  | 15% |  | 0
|  | nulová | 0 |  |  | 0% |  | 0
| Cena s DPH |  |  | v | CZK |  |  | 0
REKAPITULACE ČLENĚNÍ SOUPISU PRACÍ
Zakázka:
Oprava nástupiště v žst. Rumburk 1_K NACENĚNÍ
Objekt:
SO 02-10 - Železniční svršek, žst. Rumburk
Místo: | [5 empty] | Datum: | 27. 9. 2022
Zadavatel: | [5 empty] | Projektant:
Uchazeč: |  |  | Vyplň údaj |  |  | Zpracovatel:
Kód dílu - Popis | [5 empty] | Materiál [CZK] | Montáž [CZK] | Cena celkem [CZK]
Náklady zakázky celkem | [5 empty] | 0 | 0 | 0 | [14 empty] | -1
| HSV - Práce a dodávky HSV |  |  |  |  | 0 | 0 | 0
| 5 - Komunikace pozemní |  |  |  |  | 0 | 0 | 0
| OST - Ostatní |  |  |  |  | 0 | 0 | 0
SOUPIS PRACÍ
Zakázka:
Oprava nástupiště v žst. Rumburk 1_K NACENĚNÍ
Objekt:
SO 02-10 - Železniční svršek, žst. Rumburk
Místo: | [5 empty] | Datum: | 27. 9. 2022
Zadavatel: | [5 empty] | Projektant:
Uchazeč: |  |  | Vyplň údaj |  |  | Zpracovatel:
PČ | Typ | Kód | Popis | MJ | Množství | J. materiál [CZK] | J. montáž [CZK] | Cena celkem [CZK] | Cenová soustava |  | DPH | J.cena [CZK] | Materiál celkem [CZK] | Montáž celkem [CZK] | J. Nh [h] | Nh celkem [h] | J. hmotnost [t] | Hmotnost celkem [t] | J. suť [t] | Suť Celkem [t]
Náklady soupisu celkem | [7 empty] | 0 |  |  |  |  | 0 | 0 |  | 0 |  | 2286.552 |  | 0 |  | D | -1 | [10 empty] | 0
| D | HSV | Práce a dodávky HSV |  |  |  |  | 0 |  |  |  |  | 0 | 0 |  | 0 |  | 2286.552 |  | 0 | 1 | D | 0 |  |  |  | ROZPOCET | [6 empty] | 0
| D | 5 | Komunikace pozemní |  |  |  |  | 0 |  |  |  |  | 0 | 0 |  | 0 |  | 2286.552 |  | 0 | 1 | D | 1 |  |  |  | ROZPOCET | [6 empty] | 0
1 | M | 5955101000 | Kamenivo drcené štěrk frakce 31,5/63 třídy BI | t | 1930.35 |  |  | 0 | Sborník UOŽI 01 2022 |  | základní | 0 | 0 | 0 |  | 0 | 1 | 1930.35 | 0 | 0 | 8 | M | 2 |  |  |  | ROZPOCET | 0 | 0 | 0 | 0 | 0 | 1 | 0 | 4 | 2
| PP |  | Kamenivo drcené štěrk frakce 31,5/63 třídy BI | [18 empty] | PP | 2
| VV |  | (592+543,5)*1,7 |  | 1930.35 | [16 empty] | VV | 2 | 2 | True | 0 | ROZPOCET
| VV |  | Součet |  | 1930.35 | [16 empty] | VV | 2 | 4 | True | 1 | ROZPOCET
2 | M | 5955101020 | Kamenivo drcené štěrkodrť frakce 0/32 | t | 8.5 |  |  | 0 | Sborník UOŽI 01 2022 |  | základní | 0 | 0 | 0 |  | 0 | 1 | 8.5 | 0 | 0 | 8 | M | 2 |  |  |  | ROZPOCET | 0 | 0 | 0 | 0 | 0 | 1 | 0 | 4 | 4
| PP |  | Kamenivo drcené štěrkodrť frakce 0/32 | [18 empty] | PP | 2
| VV |  | Aktivní zóna prostupu kabelovodu pod k.č. 1 a 3 | [18 empty] | VV | 2 | 1 | True | 0 | ROZPOCET
| VV |  | 4*1,7 |  | 6.8 | [16 empty] | VV | 2 | 2 | True | 0 | ROZPOCET
| VV |  | Pod panely přechodu | [18 empty] | VV | 2 | 1 | True | 0 | ROZPOCET
| VV |  | 1*1,7 |  | 1.7 | [16 empty] | VV | 2 | 2 | True | 0 | ROZPOCET
| VV |  | Součet |  | 8.5 | [16 empty] | VV | 2 | 4 | True | 1 | ROZPOCET
3 | M | 5955101030 | Kamenivo drcené drť frakce 8/16 | t | 171.87 |  |  | 0 | Sborník UOŽI 01 2022 |  | základní | 0 | 0 | 0 |  | 0 | 1 | 171.87 | 0 | 0 | 8 | M | 2 |  |  |  | ROZPOCET | 0 | 0 | 0 | 0 | 0 | 1 | 0 | 4 | 6
| PP |  | Kamenivo drcené drť frakce 8/16 | [18 empty] | PP | 2
| VV |  | Drážní stezky (fr. 4/16) | [18 empty] | VV | 2 | 1 | True | 0 | ROZPOCET
| VV |  | 101,1*1,7 |  | 171.87 | [16 empty] | VV | 2 | 2 | True | 0 | ROZPOCET
| VV |  | Součet |  | 171.87 | [16 empty] | VV | 2 | 4 | True | 1 | ROZPOCET
4 | M | 5957110030 | Kolejnice tv. 49 E 1, třídy R260 | m | 564 |  |  | 0 | Sborník UOŽI 01 2022 |  | základní | 0 | 0 | 0 |  | 0 | 0.04939 | 27.856 | 0 | 0 | 8 | M | 2 |  |  |  | ROZPOCET | 0 | 0 | 0 | 0 | 0 | 1 | 0 | 4 | 8
| PP |  | Kolejnice tv. 49 E 1, třídy R260 | [18 empty] | PP | 2
| VV |  | (137+65+80)*2 |  | 564 | [16 empty] | VV | 2 | 2 | True | 0 | ROZPOCET
| VV |  | Součet |  | 564 | [16 empty] | VV | 2 | 4 | True | 1 | ROZPOCET
5 | M | 5956140030 | Pražec betonový příčný vystrojený včetně kompletů tv. B 91S/2 (S) | kus | 449 |  |  | 0 | Sborník UOŽI 01 2022 |  | základní | 0 | 0 | 0 |  | 0 | 0.327 | 146.823 | 0 | 0 | 8 | M | 2 |  |  |  | ROZPOCET | 0 | 0 | 0 | 0 | 0 | 1 | 0 | 4 | 10
| PP |  | Pražec betonový příčný vystrojený včetně kompletů tv. B 91S/2 (S) | [18 empty] | PP | 2
| VV |  | 223+108+118 |  | 449 | [16 empty] | VV | 2 | 2 | True | 0 | ROZPOCET
| VV |  | Součet |  | 449 | [16 empty] | VV | 2 | 4 | True | 1 | ROZPOCET
6 | M | 5958125010 | Komplety s antikorozní úpravou ŽS 4 (svěrka ŽS4, šroub RS 1, matice M24, podložka Fe6) | kus | 36 |  |  | 0 | Sborník UOŽI 01 2022 |  | základní | 0 | 0 | 0 |  | 0 | 0.00123 | 0.04428 | 0 | 0 | 8 | M | 2 |  |  |  | ROZPOCET | 0 | 0 | 0 | 0 | 0 | 1 | 0 | 4 | 12
| PP |  | Komplety s antikorozní úpravou ŽS 4 (svěrka ŽS4, šroub RS 1, matice M24, podložka Fe6) | [18 empty] | PP | 2
7 | M | 5958125000 | Komplety s antikorozní úpravou Skl 14 (svěrka Skl14, vrtule R1, podložka Uls7) | kus | 36 |  |  | 0 | Sborník UOŽI 01 2022 |  | základní | 0 | 0 | 0 |  | 0 | 0.00105 | 0.0378 | 0 | 0 | 8 | M | 2 |  |  |  | ROZPOCET | 0 | 0 | 0 | 0 | 0 | 1 | 0 | 4 | 14
| PP |  | Komplety s antikorozní úpravou Skl 14 (svěrka Skl14, vrtule R1, podložka Uls7) | [18 empty] | PP | 2
8 | M | 7491100220 | Trubková vedení Ohebné elektroinstalační trubky KOPOFLEX 90 rudá | m | 36 |  |  | 0 | Sborník UOŽI 01 2022 |  | základní | 0 | 0 | 0 |  | 0 | 0 | 0 | 0 | 0 | 8 | M | 2 |  |  |  | ROZPOCET | 0 | 0 | 0 | 0 | 0 | 1 | 0 | 4 | 16
| PP |  | Trubková vedení Ohebné elektroinstalační trubky KOPOFLEX 90 rudá | [18 empty] | PP | 2
9 | M | 5962101120 | Návěstidlo hektometrovník železobetonový se znaky | kus | 3 |  |  | 0 | Sborník UOŽI 01 2022 |  | základní | 0 | 0 | 0 |  | 0 | 0.157 | 0.471 | 0 | 0 | 8 | M | 2 |  |  |  | ROZPOCET | 0 | 0 | 0 | 0 | 0 | 1 | 0 | 4 | 18
| PP |  | Návěstidlo hektometrovník železobetonový se znaky | [18 empty] | PP | 2
10 | M | 596211901R | Zajištění PPK konzolová značka s betonovým základem | kus | 15 |  |  | 0 |  |  | základní | 0 | 0 | 0 |  | 0 | 0 | 0 | 0 | 0 | 8 | M | 2 |  |  |  | ROZPOCET | 0 | 0 | 0 | 0 | 0 | 1 | 0 | 4 | 20
| PP |  | Zajištění PPK konzolová značka s betonovým základem | [18 empty] | PP | 2
11 | M | 5962119005 | Zajištění PPK betonový prefabrikovaný základ | kus | 2 |  |  | 0 | Sborník UOŽI 01 2022 |  | základní | 0 | 0 | 0 |  | 0 | 0.3 | 0.6 | 0 | 0 | 8 | M | 2 |  |  |  | ROZPOCET | 0 | 0 | 0 | 0 | 0 | 1 | 0 | 4 | 22
| PP |  | Zajištění PPK betonový prefabrikovaný základ | [18 empty] | PP | 2
| P |  | Poznámka k položce: Poznámka k položce: Obnova bodů ŽBP | [18 empty] | P | 2
12 | M | 5962119015 | Zajištění PPK hřebová litinová značka | kus | 2 |  |  | 0 |  |  | základní | 0 | 0 | 0 |  | 0 | 0 | 0 | 0 | 0 | 8 | M | 2 |  |  |  | ROZPOCET | 0 | 0 | 0 | 0 | 0 | 1 | 0 | 4 | 24
| PP |  | Zajištění PPK hřebová litinová značka | [18 empty] | PP | 2
| P |  | Poznámka k položce: Poznámka k položce: Obnova bodů ŽBP | [18 empty] | P | 2
13 | K | 5905023020 | Úprava povrchu stezky rozprostřením štěrkodrtě přes 3 do 5 cm | m2 | 2022 |  |  | 0 | Sborník UOŽI 01 2022 |  | základní | 0 | 0 | 0 |  | 0 | 0 | 0 | 0 | 0 | 4 | K | 2 |  |  |  | ROZPOCET | 0 | 0 | 0 | 0 | 0 | 1 | 0 | 4 | 26
| PP |  | Úprava povrchu stezky rozprostřením štěrkodrtě přes 3 do 5 cm. Poznámka: 1. V cenách jsou započteny náklady na rozprostření a urovnání kameniva včetně zhutnění povrchu stezky. Platí pro nový i stávající stav. 2. V cenách nejsou obsaženy náklady na dodávku drtě. | [18 empty] | PP | 2
14 | K | 5905025110 | Doplnění stezky štěrkodrtí souvislé | m3 | 106.1 |  |  | 0 | Sborník UOŽI 01 2022 |  | základní | 0 | 0 | 0 |  | 0 | 0 | 0 | 0 | 0 | 4 | K | 2 |  |  |  | ROZPOCET | 0 | 0 | 0 | 0 | 0 | 1 | 0 | 4 | 28
| PP |  | Doplnění stezky štěrkodrtí souvislé. Poznámka: 1. V cenách jsou započteny náklady na doplnění kameniva včetně rozprostření ojediněle ručně z vozíku nebo souvisle mechanizací z vozíků nebo železničních vozů. 2. V cenách nejsou obsaženy náklady na dodávku kameniva. | [18 empty] | PP | 2
| VV |  | Štěrkodrť v místě aktivní zóně prostupu kabelovodu pod k.č. 1 a 3 | [18 empty] | VV | 2 | 1 | True | 0 | ROZPOCET
| VV |  | 4 |  | 4 | [16 empty] | VV | 2 | 2 | True | 0 | ROZPOCET
| VV |  | Drážní stezky (štěrkodrť) | [18 empty] | VV | 2 | 1 | True | 0 | ROZPOCET
| VV |  | 2022*0,05 |  | 101.1 | [16 empty] | VV | 2 | 2 | True | 0 | ROZPOCET
| VV |  | Podsyp pod panely přechodu | [18 empty] | VV | 2 | 1 | True | 0 | ROZPOCET
| VV |  | 1 |  | 1 | [16 empty] | VV | 2 | 2 | True | 0 | ROZPOCET
| VV |  | Součet |  | 106.1 | [16 empty] | VV | 2 | 4 | True | 1 | ROZPOCET
15 | K | 5905055010 | Odstranění stávajícího kolejového lože odtěžením v koleji | m3 | 1089 |  |  | 0 | Sborník UOŽI 01 2022 |  | základní | 0 | 0 | 0 |  | 0 | 0 | 0 | 0 | 0 | 4 | K | 2 |  |  |  | ROZPOCET | 0 | 0 | 0 | 0 | 0 | 1 | 0 | 4 | 30
| PP |  | Odstranění stávajícího kolejového lože odtěžením v koleji. Poznámka: 1. V cenách jsou započteny náklady na odstranění KL, úpravu pláně a rozprostření výzisku na terén nebo jeho naložení na dopravní prostředek. 2. Položka se použije v případech, kdy se nové KL nezřizuje. | [18 empty] | PP | 2
| VV |  | 600+384+105 |  | 1089 | [16 empty] | VV | 2 | 2 | True | 0 | ROZPOCET
| VV |  | Součet |  | 1089 | [16 empty] | VV | 2 | 4 | True | 1 | ROZPOCET
16 | K | 5905060010 | Zřízení nového kolejového lože v koleji | m3 | 592 |  |  | 0 | Sborník UOŽI 01 2022 |  | základní | 0 | 0 | 0 |  | 0 | 0 | 0 | 0 | 0 | 4 | K | 2 |  |  |  | ROZPOCET | 0 | 0 | 0 | 0 | 0 | 1 | 0 | 4 | 32
| PP |  | Zřízení nového kolejového lože v koleji. Poznámka: 1. V cenách jsou započteny náklady na zřízení KL nově zřizované koleje, vložení geosyntetika, rozprostření vrstvy kameniva, zřízení homogenizované vrstvy kameniva a úprava KL do profilu. 2. V cenách nejsou obsaženy náklady na položení KR, úpravu směrového a výškového uspořádání, doplnění a dodávku kameniva a snížení KL pod patou kolejnice. 3. Položka se použije v případech nově zřizované koleje nebo výhybky. | [18 empty] | PP | 2
| VV |  | V místě výměny žel. svršku | [18 empty] | VV | 2 | 1 | True | 0 | ROZPOCET
| VV |  | 592 |  | 592 | [16 empty] | VV | 2 | 2 | True | 0 | ROZPOCET
| VV |  | Součet |  | 592 | [16 empty] | VV | 2 | 4 | True | 1 | ROZPOCET
17 | K | 5905105030 | Doplnění KL kamenivem souvisle strojně v koleji | m3 | 543.5 |  |  | 0 | Sborník UOŽI 01 2022 |  | základní | 0 | 0 | 0 |  | 0 | 0 | 0 | 0 | 0 | 4 | K | 2 |  |  |  | ROZPOCET | 0 | 0 | 0 | 0 | 0 | 1 | 0 | 4 | 34
| PP |  | Doplnění KL kamenivem souvisle strojně v koleji. Poznámka: 1. V cenách jsou započteny náklady na doplnění kameniva ojediněle ručně vidlemi a/nebo souvisle strojně z výsypných vozů případně nakladačem. 2. V cenách nejsou obsaženy náklady na dodávku kameniva. | [18 empty] | PP | 2
| VV |  | Pod stezky, u nástupišť a zídek | [18 empty] | VV | 2 | 1 | True | 0 | ROZPOCET
| VV |  | 384 |  | 384 | [16 empty] | VV | 2 | 2 | True | 0 | ROZPOCET
| VV |  | Po podbití kolejí | [18 empty] | VV | 2 | 1 | True | 0 | ROZPOCET
| VV |  | 154 |  | 154 | [16 empty] | VV | 2 | 2 | True | 0 | ROZPOCET
| VV |  | V místě prostupu kabelovodu pod k.č. 1 a 3 | [18 empty] | VV | 2 | 1 | True | 0 | ROZPOCET
| VV |  | 5,5 |  | 5.5 | [16 empty] | VV | 2 | 2 | True | 0 | ROZPOCET
| VV |  | Součet |  | 543.5 | [16 empty] | VV | 2 | 4 | True | 1 | ROZPOCET
18 | K | 5906105020 | Demontáž pražce betonový | kus | 448 |  |  | 0 | Sborník UOŽI 01 2022 |  | základní | 0 | 0 | 0 |  | 0 | 0 | 0 | 0 | 0 | 4 | K | 2 |  |  |  | ROZPOCET | 0 | 0 | 0 | 0 | 0 | 1 | 0 | 4 | 36
| PP |  | Demontáž pražce betonový. Poznámka: 1. V cenách jsou započteny náklady na manipulaci, demontáž, odstrojení do součástí a uložení pražců. | [18 empty] | PP | 2
19 | K | 5906130345 | Montáž kolejového roštu v ose koleje pražce betonové vystrojené tvar S49, 49E1 | km | 0.269 |  |  | 0 | Sborník UOŽI 01 2022 |  | základní | 0 | 0 | 0 |  | 0 | 0 | 0 | 0 | 0 | 4 | K | 2 |  |  |  | ROZPOCET | 0 | 0 | 0 | 0 | 0 | 1 | 0 | 4 | 38
| PP |  | Montáž kolejového roštu v ose koleje pražce betonové vystrojené tvar S49, 49E1. Poznámka: 1. V cenách jsou započteny náklady na manipulaci a montáž KR, u pražců dřevěných nevystrojených i na vrtání pražců. 2. V cenách nejsou obsaženy náklady na dodávku materiálu. | [18 empty] | PP | 2
20 | K | 5906140155 | Demontáž kolejového roštu koleje v ose koleje pražce betonové tvar S49, T, 49E1 | km | 0.269 |  |  | 0 | Sborník UOŽI 01 2022 |  | základní | 0 | 0 | 0 |  | 0 | 0 | 0 | 0 | 0 | 4 | K | 2 |  |  |  | ROZPOCET | 0 | 0 | 0 | 0 | 0 | 1 | 0 | 4 | 40
| PP |  | Demontáž kolejového roštu koleje v ose koleje pražce betonové tvar S49, T, 49E1. Poznámka: 1. V cenách jsou započteny náklady na případné odstranění kameniva, rozebrání roštu do součástí, manipulaci, naložení výzisku na dopravní prostředek a uložení na úložišti. 2. V cenách nejsou obsaženy náklady na dopravu a vytřídění. | [18 empty] | PP | 2
| VV |  | 0,134+0,065+0,070 |  | 0.269 | [16 empty] | VV | 2 | 2 | True | 0 | ROZPOCET
| VV |  | Součet |  | 0.269 | [16 empty] | VV | 2 | 4 | True | 1 | ROZPOCET
21 | K | 5907020016 | Souvislá výměna kolejnic stávající upevnění tvar S49, T, 49E1 | m | 26 |  |  | 0 | Sborník UOŽI 01 2022 |  | základní | 0 | 0 | 0 |  | 0 | 0 | 0 | 0 | 0 | 4 | K | 2 |  |  |  | ROZPOCET | 0 | 0 | 0 | 0 | 0 | 1 | 0 | 4 | 42
| PP |  | Souvislá výměna kolejnic stávající upevnění tvar S49, T, 49E1. Poznámka: 1. V cenách jsou započteny náklady na demontáž upevňovadel, výměnu kolejnic, dílů a součástí, montáž upevňovadel, úpravu dilatačních spár, pryžových podložek, zřízení nebo demontáž prozatímních styků a ošetření součástí mazivem. 2. V cenách nejsou započteny náklady na dělení kolejnic, zřízení svaru, demontáž nebo montáž styků. | [18 empty] | PP | 2
| P |  | Poznámka k položce: Poznámka k položce: Metr kolejnice=m Výměna kolejnic až za stávající sváry | [18 empty] | P | 2
| VV |  | 2*(3+10) |  | 26 | [16 empty] | VV | 2 | 2 | True | 0 | ROZPOCET
| VV |  | Součet |  | 26 | [16 empty] | VV | 2 | 4 | True | 1 | ROZPOCET
22 | K | 5907050120 | Dělení kolejnic kyslíkem soustavy S49 nebo T | kus | 36 |  |  | 0 | Sborník UOŽI 01 2022 |  | základní | 0 | 0 | 0 |  | 0 | 0 | 0 | 0 | 0 | 4 | K | 2 |  |  |  | ROZPOCET | 0 | 0 | 0 | 0 | 0 | 1 | 0 | 4 | 44
| PP |  | Dělení kolejnic kyslíkem soustavy S49 nebo T. Poznámka: 1. V cenách jsou započteny náklady na manipulaci, podložení, označení a provedení řezu kolejnice. | [18 empty] | PP | 2
| P |  | Poznámka k položce: Poznámka k položce: Řez=kus Řezání kolejnic T | [18 empty] | P | 2
| VV |  | Úpravy kol. č. 1 90,713-90,847 | [18 empty] | VV | 2 | 1 | True | 0 | ROZPOCET
| VV |  | 16+10+10 |  | 36 | [16 empty] | VV | 2 | 2 | True | 0 | ROZPOCET
| VV |  | Součet |  | 36 | [16 empty] | VV | 2 | 4 | True | 1 | ROZPOCET
23 | K | 5908050005 | Výměna upevnění podkladnicového komplet | kus | 36 |  |  | 0 | Sborník UOŽI 01 2022 |  | základní | 0 | 0 | 0 |  | 0 | 0 | 0 | 0 | 0 | 4 | K | 2 |  |  |  | ROZPOCET | 0 | 0 | 0 | 0 | 0 | 1 | 0 | 4 | 46
| PP |  | Výměna upevnění podkladnicového komplet. Poznámka: 1. V cenách jsou započteny náklady na demontáž, výměnu a montáž, ošetření součástí mazivem a naložení výzisku na dopravní prostředek. 2. V cenách nejsou obsaženy náklady na vrtání pražce a dodávku materiálu. | [18 empty] | PP | 2
| VV |  | V místě centrálního přechodu | [18 empty] | VV | 2 | 1 | True | 0 | ROZPOCET
| VV |  | 36 " v kol. č. 3 |  | 36 | [16 empty] | VV | 2 | 2 | True | 0 | ROZPOCET
| VV |  | Součet |  | 36 | [16 empty] | VV | 2 | 4 | True | 1 | ROZPOCET
24 | K | 5908050040 | Výměna upevnění bezpokladnicového komplet | kus | 36 |  |  | 0 | Sborník UOŽI 01 2022 |  | základní | 0 | 0 | 0 |  | 0 | 0 | 0 | 0 | 0 | 4 | K | 2 |  |  |  | ROZPOCET | 0 | 0 | 0 | 0 | 0 | 1 | 0 | 4 | 48
| PP |  | Výměna upevnění bezpokladnicového komplet. Poznámka: 1. V cenách jsou započteny náklady na demontáž, výměnu a montáž, ošetření součástí mazivem a naložení výzisku na dopravní prostředek. 2. V cenách nejsou obsaženy náklady na vrtání pražce a dodávku materiálu. | [18 empty] | PP | 2
| VV |  | V místě centrálního přechodu | [18 empty] | VV | 2 | 1 | True | 0 | ROZPOCET
| VV |  | 36 " v kol. č. 1 |  | 36 | [16 empty] | VV | 2 | 2 | True | 0 | ROZPOCET
| VV |  | Součet |  | 36 | [16 empty] | VV | 2 | 4 | True | 1 | ROZPOCET
25 | K | 5909032020 | Přesná úprava GPK koleje směrové a výškové uspořádání pražce betonové | km | 1.609 |  |  | 0 | Sborník UOŽI 01 2022 |  | základní | 0 | 0 | 0 |  | 0 | 0 | 0 | 0 | 0 | 4 | K | 2 |  |  |  | ROZPOCET | 0 | 0 | 0 | 0 | 0 | 1 | 0 | 4 | 50
| PP |  | Přesná úprava GPK koleje směrové a výškové uspořádání pražce betonové. Poznámka: 1. V cenách jsou započteny náklady na úpravu směrového a výškového uspořádání strojní linkou ASP s přesným zaměřením její prostorové polohy, úpravu KL pluhem a měření mezních stavebních odchylek dle ČSN, měření technologických veličin a předání tištěných výstupů objednateli. 2. V cenách nejsou obsaženy náklady na zaměření APK, doplnění a dodávku kameniva a snížení KL pod patou kolejnice. | [18 empty] | PP | 2
| P |  | Poznámka k položce: Poznámka k položce: Kilometr koleje=km Uvažováno s vyšším počtem pojezdů ASP | [18 empty] | P | 2
| VV |  | Kolej č. 1 | [18 empty] | VV | 2 | 1 | True | 0 | ROZPOCET
| VV |  | 0,705 |  | 0.705 | [16 empty] | VV | 2 | 2 | True | 0 | ROZPOCET
| VV |  | Kolej č. 3 | [18 empty] | VV | 2 | 1 | True | 0 | ROZPOCET
| VV |  | 0,623 |  | 0.623 | [16 empty] | VV | 2 | 2 | True | 0 | ROZPOCET
| VV |  | Kolej č. 5 | [18 empty] | VV | 2 | 1 | True | 0 | ROZPOCET
| VV |  | 0,281 |  | 0.281 | [16 empty] | VV | 2 | 2 | True | 0 | ROZPOCET
| VV |  | Součet |  | 1.609 | [16 empty] | VV | 2 | 4 | True | 1 | ROZPOCET
26 | K | 5910020030 | Svařování kolejnic termitem plný předehřev standardní spára svar sériový tv. S49 | svar | 34 |  |  | 0 | Sborník UOŽI 01 2022 |  | základní | 0 | 0 | 0 |  | 0 | 0 | 0 | 0 | 0 | 4 | K | 2 |  |  |  | ROZPOCET | 0 | 0 | 0 | 0 | 0 | 1 | 0 | 4 | 52
| PP |  | Svařování kolejnic termitem plný předehřev standardní spára svar sériový tv. S49. Poznámka: 1. V cenách jsou započteny náklady na vybrání kameniva z mezipražcového prostoru, demontáž upevňovadel, směrové a výškové vyrovnání kolejnic, provedení svaru, montáž upevňovadel, vizuální kontrola, měření geometrie svaru. 2. V cenách nejsou obsaženy náklady na kontrolu svaru ultrazvukem, podbití pražců a demontáž styku. | [18 empty] | PP | 2
27 | K | 5910035030 | Dosažení dovolené upínací teploty v BK prodloužením kolejnicového pásu v koleji tv. S49 | svar | 2 |  |  | 0 | Sborník UOŽI 01 2022 |  | základní | 0 | 0 | 0 |  | 0 | 0 | 0 | 0 | 0 | 4 | K | 2 |  |  |  | ROZPOCET | 0 | 0 | 0 | 0 | 0 | 1 | 0 | 4 | 54
| PP |  | Dosažení dovolené upínací teploty v BK prodloužením kolejnicového pásu v koleji tv. S49. Poznámka: 1. V cenách jsou započteny náklady na montáž a demontáž napínacího zařízení nebo ohřevu kolejnic a udržování potřebného prodloužení kolejnicového pásu. 2. V cenách nejsou obsaženy náklady na demontáž upevňovadel a kolejnicových spojek. | [18 empty] | PP | 2
28 | K | 5910040030 | Umožnění volné dilatace kolejnice demontáž upevňovadel bez osazení kluzných podložek rozdělení pražců "u" | m | 340 |  |  | 0 | Sborník UOŽI 01 2022 |  | základní | 0 | 0 | 0 |  | 0 | 0 | 0 | 0 | 0 | 4 | K | 2 |  |  |  | ROZPOCET | 0 | 0 | 0 | 0 | 0 | 1 | 0 | 4 | 56
| PP |  | Umožnění volné dilatace kolejnice demontáž upevňovadel bez osazení kluzných podložek rozdělení pražců "u". Poznámka: 1. V cenách jsou započteny náklady na uvolnění, demontáž a rovnoměrné prodloužení nebo zkrácení kolejnice, vyznačení značek a vedení dokumentace. 2. V cenách nejsou obsaženy náklady na demontáž kolejnicových spojek. | [18 empty] | PP | 2
| P |  | Poznámka k položce: Poznámka k položce: Metr kolejnice=m | [18 empty] | P | 2
29 | K | 5910040130 | Umožnění volné dilatace kolejnice montáž upevňovadel bez odstranění kluzných podložek rozdělení pražců "u" | m | 340 |  |  | 0 | Sborník UOŽI 01 2022 |  | základní | 0 | 0 | 0 |  | 0 | 0 | 0 | 0 | 0 | 4 | K | 2 |  |  |  | ROZPOCET | 0 | 0 | 0 | 0 | 0 | 1 | 0 | 4 | 58
| PP |  | Umožnění volné dilatace kolejnice montáž upevňovadel bez odstranění kluzných podložek rozdělení pražců "u". Poznámka: 1. V cenách jsou započteny náklady na uvolnění, demontáž a rovnoměrné prodloužení nebo zkrácení kolejnice, vyznačení značek a vedení dokumentace. 2. V cenách nejsou obsaženy náklady na demontáž kolejnicových spojek. | [18 empty] | PP | 2
| P |  | Poznámka k položce: Poznámka k položce: Metr kolejnice=m | [18 empty] | P | 2
30 | K | 5912023010 | Demontáž návěstidla uloženého ve stezce námezníku | kus | 1 |  |  | 0 | Sborník UOŽI 01 2022 |  | základní | 0 | 0 | 0 |  | 0 | 0 | 0 | 0 | 0 | 4 | K | 2 |  |  |  | ROZPOCET | 0 | 0 | 0 | 0 | 0 | 1 | 0 | 4 | 60
| PP |  | Demontáž návěstidla uloženého ve stezce námezníku. Poznámka: 1. V cenách jsou započteny náklady na demontáž návěstidla, zához, úpravu terénu a naložení na dopravní prostředek. | [18 empty] | PP | 2
| P |  | Poznámka k položce: Poznámka k položce: Návěstidlo=kus U výhybky č. 9 | [18 empty] | P | 2
31 | K | 5912037010 | Montáž návěstidla uloženého ve stezce námezníku | kus | 1 |  |  | 0 | Sborník UOŽI 01 2022 |  | základní | 0 | 0 | 0 |  | 0 | 0 | 0 | 0 | 0 | 4 | K | 2 |  |  |  | ROZPOCET | 0 | 0 | 0 | 0 | 0 | 1 | 0 | 4 | 62
| PP |  | Montáž návěstidla uloženého ve stezce námezníku. Poznámka: 1. V cenách jsou započteny náklady na montáž návěstidel umístěných ve stezce včetně zemních prací a úpravy místa uložení. 2. V cenách nejsou obsaženy náklady na dodávku materiálu. | [18 empty] | PP | 2
| P |  | Poznámka k položce: Poznámka k položce: Návěstidlo=kus Zpětná montáž námezníku | [18 empty] | P | 2
32 | K | 5912050120 | Staničení demontáž hektometrovníku | kus | 3 |  |  | 0 | Sborník UOŽI 01 2022 |  | základní | 0 | 0 | 0 |  | 0 | 0 | 0 | 0 | 0 | 4 | K | 2 |  |  |  | ROZPOCET | 0 | 0 | 0 | 0 | 0 | 1 | 0 | 4 | 64
| PP |  | Staničení demontáž hektometrovníku. Poznámka: 1. V cenách jsou započteny náklady na zemní práce a výměnu, demontáž nebo montáž staničení. 2. V cenách nejsou obsaženy náklady na dodávku materiálu. | [18 empty] | PP | 2
| P |  | Poznámka k položce: Poznámka k položce: Díl=kus | [18 empty] | P | 2
33 | K | 5912050220 | Staničení montáž hektometrovníku | kus | 3 |  |  | 0 | Sborník UOŽI 01 2022 |  | základní | 0 | 0 | 0 |  | 0 | 0 | 0 | 0 | 0 | 4 | K | 2 |  |  |  | ROZPOCET | 0 | 0 | 0 | 0 | 0 | 1 | 0 | 4 | 66
| PP |  | Staničení montáž hektometrovníku. Poznámka: 1. V cenách jsou započteny náklady na zemní práce a výměnu, demontáž nebo montáž staničení. 2. V cenách nejsou obsaženy náklady na dodávku materiálu. | [18 empty] | PP | 2
| P |  | Poznámka k položce: Poznámka k položce: Díl=kus | [18 empty] | P | 2
34 | K | 5912060210 | Demontáž zajišťovací značky včetně sloupku a základu konzolové | kus | 15 |  |  | 0 | Sborník UOŽI 01 2022 |  | základní | 0 | 0 | 0 |  | 0 | 0 | 0 | 0 | 0 | 4 | K | 2 |  |  |  | ROZPOCET | 0 | 0 | 0 | 0 | 0 | 1 | 0 | 4 | 68
| PP |  | Demontáž zajišťovací značky včetně sloupku a základu konzolové. Poznámka: 1. V cenách jsou započteny náklady na demontáž součástí značky, úpravu a urovnání terénu. | [18 empty] | PP | 2
| P |  | Poznámka k položce: Poznámka k položce: Značka=kus Demontáž stávajících zz | [18 empty] | P | 2
35 | K | 5912065020 | Montáž zajišťovací značky samostatné hřeb | kus | 2 |  |  | 0 | Sborník UOŽI 01 2022 |  | základní | 0 | 0 | 0 |  | 0 | 0 | 0 | 0 | 0 | 4 | K | 2 |  |  |  | ROZPOCET | 0 | 0 | 0 | 0 | 0 | 1 | 0 | 4 | 70
| PP |  | Montáž zajišťovací značky samostatné hřeb. Poznámka: 1. V cenách jsou započteny náklady na montáž součástí značky včetně zemních prací a úpravy terénu. 2. V cenách nejsou obsaženy náklady na dodávku materiálu. | [18 empty] | PP | 2
| P |  | Poznámka k položce: Poznámka k položce: Značka=kus Obnova bodů ŽBP | [18 empty] | P | 2
36 | K | 5912065210 | Montáž zajišťovací značky včetně sloupku a základu konzolové | kus | 15 |  |  | 0 | Sborník UOŽI 01 2022 |  | základní | 0 | 0 | 0 |  | 0 | 0 | 0 | 0 | 0 | 4 | K | 2 |  |  |  | ROZPOCET | 0 | 0 | 0 | 0 | 0 | 1 | 0 | 4 | 72
| PP |  | Montáž zajišťovací značky včetně sloupku a základu konzolové. Poznámka: 1. V cenách jsou započteny náklady na montáž součástí značky včetně zemních prací a úpravy terénu. 2. V cenách nejsou obsaženy náklady na dodávku materiálu. | [18 empty] | PP | 2
| P |  | Poznámka k položce: Poznámka k položce: Značka=kus | [18 empty] | P | 2
37 | K | 5915005020 | Hloubení rýh nebo jam ručně na železničním spodku v hornině třídy těžitelnosti I skupiny 2 | m3 | 6.84 |  |  | 0 | Sborník UOŽI 01 2022 |  | základní | 0 | 0 | 0 |  | 0 | 0 | 0 | 0 | 0 | 4 | K | 2 |  |  |  | ROZPOCET | 0 | 0 | 0 | 0 | 0 | 1 | 0 | 4 | 74
| PP |  | Hloubení rýh nebo jam ručně na železničním spodku v hornině třídy těžitelnosti I skupiny 2. Poznámka: 1. V cenách jsou započteny náklady na hloubení a uložení výzisku na terén nebo naložení na dopravní prostředek a uložení na úložišti. | [18 empty] | PP | 2
| VV |  | Výkop pro chráničky | [18 empty] | VV | 2 | 1 | True | 0 | ROZPOCET
| VV |  | 6,84 |  | 6.84 | [16 empty] | VV | 2 | 2 | True | 0 | ROZPOCET
| VV |  | Součet |  | 6.84 | [16 empty] | VV | 2 | 4 | True | 1 | ROZPOCET
38 | K | 1320030151-R | Zához kabelové trasy mechanizací š 50 cm, hl 100 cm v hornině tř. 3 | m | 19 |  |  | 0 |  |  | základní | 0 | 0 | 0 |  | 0 | 0 | 0 | 0 | 0 | 4 | K | 2 |  |  |  | ROZPOCET | 0 | 0 | 0 | 0 | 0 | 1 | 0 | 4 | 76
| PP |  | Zához kabelové trasy mechanizací š 50 cm, hl 100 cm v hornině tř. 3 | [18 empty] | PP | 2
39 | K | 5999005010 | Třídění spojovacích a upevňovacích součástí | t | 11.325 |  |  | 0 | Sborník UOŽI 01 2022 |  | základní | 0 | 0 | 0 |  | 0 | 0 | 0 | 0 | 0 | 4 | K | 2 |  |  |  | ROZPOCET | 0 | 0 | 0 | 0 | 0 | 1 | 0 | 4 | 78
| PP |  | Třídění spojovacích a upevňovacích součástí. Poznámka: 1. V cenách jsou započteny náklady na manipulaci, vytřídění a uložení materiálu na úložiště nebo do skladu. | [18 empty] | PP | 2
| VV |  | Výzisk drobné kolejivo | [18 empty] | VV | 2 | 1 | True | 0 | ROZPOCET
| VV |  | 11,325 |  | 11.325 | [16 empty] | VV | 2 | 2 | True | 0 | ROZPOCET
| VV |  | Součet |  | 11.325 | [16 empty] | VV | 2 | 4 | True | 1 | ROZPOCET
40 | K | 5999005020 | Třídění pražců a kolejnicových podpor | t | 118.72 |  |  | 0 | Sborník UOŽI 01 2022 |  | základní | 0 | 0 | 0 |  | 0 | 0 | 0 | 0 | 0 | 4 | K | 2 |  |  |  | ROZPOCET | 0 | 0 | 0 | 0 | 0 | 1 | 0 | 4 | 80
| PP |  | Třídění pražců a kolejnicových podpor. Poznámka: 1. V cenách jsou započteny náklady na manipulaci, vytřídění a uložení materiálu na úložiště nebo do skladu. | [18 empty] | PP | 2
| VV |  | Výzískáné pražce | [18 empty] | VV | 2 | 1 | True | 0 | ROZPOCET
| VV |  | 448*0,265 |  | 118.72 | [16 empty] | VV | 2 | 2 | True | 0 | ROZPOCET
| VV |  | Součet |  | 118.72 | [16 empty] | VV | 2 | 4 | True | 1 | ROZPOCET
41 | K | 5999005030 | Třídění kolejnic | t | 28.2 |  |  | 0 | Sborník UOŽI 01 2022 |  | základní | 0 | 0 | 0 |  | 0 | 0 | 0 | 0 | 0 | 4 | K | 2 |  |  |  | ROZPOCET | 0 | 0 | 0 | 0 | 0 | 1 | 0 | 4 | 82
| PP |  | Třídění kolejnic. Poznámka: 1. V cenách jsou započteny náklady na manipulaci, vytřídění a uložení materiálu na úložiště nebo do skladu. | [18 empty] | PP | 2
| VV |  | Vyzískané kolejnice | [18 empty] | VV | 2 | 1 | True | 0 | ROZPOCET
| VV |  | 564*0,05 |  | 28.2 | [16 empty] | VV | 2 | 2 | True | 0 | ROZPOCET
| VV |  | Součet |  | 28.2 | [16 empty] | VV | 2 | 4 | True | 1 | ROZPOCET
| D | OST | Ostatní |  |  |  |  | 0 |  |  |  |  | 0 | 0 |  | 0 |  | 0 |  | 0 | 4 | D | 0 |  |  |  | ROZPOCET | [6 empty] | 0
42 | K | 7491151040 | Montáž trubek ohebných elektroinstalačních ochranných z tvrdého PE uložených pevně, průměru do 100 mm | m | 38 |  |  | 0 | Sborník UOŽI 01 2022 |  | základní | 0 | 0 | 0 |  | 0 | 0 | 0 | 0 | 0 | 262144 | K | 1 |  |  |  | ROZPOCET | 0 | 0 | 0 | 0 | 0 | 1 | 0 | 262144 | 84
| PP |  | Montáž trubek ohebných elektroinstalačních ochranných z tvrdého PE uložených pevně, průměru do 100 mm - včetně naznačení trasy, rozměření, řezání trubek, kladení, osazení, zajištění a upevnění | [18 empty] | PP | 1
| VV |  | 2*19 |  | 38 | [16 empty] | VV | 1 | 2 | True | 0 | ROZPOCET
| VV |  | Součet |  | 38 | [16 empty] | VV | 1 | 4 | True | 1 | ROZPOCET
43 | K | 7593505240 | Montáž koncovky nebo záslepky Plasson na HDPE trubku | kus | 4 |  |  | 0 | Sborník UOŽI 01 2022 |  | základní | 0 | 0 | 0 |  | 0 | 0 | 0 | 0 | 0 | 262144 | K | 1 |  |  |  | ROZPOCET | 0 | 0 | 0 | 0 | 0 | 1 | 0 | 262144 | 86
| PP |  | Montáž koncovky nebo záslepky Plasson na HDPE trubku | [18 empty] | PP | 1
44 | K | 75943050R | Montáž počítače náprav | kus | 2 |  |  | 0 |  |  | základní | 0 | 0 | 0 |  | 0 | 0 | 0 | 0 | 0 | 262144 | K | 1 |  |  |  | ROZPOCET | 0 | 0 | 0 | 0 | 0 | 1 | 0 | 262144 | 88
| PP |  | Montáž počítače náprav | [18 empty] | PP | 1
| P |  | Poznámka k položce: Poznámka k položce: u náv. S1 a S3 | [18 empty] | P | 1
45 | K | 75943070R | Demontáž počítače náprav | kus | 2 |  |  | 0 |  |  | základní | 0 | 0 | 0 |  | 0 | 0 | 0 | 0 | 0 | 262144 | K | 1 |  |  |  | ROZPOCET | 0 | 0 | 0 | 0 | 0 | 1 | 0 | 262144 | 90
| PP |  | Demontáž počítače náprav | [18 empty] | PP | 1
46 | K | 9901000600 | Doprava obousměrná (např. dodávek z vlastních zásob zhotovitele nebo objednatele nebo výzisku) mechanizací o nosnosti do 3,5 t elektrosoučástek, montážního materiálu, kameniva, písku, dlažebních kostek, suti, atd. do 80 km | kus | 18 |  |  | 0 | Sborník UOŽI 01 2022 |  | základní | 0 | 0 | 0 |  | 0 | 0 | 0 | 0 | 0 | 262144 | K | 1 |  |  |  | ROZPOCET | 0 | 0 | 0 | 0 | 0 | 1 | 0 | 262144 | 92
| PP |  | Doprava obousměrná (např. dodávek z vlastních zásob zhotovitele nebo objednatele nebo výzisku) mechanizací o nosnosti do 3,5 t elektrosoučástek, montážního materiálu, kameniva, písku, dlažebních kostek, suti, atd. do 80 km Poznámka: 1. Ceny jsou určeny pro dopravu silničními i kolejovými vozidly.2. V cenách obousměrné dopravy jsou započteny náklady na přepravu materiálu na místo určení včetně složení, poplatku za použití dopravní cesty a zpáteční cesty nenaloženého dopravního prostředku. | [18 empty] | PP | 1
| P |  | Poznámka k položce: Poznámka k položce: Měrnou jednotkou je kus stroje. | [18 empty] | P | 1
| VV |  | Hektometrovníky | [18 empty] | VV | 1 | 1 | True | 0 | ROZPOCET
| VV |  | 3 |  | 3 | [16 empty] | VV | 1 | 2 | True | 0 | ROZPOCET
| VV |  | ZZ | [18 empty] | VV | 1 | 1 | True | 0 | ROZPOCET
| VV |  | 15 |  | 15 | [16 empty] | VV | 1 | 2 | True | 0 | ROZPOCET
| VV |  | Součet |  | 18 | [16 empty] | VV | 1 | 4 | True | 1 | ROZPOCET
47 | K | 9902100100 | Doprava obousměrná (např. dodávek z vlastních zásob zhotovitele nebo objednatele nebo výzisku) mechanizací o nosnosti přes 3,5 t sypanin (kameniva, písku, suti, dlažebních kostek, atd.) do 10 km | t | 2110.72 |  |  | 0 | Sborník UOŽI 01 2022 |  | základní | 0 | 0 | 0 |  | 0 | 0 | 0 | 0 | 0 | 262144 | K | 1 |  |  |  | ROZPOCET | 0 | 0 | 0 | 0 | 0 | 1 | 0 | 262144 | 94
| PP |  | Doprava obousměrná (např. dodávek z vlastních zásob zhotovitele nebo objednatele nebo výzisku) mechanizací o nosnosti přes 3,5 t sypanin (kameniva, písku, suti, dlažebních kostek, atd.) do 10 km Poznámka: 1. Ceny jsou určeny pro dopravu silničními i kolejovými vozidly.2. V cenách obousměrné dopravy jsou započteny náklady na přepravu materiálu na místo určení včetně složení, poplatku za použití dopravní cesty a zpáteční cesty nenaloženého dopravního prostředku. | [18 empty] | PP | 1
| P |  | Poznámka k položce: Poznámka k položce: Měrnou jednotkou je t přepravovaného materiálu. | [18 empty] | P | 1
| VV |  | NOVÝ MATERIÁL | [18 empty] | VV | 1 | 1 | True | 0 | ROZPOCET
| VV |  | štěrkodrť 4/16 | [18 empty] | VV | 1 | 1 | True | 0 | ROZPOCET
| VV |  | 171,87 |  | 171.87 | [16 empty] | VV | 1 | 2 | True | 0 | ROZPOCET
| VV |  | štěrk 31,5/63 | [18 empty] | VV | 1 | 1 | True | 0 | ROZPOCET
| VV |  | 1930,35 |  | 1930.35 | [16 empty] | VV | 1 | 2 | True | 0 | ROZPOCET
| VV |  | štěrkodrť 0/32 | [18 empty] | VV | 1 | 1 | True | 0 | ROZPOCET
| VV |  | 8,5 |  | 8.5 | [16 empty] | VV | 1 | 2 | True | 0 | ROZPOCET
| VV |  | Součet |  | 2110.72 | [16 empty] | VV | 1 | 4 | True | 1 | ROZPOCET
48 | K | 9902100400 | Doprava obousměrná (např. dodávek z vlastních zásob zhotovitele nebo objednatele nebo výzisku) mechanizací o nosnosti přes 3,5 t sypanin (kameniva, písku, suti, dlažebních kostek, atd.) do 40 km | t | 1960.387 |  |  | 0 | Sborník UOŽI 01 2022 |  | základní | 0 | 0 | 0 |  | 0 | 0 | 0 | 0 | 0 | 262144 | K | 1 |  |  |  | ROZPOCET | 0 | 0 | 0 | 0 | 0 | 1 | 0 | 262144 | 96
| PP |  | Doprava obousměrná (např. dodávek z vlastních zásob zhotovitele nebo objednatele nebo výzisku) mechanizací o nosnosti přes 3,5 t sypanin (kameniva, písku, suti, dlažebních kostek, atd.) do 40 km Poznámka: 1. Ceny jsou určeny pro dopravu silničními i kolejovými vozidly.2. V cenách obousměrné dopravy jsou započteny náklady na přepravu materiálu na místo určení včetně složení, poplatku za použití dopravní cesty a zpáteční cesty nenaloženého dopravního prostředku. | [18 empty] | PP | 1
| P |  | Poznámka k položce: Poznámka k položce: Měrnou jednotkou je t přepravovaného materiálu. | [18 empty] | P | 1
| VV |  | ODVOZ VÝZISKU NA SKLÁDKU | [18 empty] | VV | 1 | 1 | True | 0 | ROZPOCET
| VV |  | Podložky PE a pryžové | [18 empty] | VV | 1 | 1 | True | 0 | ROZPOCET
| VV |  | 0,007+0,180 |  | 0.187 | [16 empty] | VV | 1 | 2 | True | 0 | ROZPOCET
| VV |  | Výzisk ze ŠL | [18 empty] | VV | 1 | 1 | True | 0 | ROZPOCET
| VV |  | 1960,2 |  | 1960.2 | [16 empty] | VV | 1 | 2 | True | 0 | ROZPOCET
| VV |  | Součet |  | 1960.387 | [16 empty] | VV | 1 | 4 | True | 1 | ROZPOCET
49 | K | 9902200100 | Doprava obousměrná (např. dodávek z vlastních zásob zhotovitele nebo objednatele nebo výzisku) mechanizací o nosnosti přes 3,5 t objemnějšího kusového materiálu (prefabrikátů, stožárů, výhybek, rozvaděčů, vybouraných hmot atd.) do 10 km | t | 39.525 |  |  | 0 | Sborník UOŽI 01 2022 |  | základní | 0 | 0 | 0 |  | 0 | 0 | 0 | 0 | 0 | 262144 | K | 1 |  |  |  | ROZPOCET | 0 | 0 | 0 | 0 | 0 | 1 | 0 | 262144 | 98
| PP |  | Doprava obousměrná (např. dodávek z vlastních zásob zhotovitele nebo objednatele nebo výzisku) mechanizací o nosnosti přes 3,5 t objemnějšího kusového materiálu (prefabrikátů, stožárů, výhybek, rozvaděčů, vybouraných hmot atd.) do 10 km Poznámka: 1. Ceny jsou určeny pro dopravu silničními i kolejovými vozidly.2. V cenách obousměrné dopravy jsou započteny náklady na přepravu materiálu na místo určení včetně složení, poplatku za použití dopravní cesty a zpáteční cesty nenaloženého dopravního prostředku. | [18 empty] | PP | 1
| P |  | Poznámka k položce: Poznámka k položce: Měrnou jednotkou je t přepravovaného materiálu. kolejnice a drobné kolejivo | [18 empty] | P | 1
| VV |  | ODVOZ VÝZISKU NA SKLAD OBJEDNATELE | [18 empty] | VV | 1 | 1 | True | 0 | ROZPOCET
| VV |  | 39,525 |  | 39.525 | [16 empty] | VV | 1 | 2 | True | 0 | ROZPOCET
| VV |  | Součet |  | 39.525 | [16 empty] | VV | 1 | 4 | True | 1 | ROZPOCET
50 | K | 9902200400 | Doprava obousměrná (např. dodávek z vlastních zásob zhotovitele nebo objednatele nebo výzisku) mechanizací o nosnosti přes 3,5 t objemnějšího kusového materiálu (prefabrikátů, stožárů, výhybek, rozvaděčů, vybouraných hmot atd.) do 40 km | t | 118.72 |  |  | 0 | Sborník UOŽI 01 2022 |  | základní | 0 | 0 | 0 |  | 0 | 0 | 0 | 0 | 0 | 262144 | K | 1 |  |  |  | ROZPOCET | 0 | 0 | 0 | 0 | 0 | 1 | 0 | 262144 | 100
| PP |  | Doprava obousměrná (např. dodávek z vlastních zásob zhotovitele nebo objednatele nebo výzisku) mechanizací o nosnosti přes 3,5 t objemnějšího kusového materiálu (prefabrikátů, stožárů, výhybek, rozvaděčů, vybouraných hmot atd.) do 40 km Poznámka: 1. Ceny jsou určeny pro dopravu silničními i kolejovými vozidly.2. V cenách obousměrné dopravy jsou započteny náklady na přepravu materiálu na místo určení včetně složení, poplatku za použití dopravní cesty a zpáteční cesty nenaloženého dopravního prostředku. | [18 empty] | PP | 1
| P |  | Poznámka k položce: Poznámka k položce: Měrnou jednotkou je t přepravovaného materiálu. | [18 empty] | P | 1
| VV |  | Výzisk bet pražce na skládku | [18 empty] | VV | 1 | 1 | True | 0 | ROZPOCET
| VV |  | 118,72 |  | 118.72 | [16 empty] | VV | 1 | 2 | True | 0 | ROZPOCET
| VV |  | Součet |  | 118.72 | [16 empty] | VV | 1 | 4 | True | 1 | ROZPOCET
51 | K | 9902201200 | Doprava obousměrná (např. dodávek z vlastních zásob zhotovitele nebo objednatele nebo výzisku) mechanizací o nosnosti přes 3,5 t objemnějšího kusového materiálu (prefabrikátů, stožárů, výhybek, rozvaděčů, vybouraných hmot atd.) do 350 km | t | 174.673 |  |  | 0 | Sborník UOŽI 01 2022 |  | základní | 0 | 0 | 0 |  | 0 | 0 | 0 | 0 | 0 | 262144 | K | 1 |  |  |  | ROZPOCET | 0 | 0 | 0 | 0 | 0 | 1 | 0 | 262144 | 102
| PP |  | Doprava obousměrná (např. dodávek z vlastních zásob zhotovitele nebo objednatele nebo výzisku) mechanizací o nosnosti přes 3,5 t objemnějšího kusového materiálu (prefabrikátů, stožárů, výhybek, rozvaděčů, vybouraných hmot atd.) do 350 km Poznámka: 1. Ceny jsou určeny pro dopravu silničními i kolejovými vozidly.2. V cenách obousměrné dopravy jsou započteny náklady na přepravu materiálu na místo určení včetně složení, poplatku za použití dopravní cesty a zpáteční cesty nenaloženého dopravního prostředku. | [18 empty] | PP | 1
| P |  | Poznámka k položce: Poznámka k položce: Měrnou jednotkou je t přepravovaného materiálu. | [18 empty] | P | 1
| VV |  | Pražce B91 | [18 empty] | VV | 1 | 1 | True | 0 | ROZPOCET
| VV |  | 146,823 |  | 146.823 | [16 empty] | VV | 1 | 2 | True | 0 | ROZPOCET
| VV |  | Kolejnice S49 | [18 empty] | VV | 1 | 1 | True | 0 | ROZPOCET
| VV |  | 27,850 |  | 27.85 | [16 empty] | VV | 1 | 2 | True | 0 | ROZPOCET
| VV |  | Součet |  | 174.673 | [16 empty] | VV | 1 | 4 | True | 1 | ROZPOCET
52 | K | 9902209100 | Doprava obousměrná (např. dodávek z vlastních zásob zhotovitele nebo objednatele nebo výzisku) mechanizací o nosnosti přes 3,5 t objemnějšího kusového materiálu (prefabrikátů, stožárů, výhybek, rozvaděčů, vybouraných hmot atd.) příplatek za každý další 1 | t | 15895.49 |  |  | 0 | Sborník UOŽI 01 2022 |  | základní | 0 | 0 | 0 |  | 0 | 0 | 0 | 0 | 0 | 262144 | K | 1 |  |  |  | ROZPOCET | 0 | 0 | 0 | 0 | 0 | 1 | 0 | 262144 | 104
| PP |  | Doprava obousměrná (např. dodávek z vlastních zásob zhotovitele nebo objednatele nebo výzisku) mechanizací o nosnosti přes 3,5 t objemnějšího kusového materiálu (prefabrikátů, stožárů, výhybek, rozvaděčů, vybouraných hmot atd.) příplatek za každý další 1 km Poznámka: 1. Ceny jsou určeny pro dopravu silničními i kolejovými vozidly.2. V cenách obousměrné dopravy jsou započteny náklady na přepravu materiálu na místo určení včetně složení, poplatku za použití dopravní cesty a zpáteční cesty nenaloženého dopravního prostředku. | [18 empty] | PP | 1
| P |  | Poznámka k položce: Poznámka k položce: Měrnou jednotkou je t přepravovaného materiálu. | [18 empty] | P | 1
| VV |  | Pražce B91 | [18 empty] | VV | 1 | 1 | True | 0 | ROZPOCET
| VV |  | 146,823*80 |  | 11745.84 | [16 empty] | VV | 1 | 2 | True | 0 | ROZPOCET
| VV |  | Kolejnice S49 | [18 empty] | VV | 1 | 1 | True | 0 | ROZPOCET
| VV |  | 27,85*149 |  | 4149.65 | [16 empty] | VV | 1 | 2 | True | 0 | ROZPOCET
| VV |  | Součet |  | 15895.49 | [16 empty] | VV | 1 | 4 | True | 1 | ROZPOCET
53 | K | 9902900100 | Naložení sypanin, drobného kusového materiálu, suti | t | 1960.2 |  |  | 0 | Sborník UOŽI 01 2022 |  | základní | 0 | 0 | 0 |  | 0 | 0 | 0 | 0 | 0 | 262144 | K | 1 |  |  |  | ROZPOCET | 0 | 0 | 0 | 0 | 0 | 1 | 0 | 262144 | 106
| PP |  | Naložení sypanin, drobného kusového materiálu, suti Poznámka: 1. Ceny jsou určeny pro nakládání materiálu v případech, kdy není naložení součástí dodávky materiálu nebo není uvedeno v popisu cen a pro nakládání z meziskládky.2. Ceny se použijí i pro nakládání materiálu z vlastních zásob objednatele. | [18 empty] | PP | 1
| VV |  | Výzisk ze ŠL a stezek | [18 empty] | VV | 1 | 1 | True | 0 | ROZPOCET
| VV |  | 1089*1,8 |  | 1960.2 | [16 empty] | VV | 1 | 2 | True | 0 | ROZPOCET
| VV |  | Součet |  | 1960.2 | [16 empty] | VV | 1 | 4 | True | 1 | ROZPOCET
54 | K | 9902900200 | Naložení objemnějšího kusového materiálu, vybouraných hmot | t | 158.245 |  |  | 0 | Sborník UOŽI 01 2022 |  | základní | 0 | 0 | 0 |  | 0 | 0 | 0 | 0 | 0 | 262144 | K | 1 |  |  |  | ROZPOCET | 0 | 0 | 0 | 0 | 0 | 1 | 0 | 262144 | 108
| PP |  | Naložení objemnějšího kusového materiálu, vybouraných hmot Poznámka: 1. Ceny jsou určeny pro nakládání materiálu v případech, kdy není naložení součástí dodávky materiálu nebo není uvedeno v popisu cen a pro nakládání z meziskládky.2. Ceny se použijí i pro nakládání materiálu z vlastních zásob objednatele. | [18 empty] | PP | 1
| VV |  | Překládání výzisku | [18 empty] | VV | 1 | 1 | True | 0 | ROZPOCET
| VV |  | 118,72 "pražce |  | 118.72 | [16 empty] | VV | 1 | 2 | True | 0 | ROZPOCET
| VV |  | 28,2 "kolejnice |  | 28.2 | [16 empty] | VV | 1 | 2 | True | 0 | ROZPOCET
| VV |  | 11,325 "drobné kolejivo |  | 11.325 | [16 empty] | VV | 1 | 2 | True | 0 | ROZPOCET
| VV |  | Součet |  | 158.245 | [16 empty] | VV | 1 | 4 | True | 1 | ROZPOCET
55 | K | 9903200100 | Přeprava mechanizace na místo prováděných prací o hmotnosti přes 12 t přes 50 do 100 km | kus | 6 |  |  | 0 | Sborník UOŽI 01 2022 |  | základní | 0 | 0 | 0 |  | 0 | 0 | 0 | 0 | 0 | 262144 | K | 1 |  |  |  | ROZPOCET | 0 | 0 | 0 | 0 | 0 | 1 | 0 | 262144 | 110
| PP |  | Přeprava mechanizace na místo prováděných prací o hmotnosti přes 12 t přes 50 do 100 km Poznámka: 1. Ceny jsou určeny pro dopravu mechanizmů na místo prováděných prací po silnici i po kolejích.2. V ceně jsou započteny i náklady na zpáteční cestu dopravního prostředku. Měrnou jednotkou je kus přepravovaného stroje. | [18 empty] | PP | 1
| VV |  | I. Etapa | [18 empty] | VV | 1 | 1 | True | 0 | ROZPOCET
| VV |  | 1 "ASP |  | 1 | [16 empty] | VV | 1 | 2 | True | 0 | ROZPOCET
| VV |  | 1 "SSP |  | 1 | [16 empty] | VV | 1 | 2 | True | 0 | ROZPOCET
| VV |  | 1 "Dvoucestný bagr |  | 1 | [16 empty] | VV | 1 | 2 | True | 0 | ROZPOCET
| VV |  | II. Etapa | [18 empty] | VV | 1 | 1 | True | 0 | ROZPOCET
| VV |  | 1 "ASP |  | 1 | [16 empty] | VV | 1 | 2 | True | 0 | ROZPOCET
| VV |  | 1 "SSP |  | 1 | [16 empty] | VV | 1 | 2 | True | 0 | ROZPOCET
| VV |  | 1 "Dvoucestný bagr |  | 1 | [16 empty] | VV | 1 | 2 | True | 0 | ROZPOCET
| VV |  | Součet |  | 6 | [16 empty] | VV | 1 | 4 | True | 1 | ROZPOCET
56 | K | 9909000100 | Poplatek za uložení suti nebo hmot na oficiální skládku | t | 1960.2 |  |  | 0 | Sborník UOŽI 01 2022 |  | základní | 0 | 0 | 0 |  | 0 | 0 | 0 | 0 | 0 | 262144 | K | 1 |  |  |  | ROZPOCET | 0 | 0 | 0 | 0 | 0 | 1 | 0 | 262144 | 112
| PP |  | Poplatek za uložení suti nebo hmot na oficiální skládku Poznámka: 1. V cenách jsou započteny náklady na uložení stavebního odpadu na oficiální skládku.2. Je třeba zohlednit regionální rozdíly v cenách poplatků za uložení suti a odpadů. Tyto se mohou výrazně lišit s ohledem nejen na region, ale také na množství a druh ukládaného odpadu. | [18 empty] | PP | 1
| P |  | Poznámka k položce: Poznámka k položce: Výzisk ze ŠL | [18 empty] | P | 1
57 | K | 9909000400 | Poplatek za likvidaci plastových součástí | t | 0.187 |  |  | 0 | Sborník UOŽI 01 2022 |  | základní | 0 | 0 | 0 |  | 0 | 0 | 0 | 0 | 0 | 262144 | K | 1 |  |  |  | ROZPOCET | 0 | 0 | 0 | 0 | 0 | 1 | 0 | 262144 | 114
| PP |  | Poplatek za likvidaci plastových součástí Poznámka: 1. V cenách jsou započteny náklady na uložení stavebního odpadu na oficiální skládku.2. Je třeba zohlednit regionální rozdíly v cenách poplatků za uložení suti a odpadů. Tyto se mohou výrazně lišit s ohledem nejen na region, ale také na množství a druh ukládaného odpadu. | [18 empty] | PP | 1
58 | K | 9909000500 | Poplatek uložení odpadu betonových prefabrikátů | t | 118.72 |  |  | 0 | Sborník UOŽI 01 2022 |  | základní | 0 | 0 | 0 |  | 0 | 0 | 0 | 0 | 0 | 262144 | K | 1 |  |  |  | ROZPOCET | 0 | 0 | 0 | 0 | 0 | 1 | 0 | 262144 | 116
| PP |  | Poplatek uložení odpadu betonových prefabrikátů Poznámka: 1. V cenách jsou započteny náklady na uložení stavebního odpadu na oficiální skládku.2. Je třeba zohlednit regionální rozdíly v cenách poplatků za uložení suti a odpadů. Tyto se mohou výrazně lišit s ohledem nejen na region, ale také na množství a druh ukládaného odpadu. | [18 empty] | PP | 1
| P |  | Poznámka k položce: Poznámka k položce: Betonové pražce | [18 empty] | P | 1

## SO 02-10.1 - Úpravy ulice...
{4e0d1d8f-7647-4807-b6be-e9307fde5dfc}
2
| KRYCÍ LIST SOUPISU PRACÍ | [8 empty] | v --- níže se nacházejí doplnkové a pomocné údaje k sestavám --- v | [11 empty] | False
Zakázka:
Oprava nástupiště v žst. Rumburk 1_K NACENĚNÍ
Objekt:
SO 02-10.1 - Úpravy ulice Máchova
| KSO: |  |  |  |  | CC-CZ:
| Místo: |  |  |  |  | Datum: | 27. 9. 2022
| Zadavatel: |  |  |  |  | IČ:
DIČ:
| Uchazeč: |  |  |  |  | IČ: | Vyplň údaj
|  | Vyplň údaj |  |  |  | DIČ: | Vyplň údaj
| Projektant: |  |  |  |  | IČ:
DIČ:
| Zpracovatel: |  |  |  |  | IČ:
DIČ:
Poznámka:
|  | Materiál | [5 empty] | 0
|  | Montáž | [5 empty] | 0
| Cena bez DPH | [6 empty] | 0
|  |  | Základ daně |  |  | Sazba daně |  | Výše daně
| DPH | základní | 0 |  |  | 21% |  | 0
|  | snížená | 0 |  |  | 15% |  | 0
|  | zákl. přenesená | 0 |  |  | 21% |  | 0
|  | sníž. přenesená | 0 |  |  | 15% |  | 0
|  | nulová | 0 |  |  | 0% |  | 0
| Cena s DPH |  |  | v | CZK |  |  | 0
REKAPITULACE ČLENĚNÍ SOUPISU PRACÍ
Zakázka:
Oprava nástupiště v žst. Rumburk 1_K NACENĚNÍ
Objekt:
SO 02-10.1 - Úpravy ulice Máchova
Místo: | [5 empty] | Datum: | 27. 9. 2022
Zadavatel: | [5 empty] | Projektant:
Uchazeč: |  |  | Vyplň údaj |  |  | Zpracovatel:
Kód dílu - Popis | [5 empty] | Materiál [CZK] | Montáž [CZK] | Cena celkem [CZK]
Náklady zakázky celkem | [5 empty] | 0 | 0 | 0 | [14 empty] | -1
| HSV - Práce a dodávky HSV |  |  |  |  | 0 | 0 | 0
| 5 - Komunikace pozemní |  |  |  |  | 0 | 0 | 0
| OST - Ostatní |  |  |  |  | 0 | 0 | 0
SOUPIS PRACÍ
Zakázka:
Oprava nástupiště v žst. Rumburk 1_K NACENĚNÍ
Objekt:
SO 02-10.1 - Úpravy ulice Máchova
Místo: | [5 empty] | Datum: | 27. 9. 2022
Zadavatel: | [5 empty] | Projektant:
Uchazeč: |  |  | Vyplň údaj |  |  | Zpracovatel:
PČ | Typ | Kód | Popis | MJ | Množství | J. materiál [CZK] | J. montáž [CZK] | Cena celkem [CZK] | Cenová soustava |  | DPH | J.cena [CZK] | Materiál celkem [CZK] | Montáž celkem [CZK] | J. Nh [h] | Nh celkem [h] | J. hmotnost [t] | Hmotnost celkem [t] | J. suť [t] | Suť Celkem [t]
Náklady soupisu celkem | [7 empty] | 0 |  |  |  |  | 0 | 0 |  | 0 |  | 13.2 |  | 0 |  | D | -1 | [10 empty] | 0
1 | K | 033110R | Pasportizace stávající komunikace | soub | 2 |  |  | 0 |  |  | základní | 0 | 0 | 0 |  | 0 | 0 | 0 | 0 | 0 | 262144 | K | 0 |  |  |  | ROZPOCET | 0 | 0 | 0 | 0 | 0 | 1 | 0 | 262144 | 2
| PP |  | Pasportizace stávající komunikace | [18 empty] | PP | 0
| P |  | Poznámka k položce: Poznámka k položce: ulice Máchova | [18 empty] | P | 0
| VV |  | 2 |  | 2 | [16 empty] | VV | 0 | 2 | True | 0 | ROZPOCET
| VV |  | Součet |  | 2 | [16 empty] | VV | 0 | 4 | True | 1 | ROZPOCET
| D | HSV | Práce a dodávky HSV |  |  |  |  | 0 |  |  |  |  | 0 | 0 |  | 0 |  | 13.2 |  | 0 | 1 | D | 0 |  |  |  | ROZPOCET | [6 empty] | 0
| D | 5 | Komunikace pozemní |  |  |  |  | 0 |  |  |  |  | 0 | 0 |  | 0 |  | 13.2 |  | 0 | 1 | D | 1 |  |  |  | ROZPOCET | [6 empty] | 0
2 | K | 5913240010 | Odstranění AB komunikace odtěžením nebo frézováním hloubky do 10 cm | m2 | 120 |  |  | 0 | Sborník UOŽI 01 2022 |  | základní | 0 | 0 | 0 |  | 0 | 0 | 0 | 0 | 0 | 4 | K | 2 |  |  |  | ROZPOCET | 0 | 0 | 0 | 0 | 0 | 1 | 0 | 4 | 4
| PP |  | Odstranění AB komunikace odtěžením nebo frézováním hloubky do 10 cm. Poznámka: 1. V cenách jsou započteny náklady na odtěžení nebo frézování a naložení výzisku na dopravní prostředek. | [18 empty] | PP | 2
3 | K | 5913245010 | Oprava komunikace vyplněním trhlin zálivkovou hmotou | m | 25 |  |  | 0 | Sborník UOŽI 01 2022 |  | základní | 0 | 0 | 0 |  | 0 | 0 | 0 | 0 | 0 | 4 | K | 2 |  |  |  | ROZPOCET | 0 | 0 | 0 | 0 | 0 | 1 | 0 | 4 | 6
| PP |  | Oprava komunikace vyplněním trhlin zálivkovou hmotou. Poznámka: 1. V cenách jsou započteny náklady očištění místa od nečistot, vyplnění trhlin zalitím, nerovností nebo výtluku vyplněním a zhutnění výplně. 2. V cenách nejsou obsaženy náklady na dodávku materiálu. | [18 empty] | PP | 2
4 | K | 5913245210 | Oprava komunikace vyplněním výtluků hloubky do 5 cm | m2 | 120 |  |  | 0 | Sborník UOŽI 01 2022 |  | základní | 0 | 0 | 0 |  | 0 | 0 | 0 | 0 | 0 | 4 | K | 2 |  |  |  | ROZPOCET | 0 | 0 | 0 | 0 | 0 | 1 | 0 | 4 | 8
| PP |  | Oprava komunikace vyplněním výtluků hloubky do 5 cm. Poznámka: 1. V cenách jsou započteny náklady očištění místa od nečistot, vyplnění trhlin zalitím, nerovností nebo výtluku vyplněním a zhutnění výplně. 2. V cenách nejsou obsaženy náklady na dodávku materiálu. | [18 empty] | PP | 2
5 | M | 5963146000 | Asfaltový beton ACO 11S 50/70 střednězrnný-obrusná vrstva | t | 13.2 |  |  | 0 | Sborník UOŽI 01 2022 |  | základní | 0 | 0 | 0 |  | 0 | 1 | 13.2 | 0 | 0 | 8 | M | 2 |  |  |  | ROZPOCET | 0 | 0 | 0 | 0 | 0 | 1 | 0 | 4 | 10
| PP |  | Asfaltový beton ACO 11S 50/70 střednězrnný-obrusná vrstva | [18 empty] | PP | 2
| VV |  | (120*0,05)*2,2 |  | 13.2 | [16 empty] | VV | 2 | 2 | True | 0 | ROZPOCET
| VV |  | Součet |  | 13.2 | [16 empty] | VV | 2 | 4 | True | 1 | ROZPOCET
6 | K | 93890840R | Čištění vozovek splachováním vodou | m2 | 90000 |  |  | 0 |  |  | základní | 0 | 0 | 0 |  | 0 | 0 | 0 | 0 | 0 | 4 | K | 2 |  |  |  | ROZPOCET | 0 | 0 | 0 | 0 | 0 | 1 | 0 | 4 | 12
| PP |  | Čištění vozovek splachováním vodou povrchu podkladu nebo krytu živičného, betonového nebo dlážděného | [18 empty] | PP | 2
| VV |  | 2000*45 "dní |  | 90000 | [16 empty] | VV | 2 | 2 | True | 0 | ROZPOCET
| VV |  | Součet |  | 90000 | [16 empty] | VV | 2 | 4 | True | 1 | ROZPOCET
| D | OST | Ostatní |  |  |  |  | 0 |  |  |  |  | 0 | 0 |  | 0 |  | 0 |  | 0 | 4 | D | 0 |  |  |  | ROZPOCET | [6 empty] | 0
7 | K | 9902100400 | Doprava obousměrná (např. dodávek z vlastních zásob zhotovitele nebo objednatele nebo výzisku) mechanizací o nosnosti přes 3,5 t sypanin (kameniva, písku, suti, dlažebních kostek, atd.) do 40 km | t | 23.2 |  |  | 0 | Sborník UOŽI 01 2022 |  | základní | 0 | 0 | 0 |  | 0 | 0 | 0 | 0 | 0 | 262144 | K | 1 |  |  |  | ROZPOCET | 0 | 0 | 0 | 0 | 0 | 1 | 0 | 262144 | 14
| PP |  | Doprava obousměrná (např. dodávek z vlastních zásob zhotovitele nebo objednatele nebo výzisku) mechanizací o nosnosti přes 3,5 t sypanin (kameniva, písku, suti, dlažebních kostek, atd.) do 40 km Poznámka: 1. Ceny jsou určeny pro dopravu silničními i kolejovými vozidly.2. V cenách obousměrné dopravy jsou započteny náklady na přepravu materiálu na místo určení včetně složení, poplatku za použití dopravní cesty a zpáteční cesty nenaloženého dopravního prostředku. | [18 empty] | PP | 1
| P |  | Poznámka k položce: Poznámka k položce: Měrnou jednotkou je t přepravovaného materiálu. | [18 empty] | P | 1
| VV |  | Nový asfaltobeton | [18 empty] | VV | 1 | 1 | True | 0 | ROZPOCET
| VV |  | 13,2 |  | 13.2 | [16 empty] | VV | 1 | 2 | True | 0 | ROZPOCET
| VV |  | Odvoz výzisku AB na skládku | [18 empty] | VV | 1 | 1 | True | 0 | ROZPOCET
| VV |  | 10 |  | 10 | [16 empty] | VV | 1 | 2 | True | 0 | ROZPOCET
| VV |  | Součet |  | 23.2 | [16 empty] | VV | 1 | 4 | True | 1 | ROZPOCET
8 | K | 9909000600 | Poplatek za recyklaci odpadu (asfaltové směsi, kusový beton) | t | 10 |  |  | 0 | Sborník UOŽI 01 2022 |  | základní | 0 | 0 | 0 |  | 0 | 0 | 0 | 0 | 0 | 262144 | K | 1 |  |  |  | ROZPOCET | 0 | 0 | 0 | 0 | 0 | 1 | 0 | 262144 | 16
| PP |  | Poplatek za recyklaci odpadu (asfaltové směsi, kusový beton) Poznámka: 1. V cenách jsou započteny náklady na uložení stavebního odpadu na oficiální skládku.2. Je třeba zohlednit regionální rozdíly v cenách poplatků za uložení suti a odpadů. Tyto se mohou výrazně lišit s ohledem nejen na region, ale také na množství a druh ukládaného odpadu. | [18 empty] | PP | 1

## SO 02-11 - Nástupiště, žs...
{c60126fc-2f4b-4a78-84bc-0cb68c50721e}
2
| KRYCÍ LIST SOUPISU PRACÍ | [8 empty] | v --- níže se nacházejí doplnkové a pomocné údaje k sestavám --- v | [11 empty] | False
Zakázka:
Oprava nástupiště v žst. Rumburk 1_K NACENĚNÍ
Objekt:
SO 02-11 - Nástupiště, žst. Rumburk
| KSO: |  |  |  |  | CC-CZ:
| Místo: |  |  |  |  | Datum: | 27. 9. 2022
| Zadavatel: |  |  |  |  | IČ:
DIČ:
| Uchazeč: |  |  |  |  | IČ: | Vyplň údaj
|  | Vyplň údaj |  |  |  | DIČ: | Vyplň údaj
| Projektant: |  |  |  |  | IČ:
DIČ:
| Zpracovatel: |  |  |  |  | IČ:
DIČ:
Poznámka:
|  | Materiál | [5 empty] | 0
|  | Montáž | [5 empty] | 0
| Cena bez DPH | [6 empty] | 0
|  |  | Základ daně |  |  | Sazba daně |  | Výše daně
| DPH | základní | 0 |  |  | 21% |  | 0
|  | snížená | 0 |  |  | 15% |  | 0
|  | zákl. přenesená | 0 |  |  | 21% |  | 0
|  | sníž. přenesená | 0 |  |  | 15% |  | 0
|  | nulová | 0 |  |  | 0% |  | 0
| Cena s DPH |  |  | v | CZK |  |  | 0
REKAPITULACE ČLENĚNÍ SOUPISU PRACÍ
Zakázka:
Oprava nástupiště v žst. Rumburk 1_K NACENĚNÍ
Objekt:
SO 02-11 - Nástupiště, žst. Rumburk
Místo: | [5 empty] | Datum: | 27. 9. 2022
Zadavatel: | [5 empty] | Projektant:
Uchazeč: |  |  | Vyplň údaj |  |  | Zpracovatel:
Kód dílu - Popis | [5 empty] | Materiál [CZK] | Montáž [CZK] | Cena celkem [CZK]
Náklady zakázky celkem | [5 empty] | 0 | 0 | 0 | [14 empty] | -1
| HSV - Práce a dodávky HSV |  |  |  |  | 0 | 0 | 0
| 5 - Komunikace pozemní |  |  |  |  | 0 | 0 | 0
| OST - Ostatní |  |  |  |  | 0 | 0 | 0
SOUPIS PRACÍ
Zakázka:
Oprava nástupiště v žst. Rumburk 1_K NACENĚNÍ
Objekt:
SO 02-11 - Nástupiště, žst. Rumburk
Místo: | [5 empty] | Datum: | 27. 9. 2022
Zadavatel: | [5 empty] | Projektant:
Uchazeč: |  |  | Vyplň údaj |  |  | Zpracovatel:
PČ | Typ | Kód | Popis | MJ | Množství | J. materiál [CZK] | J. montáž [CZK] | Cena celkem [CZK] | Cenová soustava |  | DPH | J.cena [CZK] | Materiál celkem [CZK] | Montáž celkem [CZK] | J. Nh [h] | Nh celkem [h] | J. hmotnost [t] | Hmotnost celkem [t] | J. suť [t] | Suť Celkem [t]
Náklady soupisu celkem | [7 empty] | 0 |  |  |  |  | 0 | 0 |  | 0 |  | 1239.2463 |  | 0 |  | D | -1 | [10 empty] | 0
| D | HSV | Práce a dodávky HSV |  |  |  |  | 0 |  |  |  |  | 0 | 0 |  | 0 |  | 1239.2463 |  | 0 | 1 | D | 0 |  |  |  | ROZPOCET | [6 empty] | 0
| D | 5 | Komunikace pozemní |  |  |  |  | 0 |  |  |  |  | 0 | 0 |  | 0 |  | 1239.2463 |  | 0 | 1 | D | 1 |  |  |  | ROZPOCET | [6 empty] | 0
1 | M | 5964147020 | Nástupištní díly tvárnice Tischer B | kus | 600 |  |  | 0 |  |  | základní | 0 | 0 | 0 |  | 0 | 0.149 | 89.4 | 0 | 0 | 8 | M | 2 |  |  |  | ROZPOCET | 0 | 0 | 0 | 0 | 0 | 1 | 0 | 4 | 2
| PP |  | Nástupištní díly tvárnice Tischer B | [18 empty] | PP | 2
2 | M | 5964147000 | Nástupištní díly blok úložný U65 | kus | 101 |  |  | 0 |  |  | základní | 0 | 0 | 0 |  | 0 | 0.132 | 13.332 | 0 | 0 | 8 | M | 2 |  |  |  | ROZPOCET | 0 | 0 | 0 | 0 | 0 | 1 | 0 | 4 | 4
| PP |  | Nástupištní díly blok úložný U65 | [18 empty] | PP | 2
3 | M | 5964147010 | Nástupištní díly blok úložný U95 | kus | 404 |  |  | 0 | Sborník UOŽI 01 2022 |  | základní | 0 | 0 | 0 |  | 0 | 0.195 | 78.78 | 0 | 0 | 8 | M | 2 |  |  |  | ROZPOCET | 0 | 0 | 0 | 0 | 0 | 1 | 0 | 4 | 6
| PP |  | Nástupištní díly blok úložný U95 | [18 empty] | PP | 2
4 | M | 5964147040 | Nástupištní díly konzolová deska K 230 | kus | 500 |  |  | 0 | Sborník UOŽI 01 2022 |  | základní | 0 | 0 | 0 |  | 0 | 0.51 | 255 | 0 | 0 | 8 | M | 2 |  |  |  | ROZPOCET | 0 | 0 | 0 | 0 | 0 | 1 | 0 | 4 | 8
| PP |  | Nástupištní díly konzolová deska K 230 | [18 empty] | PP | 2
| VV |  | 100+200+200 |  | 500 | [16 empty] | VV | 2 | 2 | True | 0 | ROZPOCET
| VV |  | Součet |  | 500 | [16 empty] | VV | 2 | 4 | True | 1 | ROZPOCET
5 | M | 5964147105 | Nástupištní díly výplňová deska D3 | kus | 1400 |  |  | 0 | Sborník UOŽI 01 2022 |  | základní | 0 | 0 | 0 |  | 0 | 0.047 | 65.8 | 0 | 0 | 8 | M | 2 |  |  |  | ROZPOCET | 0 | 0 | 0 | 0 | 0 | 1 | 0 | 4 | 10
| PP |  | Nástupištní díly výplňová deska D3 | [18 empty] | PP | 2
| VV |  | Vnější nástupiště (2 řady) | [18 empty] | VV | 2 | 1 | True | 0 | ROZPOCET
| VV |  | 200 |  | 200 | [16 empty] | VV | 2 | 2 | True | 0 | ROZPOCET
| VV |  | Nástupiště mezi 3. a 5. kolejí (3 řady) | [18 empty] | VV | 2 | 1 | True | 0 | ROZPOCET
| VV |  | 600+600 |  | 1200 | [16 empty] | VV | 2 | 2 | True | 0 | ROZPOCET
| VV |  | Součet |  | 1400 | [16 empty] | VV | 2 | 4 | True | 1 | ROZPOCET
6 | M | 5964151005 | Dlažba zámková hladká kostka | m2 | 517 |  |  | 0 | Sborník UOŽI 01 2022 |  | základní | 0 | 0 | 0 |  | 0 | 0 | 0 | 0 | 0 | 8 | M | 2 |  |  |  | ROZPOCET | 0 | 0 | 0 | 0 | 0 | 1 | 0 | 4 | 12
| PP |  | Dlažba zámková hladká kostka | [18 empty] | PP | 2
| P |  | Poznámka k položce: Poznámka k položce: tl. 80mm, včetně 5% prořezu | [18 empty] | P | 2
7 | M | 5964151R1 | Dlažba betonová min. 200x200 | m2 | 13 |  |  | 0 |  |  | základní | 0 | 0 | 0 |  | 0 | 0 | 0 | 0 | 0 | 8 | M | 2 |  |  |  | ROZPOCET | 0 | 0 | 0 | 0 | 0 | 1 | 0 | 4 | 14
| PP |  | Dlažba betonová min. 200x200 | [18 empty] | PP | 2
| P |  | Poznámka k položce: Poznámka k položce: Bez sražené hrany | [18 empty] | P | 2
8 | M | 5964151R | Dlažba zámková pro nevidomé kostka - barevná | m2 | 11 |  |  | 0 |  |  | základní | 0 | 0 | 0 |  | 0 | 0 | 0 | 0 | 0 | 8 | M | 2 |  |  |  | ROZPOCET | 0 | 0 | 0 | 0 | 0 | 1 | 0 | 4 | 16
| PP |  | Dlažba zámková pro nevidomé kostka - barevná | [18 empty] | PP | 2
9 | M | 5964104R | Kanalizační šachta PEHD DN 400 | kus | 3 |  |  | 0 |  |  | základní | 0 | 0 | 0 |  | 0 | 0 | 0 | 0 | 0 | 8 | M | 2 |  |  |  | ROZPOCET | 0 | 0 | 0 | 0 | 0 | 1 | 0 | 4 | 18
| PP |  | Kanalizační šachta PEHD DN 400 | [18 empty] | PP | 2
10 | M | 5964104150 | Kanalizační díly plastové Krycí víko šachty plastové pochůzné | kus | 2 |  |  | 0 | Sborník UOŽI 01 2022 |  | základní | 0 | 0 | 0 |  | 0 | 0.0032 | 0.0064 | 0 | 0 | 8 | M | 2 |  |  |  | ROZPOCET | 0 | 0 | 0 | 0 | 0 | 1 | 0 | 4 | 20
| PP |  | Kanalizační díly plastové Krycí víko šachty plastové pochůzné | [18 empty] | PP | 2
11 | M | 59641041R | Kanalizační díly Krycí víko šachty pojížděné | kus | 1 |  |  | 0 |  |  | základní | 0 | 0 | 0 |  | 0 | 0 | 0 | 0 | 0 | 8 | M | 2 |  |  |  | ROZPOCET | 0 | 0 | 0 | 0 | 0 | 1 | 0 | 4 | 22
| PP |  | Kanalizační díly Krycí víko šachty pojížděné | [18 empty] | PP | 2
12 | M | 5815441R | písek křemičitý sušený | t | 2.328 |  |  | 0 |  |  | základní | 0 | 0 | 0 |  | 0 | 0 | 0 | 0 | 0 | 8 | M | 2 |  |  |  | ROZPOCET | 0 | 0 | 0 | 0 | 0 | 1 | 0 | 4 | 24
| PP |  | písek křemičitý sušený | [18 empty] | PP | 2
| P |  | Poznámka k položce: Poznámka k položce: 4 kg/m2 | [18 empty] | P | 2
| VV |  | Zametení dlažby | [18 empty] | VV | 2 | 1 | True | 0 | ROZPOCET
| VV |  | 2,328 |  | 2.328 | [16 empty] | VV | 2 | 2 | True | 0 | ROZPOCET
| VV |  | Součet |  | 2.328 | [16 empty] | VV | 2 | 4 | True | 1 | ROZPOCET
13 | M | 5964161000 | Beton lehce zhutnitelný C 12/15;X0 F5 2 080 2 517 | m3 | 25 |  |  | 0 | Sborník UOŽI 01 2022 |  | základní | 0 | 0 | 0 |  | 0 | 2.234 | 55.85 | 0 | 0 | 8 | M | 2 |  |  |  | ROZPOCET | 0 | 0 | 0 | 0 | 0 | 1 | 0 | 4 | 26
| PP |  | Beton lehce zhutnitelný C 12/15;X0 F5 2 080 2 517 | [18 empty] | PP | 2
| VV |  | Podkladní beton nástupištních bloků | [18 empty] | VV | 2 | 1 | True | 0 | ROZPOCET
| VV |  | 500*0,5*0,1 |  | 25 | [16 empty] | VV | 2 | 2 | True | 0 | ROZPOCET
| VV |  | Součet |  | 25 | [16 empty] | VV | 2 | 4 | True | 1 | ROZPOCET
14 | M | 5964161005 | Beton lehce zhutnitelný C 16/20;X0 F5 2 200 2 662 | m3 | 17.1 |  |  | 0 | Sborník UOŽI 01 2022 |  | základní | 0 | 0 | 0 |  | 0 | 2.234 | 38.2014 | 0 | 0 | 8 | M | 2 |  |  |  | ROZPOCET | 0 | 0 | 0 | 0 | 0 | 1 | 0 | 4 | 28
| PP |  | Beton lehce zhutnitelný C 16/20;X0 F5 2 200 2 662 | [18 empty] | PP | 2
| VV |  | Bet lože pro silniční obrubníky | [18 empty] | VV | 2 | 1 | True | 0 | ROZPOCET
| VV |  | 2,3 |  | 2.3 | [16 empty] | VV | 2 | 2 | True | 0 | ROZPOCET
| VV |  | Bet lože pro zahradní obrubníky | [18 empty] | VV | 2 | 1 | True | 0 | ROZPOCET
| VV |  | 1,6 |  | 1.6 | [16 empty] | VV | 2 | 2 | True | 0 | ROZPOCET
| VV |  | Obetonování ACO žlabu a svodného potrubí | [18 empty] | VV | 2 | 1 | True | 0 | ROZPOCET
| VV |  | 13,2 |  | 13.2 | [16 empty] | VV | 2 | 2 | True | 0 | ROZPOCET
| VV |  | Součet |  | 17.1 | [16 empty] | VV | 2 | 4 | True | 1 | ROZPOCET
15 | M | 5891250R | malta cementová MC10 | m3 | 3.3 |  |  | 0 |  |  | základní | 0 | 0 | 0 |  | 0 | 0 | 0 | 0 | 0 | 8 | M | 2 |  |  |  | ROZPOCET | 0 | 0 | 0 | 0 | 0 | 1 | 0 | 4 | 30
| PP |  | malta cementová MC10 | [18 empty] | PP | 2
| VV |  | Vyrovnání prvků nástupišť | [18 empty] | VV | 2 | 1 | True | 0 | ROZPOCET
| VV |  | 3,3 |  | 3.3 | [16 empty] | VV | 2 | 2 | True | 0 | ROZPOCET
| VV |  | Součet |  | 3.3 | [16 empty] | VV | 2 | 4 | True | 1 | ROZPOCET
16 | M | 5955101025 | Kamenivo drcené drť frakce 4/8 | t | 29.682 |  |  | 0 | Sborník UOŽI 01 2022 |  | základní | 0 | 0 | 0 |  | 0 | 1 | 29.682 | 0 | 0 | 8 | M | 2 |  |  |  | ROZPOCET | 0 | 0 | 0 | 0 | 0 | 1 | 0 | 4 | 32
| PP |  | Kamenivo drcené drť frakce 4/8 | [18 empty] | PP | 2
| VV |  | Kladecí vrstva dlažby | [18 empty] | VV | 2 | 1 | True | 0 | ROZPOCET
| VV |  | (582*0,03)*1,7 |  | 29.682 | [16 empty] | VV | 2 | 2 | True | 0 | ROZPOCET
| VV |  | Součet |  | 29.682 | [16 empty] | VV | 2 | 4 | True | 1 | ROZPOCET
17 | M | 5955101020 | Kamenivo drcené štěrkodrť frakce 0/32 | t | 610.81 |  |  | 0 | Sborník UOŽI 01 2022 |  | základní | 0 | 0 | 0 |  | 0 | 1 | 610.81 | 0 | 0 | 8 | M | 2 |  |  |  | ROZPOCET | 0 | 0 | 0 | 0 | 0 | 1 | 0 | 4 | 34
| PP |  | Kamenivo drcené štěrkodrť frakce 0/32 | [18 empty] | PP | 2
| VV |  | Kladecí vrstva dlažby | [18 empty] | VV | 2 | 1 | True | 0 | ROZPOCET
| VV |  | (582*0,15)*1,7 |  | 148.41 | [16 empty] | VV | 2 | 2 | True | 0 | ROZPOCET
| VV |  | Doplnění objemu zásypů nástupišť | [18 empty] | VV | 2 | 1 | True | 0 | ROZPOCET
| VV |  | 255*1,7 |  | 433.5 | [16 empty] | VV | 2 | 2 | True | 0 | ROZPOCET
| VV |  | Zásyp odvodnění | [18 empty] | VV | 2 | 1 | True | 0 | ROZPOCET
| VV |  | 17*1,7 |  | 28.9 | [16 empty] | VV | 2 | 2 | True | 0 | ROZPOCET
| VV |  | Součet |  | 610.81 | [16 empty] | VV | 2 | 4 | True | 1 | ROZPOCET
18 | M | 5964159005 | Obrubník chodníkový | kus | 38 |  |  | 0 | Sborník UOŽI 01 2022 |  | základní | 0 | 0 | 0 |  | 0 | 0.059 | 2.242 | 0 | 0 | 8 | M | 2 |  |  |  | ROZPOCET | 0 | 0 | 0 | 0 | 0 | 1 | 0 | 4 | 36
| PP |  | Obrubník chodníkový | [18 empty] | PP | 2
19 | M | 5964159R | Obrubník silniční | kus | 44 |  |  | 0 |  |  | základní | 0 | 0 | 0 |  | 0 | 0 | 0 | 0 | 0 | 8 | M | 2 |  |  |  | ROZPOCET | 0 | 0 | 0 | 0 | 0 | 1 | 0 | 4 | 38
| PP |  | Obrubník silniční | [18 empty] | PP | 2
| P |  | Poznámka k položce: Poznámka k položce: Obrubník 0,25x0,15x1,0 | [18 empty] | P | 2
20 | M | 5963104035 | Přejezd železobetonový kompletní sestava | m | 3 |  |  | 0 | Sborník UOŽI 01 2022 |  | základní | 0 | 0 | 0 |  | 0 | 0 | 0 | 0 | 0 | 8 | M | 2 |  |  |  | ROZPOCET | 0 | 0 | 0 | 0 | 0 | 1 | 0 | 4 | 40
| PP |  | Přejezd železobetonový kompletní sestava | [18 empty] | PP | 2
| P |  | Poznámka k položce: Poznámka k položce: v 1.SK | [18 empty] | P | 2
21 | M | 5964104000 | Kanalizační díly plastové trubka hladká DN 150 | m | 55 |  |  | 0 | Sborník UOŽI 01 2022 |  | základní | 0 | 0 | 0 |  | 0 | 0.00259 | 0.14245 | 0 | 0 | 8 | M | 2 |  |  |  | ROZPOCET | 0 | 0 | 0 | 0 | 0 | 1 | 0 | 4 | 42
| PP |  | Kanalizační díly plastové trubka hladká DN 150 | [18 empty] | PP | 2
| P |  | Poznámka k položce: Poznámka k položce: svodné potrubí | [18 empty] | P | 2
22 | M | 596412R1 | Odvodňovací žlab ACO Drain PD100V, 1m natur | kus | 97 |  |  | 0 |  |  | základní | 0 | 0 | 0 |  | 0 | 0 | 0 | 0 | 0 | 8 | M | 2 |  |  |  | ROZPOCET | 0 | 0 | 0 | 0 | 0 | 1 | 0 | 4 | 44
| PP |  | Odvodňovací žlab ACO Drain PD100V, 1m natur | [18 empty] | PP | 2
23 | M | 596412R2 | Odvodňovací žlab ACO Drain PD100V, rev. díl 0,5m, natur | kus | 4 |  |  | 0 |  |  | základní | 0 | 0 | 0 |  | 0 | 0 | 0 | 0 | 0 | 8 | M | 2 |  |  |  | ROZPOCET | 0 | 0 | 0 | 0 | 0 | 1 | 0 | 4 | 46
| PP |  | Odvodňovací žlab ACO Drain PD100V, rev. díl 0,5m, natur | [18 empty] | PP | 2
24 | M | 596412R3 | ACO Drain kombi stěna konec / začátek | kus | 4 |  |  | 0 |  |  | základní | 0 | 0 | 0 |  | 0 | 0 | 0 | 0 | 0 | 8 | M | 2 |  |  |  | ROZPOCET | 0 | 0 | 0 | 0 | 0 | 1 | 0 | 4 | 48
| PP |  | ACO Drain kombi stěna konec / začátek | [18 empty] | PP | 2
25 | M | 596412R4 | ACO Drain čelní stěna, těsný odtok | kus | 2 |  |  | 0 |  |  | základní | 0 | 0 | 0 |  | 0 | 0 | 0 | 0 | 0 | 8 | M | 2 |  |  |  | ROZPOCET | 0 | 0 | 0 | 0 | 0 | 1 | 0 | 4 | 50
| PP |  | ACO Drain čelní stěna, těsný odtok | [18 empty] | PP | 2
26 | K | 5913060010 | Demontáž dílů betonové přejezdové konstrukce vnějšího panelu | kus | 4 |  |  | 0 | Sborník UOŽI 01 2022 |  | základní | 0 | 0 | 0 |  | 0 | 0 | 0 | 0 | 0 | 4 | K | 2 |  |  |  | ROZPOCET | 0 | 0 | 0 | 0 | 0 | 1 | 0 | 4 | 52
| PP |  | Demontáž dílů betonové přejezdové konstrukce vnějšího panelu. Poznámka: 1. V cenách jsou započteny náklady na demontáž konstrukce a naložení na dopravní prostředek. | [18 empty] | PP | 2
| VV |  | Stávající panely | [18 empty] | VV | 2 | 1 | True | 0 | ROZPOCET
| VV |  | 4 |  | 4 | [16 empty] | VV | 2 | 2 | True | 0 | ROZPOCET
| VV |  | Součet |  | 4 | [16 empty] | VV | 2 | 4 | True | 1 | ROZPOCET
27 | K | 5913060020 | Demontáž dílů betonové přejezdové konstrukce vnitřního panelu | kus | 2 |  |  | 0 | Sborník UOŽI 01 2022 |  | základní | 0 | 0 | 0 |  | 0 | 0 | 0 | 0 | 0 | 4 | K | 2 |  |  |  | ROZPOCET | 0 | 0 | 0 | 0 | 0 | 1 | 0 | 4 | 54
| PP |  | Demontáž dílů betonové přejezdové konstrukce vnitřního panelu. Poznámka: 1. V cenách jsou započteny náklady na demontáž konstrukce a naložení na dopravní prostředek. | [18 empty] | PP | 2
| VV |  | Stávající panely | [18 empty] | VV | 2 | 1 | True | 0 | ROZPOCET
| VV |  | 2 |  | 2 | [16 empty] | VV | 2 | 2 | True | 0 | ROZPOCET
| VV |  | Součet |  | 2 | [16 empty] | VV | 2 | 4 | True | 1 | ROZPOCET
28 | K | 5913065010 | Montáž dílů betonové přejezdové konstrukce v koleji vnějšího panelu | kus | 2 |  |  | 0 | Sborník UOŽI 01 2022 |  | základní | 0 | 0 | 0 |  | 0 | 0 | 0 | 0 | 0 | 4 | K | 2 |  |  |  | ROZPOCET | 0 | 0 | 0 | 0 | 0 | 1 | 0 | 4 | 56
| PP |  | Montáž dílů betonové přejezdové konstrukce v koleji vnějšího panelu. Poznámka: 1. V cenách jsou započteny náklady na montáž dílů. 2. V cenách nejsou obsaženy náklady na dodávku materiálu. | [18 empty] | PP | 2
| VV |  | Zpětná montáž do koleje č. 3 | [18 empty] | VV | 2 | 1 | True | 0 | ROZPOCET
| VV |  | 2 |  | 2 | [16 empty] | VV | 2 | 2 | True | 0 | ROZPOCET
| VV |  | Součet |  | 2 | [16 empty] | VV | 2 | 4 | True | 1 | ROZPOCET
29 | K | 5913065020 | Montáž dílů betonové přejezdové konstrukce v koleji vnitřního panelu | kus | 1 |  |  | 0 | Sborník UOŽI 01 2022 |  | základní | 0 | 0 | 0 |  | 0 | 0 | 0 | 0 | 0 | 4 | K | 2 |  |  |  | ROZPOCET | 0 | 0 | 0 | 0 | 0 | 1 | 0 | 4 | 58
| PP |  | Montáž dílů betonové přejezdové konstrukce v koleji vnitřního panelu. Poznámka: 1. V cenách jsou započteny náklady na montáž dílů. 2. V cenách nejsou obsaženy náklady na dodávku materiálu. | [18 empty] | PP | 2
| VV |  | Zpětná montáž do koleje č. 3 | [18 empty] | VV | 2 | 1 | True | 0 | ROZPOCET
| VV |  | 1 |  | 1 | [16 empty] | VV | 2 | 2 | True | 0 | ROZPOCET
| VV |  | Součet |  | 1 | [16 empty] | VV | 2 | 4 | True | 1 | ROZPOCET
30 | K | 5913075030 | Montáž betonové přejezdové konstrukce část vnější a vnitřní včetně závěrných zídek | m | 3 |  |  | 0 | Sborník UOŽI 01 2022 |  | základní | 0 | 0 | 0 |  | 0 | 0 | 0 | 0 | 0 | 4 | K | 2 |  |  |  | ROZPOCET | 0 | 0 | 0 | 0 | 0 | 1 | 0 | 4 | 60
| PP |  | Montáž betonové přejezdové konstrukce část vnější a vnitřní včetně závěrných zídek. Poznámka: 1. V cenách jsou započteny náklady na montáž konstrukce. 2. V cenách nejsou obsaženy náklady na dodávku materiálu. | [18 empty] | PP | 2
| VV |  | Nový přechod v 1. koleji | [18 empty] | VV | 2 | 1 | True | 0 | ROZPOCET
| VV |  | 3 |  | 3 | [16 empty] | VV | 2 | 2 | True | 0 | ROZPOCET
| VV |  | Součet |  | 3 | [16 empty] | VV | 2 | 4 | True | 1 | ROZPOCET
31 | K | 5913280035 | Demontáž dílů komunikace ze zámkové dlažby uložení v podsypu | m2 | 123 |  |  | 0 | Sborník UOŽI 01 2022 |  | základní | 0 | 0 | 0 |  | 0 | 0 | 0 | 0 | 0 | 4 | K | 2 |  |  |  | ROZPOCET | 0 | 0 | 0 | 0 | 0 | 1 | 0 | 4 | 62
| PP |  | Demontáž dílů komunikace ze zámkové dlažby uložení v podsypu. Poznámka: 1. V cenách jsou započteny náklady na odstranění dlažby nebo obrubníku a naložení na dopravní prostředek. | [18 empty] | PP | 2
| VV |  | V místě centrálního přechodu | [18 empty] | VV | 2 | 1 | True | 0 | ROZPOCET
| VV |  | 30 |  | 30 | [16 empty] | VV | 2 | 2 | True | 0 | ROZPOCET
| VV |  | Pod zastřešením VB | [18 empty] | VV | 2 | 1 | True | 0 | ROZPOCET
| VV |  | 47+15 |  | 62 | [16 empty] | VV | 2 | 2 | True | 0 | ROZPOCET
| VV |  | U stávajícího vnějšího nástupiště | [18 empty] | VV | 2 | 1 | True | 0 | ROZPOCET
| VV |  | 21 |  | 21 | [16 empty] | VV | 2 | 2 | True | 0 | ROZPOCET
| VV |  | V místě svodného potrubí kamenná dlažba | [18 empty] | VV | 2 | 1 | True | 0 | ROZPOCET
| VV |  | 10 |  | 10 | [16 empty] | VV | 2 | 2 | True | 0 | ROZPOCET
| VV |  | Součet |  | 123 | [16 empty] | VV | 2 | 4 | True | 1 | ROZPOCET
32 | K | 5913280210 | Demontáž dílů komunikace obrubníku uložení v betonu | m | 30 |  |  | 0 | Sborník UOŽI 01 2022 |  | základní | 0 | 0 | 0 |  | 0 | 0 | 0 | 0 | 0 | 4 | K | 2 |  |  |  | ROZPOCET | 0 | 0 | 0 | 0 | 0 | 1 | 0 | 4 | 64
| PP |  | Demontáž dílů komunikace obrubníku uložení v betonu. Poznámka: 1. V cenách jsou započteny náklady na odstranění dlažby nebo obrubníku a naložení na dopravní prostředek. | [18 empty] | PP | 2
| VV |  | 28+2 |  | 30 | [16 empty] | VV | 2 | 2 | True | 0 | ROZPOCET
| VV |  | Součet |  | 30 | [16 empty] | VV | 2 | 4 | True | 1 | ROZPOCET
33 | K | 5913285025 | Montáž dílů komunikace z betonových dlaždic uložení v podsypu | m2 | 24 |  |  | 0 | Sborník UOŽI 01 2022 |  | základní | 0 | 0 | 0 |  | 0 | 0 | 0 | 0 | 0 | 4 | K | 2 |  |  |  | ROZPOCET | 0 | 0 | 0 | 0 | 0 | 1 | 0 | 4 | 66
| PP |  | Montáž dílů komunikace z betonových dlaždic uložení v podsypu. Poznámka: 1. V cenách jsou započteny náklady na osazení dlažby nebo obrubníku. 2. V cenách nejsou obsaženy náklady na dodávku materiálu. | [18 empty] | PP | 2
| VV |  | Signální a varovný pás barevný | [18 empty] | VV | 2 | 1 | True | 0 | ROZPOCET
| VV |  | 11 |  | 11 | [16 empty] | VV | 2 | 2 | True | 0 | ROZPOCET
| VV |  | Dlažba betonová 200x200 | [18 empty] | VV | 2 | 1 | True | 0 | ROZPOCET
| VV |  | 13 |  | 13 | [16 empty] | VV | 2 | 2 | True | 0 | ROZPOCET
| VV |  | Součet |  | 24 | [16 empty] | VV | 2 | 4 | True | 1 | ROZPOCET
34 | K | 5913285035 | Montáž dílů komunikace ze zámkové dlažby uložení v podsypu | m2 | 592 |  |  | 0 | Sborník UOŽI 01 2022 |  | základní | 0 | 0 | 0 |  | 0 | 0 | 0 | 0 | 0 | 4 | K | 2 |  |  |  | ROZPOCET | 0 | 0 | 0 | 0 | 0 | 1 | 0 | 4 | 68
| PP |  | Montáž dílů komunikace ze zámkové dlažby uložení v podsypu. Poznámka: 1. V cenách jsou započteny náklady na osazení dlažby nebo obrubníku. 2. V cenách nejsou obsaženy náklady na dodávku materiálu. | [18 empty] | PP | 2
| VV |  | Zámková dlažba 80mm | [18 empty] | VV | 2 | 1 | True | 0 | ROZPOCET
| VV |  | 169+174+174 |  | 517 | [16 empty] | VV | 2 | 2 | True | 0 | ROZPOCET
| VV |  | Zámková dlažba 60mm (z výzisku) pod zastřešením VB | [18 empty] | VV | 2 | 1 | True | 0 | ROZPOCET
| VV |  | 65 |  | 65 | [16 empty] | VV | 2 | 2 | True | 0 | ROZPOCET
| VV |  | Zpětná pokládka kamenné dlažby v místě svod potrubí | [18 empty] | VV | 2 | 1 | True | 0 | ROZPOCET
| VV |  | 10 |  | 10 | [16 empty] | VV | 2 | 2 | True | 0 | ROZPOCET
| VV |  | Součet |  | 592 | [16 empty] | VV | 2 | 4 | True | 1 | ROZPOCET
35 | K | 5913285210 | Montáž dílů komunikace obrubníku uložení v betonu | m | 84 |  |  | 0 | Sborník UOŽI 01 2022 |  | základní | 0 | 0 | 0 |  | 0 | 0 | 0 | 0 | 0 | 4 | K | 2 |  |  |  | ROZPOCET | 0 | 0 | 0 | 0 | 0 | 1 | 0 | 4 | 70
| PP |  | Montáž dílů komunikace obrubníku uložení v betonu. Poznámka: 1. V cenách jsou započteny náklady na osazení dlažby nebo obrubníku. 2. V cenách nejsou obsaženy náklady na dodávku materiálu. | [18 empty] | PP | 2
| VV |  | Silniční obrubníky | [18 empty] | VV | 2 | 1 | True | 0 | ROZPOCET
| VV |  | 44 |  | 44 | [16 empty] | VV | 2 | 2 | True | 0 | ROZPOCET
| VV |  | Zahradní obrubníky | [18 empty] | VV | 2 | 1 | True | 0 | ROZPOCET
| VV |  | 38 |  | 38 | [16 empty] | VV | 2 | 2 | True | 0 | ROZPOCET
| VV |  | Zpětná montáž v místě prostupu kabelovodu | [18 empty] | VV | 2 | 1 | True | 0 | ROZPOCET
| VV |  | 2 |  | 2 | [16 empty] | VV | 2 | 2 | True | 0 | ROZPOCET
| VV |  | Součet |  | 84 | [16 empty] | VV | 2 | 4 | True | 1 | ROZPOCET
36 | K | 5913440030 | Nátěr vizuálně kontrastního pruhu nástupiště šíře do 150 mm | m | 500 |  |  | 0 | Sborník UOŽI 01 2022 |  | základní | 0 | 0 | 0 |  | 0 | 0 | 0 | 0 | 0 | 4 | K | 2 |  |  |  | ROZPOCET | 0 | 0 | 0 | 0 | 0 | 1 | 0 | 4 | 72
| PP |  | Nátěr vizuálně kontrastního pruhu nástupiště šíře do 150 mm. Poznámka: 1. V cenách jsou započteny náklady na očištění povrchu pásu od starého nátěru a nečistot a jeho obnovení barvou schváleného typu a odstínu. 2. V cenách nejsou obsaženy náklady na dodávku materiálu. | [18 empty] | PP | 2
| P |  | Poznámka k položce: Poznámka k položce: Metr pruhu=m | [18 empty] | P | 2
| VV |  | 100+200+200 |  | 500 | [16 empty] | VV | 2 | 2 | True | 0 | ROZPOCET
| VV |  | Součet |  | 500 | [16 empty] | VV | 2 | 4 | True | 1 | ROZPOCET
37 | K | 5914035510 | Zřízení otevřených odvodňovacích zařízení silničního žlabu s mřížkou | m | 99 |  |  | 0 | Sborník UOŽI 01 2022 |  | základní | 0 | 0 | 0 |  | 0 | 0 | 0 | 0 | 0 | 4 | K | 2 |  |  |  | ROZPOCET | 0 | 0 | 0 | 0 | 0 | 1 | 0 | 4 | 74
| PP |  | Zřízení otevřených odvodňovacích zařízení silničního žlabu s mřížkou. Poznámka: 1. V cenách jsou započteny náklady na zřízení podkladní vrstvy a uložení zařízení podle vzorového listu a rozprostření výzisku na terén nebo naložení na dopravní prostředek. 2. V cenách nejsou obsaženy náklady na provedení výkopku, ruční dočištění a dodávku materiálu. | [18 empty] | PP | 2
| VV |  | ACO Drain | [18 empty] | VV | 2 | 1 | True | 0 | ROZPOCET
| VV |  | 57+42 |  | 99 | [16 empty] | VV | 2 | 2 | True | 0 | ROZPOCET
| VV |  | Součet |  | 99 | [16 empty] | VV | 2 | 4 | True | 1 | ROZPOCET
38 | K | 5914055030 | Zřízení krytých odvodňovacích zařízení svodného potrubí | m | 55 |  |  | 0 | Sborník UOŽI 01 2022 |  | základní | 0 | 0 | 0 |  | 0 | 0 | 0 | 0 | 0 | 4 | K | 2 |  |  |  | ROZPOCET | 0 | 0 | 0 | 0 | 0 | 1 | 0 | 4 | 76
| PP |  | Zřízení krytých odvodňovacích zařízení svodného potrubí. Poznámka: 1. V cenách jsou započteny náklady na zřízení podkladní vrstvy, uložení, obsypání a zásyp zařízení podle vzorového listu a rozprostření výzisku na terén nebo naložení na dopravní prostředek. 2. V cenách nejsou obsaženy náklady na provedení výkopku, ruční dočištění a dodávku materiálu. | [18 empty] | PP | 2
39 | K | 59140550R | Napojení potrubí do stávající šachty | kus | 1 |  |  | 0 |  |  | základní | 0 | 0 | 0 |  | 0 | 0 | 0 | 0 | 0 | 4 | K | 2 |  |  |  | ROZPOCET | 0 | 0 | 0 | 0 | 0 | 1 | 0 | 4 | 78
| PP |  | Napojení potrubí do stávající šachty | [18 empty] | PP | 2
| P |  | Poznámka k položce: Poznámka k položce: 1 ks DN 150, začištění otvoru a výplň studnařskou polyuretanovou pěnou | [18 empty] | P | 2
40 | K | 5914075010 | Zřízení konstrukční vrstvy pražcového podloží bez geomateriálu tl. 0,15 m | m2 | 582 |  |  | 0 | Sborník UOŽI 01 2022 |  | základní | 0 | 0 | 0 |  | 0 | 0 | 0 | 0 | 0 | 4 | K | 2 |  |  |  | ROZPOCET | 0 | 0 | 0 | 0 | 0 | 1 | 0 | 4 | 80
| PP |  | Zřízení konstrukční vrstvy pražcového podloží bez geomateriálu tl. 0,15 m. Poznámka: 1. V cenách nejsou obsaženy náklady na dodávku materiálu a odtěžení zeminy. | [18 empty] | PP | 2
| P |  | Poznámka k položce: Poznámka k položce: frakce 0/32 | [18 empty] | P | 2
| VV |  | Podkladní vrstva dlažby | [18 empty] | VV | 2 | 1 | True | 0 | ROZPOCET
| VV |  | 582 |  | 582 | [16 empty] | VV | 2 | 2 | True | 0 | ROZPOCET
| VV |  | Součet |  | 582 | [16 empty] | VV | 2 | 4 | True | 1 | ROZPOCET
41 | K | 59140753R | Odstraněnní plastové rohože | m2 | 572 |  |  | 0 |  |  | základní | 0 | 0 | 0 |  | 0 | 0 | 0 | 0 | 0 | 4 | K | 2 |  |  |  | ROZPOCET | 0 | 0 | 0 | 0 | 0 | 1 | 0 | 4 | 82
| PP |  | Odstraněnní plastové rohože | [18 empty] | PP | 2
| P |  | Poznámka k položce: Poznámka k položce: Plastová rohož k zadržení štěrkodrti na nástupišti mezi kol.č. 3 a 5 | [18 empty] | P | 2
42 | K | 5914120030 | Demontáž nástupiště úrovňového Tischer jednostranného včetně podložek | m | 104 |  |  | 0 | Sborník UOŽI 01 2022 |  | základní | 0 | 0 | 0 |  | 0 | 0 | 0 | 0 | 0 | 4 | K | 2 |  |  |  | ROZPOCET | 0 | 0 | 0 | 0 | 0 | 1 | 0 | 4 | 84
| PP |  | Demontáž nástupiště úrovňového Tischer jednostranného včetně podložek. Poznámka: 1. V cenách jsou započteny náklady na snesení dílů i zásypu a jejich uložení na plochu nebo naložení na dopravní prostředek a uložení na úložišti. | [18 empty] | PP | 2
| VV |  | Vnější nástupiště u kol. č. 1 | [18 empty] | VV | 2 | 1 | True | 0 | ROZPOCET
| VV |  | 104 |  | 104 | [16 empty] | VV | 2 | 2 | True | 0 | ROZPOCET
| VV |  | Součet |  | 104 | [16 empty] | VV | 2 | 4 | True | 1 | ROZPOCET
43 | K | 5914120040 | Demontáž nástupiště úrovňového Tischer oboustranného včetně podložek | m | 210 |  |  | 0 | Sborník UOŽI 01 2022 |  | základní | 0 | 0 | 0 |  | 0 | 0 | 0 | 0 | 0 | 4 | K | 2 |  |  |  | ROZPOCET | 0 | 0 | 0 | 0 | 0 | 1 | 0 | 4 | 86
| PP |  | Demontáž nástupiště úrovňového Tischer oboustranného včetně podložek. Poznámka: 1. V cenách jsou započteny náklady na snesení dílů i zásypu a jejich uložení na plochu nebo naložení na dopravní prostředek a uložení na úložišti. | [18 empty] | PP | 2
| VV |  | Mezi kolejí č. 1 a 3 | [18 empty] | VV | 2 | 1 | True | 0 | ROZPOCET
| VV |  | 105 |  | 105 | [16 empty] | VV | 2 | 2 | True | 0 | ROZPOCET
| VV |  | Mezi kolejí č. 3 a 5 | [18 empty] | VV | 2 | 1 | True | 0 | ROZPOCET
| VV |  | 105 |  | 105 | [16 empty] | VV | 2 | 2 | True | 0 | ROZPOCET
| VV |  | Součet |  | 210 | [16 empty] | VV | 2 | 4 | True | 1 | ROZPOCET
44 | K | 5914130250 | Montáž nástupiště mimoúrovňového Sudop KD (KS) 230 | m | 500 |  |  | 0 | Sborník UOŽI 01 2022 |  | základní | 0 | 0 | 0 |  | 0 | 0 | 0 | 0 | 0 | 4 | K | 2 |  |  |  | ROZPOCET | 0 | 0 | 0 | 0 | 0 | 1 | 0 | 4 | 88
| PP |  | Montáž nástupiště mimoúrovňového Sudop KD (KS) 230. Poznámka: 1. V cenách jsou započteny náklady na úpravu terénu, montáž a zásyp podle vzorového listu. 2. V cenách nejsou obsaženy náklady na dodávku materiálu. | [18 empty] | PP | 2
| VV |  | 2*(100+100)+100 |  | 500 | [16 empty] | VV | 2 | 2 | True | 0 | ROZPOCET
| VV |  | Součet |  | 500 | [16 empty] | VV | 2 | 4 | True | 1 | ROZPOCET
46 | K | 5914130020 | Montáž nástupiště úrovňového hrana Tischer | m | 100 |  |  | 0 | Sborník UOŽI 01 2022 |  | základní | 0 | 0 | 0 |  | 0 | 0 | 0 | 0 | 0 | 4 | K | 2 |  |  |  | ROZPOCET | 0 | 0 | 0 | 0 | 0 | 1 | 0 | 4 | 90
| PP |  | Montáž nástupiště úrovňového hrana Tischer. Poznámka: 1. V cenách jsou započteny náklady na úpravu terénu, montáž a zásyp podle vzorového listu. 2. V cenách nejsou obsaženy náklady na dodávku materiálu. | [18 empty] | PP | 2
| P |  | Poznámka k položce: Poznámka k položce: Montáž druhé řady Tischer na vazbu | [18 empty] | P | 2
47 | K | 5915005010 | Hloubení rýh nebo jam ručně na železničním spodku v hornině třídy těžitelnosti I skupiny 1 | m3 | 30 |  |  | 0 | Sborník UOŽI 01 2022 |  | základní | 0 | 0 | 0 |  | 0 | 0 | 0 | 0 | 0 | 4 | K | 2 |  |  |  | ROZPOCET | 0 | 0 | 0 | 0 | 0 | 1 | 0 | 4 | 92
| PP |  | Hloubení rýh nebo jam ručně na železničním spodku v hornině třídy těžitelnosti I skupiny 1. Poznámka: 1. V cenách jsou započteny náklady na hloubení a uložení výzisku na terén nebo naložení na dopravní prostředek a uložení na úložišti. | [18 empty] | PP | 2
| VV |  | Výkopy pro odvodnění | [18 empty] | VV | 2 | 1 | True | 0 | ROZPOCET
| VV |  | 30 |  | 30 | [16 empty] | VV | 2 | 2 | True | 0 | ROZPOCET
| VV |  | Součet |  | 30 | [16 empty] | VV | 2 | 4 | True | 1 | ROZPOCET
48 | K | 5915007020 | Zásyp jam nebo rýh sypaninou na železničním spodku se zhutněním | m3 | 710 |  |  | 0 | Sborník UOŽI 01 2022 |  | základní | 0 | 0 | 0 |  | 0 | 0 | 0 | 0 | 0 | 4 | K | 2 |  |  |  | ROZPOCET | 0 | 0 | 0 | 0 | 0 | 1 | 0 | 4 | 94
| PP |  | Zásyp jam nebo rýh sypaninou na železničním spodku se zhutněním. Poznámka: 1. Ceny zásypu jam a rýh se zhutněním jsou určeny pro jakoukoliv míru zhutnění. | [18 empty] | PP | 2
| VV |  | Zásypy | [18 empty] | VV | 2 | 1 | True | 0 | ROZPOCET
| VV |  | 710 |  | 710 | [16 empty] | VV | 2 | 2 | True | 0 | ROZPOCET
| VV |  | Součet |  | 710 | [16 empty] | VV | 2 | 4 | True | 1 | ROZPOCET
49 | K | 5915010010 | Těžení zeminy nebo horniny železničního spodku v hornině třídy těžitelnosti I skupiny 1 | m3 | 650 |  |  | 0 | Sborník UOŽI 01 2022 |  | základní | 0 | 0 | 0 |  | 0 | 0 | 0 | 0 | 0 | 4 | K | 2 |  |  |  | ROZPOCET | 0 | 0 | 0 | 0 | 0 | 1 | 0 | 4 | 96
| PP |  | Těžení zeminy nebo horniny železničního spodku v hornině třídy těžitelnosti I skupiny 1. Poznámka: 1. V cenách jsou započteny náklady na těžení a uložení výzisku na terén nebo naložení na dopravní prostředek a uložení na úložišti. | [18 empty] | PP | 2
| P |  | Poznámka k položce: Poznámka k položce: Veškeré výkopy a odtěžení stáv. nástupišť | [18 empty] | P | 2
50 | K | 5915020010 | Povrchová úprava plochy železničního spodku | m2 | 1900 |  |  | 0 | Sborník UOŽI 01 2022 |  | základní | 0 | 0 | 0 |  | 0 | 0 | 0 | 0 | 0 | 4 | K | 2 |  |  |  | ROZPOCET | 0 | 0 | 0 | 0 | 0 | 1 | 0 | 4 | 98
| PP |  | Povrchová úprava plochy železničního spodku. Poznámka: 1. V cenách jsou započteny náklady na urovnání a úpravu ploch nebo skládek výzisku kameniva a zeminy s jejich případnou rekultivací. | [18 empty] | PP | 2
| VV |  | Úprava pláně v místě nástupišť se zhutněním | [18 empty] | VV | 2 | 1 | True | 0 | ROZPOCET
| VV |  | 2*950 |  | 1900 | [16 empty] | VV | 2 | 2 | True | 0 | ROZPOCET
| VV |  | Součet |  | 1900 | [16 empty] | VV | 2 | 4 | True | 1 | ROZPOCET
51 | K | 5999005060 | Třídění ostatního materiálu | t | 14.6 |  |  | 0 | Sborník UOŽI 01 2022 |  | základní | 0 | 0 | 0 |  | 0 | 0 | 0 | 0 | 0 | 4 | K | 2 |  |  |  | ROZPOCET | 0 | 0 | 0 | 0 | 0 | 1 | 0 | 4 | 100
| PP |  | Třídění ostatního materiálu. Poznámka: 1. V cenách jsou započteny náklady na manipulaci, vytřídění a uložení materiálu na úložiště nebo do skladu. | [18 empty] | PP | 2
| VV |  | Očištění zámkové dlažby a uložení na palety | [18 empty] | VV | 2 | 1 | True | 0 | ROZPOCET
| VV |  | 14,6 |  | 14.6 | [16 empty] | VV | 2 | 2 | True | 0 | ROZPOCET
| VV |  | Součet |  | 14.6 | [16 empty] | VV | 2 | 4 | True | 1 | ROZPOCET
| D | OST | Ostatní |  |  |  |  | 0 |  |  |  |  | 0 | 0 |  | 0 |  | 0 |  | 0 | 4 | D | 0 |  |  |  | ROZPOCET | [6 empty] | 0
52 | K | 7493171010 | Demontáž osvětlovacích stožárů výšky do 6 m | kus | 1 |  |  | 0 | Sborník UOŽI 01 2022 |  | základní | 0 | 0 | 0 |  | 0 | 0 | 0 | 0 | 0 | 262144 | K | 1 |  |  |  | ROZPOCET | 0 | 0 | 0 | 0 | 0 | 1 | 0 | 262144 | 102
| PP |  | Demontáž osvětlovacích stožárů výšky do 6 m - včetně veškeré elektrovýzbroje (svítidla, kabely, rozvodnice) | [18 empty] | PP | 1
53 | K | 74931710R | Odstranění základu osvětlovacích stožárů | kus | 1 |  |  | 0 |  |  | základní | 0 | 0 | 0 |  | 0 | 0 | 0 | 0 | 0 | 262144 | K | 1 |  |  |  | ROZPOCET | 0 | 0 | 0 | 0 | 0 | 1 | 0 | 262144 | 104
| PP |  | Odstranění základu osvětlovacích stožárů | [18 empty] | PP | 1
54 | K | 9901000200 | Doprava obousměrná (např. dodávek z vlastních zásob zhotovitele nebo objednatele nebo výzisku) mechanizací o nosnosti do 3,5 t elektrosoučástek, montážního materiálu, kameniva, písku, dlažebních kostek, suti, atd. do 20 km | kus | 11.92 |  |  | 0 | Sborník UOŽI 01 2022 |  | základní | 0 | 0 | 0 |  | 0 | 0 | 0 | 0 | 0 | 262144 | K | 1 |  |  |  | ROZPOCET | 0 | 0 | 0 | 0 | 0 | 1 | 0 | 262144 | 106
| PP |  | Doprava obousměrná (např. dodávek z vlastních zásob zhotovitele nebo objednatele nebo výzisku) mechanizací o nosnosti do 3,5 t elektrosoučástek, montážního materiálu, kameniva, písku, dlažebních kostek, suti, atd. do 20 km Poznámka: 1. Ceny jsou určeny pro dopravu silničními i kolejovými vozidly.2. V cenách obousměrné dopravy jsou započteny náklady na přepravu materiálu na místo určení včetně složení, poplatku za použití dopravní cesty a zpáteční cesty nenaloženého dopravního prostředku. | [18 empty] | PP | 1
| P |  | Poznámka k položce: Poznámka k položce: Měrnou jednotkou je kus stroje. | [18 empty] | P | 1
| VV |  | Přeprava Tischerů z Jedlové | [18 empty] | VV | 1 | 1 | True | 0 | ROZPOCET
| VV |  | 11,92 |  | 11.92 | [16 empty] | VV | 1 | 2 | True | 0 | ROZPOCET
| VV |  | Součet |  | 11.92 | [16 empty] | VV | 1 | 4 | True | 1 | ROZPOCET
55 | K | 9902100100 | Doprava obousměrná (např. dodávek z vlastních zásob zhotovitele nebo objednatele nebo výzisku) mechanizací o nosnosti přes 3,5 t sypanin (kameniva, písku, suti, dlažebních kostek, atd.) do 10 km | t | 744.593 |  |  | 0 | Sborník UOŽI 01 2022 |  | základní | 0 | 0 | 0 |  | 0 | 0 | 0 | 0 | 0 | 262144 | K | 1 |  |  |  | ROZPOCET | 0 | 0 | 0 | 0 | 0 | 1 | 0 | 262144 | 108
| PP |  | Doprava obousměrná (např. dodávek z vlastních zásob zhotovitele nebo objednatele nebo výzisku) mechanizací o nosnosti přes 3,5 t sypanin (kameniva, písku, suti, dlažebních kostek, atd.) do 10 km Poznámka: 1. Ceny jsou určeny pro dopravu silničními i kolejovými vozidly.2. V cenách obousměrné dopravy jsou započteny náklady na přepravu materiálu na místo určení včetně složení, poplatku za použití dopravní cesty a zpáteční cesty nenaloženého dopravního prostředku. | [18 empty] | PP | 1
| P |  | Poznámka k položce: Poznámka k položce: Měrnou jednotkou je t přepravovaného materiálu. | [18 empty] | P | 1
| VV |  | NOVÝ MATERIÁL | [18 empty] | VV | 1 | 1 | True | 0 | ROZPOCET
| VV |  | 2,328 "písek |  | 2.328 | [16 empty] | VV | 1 | 2 | True | 0 | ROZPOCET
| VV |  | 29,682 "drť 4/8 |  | 29.682 | [16 empty] | VV | 1 | 2 | True | 0 | ROZPOCET
| VV |  | 610,81 "štěrkodrť 0/32 |  | 610.81 | [16 empty] | VV | 1 | 2 | True | 0 | ROZPOCET
| VV |  | 55,85 "Beton C12/15 |  | 55.85 | [16 empty] | VV | 1 | 2 | True | 0 | ROZPOCET
| VV |  | 38,201 "Beton C16/20 |  | 38.201 | [16 empty] | VV | 1 | 2 | True | 0 | ROZPOCET
| VV |  | 7,722 "MC10 |  | 7.722 | [16 empty] | VV | 1 | 2 | True | 0 | ROZPOCET
| VV |  | Součet |  | 744.593 | [16 empty] | VV | 1 | 4 | True | 1 | ROZPOCET
56 | K | 9901000400 | Doprava obousměrná (např. dodávek z vlastních zásob zhotovitele nebo objednatele nebo výzisku) mechanizací o nosnosti do 3,5 t elektrosoučástek, montážního materiálu, kameniva, písku, dlažebních kostek, suti, atd. do 40 km | kus | 433 |  |  | 0 | Sborník UOŽI 01 2022 |  | základní | 0 | 0 | 0 |  | 0 | 0 | 0 | 0 | 0 | 262144 | K | 1 |  |  |  | ROZPOCET | 0 | 0 | 0 | 0 | 0 | 1 | 0 | 262144 | 110
| PP |  | Doprava obousměrná (např. dodávek z vlastních zásob zhotovitele nebo objednatele nebo výzisku) mechanizací o nosnosti do 3,5 t elektrosoučástek, montážního materiálu, kameniva, písku, dlažebních kostek, suti, atd. do 40 km Poznámka: 1. Ceny jsou určeny pro dopravu silničními i kolejovými vozidly.2. V cenách obousměrné dopravy jsou započteny náklady na přepravu materiálu na místo určení včetně složení, poplatku za použití dopravní cesty a zpáteční cesty nenaloženého dopravního prostředku. | [18 empty] | PP | 1
| P |  | Poznámka k položce: Poznámka k položce: Měrnou jednotkou je kus stroje. | [18 empty] | P | 1
| VV |  | Odvoz na skládku | [18 empty] | VV | 1 | 1 | True | 0 | ROZPOCET
| VV |  | Beton | [18 empty] | VV | 1 | 1 | True | 0 | ROZPOCET
| VV |  | 28 |  | 28 | [16 empty] | VV | 1 | 2 | True | 0 | ROZPOCET
| VV |  | Výzisk z výkopů | [18 empty] | VV | 1 | 1 | True | 0 | ROZPOCET
| VV |  | 405 |  | 405 | [16 empty] | VV | 1 | 2 | True | 0 | ROZPOCET
| VV |  | Součet |  | 433 | [16 empty] | VV | 1 | 4 | True | 1 | ROZPOCET
57 | K | 9901000600 | Doprava obousměrná (např. dodávek z vlastních zásob zhotovitele nebo objednatele nebo výzisku) mechanizací o nosnosti do 3,5 t elektrosoučástek, montážního materiálu, kameniva, písku, dlažebních kostek, suti, atd. do 80 km | kus | 1 |  |  | 0 | Sborník UOŽI 01 2022 |  | základní | 0 | 0 | 0 |  | 0 | 0 | 0 | 0 | 0 | 262144 | K | 1 |  |  |  | ROZPOCET | 0 | 0 | 0 | 0 | 0 | 1 | 0 | 262144 | 112
| PP |  | Doprava obousměrná (např. dodávek z vlastních zásob zhotovitele nebo objednatele nebo výzisku) mechanizací o nosnosti do 3,5 t elektrosoučástek, montážního materiálu, kameniva, písku, dlažebních kostek, suti, atd. do 80 km Poznámka: 1. Ceny jsou určeny pro dopravu silničními i kolejovými vozidly.2. V cenách obousměrné dopravy jsou započteny náklady na přepravu materiálu na místo určení včetně složení, poplatku za použití dopravní cesty a zpáteční cesty nenaloženého dopravního prostředku. | [18 empty] | PP | 1
| P |  | Poznámka k položce: Poznámka k položce: Měrnou jednotkou je kus stroje. | [18 empty] | P | 1
| VV |  | Plastové odvodňovací prvky | [18 empty] | VV | 1 | 1 | True | 0 | ROZPOCET
| VV |  | 1 |  | 1 | [16 empty] | VV | 1 | 2 | True | 0 | ROZPOCET
| VV |  | Součet |  | 1 | [16 empty] | VV | 1 | 4 | True | 1 | ROZPOCET
58 | K | 9902109100 | Doprava obousměrná (např. dodávek z vlastních zásob zhotovitele nebo objednatele nebo výzisku) mechanizací o nosnosti přes 3,5 t sypanin (kameniva, písku, suti, dlažebních kostek, atd.) příplatek za každý další 1 km | t | 622.8 |  |  | 0 | Sborník UOŽI 01 2022 |  | základní | 0 | 0 | 0 |  | 0 | 0 | 0 | 0 | 0 | 262144 | K | 1 |  |  |  | ROZPOCET | 0 | 0 | 0 | 0 | 0 | 1 | 0 | 262144 | 114
| PP |  | Doprava obousměrná (např. dodávek z vlastních zásob zhotovitele nebo objednatele nebo výzisku) mechanizací o nosnosti přes 3,5 t sypanin (kameniva, písku, suti, dlažebních kostek, atd.) příplatek za každý další 1 km Poznámka: 1. Ceny jsou určeny pro dopravu silničními i kolejovými vozidly.2. V cenách obousměrné dopravy jsou započteny náklady na přepravu materiálu na místo určení včetně složení, poplatku za použití dopravní cesty a zpáteční cesty nenaloženého dopravního prostředku. | [18 empty] | PP | 1
| P |  | Poznámka k položce: Poznámka k položce: Měrnou jednotkou je t přepravovaného materiálu. | [18 empty] | P | 1
| VV |  | Odvoz výzisku výplně z nástupišť na deponii | [18 empty] | VV | 1 | 1 | True | 0 | ROZPOCET
| VV |  | (52+63+231)*1,8 |  | 622.8 | [16 empty] | VV | 1 | 2 | True | 0 | ROZPOCET
| VV |  | Součet |  | 622.8 | [16 empty] | VV | 1 | 4 | True | 1 | ROZPOCET
59 | K | 9902200400 | Doprava obousměrná (např. dodávek z vlastních zásob zhotovitele nebo objednatele nebo výzisku) mechanizací o nosnosti přes 3,5 t objemnějšího kusového materiálu (prefabrikátů, stožárů, výhybek, rozvaděčů, vybouraných hmot atd.) do 40 km | t | 142.552 |  |  | 0 | Sborník UOŽI 01 2022 |  | základní | 0 | 0 | 0 |  | 0 | 0 | 0 | 0 | 0 | 262144 | K | 1 |  |  |  | ROZPOCET | 0 | 0 | 0 | 0 | 0 | 1 | 0 | 262144 | 116
| PP |  | Doprava obousměrná (např. dodávek z vlastních zásob zhotovitele nebo objednatele nebo výzisku) mechanizací o nosnosti přes 3,5 t objemnějšího kusového materiálu (prefabrikátů, stožárů, výhybek, rozvaděčů, vybouraných hmot atd.) do 40 km Poznámka: 1. Ceny jsou určeny pro dopravu silničními i kolejovými vozidly.2. V cenách obousměrné dopravy jsou započteny náklady na přepravu materiálu na místo určení včetně složení, poplatku za použití dopravní cesty a zpáteční cesty nenaloženého dopravního prostředku. | [18 empty] | PP | 1
| P |  | Poznámka k položce: Poznámka k položce: Měrnou jednotkou je t přepravovaného materiálu. | [18 empty] | P | 1
| VV |  | Odvoz výzisk U65 | [18 empty] | VV | 1 | 1 | True | 0 | ROZPOCET
| VV |  | 56,496 |  | 56.496 | [16 empty] | VV | 1 | 2 | True | 0 | ROZPOCET
| VV |  | Plastová rohož | [18 empty] | VV | 1 | 1 | True | 0 | ROZPOCET
| VV |  | 0,8 |  | 0.8 | [16 empty] | VV | 1 | 2 | True | 0 | ROZPOCET
| VV |  | NOVÝ MATERIÁL | [18 empty] | VV | 1 | 1 | True | 0 | ROZPOCET
| VV |  | ACO Drain | [18 empty] | VV | 1 | 1 | True | 0 | ROZPOCET
| VV |  | 3,256 |  | 3.256 | [16 empty] | VV | 1 | 2 | True | 0 | ROZPOCET
| VV |  | Dlažby a obrubníky | [18 empty] | VV | 1 | 1 | True | 0 | ROZPOCET
| VV |  | 82 |  | 82 | [16 empty] | VV | 1 | 2 | True | 0 | ROZPOCET
| VV |  | Součet |  | 142.552 | [16 empty] | VV | 1 | 4 | True | 1 | ROZPOCET
60 | K | 9902201200 | Doprava obousměrná (např. dodávek z vlastních zásob zhotovitele nebo objednatele nebo výzisku) mechanizací o nosnosti přes 3,5 t objemnějšího kusového materiálu (prefabrikátů, stožárů, výhybek, rozvaděčů, vybouraných hmot atd.) do 350 km | t | 404.08 |  |  | 0 | Sborník UOŽI 01 2022 |  | základní | 0 | 0 | 0 |  | 0 | 0 | 0 | 0 | 0 | 262144 | K | 1 |  |  |  | ROZPOCET | 0 | 0 | 0 | 0 | 0 | 1 | 0 | 262144 | 118
| PP |  | Doprava obousměrná (např. dodávek z vlastních zásob zhotovitele nebo objednatele nebo výzisku) mechanizací o nosnosti přes 3,5 t objemnějšího kusového materiálu (prefabrikátů, stožárů, výhybek, rozvaděčů, vybouraných hmot atd.) do 350 km Poznámka: 1. Ceny jsou určeny pro dopravu silničními i kolejovými vozidly.2. V cenách obousměrné dopravy jsou započteny náklady na přepravu materiálu na místo určení včetně složení, poplatku za použití dopravní cesty a zpáteční cesty nenaloženého dopravního prostředku. | [18 empty] | PP | 1
| P |  | Poznámka k položce: Poznámka k položce: Měrnou jednotkou je t přepravovaného materiálu. | [18 empty] | P | 1
| VV |  | Bloky U95 | [18 empty] | VV | 1 | 1 | True | 0 | ROZPOCET
| VV |  | 78,78 |  | 78.78 | [16 empty] | VV | 1 | 2 | True | 0 | ROZPOCET
| VV |  | Desky KD230 | [18 empty] | VV | 1 | 1 | True | 0 | ROZPOCET
| VV |  | 255 |  | 255 | [16 empty] | VV | 1 | 2 | True | 0 | ROZPOCET
| VV |  | Desky D3 | [18 empty] | VV | 1 | 1 | True | 0 | ROZPOCET
| VV |  | 65,8 |  | 65.8 | [16 empty] | VV | 1 | 2 | True | 0 | ROZPOCET
| VV |  | Přechod | [18 empty] | VV | 1 | 1 | True | 0 | ROZPOCET
| VV |  | 4,5 |  | 4.5 | [16 empty] | VV | 1 | 2 | True | 0 | ROZPOCET
| VV |  | Součet |  | 404.08 | [16 empty] | VV | 1 | 4 | True | 1 | ROZPOCET
61 | K | 9902900100 | Naložení sypanin, drobného kusového materiálu, suti | t | 1257 |  |  | 0 | Sborník UOŽI 01 2022 |  | základní | 0 | 0 | 0 |  | 0 | 0 | 0 | 0 | 0 | 262144 | K | 1 |  |  |  | ROZPOCET | 0 | 0 | 0 | 0 | 0 | 1 | 0 | 262144 | 120
| PP |  | Naložení sypanin, drobného kusového materiálu, suti Poznámka: 1. Ceny jsou určeny pro nakládání materiálu v případech, kdy není naložení součástí dodávky materiálu nebo není uvedeno v popisu cen a pro nakládání z meziskládky.2. Ceny se použijí i pro nakládání materiálu z vlastních zásob objednatele. | [18 empty] | PP | 1
| VV |  | Vybouraný beton | [18 empty] | VV | 1 | 1 | True | 0 | ROZPOCET
| VV |  | 28 |  | 28 | [16 empty] | VV | 1 | 2 | True | 0 | ROZPOCET
| VV |  | Vybourané obrubníky vč. bet lože | [18 empty] | VV | 1 | 1 | True | 0 | ROZPOCET
| VV |  | 5 |  | 5 | [16 empty] | VV | 1 | 2 | True | 0 | ROZPOCET
| VV |  | Naložení výkopu k odvozu na skládku 30% | [18 empty] | VV | 1 | 1 | True | 0 | ROZPOCET
| VV |  | 0,3*(650*1,8)+(30*1,8) |  | 405 | [16 empty] | VV | 1 | 2 | True | 0 | ROZPOCET
| VV |  | Naložení výkopu k zpětnému použití 70% | [18 empty] | VV | 1 | 1 | True | 0 | ROZPOCET
| VV |  | 0,7*(650*1,8) |  | 819 | [16 empty] | VV | 1 | 2 | True | 0 | ROZPOCET
| VV |  | Součet |  | 1257 | [16 empty] | VV | 1 | 4 | True | 1 | ROZPOCET
62 | K | 9902900200 | Naložení objemnějšího kusového materiálu, vybouraných hmot | t | 68.416 |  |  | 0 | Sborník UOŽI 01 2022 |  | základní | 0 | 0 | 0 |  | 0 | 0 | 0 | 0 | 0 | 262144 | K | 1 |  |  |  | ROZPOCET | 0 | 0 | 0 | 0 | 0 | 1 | 0 | 262144 | 122
| PP |  | Naložení objemnějšího kusového materiálu, vybouraných hmot Poznámka: 1. Ceny jsou určeny pro nakládání materiálu v případech, kdy není naložení součástí dodávky materiálu nebo není uvedeno v popisu cen a pro nakládání z meziskládky.2. Ceny se použijí i pro nakládání materiálu z vlastních zásob objednatele. | [18 empty] | PP | 1
| VV |  | Užité Tischer v žst. Jedlová | [18 empty] | VV | 1 | 1 | True | 0 | ROZPOCET
| VV |  | 80*0,149 |  | 11.92 | [16 empty] | VV | 1 | 2 | True | 0 | ROZPOCET
| VV |  | Vyzískané U65 k odvozu na skládku | [18 empty] | VV | 1 | 1 | True | 0 | ROZPOCET
| VV |  | (529-101)*0,132 |  | 56.496 | [16 empty] | VV | 1 | 2 | True | 0 | ROZPOCET
| VV |  | Součet |  | 68.416 | [16 empty] | VV | 1 | 4 | True | 1 | ROZPOCET
63 | K | 9909000400 | Poplatek za likvidaci plastových součástí | t | 0.8 |  |  | 0 | Sborník UOŽI 01 2022 |  | základní | 0 | 0 | 0 |  | 0 | 0 | 0 | 0 | 0 | 262144 | K | 1 |  |  |  | ROZPOCET | 0 | 0 | 0 | 0 | 0 | 1 | 0 | 262144 | 124
| PP |  | Poplatek za likvidaci plastových součástí Poznámka: 1. V cenách jsou započteny náklady na uložení stavebního odpadu na oficiální skládku.2. Je třeba zohlednit regionální rozdíly v cenách poplatků za uložení suti a odpadů. Tyto se mohou výrazně lišit s ohledem nejen na region, ale také na množství a druh ukládaného odpadu. | [18 empty] | PP | 1
| P |  | Poznámka k položce: Poznámka k položce: Štěrková rohož z nástupiště | [18 empty] | P | 1
64 | K | 9909000500 | Poplatek uložení odpadu betonových prefabrikátů | t | 56.496 |  |  | 0 | Sborník UOŽI 01 2022 |  | základní | 0 | 0 | 0 |  | 0 | 0 | 0 | 0 | 0 | 262144 | K | 1 |  |  |  | ROZPOCET | 0 | 0 | 0 | 0 | 0 | 1 | 0 | 262144 | 126
| PP |  | Poplatek uložení odpadu betonových prefabrikátů Poznámka: 1. V cenách jsou započteny náklady na uložení stavebního odpadu na oficiální skládku.2. Je třeba zohlednit regionální rozdíly v cenách poplatků za uložení suti a odpadů. Tyto se mohou výrazně lišit s ohledem nejen na region, ale také na množství a druh ukládaného odpadu. | [18 empty] | PP | 1
65 | K | 9909000600 | Poplatek za recyklaci odpadu (asfaltové směsi, kusový beton) | t | 33 |  |  | 0 | Sborník UOŽI 01 2022 |  | základní | 0 | 0 | 0 |  | 0 | 0 | 0 | 0 | 0 | 262144 | K | 1 |  |  |  | ROZPOCET | 0 | 0 | 0 | 0 | 0 | 1 | 0 | 262144 | 128
| PP |  | Poplatek za recyklaci odpadu (asfaltové směsi, kusový beton) Poznámka: 1. V cenách jsou započteny náklady na uložení stavebního odpadu na oficiální skládku.2. Je třeba zohlednit regionální rozdíly v cenách poplatků za uložení suti a odpadů. Tyto se mohou výrazně lišit s ohledem nejen na region, ale také na množství a druh ukládaného odpadu. | [18 empty] | PP | 1
| P |  | Poznámka k položce: Poznámka k položce: beton | [18 empty] | P | 1
66 | K | 9909000700 | Poplatek za recyklaci kameniva | t | 405 |  |  | 0 | Sborník UOŽI 01 2022 |  | základní | 0 | 0 | 0 |  | 0 | 0 | 0 | 0 | 0 | 262144 | K | 1 |  |  |  | ROZPOCET | 0 | 0 | 0 | 0 | 0 | 1 | 0 | 262144 | 130
| PP |  | Poplatek za recyklaci kameniva Poznámka: 1. V cenách jsou započteny náklady na uložení stavebního odpadu na oficiální skládku.2. Je třeba zohlednit regionální rozdíly v cenách poplatků za uložení suti a odpadů. Tyto se mohou výrazně lišit s ohledem nejen na region, ale také na množství a druh ukládaného odpadu. | [18 empty] | PP | 1

## SO 02-11.1 - Provizorní p...
{98f6686f-c6a9-40ad-b4e5-98ff00ffb51b}
2
| KRYCÍ LIST SOUPISU PRACÍ | [8 empty] | v --- níže se nacházejí doplnkové a pomocné údaje k sestavám --- v | [11 empty] | False
Zakázka:
Oprava nástupiště v žst. Rumburk 1_K NACENĚNÍ
Objekt:
SO 02-11.1 - Provizorní přístupy a nástupiště
| KSO: |  |  |  |  | CC-CZ:
| Místo: |  |  |  |  | Datum: | 27. 9. 2022
| Zadavatel: |  |  |  |  | IČ:
DIČ:
| Uchazeč: |  |  |  |  | IČ: | Vyplň údaj
|  | Vyplň údaj |  |  |  | DIČ: | Vyplň údaj
| Projektant: |  |  |  |  | IČ:
DIČ:
| Zpracovatel: |  |  |  |  | IČ:
DIČ:
Poznámka:
|  | Materiál | [5 empty] | 0
|  | Montáž | [5 empty] | 0
| Cena bez DPH | [6 empty] | 0
|  |  | Základ daně |  |  | Sazba daně |  | Výše daně
| DPH | základní | 0 |  |  | 21% |  | 0
|  | snížená | 0 |  |  | 15% |  | 0
|  | zákl. přenesená | 0 |  |  | 21% |  | 0
|  | sníž. přenesená | 0 |  |  | 15% |  | 0
|  | nulová | 0 |  |  | 0% |  | 0
| Cena s DPH |  |  | v | CZK |  |  | 0
REKAPITULACE ČLENĚNÍ SOUPISU PRACÍ
Zakázka:
Oprava nástupiště v žst. Rumburk 1_K NACENĚNÍ
Objekt:
SO 02-11.1 - Provizorní přístupy a nástupiště
Místo: | [5 empty] | Datum: | 27. 9. 2022
Zadavatel: | [5 empty] | Projektant:
Uchazeč: |  |  | Vyplň údaj |  |  | Zpracovatel:
Kód dílu - Popis | [5 empty] | Materiál [CZK] | Montáž [CZK] | Cena celkem [CZK]
Náklady zakázky celkem | [5 empty] | 0 | 0 | 0 | [14 empty] | -1
| HSV - Práce a dodávky HSV |  |  |  |  | 0 | 0 | 0
| 5 - Komunikace pozemní |  |  |  |  | 0 | 0 | 0
| OST - Ostatní |  |  |  |  | 0 | 0 | 0
SOUPIS PRACÍ
Zakázka:
Oprava nástupiště v žst. Rumburk 1_K NACENĚNÍ
Objekt:
SO 02-11.1 - Provizorní přístupy a nástupiště
Místo: | [5 empty] | Datum: | 27. 9. 2022
Zadavatel: | [5 empty] | Projektant:
Uchazeč: |  |  | Vyplň údaj |  |  | Zpracovatel:
PČ | Typ | Kód | Popis | MJ | Množství | J. materiál [CZK] | J. montáž [CZK] | Cena celkem [CZK] | Cenová soustava |  | DPH | J.cena [CZK] | Materiál celkem [CZK] | Montáž celkem [CZK] | J. Nh [h] | Nh celkem [h] | J. hmotnost [t] | Hmotnost celkem [t] | J. suť [t] | Suť Celkem [t]
Náklady soupisu celkem | [7 empty] | 0 |  |  |  |  | 0 | 0 |  | 0 |  | 45.9434 |  | 0 |  | D | -1 | [10 empty] | 0
| D | HSV | Práce a dodávky HSV |  |  |  |  | 0 |  |  |  |  | 0 | 0 |  | 0 |  | 45.9434 |  | 0 | 1 | D | 0 |  |  |  | ROZPOCET | [6 empty] | 0
| D | 5 | Komunikace pozemní |  |  |  |  | 0 |  |  |  |  | 0 | 0 |  | 0 |  | 45.9434 |  | 0 | 1 | D | 1 |  |  |  | ROZPOCET | [6 empty] | 0
1 | M | 596311001R | Přejezd Intermont panel 1285x3000x170 ŽPP 1 užitý | kus | 2 |  |  | 0 |  |  | základní | 0 | 0 | 0 |  | 0 | 0 | 0 | 0 | 0 | 8 | M | 2 |  |  |  | ROZPOCET | 0 | 0 | 0 | 0 | 0 | 1 | 0 | 4 | 2
| PP |  | Přejezd Intermont panel 1285x3000x170 ŽPP 1 užitý | [18 empty] | PP | 2
2 | M | 5963107005 | Přejezd zádlažbový panel vnější | kus | 40 |  |  | 0 | Sborník UOŽI 01 2022 |  | základní | 0 | 0 | 0 |  | 0 | 0 | 0 | 0 | 0 | 8 | M | 2 |  |  |  | ROZPOCET | 0 | 0 | 0 | 0 | 0 | 1 | 0 | 4 | 4
| PP |  | Přejezd zádlažbový panel vnější | [18 empty] | PP | 2
| P |  | Poznámka k položce: Poznámka k položce: Silniční panel 3000/1000/150 | [18 empty] | P | 2
3 | M | 59551010R | Kamenivo drcené štěrkodrť frakce 0/63 | t | 418.2 |  |  | 0 |  |  | základní | 0 | 0 | 0 |  | 0 | 0 | 0 | 0 | 0 | 8 | M | 2 |  |  |  | ROZPOCET | 0 | 0 | 0 | 0 | 0 | 1 | 0 | 4 | 6
| PP |  | Kamenivo drcené štěrkodrť frakce 0/63 | [18 empty] | PP | 2
| VV |  | Podklad panelové plochy | [18 empty] | VV | 2 | 1 | True | 0 | ROZPOCET
| VV |  | 21*1,7 |  | 35.7 | [16 empty] | VV | 2 | 2 | True | 0 | ROZPOCET
| VV |  | Těleso provizorních nástupišť | [18 empty] | VV | 2 | 1 | True | 0 | ROZPOCET
| VV |  | 225*1,7 |  | 382.5 | [16 empty] | VV | 2 | 2 | True | 0 | ROZPOCET
| VV |  | Součet |  | 418.2 | [16 empty] | VV | 2 | 4 | True | 1 | ROZPOCET
4 | M | 5955101025 | Kamenivo drcené drť frakce 4/8 | t | 45.9 |  |  | 0 | Sborník UOŽI 01 2022 |  | základní | 0 | 0 | 0 |  | 0 | 1 | 45.9 | 0 | 0 | 8 | M | 2 |  |  |  | ROZPOCET | 0 | 0 | 0 | 0 | 0 | 1 | 0 | 4 | 8
| PP |  | Kamenivo drcené drť frakce 4/8 | [18 empty] | PP | 2
| VV |  | Povrch provizorních nástupišť | [18 empty] | VV | 2 | 1 | True | 0 | ROZPOCET
| VV |  | 27*1,7 |  | 45.9 | [16 empty] | VV | 2 | 2 | True | 0 | ROZPOCET
| VV |  | Součet |  | 45.9 | [16 empty] | VV | 2 | 4 | True | 1 | ROZPOCET
5 | M | 5964133005 | Geotextilie separační | m2 | 784 |  |  | 0 | Sborník UOŽI 01 2022 |  | základní | 0 | 0 | 0 |  | 0 | 0 | 0 | 0 | 0 | 8 | M | 2 |  |  |  | ROZPOCET | 0 | 0 | 0 | 0 | 0 | 1 | 0 | 4 | 10
| PP |  | Geotextilie separační | [18 empty] | PP | 2
| VV |  | Pod panelovou plochu | [18 empty] | VV | 2 | 1 | True | 0 | ROZPOCET
| VV |  | 140 |  | 140 | [16 empty] | VV | 2 | 2 | True | 0 | ROZPOCET
| VV |  | Od hlavy kolejnic k.č. 3 po hlavu kolejnic k.č. 5 | [18 empty] | VV | 2 | 1 | True | 0 | ROZPOCET
| VV |  | 644 |  | 644 | [16 empty] | VV | 2 | 2 | True | 0 | ROZPOCET
| VV |  | Součet |  | 784 | [16 empty] | VV | 2 | 4 | True | 1 | ROZPOCET
6 | M | 5964135000 | Geomříže výztužné | m2 | 140 |  |  | 0 | Sborník UOŽI 01 2022 |  | základní | 0 | 0 | 0 |  | 0 | 0.00031 | 0.0434 | 0 | 0 | 8 | M | 2 |  |  |  | ROZPOCET | 0 | 0 | 0 | 0 | 0 | 1 | 0 | 4 | 12
| PP |  | Geomříže výztužné | [18 empty] | PP | 2
| P |  | Poznámka k položce: Poznámka k položce: Tensar TriAx TX160 | [18 empty] | P | 2
7 | M | 5963131000 | Přechod pro pěší dřevěný z fošen | m | 18 |  |  | 0 | Sborník UOŽI 01 2022 |  | základní | 0 | 0 | 0 |  | 0 | 0 | 0 | 0 | 0 | 8 | M | 2 |  |  |  | ROZPOCET | 0 | 0 | 0 | 0 | 0 | 1 | 0 | 4 | 14
| PP |  | Přechod pro pěší dřevěný z fošen | [18 empty] | PP | 2
| P |  | Poznámka k položce: Poznámka k položce: Dřevo na výdřevu a přechod | [18 empty] | P | 2
| VV |  | 18 |  | 18 | [16 empty] | VV | 2 | 2 | True | 0 | ROZPOCET
| VV |  | Součet |  | 18 | [16 empty] | VV | 2 | 4 | True | 1 | ROZPOCET
8 | K | 5913060010 | Demontáž dílů betonové přejezdové konstrukce vnějšího panelu | kus | 40 |  |  | 0 | Sborník UOŽI 01 2022 |  | základní | 0 | 0 | 0 |  | 0 | 0 | 0 | 0 | 0 | 4 | K | 2 |  |  |  | ROZPOCET | 0 | 0 | 0 | 0 | 0 | 1 | 0 | 4 | 16
| PP |  | Demontáž dílů betonové přejezdové konstrukce vnějšího panelu. Poznámka: 1. V cenách jsou započteny náklady na demontáž konstrukce a naložení na dopravní prostředek. | [18 empty] | PP | 2
| P |  | Poznámka k položce: Poznámka k položce: Odstranění provizorního přístupu | [18 empty] | P | 2
9 | K | 5913060020 | Demontáž dílů betonové přejezdové konstrukce vnitřního panelu | kus | 2 |  |  | 0 | Sborník UOŽI 01 2022 |  | základní | 0 | 0 | 0 |  | 0 | 0 | 0 | 0 | 0 | 4 | K | 2 |  |  |  | ROZPOCET | 0 | 0 | 0 | 0 | 0 | 1 | 0 | 4 | 18
| PP |  | Demontáž dílů betonové přejezdové konstrukce vnitřního panelu. Poznámka: 1. V cenách jsou započteny náklady na demontáž konstrukce a naložení na dopravní prostředek. | [18 empty] | PP | 2
| VV |  | Vyjmutí panelů Intermont | [18 empty] | VV | 2 | 1 | True | 0 | ROZPOCET
| VV |  | 2 |  | 2 | [16 empty] | VV | 2 | 2 | True | 0 | ROZPOCET
| VV |  | Součet |  | 2 | [16 empty] | VV | 2 | 4 | True | 1 | ROZPOCET
10 | K | 5913065010 | Montáž dílů betonové přejezdové konstrukce v koleji vnějšího panelu | kus | 40 |  |  | 0 | Sborník UOŽI 01 2022 |  | základní | 0 | 0 | 0 |  | 0 | 0 | 0 | 0 | 0 | 4 | K | 2 |  |  |  | ROZPOCET | 0 | 0 | 0 | 0 | 0 | 1 | 0 | 4 | 20
| PP |  | Montáž dílů betonové přejezdové konstrukce v koleji vnějšího panelu. Poznámka: 1. V cenách jsou započteny náklady na montáž dílů. 2. V cenách nejsou obsaženy náklady na dodávku materiálu. | [18 empty] | PP | 2
| VV |  | Pokládka silničních panelů | [18 empty] | VV | 2 | 1 | True | 0 | ROZPOCET
| VV |  | 40 |  | 40 | [16 empty] | VV | 2 | 2 | True | 0 | ROZPOCET
| VV |  | Součet |  | 40 | [16 empty] | VV | 2 | 4 | True | 1 | ROZPOCET
11 | K | 5913065020 | Montáž dílů betonové přejezdové konstrukce v koleji vnitřního panelu | kus | 2 |  |  | 0 | Sborník UOŽI 01 2022 |  | základní | 0 | 0 | 0 |  | 0 | 0 | 0 | 0 | 0 | 4 | K | 2 |  |  |  | ROZPOCET | 0 | 0 | 0 | 0 | 0 | 1 | 0 | 4 | 22
| PP |  | Montáž dílů betonové přejezdové konstrukce v koleji vnitřního panelu. Poznámka: 1. V cenách jsou započteny náklady na montáž dílů. 2. V cenách nejsou obsaženy náklady na dodávku materiálu. | [18 empty] | PP | 2
| P |  | Poznámka k položce: Poznámka k položce: Do kol. č. 1 a 3 | [18 empty] | P | 2
12 | K | 5913200010 | Demontáž dřevěné konstrukce přejezdu část vnější a vnitřní | m2 | 36 |  |  | 0 | Sborník UOŽI 01 2022 |  | základní | 0 | 0 | 0 |  | 0 | 0 | 0 | 0 | 0 | 4 | K | 2 |  |  |  | ROZPOCET | 0 | 0 | 0 | 0 | 0 | 1 | 0 | 4 | 24
| PP |  | Demontáž dřevěné konstrukce přejezdu část vnější a vnitřní. Poznámka: 1. V cenách jsou započteny náklady na demontáž a naložení na dopravní prostředek. | [18 empty] | PP | 2
| P |  | Poznámka k položce: Poznámka k položce: Demontáž výdřevy a provizorního přechodu | [18 empty] | P | 2
13 | K | 5913205010 | Montáž dřevěné konstrukce přejezdu část vnější a vnitřní | m2 | 36 |  |  | 0 | Sborník UOŽI 01 2022 |  | základní | 0 | 0 | 0 |  | 0 | 0 | 0 | 0 | 0 | 4 | K | 2 |  |  |  | ROZPOCET | 0 | 0 | 0 | 0 | 0 | 1 | 0 | 4 | 26
| PP |  | Montáž dřevěné konstrukce přejezdu část vnější a vnitřní. Poznámka: 1. V cenách jsou započteny náklady na montáž a manipulaci. 2. V cenách nejsou obsaženy náklady na dodávku materiálu. | [18 empty] | PP | 2
| VV |  | Dřevěná výdřeva přístupu | [18 empty] | VV | 2 | 1 | True | 0 | ROZPOCET
| VV |  | 26 |  | 26 | [16 empty] | VV | 2 | 2 | True | 0 | ROZPOCET
| VV |  | Dřevěný přenosný přechod vč. zábradlí | [18 empty] | VV | 2 | 1 | True | 0 | ROZPOCET
| VV |  | 6+4 |  | 10 | [16 empty] | VV | 2 | 2 | True | 0 | ROZPOCET
| VV |  | Součet |  | 36 | [16 empty] | VV | 2 | 4 | True | 1 | ROZPOCET
14 | K | 5913270010 | Vložení výztužné vložky textilní nebo geosyntetické | m2 | 924 |  |  | 0 | Sborník UOŽI 01 2022 |  | základní | 0 | 0 | 0 |  | 0 | 0 | 0 | 0 | 0 | 4 | K | 2 |  |  |  | ROZPOCET | 0 | 0 | 0 | 0 | 0 | 1 | 0 | 4 | 28
| PP |  | Vložení výztužné vložky textilní nebo geosyntetické. Poznámka: 1. V cenách jsou započteny náklady na vložení vložky pro zvýšení soudržnosti vrstev asfaltobetonu . 2. V cenách nejsou obsaženy náklady na dodávku materiálu. | [18 empty] | PP | 2
| VV |  | Geomříž | [18 empty] | VV | 2 | 1 | True | 0 | ROZPOCET
| VV |  | 140 |  | 140 | [16 empty] | VV | 2 | 2 | True | 0 | ROZPOCET
| VV |  | Geotextilie | [18 empty] | VV | 2 | 1 | True | 0 | ROZPOCET
| VV |  | 140+644 |  | 784 | [16 empty] | VV | 2 | 2 | True | 0 | ROZPOCET
| VV |  | Součet |  | 924 | [16 empty] | VV | 2 | 4 | True | 1 | ROZPOCET
15 | K | 5914075010 | Zřízení konstrukční vrstvy pražcového podloží bez geomateriálu tl. 0,15 m | m2 | 120 |  |  | 0 | Sborník UOŽI 01 2022 |  | základní | 0 | 0 | 0 |  | 0 | 0 | 0 | 0 | 0 | 4 | K | 2 |  |  |  | ROZPOCET | 0 | 0 | 0 | 0 | 0 | 1 | 0 | 4 | 30
| PP |  | Zřízení konstrukční vrstvy pražcového podloží bez geomateriálu tl. 0,15 m. Poznámka: 1. V cenách nejsou obsaženy náklady na dodávku materiálu a odtěžení zeminy. | [18 empty] | PP | 2
| P |  | Poznámka k položce: Poznámka k položce: VL Ž4 typ 2 | [18 empty] | P | 2
| VV |  | Podklad panelové plochy | [18 empty] | VV | 2 | 1 | True | 0 | ROZPOCET
| VV |  | 120 |  | 120 | [16 empty] | VV | 2 | 2 | True | 0 | ROZPOCET
| VV |  | Součet |  | 120 | [16 empty] | VV | 2 | 4 | True | 1 | ROZPOCET
16 | K | 5914120010 | Demontáž nástupiště úrovňového sypaného v celé šíři | m | 160 |  |  | 0 | Sborník UOŽI 01 2022 |  | základní | 0 | 0 | 0 |  | 0 | 0 | 0 | 0 | 0 | 4 | K | 2 |  |  |  | ROZPOCET | 0 | 0 | 0 | 0 | 0 | 1 | 0 | 4 | 32
| PP |  | Demontáž nástupiště úrovňového sypaného v celé šíři. Poznámka: 1. V cenách jsou započteny náklady na snesení dílů i zásypu a jejich uložení na plochu nebo naložení na dopravní prostředek a uložení na úložišti. | [18 empty] | PP | 2
| VV |  | Provizorní nástupiště | [18 empty] | VV | 2 | 1 | True | 0 | ROZPOCET
| VV |  | 2*80 |  | 160 | [16 empty] | VV | 2 | 2 | True | 0 | ROZPOCET
| VV |  | Součet |  | 160 | [16 empty] | VV | 2 | 4 | True | 1 | ROZPOCET
17 | K | 5914130005 | Montáž nástupiště úrovňového sypaného v celé šíři | m | 160 |  |  | 0 | Sborník UOŽI 01 2022 |  | základní | 0 | 0 | 0 |  | 0 | 0 | 0 | 0 | 0 | 4 | K | 2 |  |  |  | ROZPOCET | 0 | 0 | 0 | 0 | 0 | 1 | 0 | 4 | 34
| PP |  | Montáž nástupiště úrovňového sypaného v celé šíři. Poznámka: 1. V cenách jsou započteny náklady na úpravu terénu, montáž a zásyp podle vzorového listu. 2. V cenách nejsou obsaženy náklady na dodávku materiálu. | [18 empty] | PP | 2
| VV |  | Provizorní nástupiště | [18 empty] | VV | 2 | 1 | True | 0 | ROZPOCET
| VV |  | 2*80 |  | 160 | [16 empty] | VV | 2 | 2 | True | 0 | ROZPOCET
| VV |  | Součet |  | 160 | [16 empty] | VV | 2 | 4 | True | 1 | ROZPOCET
18 | K | 5915010010 | Těžení zeminy nebo horniny železničního spodku v hornině třídy těžitelnosti I skupiny 1 | m3 | 18 |  |  | 0 | Sborník UOŽI 01 2022 |  | základní | 0 | 0 | 0 |  | 0 | 0 | 0 | 0 | 0 | 4 | K | 2 |  |  |  | ROZPOCET | 0 | 0 | 0 | 0 | 0 | 1 | 0 | 4 | 36
| PP |  | Těžení zeminy nebo horniny železničního spodku v hornině třídy těžitelnosti I skupiny 1. Poznámka: 1. V cenách jsou započteny náklady na těžení a uložení výzisku na terén nebo naložení na dopravní prostředek a uložení na úložišti. | [18 empty] | PP | 2
| VV |  | Odtěžení podkladu ze štěrkodrti | [18 empty] | VV | 2 | 1 | True | 0 | ROZPOCET
| VV |  | 120*0,15 |  | 18 | [16 empty] | VV | 2 | 2 | True | 0 | ROZPOCET
| VV |  | Součet |  | 18 | [16 empty] | VV | 2 | 4 | True | 1 | ROZPOCET
19 | K | 5915020010 | Povrchová úprava plochy železničního spodku | m2 | 764 |  |  | 0 | Sborník UOŽI 01 2022 |  | základní | 0 | 0 | 0 |  | 0 | 0 | 0 | 0 | 0 | 4 | K | 2 |  |  |  | ROZPOCET | 0 | 0 | 0 | 0 | 0 | 1 | 0 | 4 | 38
| PP |  | Povrchová úprava plochy železničního spodku. Poznámka: 1. V cenách jsou započteny náklady na urovnání a úpravu ploch nebo skládek výzisku kameniva a zeminy s jejich případnou rekultivací. | [18 empty] | PP | 2
| VV |  | Úprava plochy po snesení provizorní plochy | [18 empty] | VV | 2 | 1 | True | 0 | ROZPOCET
| VV |  | 120 |  | 120 | [16 empty] | VV | 2 | 2 | True | 0 | ROZPOCET
| VV |  | Úprava terénu po odtěžení provizorních nástupišť | [18 empty] | VV | 2 | 1 | True | 0 | ROZPOCET
| VV |  | 644 |  | 644 | [16 empty] | VV | 2 | 2 | True | 0 | ROZPOCET
| VV |  | Součet |  | 764 | [16 empty] | VV | 2 | 4 | True | 1 | ROZPOCET
| D | OST | Ostatní |  |  |  |  | 0 |  |  |  |  | 0 | 0 |  | 0 |  | 0 |  | 0 | 4 | D | 0 |  |  |  | ROZPOCET | [6 empty] | 0
20 | K | 9902100100 | Doprava obousměrná (např. dodávek z vlastních zásob zhotovitele nebo objednatele nebo výzisku) mechanizací o nosnosti přes 3,5 t sypanin (kameniva, písku, suti, dlažebních kostek, atd.) do 10 km | t | 468.1 |  |  | 0 | Sborník UOŽI 01 2022 |  | základní | 0 | 0 | 0 |  | 0 | 0 | 0 | 0 | 0 | 262144 | K | 1 |  |  |  | ROZPOCET | 0 | 0 | 0 | 0 | 0 | 1 | 0 | 262144 | 40
| PP |  | Doprava obousměrná (např. dodávek z vlastních zásob zhotovitele nebo objednatele nebo výzisku) mechanizací o nosnosti přes 3,5 t sypanin (kameniva, písku, suti, dlažebních kostek, atd.) do 10 km Poznámka: 1. Ceny jsou určeny pro dopravu silničními i kolejovými vozidly.2. V cenách obousměrné dopravy jsou započteny náklady na přepravu materiálu na místo určení včetně složení, poplatku za použití dopravní cesty a zpáteční cesty nenaloženého dopravního prostředku. | [18 empty] | PP | 1
| P |  | Poznámka k položce: Poznámka k položce: Měrnou jednotkou je t přepravovaného materiálu. | [18 empty] | P | 1
| VV |  | NOVÝ MATERIÁL | [18 empty] | VV | 1 | 1 | True | 0 | ROZPOCET
| VV |  | štěrkodrť 0/63 | [18 empty] | VV | 1 | 1 | True | 0 | ROZPOCET
| VV |  | 418,2 |  | 418.2 | [16 empty] | VV | 1 | 2 | True | 0 | ROZPOCET
| VV |  | drť 4/8 | [18 empty] | VV | 1 | 1 | True | 0 | ROZPOCET
| VV |  | 45,9 |  | 45.9 | [16 empty] | VV | 1 | 2 | True | 0 | ROZPOCET
| VV |  | Dřevo | [18 empty] | VV | 1 | 1 | True | 0 | ROZPOCET
| VV |  | 4 |  | 4 | [16 empty] | VV | 1 | 2 | True | 0 | ROZPOCET
| VV |  | Součet |  | 468.1 | [16 empty] | VV | 1 | 4 | True | 1 | ROZPOCET
21 | K | 9901000600 | Doprava obousměrná (např. dodávek z vlastních zásob zhotovitele nebo objednatele nebo výzisku) mechanizací o nosnosti do 3,5 t elektrosoučástek, montážního materiálu, kameniva, písku, dlažebních kostek, suti, atd. do 80 km | kus | 2 |  |  | 0 | Sborník UOŽI 01 2022 |  | základní | 0 | 0 | 0 |  | 0 | 0 | 0 | 0 | 0 | 262144 | K | 1 |  |  |  | ROZPOCET | 0 | 0 | 0 | 0 | 0 | 1 | 0 | 262144 | 42
| PP |  | Doprava obousměrná (např. dodávek z vlastních zásob zhotovitele nebo objednatele nebo výzisku) mechanizací o nosnosti do 3,5 t elektrosoučástek, montážního materiálu, kameniva, písku, dlažebních kostek, suti, atd. do 80 km Poznámka: 1. Ceny jsou určeny pro dopravu silničními i kolejovými vozidly.2. V cenách obousměrné dopravy jsou započteny náklady na přepravu materiálu na místo určení včetně složení, poplatku za použití dopravní cesty a zpáteční cesty nenaloženého dopravního prostředku. | [18 empty] | PP | 1
| P |  | Poznámka k položce: Poznámka k položce: Měrnou jednotkou je kus stroje. | [18 empty] | P | 1
| VV |  | Geotextilie | [18 empty] | VV | 1 | 1 | True | 0 | ROZPOCET
| VV |  | 1 |  | 1 | [16 empty] | VV | 1 | 2 | True | 0 | ROZPOCET
| VV |  | Geomříž | [18 empty] | VV | 1 | 1 | True | 0 | ROZPOCET
| VV |  | 1 |  | 1 | [16 empty] | VV | 1 | 2 | True | 0 | ROZPOCET
| VV |  | Součet |  | 2 | [16 empty] | VV | 1 | 4 | True | 1 | ROZPOCET
22 | K | 9902100400 | Doprava obousměrná (např. dodávek z vlastních zásob zhotovitele nebo objednatele nebo výzisku) mechanizací o nosnosti přes 3,5 t sypanin (kameniva, písku, suti, dlažebních kostek, atd.) do 40 km | t | 464.8 |  |  | 0 | Sborník UOŽI 01 2022 |  | základní | 0 | 0 | 0 |  | 0 | 0 | 0 | 0 | 0 | 262144 | K | 1 |  |  |  | ROZPOCET | 0 | 0 | 0 | 0 | 0 | 1 | 0 | 262144 | 44
| PP |  | Doprava obousměrná (např. dodávek z vlastních zásob zhotovitele nebo objednatele nebo výzisku) mechanizací o nosnosti přes 3,5 t sypanin (kameniva, písku, suti, dlažebních kostek, atd.) do 40 km Poznámka: 1. Ceny jsou určeny pro dopravu silničními i kolejovými vozidly.2. V cenách obousměrné dopravy jsou započteny náklady na přepravu materiálu na místo určení včetně složení, poplatku za použití dopravní cesty a zpáteční cesty nenaloženého dopravního prostředku. | [18 empty] | PP | 1
| P |  | Poznámka k položce: Poznámka k položce: Měrnou jednotkou je t přepravovaného materiálu. | [18 empty] | P | 1
| VV |  | Odvoz výzisku na skládku | [18 empty] | VV | 1 | 1 | True | 0 | ROZPOCET
| VV |  | 460,8 "kamení |  | 460.8 | [16 empty] | VV | 1 | 2 | True | 0 | ROZPOCET
| VV |  | 4 "dřevo |  | 4 | [16 empty] | VV | 1 | 2 | True | 0 | ROZPOCET
| VV |  | Součet |  | 464.8 | [16 empty] | VV | 1 | 4 | True | 1 | ROZPOCET
23 | K | 9902200100 | Doprava obousměrná (např. dodávek z vlastních zásob zhotovitele nebo objednatele nebo výzisku) mechanizací o nosnosti přes 3,5 t objemnějšího kusového materiálu (prefabrikátů, stožárů, výhybek, rozvaděčů, vybouraných hmot atd.) do 10 km | t | 46.355 |  |  | 0 | Sborník UOŽI 01 2022 |  | základní | 0 | 0 | 0 |  | 0 | 0 | 0 | 0 | 0 | 262144 | K | 1 |  |  |  | ROZPOCET | 0 | 0 | 0 | 0 | 0 | 1 | 0 | 262144 | 46
| PP |  | Doprava obousměrná (např. dodávek z vlastních zásob zhotovitele nebo objednatele nebo výzisku) mechanizací o nosnosti přes 3,5 t objemnějšího kusového materiálu (prefabrikátů, stožárů, výhybek, rozvaděčů, vybouraných hmot atd.) do 10 km Poznámka: 1. Ceny jsou určeny pro dopravu silničními i kolejovými vozidly.2. V cenách obousměrné dopravy jsou započteny náklady na přepravu materiálu na místo určení včetně složení, poplatku za použití dopravní cesty a zpáteční cesty nenaloženého dopravního prostředku. | [18 empty] | PP | 1
| P |  | Poznámka k položce: Poznámka k položce: Měrnou jednotkou je t přepravovaného materiálu. | [18 empty] | P | 1
| VV |  | Odvoz panelů na sklad objednatele | [18 empty] | VV | 1 | 1 | True | 0 | ROZPOCET
| VV |  | 46,355 |  | 46.355 | [16 empty] | VV | 1 | 2 | True | 0 | ROZPOCET
| VV |  | Součet |  | 46.355 | [16 empty] | VV | 1 | 4 | True | 1 | ROZPOCET
24 | K | 9902200600 | Doprava obousměrná (např. dodávek z vlastních zásob zhotovitele nebo objednatele nebo výzisku) mechanizací o nosnosti přes 3,5 t objemnějšího kusového materiálu (prefabrikátů, stožárů, výhybek, rozvaděčů, vybouraných hmot atd.) do 80 km | t | 44.8 |  |  | 0 | Sborník UOŽI 01 2022 |  | základní | 0 | 0 | 0 |  | 0 | 0 | 0 | 0 | 0 | 262144 | K | 1 |  |  |  | ROZPOCET | 0 | 0 | 0 | 0 | 0 | 1 | 0 | 262144 | 48
| PP |  | Doprava obousměrná (např. dodávek z vlastních zásob zhotovitele nebo objednatele nebo výzisku) mechanizací o nosnosti přes 3,5 t objemnějšího kusového materiálu (prefabrikátů, stožárů, výhybek, rozvaděčů, vybouraných hmot atd.) do 80 km Poznámka: 1. Ceny jsou určeny pro dopravu silničními i kolejovými vozidly.2. V cenách obousměrné dopravy jsou započteny náklady na přepravu materiálu na místo určení včetně složení, poplatku za použití dopravní cesty a zpáteční cesty nenaloženého dopravního prostředku. | [18 empty] | PP | 1
| P |  | Poznámka k položce: Poznámka k položce: Měrnou jednotkou je t přepravovaného materiálu. | [18 empty] | P | 1
| VV |  | Doprava silničních panelů | [18 empty] | VV | 1 | 1 | True | 0 | ROZPOCET
| VV |  | 40*1,12 |  | 44.8 | [16 empty] | VV | 1 | 2 | True | 0 | ROZPOCET
| VV |  | Součet |  | 44.8 | [16 empty] | VV | 1 | 4 | True | 1 | ROZPOCET
25 | K | 9902900100 | Naložení sypanin, drobného kusového materiálu, suti | t | 460.8 |  |  | 0 | Sborník UOŽI 01 2022 |  | základní | 0 | 0 | 0 |  | 0 | 0 | 0 | 0 | 0 | 262144 | K | 1 |  |  |  | ROZPOCET | 0 | 0 | 0 | 0 | 0 | 1 | 0 | 262144 | 50
| PP |  | Naložení sypanin, drobného kusového materiálu, suti Poznámka: 1. Ceny jsou určeny pro nakládání materiálu v případech, kdy není naložení součástí dodávky materiálu nebo není uvedeno v popisu cen a pro nakládání z meziskládky.2. Ceny se použijí i pro nakládání materiálu z vlastních zásob objednatele. | [18 empty] | PP | 1
| VV |  | Výzisk z podkladu panelů | [18 empty] | VV | 1 | 1 | True | 0 | ROZPOCET
| VV |  | 18*1,8 |  | 32.4 | [16 empty] | VV | 1 | 2 | True | 0 | ROZPOCET
| VV |  | Výzisk ze sypaného nástupiště | [18 empty] | VV | 1 | 1 | True | 0 | ROZPOCET
| VV |  | 428,4 |  | 428.4 | [16 empty] | VV | 1 | 2 | True | 0 | ROZPOCET
| VV |  | Součet |  | 460.8 | [16 empty] | VV | 1 | 4 | True | 1 | ROZPOCET
26 | K | 9902900200 | Naložení objemnějšího kusového materiálu, vybouraných hmot | t | 46.355 |  |  | 0 | Sborník UOŽI 01 2022 |  | základní | 0 | 0 | 0 |  | 0 | 0 | 0 | 0 | 0 | 262144 | K | 1 |  |  |  | ROZPOCET | 0 | 0 | 0 | 0 | 0 | 1 | 0 | 262144 | 52
| PP |  | Naložení objemnějšího kusového materiálu, vybouraných hmot Poznámka: 1. Ceny jsou určeny pro nakládání materiálu v případech, kdy není naložení součástí dodávky materiálu nebo není uvedeno v popisu cen a pro nakládání z meziskládky.2. Ceny se použijí i pro nakládání materiálu z vlastních zásob objednatele. | [18 empty] | PP | 1
| VV |  | Naložení silničních panelů | [18 empty] | VV | 1 | 1 | True | 0 | ROZPOCET
| VV |  | 40*1,12 |  | 44.8 | [16 empty] | VV | 1 | 2 | True | 0 | ROZPOCET
| VV |  | Naložení panelů Intermont | [18 empty] | VV | 1 | 1 | True | 0 | ROZPOCET
| VV |  | 1,555 |  | 1.555 | [16 empty] | VV | 1 | 2 | True | 0 | ROZPOCET
| VV |  | Součet |  | 46.355 | [16 empty] | VV | 1 | 4 | True | 1 | ROZPOCET
27 | K | 9909000700 | Poplatek za recyklaci kameniva | t | 460.8 |  |  | 0 | Sborník UOŽI 01 2022 |  | základní | 0 | 0 | 0 |  | 0 | 0 | 0 | 0 | 0 | 262144 | K | 1 |  |  |  | ROZPOCET | 0 | 0 | 0 | 0 | 0 | 1 | 0 | 262144 | 54
| PP |  | Poplatek za recyklaci kameniva Poznámka: 1. V cenách jsou započteny náklady na uložení stavebního odpadu na oficiální skládku.2. Je třeba zohlednit regionální rozdíly v cenách poplatků za uložení suti a odpadů. Tyto se mohou výrazně lišit s ohledem nejen na region, ale také na množství a druh ukládaného odpadu. | [18 empty] | PP | 1
28 | K | 9909000R | Poplatek za uložení dřevo | t | 4 |  |  | 0 |  |  | základní | 0 | 0 | 0 |  | 0 | 0 | 0 | 0 | 0 | 262144 | K | 1 |  |  |  | ROZPOCET | 0 | 0 | 0 | 0 | 0 | 1 | 0 | 262144 | 56
| PP |  | Poplatek za uložení suti nebo hmot na oficiální skládku . Poznámka: 1. V cenách jsou započteny náklady na uložení stavebního odpadu na oficiální skládku.2. Je třeba zohlednit regionální rozdíly v cenách poplatků za uložení suti a odpadů. Tyto se mohou výrazně lišit s ohledem nejen na region, ale také na množství a druh ukládaného odpadu. | [18 empty] | PP | 1
| VV |  | Výdřeva a provizorní přechod | [18 empty] | VV | 1 | 1 | True | 0 | ROZPOCET
| VV |  | 4 |  | 4 | [16 empty] | VV | 1 | 2 | True | 0 | ROZPOCET
| VV |  | Součet |  | 4 | [16 empty] | VV | 1 | 4 | True | 1 | ROZPOCET

## SO 02-11.2_ÚRS - Nástupiš...
{a5dd6206-d0cc-41fe-8ad1-7c0314be7330}
2
| KRYCÍ LIST SOUPISU PRACÍ | [8 empty] | v --- níže se nacházejí doplnkové a pomocné údaje k sestavám --- v | [11 empty] | False
Zakázka:
Oprava nástupiště v žst. Rumburk 1_K NACENĚNÍ
Objekt:
SO 02-11.2_ÚRS - Nástupiště, žst. Rumburk_URS
| KSO: |  |  |  |  | CC-CZ:
| Místo: |  |  |  |  | Datum: | 27. 9. 2022
| Zadavatel: |  |  |  |  | IČ:
DIČ:
| Uchazeč: |  |  |  |  | IČ: | Vyplň údaj
|  | Vyplň údaj |  |  |  | DIČ: | Vyplň údaj
| Projektant: |  |  |  |  | IČ:
DIČ:
| Zpracovatel: |  |  |  |  | IČ:
DIČ:
Poznámka:
|  | Materiál | [5 empty] | 0
|  | Montáž | [5 empty] | 0
| Cena bez DPH | [6 empty] | 0
|  |  | Základ daně |  |  | Sazba daně |  | Výše daně
| DPH | základní | 0 |  |  | 21% |  | 0
|  | snížená | 0 |  |  | 15% |  | 0
|  | zákl. přenesená | 0 |  |  | 21% |  | 0
|  | sníž. přenesená | 0 |  |  | 15% |  | 0
|  | nulová | 0 |  |  | 0% |  | 0
| Cena s DPH |  |  | v | CZK |  |  | 0
REKAPITULACE ČLENĚNÍ SOUPISU PRACÍ
Zakázka:
Oprava nástupiště v žst. Rumburk 1_K NACENĚNÍ
Objekt:
SO 02-11.2_ÚRS - Nástupiště, žst. Rumburk_URS
Místo: | [5 empty] | Datum: | 27. 9. 2022
Zadavatel: | [5 empty] | Projektant:
Uchazeč: |  |  | Vyplň údaj |  |  | Zpracovatel:
Kód dílu - Popis | [5 empty] | Materiál [CZK] | Montáž [CZK] | Cena celkem [CZK]
Náklady zakázky celkem | [5 empty] | 0 | 0 | 0 | [14 empty] | -1
| HSV - Práce a dodávky HSV |  |  |  |  | 0 | 0 | 0
| 9 - Ostatní konstrukce a práce, bourání |  |  |  |  | 0 | 0 | 0
| 1 - Zemní práce |  |  |  |  | 0 | 0 | 0
| 2 - Zakládání |  |  |  |  | 0 | 0 | 0
| 997 - Přesun sutě |  |  |  |  | 0 | 0 | 0
| PSV - Práce a dodávky PSV |  |  |  |  | 0 | 0 | 0
| 741 - Elektroinstalace - silnoproud |  |  |  |  | 0 | 0 | 0
SOUPIS PRACÍ
Zakázka:
Oprava nástupiště v žst. Rumburk 1_K NACENĚNÍ
Objekt:
SO 02-11.2_ÚRS - Nástupiště, žst. Rumburk_URS
Místo: | [5 empty] | Datum: | 27. 9. 2022
Zadavatel: | [5 empty] | Projektant:
Uchazeč: |  |  | Vyplň údaj |  |  | Zpracovatel:
PČ | Typ | Kód | Popis | MJ | Množství | J. materiál [CZK] | J. montáž [CZK] | Cena celkem [CZK] | Cenová soustava |  | DPH | J.cena [CZK] | Materiál celkem [CZK] | Montáž celkem [CZK] | J. Nh [h] | Nh celkem [h] | J. hmotnost [t] | Hmotnost celkem [t] | J. suť [t] | Suť Celkem [t]
Náklady soupisu celkem | [7 empty] | 0 |  |  |  |  | 0 | 0 |  | 0 |  | 186.6012 |  | 12.923 |  | D | -1 | [10 empty] | 0
| D | HSV | Práce a dodávky HSV |  |  |  |  | 0 |  |  |  |  | 0 | 0 |  | 0 |  | 0.00214 |  | 12.923 | 1 | D | 0 |  |  |  | ROZPOCET | [6 empty] | 0
| D | 9 | Ostatní konstrukce a práce, bourání |  |  |  |  | 0 |  |  |  |  | 0 | 0 |  | 0 |  | 0.00214 |  | 12.923 | 1 | D | 1 |  |  |  | ROZPOCET | [6 empty] | 0
1 | K | 961044111 | Bourání základů z betonu prostého | m3 | 6.2 |  |  | 0 | CS ÚRS 2022 02 |  | základní | 0 | 0 | 0 |  | 0 | 0 | 0 | 2 | 12.4 | 4 | K | 2 |  |  |  | ROZPOCET | 0 | 0 | 0 | 0 | 0 | 1 | 0 | 4 | 2
| PP |  | Bourání základů z betonu prostého | [18 empty] | PP | 2
| Online PSC |  | https://podminky.urs.cz/item/CS_URS_2022_02/961044111 | [18 empty] | Online PSC | 2
| P |  | Poznámka k položce: Poznámka k položce: Odstranění pozůstatků betonů v zemi | [18 empty] | P | 2
2 | K | 971024481 | Vybourání otvorů ve zdivu kamenném pl do 0,25 m2 na MV nebo MVC tl do 900 mm | kus | 1 |  |  | 0 | CS ÚRS 2022 02 |  | základní | 0 | 0 | 0 |  | 0 | 0 | 0 | 0.523 | 0.523 | 4 | K | 2 |  |  |  | ROZPOCET | 0 | 0 | 0 | 0 | 0 | 1 | 0 | 4 | 4
| PP |  | Vybourání otvorů ve zdivu základovém nebo nadzákladovém kamenném, smíšeném kamenném, na maltu vápennou nebo vápenocementovou, plochy do 0,25 m2, tl. do 900 mm | [18 empty] | PP | 2
| Online PSC |  | https://podminky.urs.cz/item/CS_URS_2022_02/971024481 | [18 empty] | Online PSC | 2
| VV |  | Prostup do VB | [18 empty] | VV | 2 | 1 | True | 0 | ROZPOCET
| VV |  | 1 |  | 1 | [16 empty] | VV | 2 | 2 | True | 0 | ROZPOCET
| VV |  | Součet |  | 1 | [16 empty] | VV | 2 | 4 | True | 1 | ROZPOCET
3 | K | 3109011R | Začištění vybouraného otvoru | m2 | 6 |  |  | 0 |  |  | základní | 0 | 0 | 0 |  | 0 | 0 | 0 | 0 | 0 | 4 | K | 2 |  |  |  | ROZPOCET | 0 | 0 | 0 | 0 | 0 | 1 | 0 | 4 | 6
| PP |  | Začištění vybouraného otvoru | [18 empty] | PP | 2
4 | M | 23170003 | pěna montážní PUR protipožární jednosložková | litr | 2 |  |  | 0 | CS ÚRS 2022 02 |  | základní | 0 | 0 | 0 |  | 0 | 0.00107 | 0.00214 | 0 | 0 | 8 | M | 2 |  |  |  | ROZPOCET | 0 | 0 | 0 | 0 | 0 | 1 | 0 | 4 | 8
| PP |  | pěna montážní PUR protipožární jednosložková | [18 empty] | PP | 2
| P |  | Poznámka k položce: Poznámka k položce: Ucpávka mezi kabelovodem a zdí | [18 empty] | P | 2
| D | 1 | Zemní práce |  |  |  |  | 0 |  |  |  |  | 0 | 0 |  | 0 |  | 30.888 |  | 0 | 1 | D | 0 |  |  |  | ROZPOCET | [6 empty] | 0
5 | K | 122111101 | Odkopávky a prokopávky v hornině třídy těžitelnosti I, skupiny 1 a 2 ručně | m3 | 0.7 |  |  | 0 | CS ÚRS 2022 02 |  | základní | 0 | 0 | 0 |  | 0 | 0 | 0 | 0 | 0 | 4 | K | 1 |  |  |  | ROZPOCET | 0 | 0 | 0 | 0 | 0 | 1 | 0 | 4 | 10
| PP |  | Odkopávky a prokopávky ručně zapažené i nezapažené v hornině třídy těžitelnosti I skupiny 1 a 2 | [18 empty] | PP | 1
| Online PSC |  | https://podminky.urs.cz/item/CS_URS_2022_02/122111101 | [18 empty] | Online PSC | 1
| VV |  | Výkop pro patky | [18 empty] | VV | 1 | 1 | True | 0 | ROZPOCET
| VV |  | 0,7 |  | 0.7 | [16 empty] | VV | 1 | 2 | True | 0 | ROZPOCET
| VV |  | Součet |  | 0.7 | [16 empty] | VV | 1 | 4 | True | 1 | ROZPOCET
6 | K | 132151253 | Hloubení rýh nezapažených š do 2000 mm v hornině třídy těžitelnosti I skupiny 1 a 2 objem do 100 m3 strojně | m3 | 90 |  |  | 0 | CS ÚRS 2022 02 |  | základní | 0 | 0 | 0 |  | 0 | 0 | 0 | 0 | 0 | 4 | K | 1 |  |  |  | ROZPOCET | 0 | 0 | 0 | 0 | 0 | 1 | 0 | 4 | 12
| PP |  | Hloubení nezapažených rýh šířky přes 800 do 2 000 mm strojně s urovnáním dna do předepsaného profilu a spádu v hornině třídy těžitelnosti I skupiny 1 a 2 přes 50 do 100 m3 | [18 empty] | PP | 1
| Online PSC |  | https://podminky.urs.cz/item/CS_URS_2022_02/132151253 | [18 empty] | Online PSC | 1
| VV |  | Výkopy pro zídky | [18 empty] | VV | 1 | 1 | True | 0 | ROZPOCET
| VV |  | 90 |  | 90 | [16 empty] | VV | 1 | 2 | True | 0 | ROZPOCET
| VV |  | Součet |  | 90 | [16 empty] | VV | 1 | 4 | True | 1 | ROZPOCET
7 | K | 174151101 | Zásyp jam, šachet rýh nebo kolem objektů sypaninou se zhutněním | m3 | 30 |  |  | 0 | CS ÚRS 2022 02 |  | základní | 0 | 0 | 0 |  | 0 | 0 | 0 | 0 | 0 | 4 | K | 1 |  |  |  | ROZPOCET | 0 | 0 | 0 | 0 | 0 | 1 | 0 | 4 | 14
| PP |  | Zásyp sypaninou z jakékoliv horniny strojně s uložením výkopku ve vrstvách se zhutněním jam, šachet, rýh nebo kolem objektů v těchto vykopávkách | [18 empty] | PP | 1
| Online PSC |  | https://podminky.urs.cz/item/CS_URS_2022_02/174151101 | [18 empty] | Online PSC | 1
| VV |  | Zásyp ŽB zídek z výzisku | [18 empty] | VV | 1 | 1 | True | 0 | ROZPOCET
| VV |  | 30 |  | 30 | [16 empty] | VV | 1 | 2 | True | 0 | ROZPOCET
| VV |  | Součet |  | 30 | [16 empty] | VV | 1 | 4 | True | 1 | ROZPOCET
8 | K | 2715322R | Podsyp pod základové konstrukce se zhutněním z hrubého kameniva frakce 16 až 32 mm | m3 | 14.3 |  |  | 0 |  |  | základní | 0 | 0 | 0 |  | 0 | 2.16 | 30.888 | 0 | 0 | 4 | K | 1 |  |  |  | ROZPOCET | 0 | 0 | 0 | 0 | 0 | 1 | 0 | 4 | 16
| PP |  | Podsyp pod základové konstrukce se zhutněním a urovnáním povrchu z kameniva hrubého, frakce 16 - 32 mm | [18 empty] | PP | 1
| VV |  | Podsyp pod zídky | [18 empty] | VV | 1 | 1 | True | 0 | ROZPOCET
| VV |  | 14 |  | 14 | [16 empty] | VV | 1 | 2 | True | 0 | ROZPOCET
| VV |  | Podsyp patek zábradlí | [18 empty] | VV | 1 | 1 | True | 0 | ROZPOCET
| VV |  | 0,3 |  | 0.3 | [16 empty] | VV | 1 | 2 | True | 0 | ROZPOCET
| VV |  | Součet |  | 14.3 | [16 empty] | VV | 1 | 4 | True | 1 | ROZPOCET
| D | 2 | Zakládání |  |  |  |  | 0 |  |  |  |  | 0 | 0 |  | 0 |  | 155.7111 |  | 0 | 1 | D | 0 |  |  |  | ROZPOCET | [6 empty] | 0
9 | K | 183405212 | Výsev trávníku hydroosevem na hlušinu | m2 | 59 |  |  | 0 | CS ÚRS 2022 02 |  | základní | 0 | 0 | 0 |  | 0 | 0.00397 | 0.23423 | 0 | 0 | 4 | K | 1 |  |  |  | ROZPOCET | 0 | 0 | 0 | 0 | 0 | 1 | 0 | 4 | 18
| PP |  | Výsev trávníku hydroosevem na hlušinu | [18 empty] | PP | 1
| Online PSC |  | https://podminky.urs.cz/item/CS_URS_2022_02/183405212 | [18 empty] | Online PSC | 1
| VV |  | Zemní těleso vnějšího nástupiště | [18 empty] | VV | 1 | 1 | True | 0 | ROZPOCET
| VV |  | 59 |  | 59 | [16 empty] | VV | 1 | 2 | True | 0 | ROZPOCET
| VV |  | Součet |  | 59 | [16 empty] | VV | 1 | 4 | True | 1 | ROZPOCET
10 | M | 00572410 | osivo směs travní parková | kg | 1.5 |  |  | 0 | CS ÚRS 2022 02 |  | základní | 0 | 0 | 0 |  | 0 | 0.001 | 0.0015 | 0 | 0 | 8 | M | 1 |  |  |  | ROZPOCET | 0 | 0 | 0 | 0 | 0 | 1 | 0 | 4 | 20
| PP |  | osivo směs travní parková | [18 empty] | PP | 1
| VV |  | 60*0,025 "Přepočtené koeficientem množství |  | 1.5 | [16 empty] | VV | 1 | 2 | True | 0 | ROZPOCET
| VV |  | Součet |  | 1.5 | [16 empty] | VV | 1 | 4 | True | 1 | ROZPOCET
11 | K | 327323128 | Opěrné zdi a valy ze ŽB tř. C 30/37 | m3 | 60.5 |  |  | 0 | CS ÚRS 2022 02 |  | základní | 0 | 0 | 0 |  | 0 | 2.5019 | 151.3631 | 0 | 0 | 4 | K | 1 |  |  |  | ROZPOCET | 0 | 0 | 0 | 0 | 0 | 1 | 0 | 4 | 22
| PP |  | Opěrné zdi a valy z betonu železového bez zvláštních nároků na vliv prostředí tř. C 30/37 | [18 empty] | PP | 1
| Online PSC |  | https://podminky.urs.cz/item/CS_URS_2022_02/327323128 | [18 empty] | Online PSC | 1
| VV |  | Ukončení nástupišť | [18 empty] | VV | 1 | 1 | True | 0 | ROZPOCET
| VV |  | 20,1 |  | 20.1 | [16 empty] | VV | 1 | 2 | True | 0 | ROZPOCET
| VV |  | Přístupové šikmé plochy | [18 empty] | VV | 1 | 1 | True | 0 | ROZPOCET
| VV |  | 40,4 |  | 40.4 | [16 empty] | VV | 1 | 2 | True | 0 | ROZPOCET
| VV |  | Součet |  | 60.5 | [16 empty] | VV | 1 | 4 | True | 1 | ROZPOCET
12 | K | 327351211 | Bednění opěrných zdí a valů svislých i skloněných zřízení | m2 | 135 |  |  | 0 | CS ÚRS 2022 02 |  | základní | 0 | 0 | 0 |  | 0 | 0.00237 | 0.31995 | 0 | 0 | 4 | K | 1 |  |  |  | ROZPOCET | 0 | 0 | 0 | 0 | 0 | 1 | 0 | 4 | 24
| PP |  | Bednění opěrných zdí a valů svislých i skloněných, výšky do 20 m zřízení | [18 empty] | PP | 1
| Online PSC |  | https://podminky.urs.cz/item/CS_URS_2022_02/327351211 | [18 empty] | Online PSC | 1
13 | K | 327351221 | Bednění opěrných zdí a valů svislých i skloněných odstranění | m2 | 135 |  |  | 0 | CS ÚRS 2022 02 |  | základní | 0 | 0 | 0 |  | 0 | 0 | 0 | 0 | 0 | 4 | K | 1 |  |  |  | ROZPOCET | 0 | 0 | 0 | 0 | 0 | 1 | 0 | 4 | 26
| PP |  | Bednění opěrných zdí a valů svislých i skloněných, výšky do 20 m odstranění | [18 empty] | PP | 1
| Online PSC |  | https://podminky.urs.cz/item/CS_URS_2022_02/327351221 | [18 empty] | Online PSC | 1
14 | K | 327361040 | Výztuž opěrných zdí a valů ze svařovaných sítí | t | 3.139 |  |  | 0 | CS ÚRS 2022 02 |  | základní | 0 | 0 | 0 |  | 0 | 1.0764 | 3.3787 | 0 | 0 | 4 | K | 1 |  |  |  | ROZPOCET | 0 | 0 | 0 | 0 | 0 | 1 | 0 | 4 | 28
| PP |  | Výztuž opěrných zdí a valů ze sítí svařovaných | [18 empty] | PP | 1
| Online PSC |  | https://podminky.urs.cz/item/CS_URS_2022_02/327361040 | [18 empty] | Online PSC | 1
| P |  | Poznámka k položce: Poznámka k položce: včetně 5% prostřihů | [18 empty] | P | 1
15 | K | 629992112 | Zatmelení spar mezi mostními prefabrikáty š do 20 mm PUR tmelem včetně výplně PUR pěnou | m | 54 |  |  | 0 | CS ÚRS 2022 02 |  | základní | 0 | 0 | 0 |  | 0 | 0.00047 | 0.02538 | 0 | 0 | 4 | K | 1 |  |  |  | ROZPOCET | 0 | 0 | 0 | 0 | 0 | 1 | 0 | 4 | 30
| PP |  | Zatmelení styčných spar mezi mostními prefabrikáty a konstrukcemi trvale pružným polyuretanovým tmelem včetně vyčištění spar, provedení penetračního nátěru a vyplnění spar pěnou pro spáry šířky přes 10 do 20 mm | [18 empty] | PP | 1
| Online PSC |  | https://podminky.urs.cz/item/CS_URS_2022_02/629992112 | [18 empty] | Online PSC | 1
| VV |  | Pužný tmel v dilataci | [18 empty] | VV | 1 | 1 | True | 0 | ROZPOCET
| VV |  | 34+20 |  | 54 | [16 empty] | VV | 1 | 2 | True | 0 | ROZPOCET
| VV |  | Součet |  | 54 | [16 empty] | VV | 1 | 4 | True | 1 | ROZPOCET
16 | K | 931992111 | Výplň dilatačních spár z pěnového polystyrénu tl 20 mm | m2 | 12 |  |  | 0 | CS ÚRS 2022 02 |  | základní | 0 | 0 | 0 |  | 0 | 0.00063 | 0.00756 | 0 | 0 | 4 | K | 1 |  |  |  | ROZPOCET | 0 | 0 | 0 | 0 | 0 | 1 | 0 | 4 | 32
| PP |  | Výplň dilatačních spár z polystyrenu pěnového, tloušťky 20 mm | [18 empty] | PP | 1
| Online PSC |  | https://podminky.urs.cz/item/CS_URS_2022_02/931992111 | [18 empty] | Online PSC | 1
| VV |  | 12 |  | 12 | [16 empty] | VV | 1 | 2 | True | 0 | ROZPOCET
| VV |  | Součet |  | 12 | [16 empty] | VV | 1 | 4 | True | 1 | ROZPOCET
17 | K | 936104213 | Montáž odpadkového koše kotevními šrouby na pevný podklad | kus | 9 |  |  | 0 | CS ÚRS 2022 02 |  | základní | 0 | 0 | 0 |  | 0 | 0.0008 | 0.0072 | 0 | 0 | 4 | K | 1 |  |  |  | ROZPOCET | 0 | 0 | 0 | 0 | 0 | 1 | 0 | 4 | 34
| PP |  | Montáž odpadkového koše přichycením kotevními šrouby | [18 empty] | PP | 1
| Online PSC |  | https://podminky.urs.cz/item/CS_URS_2022_02/936104213 | [18 empty] | Online PSC | 1
18 | M | 74910130 | koš odpadkový kovový kotvený, uzamykatelný v 885mm š 370mm obsah 60L | kus | 9 |  |  | 0 | CS ÚRS 2022 02 |  | základní | 0 | 0 | 0 |  | 0 | 0.01 | 0.09 | 0 | 0 | 8 | M | 1 |  |  |  | ROZPOCET | 0 | 0 | 0 | 0 | 0 | 1 | 0 | 4 | 36
| PP |  | koš odpadkový kovový kotvený, uzamykatelný v 885mm š 370mm obsah 60L | [18 empty] | PP | 1
19 | K | 936124113 | Montáž lavičky stabilní kotvené šrouby na pevný podklad | kus | 15 |  |  | 0 | CS ÚRS 2022 02 |  | základní | 0 | 0 | 0 |  | 0 | 0.001 | 0.015 | 0 | 0 | 4 | K | 1 |  |  |  | ROZPOCET | 0 | 0 | 0 | 0 | 0 | 1 | 0 | 4 | 38
| PP |  | Montáž lavičky parkové stabilní přichycené kotevními šrouby | [18 empty] | PP | 1
| Online PSC |  | https://podminky.urs.cz/item/CS_URS_2022_02/936124113 | [18 empty] | Online PSC | 1
20 | M | 749101R | Lavička kovová čtyřmístná provedení "antivandal" | kus | 15 |  |  | 0 |  |  | základní | 0 | 0 | 0 |  | 0 | 0 | 0 | 0 | 0 | 8 | M | 1 |  |  |  | ROZPOCET | 0 | 0 | 0 | 0 | 0 | 1 | 0 | 4 | 40
| PP |  | Lavička kovová čtyřmístná provedení "antivandal" | [18 empty] | PP | 1
21 | K | 936100R | Montáž nádoby na posypový materiál | kus | 3 |  |  | 0 |  |  | základní | 0 | 0 | 0 |  | 0 | 0 | 0 | 0 | 0 | 4 | K | 1 |  |  |  | ROZPOCET | 0 | 0 | 0 | 0 | 0 | 1 | 0 | 4 | 42
| PP |  | Montáž nádoby na posypový materiál | [18 empty] | PP | 1
22 | M | 749100R | Nádoba na posypový materiál 220l | kus | 3 |  |  | 0 |  |  | základní | 0 | 0 | 0 |  | 0 | 0 | 0 | 0 | 0 | 8 | M | 1 |  |  |  | ROZPOCET | 0 | 0 | 0 | 0 | 0 | 1 | 0 | 4 | 44
| PP |  | Nádoba na posypový materiál 220l | [18 empty] | PP | 1
23 | K | 711112001 | Provedení izolace proti zemní vlhkosti svislé za studena nátěrem penetračním | m2 | 298 |  |  | 0 | CS ÚRS 2022 02 |  | základní | 0 | 0 | 0 |  | 0 | 0 | 0 | 0 | 0 | 4 | K | 1 |  |  |  | ROZPOCET | 0 | 0 | 0 | 0 | 0 | 1 | 0 | 4 | 46
| PP |  | Provedení izolace proti zemní vlhkosti natěradly a tmely za studena na ploše svislé S nátěrem penetračním | [18 empty] | PP | 1
| Online PSC |  | https://podminky.urs.cz/item/CS_URS_2022_02/711112001 | [18 empty] | Online PSC | 1
| VV |  | ŽB zídky | [18 empty] | VV | 1 | 1 | True | 0 | ROZPOCET
| VV |  | 296 |  | 296 | [16 empty] | VV | 1 | 2 | True | 0 | ROZPOCET
| VV |  | Prostup do VB | [18 empty] | VV | 1 | 1 | True | 0 | ROZPOCET
| VV |  | 2 |  | 2 | [16 empty] | VV | 1 | 2 | True | 0 | ROZPOCET
| VV |  | Součet |  | 298 | [16 empty] | VV | 1 | 4 | True | 1 | ROZPOCET
24 | M | 11163150 | lak penetrační asfaltový | t | 0.12 |  |  | 0 | CS ÚRS 2022 02 |  | základní | 0 | 0 | 0 |  | 0 | 1 | 0.12 | 0 | 0 | 8 | M | 1 |  |  |  | ROZPOCET | 0 | 0 | 0 | 0 | 0 | 1 | 0 | 4 | 48
| PP |  | lak penetrační asfaltový | [18 empty] | PP | 1
| P |  | Poznámka k položce: Poznámka k položce: Spotřeba 0,3-0,4kg/m2 | [18 empty] | P | 1
| VV |  | 0,120 |  | 0.12 | [16 empty] | VV | 1 | 2 | True | 0 | ROZPOCET
| VV |  | Součet |  | 0.12 | [16 empty] | VV | 1 | 4 | True | 1 | ROZPOCET
25 | K | 711112002 | Provedení izolace proti zemní vlhkosti svislé za studena lakem asfaltovým | m2 | 298 |  |  | 0 | CS ÚRS 2022 02 |  | základní | 0 | 0 | 0 |  | 0 | 0 | 0 | 0 | 0 | 4 | K | 1 |  |  |  | ROZPOCET | 0 | 0 | 0 | 0 | 0 | 1 | 0 | 4 | 50
| PP |  | Provedení izolace proti zemní vlhkosti natěradly a tmely za studena na ploše svislé S nátěrem lakem asfaltovým | [18 empty] | PP | 1
| Online PSC |  | https://podminky.urs.cz/item/CS_URS_2022_02/711112002 | [18 empty] | Online PSC | 1
| VV |  | ŽB zídky | [18 empty] | VV | 1 | 1 | True | 0 | ROZPOCET
| VV |  | 296 |  | 296 | [16 empty] | VV | 1 | 2 | True | 0 | ROZPOCET
| VV |  | Prostup do VB | [18 empty] | VV | 1 | 1 | True | 0 | ROZPOCET
| VV |  | 2 |  | 2 | [16 empty] | VV | 1 | 2 | True | 0 | ROZPOCET
| VV |  | Součet |  | 298 | [16 empty] | VV | 1 | 4 | True | 1 | ROZPOCET
26 | M | 11163152 | lak hydroizolační asfaltový | t | 0.12 |  |  | 0 | CS ÚRS 2022 02 |  | základní | 0 | 0 | 0 |  | 0 | 1 | 0.12 | 0 | 0 | 8 | M | 1 |  |  |  | ROZPOCET | 0 | 0 | 0 | 0 | 0 | 1 | 0 | 4 | 52
| PP |  | lak hydroizolační asfaltový | [18 empty] | PP | 1
| P |  | Poznámka k položce: Poznámka k položce: Spotřeba: 0,3-0,5 kg/m2 | [18 empty] | P | 1
27 | K | 767163121 | Montáž přímého kovového zábradlí z dílců do betonu v rovině | m | 71.075 |  |  | 0 | CS ÚRS 2022 02 |  | základní | 0 | 0 | 0 |  | 0 | 0.0004 | 0.02843 | 0 | 0 | 4 | K | 1 |  |  |  | ROZPOCET | 0 | 0 | 0 | 0 | 0 | 1 | 0 | 4 | 54
| PP |  | Montáž kompletního kovového zábradlí přímého z dílců v rovině (na rovné ploše) kotveného do betonu | [18 empty] | PP | 1
| Online PSC |  | https://podminky.urs.cz/item/CS_URS_2022_02/767163121 | [18 empty] | Online PSC | 1
28 | M | 553422R | zábradlí tyčové třímadlové | m | 71.075 |  |  | 0 |  |  | základní | 0 | 0 | 0 |  | 0 | 0 | 0 | 0 | 0 | 8 | M | 1 |  |  |  | ROZPOCET | 0 | 0 | 0 | 0 | 0 | 1 | 0 | 4 | 56
| PP |  | zábradlí tyčové třímadlové | [18 empty] | PP | 1
| P |  | Poznámka k položce: Poznámka k položce: Žárově zink ponorem s nátěrem | [18 empty] | P | 1
29 | M | 59641610R | Plastbeton | m3 | 0.13 |  |  | 0 |  |  | základní | 0 | 0 | 0 |  | 0 | 0 | 0 | 0 | 0 | 8 | M | 1 |  |  |  | ROZPOCET | 0 | 0 | 0 | 0 | 0 | 1 | 0 | 4 | 58
| PP |  | Plastbeton | [18 empty] | PP | 1
| P |  | Poznámka k položce: Poznámka k položce: Plastbeton na betonových patkách | [18 empty] | P | 1
| D | 997 | Přesun sutě |  |  |  |  | 0 |  |  |  |  | 0 | 0 |  | 0 |  | 0 |  | 0 | 1 | D | 1 |  |  |  | ROZPOCET | [6 empty] | 0
30 | K | 997006512 | Vodorovné doprava suti s naložením a složením na skládku přes 100 m do 1 km | t | 124.88 |  |  | 0 | CS ÚRS 2022 02 |  | základní | 0 | 0 | 0 |  | 0 | 0 | 0 | 0 | 0 | 4 | K | 2 |  |  |  | ROZPOCET | 0 | 0 | 0 | 0 | 0 | 1 | 0 | 4 | 60
| PP |  | Vodorovná doprava suti na skládku s naložením na dopravní prostředek a složením přes 100 m do 1 km | [18 empty] | PP | 2
| Online PSC |  | https://podminky.urs.cz/item/CS_URS_2022_02/997006512 | [18 empty] | Online PSC | 2
| VV |  | Odvoz výkopu | [18 empty] | VV | 2 | 1 | True | 0 | ROZPOCET
| VV |  | (90-30)*1,8 |  | 108 | [16 empty] | VV | 2 | 2 | True | 0 | ROZPOCET
| VV |  | Suť ze zdiva | [18 empty] | VV | 2 | 1 | True | 0 | ROZPOCET
| VV |  | 2 |  | 2 | [16 empty] | VV | 2 | 2 | True | 0 | ROZPOCET
| VV |  | Beton | [18 empty] | VV | 2 | 1 | True | 0 | ROZPOCET
| VV |  | 14,88 |  | 14.88 | [16 empty] | VV | 2 | 2 | True | 0 | ROZPOCET
| VV |  | Součet |  | 124.88 | [16 empty] | VV | 2 | 4 | True | 1 | ROZPOCET
31 | K | 997006519 | Příplatek k vodorovnému přemístění suti na skládku ZKD 1 km přes 1 km | t | 4870.32 |  |  | 0 | CS ÚRS 2022 02 |  | základní | 0 | 0 | 0 |  | 0 | 0 | 0 | 0 | 0 | 4 | K | 2 |  |  |  | ROZPOCET | 0 | 0 | 0 | 0 | 0 | 1 | 0 | 4 | 62
| PP |  | Vodorovná doprava suti na skládku Příplatek k ceně -6512 za každý další i započatý 1 km | [18 empty] | PP | 2
| Online PSC |  | https://podminky.urs.cz/item/CS_URS_2022_02/997006519 | [18 empty] | Online PSC | 2
| VV |  | Odvoz na skládku | [18 empty] | VV | 2 | 1 | True | 0 | ROZPOCET
| VV |  | (108+2+14,88)*39 |  | 4870.32 | [16 empty] | VV | 2 | 2 | True | 0 | ROZPOCET
| VV |  | Součet |  | 4870.32 | [16 empty] | VV | 2 | 4 | True | 1 | ROZPOCET
32 | K | 997013601 | Poplatek za uložení na skládce (skládkovné) stavebního odpadu betonového kód odpadu 17 01 01 | t | 14.88 |  |  | 0 | CS ÚRS 2022 02 |  | základní | 0 | 0 | 0 |  | 0 | 0 | 0 | 0 | 0 | 4 | K | 2 |  |  |  | ROZPOCET | 0 | 0 | 0 | 0 | 0 | 1 | 0 | 4 | 64
| PP |  | Poplatek za uložení stavebního odpadu na skládce (skládkovné) z prostého betonu zatříděného do Katalogu odpadů pod kódem 17 01 01 | [18 empty] | PP | 2
| Online PSC |  | https://podminky.urs.cz/item/CS_URS_2022_02/997013601 | [18 empty] | Online PSC | 2
33 | K | 997013873 | Poplatek za uložení stavebního odpadu na recyklační skládce (skládkovné) zeminy a kamení zatříděného do Katalogu odpadů pod kódem 17 05 04 | t | 108 |  |  | 0 | CS ÚRS 2022 02 |  | základní | 0 | 0 | 0 |  | 0 | 0 | 0 | 0 | 0 | 4 | K | 2 |  |  |  | ROZPOCET | 0 | 0 | 0 | 0 | 0 | 1 | 0 | 4 | 66
| PP |  | Poplatek za uložení stavebního odpadu na recyklační skládce (skládkovné) zeminy a kamení zatříděného do Katalogu odpadů pod kódem 17 05 04 | [18 empty] | PP | 2
| Online PSC |  | https://podminky.urs.cz/item/CS_URS_2022_02/997013873 | [18 empty] | Online PSC | 2
34 | K | 997013603 | Poplatek za uložení na skládce (skládkovné) stavebního odpadu cihelného kód odpadu 17 01 02 | t | 3 |  |  | 0 | CS ÚRS 2022 02 |  | základní | 0 | 0 | 0 |  | 0 | 0 | 0 | 0 | 0 | 4 | K | 2 |  |  |  | ROZPOCET | 0 | 0 | 0 | 0 | 0 | 1 | 0 | 4 | 68
| PP |  | Poplatek za uložení stavebního odpadu na skládce (skládkovné) cihelného zatříděného do Katalogu odpadů pod kódem 17 01 02 | [18 empty] | PP | 2
| Online PSC |  | https://podminky.urs.cz/item/CS_URS_2022_02/997013603 | [18 empty] | Online PSC | 2
| D | PSV | Práce a dodávky PSV |  |  |  |  | 0 |  |  |  |  | 0 | 0 |  | 0 |  | 0 |  | 0 | 2 | D | 0 |  |  |  | ROZPOCET | [6 empty] | 0
| D | 741 | Elektroinstalace - silnoproud |  |  |  |  | 0 |  |  |  |  | 0 | 0 |  | 0 |  | 0 |  | 0 | 2 | D | 1 |  |  |  | ROZPOCET | [6 empty] | 0
36 | K | 7412100R | Montáž rozvodnice | kus | 1 |  |  | 0 |  |  | základní | 0 | 0 | 0 |  | 0 | 0 | 0 | 0 | 0 | 16 | K | 2 |  |  |  | ROZPOCET | 0 | 0 | 0 | 0 | 0 | 1 | 0 | 16 | 70
| PP |  | Montáž rozvodnice | [18 empty] | PP | 2
| P |  | Poznámka k položce: Poznámka k položce: Zpětná montáž stávající skříně | [18 empty] | P | 2
35 | K | 7412118R | Demontáž ROV | kus | 1 |  |  | 0 |  |  | základní | 0 | 0 | 0 |  | 0 | 0 | 0 | 0 | 0 | 16 | K | 2 |  |  |  | ROZPOCET | 0 | 0 | 0 | 0 | 0 | 1 | 0 | 16 | 72
| PP |  | Demontáž ROV | [18 empty] | PP | 2
| P |  | Poznámka k položce: Poznámka k položce: Demontáž stávající elektrické skříně | [18 empty] | P | 2

## SO 02-11.3 - Přeložky sít...
{a221f474-d960-4ae0-8085-f44ad94ed86e}
2
| KRYCÍ LIST SOUPISU PRACÍ | [8 empty] | v --- níže se nacházejí doplnkové a pomocné údaje k sestavám --- v | [11 empty] | False
Zakázka:
Oprava nástupiště v žst. Rumburk 1_K NACENĚNÍ
Objekt:
SO 02-11.3 - Přeložky sítí a kabelovod
| KSO: |  |  |  |  | CC-CZ:
| Místo: |  |  |  |  | Datum: | 27. 9. 2022
| Zadavatel: |  |  |  |  | IČ:
DIČ:
| Uchazeč: |  |  |  |  | IČ: | Vyplň údaj
|  | Vyplň údaj |  |  |  | DIČ: | Vyplň údaj
| Projektant: |  |  |  |  | IČ:
DIČ:
| Zpracovatel: |  |  |  |  | IČ:
DIČ:
Poznámka:
|  | Materiál | [5 empty] | 0
|  | Montáž | [5 empty] | 0
| Cena bez DPH | [6 empty] | 0
|  |  | Základ daně |  |  | Sazba daně |  | Výše daně
| DPH | základní | 0 |  |  | 21% |  | 0
|  | snížená | 0 |  |  | 15% |  | 0
|  | zákl. přenesená | 0 |  |  | 21% |  | 0
|  | sníž. přenesená | 0 |  |  | 15% |  | 0
|  | nulová | 0 |  |  | 0% |  | 0
| Cena s DPH |  |  | v | CZK |  |  | 0
REKAPITULACE ČLENĚNÍ SOUPISU PRACÍ
Zakázka:
Oprava nástupiště v žst. Rumburk 1_K NACENĚNÍ
Objekt:
SO 02-11.3 - Přeložky sítí a kabelovod
Místo: | [5 empty] | Datum: | 27. 9. 2022
Zadavatel: | [5 empty] | Projektant:
Uchazeč: |  |  | Vyplň údaj |  |  | Zpracovatel:
Kód dílu - Popis | [5 empty] | Materiál [CZK] | Montáž [CZK] | Cena celkem [CZK]
Náklady zakázky celkem | [5 empty] | 0 | 0 | 0 | [14 empty] | -1
| HSV - Práce a dodávky HSV |  |  |  |  | 0 | 0 | 0
| 5 - Komunikace pozemní |  |  |  |  | 0 | 0 | 0
| OST - Ostatní |  |  |  |  | 0 | 0 | 0
SOUPIS PRACÍ
Zakázka:
Oprava nástupiště v žst. Rumburk 1_K NACENĚNÍ
Objekt:
SO 02-11.3 - Přeložky sítí a kabelovod
Místo: | [5 empty] | Datum: | 27. 9. 2022
Zadavatel: | [5 empty] | Projektant:
Uchazeč: |  |  | Vyplň údaj |  |  | Zpracovatel:
PČ | Typ | Kód | Popis | MJ | Množství | J. materiál [CZK] | J. montáž [CZK] | Cena celkem [CZK] | Cenová soustava |  | DPH | J.cena [CZK] | Materiál celkem [CZK] | Montáž celkem [CZK] | J. Nh [h] | Nh celkem [h] | J. hmotnost [t] | Hmotnost celkem [t] | J. suť [t] | Suť Celkem [t]
Náklady soupisu celkem | [7 empty] | 0 |  |  |  |  | 0 | 0 |  | 0 |  | 0 |  | 0 |  | D | -1 | [10 empty] | 0
1 | M | 7593501550 | Trasy kabelového vedení Multikanály a příslušenství Základní 9-ti otvorový díl 385 x 385 x 1 118 mm | kus | 410 |  |  | 0 | Sborník UOŽI 01 2022 |  | základní | 0 | 0 | 0 |  | 0 | 0 | 0 | 0 | 0 | 262144 | M | 0 |  |  |  | ROZPOCET | 0 | 0 | 0 | 0 | 0 | 1 | 0 | 262144 | 2
| PP |  | Trasy kabelového vedení Multikanály a příslušenství Základní 9-ti otvorový díl 385 x 385 x 1 118 mm | [18 empty] | PP | 0
2 | M | 7593501580 | Trasy kabelového vedení Multikanály a příslušenství 9-ti otvorový adaptér 367 x 367 x 203 mm | kus | 5 |  |  | 0 | Sborník UOŽI 01 2022 |  | základní | 0 | 0 | 0 |  | 0 | 0 | 0 | 0 | 0 | 262144 | M | 0 |  |  |  | ROZPOCET | 0 | 0 | 0 | 0 | 0 | 1 | 0 | 262144 | 4
| PP |  | Trasy kabelového vedení Multikanály a příslušenství 9-ti otvorový adaptér 367 x 367 x 203 mm | [18 empty] | PP | 0
3 | M | 7593501560 | Trasy kabelového vedení Multikanály a příslušenství Těsnění Pro 9-ti otvorové díly (G – 9W) | kus | 410 |  |  | 0 | Sborník UOŽI 01 2022 |  | základní | 0 | 0 | 0 |  | 0 | 0 | 0 | 0 | 0 | 262144 | M | 0 |  |  |  | ROZPOCET | 0 | 0 | 0 | 0 | 0 | 1 | 0 | 262144 | 6
| PP |  | Trasy kabelového vedení Multikanály a příslušenství Těsnění Pro 9-ti otvorové díly (G – 9W) | [18 empty] | PP | 0
4 | M | 7593501685 | Trasy kabelového vedení Multikanály a příslušenství Pružné ocelové spony | kus | 1620 |  |  | 0 | Sborník UOŽI 01 2022 |  | základní | 0 | 0 | 0 |  | 0 | 0 | 0 | 0 | 0 | 262144 | M | 0 |  |  |  | ROZPOCET | 0 | 0 | 0 | 0 | 0 | 1 | 0 | 262144 | 8
| PP |  | Trasy kabelového vedení Multikanály a příslušenství Pružné ocelové spony | [18 empty] | PP | 0
5 | M | 7593501325R.1 | Trasy kabelového vedení Kabelové komory 910 mm x 910 mm | kus | 14 |  |  | 0 |  |  | základní | 0 | 0 | 0 |  | 0 | 0 | 0 | 0 | 0 | 262144 | M | 0 |  |  |  | ROZPOCET | 0 | 0 | 0 | 0 | 0 | 1 | 0 | 262144 | 10
| PP |  | Trasy kabelového vedení Kabelové komory 910 mm x 910 mm | [18 empty] | PP | 0
6 | M | 7593501345r | Trasy kabelového vedení Kabelové komory Poklop 1080 mm, třída B | kus | 11 |  |  | 0 |  |  | základní | 0 | 0 | 0 |  | 0 | 0 | 0 | 0 | 0 | 262144 | M | 0 |  |  |  | ROZPOCET | 0 | 0 | 0 | 0 | 0 | 1 | 0 | 262144 | 12
| PP |  | Trasy kabelového vedení Kabelové komory Poklop 1080 mm, třída B | [18 empty] | PP | 0
7 | M | 7593501340r | Trasy kabelového vedení Kabelové komory Poklop 1080 mm, třída A | kus | 3 |  |  | 0 |  |  | základní | 0 | 0 | 0 |  | 0 | 0 | 0 | 0 | 0 | 262144 | M | 0 |  |  |  | ROZPOCET | 0 | 0 | 0 | 0 | 0 | 1 | 0 | 262144 | 14
| PP |  | Trasy kabelového vedení Kabelové komory Poklop 1080 mm, třída A | [18 empty] | PP | 0
8 | M | 5964103000 | Drenážní plastové díly trubka celoperforovaná DN 100 mm | m | 5 |  |  | 0 | Sborník UOŽI 01 2022 |  | základní | 0 | 0 | 0 |  | 0 | 0 | 0 | 0 | 0 | 262144 | M | 0 |  |  |  | ROZPOCET | 0 | 0 | 0 | 0 | 0 | 1 | 0 | 262144 | 16
| PP |  | Drenážní plastové díly trubka celoperforovaná DN 100 mm | [18 empty] | PP | 0
9 | K | 211571112r | Výplň odvodňovacích žeber nebo trativodů štěrkopískem netříděným | m3 | 98 |  |  | 0 |  |  | základní | 0 | 0 | 0 |  | 0 | 0 | 0 | 0 | 0 | 262144 | K | 0 |  |  |  | ROZPOCET | 0 | 0 | 0 | 0 | 0 | 1 | 0 | 262144 | 18
| PP |  | Výplň odvodňovacích žeber nebo trativodů štěrkopískem netříděným | [18 empty] | PP | 0
| P |  | Poznámka k položce: Poznámka k položce: Obsyp kabelovodu | [18 empty] | P | 0
10 | K | 212572111r | Lože pro trativody ze štěrkopísku tříděného | m3 | 38.6 |  |  | 0 |  |  | základní | 0 | 0 | 0 |  | 0 | 0 | 0 | 0 | 0 | 262144 | K | 0 |  |  |  | ROZPOCET | 0 | 0 | 0 | 0 | 0 | 1 | 0 | 262144 | 20
| PP |  | Lože pro trativody ze štěrkopísku tříděného | [18 empty] | PP | 0
| P |  | Poznámka k položce: Poznámka k položce: Podsyp šachet a kabelovodu | [18 empty] | P | 0
11 | K | 452311131r | Podkladní desky z betonu prostého tř. C 12/15 otevřený výkop | m3 | 10.4 |  |  | 0 |  |  | základní | 0 | 0 | 0 |  | 0 | 0 | 0 | 0 | 0 | 262144 | K | 0 |  |  |  | ROZPOCET | 0 | 0 | 0 | 0 | 0 | 1 | 0 | 262144 | 22
| PP |  | Podkladní desky z betonu prostého tř. C 12/15 otevřený výkop | [18 empty] | PP | 0
| VV |  | Podkladní beton pod šachtami | [18 empty] | VV | 0 | 1 | True | 0 | ROZPOCET
| VV |  | 2,8 |  | 2.8 | [16 empty] | VV | 0 | 2 | True | 0 | ROZPOCET
| VV |  | Beton do výšky 1/3 šachet | [18 empty] | VV | 0 | 1 | True | 0 | ROZPOCET
| VV |  | 7,6 |  | 7.6 | [16 empty] | VV | 0 | 2 | True | 0 | ROZPOCET
| VV |  | Součet |  | 10.4 | [16 empty] | VV | 0 | 4 | True | 1 | ROZPOCET
12 | K | 5914055010 | Zřízení krytých odvodňovacích zařízení potrubí trativodu | m | 5 |  |  | 0 | Sborník UOŽI 01 2022 |  | základní | 0 | 0 | 0 |  | 0 | 0 | 0 | 0 | 0 | 262144 | K | 0 |  |  |  | ROZPOCET | 0 | 0 | 0 | 0 | 0 | 1 | 0 | 262144 | 24
| PP |  | Zřízení krytých odvodňovacích zařízení potrubí trativodu. Poznámka: 1. V cenách jsou započteny náklady na zřízení podkladní vrstvy, uložení, obsypání a zásyp zařízení podle vzorového listu a rozprostření výzisku na terén nebo naložení na dopravní prostředek. 2. V cenách nejsou obsaženy náklady na provedení výkopku, ruční dočištění a dodávku materiálu. | [18 empty] | PP | 0
13 | K | 460510323r | Multikanály plastové do rýhy s obetonováním bez výkopových prací 9-cestné | m | 410 |  |  | 0 |  |  | základní | 0 | 0 | 0 |  | 0 | 0 | 0 | 0 | 0 | 262144 | K | 0 |  |  |  | ROZPOCET | 0 | 0 | 0 | 0 | 0 | 1 | 0 | 262144 | 26
| PP |  | Multikanály plastové do rýhy s obetonováním bez výkopových prací 9-cestné | [18 empty] | PP | 0
14 | K | 7593505020 | Montáž těsnění kabelovodu tlakového pro kabelovod z plastických hmot | kus | 54 |  |  | 0 | Sborník UOŽI 01 2022 |  | základní | 0 | 0 | 0 |  | 0 | 0 | 0 | 0 | 0 | 262144 | K | 0 |  |  |  | ROZPOCET | 0 | 0 | 0 | 0 | 0 | 1 | 0 | 262144 | 28
| PP |  | Montáž těsnění kabelovodu tlakového pro kabelovod z plastických hmot - zaslepení neobsazeného otvoru kabelovou zátkou z impregnovaného molitanu utěsněnou tmelem a cementovou mazaninou | [18 empty] | PP | 0
15 | K | 7590525130r | Přeložka kabelu ČDT do kabelovodu | m | 220 |  |  | 0 |  |  | základní | 0 | 0 | 0 |  | 0 | 0 | 0 | 0 | 0 | 262144 | K | 0 |  |  |  | ROZPOCET | 0 | 0 | 0 | 0 | 0 | 1 | 0 | 262144 | 30
| PP |  | Přeložka kabelu ČDT do kabelovodu | [18 empty] | PP | 0
| P |  | Poznámka k položce: Poznámka k položce: Poznámka k položce: Přeložka kabelu dle TZ a podmínek ČDT | [18 empty] | P | 0
| VV |  | 184+36 |  | 220 | [16 empty] | VV | 0 | 2 | True | 0 | ROZPOCET
| VV |  | Součet |  | 220 | [16 empty] | VV | 0 | 4 | True | 1 | ROZPOCET
16 | K | 7590525131r | Přeložka kabelu sdělovacího a zabezpečovacího do kabelovodu | m | 130 |  |  | 0 |  |  | základní | 0 | 0 | 0 |  | 0 | 0 | 0 | 0 | 0 | 262144 | K | 0 |  |  |  | ROZPOCET | 0 | 0 | 0 | 0 | 0 | 1 | 0 | 262144 | 32
| PP |  | Přeložka kabelu sdělovacího a zabezpečovacího do kabelovodu | [18 empty] | PP | 0
| P |  | Poznámka k položce: Poznámka k položce: Poznámka k položce: Přeložka kabelu sdělovacího a zabezpečovacího do kabelovodu dle TZ a podmínek SZT | [18 empty] | P | 0
17 | K | 7590525132r | Přeložka kabelu SEE do kabelovodu | m | 530 |  |  | 0 |  |  | základní | 0 | 0 | 0 |  | 0 | 0 | 0 | 0 | 0 | 262144 | K | 0 |  |  |  | ROZPOCET | 0 | 0 | 0 | 0 | 0 | 1 | 0 | 262144 | 34
| PP |  | Přeložka kabelu SEE do kabelovodu | [18 empty] | PP | 0
| P |  | Poznámka k položce: Poznámka k položce: Poznámka k položce: Přeložka kabelu SEE do kabelovodu dle TZ a podmínek SEE | [18 empty] | P | 0
| VV |  | 160+100+150+120 |  | 530 | [16 empty] | VV | 0 | 2 | True | 0 | ROZPOCET
| VV |  | Součet |  | 530 | [16 empty] | VV | 0 | 4 | True | 1 | ROZPOCET
18 | K | 022121001 | Geodetické práce Diagnostika technické infrastruktury Vytýčení trasy inženýrských sítí | % |  |  |  | 0 | Sborník UOŽI 01 2022 |  | základní | 0 | 0 | 0 |  | 0 | 0 | 0 | 0 | 0 | 262144 | K | 0 |  |  |  | ROZPOCET | 0 | 0 | 0 | 0 | 0 | 1 | 0 | 262144 | 36
| PP |  | Geodetické práce Diagnostika technické infrastruktury Vytýčení trasy inženýrských sítí - V sazbě jsou započteny náklady na vyhledání trasy detektorem, zaměření a zobrazení trasy a předání výstupu zaměření. V sazbě nejsou obsaženy náklady na vytýčení sítí ve správě provozovatele. | [18 empty] | PP | 0
| P |  | Poznámka k položce: Poznámka k položce: Poznámka k položce: Základna pro výpočet - dotyčné práce | [18 empty] | P | 0
| D | HSV | Práce a dodávky HSV |  |  |  |  | 0 |  |  |  |  | 0 | 0 |  | 0 |  | 0 |  | 0 | 1 | D | 0 |  |  |  | ROZPOCET | [6 empty] | 0
| D | 5 | Komunikace pozemní |  |  |  |  | 0 |  |  |  |  | 0 | 0 |  | 0 |  | 0 |  | 0 | 1 | D | 1 |  |  |  | ROZPOCET | [6 empty] | 0
19 | K | 5915005010 | Hloubení rýh nebo jam ručně na železničním spodku v hornině třídy těžitelnosti I skupiny 1 | m3 | 438 |  |  | 0 | Sborník UOŽI 01 2022 |  | základní | 0 | 0 | 0 |  | 0 | 0 | 0 | 0 | 0 | 4 | K | 2 |  |  |  | ROZPOCET | 0 | 0 | 0 | 0 | 0 | 1 | 0 | 4 | 38
| PP |  | Hloubení rýh nebo jam ručně na železničním spodku v hornině třídy těžitelnosti I skupiny 1. Poznámka: 1. V cenách jsou započteny náklady na hloubení a uložení výzisku na terén nebo naložení na dopravní prostředek a uložení na úložišti. | [18 empty] | PP | 2
| VV |  | Výkop pro kabelovod | [18 empty] | VV | 2 | 1 | True | 0 | ROZPOCET
| VV |  | 372+22 |  | 394 | [16 empty] | VV | 2 | 2 | True | 0 | ROZPOCET
| VV |  | Výkop šachet | [18 empty] | VV | 2 | 1 | True | 0 | ROZPOCET
| VV |  | 36+3,6+4,4 |  | 44 | [16 empty] | VV | 2 | 2 | True | 0 | ROZPOCET
| VV |  | Součet |  | 438 | [16 empty] | VV | 2 | 4 | True | 1 | ROZPOCET
20 | K | 5915007010 | Zásyp jam nebo rýh sypaninou na železničním spodku bez zhutnění | m3 | 189 |  |  | 0 | Sborník UOŽI 01 2022 |  | základní | 0 | 0 | 0 |  | 0 | 0 | 0 | 0 | 0 | 4 | K | 2 |  |  |  | ROZPOCET | 0 | 0 | 0 | 0 | 0 | 1 | 0 | 4 | 40
| PP |  | Zásyp jam nebo rýh sypaninou na železničním spodku bez zhutnění. Poznámka: 1. Ceny zásypu jam a rýh se zhutněním jsou určeny pro jakoukoliv míru zhutnění. | [18 empty] | PP | 2
| VV |  | Zásyp kabelovodů | [18 empty] | VV | 2 | 1 | True | 0 | ROZPOCET
| VV |  | 165+11+13 |  | 189 | [16 empty] | VV | 2 | 2 | True | 0 | ROZPOCET
| VV |  | Součet |  | 189 | [16 empty] | VV | 2 | 4 | True | 1 | ROZPOCET
| D | OST | Ostatní |  |  |  |  | 0 |  |  |  |  | 0 | 0 |  | 0 |  | 0 |  | 0 | 4 | D | 0 |  |  |  | ROZPOCET | [6 empty] | 0
21 | K | 9902100400 | Doprava obousměrná (např. dodávek z vlastních zásob zhotovitele nebo objednatele nebo výzisku) mechanizací o nosnosti přes 3,5 t sypanin (kameniva, písku, suti, dlažebních kostek, atd.) do 40 km | t | 448.2 |  |  | 0 | Sborník UOŽI 01 2022 |  | základní | 0 | 0 | 0 |  | 0 | 0 | 0 | 0 | 0 | 262144 | K | 1 |  |  |  | ROZPOCET | 0 | 0 | 0 | 0 | 0 | 1 | 0 | 262144 | 42
| PP |  | Doprava obousměrná (např. dodávek z vlastních zásob zhotovitele nebo objednatele nebo výzisku) mechanizací o nosnosti přes 3,5 t sypanin (kameniva, písku, suti, dlažebních kostek, atd.) do 40 km Poznámka: 1. Ceny jsou určeny pro dopravu silničními i kolejovými vozidly.2. V cenách obousměrné dopravy jsou započteny náklady na přepravu materiálu na místo určení včetně složení, poplatku za použití dopravní cesty a zpáteční cesty nenaloženého dopravního prostředku. | [18 empty] | PP | 1
| P |  | Poznámka k položce: Poznámka k položce: Měrnou jednotkou je t přepravovaného materiálu. | [18 empty] | P | 1
| VV |  | Odvoz výzisku na skládku | [18 empty] | VV | 1 | 1 | True | 0 | ROZPOCET
| VV |  | 448,2 |  | 448.2 | [16 empty] | VV | 1 | 2 | True | 0 | ROZPOCET
| VV |  | Součet |  | 448.2 | [16 empty] | VV | 1 | 4 | True | 1 | ROZPOCET
22 | K | 9902900100 | Naložení sypanin, drobného kusového materiálu, suti | t | 448.2 |  |  | 0 | Sborník UOŽI 01 2022 |  | základní | 0 | 0 | 0 |  | 0 | 0 | 0 | 0 | 0 | 262144 | K | 1 |  |  |  | ROZPOCET | 0 | 0 | 0 | 0 | 0 | 1 | 0 | 262144 | 44
| PP |  | Naložení sypanin, drobného kusového materiálu, suti Poznámka: 1. Ceny jsou určeny pro nakládání materiálu v případech, kdy není naložení součástí dodávky materiálu nebo není uvedeno v popisu cen a pro nakládání z meziskládky.2. Ceny se použijí i pro nakládání materiálu z vlastních zásob objednatele. | [18 empty] | PP | 1
| VV |  | Vyzískaný výkop | [18 empty] | VV | 1 | 1 | True | 0 | ROZPOCET
| VV |  | (438-189)*1,8 |  | 448.2 | [16 empty] | VV | 1 | 2 | True | 0 | ROZPOCET
| VV |  | Součet |  | 448.2 | [16 empty] | VV | 1 | 4 | True | 1 | ROZPOCET
23 | K | 9909000700 | Poplatek za recyklaci kameniva | t | 448.2 |  |  | 0 | Sborník UOŽI 01 2022 |  | základní | 0 | 0 | 0 |  | 0 | 0 | 0 | 0 | 0 | 262144 | K | 1 |  |  |  | ROZPOCET | 0 | 0 | 0 | 0 | 0 | 1 | 0 | 262144 | 46
| PP |  | Poplatek za recyklaci kameniva Poznámka: 1. V cenách jsou započteny náklady na uložení stavebního odpadu na oficiální skládku.2. Je třeba zohlednit regionální rozdíly v cenách poplatků za uložení suti a odpadů. Tyto se mohou výrazně lišit s ohledem nejen na region, ale také na množství a druh ukládaného odpadu. | [18 empty] | PP | 1

## SO 02-12 - Orientační sys...
{aea240e9-957b-4613-ae67-19c235c2774e}
2
| KRYCÍ LIST SOUPISU PRACÍ | [8 empty] | v --- níže se nacházejí doplnkové a pomocné údaje k sestavám --- v | [11 empty] | False
Zakázka:
Oprava nástupiště v žst. Rumburk 1_K NACENĚNÍ
Objekt:
SO 02-12 - Orientační systém, žst. Rumburk
| KSO: |  |  |  |  | CC-CZ:
| Místo: |  |  |  |  | Datum: | 27. 9. 2022
| Zadavatel: |  |  |  |  | IČ:
DIČ:
| Uchazeč: |  |  |  |  | IČ: | Vyplň údaj
|  | Vyplň údaj |  |  |  | DIČ: | Vyplň údaj
| Projektant: |  |  |  |  | IČ:
DIČ:
| Zpracovatel: |  |  |  |  | IČ:
DIČ:
Poznámka:
|  | Materiál | [5 empty] | 0
|  | Montáž | [5 empty] | 0
| Cena bez DPH | [6 empty] | 0
|  |  | Základ daně |  |  | Sazba daně |  | Výše daně
| DPH | základní | 0 |  |  | 21% |  | 0
|  | snížená | 0 |  |  | 15% |  | 0
|  | zákl. přenesená | 0 |  |  | 21% |  | 0
|  | sníž. přenesená | 0 |  |  | 15% |  | 0
|  | nulová | 0 |  |  | 0% |  | 0
| Cena s DPH |  |  | v | CZK |  |  | 0
REKAPITULACE ČLENĚNÍ SOUPISU PRACÍ
Zakázka:
Oprava nástupiště v žst. Rumburk 1_K NACENĚNÍ
Objekt:
SO 02-12 - Orientační systém, žst. Rumburk
Místo: | [5 empty] | Datum: | 27. 9. 2022
Zadavatel: | [5 empty] | Projektant:
Uchazeč: |  |  | Vyplň údaj |  |  | Zpracovatel:
Kód dílu - Popis | [5 empty] | Materiál [CZK] | Montáž [CZK] | Cena celkem [CZK]
Náklady zakázky celkem | [5 empty] | 0 | 0 | 0 | [14 empty] | -1
SOUPIS PRACÍ
Zakázka:
Oprava nástupiště v žst. Rumburk 1_K NACENĚNÍ
Objekt:
SO 02-12 - Orientační systém, žst. Rumburk
Místo: | [5 empty] | Datum: | 27. 9. 2022
Zadavatel: | [5 empty] | Projektant:
Uchazeč: |  |  | Vyplň údaj |  |  | Zpracovatel:
PČ | Typ | Kód | Popis | MJ | Množství | J. materiál [CZK] | J. montáž [CZK] | Cena celkem [CZK] | Cenová soustava |  | DPH | J.cena [CZK] | Materiál celkem [CZK] | Montáž celkem [CZK] | J. Nh [h] | Nh celkem [h] | J. hmotnost [t] | Hmotnost celkem [t] | J. suť [t] | Suť Celkem [t]
Náklady soupisu celkem | [7 empty] | 0 |  |  |  |  | 0 | 0 |  | 0 |  | 45.6461 |  | 0 |  | D | -1 | [10 empty] | 0
1 | M | 5962110000 | Značení zastávek tabule s názvem | m2 | 19.817 |  |  | 0 | Sborník UOŽI 01 2022 |  | základní | 0 | 0 | 0 |  | 0 | 0 | 0 | 0 | 0 | 8 | M | 0 |  |  |  | ROZPOCET | 0 | 0 | 0 | 0 | 0 | 1 | 0 | 4 | 2
| PP |  | Značení zastávek tabule s názvem | [18 empty] | PP | 0
| VV |  | Název stanice | [18 empty] | VV | 0 | 1 | True | 0 | ROZPOCET
| VV |  | 5*(2,410*0,6) |  | 7.23 | [16 empty] | VV | 0 | 2 | True | 0 | ROZPOCET
| VV |  | Směr jízdy | [18 empty] | VV | 0 | 1 | True | 0 | ROZPOCET
| VV |  | 5*(1,28*0,562) |  | 3.597 | [16 empty] | VV | 0 | 2 | True | 0 | ROZPOCET
| VV |  | Číslo koleje a sektor | [18 empty] | VV | 0 | 1 | True | 0 | ROZPOCET
| VV |  | 25*(0,55*0,34) |  | 4.675 | [16 empty] | VV | 0 | 2 | True | 0 | ROZPOCET
| VV |  | Směrové orientační tabule | [18 empty] | VV | 0 | 1 | True | 0 | ROZPOCET
| VV |  | 1*(1,120*0,240)+2*(0,890*0,240)+2*(0,440*0,240) |  | 0.907 | [16 empty] | VV | 0 | 2 | True | 0 | ROZPOCET
| VV |  | Označení východu | [18 empty] | VV | 0 | 1 | True | 0 | ROZPOCET
| VV |  | 5*(0,440*0,24) |  | 0.528 | [16 empty] | VV | 0 | 2 | True | 0 | ROZPOCET
| VV |  | Tabule POZOR VLAK! | [18 empty] | VV | 0 | 1 | True | 0 | ROZPOCET
| VV |  | 6*(1,2*0,4) |  | 2.88 | [16 empty] | VV | 0 | 2 | True | 0 | ROZPOCET
| VV |  | Součet |  | 19.817 | [16 empty] | VV | 0 | 4 | True | 1 | ROZPOCET
2 | M | 5962113000 | Sloupek ocelový pozinkovaný 70 mm | kus | 10 |  |  | 0 | Sborník UOŽI 01 2022 |  | základní | 0 | 0 | 0 |  | 0 | 0.0032 | 0.032 | 0 | 0 | 8 | M | 0 |  |  |  | ROZPOCET | 0 | 0 | 0 | 0 | 0 | 1 | 0 | 4 | 4
| PP |  | Sloupek ocelový pozinkovaný 70 mm | [18 empty] | PP | 0
3 | M | 5962113005 | Sloupek ocelový pozinkovaný 60 mm | kus | 70.6 |  |  | 0 | Sborník UOŽI 01 2022 |  | základní | 0 | 0 | 0 |  | 0 | 0 | 0 | 0 | 0 | 8 | M | 0 |  |  |  | ROZPOCET | 0 | 0 | 0 | 0 | 0 | 1 | 0 | 4 | 6
| PP |  | Sloupek ocelový pozinkovaný 60 mm | [18 empty] | PP | 0
| VV |  | 4,5*8 "m |  | 36 | [16 empty] | VV | 0 | 2 | True | 0 | ROZPOCET
| VV |  | 3,5*2 "m |  | 7 | [16 empty] | VV | 0 | 2 | True | 0 | ROZPOCET
| VV |  | 3,2*3 "m |  | 9.6 | [16 empty] | VV | 0 | 2 | True | 0 | ROZPOCET
| VV |  | 3,0*6 |  | 18 | [16 empty] | VV | 0 | 2 | True | 0 | ROZPOCET
| VV |  | Součet |  | 70.6 | [16 empty] | VV | 0 | 4 | True | 1 | ROZPOCET
4 | M | 5962114015 | Výstroj sloupku víčko plast 70 mm | kus | 10 |  |  | 0 | Sborník UOŽI 01 2022 |  | základní | 0 | 0 | 0 |  | 0 | 0 | 0 | 0 | 0 | 8 | M | 0 |  |  |  | ROZPOCET | 0 | 0 | 0 | 0 | 0 | 1 | 0 | 4 | 8
| PP |  | Výstroj sloupku víčko plast 70 mm | [18 empty] | PP | 0
5 | M | 5962114020 | Výstroj sloupku víčko plast 60 mm | kus | 19 |  |  | 0 | Sborník UOŽI 01 2022 |  | základní | 0 | 0 | 0 |  | 0 | 0 | 0 | 0 | 0 | 8 | M | 0 |  |  |  | ROZPOCET | 0 | 0 | 0 | 0 | 0 | 1 | 0 | 4 | 10
| PP |  | Výstroj sloupku víčko plast 60 mm | [18 empty] | PP | 0
6 | M | 5962114000 | Výstroj sloupku objímka 50 až 100 mm kompletní | kus | 32 |  |  | 0 | Sborník UOŽI 01 2022 |  | základní | 0 | 0 | 0 |  | 0 | 0.00015 | 0.0048 | 0 | 0 | 8 | M | 0 |  |  |  | ROZPOCET | 0 | 0 | 0 | 0 | 0 | 1 | 0 | 4 | 12
| PP |  | Výstroj sloupku objímka 50 až 100 mm kompletní | [18 empty] | PP | 0
7 | M | 5962107000 | Piktogramy zákaz vstupu | kus | 3 |  |  | 0 | Sborník UOŽI 01 2022 |  | základní | 0 | 0 | 0 |  | 0 | 0 | 0 | 0 | 0 | 8 | M | 0 |  |  |  | ROZPOCET | 0 | 0 | 0 | 0 | 0 | 1 | 0 | 4 | 14
| PP |  | Piktogramy zákaz vstupu | [18 empty] | PP | 0
| P |  | Poznámka k položce: Poznámka k položce: 240x240mm | [18 empty] | P | 0
8 | M | 59621070R | Piktogramy zákaz kouření | kus | 3 |  |  | 0 |  |  | základní | 0 | 0 | 0 |  | 0 | 0 | 0 | 0 | 0 | 8 | M | 0 |  |  |  | ROZPOCET | 0 | 0 | 0 | 0 | 0 | 1 | 0 | 4 | 16
| PP |  | Piktogramy zákaz kouření | [18 empty] | PP | 0
| P |  | Poznámka k položce: Poznámka k položce: 240*240mm | [18 empty] | P | 0
9 | M | 7596550010 | Majáčky a akustické úpravy pro nevidomé Orientační hlasový majáček pro nevidomé a slabozraké - 2 hlasové fráze, audio záznam MP3 na kartě SD/MMC přeprogramovatelný, digitální, exteriérový | kus | 9 |  |  | 0 | Sborník UOŽI 01 2022 |  | základní | 0 | 0 | 0 |  | 0 | 0 | 0 | 0 | 0 | 8 | M | 0 |  |  |  | ROZPOCET | 0 | 0 | 0 | 0 | 0 | 1 | 0 | 4 | 18
| PP |  | Majáčky a akustické úpravy pro nevidomé Orientační hlasový majáček pro nevidomé a slabozraké - 2 hlasové fráze, audio záznam MP3 na kartě SD/MMC přeprogramovatelný, digitální, exteriérový | [18 empty] | PP | 0
10 | M | 5964161005 | Beton lehce zhutnitelný C 16/20;X0 F5 2 200 2 662 | m3 | 20.416 |  |  | 0 | Sborník UOŽI 01 2022 |  | základní | 0 | 0 | 0 |  | 0 | 2.234 | 45.6093 | 0 | 0 | 8 | M | 0 |  |  |  | ROZPOCET | 0 | 0 | 0 | 0 | 0 | 1 | 0 | 4 | 20
| PP |  | Beton lehce zhutnitelný C 16/20;X0 F5 2 200 2 662 | [18 empty] | PP | 0
| VV |  | Základ pro tabule s názvem stanice | [18 empty] | VV | 0 | 1 | True | 0 | ROZPOCET
| VV |  | 29*(1,1*0,8*0,8) |  | 20.416 | [16 empty] | VV | 0 | 2 | True | 0 | ROZPOCET
| VV |  | Součet |  | 20.416 | [16 empty] | VV | 0 | 4 | True | 1 | ROZPOCET
11 | M | 59641610R | Plastbeton | m3 | 0.45 |  |  | 0 |  |  | základní | 0 | 0 | 0 |  | 0 | 0 | 0 | 0 | 0 | 8 | M | 0 |  |  |  | ROZPOCET | 0 | 0 | 0 | 0 | 0 | 1 | 0 | 4 | 22
| PP |  | Plastbeton | [18 empty] | PP | 0
| P |  | Poznámka k položce: Poznámka k položce: Plastbeton na betonových patkách | [18 empty] | P | 0
| VV |  | 0,45 |  | 0.45 | [16 empty] | VV | 0 | 2 | True | 0 | ROZPOCET
| VV |  | Součet |  | 0.45 | [16 empty] | VV | 0 | 4 | True | 1 | ROZPOCET
12 | K | 5912035070 | Montáž návěstidla lichoběžníkové tabule | kus | 12 |  |  | 0 | Sborník UOŽI 01 2022 |  | základní | 0 | 0 | 0 |  | 0 | 0 | 0 | 0 | 0 | 4 | K | 0 |  |  |  | ROZPOCET | 0 | 0 | 0 | 0 | 0 | 1 | 0 | 4 | 24
| PP |  | Montáž návěstidla lichoběžníkové tabule. Poznámka: 1. V cenách jsou započteny náklady na montáž a upevnění návěstidla. 2. V cenách nejsou obsaženy náklady na dodávku materiálu. | [18 empty] | PP | 0
| P |  | Poznámka k položce: Poznámka k položce: Návěstidlo=kus | [18 empty] | P | 0
13 | K | 5912045070 | Montáž návěstidla včetně sloupku a patky lichoběžníkové tabule | kus | 20 |  |  | 0 | Sborník UOŽI 01 2022 |  | základní | 0 | 0 | 0 |  | 0 | 0 | 0 | 0 | 0 | 4 | K | 0 |  |  |  | ROZPOCET | 0 | 0 | 0 | 0 | 0 | 1 | 0 | 4 | 26
| PP |  | Montáž návěstidla včetně sloupku a patky lichoběžníkové tabule. Poznámka: 1. V cenách jsou započteny náklady na zemní práce, montáž patky, sloupku a návěstidla, úpravu a rozprostření zeminy na terén. 2. V cenách nejsou obsaženy náklady na dodávku materiálu. | [18 empty] | PP | 0
| P |  | Poznámka k položce: Poznámka k položce: Návěstidlo+sloupek+patka=kus | [18 empty] | P | 0
| VV |  | Název stanice | [18 empty] | VV | 0 | 1 | True | 0 | ROZPOCET
| VV |  | 3 |  | 3 | [16 empty] | VV | 0 | 2 | True | 0 | ROZPOCET
| VV |  | Směr jízdy | [18 empty] | VV | 0 | 1 | True | 0 | ROZPOCET
| VV |  | 3 |  | 3 | [16 empty] | VV | 0 | 2 | True | 0 | ROZPOCET
| VV |  | Číslo koleje | [18 empty] | VV | 0 | 1 | True | 0 | ROZPOCET
| VV |  | 9 |  | 9 | [16 empty] | VV | 0 | 2 | True | 0 | ROZPOCET
| VV |  | Směrová orientační tabule | [18 empty] | VV | 0 | 1 | True | 0 | ROZPOCET
| VV |  | 3 |  | 3 | [16 empty] | VV | 0 | 2 | True | 0 | ROZPOCET
| VV |  | Tabule POZOR VLAK! | [18 empty] | VV | 0 | 1 | True | 0 | ROZPOCET
| VV |  | 2 |  | 2 | [16 empty] | VV | 0 | 2 | True | 0 | ROZPOCET
| VV |  | Součet |  | 20 | [16 empty] | VV | 0 | 4 | True | 1 | ROZPOCET
14 | K | 59120350R | Montáž piktogramů | kus | 6 |  |  | 0 |  |  | základní | 0 | 0 | 0 |  | 0 | 0 | 0 | 0 | 0 | 4 | K | 0 |  |  |  | ROZPOCET | 0 | 0 | 0 | 0 | 0 | 1 | 0 | 4 | 28
| PP |  | Montáž piktogramů | [18 empty] | PP | 0
| P |  | Poznámka k položce: Poznámka k položce: Návěstidlo=kus | [18 empty] | P | 0
15 | K | 5915005010 | Hloubení rýh nebo jam ručně na železničním spodku v hornině třídy těžitelnosti I skupiny 1 | m3 | 25 |  |  | 0 | Sborník UOŽI 01 2022 |  | základní | 0 | 0 | 0 |  | 0 | 0 | 0 | 0 | 0 | 4 | K | 0 |  |  |  | ROZPOCET | 0 | 0 | 0 | 0 | 0 | 1 | 0 | 4 | 30
| PP |  | Hloubení rýh nebo jam ručně na železničním spodku v hornině třídy těžitelnosti I skupiny 1. Poznámka: 1. V cenách jsou započteny náklady na hloubení a uložení výzisku na terén nebo naložení na dopravní prostředek a uložení na úložišti. | [18 empty] | PP | 0
16 | K | 7596555015 | Montáž majáčku orientačního hlasového (OHM) | kus | 9 |  |  | 0 | Sborník UOŽI 01 2022 |  | základní | 0 | 0 | 0 |  | 0 | 0 | 0 | 0 | 0 | 4 | K | 0 |  |  |  | ROZPOCET | 0 | 0 | 0 | 0 | 0 | 1 | 0 | 4 | 32
| PP |  | Montáž majáčku orientačního hlasového (OHM) - včetně připojení, seřízení a přezkoušení funkce | [18 empty] | PP | 0
17 | K | 75965200R | Úprava stávajícího informačního systému | soub | 3 |  |  | 0 |  |  | základní | 0 | 0 | 0 |  | 0 | 0 | 0 | 0 | 0 | 4 | K | 0 |  |  |  | ROZPOCET | 0 | 0 | 0 | 0 | 0 | 1 | 0 | 4 | 34
| PP |  | Úprava stávajícího informačního systému | [18 empty] | PP | 0
| P |  | Poznámka k položce: Poznámka k položce: ÚPRAVA SOFTWARU VE STÁVAJÍCÍCH INFOTABULÍCH | [18 empty] | P | 0
18 | K | 75965201R | Úprava hlášení v rozhlase | soub | 1 |  |  | 0 |  |  | základní | 0 | 0 | 0 |  | 0 | 0 | 0 | 0 | 0 | 4 | K | 0 |  |  |  | ROZPOCET | 0 | 0 | 0 | 0 | 0 | 1 | 0 | 4 | 36
| PP |  | Úprava stávajícího informačního systému | [18 empty] | PP | 0
| P |  | Poznámka k položce: Poznámka k položce: ÚPRAVA SOFTWARU HLÁŠENÍ V ROZHLASE | [18 empty] | P | 0
19 | K | 9901000600 | Doprava obousměrná (např. dodávek z vlastních zásob zhotovitele nebo objednatele nebo výzisku) mechanizací o nosnosti do 3,5 t elektrosoučástek, montážního materiálu, kameniva, písku, dlažebních kostek, suti, atd. do 80 km | kus | 1 |  |  | 0 | Sborník UOŽI 01 2022 |  | základní | 0 | 0 | 0 |  | 0 | 0 | 0 | 0 | 0 | 4 | K | 0 |  |  |  | ROZPOCET | 0 | 0 | 0 | 0 | 0 | 1 | 0 | 4 | 38
| PP |  | Doprava obousměrná (např. dodávek z vlastních zásob zhotovitele nebo objednatele nebo výzisku) mechanizací o nosnosti do 3,5 t elektrosoučástek, montážního materiálu, kameniva, písku, dlažebních kostek, suti, atd. do 80 km Poznámka: 1. Ceny jsou určeny pro dopravu silničními i kolejovými vozidly.2. V cenách obousměrné dopravy jsou započteny náklady na přepravu materiálu na místo určení včetně složení, poplatku za použití dopravní cesty a zpáteční cesty nenaloženého dopravního prostředku. | [18 empty] | PP | 0
| P |  | Poznámka k položce: Poznámka k položce: Měrnou jednotkou je kus stroje. | [18 empty] | P | 0
| VV |  | Tabule | [18 empty] | VV | 0 | 1 | True | 0 | ROZPOCET
| VV |  | 1 |  | 1 | [16 empty] | VV | 0 | 2 | True | 0 | ROZPOCET
| VV |  | Součet |  | 1 | [16 empty] | VV | 0 | 4 | True | 1 | ROZPOCET
20 | K | 9902100100 | Doprava obousměrná (např. dodávek z vlastních zásob zhotovitele nebo objednatele nebo výzisku) mechanizací o nosnosti přes 3,5 t sypanin (kameniva, písku, suti, dlažebních kostek, atd.) do 10 km | t | 50.495 |  |  | 0 | Sborník UOŽI 01 2022 |  | základní | 0 | 0 | 0 |  | 0 | 0 | 0 | 0 | 0 | 4 | K | 0 |  |  |  | ROZPOCET | 0 | 0 | 0 | 0 | 0 | 1 | 0 | 4 | 40
| PP |  | Doprava obousměrná (např. dodávek z vlastních zásob zhotovitele nebo objednatele nebo výzisku) mechanizací o nosnosti přes 3,5 t sypanin (kameniva, písku, suti, dlažebních kostek, atd.) do 10 km Poznámka: 1. Ceny jsou určeny pro dopravu silničními i kolejovými vozidly.2. V cenách obousměrné dopravy jsou započteny náklady na přepravu materiálu na místo určení včetně složení, poplatku za použití dopravní cesty a zpáteční cesty nenaloženého dopravního prostředku. | [18 empty] | PP | 0
| P |  | Poznámka k položce: Poznámka k položce: Měrnou jednotkou je t přepravovaného materiálu. | [18 empty] | P | 0
| VV |  | Beton | [18 empty] | VV | 0 | 1 | True | 0 | ROZPOCET
| VV |  | 50,325 |  | 50.325 | [16 empty] | VV | 0 | 2 | True | 0 | ROZPOCET
| VV |  | Plastbeton | [18 empty] | VV | 0 | 1 | True | 0 | ROZPOCET
| VV |  | 0,170 |  | 0.17 | [16 empty] | VV | 0 | 2 | True | 0 | ROZPOCET
| VV |  | Součet |  | 50.495 | [16 empty] | VV | 0 | 4 | True | 1 | ROZPOCET
21 | K | 9902100400 | Doprava obousměrná (např. dodávek z vlastních zásob zhotovitele nebo objednatele nebo výzisku) mechanizací o nosnosti přes 3,5 t sypanin (kameniva, písku, suti, dlažebních kostek, atd.) do 40 km | t | 45 |  |  | 0 | Sborník UOŽI 01 2022 |  | základní | 0 | 0 | 0 |  | 0 | 0 | 0 | 0 | 0 | 4 | K | 0 |  |  |  | ROZPOCET | 0 | 0 | 0 | 0 | 0 | 1 | 0 | 4 | 42
| PP |  | Doprava obousměrná (např. dodávek z vlastních zásob zhotovitele nebo objednatele nebo výzisku) mechanizací o nosnosti přes 3,5 t sypanin (kameniva, písku, suti, dlažebních kostek, atd.) do 40 km Poznámka: 1. Ceny jsou určeny pro dopravu silničními i kolejovými vozidly.2. V cenách obousměrné dopravy jsou započteny náklady na přepravu materiálu na místo určení včetně složení, poplatku za použití dopravní cesty a zpáteční cesty nenaloženého dopravního prostředku. | [18 empty] | PP | 0
| P |  | Poznámka k položce: Poznámka k položce: Měrnou jednotkou je t přepravovaného materiálu. | [18 empty] | P | 0
| VV |  | Odvoz výzisku na skládku | [18 empty] | VV | 0 | 1 | True | 0 | ROZPOCET
| VV |  | 45 |  | 45 | [16 empty] | VV | 0 | 2 | True | 0 | ROZPOCET
| VV |  | Součet |  | 45 | [16 empty] | VV | 0 | 4 | True | 1 | ROZPOCET
22 | K | 9902900100 | Naložení sypanin, drobného kusového materiálu, suti | t | 45 |  |  | 0 | Sborník UOŽI 01 2022 |  | základní | 0 | 0 | 0 |  | 0 | 0 | 0 | 0 | 0 | 4 | K | 0 |  |  |  | ROZPOCET | 0 | 0 | 0 | 0 | 0 | 1 | 0 | 4 | 44
| PP |  | Naložení sypanin, drobného kusového materiálu, suti Poznámka: 1. Ceny jsou určeny pro nakládání materiálu v případech, kdy není naložení součástí dodávky materiálu nebo není uvedeno v popisu cen a pro nakládání z meziskládky.2. Ceny se použijí i pro nakládání materiálu z vlastních zásob objednatele. | [18 empty] | PP | 0
| VV |  | Z výkopů | [18 empty] | VV | 0 | 1 | True | 0 | ROZPOCET
| VV |  | 25*1,8 |  | 45 | [16 empty] | VV | 0 | 2 | True | 0 | ROZPOCET
| VV |  | Součet |  | 45 | [16 empty] | VV | 0 | 4 | True | 1 | ROZPOCET
23 | K | 9909000700 | Poplatek za recyklaci kameniva | t | 45 |  |  | 0 | Sborník UOŽI 01 2022 |  | základní | 0 | 0 | 0 |  | 0 | 0 | 0 | 0 | 0 | 4 | K | 0 |  |  |  | ROZPOCET | 0 | 0 | 0 | 0 | 0 | 1 | 0 | 4 | 46
| PP |  | Poplatek za recyklaci kameniva Poznámka: 1. V cenách jsou započteny náklady na uložení stavebního odpadu na oficiální skládku.2. Je třeba zohlednit regionální rozdíly v cenách poplatků za uložení suti a odpadů. Tyto se mohou výrazně lišit s ohledem nejen na region, ale také na množství a druh ukládaného odpadu. | [18 empty] | PP | 0

## SO 02-14 - Osvětlení nást...
{fadf7d44-82a1-42bc-82c8-2673d333836d}
2
| KRYCÍ LIST SOUPISU PRACÍ | [8 empty] | v --- níže se nacházejí doplnkové a pomocné údaje k sestavám --- v | [11 empty] | False
Zakázka:
Oprava nástupiště v žst. Rumburk 1_K NACENĚNÍ
Objekt:
SO 02-14 - Osvětlení nástupiště, žst. Rumburk
| KSO: |  |  |  |  | CC-CZ:
| Místo: |  |  |  |  | Datum: | 27. 9. 2022
| Zadavatel: |  |  |  |  | IČ:
DIČ:
| Uchazeč: |  |  |  |  | IČ: | Vyplň údaj
|  | Vyplň údaj |  |  |  | DIČ: | Vyplň údaj
| Projektant: |  |  |  |  | IČ:
DIČ:
| Zpracovatel: |  |  |  |  | IČ:
DIČ:
Poznámka:
|  | Materiál | [5 empty] | 0
|  | Montáž | [5 empty] | 0
| Cena bez DPH | [6 empty] | 0
|  |  | Základ daně |  |  | Sazba daně |  | Výše daně
| DPH | základní | 0 |  |  | 21% |  | 0
|  | snížená | 0 |  |  | 15% |  | 0
|  | zákl. přenesená | 0 |  |  | 21% |  | 0
|  | sníž. přenesená | 0 |  |  | 15% |  | 0
|  | nulová | 0 |  |  | 0% |  | 0
| Cena s DPH |  |  | v | CZK |  |  | 0
REKAPITULACE ČLENĚNÍ SOUPISU PRACÍ
Zakázka:
Oprava nástupiště v žst. Rumburk 1_K NACENĚNÍ
Objekt:
SO 02-14 - Osvětlení nástupiště, žst. Rumburk
Místo: | [5 empty] | Datum: | 27. 9. 2022
Zadavatel: | [5 empty] | Projektant:
Uchazeč: |  |  | Vyplň údaj |  |  | Zpracovatel:
Kód dílu - Popis | [5 empty] | Materiál [CZK] | Montáž [CZK] | Cena celkem [CZK]
Náklady zakázky celkem | [5 empty] | 0 | 0 | 0 | [14 empty] | -1
SOUPIS PRACÍ
Zakázka:
Oprava nástupiště v žst. Rumburk 1_K NACENĚNÍ
Objekt:
SO 02-14 - Osvětlení nástupiště, žst. Rumburk
Místo: | [5 empty] | Datum: | 27. 9. 2022
Zadavatel: | [5 empty] | Projektant:
Uchazeč: |  |  | Vyplň údaj |  |  | Zpracovatel:
PČ | Typ | Kód | Popis | MJ | Množství | J. materiál [CZK] | J. montáž [CZK] | Cena celkem [CZK] | Cenová soustava |  | DPH | J.cena [CZK] | Materiál celkem [CZK] | Montáž celkem [CZK] | J. Nh [h] | Nh celkem [h] | J. hmotnost [t] | Hmotnost celkem [t] | J. suť [t] | Suť Celkem [t]
Náklady soupisu celkem | [7 empty] | 0 |  |  |  |  | 0 | 0 |  | 0 |  | 8.0869 |  | 4.4 |  | D | -1 | [7 empty] | 0
1 | K | 132212122 | Hloubení zapažených rýh šířky do 800 mm v nesoudržných horninách třídy těžitelnosti I skupiny 3 ručně | m3 | 15.4 |  |  | 0 | CS ÚRS 2022 02 |  | základní | 0 | 0 | 0 |  | 0 | 0 | 0 | 0 | 0 | 4 | K | 0 | ROZPOCET | 0 | 0 | 0 | 0 | 0 | 1 | 0 | 4 | 2
| PP |  | Hloubení zapažených rýh šířky do 800 mm ručně s urovnáním dna do předepsaného profilu a spádu v hornině třídy těžitelnosti I skupiny 3 nesoudržných | [18 empty] | PP | 0
| Online PSC |  | https://podminky.urs.cz/item/CS_URS_2022_02/132212122 | [18 empty] | Online PSC | 0
2 | K | 174104111 | Zásyp sypaninou za portály tunelů zhutněný | m3 | 15.4 |  |  | 0 | CS ÚRS 2022 02 |  | základní | 0 | 0 | 0 |  | 0 | 0 | 0 | 0 | 0 | 4 | K | 0 | ROZPOCET | 0 | 0 | 0 | 0 | 0 | 1 | 0 | 4 | 4
| PP |  | Zásyp sypaninou z jakékoliv horniny za portály tunelů s uložením sypaniny ve vrstvách se zhutněním | [18 empty] | PP | 0
| Online PSC |  | https://podminky.urs.cz/item/CS_URS_2022_02/174104111 | [18 empty] | Online PSC | 0
3 | K | 181951112 | Úprava pláně v hornině třídy těžitelnosti I skupiny 1 až 3 se zhutněním strojně | M2 | 55 |  |  | 0 | CS ÚRS 2022 02 |  | základní | 0 | 0 | 0 |  | 0 | 0 | 0 | 0 | 0 | 4 | K | 0 | ROZPOCET | 0 | 0 | 0 | 0 | 0 | 1 | 0 | 4 | 6
| PP |  | Úprava pláně vyrovnáním výškových rozdílů strojně v hornině třídy těžitelnosti I, skupiny 1 až 3 se zhutněním | [18 empty] | PP | 0
| Online PSC |  | https://podminky.urs.cz/item/CS_URS_2022_02/181951112 | [18 empty] | Online PSC | 0
4 | K | 141721214 | Řízený zemní protlak délky do 50 m hl do 6 m s protlačením potrubí průměru vrtu přes 140 do 180 mm v hornině třídy těžitelnosti I a II skupiny 1 až 4 | M | 10 |  |  | 0 | CS ÚRS 2022 02 |  | základní | 0 | 0 | 0 |  | 0 | 0.0036 | 0.036 | 0 | 0 | 4 | K | 0 | ROZPOCET | 0 | 0 | 0 | 0 | 0 | 1 | 0 | 4 | 8
| PP |  | Řízený zemní protlak délky protlaku do 50 m v hornině třídy těžitelnosti I a II, skupiny 1 až 4 včetně protlačení trub v hloubce do 6 m průměru vrtu přes 140 do 180 mm | [18 empty] | PP | 0
| Online PSC |  | https://podminky.urs.cz/item/CS_URS_2022_02/141721214 | [18 empty] | Online PSC | 0
5 | M | 28610003 | trubka tlaková hrdlovaná vodovodní PVC dl 6m DN 150 | M | 10 |  |  | 0 | CS ÚRS 2022 02 |  | základní | 0 | 0 | 0 |  | 0 | 0.00449 | 0.0449 | 0 | 0 | 8 | M | 0 | ROZPOCET | 0 | 0 | 0 | 0 | 0 | 1 | 0 | 4 | 10
| PP |  | trubka tlaková hrdlovaná vodovodní PVC dl 6m DN 150 | [18 empty] | PP | 0
6 | K | 131212502 | Hloubení jamek pro sloupky, zábradlí, značky objem do 0,5 m3 v nesoudržných horninách třídy těžitelnosti I skupiny 3 ručně | M3 | 3.1 |  |  | 0 | CS ÚRS 2022 02 |  | základní | 0 | 0 | 0 |  | 0 | 0 | 0 | 0 | 0 | 4 | K | 0 | ROZPOCET | 0 | 0 | 0 | 0 | 0 | 1 | 0 | 4 | 12
| PP |  | Hloubení jamek pro spodní stavbu železnic ručně pro sloupky zábradlí, značky, apod. objemu do 0,5 m3 s odhozením výkopku nebo naložením na dopravní prostředek v hornině třídy těžitelnosti I skupiny 3 nesoudržných | [18 empty] | PP | 0
| Online PSC |  | https://podminky.urs.cz/item/CS_URS_2022_02/131212502 | [18 empty] | Online PSC | 0
7 | K | 275321411 | Základové patky ze ŽB bez zvýšených nároků na prostředí tř. C 20/25 | M3 | 3.2 |  |  | 0 | CS ÚRS 2022 02 |  | základní | 0 | 0 | 0 |  | 0 | 2.5019 | 8.006 | 0 | 0 | 4 | K | 0 | ROZPOCET | 0 | 0 | 0 | 0 | 0 | 1 | 0 | 4 | 14
| PP |  | Základy z betonu železového (bez výztuže) patky z betonu bez zvláštních nároků na prostředí tř. C 20/25 | [18 empty] | PP | 0
| Online PSC |  | https://podminky.urs.cz/item/CS_URS_2022_02/275321411 | [18 empty] | Online PSC | 0
8 | M | 953945R | Kotvy mechanické M 10 dl 90 mm pro střední zatížení do betonu, ŽB nebo kamene s vyvrtáním otvoru | KUS | 18 |  |  | 0 |  |  | základní | 0 | 0 | 0 |  | 0 | 0 | 0 | 0 | 0 | 8 | M | 0 | ROZPOCET | 0 | 0 | 0 | 0 | 0 | 1 | 0 | 4 | 16
| PP |  | Kotvy mechanické M 10 dl 90 mm pro střední zatížení do betonu, ŽB nebo kamene s vyvrtáním otvoru | [18 empty] | PP | 0
9 | M | 7491100130 | Trubková vedení Ohebné elektroinstalační trubky KOPOFLEX 110 rudá | M | 55 |  |  | 0 | Sborník UOŽI 01 2022 |  | základní | 0 | 0 | 0 |  | 0 | 0 | 0 | 0 | 0 | 8 | M | 0 | ROZPOCET | 0 | 0 | 0 | 0 | 0 | 1 | 0 | 4 | 18
| PP |  | Trubková vedení Ohebné elektroinstalační trubky KOPOFLEX 110 rudá | [18 empty] | PP | 0
10 | K | 460520174 | Montáž trubek ochranných plastových uložených volně do rýhy ohebných přes 90 do 110 mm | M | 55 |  |  | 0 | CS ÚRS 2022 02 |  | základní | 0 | 0 | 0 |  | 0 | 0 | 0 | 0 | 0 | 4 | K | 0 | ROZPOCET | 0 | 0 | 0 | 0 | 0 | 1 | 0 | 4 | 20
| PP |  | Montáž trubek ochranných uložených volně do rýhy plastových ohebných, vnitřního průměru přes 90 do 110 mm | [18 empty] | PP | 0
| Online PSC |  | https://podminky.urs.cz/item/CS_URS_2022_02/460520174 | [18 empty] | Online PSC | 0
11 | M | 8500038R | Fólie výstražná rudá s bleskem š. 220 mm 100 m | M | 55 |  |  | 0 |  |  | základní | 0 | 0 | 0 |  | 0 | 0 | 0 | 0 | 0 | 8 | M | 0 | ROZPOCET | 0 | 0 | 0 | 0 | 0 | 1 | 0 | 4 | 22
| PP |  | Fólie výstražná rudá s bleskem š. 220 mm 100 m | [18 empty] | PP | 0
12 | K | 210021R | Osazení výstražné fólie z PVC | M | 55 |  |  | 0 |  |  | základní | 0 | 0 | 0 |  | 0 | 0 | 0 | 0 | 0 | 4 | K | 0 | ROZPOCET | 0 | 0 | 0 | 0 | 0 | 1 | 0 | 4 | 24
| PP |  | Osazení výstražné fólie z PVC | [18 empty] | PP | 0
13 | K | 022101021 | Geodetické práce Geodetické práce po ukončení opravy | kpl | 1 |  |  | 0 | Sborník UOŽI 01 2022 |  | základní | 0 | 0 | 0 |  | 0 | 0 | 0 | 0 | 0 | 4 | K | 0 | ROZPOCET | 0 | 0 | 0 | 0 | 0 | 1 | 0 | 4 | 26
| PP |  | Geodetické práce Geodetické práce po ukončení opravy | [18 empty] | PP | 0
14 | M | 7492502020 | Kabely, vodiče, šňůry Cu - nn Kabel silový 4 a 5-žílový Cu, plastová izolace CYKY 5J4 (5Cx4) | M | 160 |  |  | 0 | Sborník UOŽI 01 2022 |  | základní | 0 | 0 | 0 |  | 0 | 0 | 0 | 0 | 0 | 8 | M | 0 | ROZPOCET | 0 | 0 | 0 | 0 | 0 | 1 | 0 | 4 | 28
| PP |  | Kabely, vodiče, šňůry Cu - nn Kabel silový 4 a 5-žílový Cu, plastová izolace CYKY 5J4 (5Cx4) | [18 empty] | PP | 0
15 | M | 7492502030 | Kabely, vodiče, šňůry Cu - nn Kabel silový 4 a 5-žílový Cu, plastová izolace CYKY 5J6 (5Cx6) | M | 400 |  |  | 0 | Sborník UOŽI 01 2022 |  | základní | 0 | 0 | 0 |  | 0 | 0 | 0 | 0 | 0 | 8 | M | 0 | ROZPOCET | 0 | 0 | 0 | 0 | 0 | 1 | 0 | 4 | 30
| PP |  | Kabely, vodiče, šňůry Cu - nn Kabel silový 4 a 5-žílový Cu, plastová izolace CYKY 5J6 (5Cx6) | [18 empty] | PP | 0
16 | K | 7492554010 | Montáž kabelů 4- a 5-žílových Cu do 16 mm2 | M | 560 |  |  | 0 | Sborník UOŽI 01 2022 |  | základní | 0 | 0 | 0 |  | 0 | 0 | 0 | 0 | 0 | 4 | K | 0 | ROZPOCET | 0 | 0 | 0 | 0 | 0 | 1 | 0 | 4 | 32
| PP |  | Montáž kabelů 4- a 5-žílových Cu do 16 mm2 - uložení do země, chráničky, na rošty, pod omítku apod. | [18 empty] | PP | 0
17 | M | 7492501770 | Kabely, vodiče, šňůry Cu - nn Kabel silový 2 a 3-žílový Cu, plastová izolace CYKY 3J2,5 (3Cx 2,5) | M | 480 |  |  | 0 | Sborník UOŽI 01 2022 |  | základní | 0 | 0 | 0 |  | 0 | 0 | 0 | 0 | 0 | 8 | M | 0 | ROZPOCET | 0 | 0 | 0 | 0 | 0 | 1 | 0 | 4 | 34
| PP |  | Kabely, vodiče, šňůry Cu - nn Kabel silový 2 a 3-žílový Cu, plastová izolace CYKY 3J2,5 (3Cx 2,5) | [18 empty] | PP | 0
18 | K | 7492553010 | Montáž kabelů 2- a 3-žílových Cu do 16 mm2 | M | 480 |  |  | 0 | Sborník UOŽI 01 2022 |  | základní | 0 | 0 | 0 |  | 0 | 0 | 0 | 0 | 0 | 4 | K | 0 | ROZPOCET | 0 | 0 | 0 | 0 | 0 | 1 | 0 | 4 | 36
| PP |  | Montáž kabelů 2- a 3-žílových Cu do 16 mm2 - uložení do země, chráničky, na rošty, pod omítku apod. | [18 empty] | PP | 0
19 | M | 7494002988 | Modulární přístroje Jističe do 63 A; 6 kA 1-pólové In 10 A, Ue AC 230 V / DC 72 V, charakteristika B, 1pól, Icn 6 kA | KUS | 3 |  |  | 0 | Sborník UOŽI 01 2022 |  | základní | 0 | 0 | 0 |  | 0 | 0 | 0 | 0 | 0 | 8 | M | 0 | ROZPOCET | 0 | 0 | 0 | 0 | 0 | 1 | 0 | 4 | 38
| PP |  | Modulární přístroje Jističe do 63 A; 6 kA 1-pólové In 10 A, Ue AC 230 V / DC 72 V, charakteristika B, 1pól, Icn 6 kA | [18 empty] | PP | 0
20 | K | 7494351010 | Montáž jističů (do 10 kA) jednopólových do 20 A | KUS | 3 |  |  | 0 | Sborník UOŽI 01 2022 |  | základní | 0 | 0 | 0 |  | 0 | 0 | 0 | 0 | 0 | 4 | K | 0 | ROZPOCET | 0 | 0 | 0 | 0 | 0 | 1 | 0 | 4 | 40
| PP |  | Montáž jističů (do 10 kA) jednopólových do 20 A | [18 empty] | PP | 0
21 | K | 7492751020 | Montáž ukončení kabelů nn v rozvaděči nebo na přístroji izolovaných s označením 2 - 5-ti žílových do 2,5 mm2 | KUS | 14 |  |  | 0 | Sborník UOŽI 01 2022 |  | základní | 0 | 0 | 0 |  | 0 | 0 | 0 | 0 | 0 | 4 | K | 0 | ROZPOCET | 0 | 0 | 0 | 0 | 0 | 1 | 0 | 4 | 42
| PP |  | Montáž ukončení kabelů nn v rozvaděči nebo na přístroji izolovaných s označením 2 - 5-ti žílových do 2,5 mm2 - montáž kabelové koncovky nebo záklopky včetně odizolování pláště a izolace žil kabelu, ukončení žil v rozvaděči, upevnění kabelových ok, roz. trubice, zakončení stínění apod. | [18 empty] | PP | 0
22 | K | 7492751022 | Montáž ukončení kabelů nn v rozvaděči nebo na přístroji izolovaných s označením 2 - 5-ti žílových do 25 mm2 | KUS | 36 |  |  | 0 | Sborník UOŽI 01 2022 |  | základní | 0 | 0 | 0 |  | 0 | 0 | 0 | 0 | 0 | 4 | K | 0 | ROZPOCET | 0 | 0 | 0 | 0 | 0 | 1 | 0 | 4 | 44
| PP |  | Montáž ukončení kabelů nn v rozvaděči nebo na přístroji izolovaných s označením 2 - 5-ti žílových do 25 mm2 - montáž kabelové koncovky nebo záklopky včetně odizolování pláště a izolace žil kabelu, ukončení žil v rozvaděči, upevnění kabelových ok, roz. trubice, zakončení stínění apod. | [18 empty] | PP | 0
23 | M | 7492400460 | Kabely, vodiče - vn Kabely nad 22kV Označovací štítek na kabel (100 ks) | SADA | 1 |  |  | 0 | Sborník UOŽI 01 2022 |  | základní | 0 | 0 | 0 |  | 0 | 0 | 0 | 0 | 0 | 8 | M | 0 | ROZPOCET | 0 | 0 | 0 | 0 | 0 | 1 | 0 | 4 | 46
| PP |  | Kabely, vodiče - vn Kabely nad 22kV Označovací štítek na kabel (100 ks) | [18 empty] | PP | 0
24 | K | 7494758020 | Montáž ostatních zařízení rozvaděčů nn označovací štítek | KUS | 50 |  |  | 0 | Sborník UOŽI 01 2022 |  | základní | 0 | 0 | 0 |  | 0 | 0 | 0 | 0 | 0 | 4 | K | 0 | ROZPOCET | 0 | 0 | 0 | 0 | 0 | 1 | 0 | 4 | 48
| PP |  | Montáž ostatních zařízení rozvaděčů nn označovací štítek - do rozvaděče nebo skříně | [18 empty] | PP | 0
25 | M | 7491600130 | Uzemnění Vnější Zemnící pásek stožáru TV FeZn 30x4 mm2 v délce 25 m | KUS | 18 |  |  | 0 | Sborník UOŽI 01 2022 |  | základní | 0 | 0 | 0 |  | 0 | 0 | 0 | 0 | 0 | 8 | M | 0 | ROZPOCET | 0 | 0 | 0 | 0 | 0 | 1 | 0 | 4 | 50
| PP |  | Uzemnění Vnější Zemnící pásek stožáru TV FeZn 30x4 mm2 v délce 25 m | [18 empty] | PP | 0
26 | M | 7491601450 | Uzemnění Hromosvodné vedení Svorka SR 2b | KUS | 36 |  |  | 0 | Sborník UOŽI 01 2022 |  | základní | 0 | 0 | 0 |  | 0 | 0 | 0 | 0 | 0 | 8 | M | 0 | ROZPOCET | 0 | 0 | 0 | 0 | 0 | 1 | 0 | 4 | 52
| PP |  | Uzemnění Hromosvodné vedení Svorka SR 2b | [18 empty] | PP | 0
27 | K | 7491652010 | Montáž vnějšího uzemnění uzemňovacích vodičů v zemi z pozinkované oceli (FeZn) do 120 mm2 | M | 450 |  |  | 0 | Sborník UOŽI 01 2022 |  | základní | 0 | 0 | 0 |  | 0 | 0 | 0 | 0 | 0 | 4 | K | 0 | ROZPOCET | 0 | 0 | 0 | 0 | 0 | 1 | 0 | 4 | 54
| PP |  | Montáž vnějšího uzemnění uzemňovacích vodičů v zemi z pozinkované oceli (FeZn) do 120 mm2 - uzemňovacího vedení v zemní kynetě, případně v chráničce odvinutí vodiče ze svitku a oddělení příslušné délky, tvarování pásku, spojování. Neobsahuje výkop a zához kabelové kynety a chráničku | [18 empty] | PP | 0
28 | K | 7493151010 | Montáž osvětlovacích stožárů včetně výstroje sklopných výšky do 12 m | KUS | 18 |  |  | 0 | Sborník UOŽI 01 2022 |  | základní | 0 | 0 | 0 |  | 0 | 0 | 0 | 0 | 0 | 4 | K | 0 | ROZPOCET | 0 | 0 | 0 | 0 | 0 | 1 | 0 | 4 | 56
| PP |  | Montáž osvětlovacích stožárů včetně výstroje sklopných výšky do 12 m - včetně připojovací svorkovnice pro 2x svítidla, kabelového vedení ke svítidlům a veškerého příslušenství. Neobsahuje základovou konstrukci a montáž svítidla | [18 empty] | PP | 0
29 | M | 7493100010 | Venkovní osvětlení Osvětlovací stožáry sklopné výšky do 6 m, žárově zinkovaný, vč. výstroje, stožár nesmí mít dvířka (z důvodu neoprávněného vstupu), přístup ke svorkovnici bude možný až po sklopení stožáru, kdy se dolní část plně otevře a … | KUS | 18 |  |  | 0 | Sborník UOŽI 01 2022 |  | základní | 0 | 0 | 0 |  | 0 | 0 | 0 | 0 | 0 | 8 | M | 0 | ROZPOCET | 0 | 0 | 0 | 0 | 0 | 1 | 0 | 4 | 58
| PP |  | Venkovní osvětlení Osvětlovací stožáry sklopné výšky do 6 m, žárově zinkovaný, vč. výstroje, stožár nesmí mít dvířka (z důvodu neoprávněného vstupu), přístup ke svorkovnici bude možný až po sklopení stožáru, kdy se dolní část plně otevře a … | [18 empty] | PP | 0
30 | K | 7493152530 | Montáž svítidla pro železnici na sklopný stožár | KUS | 18 |  |  | 0 | Sborník UOŽI 01 2022 |  | základní | 0 | 0 | 0 |  | 0 | 0 | 0 | 0 | 0 | 4 | K | 0 | ROZPOCET | 0 | 0 | 0 | 0 | 0 | 1 | 0 | 4 | 60
| PP |  | Montáž svítidla pro železnici na sklopný stožár - kompletace a montáž včetně "superlife" světelného zdroje, elektronického předřadníku a připojení kabelu | [18 empty] | PP | 0
31 | M | 7493100650 | Venkovní osvětlení Svítidla pro železnici LED svítidlo o příkonu 26 - 35 W určené pro osvětlení venkovních prostor veřejnosti přístupných (nástupiště, přechody kolejiště) na ŽDC. Svítidlo opatřeno difuzorem z plochého tvrzeného skla s minimální … | KUS | 18 |  |  | 0 | Sborník UOŽI 01 2022 |  | základní | 0 | 0 | 0 |  | 0 | 0 | 0 | 0 | 0 | 8 | M | 0 | ROZPOCET | 0 | 0 | 0 | 0 | 0 | 1 | 0 | 4 | 62
| PP |  | Venkovní osvětlení Svítidla pro železnici LED svítidlo o příkonu 26 - 35 W určené pro osvětlení venkovních prostor veřejnosti přístupných (nástupiště, přechody kolejiště) na ŽDC. Svítidlo opatřeno difuzorem z plochého tvrzeného skla s minimální … | [18 empty] | PP | 0
32 | M | 7492101120 | Spojovací vedení, podpěrné izolátory Spojky, ukončení pasu, ostatní Spojka 125A 3P+N+PE 400V IP67 | KUS | 1 |  |  | 0 | Sborník UOŽI 01 2022 |  | základní | 0 | 0 | 0 |  | 0 | 0 | 0 | 0 | 0 | 8 | M | 0 | ROZPOCET | 0 | 0 | 0 | 0 | 0 | 1 | 0 | 4 | 64
| PP |  | Spojovací vedení, podpěrné izolátory Spojky, ukončení pasu, ostatní Spojka 125A 3P+N+PE 400V IP67 | [18 empty] | PP | 0
33 | K | 7492452012 | Montáž spojek kabelů vn jednožílových do 240 mm2 | KUS | 1 |  |  | 0 | Sborník UOŽI 01 2022 |  | základní | 0 | 0 | 0 |  | 0 | 0 | 0 | 0 | 0 | 4 | K | 0 | ROZPOCET | 0 | 0 | 0 | 0 | 0 | 1 | 0 | 4 | 66
| PP |  | Montáž spojek kabelů vn jednožílových do 240 mm2 - včetně odizolování pláště a izolace žil kabelu, ukončení žil a stínění - oko | [18 empty] | PP | 0
34 | K | 7493172010 | Demontáž osvětlovací věže trubkové do výšky 25 m | KUS | 1 |  |  | 0 | Sborník UOŽI 01 2022 |  | základní | 0 | 0 | 0 |  | 0 | 0 | 0 | 0 | 0 | 4 | K | 0 | ROZPOCET | 0 | 0 | 0 | 0 | 0 | 1 | 0 | 4 | 68
| PP |  | Demontáž osvětlovací věže trubkové do výšky 25 m - včetně veškeré elektrovýzbroje (svítidla, kabely, rozvodnice) | [18 empty] | PP | 0
35 | K | 7493174015 | Demontáž svítidel z osvětlovacího stožáru, osvětlovací věže nebo brány trakčního vedení | KUS | 6 |  |  | 0 | Sborník UOŽI 01 2022 |  | základní | 0 | 0 | 0 |  | 0 | 0 | 0 | 0 | 0 | 4 | K | 0 | ROZPOCET | 0 | 0 | 0 | 0 | 0 | 1 | 0 | 4 | 70
| PP |  | Demontáž svítidel z osvětlovacího stožáru, osvětlovací věže nebo brány trakčního vedení | [18 empty] | PP | 0
36 | K | 7492471010 | Demontáže kabelových vedení nn | M | 50 |  |  | 0 | Sborník UOŽI 01 2022 |  | základní | 0 | 0 | 0 |  | 0 | 0 | 0 | 0 | 0 | 4 | K | 0 | ROZPOCET | 0 | 0 | 0 | 0 | 0 | 1 | 0 | 4 | 72
| PP |  | Demontáže kabelových vedení nn - demontáž ze zemní kynety, roštu, rozvaděče, trubky, chráničky apod. | [18 empty] | PP | 0
37 | K | 460080112 | Bourání základu betonového při elektromontážích | M3 | 2 |  |  | 0 | CS ÚRS 2022 02 |  | základní | 0 | 0 | 0 |  | 0 | 0 | 0 | 2.2 | 4.4 | 4 | K | 0 | ROZPOCET | 0 | 0 | 0 | 0 | 0 | 1 | 0 | 4 | 74
| PP |  | Bourání základu betonového | [18 empty] | PP | 0
| Online PSC |  | https://podminky.urs.cz/item/CS_URS_2022_02/460080112 | [18 empty] | Online PSC | 0
38 | K | 7498150520 | Vyhotovení výchozí revizní zprávy pro opravné práce pro objem investičních nákladů přes 500 000 do 1 000 000 Kč | KUS | 1 |  |  | 0 | Sborník UOŽI 01 2022 |  | základní | 0 | 0 | 0 |  | 0 | 0 | 0 | 0 | 0 | 4 | K | 0 | ROZPOCET | 0 | 0 | 0 | 0 | 0 | 1 | 0 | 4 | 76
| PP |  | Vyhotovení výchozí revizní zprávy pro opravné práce pro objem investičních nákladů přes 500 000 do 1 000 000 Kč - celková prohlídka zařízení provozního souboru nebo stavebního objektu včetně měření, zkoušek zařízení tohoto provozního souboru nebo stavebního objektu revizním technikem na zařízení podle požadavku ČSN, včetně hodnocení a vyhotovení celkové revizní zprávy | [18 empty] | PP | 0
39 | K | 7498150525 | Vyhotovení výchozí revizní zprávy příplatek za každých dalších i započatých 500 000 Kč přes 1 000 000 Kč | KUS | 1 |  |  | 0 | Sborník UOŽI 01 2022 |  | základní | 0 | 0 | 0 |  | 0 | 0 | 0 | 0 | 0 | 4 | K | 0 | ROZPOCET | 0 | 0 | 0 | 0 | 0 | 1 | 0 | 4 | 78
| PP |  | Vyhotovení výchozí revizní zprávy příplatek za každých dalších i započatých 500 000 Kč přes 1 000 000 Kč | [18 empty] | PP | 0
40 | K | 7498351010 | Vydání průkazu způsobilosti pro funkční celek, provizorní stav | KUS | 1 |  |  | 0 | Sborník UOŽI 01 2022 |  | základní | 0 | 0 | 0 |  | 0 | 0 | 0 | 0 | 0 | 4 | K | 0 | ROZPOCET | 0 | 0 | 0 | 0 | 0 | 1 | 0 | 4 | 80
| PP |  | Vydání průkazu způsobilosti pro funkční celek, provizorní stav - vyhotovení dokladu o silnoproudých zařízeních a vydání průkazu způsobilosti | [18 empty] | PP | 0
41 | K | 7499151030 | Dokončovací práce zkušební provoz | HOD | 10 |  |  | 0 | Sborník UOŽI 01 2022 |  | základní | 0 | 0 | 0 |  | 0 | 0 | 0 | 0 | 0 | 4 | K | 0 | ROZPOCET | 0 | 0 | 0 | 0 | 0 | 1 | 0 | 4 | 82
| PP |  | Dokončovací práce zkušební provoz - včetně prokázání technických a kvalitativních parametrů zařízení | [18 empty] | PP | 0
42 | K | 7499151040 | Dokončovací práce zaškolení obsluhy | HOD | 4 |  |  | 0 | Sborník UOŽI 01 2022 |  | základní | 0 | 0 | 0 |  | 0 | 0 | 0 | 0 | 0 | 4 | K | 0 | ROZPOCET | 0 | 0 | 0 | 0 | 0 | 1 | 0 | 4 | 84
| PP |  | Dokončovací práce zaškolení obsluhy - seznámení obsluhy s funkcemi zařízení včetně odevzdání dokumentace skutečného provedení | [18 empty] | PP | 0
43 | K | 7498457010 | Měření intenzity osvětlení instalovaného v rozsahu 1 000 m2 zjišťované plochy | KUS | 1 |  |  | 0 | Sborník UOŽI 01 2022 |  | základní | 0 | 0 | 0 |  | 0 | 0 | 0 | 0 | 0 | 4 | K | 0 | ROZPOCET | 0 | 0 | 0 | 0 | 0 | 1 | 0 | 4 | 86
| PP |  | Měření intenzity osvětlení instalovaného v rozsahu 1 000 m2 zjišťované plochy - měření intenzity umělého osvětlení v rozsahu tohoto SO dle ČSN EN 12464-1/2 včetně vyhotovení protokolu | [18 empty] | PP | 0
45 | M | 7492600280 | Kabely, vodiče, šňůry Al - nn Kabel silový 4 a 5-žílový, plastová izolace 1-AYKY 4x240 | m | 350 |  |  | 0 | Sborník UOŽI 01 2022 |  | základní | 0 | 0 | 0 |  | 0 | 0 | 0 | 0 | 0 | 128 | M | 0 | ROZPOCET | 0 | 0 | 0 | 0 | 0 | 1 | 0 | 128 | -961290432
| PP |  | Kabely, vodiče, šňůry Al - nn Kabel silový 4 a 5-žílový, plastová izolace 1-AYKY 4x240 | [18 empty] | PP | 0
46 | M | 7491100130.1 | Trubková vedení Ohebné elektroinstalační trubky KOPOFLEX 110 rudá | m | 300 |  |  | 0 | Sborník UOŽI 01 2022 |  | základní | 0 | 0 | 0 |  | 0 | 0 | 0 | 0 | 0 | 128 | M | 0 | ROZPOCET | 0 | 0 | 0 | 0 | 0 | 1 | 0 | 128 | -1684194861
| PP |  | Trubková vedení Ohebné elektroinstalační trubky KOPOFLEX 110 rudá | [18 empty] | PP | 0
47 | K | 7492652016 | Montáž kabelů 4- a 5-žílových Al do 240 mm2 | m | 350 |  |  | 0 | Sborník UOŽI 01 2022 |  | základní | 0 | 0 | 0 |  | 0 | 0 | 0 | 0 | 0 | 512 | K | 0 | ROZPOCET | 0 | 0 | 0 | 0 | 0 | 1 | 0 | 512 | -1936729578
| PP |  | Montáž kabelů 4- a 5-žílových Al do 240 mm2 - uložení do země, chráničky, na rošty, pod omítku apod. | [18 empty] | PP | 0
48 | K | 7492756042 | Pomocné práce pro montáž kabelů zatažení kabelů do chráničky nad 4 kg/m | m | 300 |  |  | 0 | Sborník UOŽI 01 2022 |  | základní | 0 | 0 | 0 |  | 0 | 0 | 0 | 0 | 0 | 512 | K | 0 | ROZPOCET | 0 | 0 | 0 | 0 | 0 | 1 | 0 | 512 | -839985281
| PP |  | Pomocné práce pro montáž kabelů zatažení kabelů do chráničky nad 4 kg/m | [18 empty] | PP | 0
44 | K | 7493352040 | Montáž rozvaděče pro elektrický ohřev výhybky řídícího software do PLC řídící jednotky do ovladače EOV a osvětlení - 1x výhybka/1 x větev osvětlení | kus | 15 |  |  | 0 | Sborník UOŽI 01 2022 |  | základní | 0 | 0 | 0 |  | 0 | 0 | 0 | 0 | 0 | 512 | K | 0 | ROZPOCET | 0 | 0 | 0 | 0 | 0 | 1 | 0 | 512 | 1565958085
| PP |  | Montáž rozvaděče pro elektrický ohřev výhybky řídícího software do PLC řídící jednotky do ovladače EOV a osvětlení - 1x výhybka/1 x větev osvětlení - pro možnost chodu ovladače a jeho oživení, neobsahuje cenu za software | [18 empty] | PP | 0

## SO 02-14.1 - Zemní práce
{deee6de8-5ca6-4a9b-a6d9-4c7c4102b83e}
2
| KRYCÍ LIST SOUPISU PRACÍ | [8 empty] | v --- níže se nacházejí doplnkové a pomocné údaje k sestavám --- v | [11 empty] | False
Zakázka:
Oprava nástupiště v žst. Rumburk 1_K NACENĚNÍ
Objekt:
SO 02-14 - Osvětlení nástupiště, žst. Rumburk
Soupis:
SO 02-14.1 - Zemní práce
| KSO: |  |  |  |  | CC-CZ:
| Místo: |  |  |  |  | Datum: | 27. 9. 2022
| Zadavatel: |  |  |  |  | IČ:
DIČ:
| Uchazeč: |  |  |  |  | IČ: | Vyplň údaj
|  | Vyplň údaj |  |  |  | DIČ: | Vyplň údaj
| Projektant: |  |  |  |  | IČ:
DIČ:
| Zpracovatel: |  |  |  |  | IČ:
|  | Jilich |  |  |  | DIČ:
Poznámka:
|  | Materiál | [5 empty] | 0
|  | Montáž | [5 empty] | 0
| Cena bez DPH | [6 empty] | 0
|  |  | Základ daně |  |  | Sazba daně |  | Výše daně
| DPH | základní | 0 |  |  | 21% |  | 0
|  | snížená | 0 |  |  | 15% |  | 0
|  | zákl. přenesená | 0 |  |  | 21% |  | 0
|  | sníž. přenesená | 0 |  |  | 15% |  | 0
|  | nulová | 0 |  |  | 0% |  | 0
| Cena s DPH |  |  | v | CZK |  |  | 0
REKAPITULACE ČLENĚNÍ SOUPISU PRACÍ
Zakázka:
Oprava nástupiště v žst. Rumburk 1_K NACENĚNÍ
Objekt:
SO 02-14 - Osvětlení nástupiště, žst. Rumburk
Soupis:
SO 02-14.1 - Zemní práce
Místo: | [5 empty] | Datum: | 27. 9. 2022
Zadavatel: | [5 empty] | Projektant:
Uchazeč: |  |  | Vyplň údaj |  |  | Zpracovatel: | Jilich
Kód dílu - Popis | [5 empty] | Materiál [CZK] | Montáž [CZK] | Cena celkem [CZK]
Náklady zakázky celkem | [5 empty] | 0 | 0 | 0 | [14 empty] | -1
| M - Práce a dodávky M |  |  |  |  | 0 | 0 | 0
| 46-M - Zemní práce při extr.mont.pracích |  |  |  |  | 0 | 0 | 0
SOUPIS PRACÍ
Zakázka:
Oprava nástupiště v žst. Rumburk 1_K NACENĚNÍ
Objekt:
SO 02-14 - Osvětlení nástupiště, žst. Rumburk
Soupis:
SO 02-14.1 - Zemní práce
Místo: | [5 empty] | Datum: | 27. 9. 2022
Zadavatel: | [5 empty] | Projektant:
Uchazeč: |  |  | Vyplň údaj |  |  | Zpracovatel: | Jilich
PČ | Typ | Kód | Popis | MJ | Množství | J. materiál [CZK] | J. montáž [CZK] | Cena celkem [CZK] | Cenová soustava |  | DPH | J.cena [CZK] | Materiál celkem [CZK] | Montáž celkem [CZK] | J. Nh [h] | Nh celkem [h] | J. hmotnost [t] | Hmotnost celkem [t] | J. suť [t] | Suť Celkem [t]
Náklady soupisu celkem | [7 empty] | 0 |  |  |  |  | 0 | 0 |  | 0 |  | 0.10445 |  | 0 |  | D | -1 | [7 empty] | 0
| D | M | Práce a dodávky M |  |  |  |  | 0 |  |  |  |  | 0 | 0 |  | 0 |  | 0.10445 |  | 0 | 3 | D | 0 | ROZPOCET | [6 empty] | 0
| D | 46-M | Zemní práce při extr.mont.pracích |  |  |  |  | 0 |  |  |  |  | 0 | 0 |  | 0 |  | 0.10445 |  | 0 | 3 | D | 1 | ROZPOCET | [6 empty] | 0
13 | K | 460141112 | Hloubení nezapažených jam při elektromontážích strojně v hornině tř I skupiny 3 | m3 | 12 |  |  | 0 | CS ÚRS 2022 02 |  | základní | 0 | 0 | 0 |  | 0 | 0 | 0 | 0 | 0 | 64 | K | 2 | ROZPOCET | 0 | 0 | 0 | 0 | 0 | 1 | 0 | 64 | -773943569
| PP |  | Hloubení nezapažených jam při elektromontážích strojně v hornině tř I skupiny 3 | [18 empty] | PP | 2
| Online PSC |  | https://podminky.urs.cz/item/CS_URS_2022_02/460141112 | [18 empty] | Online PSC | 2
1 | K | 460161172 | Hloubení kabelových rýh ručně š 35 cm hl 80 cm v hornině tř I skupiny 3 | m | 250 |  |  | 0 | CS ÚRS 2022 01 |  | základní | 0 | 0 | 0 |  | 0 | 0 | 0 | 0 | 0 | 64 | K | 2 | ROZPOCET | 0 | 0 | 0 | 0 | 0 | 1 | 0 | 64 | -932782916
| PP |  | Hloubení kabelových rýh ručně š 35 cm hl 80 cm v hornině tř I skupiny 3 | [18 empty] | PP | 2
| Online PSC |  | https://podminky.urs.cz/item/CS_URS_2022_01/460161172 | [18 empty] | Online PSC | 2
11 | K | 460631214 | Řízené horizontální vrtání při elektromontážích v hornině tř. těžitelnosti I a II skupiny 1 až 4 vnějšího průměru přes 140 do 180 mm | m | 10 |  |  | 0 | CS ÚRS 2022 02 |  | základní | 0 | 0 | 0 |  | 0 | 0.00366 | 0.0366 | 0 | 0 | 64 | K | 2 | ROZPOCET | 0 | 0 | 0 | 0 | 0 | 1 | 0 | 64 | 1991614956
| PP |  | Řízené horizontální vrtání při elektromontážích v hornině tř. těžitelnosti I a II skupiny 1 až 4 vnějšího průměru přes 140 do 180 mm | [18 empty] | PP | 2
| Online PSC |  | https://podminky.urs.cz/item/CS_URS_2022_02/460631214 | [18 empty] | Online PSC | 2
12 | M | 28610003 | trubka tlaková hrdlovaná vodovodní PVC dl 6m DN 150 | m | 10 |  |  | 0 | CS ÚRS 2022 02 |  | základní | 0 | 0 | 0 |  | 0 | 0.00449 | 0.0449 | 0 | 0 | 256 | M | 2 | ROZPOCET | 0 | 0 | 0 | 0 | 0 | 1 | 0 | 64 | 2121975199
| PP |  | trubka tlaková hrdlovaná vodovodní PVC dl 6m DN 150 | [18 empty] | PP | 2
10 | K | 460791214 | Montáž trubek ochranných plastových uložených volně do rýhy ohebných přes 90 do 110 mm | m | 300 |  |  | 0 | CS ÚRS 2022 02 |  | základní | 0 | 0 | 0 |  | 0 | 0 | 0 | 0 | 0 | 64 | K | 2 | ROZPOCET | 0 | 0 | 0 | 0 | 0 | 1 | 0 | 64 | 2140639107
| PP |  | Montáž trubek ochranných plastových uložených volně do rýhy ohebných přes 90 do 110 mm | [18 empty] | PP | 2
| Online PSC |  | https://podminky.urs.cz/item/CS_URS_2022_02/460791214 | [18 empty] | Online PSC | 2
7 | K | 460490013 | Výstražná fólie pro krytí kabelů šířky 34 cm | m | 250 |  |  | 0 | CS ÚRS 2022 01 |  | základní | 0 | 0 | 0 |  | 0 | 9.18e-05 | 0.02295 | 0 | 0 | 64 | K | 2 | ROZPOCET | 0 | 0 | 0 | 0 | 0 | 1 | 0 | 64 | -1987991065
| PP |  | Výstražná fólie pro krytí kabelů šířky 34 cm | [18 empty] | PP | 2
| Online PSC |  | https://podminky.urs.cz/item/CS_URS_2022_01/460490013 | [18 empty] | Online PSC | 2
8 | K | 460431182 | Zásyp kabelových rýh ručně se zhutněním š 35 cm hl 80 cm z horniny tř I skupiny 3 | m | 250 |  |  | 0 | CS ÚRS 2022 01 |  | základní | 0 | 0 | 0 |  | 0 | 0 | 0 | 0 | 0 | 64 | K | 2 | ROZPOCET | 0 | 0 | 0 | 0 | 0 | 1 | 0 | 64 | 574563411
| PP |  | Zásyp kabelových rýh ručně se zhutněním š 35 cm hl 80 cm z horniny tř I skupiny 3 | [18 empty] | PP | 2
| Online PSC |  | https://podminky.urs.cz/item/CS_URS_2022_01/460431182 | [18 empty] | Online PSC | 2
9 | K | 460481122 | Úprava pláně při elektromontážích v hornině třídy těžitelnosti I skupiny 3 se zhutněním ručně | m2 | 300 |  |  | 0 | CS ÚRS 2022 01 |  | základní | 0 | 0 | 0 |  | 0 | 0 | 0 | 0 | 0 | 64 | K | 2 | ROZPOCET | 0 | 0 | 0 | 0 | 0 | 1 | 0 | 64 | -1146416935
| PP |  | Úprava pláně při elektromontážích v hornině třídy těžitelnosti I skupiny 3 se zhutněním ručně | [18 empty] | PP | 2
| Online PSC |  | https://podminky.urs.cz/item/CS_URS_2022_01/460481122 | [18 empty] | Online PSC | 2

## VRN - Vedlejší rozpočtové...
{3c3dbbaf-7d75-4f5c-8ac0-d883bc0b5cc5}
2
| KRYCÍ LIST SOUPISU PRACÍ | [8 empty] | v --- níže se nacházejí doplnkové a pomocné údaje k sestavám --- v | [11 empty] | False
Zakázka:
Oprava nástupiště v žst. Rumburk 1_K NACENĚNÍ
Objekt:
VRN - Vedlejší rozpočtové náklady
| KSO: |  |  |  |  | CC-CZ:
| Místo: |  |  |  |  | Datum: | 27. 9. 2022
| Zadavatel: |  |  |  |  | IČ:
DIČ:
| Uchazeč: |  |  |  |  | IČ: | Vyplň údaj
|  | Vyplň údaj |  |  |  | DIČ: | Vyplň údaj
| Projektant: |  |  |  |  | IČ:
DIČ:
| Zpracovatel: |  |  |  |  | IČ:
DIČ:
Poznámka:
|  | Materiál | [5 empty] | 0
|  | Montáž | [5 empty] | 0
| Cena bez DPH | [6 empty] | 0
|  |  | Základ daně |  |  | Sazba daně |  | Výše daně
| DPH | základní | 0 |  |  | 21% |  | 0
|  | snížená | 0 |  |  | 15% |  | 0
|  | zákl. přenesená | 0 |  |  | 21% |  | 0
|  | sníž. přenesená | 0 |  |  | 15% |  | 0
|  | nulová | 0 |  |  | 0% |  | 0
| Cena s DPH |  |  | v | CZK |  |  | 0
REKAPITULACE ČLENĚNÍ SOUPISU PRACÍ
Zakázka:
Oprava nástupiště v žst. Rumburk 1_K NACENĚNÍ
Objekt:
VRN - Vedlejší rozpočtové náklady
Místo: | [5 empty] | Datum: | 27. 9. 2022
Zadavatel: | [5 empty] | Projektant:
Uchazeč: |  |  | Vyplň údaj |  |  | Zpracovatel:
Kód dílu - Popis | [5 empty] | Materiál [CZK] | Montáž [CZK] | Cena celkem [CZK]
Náklady zakázky celkem | [5 empty] | 0 | 0 | 0 | [14 empty] | -1
| VRN - Vedlejší rozpočtové náklady |  |  |  |  | 0 | 0 | 0
SOUPIS PRACÍ
Zakázka:
Oprava nástupiště v žst. Rumburk 1_K NACENĚNÍ
Objekt:
VRN - Vedlejší rozpočtové náklady
Místo: | [5 empty] | Datum: | 27. 9. 2022
Zadavatel: | [5 empty] | Projektant:
Uchazeč: |  |  | Vyplň údaj |  |  | Zpracovatel:
PČ | Typ | Kód | Popis | MJ | Množství | J. materiál [CZK] | J. montáž [CZK] | Cena celkem [CZK] | Cenová soustava |  | DPH | J.cena [CZK] | Materiál celkem [CZK] | Montáž celkem [CZK] | J. Nh [h] | Nh celkem [h] | J. hmotnost [t] | Hmotnost celkem [t] | J. suť [t] | Suť Celkem [t]
Náklady soupisu celkem | [7 empty] | 0 |  |  |  |  | 0 | 0 |  | 0 |  | 0 |  | 0 |  | D | -1 | [10 empty] | 0
| D | VRN | Vedlejší rozpočtové náklady |  |  |  |  | 0 |  |  |  |  | 0 | 0 |  | 0 |  | 0 |  | 0 | 5 | D | 0 |  |  |  | ROZPOCET | [6 empty] | 0
1 | K | 021211001 | Průzkumné práce pro opravy Doplňující laboratorní rozbor kontaminace zeminy nebo kol. lože | kus | 4 |  |  | 0 | Sborník UOŽI 01 2022 |  | základní | 0 | 0 | 0 |  | 0 | 0 | 0 | 0 | 0 | 4 | K | 1 |  |  |  | ROZPOCET | 0 | 0 | 0 | 0 | 0 | 1 | 0 | 4 | 2
| PP |  | Průzkumné práce pro opravy Doplňující laboratorní rozbor kontaminace zeminy nebo kol. lože - V ceně jsou započteny náklady na doplňující rozbor kameniva nebo KL pro objasnění kontaminace ropnými látkami akreditovanou laboratoří včetně vyhodnocení a předání zprávy o výsledku. | [18 empty] | PP | 1
2 | K | 022101011 | Geodetické práce Geodetické práce v průběhu opravy | soub | 1 |  |  | 0 |  |  | základní | 0 | 0 | 0 |  | 0 | 0 | 0 | 0 | 0 | 4 | K | 1 |  |  |  | ROZPOCET | 0 | 0 | 0 | 0 | 0 | 1 | 0 | 4 | 4
| PP |  | Geodetické práce Geodetické práce v průběhu opravy | [18 empty] | PP | 1
3 | K | 022101021 | Geodetické práce Geodetické práce po ukončení opravy | % |  |  |  | 0 | Sborník UOŽI 01 2022 |  | základní | 0 | 0 | 0 |  | 0 | 0 | 0 | 0 | 0 | 4 | K | 1 |  |  |  | ROZPOCET | 0 | 0 | 0 | 0 | 0 | 1 | 0 | 4 | 6
| PP |  | Geodetické práce Geodetické práce po ukončení opravy | [18 empty] | PP | 1
| VV |  | GDSPS | [18 empty] | VV | 1 | 1 | True | 0 | ROZPOCET
| VV |  | 1 |  | 1 | [16 empty] | VV | 1 | 2 | True | 0 | ROZPOCET
| VV |  | Součet |  | 1 | [16 empty] | VV | 1 | 4 | True | 1 | ROZPOCET
4 | K | 022111001 | Geodetické práce Kontrola PPK při směrové a výškové úpravě koleje zaměřením APK trať jednokolejná | km | 1.61 |  |  | 0 | Sborník UOŽI 01 2022 |  | základní | 0 | 0 | 0 |  | 0 | 0 | 0 | 0 | 0 | 4 | K | 1 |  |  |  | ROZPOCET | 0 | 0 | 0 | 0 | 0 | 1 | 0 | 4 | 8
| PP |  | Geodetické práce Kontrola PPK při směrové a výškové úpravě koleje zaměřením APK trať jednokolejná - V cenách jsou započteny náklady na geodetickou kontinuální kontrolu PPK při směrové a výškové úpravě koleje a vyhotovení dokumentace dle „Metodického pokynu pro měření PPK“ vyhotovení záznamu a zároveň také geodetická kontrola polohy zajišťovacích značek (zpracování dokumentace v digitální podobě). PPK=prostorová poloha koleje | [18 empty] | PP | 1
5 | K | 022121001 | Geodetické práce Diagnostika technické infrastruktury Vytýčení trasy inženýrských sítí | soub | 1 |  |  | 0 |  |  | základní | 0 | 0 | 0 |  | 0 | 0 | 0 | 0 | 0 | 4 | K | 1 |  |  |  | ROZPOCET | 0 | 0 | 0 | 0 | 0 | 1 | 0 | 4 | 10
| PP |  | Geodetické práce Diagnostika technické infrastruktury Vytýčení trasy inženýrských sítí - V sazbě jsou započteny náklady na vyhledání trasy detektorem, zaměření a zobrazení trasy a předání výstupu zaměření. V sazbě nejsou obsaženy náklady na vytýčení sítí ve správě provozovatele. | [18 empty] | PP | 1
| P |  | Poznámka k položce: Poznámka k položce: Základna pro výpočet - dotyčné práce | [18 empty] | P | 1
6 | K | 023101041 | Projektové práce Projektové práce v rozsahu ZRN (vyjma dále jmenované práce) přes 20 mil. Kč | soub | 1 |  |  | 0 |  |  | základní | 0 | 0 | 0 |  | 0 | 0 | 0 | 0 | 0 | 4 | K | 1 |  |  |  | ROZPOCET | 0 | 0 | 0 | 0 | 0 | 1 | 0 | 4 | 12
| PP |  | Projektové práce Projektové práce v rozsahu ZRN (vyjma dále jmenované práce) přes 20 mil. Kč | [18 empty] | PP | 1
| P |  | Poznámka k položce: Poznámka k položce: Základna pro výpočet - ZRN | [18 empty] | P | 1
| VV |  | RDS | [18 empty] | VV | 1 | 1 | True | 0 | ROZPOCET
| VV |  | 1 |  | 1 | [16 empty] | VV | 1 | 2 | True | 0 | ROZPOCET
| VV |  | Součet |  | 1 | [16 empty] | VV | 1 | 4 | True | 1 | ROZPOCET
7 | K | 0231130R | Projektové práce Technický projekt zajištění PPK s optimalizací nivelety | kus | 15 |  |  | 0 |  |  | základní | 0 | 0 | 0 |  | 0 | 0 | 0 | 0 | 0 | 4 | K | 1 |  |  |  | ROZPOCET | 0 | 0 | 0 | 0 | 0 | 1 | 0 | 4 | 14
| PP |  | Projektové práce Technický projekt zajištění PPK s optimalizací nivelety | [18 empty] | PP | 1
| P |  | Poznámka k položce: Poznámka k položce: zajišťovací značka = kus | [18 empty] | P | 1
8 | K | 023131001 | Projektové práce Dokumentace skutečného provedení železničního svršku a spodku | soub | 1 |  |  | 0 |  |  | základní | 0 | 0 | 0 |  | 0 | 0 | 0 | 0 | 0 | 4 | K | 1 |  |  |  | ROZPOCET | 0 | 0 | 0 | 0 | 0 | 1 | 0 | 4 | 16
| PP |  | Projektové práce Dokumentace skutečného provedení železničního svršku a spodku - V sazbě jsou obsaženy náklady na zaměření a vyhotovení dokumentace skutečného provedení žel. svršku a spodku dle vyhlášky č. 499/2006 Sb., a vyhlášky č. 31/1995 Sb. včetně zpracování dat v digitální podobě v otevřené formě a její předání objednateli | [18 empty] | PP | 1
| P |  | Poznámka k položce: Poznámka k položce: Základna pro výpočet - dotyčné práce | [18 empty] | P | 1
| VV |  | DSPS | [18 empty] | VV | 1 | 1 | True | 0 | ROZPOCET
| VV |  | 1 |  | 1 | [16 empty] | VV | 1 | 2 | True | 0 | ROZPOCET
| VV |  | Součet |  | 1 | [16 empty] | VV | 1 | 4 | True | 1 | ROZPOCET
9 | K | 0241013R | Zatěžovací zkouška | soub | 5 |  |  | 0 |  |  | základní | 0 | 0 | 0 |  | 0 | 0 | 0 | 0 | 0 | 4 | K | 1 |  |  |  | ROZPOCET | 0 | 0 | 0 | 0 | 0 | 1 | 0 | 4 | 18
| PP |  | Zatěžovací zkouška | [18 empty] | PP | 1
| P |  | Poznámka k položce: Poznámka k položce: Zkoušky v místě nástupišť | [18 empty] | P | 1
10 | K | 031101041 | Zařízení a vybavení staveniště vyjma dále jmenované práce včetně opatření na ochranu sousedních pozemků, včetně opatření na ochranu sousedních pozemků, informační tabule, dopravního značení na staveništi aj. při velikosti nákladů přes 20 mil. Kč | soub | 1 |  |  | 0 |  |  | základní | 0 | 0 | 0 |  | 0 | 0 | 0 | 0 | 0 | 4 | K | 1 |  |  |  | ROZPOCET | 0 | 0 | 0 | 0 | 0 | 1 | 0 | 4 | 20
| PP |  | Zařízení a vybavení staveniště vyjma dále jmenované práce včetně opatření na ochranu sousedních pozemků, včetně opatření na ochranu sousedních pozemků, informační tabule, dopravního značení na staveništi aj. při velikosti nákladů přes 20 mil. Kč | [18 empty] | PP | 1
| P |  | Poznámka k položce: Poznámka k položce: Základna pro výpočet - ZRN | [18 empty] | P | 1
11 | K | 033131001 | Provozní vlivy Organizační zajištění prací při zřizování a udržování BK kolejí a výhybek | m | 340 |  |  | 0 | Sborník UOŽI 01 2022 |  | základní | 0 | 0 | 0 |  | 0 | 0 | 0 | 0 | 0 | 4 | K | 1 |  |  |  | ROZPOCET | 0 | 0 | 0 | 0 | 0 | 1 | 0 | 4 | 22
| PP |  | Provozní vlivy Organizační zajištění prací při zřizování a udržování BK kolejí a výhybek - Organizační zajištění prací při zřizování a udržování bezstykové koleje podle př. S3/2, zejména technologická příprava pořízení schématu a projednání postupu, kontrola připravenosti a řízení postupu prací, předání prací a dokladů objednateli. | [18 empty] | PP | 1
12 | K | 0291010R | Posouzení interoperability po realizaci stavby - Certifikáty ES o dílčím ověření stavby, včetně zajištění vydání Průkazu způsobilosti dráhy Drážním úřadem. Zajištění osvědčení bezpečnosti nezávislého posuzovatele podle Prováděcího nařízení Komise (EU) č. | soub | 1 |  |  | 0 |  |  | základní | 0 | 0 | 0 |  | 0 | 0 | 0 | 0 | 0 | 4 | K | 1 |  |  |  | ROZPOCET | 0 | 0 | 0 | 0 | 0 | 1 | 0 | 4 | 24
| PP |  | Posouzení interoperability po realizaci stavby - Certifikáty ES o dílčím ověření stavby, včetně zajištění vydání Průkazu způsobilosti dráhy Drážním úřadem. Zajištění osvědčení bezpečnosti nezávislého posuzovatele podle Prováděcího nařízení Komise (EU) č. | [18 empty] | PP | 1
| P |  | Poznámka k položce: Poznámka k položce: Při stavbě a po stavbě | [18 empty] | P | 1
| VV |  | Posouzení interoperability po realizaci stavby - Certifikáty ES o dílčím ověření stavby, včetně zajištění vydání Průkazu způsobilosti dráhy Drážním | [18 empty] | VV | 1 | 1 | True | 0 | ROZPOCET
| VV |  | úřadem. Zajištění osvědčení bezpečnosti nezávislého posuzovatele podle Prováděcího nařízení Komise (EU) č. 402/2013. | [18 empty] | VV | 1 | 1 | True | 0 | ROZPOCET
| VV |  | 1 |  | 1 | [16 empty] | VV | 1 | 2 | True | 1 | ROZPOCET

## Pokyny pro vyplnění
Struktura údajů, formát souboru a metodika pro zpracování
Struktura
Soubor je složen ze záložky Rekapitulace rekonstrukce a záložek s názvem soupisu prací pro jednotlivé objekty ve formátu XLS. Každá ze záložek přitom obsahuje
ještě samostatné sestavy vymezené orámovaním a nadpisem sestavy.
Rekapitulace rekonstrukce obsahuje sestavu Rekapitulace rekonstrukce a Rekapitulace objektů rekonstrukce a soupisů prací.
V sestavě Rekapitulace rekonstrukce jsou uvedeny informace identifikující předmět veřejné zakázky na stavební práce, KSO, CC-CZ, CZ-CPV, CZ-CPA a rekapitulaci
celkové nabídkové ceny uchazeče.
Termínem "uchazeč" (resp. zhotovitel) se myslí "účastník zadávacího řízení" ve smyslu zákona o zadávání veřejných zakázek.
V sestavě Rekapitulace objektů rekonstrukce a soupisů prací je uvedena rekapitulace stavebních objektů, inženýrských objektů, provozních souborů,
vedlejších a ostatních nákladů a ostatních nákladů s rekapitulací nabídkové ceny za jednotlivé soupisy prací. Na základě údaje Typ je možné
identifikovat, zda se jedná o objekt nebo soupis prací pro daný objekt:
|  | STA | Stavební objekt pozemní
|  | ING | Stavební objekt inženýrský
|  | PRO | Provozní soubor
|  | VON | Vedlejší a ostatní náklady
|  | OST | Ostatní
|  | Soupis | Soupis prací pro daný typ objektu
Soupis prací pro jednotlivé objekty obsahuje sestavy Krycí list soupisu prací, Rekapitulace členění soupisu prací, Soupis prací. Za soupis prací může být považován
i objekt rekonstrukce v případě, že neobsahuje podřízenou zakázku.
Krycí list soupisu obsahuje rekapitulaci informací o předmětu veřejné zakázky ze sestavy Rekapitulace rekonstrukce, informaci o zařazení objektu do KSO,
CC-CZ, CZ-CPV, CZ-CPA a rekapitulaci celkové nabídkové ceny uchazeče za aktuální soupis prací.
Rekapitulace členění soupisu prací obsahuje rekapitulaci soupisu prací ve všech úrovních členění soupisu tak, jak byla tato členění použita (např.
stavební díly, funkční díly, případně jiné členění) s rekapitulací nabídkové ceny.
Soupis prací obsahuje položky veškerých stavebních nebo montážních prací, dodávek materiálů a služeb nezbytných pro zhotovení stavebního objektu,
inženýrského objektu, provozního souboru, vedlejších a ostatních nákladů.
Pro položky soupisu prací se zobrazují následující informace:
|  | PČ |  | Pořadové číslo položky v aktuálním soupisu
|  | TYP |  | Typ položky: K - konstrukce, M - materiál, PP - plný popis, PSC - poznámka k souboru cen, P - poznámka k položce, VV - výkaz výměr
|  | Kód |  | Kód položky
|  | Popis |  | Zkrácený popis položky
|  | MJ |  | Měrná jednotka položky
|  | Množství |  | Množství v měrné jednotce
|  | J.cena |  | Jednotková cena položky. Zadaní může obsahovat namísto J.ceny sloupce J.materiál a J.montáž, jejichž součet definuje
J.cenu položky.
|  | Cena celkem |  | Celková cena položky daná jako součin množství a j.ceny
|  | Cenová soustava |  | Příslušnost položky do cenové soustavy
Ke každé položce soupisu prací se na samostatných řádcích může zobrazovat:
Plný popis položky
Poznámka k souboru cen a poznámka zadavatele
Výkaz výměr
Pokud je k řádku výkazu výměr evidovaný údaj ve sloupci Kód, jedná se o definovaný odkaz, na který se může odvolávat výkaz výměr z jiné položky.
Metodika pro zpracování
Jednotlivé sestavy jsou v souboru provázány. Editovatelné pole jsou zvýrazněny žlutým podbarvením, ostatní pole neslouží k editaci a nesmí být jakkoliv
modifikovány.
Uchazeč je pro podání nabídky povinen vyplnit žlutě podbarvená pole:
Pole Uchazeč v sestavě Rekapitulace rekonstrukce - zde uchazeč vyplní svůj název (název subjektu)
Pole IČ a DIČ v sestavě Rekapitulace rekonstrukce - zde uchazeč vyplní svoje IČ a DIČ
Datum v sestavě Rekapitulace rekonstrukce - zde uchazeč vyplní datum vytvoření nabídky
J.cena = jednotková cena v sestavě Soupis prací o maximálním počtu desetinných míst uvedených v poli
- pokud sestavy soupisů prací obsahují pole J.cena, měla by být všechna tato pole vyplněna nenulovými kladnými číslicemi
Poznámka - nepovinný údaj pro položku soupisu
V případě, že sestavy soupisů prací neobsahují pole J.cena, potom ve všech soupisech prací obsahují pole:
- J.materiál - jednotková cena materiálu
- J.montáž - jednotková cena montáže
Uchazeč v tomto případě by měl vyplnit všechna pole J.materiál a pole J.montáž nenulovými kladnými číslicemi. V případech, kdy položka
neobsahuje žádný materiál je přípustné, aby pole J.materiál bylo vyplněno nulou. V případech, kdy položka neobsahuje žádnou montáž je přípustné,
aby pole J.montáž bylo vyplněno nulou. Obě pole - J.materiál, J.Montáž u jedné položky by však neměly být vyplněny nulou.
Rekapitulace rekonstrukce
Název |  |  | Povinný |  | Popis | Typ | Max. počet
atributu |  |  | (A/N) |  |  |  | znaků
Kód |  |  | A |  | Kód rekonstrukce | String | 20
Rekonstrukce |  |  | A |  | Název rekonstrukce | String | 120
Místo |  |  | N |  | Místo rekonstrukce | String | 50
Datum |  |  | A |  | Datum vykonaného exportu | Date
KSO |  |  | N |  | Klasifikace stavebního objektu | String | 15
CC-CZ |  |  | N |  | Klasifikace stavbeních děl | String | 15
CZ-CPV |  |  | N |  | Společný slovník pro veřejné zakázky | String | 20
CZ-CPA |  |  | N |  | Klasifikace produkce podle činností | String | 20
Zadavatel |  |  | N |  | Zadavatel zadaní | String | 50
IČ |  |  | N |  | IČ zadavatele zadaní | String | 20
DIČ |  |  | N |  | DIČ zadavatele zadaní | String | 20
Uchazeč |  |  | N |  | Uchazeč veřejné zakázky | String | 50
Projektant |  |  | N |  | Projektant | String | 50
Poznámka |  |  | N |  | Poznámka k zadání | String | 255
Sazba DPH |  |  | A |  | Rekapitulace sazeb DPH u položek soupisů | eGSazbaDph
Základna DPH |  |  | A |  | Základna DPH určena součtem celkové ceny z položek soupisů | Double
Hodnota DPH |  |  | A |  | Hodnota DPH | Double
Cena bez DPH |  |  | A |  | Celková cena bez DPH za celou rekonstrukci. Sčítává se ze všech listů. | Double
Cena s DPH |  |  | A |  | Celková cena s DPH za celou rekonstrukci | Double
Rekapitulace objektů rekonstrukce a soupisů prací
Název |  |  | Povinný |  | Popis | Typ | Max. počet
atributu |  |  | (A/N) |  |  |  | znaků
Kód |  |  | A |  | Přebírá se z Rekapitulace rekonstrukce | String | 20
Rekonstrukce |  |  | A |  | Přebírá se z Rekapitulace rekonstrukce | String | 120
Místo |  |  | N |  | Přebírá se z Rekapitulace rekonstrukce | String | 50
Datum |  |  | A |  | Přebírá se z Rekapitulace rekonstrukce | Date
Zadavatel |  |  | N |  | Přebírá se z Rekapitulace rekonstrukce | String | 50
Projektant |  |  | N |  | Přebírá se z Rekapitulace rekonstrukce | String | 50
Uchazeč |  |  | N |  | Přebírá se z Rekapitulace rekonstrukce | String | 50
Kód |  |  | A |  | Kód objektu | String | 20
Objektu, Soupis prací |  |  | A |  | Název objektu | String | 120
Cena bez DPH |  |  | A |  | Cena bez DPH za daný objekt | Double
Cena s DPH |  |  | A |  | Cena spolu s DPH za daný objekt | Double
Typ |  |  | A |  | Typ zakázky | eGTypZakazky
Krycí list soupisu
Název |  |  | Povinný |  | Popis | Typ | Max. počet
atributu |  |  | (A/N) |  |  |  | znaků
Rekonstrukce |  |  | A |  | Přebírá se z Rekapitulace rekonstrukce | String | 120
Objekt |  |  | A |  | Kód a název objektu | String | 20 + 120
Soupis |  |  | A |  | Kód a název soupisu | String | 20 + 120
KSO |  |  | N |  | Klasifikace stavebního objektu | String | 15
CC-CZ |  |  | N |  | Klasifikace stavbeních děl | String | 15
CZ-CPV |  |  | N |  | Společný slovník pro veřejné zakázky | String | 20
CZ-CPA |  |  | N |  | Klasifikace produkce podle činností | String | 20
Místo |  |  | N |  | Přebírá se z Rekapitulace rekonstrukce | String | 50
Zadavatel |  |  | N |  | Přebírá se z Rekapitulace rekonstrukce | String | 50
Uchazeč |  |  | N |  | Přebírá se z Rekapitulace rekonstrukce | String | 50
Projektant |  |  | N |  | Přebírá se z Rekapitulace rekonstrukce | String | 50
Poznámka |  |  | N |  | Poznámka k soupisu prací | String | 255
Sazba DPH |  |  | A |  | Rekapitulace sazeb DPH na položkách aktuálního soupisu | eGSazbaDph
Základna DPH |  |  | A |  | Základna DPH určena součtem celkové ceny z položek aktuálního soupisu | Double
Hodnota DPH |  |  | A |  | Hodnota DPH | Double
Cena bez DPH |  |  | A |  | Cena bez DPH za daný soupis | Double
Cena s DPH |  |  | A |  | Cena s DPH za daný soupis | Double
Rekapitulace členění soupisu prací
Název |  |  | Povinný |  | Popis | Typ | Max. počet
atributu |  |  | (A/N) |  |  |  | znaků
Rekonstrukce |  |  | A |  | Přebírá se z Rekapitulace rekonstrukce | String | 120
Objekt |  |  | A |  | Kód a název objektu, přebírá se z Krycího listu soupisu | String | 20 + 120
Soupis |  |  | A |  | Kód a název objektu, přebírá se z Krycího listu soupisu | String | 20 + 120
Místo |  |  | N |  | Přebírá se z Rekapitulace rekonstrukce | String | 50
Datum |  |  | A |  | Přebírá se z Rekapitulace rekonstrukce | Date
Zadavatel |  |  | N |  | Přebírá se z Rekapitulace rekonstrukce | String | 50
Projektant |  |  | N |  | Přebírá se z Rekapitulace rekonstrukce | String | 50
Uchazeč |  |  | N |  | Přebírá se z Rekapitulace rekonstrukce | String | 50
Kód dílu - Popis |  |  | A |  | Kód a název dílu ze soupisu | String | 20 + 100
Cena celkem |  |  | A |  | Cena celkem za díl ze soupisu | Double
Soupis prací
Název |  |  | Povinný |  | Popis | Typ | Max. počet
atributu |  |  | (A/N) |  |  |  | znaků
Rekonstrukce |  |  | A |  | Přebírá se z Rekapitulace rekonstrukce | String | 120
Objekt |  |  | A |  | Kód a název objektu | String | 20 + 120
Soupis |  |  | A |  | Přebírá se z Krycího listu soupisu | String | 20 + 120
Místo |  |  | N |  | Přebírá se z Krycího listu soupisu | String | 50
Datum |  |  | A |  | Přebírá se z Krycího listu soupisu | Date
Zadavatel |  |  | N |  | Přebírá se z Krycího listu soupisu | String | 50
Projektant |  |  | N |  | Přebírá se z Krycího listu soupisu | String | 50
Uchazeč |  |  | N |  | Přebírá se z Krycího listu soupisu | String | 50
PČ |  |  | A |  | Pořadové číslo položky soupisu | Long
Typ |  |  | A |  | Typ položky soupisu | eGTypPolozky | 1
Kód |  |  | A |  | Kód položky ze soupisu | String | 20
Popis |  |  | A |  | Popis položky ze soupisu | String | 255
MJ |  |  | A |  | Měrná jednotka položky | String | 10
Množství |  |  | A |  | Množství položky soupisu | Double
J.Cena |  |  | A |  | Jednotková cena položky | Double
Cena celkem |  |  | A |  | Cena celkem vyčíslena jako J.Cena * Množství | Double
Cenová soustava |  |  | N |  | Zařazení položky do cenové soustavy | String | 50
p |  |  | N |  | Poznámka položky ze soupisu | Memo
psc |  |  | N |  | Poznámka k souboru cen ze soupisu | Memo
pp |  |  | N |  | Plný popis položky ze soupisu | Memo
vv |  |  | N |  | Výkaz výměr (figura, výraz, výměra) ze soupisu | Text,Text,Double | 20, 150
DPH |  |  | A |  | Sazba DPH pro položku | eGSazbaDPH
Hmotnost |  |  | A |  | Hmotnost položky ze soupisu | Double
Suť |  |  | A |  | Suť položky ze soupisu | Double
Nh |  |  | N |  | Normohodiny položky ze soupisu | Double
Datová věta
Typ věty |  |  | Hodnota |  | Význam
eGSazbaDPH |  |  | základní |  | Základní sazba DPH
|  |  | snížená |  | Snížená sazba DPH
|  |  | nulová |  | Nulová sazba DPH
|  |  | zákl. přenesená |  | Základní sazba DPH přenesená
|  |  | sníž. přenesená |  | Snížená sazba DPH přenesená
eGTypZakazky |  |  | STA |  | Stavební objekt
|  |  | PRO |  | Provozní soubor
|  |  | ING |  | Inženýrský objekt
|  |  | VON |  | Vedlejší a ostatní náklady
|  |  | OST |  | Ostatní náklady
eGTypPolozky |  |  | 1 |  | Položka typu HSV
|  |  | 2 |  | Položka typu PSV
|  |  | 3 |  | Položka typu M
|  |  | 4 |  | Položka typu OST