## Krycí list
703 - KRYCÍ LIST VÝKAZ VÝMĚR
| Název stavby |  |  | Karviná ON - Rekonstrukce části výpravní budovy | [8 empty] | JKSO | 0
| Název objektu |  |  | Zařízení vzduchotechniky | [8 empty] | EČO
| Kód objektu |  |  | 1
| Název části | [11 empty] | Místo
Kód části
Název podčásti
Kód podčásti
[13 empty] | IČ | DIČ
| Objednatel |  |  | 0
0
| Projektant |  |  | Ing. Jitka Smékalová
|  |  |  | Rozpočet číslo | Zpracoval | [7 empty] | Dne
09/2021
Měrné a účelové jednotky
Počet |  |  |  | Náklady / 1 m.j. | Počet |  |  | Náklady / 1 m.j. |  | Počet |  |  |  | Náklady / 1 m.j.
|  |  | 0 | 0 |  |  | 0 | 0 |  |  |  |  | 0 |  | 0
|  |  |  | Rozpočtové náklady v |  |  |  | CZK
A |  | Základní rozp. náklady |  |  | B |  | Doplňkové náklady |  |  | C |  | Náklady na umístění stavby
1 | HSV |  | Dodávky | 0 | 8 | Práce přesčas |  | 0 |  | 13 | VRN (2% z PSV) |  |  |  | 0
2 |  |  | Montáž | 0 | 9 | Bez pevné podl. |  | 0 |  | 14
3 | PSV |  | Dodávky | 0 | 10 | Kulturní památka |  | 0 |  | 15
4 |  |  | Montáž | 0 | 11 |  |  | 0 |  | 16
5 | "M" |  | Dodávky | 0 | [5 empty] | 17
6 |  |  | Montáž | 0 | [5 empty] | 18
7 | ZRN (ř. 1-6) |  |  | 0 | 12 | DN (ř. 8-11) |  | 0 |  | 19 | NUS (ř. 13-18) |  |  |  | 0
20 | HZS |  |  | 0 | 21 | Kompl. činnost |  | 0 | 20 | 22 | Ostatní náklady |  |  |  | 42000
Projektant | [9 empty] | D |  | Celkové náklady
[10 empty] | 23 | Součet 7, 12, 19-22 |  |  |  | 42000
Datum a podpis |  |  |  |  | Razítko |  |  |  |  | 24 | 15 | % | 0 | DPH | 0
Objednatel | [9 empty] | 25 | 21 | % | 42000 | DPH | 8820
[10 empty] | 26 | Cena s DPH (ř. 23-25) |  |  |  | 50820
Datum a podpis |  |  |  |  | Razítko |  |  |  |  | E |  | Přípočty a odpočty
Zhotovitel | [9 empty] | 27 | Dodávky objednatele |  |  |  | 0
[10 empty] | 28 | Klouzavá doložka |  |  |  | 0
Datum a podpis |  |  |  |  | Razítko |  |  |  |  | 29 | Zvýhodnění + - |  |  |  | 0
Poznámka:

## Rekapitulace
REKAPITULACE
Stavba: | Karviná ON - Rekonstrukce části výpravní budovy
Část: | Zařízení vzduchotechniky
JKSO: |  | Datum: | 09/2021
Název zařízení |  |  |  | Dodávka celkem | Montáž celkem
Zařízení č. 1 - Větrání prostorů v podlaží 1PP - levá část
Zařízení č. 2 - Větrání prostorů v podlaží 1PP - pravá část
Zařízení č. 3 - Odvětrání sociálního zázemí
Zařízení č. 4 - Větrání rozvodny 1S.35a
Zařízení č. 5 - Odvětrání veřejného sociálního zázemí
Mezisoučet všech zařízení |  |  |  | 0 | 0
Pomocný materiál a práce |  |  |  |  | Dodávka celkem
P.1 | Montážní, závěsný, spojovací a těsnící materiál |  |  |  | 10000
P.2 | Doprava, svislá přeprava, lešení, plošina |  |  |  | 8000
P.3 | Zaregulování systémů VZT, nastavení režimu větrání, zaškolení obsluhy |  |  |  | 5000
P.4 | Protipožární manžety, ucpávky a tmely Hilti pro rozvody VZT (ucpávky s požární odolností dle požadavku PBŘ) vč. instalace - dodávka stavební části |  |  |  | 0
P.5 | Zhotovení provozního řádu VZT zařízení |  |  |  | 0
P.6 | Dílenská dokumentace - příprava do výroby (opozicování potrubí VZT, dořešení detailů apod.) |  |  |  | 0
P.7 | Dokumentace skutečného provedení stavby vč. vypracování dokladové části VZT |  |  |  | 3500
P.8 | Měření hluku vč. Protokolu o měření |  |  |  | 3500
P.9 | Technická a koordinační činnost na stavbě (cca 50hod) |  |  |  | 12000
Mezisoučet pomocného materiálu a prací |  |  |  |  | 42000
Součástí dodávky VZT nejsou stavební prostupy a začíštění.

## Položkový rozpočet
Výkaz výměr a zařízení
Stavba: | Karviná ON - Rekonstrukce části výpravní budovy | Objednatel:
Část: | Zařízení vzduchotechniky
Pozice | Popis | MJ | Počet | Dodávka jednotky | Dodávka celkem | Montáž jednotky | Montáž celkem
Zařízení č. 1 - Větrání prostorů v podlaží 1PP - levá část
1.1 | Radiální potrubní venitlátor, vzduchový výkon Vo=600m3/hod, externí tlaková ztráta 150Pa, Pi=103W/230V (3-otáčkový), DN200mm včetně pružných manžet | kpl | 1 |  | 0 | 0 | 0
1.2 | Tlumič hluku do kruhového potrubí DN200mm, délky 600mm | ks | 2 |  | 0 | 0 | 0
| Zpětná klapa do kruhového potrubí DN200mm | ks | 1 |  | 0 | 0 | 0
| Odvodní talířový ventil s regulací průtoku vzduchu, kovový, velikost DN100mm | ks | 8 |  | 0 | 0 | 0
| Výfuková hlavice, DN200mm, pozinkovaný plech | ks | 1 |  | 0 | 0 | 0
Kruhové vzduchotechnické potrubí ze spirálově vinutých trub a tvarových kusů opatřených dvoubřitým těsněním z gumy, které se zasouvá do sebe, třída těsnosti D, provedení pozink, spojováno na spojky - "kompletní provedení dle specifikace PD a TZ vč. souvisejících prací"
| do průměru 200mm, včetně 30% tvarovek | bm | 82 |  | 0 | 0 | 0
| Izolovaný prostup pro VZT vedený rovnou střechou (na stoupačku průměr 200mm) | kpl | 1 |  | 0 |  | 0
| Tepelná izolace tl. 60mm s pozinkovaným oplechováním | m2 | 0.8 |  | 0 |  | 0
Mřížka pro přívod vzduchu (přes stěnu z venkovního prostředí) - dodávka stavební části
| Mezisoučet zařízení č. 1 |  |  |  | 0 |  | 0
Zařízení č. 2 - Větrání prostorů v podlaží 1PP - pravá část
2.1 | Radiální potrubní venitlátor, vzduchový výkon Vo=600m3/hod, externí tlaková ztráta 150Pa, Pi=103W/230V (3-otáčkový) DN200mm včetně pružných manžet. | kpl | 1 |  | 0 | 0 | 0
2.2 | Tlumič hluku do kruhového potrubí DN200mm, délky 600mm | ks | 2 |  | 0 | 0 | 0
| Zpětná klapa do kruhového potrubí DN200mm | ks | 1 |  | 0 | 0 | 0
| Mřížka - požární provedení, k instalaci do stěny, rozměr 300x200mm (koplet 2ks) | kpl | 1 |  | 0 | 0 | 0
| Odvodní talířový ventil s regulací průtoku vzduchu, kovový, velikost DN100mm | ks | 8 |  | 0 | 0 | 0
| Výfuková hlavice, DN200mm, pozinkovaný plech | ks | 1 |  | 0 | 0 | 0
Kruhové vzduchotechnické potrubí ze spirálově vinutých trub a tvarových kusů opatřených dvoubřitým těsněním z gumy, které se zasouvá do sebe, třída těsnosti D, provedení pozink, spojováno na spojky - "kompletní provedení dle specifikace PD a TZ vč. souvisejících prací"
| do průměru 200mm, včetně 30% tvarovek | bm | 49 |  | 0 | 0 | 0
| Izolovaný prostup pro VZT vedený rovnou střechou (na stoupačku průměr 200mm) | kpl | 1 |  | 0 |  | 0
| Tepelná izolace tl. 60mm s pozinkovaným oplechováním | m2 | 0.8 |  | 0 |  | 0
Mřížka pro přívod vzduchu (přes stěnu z venkovního prostředí) - dodávka stavební části
| Mezisoučet zařízení č. 2 |  |  |  | 0 |  | 0
Zařízení č. 3 - Odvětrání sociálního zázemí
3.1 | Radiální potrubní venitlátor, vzduchový výkon Vo=150m3/hod, externí tlaková ztráta 150Pa, Pi=29W/230V, DN125mm včetně pružných manžet. | kpl | 2 |  | 0 | 0 | 0
3.2 | Tlumič hluku do kruhového potrubí DN125mm, délky 600mm | ks | 4 |  | 0 | 0 | 0
| Zpětná klapa do kruhového potrubí DN125mm | ks | 2 |  | 0 | 0 | 0
| Odvodní talířový ventil s regulací průtoku vzduchu, kovový, velikost DN100mm | ks | 4 |  | 0 | 0 | 0
| Odvodní talířový ventil s regulací průtoku vzduchu, kovový, velikost DN150mm | ks | 1 |  | 0 | 0 | 0
| Výfuková hlavice, DN125mm, pozinkovaný plech | ks | 1 |  | 0 | 0 | 0
| Dveřní mřížka, oboustranná 420*70mm | ks | 6 |  | 0 | 0 | 0
Kruhové vzduchotechnické potrubí ze spirálově vinutých trub a tvarových kusů opatřených dvoubřitým těsněním z gumy, které se zasouvá do sebe, třída těsnosti D, provedení pozink, spojováno na spojky - "kompletní provedení dle specifikace PD a TZ vč. souvisejících prací"
| do průměru 125mm, včetně 30% tvarovek | bm | 36 |  | 0 | 0 | 0
| Izolovaný prostup pro VZT vedený rovnou střechou (na stoupačku průměr 125mm) | kpl | 2 |  | 0 |  | 0
| Tepelná izolace tl. 60mm s pozinkovaným oplechováním | m2 | 1.4 |  | 0 |  | 0
| Mezisoučet zařízení č. 3 |  |  |  | 0 |  | 0
Zařízení č. 4 - Větrání rozvodny 1S.35a
4.1 | Radiální potrubní venitlátor, vzduchový výkon Vo=150m3/hod, externí tlaková ztráta 100Pa, Pi=29W/230V, DN125mm včetně pružných manžet. | kpl | 1 |  | 0 | 0 | 0
4.2 | Tlumič hluku do kruhového potrubí DN125mm, délky 600mm | ks | 2 |  | 0 | 0 | 0
4.3 | Regulační klapa se servem, 4-hranná, velikost 315x200mm + síto z tahokovu instalace na klapu | kpl | 1 |  | 0 | 0 | 0
| Zpětná klapa do kruhového potrubí DN125mm | ks | 1 |  | 0 | 0 | 0
| Protideštová žaluzie, k instalaci na potrubí 315x200mm | ks | 1 |  | 0 | 0 | 0
| Protideštová žaluzie (výfukový kus), k instalci do potrubí DN125mm | ks | 1 |  | 0 | 0 | 0
| Odvodní vyústka, 2-řadá, s regulací průtoku vzduchu, s nádstavcem pro instalaci na kruhové potrubí, rozměr 315x100mm | ks | 1 |  | 0 | 0 | 0
Kruhové vzduchotechnické potrubí ze spirálově vinutých trub a tvarových kusů opatřených dvoubřitým těsněním z gumy, které se zasouvá do sebe, třída těsnosti D, provedení pozink, spojováno na spojky - "kompletní provedení dle specifikace PD a TZ vč. souvisejících prací"
| do průměru 125mm, včetně 20% tvarovek | bm | 2.5 |  | 0 | 0 | 0
| Čtyřhranné VZT potrubí pozink. sk. I., tř. těsnosti I. - 40% tvarovek do obvodu 630mm | m2 | 2.2 |  | 0 | 0 | 0
| Tepelná izolace tl. 60mm s pozinkovaným oplechováním (odvodní potrubí po ventilátor, přívodní sestava 100%) | m2 | 2.5 |  | 0 |  | 0
| Mezisoučet zařízení č. 4 |  |  |  | 0 |  | 0
Zařízení č. 5 - Odvětrání veřejného sociálního zázemí
5.1 | Radiální potrubní venitlátor, vzduchový výkon Vo=290m3/hod, externí tlaková ztráta 150Pa, Pi=110W/230V (3-otáčkový) DN160mm včetně pružných manžet. | kpl | 1 |  | 0 | 0 | 0
5.2 | Radiální potrubní venitlátor, vzduchový výkon Vo=380m3/hod, externí tlaková ztráta 150Pa, Pi=110W/230V (3-otáčkový) DN160mm včetně pružných manžet. | kpl | 1 |  | 0 | 0 | 0
5.3 | Tlumič hluku do kruhového potrubí DN160mm, délky 600mm | ks | 4 |  | 0 | 0 | 0
| Odvodní talířový ventil s regulací průtoku vzduchu, kovový, velikost DN100mm | ks | 7 |  | 0 | 0 | 0
| Odvodní talířový ventil s regulací průtoku vzduchu, kovový, velikost DN125mm | ks | 4 |  | 0 | 0 | 0
| Zpětná regulační klapa DN160mm | ks | 2 |  | 0 | 0 | 0
| Výfukový hlavice - atypické provedení k instalaci na 4-hranné potrubí, o rozměru 250x200mm | kpl | 1 |  | 0 | 0 | 0
Kruhové vzduchotechnické potrubí ze spirálově vinutých trub a tvarových kusů opatřených dvoubřitým těsněním z gumy, které se zasouvá do sebe, třída těsnosti D, provedení pozink, spojováno na spojky - "kompletní provedení dle specifikace PD a TZ vč. souvisejících prací"
| do průměru 160mm, včetně 20% tvarovek | bm | 94 |  | 0 | 0 | 0
| Čtyřhranné VZT potrubí pozink. sk. I., tř. těsnosti I. - 40% tvarovek do obvodu 900mm | m2 | 3 |  | 0 | 0 | 0
| Dveřní mřížka, oboustranná 420*70mm | kpl | 9 |  | 0 | 0 | 0
| Stěnová mřížka, oboustranná 400x200mm | kpl | 2 |  | 0 | 0 | 0
| Flexo ohebná hadice průměru 100mm (max. dopojení odvodního ventilu, nad podhledovou konstrukcí, max 1bm) | bm | 7 |  | 0 | 0 | 0
| Flexo ohebná hadice průměru 125mm (max. dopojení odvodního ventilu, nad podhledovou konstrukcí, max 1bm) | bm | 4 |  | 0 | 0 | 0
| Tepelná izolace tl. 60mm s pozinkovaným oplechováním (odvodní potrubí po ventilátor, přívodní sestava 100%) | m2 | 2.5 |  | 0
| Mezisoučet zařízení č. 5 |  |  |  | 0 |  | 0