## Rekapitulace stavby
Export Komplet | [27 empty] | 2.0 | ZAMOK |  |  |  |  | False | False | {85028b2c-85a9-4bdd-beb2-4d94d2053182}
[33 empty] | 0,01 | 21
[33 empty] | 0,01 | 15
|  | REKAPITULACE STAVBY | [17 empty] | v --- níže se nacházejí doplnkové a pomocné údaje k sestavám --- v | [11 empty] | Návod na vyplnění | 0,001
|  | Kód: |  |  |  |  | 2022-069 | [24 empty] | Měnit lze pouze buňky se žlutým podbarvením! 1) na prvním listu Rekapitulace stavby vyplňte v sestavě a) Souhrnný list - údaje o Uchazeči (přenesou se do ostatních sestav i v jiných listech) b) Rekapitulace objektů - potřebné Ostatní náklady 2) na vybraných listech vyplňte v sestavě a) Krycí list - údaje o Uchazeči, pokud se liší od údajů o Uchazeči na Souhrnném listu (údaje se přenesou do ostatních sestav v daném listu) b) Rekapitulace rozpočtu - potřebné Ostatní náklady c) Celkové náklady za stavbu - ceny u položek - množství, pokud má žluté podbarvení - a v případě potřeby poznámku (ta je ve skrytém sloupci) | 0,01
|  | Stavba: |  |  |  |  | Brno, Kounicova 26 - Oprava hlavního vstupu | [25 empty] | 0,01
|  | KSO: | [13 empty] | CC-CZ: | [16 empty] | 0,01
|  | Místo: |  |  |  |  | Brno, Kounicova 26 | [8 empty] | Datum: |  | 22. 9. 2022 | [14 empty] | 0,01
0,01
|  | Zadavatel: | [13 empty] | IČ: |  | 70994234 | [14 empty] | 0,01
|  |  | Správa železnic, státní organizace | [12 empty] | DIČ: |  | CZ70994234 | [14 empty] | 0,01
0,01
|  | Uchazeč: | [13 empty] | IČ: |  | Vyplň údaj | [14 empty] | 0,01
|  |  | Vyplň údaj | [12 empty] | DIČ: |  | Vyplň údaj | [14 empty] | 0,01
False
|  | Projektant: | [13 empty] | IČ: | [16 empty] | False
[16 empty] | DIČ: | [16 empty] | True
0,01
|  | Zpracovatel: | [13 empty] | IČ: | [16 empty] | 0,01
[16 empty] | DIČ: | [16 empty] | True
Poznámka:
|  | Cena bez DPH | [13 empty] | 0
[8 empty] | Sazba daně |  |  | Základ daně |  |  |  |  | Výše daně
|  | DPH |  | základní |  |  |  | 21% |  |  | 0 |  |  |  |  | 0
|  |  |  | snížená |  |  |  | 15% |  |  | 0 |  |  |  |  | 0
|  |  |  | zákl. přenesená |  |  |  | 21% |  |  | 0 |  |  |  |  | 0
|  |  |  | sníž. přenesená |  |  |  | 15% |  |  | 0 |  |  |  |  | 0
|  |  |  | nulová |  |  |  | 0% |  |  | 0 |  |  |  |  | 0
|  | Cena s DPH | [6 empty] | v |  |  | CZK |  |  |  | 0
|  | Projektant | [11 empty] | Zpracovatel
|  | Datum a podpis: | [7 empty] | Razítko |  |  |  | Datum a podpis: |  |  | Razítko
|  | Objednavatel | [11 empty] | Uchazeč
|  | Datum a podpis: | [7 empty] | Razítko |  |  |  | Datum a podpis: |  |  | Razítko
REKAPITULACE OBJEKTŮ STAVBY A SOUPISŮ PRACÍ
| Kód: | [6 empty] | 2022-069
| Stavba: | [6 empty] | Brno, Kounicova 26 - Oprava hlavního vstupu
| Místo: | [6 empty] | Brno, Kounicova 26 | [6 empty] | Datum: |  | 22. 9. 2022
| Zadavatel: | [6 empty] | Správa železnic, státní organizace | [6 empty] | Projektant: |  |  |  |  | Informatívní údaje z listů zakázek
| Uchazeč: | [13 empty] | Zpracovatel:
| Kód |  |  |  | Popis | [7 empty] | Cena bez DPH [CZK] |  |  |  |  | Cena s DPH [CZK] | Typ | z toho Ostat. náklady [CZK] | DPH [CZK] | Normohodiny [h] | DPH základní [CZK] | DPH snížená [CZK] | DPH základní přenesená [CZK] | DPH snížená přenesená [CZK] | Základna DPH základní | Základna DPH snížená | Základna DPH zákl. přenesená | Základna DPH sníž. přenesená | Základna DPH nulová
| Náklady z rozpočtů | [11 empty] | 0 |  |  |  |  | 0 |  | 0 | 0 | 0 | 0 | 0 | 0 | 0 | 0 | 0 | 0 | 0 | 0 |  | D | 0 | ###NOIMPORT### | IMPORT | {85028b2c-85a9-4bdd-beb2-4d94d2053182} | {00000000-0000-0000-0000-000000000000}
/ |  | 01 |  |  |  | ASŘ | [6 empty] | 0 |  |  |  |  | 0 | STA | 0 | 0 | 0 | 0 | 0 | 0 | 0 | 0 | 0 | 0 | 0 | 0 |  |  | 1 |  | IMPORT | {9690dd49-36e3-479e-bcb1-370f9d048ff2} | {85028b2c-85a9-4bdd-beb2-4d94d2053182} | 2
/ |  | 02 |  |  |  | Kamenické práce | [6 empty] | 0 |  |  |  |  | 0 | STA | 0 | 0 | 0 | 0 | 0 | 0 | 0 | 0 | 0 | 0 | 0 | 0 |  |  | 1 |  | IMPORT | {3240d201-f3cc-4d5a-92cf-77f4b1329c8d} | {85028b2c-85a9-4bdd-beb2-4d94d2053182} | 2
/ |  | 03 |  |  |  | Elektroinstalace | [6 empty] | 0 |  |  |  |  | 0 | STA | 0 | 0 | 0 | 0 | 0 | 0 | 0 | 0 | 0 | 0 | 0 | 0 |  |  | 1 |  | IMPORT | {ae212482-8db4-427e-99a2-dc73569fde78} | {85028b2c-85a9-4bdd-beb2-4d94d2053182} | 2
/ |  | 04 |  |  |  | Ostatní náklady | [6 empty] | 0 |  |  |  |  | 0 | STA | 0 | 0 | 0 | 0 | 0 | 0 | 0 | 0 | 0 | 0 | 0 | 0 |  |  | 1 |  | IMPORT | {9f36f1d1-efdd-4da1-a707-d9d2aa2ddfad} | {85028b2c-85a9-4bdd-beb2-4d94d2053182} | 2
/ |  | 05 |  |  |  | VRN | [6 empty] | 0 |  |  |  |  | 0 | STA | 0 | 0 | 0 | 0 | 0 | 0 | 0 | 0 | 0 | 0 | 0 | 0 |  |  | 1 |  | IMPORT | {2319e8e0-f2e7-48dc-9f9c-3f72fbbdcfbf} | {85028b2c-85a9-4bdd-beb2-4d94d2053182} | 2

## 01 - ASŘ
{9690dd49-36e3-479e-bcb1-370f9d048ff2}
2
| KRYCÍ LIST SOUPISU PRACÍ | [7 empty] | v --- níže se nacházejí doplnkové a pomocné údaje k sestavám --- v | [8 empty] | False
Stavba:
Brno, Kounicova 26 - Oprava hlavního vstupu
Objekt:
01 - ASŘ
| KSO: |  |  |  |  | CC-CZ:
| Místo: |  | Brno, Kounicova 26 |  |  | Datum: | 22. 9. 2022
| Zadavatel: |  |  |  |  | IČ: | 70994234
|  | Správa železnic, státní organizace |  |  |  | DIČ: | CZ70994234
| Uchazeč: |  |  |  |  | IČ: | Vyplň údaj
|  | Vyplň údaj |  |  |  | DIČ: | Vyplň údaj
| Projektant: |  |  |  |  | IČ:
DIČ:
| Zpracovatel: |  |  |  |  | IČ:
DIČ:
Poznámka:
| Cena bez DPH | [5 empty] | 0
|  |  | Základ daně |  |  | Sazba daně | Výše daně
| DPH | základní | 0 |  |  | 21% | 0
|  | snížená | 0 |  |  | 15% | 0
|  | zákl. přenesená | 0 |  |  | 21% | 0
|  | sníž. přenesená | 0 |  |  | 15% | 0
|  | nulová | 0 |  |  | 0% | 0
| Cena s DPH |  |  | v | CZK |  | 0
| Projektant |  |  | Zpracovatel
| Datum a podpis: |  | Razítko | Datum a podpis: |  |  | Razítko
| Objednavatel |  |  | Uchazeč
| Datum a podpis: |  | Razítko | Datum a podpis: |  |  | Razítko
REKAPITULACE ČLENĚNÍ SOUPISU PRACÍ
Stavba:
Brno, Kounicova 26 - Oprava hlavního vstupu
Objekt:
01 - ASŘ
Místo: |  |  | Brno, Kounicova 26 |  |  | Datum: | 22. 9. 2022
Zadavatel: |  |  | Správa železnic, státní organizace |  |  | Projektant:
Uchazeč: |  |  | Vyplň údaj |  |  | Zpracovatel:
Kód dílu - Popis | [6 empty] | Cena celkem [CZK]
Náklady ze soupisu prací | [6 empty] | 0 | [11 empty] | -1
| HSV - Práce a dodávky HSV | [5 empty] | 0
| 1 - Zemní práce | [5 empty] | 0
| 6 - Úpravy povrchů, podlahy a osazování výplní | [5 empty] | 0
| 9 - Ostatní konstrukce a práce, bourání | [5 empty] | 0
| 997 - Přesun sutě | [5 empty] | 0
| 998 - Přesun hmot | [5 empty] | 0
| PSV - Práce a dodávky PSV | [5 empty] | 0
| 766 - Konstrukce truhlářské | [5 empty] | 0
| 767 - Konstrukce zámečnické | [5 empty] | 0
| 783 - Dokončovací práce - nátěry | [5 empty] | 0
| 784 - Dokončovací práce - malby a tapety | [5 empty] | 0
| 796 - Vybavení a příslušenství | [5 empty] | 0
SOUPIS PRACÍ
Stavba:
Brno, Kounicova 26 - Oprava hlavního vstupu
Objekt:
01 - ASŘ
Místo: |  |  | Brno, Kounicova 26 |  |  | Datum: | 22. 9. 2022
Zadavatel: |  |  | Správa železnic, státní organizace |  |  | Projektant:
Uchazeč: |  |  | Vyplň údaj |  |  | Zpracovatel:
PČ | Typ | Kód | Popis | MJ | Množství | J.cena [CZK] | Cena celkem [CZK] | Cenová soustava |  | DPH | J. Nh [h] | Nh celkem [h] | J. hmotnost [t] | Hmotnost celkem [t] | J. suť [t] | Suť Celkem [t]
Náklady soupisu celkem | [6 empty] | 0 |  |  |  |  | 0 |  | 3.6004 |  | 2.764 |  | D | -1 | [10 empty] | 0
| D | HSV | Práce a dodávky HSV |  |  |  | 0 |  |  |  |  | 0 |  | 3.5986 |  | 2.2485 | 1 | D | 0 |  |  |  | ROZPOCET | [6 empty] | 0
| D | 1 | Zemní práce |  |  |  | 0 |  |  |  |  | 0 |  | 0.17698 |  | 0 | 1 | D | 1 |  |  |  | ROZPOCET | [6 empty] | 0
1 | K | 183211422 | Dosadba květin hrnkovaných D květináče přes 80 do 120 mm | kus | 15 |  | 0 | CS ÚRS 2022 02 |  | základní |  | 0 | 0 | 0 | 0 | 0 | 4 | K | 2 |  |  |  | ROZPOCET | 0 | 0 | 0 | 0 | 0 | 1 | 0 | 4 | 746052259
| PP |  | Dosadba květin se zalitím hrnkovaných, o průměru květináče přes 80 do 120 mm | [14 empty] | PP | 2
2 | K | R-183211 | Dosadba květin do připravené půdy - příplatek k ceně za výsadbu do nádob | kus | 15 |  | 0 | R-položka |  | základní |  | 0 | 0 | 0 | 0 | 0 | 4 | K | 2 |  |  |  | ROZPOCET | 0 | 0 | 0 | 0 | 0 | 1 | 0 | 4 | -520293860
| PP |  | Dosadba květin do připravené půdy - příplatek k ceně za výsadbu do nádob | [14 empty] | PP | 2
3 | M | R-0001 | Zamioculcas zamiifolia, výška 45-55 cm | kus | 5 |  | 0 | R-položka |  | základní |  | 0 | 0 | 0 | 0 | 0 | 8 | M | 2 |  |  |  | ROZPOCET | 0 | 0 | 0 | 0 | 0 | 1 | 0 | 4 | 655364346
| PP |  | Zamioculcas zamiifolia, výška 45-55 cm | [14 empty] | PP | 2
4 | M | R-00002 | Spathiphyllum, výška 20 cm | kus | 5 |  | 0 | R-položka |  | základní |  | 0 | 0 | 0 | 0 | 0 | 8 | M | 2 |  |  |  | ROZPOCET | 0 | 0 | 0 | 0 | 0 | 1 | 0 | 4 | -1498520160
| PP |  | Spathiphyllum, výška 20 cm | [14 empty] | PP | 2
5 | M | R-0003 | Calathea makoyana, výška 45 cm | kus | 5 |  | 0 | R-položka |  | základní |  | 0 | 0 | 0 | 0 | 0 | 8 | M | 2 |  |  |  | ROZPOCET | 0 | 0 | 0 | 0 | 0 | 1 | 0 | 4 | 344443363
| PP |  | Calathea makoyana, výška 45 cm | [14 empty] | PP | 2
6 | K | 184851111 | Hnojení roztokem hnojiva v rovině a svahu přes 1:5 do 1:2 | m3 | 0.675 |  | 0 | CS ÚRS 2022 02 |  | základní |  | 0 | 0 | 0 | 0 | 0 | 4 | K | 2 |  |  |  | ROZPOCET | 0 | 0 | 0 | 0 | 0 | 1 | 0 | 4 | 1420524942
| PP |  | Hnojení roztokem hnojiva v rovině nebo na svahu do 1:5 | [14 empty] | PP | 2
7 | M | 25191155 | hnojivo průmyslové | kg | 0.675 |  | 0 | CS ÚRS 2022 02 |  | základní |  | 0 | 0.001 | 0.000675 | 0 | 0 | 8 | M | 2 |  |  |  | ROZPOCET | 0 | 0 | 0 | 0 | 0 | 1 | 0 | 4 | -937512106
| PP |  | hnojivo průmyslové | [14 empty] | PP | 2
8 | K | 184911421 | Mulčování rostlin kůrou tl do 0,1 m v rovině a svahu do 1:5 | m2 | 1.35 |  | 0 | CS ÚRS 2022 02 |  | základní |  | 0 | 0 | 0 | 0 | 0 | 4 | K | 2 |  |  |  | ROZPOCET | 0 | 0 | 0 | 0 | 0 | 1 | 0 | 4 | 1235449258
| PP |  | Mulčování vysazených rostlin mulčovací kůrou, tl. do 100 mm v rovině nebo na svahu do 1:5 | [14 empty] | PP | 2
9 | M | 10391100 | kůra mulčovací VL vč. dopravy | m3 | 0.139 |  | 0 | CS ÚRS 2022 02 |  | základní |  | 0 | 0.2 | 0.0278 | 0 | 0 | 8 | M | 2 |  |  |  | ROZPOCET | 0 | 0 | 0 | 0 | 0 | 1 | 0 | 4 | -1900752306
| PP |  | kůra mulčovací VL | [14 empty] | PP | 2
| VV |  | 1,35*0,103 'Přepočtené koeficientem množství |  | 0.139 | [12 empty] | VV | 2 | 2 | False | 1 | ROZPOCET
10 | K | R712771431 | Provedení vegetační vrstvy do květináče | m3 | 0.675 |  | 0 | R-položka |  | základní |  | 0 | 0 | 0 | 0 | 0 | 16 | K | 2 |  |  |  | ROZPOCET | 0 | 0 | 0 | 0 | 0 | 1 | 0 | 16 | -336554739
| PP |  | Provedení vegetační vrstvy do květináče | [14 empty] | PP | 2
| VV |  | 2,7*0,5*0,5 |  | 0.675 | [12 empty] | VV | 2 | 2 | True | 1 | ROZPOCET
11 | M | 10321100 | zahradní substrát pro výsadbu VL | m3 | 0.675 |  | 0 | CS ÚRS 2022 02 |  | základní |  | 0 | 0.22 | 0.1485 | 0 | 0 | 8 | M | 2 |  |  |  | ROZPOCET | 0 | 0 | 0 | 0 | 0 | 1 | 0 | 4 | 913433634
| PP |  | zahradní substrát pro výsadbu VL | [14 empty] | PP | 2
| VV |  | 2,7*0,5*0,5 |  | 0.675 | [12 empty] | VV | 2 | 2 | True | 1 | ROZPOCET
| D | 6 | Úpravy povrchů, podlahy a osazování výplní |  |  |  | 0 |  |  |  |  | 0 |  | 3.4043 |  | 0 | 1 | D | 1 |  |  |  | ROZPOCET | [6 empty] | 0
12 | K | 611315422 | Oprava vnitřní vápenné štukové omítky stropů v rozsahu plochy přes 10 do 30 % | m2 | 132.4 |  | 0 | CS ÚRS 2022 02 |  | základní |  | 0 | 0.0174 | 2.3038 | 0 | 0 | 4 | K | 2 |  |  |  | ROZPOCET | 0 | 0 | 0 | 0 | 0 | 1 | 0 | 4 | -39468798
| PP |  | Oprava vápenné omítky vnitřních ploch štukové dvouvrstvé, tloušťky do 20 mm a tloušťky štuku do 3 mm stropů, v rozsahu opravované plochy přes 10 do 30% | [14 empty] | PP | 2
| VV |  | "0P001" 132,4 |  | 132.4 | [12 empty] | VV | 2 | 2 | True | 1 | ROZPOCET
13 | K | 611325111 | Vápenocementová hladká omítka rýh ve stropech š do 150 mm | m2 | 5.6 |  | 0 | CS ÚRS 2022 02 |  | základní |  | 0 | 0.0382 | 0.21392 | 0 | 0 | 4 | K | 2 |  |  |  | ROZPOCET | 0 | 0 | 0 | 0 | 0 | 1 | 0 | 4 | -529503119
| PP |  | Vápenocementová omítka rýh hladká ve stropech, šířky rýhy do 150 mm | [14 empty] | PP | 2
| VV |  | 70*0,03 + 50*0,07 |  | 5.6 | [12 empty] | VV | 2 | 2 | True | 1 | ROZPOCET
14 | K | 612315422 | Oprava vnitřní vápenné štukové omítky stěn v rozsahu plochy přes 10 do 30 % | m2 | 50.953 |  | 0 | CS ÚRS 2022 02 |  | základní |  | 0 | 0.0174 | 0.88658 | 0 | 0 | 4 | K | 2 |  |  |  | ROZPOCET | 0 | 0 | 0 | 0 | 0 | 1 | 0 | 4 | 822313811
| PP |  | Oprava vápenné omítky vnitřních ploch štukové dvouvrstvé, tloušťky do 20 mm a tloušťky štuku do 3 mm stěn, v rozsahu opravované plochy přes 10 do 30% | [14 empty] | PP | 2
| VV |  | 8,64*3,725 - 3*1,775*3,465 |  | 13.733 | [12 empty] | VV | 2 | 2 | True | 0 | ROZPOCET
| VV |  | 7,47*1,975 - 0,425*0,8 |  | 14.413 | [12 empty] | VV | 2 | 2 | True | 0 | ROZPOCET
| VV |  | 7,47*1,975 - 0,425*0,8 |  | 14.413 | [12 empty] | VV | 2 | 2 | True | 0 | ROZPOCET
| VV |  | 8,64*1,975 - 3*1,7*1,7 |  | 8.394 | [12 empty] | VV | 2 | 2 | True | 0 | ROZPOCET
| VV |  | Součet |  | 50.953 | [12 empty] | VV | 2 | 4 | True | 1 | ROZPOCET
15 | K | R-61250001 | Omítka dekorativní s mramorovým efektem - Raffaelo decoro stucco (barevnost bude odsouhlasena před realizací) | m2 | 50.953 |  | 0 | R-položka |  | základní |  | 0 | 0 | 0 | 0 | 0 | 4 | K | 2 |  |  |  | ROZPOCET | 0 | 0 | 0 | 0 | 0 | 1 | 0 | 4 | 598046668
| PP |  | Omítka dekorativní s mramorovým efektem - Raffaelo decoro stucco (barevnost bude odsouhlasena před realizací) | [14 empty] | PP | 2
| VV |  | 8,64*3,725 - 3*1,775*3,465 |  | 13.733 | [12 empty] | VV | 2 | 2 | True | 0 | ROZPOCET
| VV |  | 7,47*1,975 - 0,425*0,8 |  | 14.413 | [12 empty] | VV | 2 | 2 | True | 0 | ROZPOCET
| VV |  | 7,47*1,975 - 0,425*0,8 |  | 14.413 | [12 empty] | VV | 2 | 2 | True | 0 | ROZPOCET
| VV |  | 8,64*1,975 - 3*1,7*1,7 |  | 8.394 | [12 empty] | VV | 2 | 2 | True | 0 | ROZPOCET
| VV |  | Součet |  | 50.953 | [12 empty] | VV | 2 | 4 | True | 1 | ROZPOCET
| D | 9 | Ostatní konstrukce a práce, bourání |  |  |  | 0 |  |  |  |  | 0 |  | 0.017396 |  | 2.2485 | 1 | D | 1 |  |  |  | ROZPOCET | [6 empty] | 0
16 | K | 941111111 | Montáž lešení řadového trubkového lehkého s podlahami zatížení do 200 kg/m2 š od 0,6 do 0,9 m v do 10 m | m2 | 213.9 |  | 0 | CS ÚRS 2022 02 |  | základní |  | 0 | 0 | 0 | 0 | 0 | 4 | K | 2 |  |  |  | ROZPOCET | 0 | 0 | 0 | 0 | 0 | 1 | 0 | 4 | -1380042575
| PP |  | Montáž lešení řadového trubkového lehkého pracovního s podlahami s provozním zatížením tř. 3 do 200 kg/m2 šířky tř. W06 od 0,6 do 0,9 m, výšky do 10 m | [14 empty] | PP | 2
| VV |  | 6,9*15 |  | 103.5 | [12 empty] | VV | 2 | 2 | True | 0 | ROZPOCET
| VV |  | 4,6*24 |  | 110.4 | [12 empty] | VV | 2 | 2 | True | 0 | ROZPOCET
| VV |  | Součet |  | 213.9 | [12 empty] | VV | 2 | 4 | True | 1 | ROZPOCET
17 | K | 941111211 | Příplatek k lešení řadovému trubkovému lehkému s podlahami š 0,9 m v 10 m za první a ZKD den použití | m2 | 7659 |  | 0 | CS ÚRS 2022 02 |  | základní |  | 0 | 0 | 0 | 0 | 0 | 4 | K | 2 |  |  |  | ROZPOCET | 0 | 0 | 0 | 0 | 0 | 1 | 0 | 4 | 1470267929
| PP |  | Montáž lešení řadového trubkového lehkého pracovního s podlahami s provozním zatížením tř. 3 do 200 kg/m2 Příplatek za první a každý další den použití lešení k ceně -1111 | [14 empty] | PP | 2
| VV |  | "předpoklad provádění 14 dní" 6,9*15*14 |  | 1449 | [12 empty] | VV | 2 | 2 | True | 0 | ROZPOCET
| VV |  | "předpoklad provádění 60 dní" 6,9*15*60 |  | 6210 | [12 empty] | VV | 2 | 2 | True | 0 | ROZPOCET
| VV |  | Součet |  | 7659 | [12 empty] | VV | 2 | 4 | True | 1 | ROZPOCET
18 | K | 941111811 | Demontáž lešení řadového trubkového lehkého s podlahami zatížení do 200 kg/m2 š od 0,6 do 0,9 m v do 10 m | m2 | 213.9 |  | 0 | CS ÚRS 2022 02 |  | základní |  | 0 | 0 | 0 | 0 | 0 | 4 | K | 2 |  |  |  | ROZPOCET | 0 | 0 | 0 | 0 | 0 | 1 | 0 | 4 | -540094710
| PP |  | Demontáž lešení řadového trubkového lehkého pracovního s podlahami s provozním zatížením tř. 3 do 200 kg/m2 šířky tř. W06 od 0,6 do 0,9 m, výšky do 10 m | [14 empty] | PP | 2
| VV |  | 6,9*15 |  | 103.5 | [12 empty] | VV | 2 | 2 | True | 0 | ROZPOCET
| VV |  | 4,6*24 |  | 110.4 | [12 empty] | VV | 2 | 2 | True | 0 | ROZPOCET
| VV |  | Součet |  | 213.9 | [12 empty] | VV | 2 | 4 | True | 1 | ROZPOCET
19 | K | 944711113 | Montáž záchytné stříšky š přes 2 do 2,5 m | m | 2.2 |  | 0 | CS ÚRS 2022 02 |  | základní |  | 0 | 0 | 0 | 0 | 0 | 4 | K | 2 |  |  |  | ROZPOCET | 0 | 0 | 0 | 0 | 0 | 1 | 0 | 4 | -1539798660
| PP |  | Montáž záchytné stříšky zřizované současně s lehkým nebo těžkým lešením, šířky přes 2,0 do 2,5 m | [14 empty] | PP | 2
| VV |  | 2,2 |  | 2.2 | [12 empty] | VV | 2 | 2 | True | 1 | ROZPOCET
20 | K | 944711213 | Příplatek k záchytné stříšce š do 2,5 m za první a ZKD den použití | m | 30.8 |  | 0 | CS ÚRS 2022 02 |  | základní |  | 0 | 0 | 0 | 0 | 0 | 4 | K | 2 |  |  |  | ROZPOCET | 0 | 0 | 0 | 0 | 0 | 1 | 0 | 4 | -1033724256
| PP |  | Montáž záchytné stříšky Příplatek za první a každý další den použití záchytné stříšky k ceně -1113 | [14 empty] | PP | 2
| VV |  | "předpoklad provádění 14 dní" 2,2*14 |  | 30.8 | [12 empty] | VV | 2 | 2 | True | 1 | ROZPOCET
21 | K | 944711813 | Demontáž záchytné stříšky š přes 2 do 2,5 m | m | 2.2 |  | 0 | CS ÚRS 2022 02 |  | základní |  | 0 | 0 | 0 | 0 | 0 | 4 | K | 2 |  |  |  | ROZPOCET | 0 | 0 | 0 | 0 | 0 | 1 | 0 | 4 | -611549514
| PP |  | Demontáž záchytné stříšky zřizované současně s lehkým nebo těžkým lešením, šířky přes 2,0 do 2,5 m | [14 empty] | PP | 2
22 | K | 949101112 | Lešení pomocné pro objekty pozemních staveb s lešeňovou podlahou v přes 1,9 do 3,5 m zatížení do 150 kg/m2 | m2 | 82.84 |  | 0 | CS ÚRS 2022 02 |  | základní |  | 0 | 0.00021 | 0.017396 | 0 | 0 | 4 | K | 2 |  |  |  | ROZPOCET | 0 | 0 | 0 | 0 | 0 | 1 | 0 | 4 | 1226371277
| PP |  | Lešení pomocné pracovní pro objekty pozemních staveb pro zatížení do 150 kg/m2, o výšce lešeňové podlahy přes 1,9 do 3,5 m | [14 empty] | PP | 2
| VV |  | 16,24 + 4,8 + 4,8 |  | 25.84 | [12 empty] | VV | 2 | 2 | True | 0 | ROZPOCET
| VV |  | 57 |  | 57 | [12 empty] | VV | 2 | 2 | True | 0 | ROZPOCET
| VV |  | Součet |  | 82.84 | [12 empty] | VV | 2 | 4 | True | 1 | ROZPOCET
23 | K | 962032230 | Bourání zdiva z cihel pálených nebo vápenopískových na MV nebo MVC do 1 m3 | m3 | 0.203 |  | 0 | CS ÚRS 2022 02 |  | základní |  | 0 | 0 | 0 | 1.8 | 0.3654 | 4 | K | 2 |  |  |  | ROZPOCET | 0 | 0 | 0 | 0 | 0 | 1 | 0 | 4 | 1812180732
| PP |  | Bourání zdiva nadzákladového z cihel nebo tvárnic z cihel pálených nebo vápenopískových, na maltu vápennou nebo vápenocementovou, objemu do 1 m3 | [14 empty] | PP | 2
| VV |  | "B09 vybourání parapetu" 0,75*0,9*0,3 |  | 0.203 | [12 empty] | VV | 2 | 2 | True | 1 | ROZPOCET
24 | K | 968062456 | Vybourání dřevěných dveřních zárubní pl přes 2 m2 | m2 | 18.9 |  | 0 | CS ÚRS 2022 02 |  | základní |  | 0 | 0 | 0 | 0.067 | 1.2663 | 4 | K | 2 |  |  |  | ROZPOCET | 0 | 0 | 0 | 0 | 0 | 1 | 0 | 4 | 1541612292
| PP |  | Vybourání dřevěných rámů oken s křídly, dveřních zárubní, vrat, stěn, ostění nebo obkladů dveřních zárubní, plochy přes 2 m2 | [14 empty] | PP | 2
| VV |  | 3*6,3 |  | 18.9 | [12 empty] | VV | 2 | 2 | True | 1 | ROZPOCET
25 | K | 968072455 | Vybourání kovových dveřních zárubní pl do 2 m2 | m2 | 1.576 |  | 0 | CS ÚRS 2022 02 |  | základní |  | 0 | 0 | 0 | 0.076 | 0.11978 | 4 | K | 2 |  |  |  | ROZPOCET | 0 | 0 | 0 | 0 | 0 | 1 | 0 | 4 | -656977755
| PP |  | Vybourání kovových rámů oken s křídly, dveřních zárubní, vrat, stěn, ostění nebo obkladů dveřních zárubní, plochy do 2 m2 | [14 empty] | PP | 2
| VV |  | 0,8*1,97 |  | 1.576 | [12 empty] | VV | 2 | 2 | True | 1 | ROZPOCET
26 | K | 971033141 | Vybourání otvorů ve zdivu cihelném D do 60 mm na MVC nebo MV tl do 300 mm | kus | 4 |  | 0 | CS ÚRS 2022 02 |  | základní |  | 0 | 0 | 0 | 0.001 | 0.004 | 4 | K | 2 |  |  |  | ROZPOCET | 0 | 0 | 0 | 0 | 0 | 1 | 0 | 4 | 2082934699
| PP |  | Vybourání otvorů ve zdivu základovém nebo nadzákladovém z cihel, tvárnic, příčkovek z cihel pálených na maltu vápennou nebo vápenocementovou průměru profilu do 60 mm, tl. do 300 mm | [14 empty] | PP | 2
27 | K | 973031344 | Vysekání kapes ve zdivu cihelném na MV nebo MVC pl do 0,25 m2 hl do 150 mm | kus | 1 |  | 0 | CS ÚRS 2022 02 |  | základní |  | 0 | 0 | 0 | 0.049 | 0.049 | 4 | K | 2 |  |  |  | ROZPOCET | 0 | 0 | 0 | 0 | 0 | 1 | 0 | 4 | -2135633722
| PP |  | Vysekání výklenků nebo kapes ve zdivu z cihel na maltu vápennou nebo vápenocementovou kapes, plochy do 0,25 m2, hl. do 150 mm | [14 empty] | PP | 2
28 | K | 973032614 | Vysekání kapes pro špalíky ve zdivu z dutých cihel nebo tvárnic do 50x50x50 mm | kus | 15 |  | 0 | CS ÚRS 2022 02 |  | základní |  | 0 | 0 | 0 | 0 | 0 | 4 | K | 2 |  |  |  | ROZPOCET | 0 | 0 | 0 | 0 | 0 | 1 | 0 | 4 | -301780164
| PP |  | Vysekání kapes ve zdivu z dutých cihel nebo tvárnic pro špalíky a krabice, velikosti do 50x50x50 mm | [14 empty] | PP | 2
29 | K | 973032616 | Vysekání kapes pro špalíky a krabice ve zdivu z dutých cihel nebo tvárnic do 100x100x50 mm | kus | 4 |  | 0 | CS ÚRS 2022 02 |  | základní |  | 0 | 0 | 0 | 0.001 | 0.004 | 4 | K | 2 |  |  |  | ROZPOCET | 0 | 0 | 0 | 0 | 0 | 1 | 0 | 4 | 905484525
| PP |  | Vysekání kapes ve zdivu z dutých cihel nebo tvárnic pro špalíky a krabice, velikosti do 100x100x50 mm | [14 empty] | PP | 2
30 | K | 974031121 | Vysekání rýh ve zdivu cihelném hl do 30 mm š do 30 mm | m | 70 |  | 0 | CS ÚRS 2022 02 |  | základní |  | 0 | 0 | 0 | 0.002 | 0.14 | 4 | K | 2 |  |  |  | ROZPOCET | 0 | 0 | 0 | 0 | 0 | 1 | 0 | 4 | 1421743036
| PP |  | Vysekání rýh ve zdivu cihelném na maltu vápennou nebo vápenocementovou do hl. 30 mm a šířky do 30 mm | [14 empty] | PP | 2
31 | K | 974031132 | Vysekání rýh ve zdivu cihelném hl do 50 mm š do 70 mm | m | 50 |  | 0 | CS ÚRS 2022 02 |  | základní |  | 0 | 0 | 0 | 0.006 | 0.3 | 4 | K | 2 |  |  |  | ROZPOCET | 0 | 0 | 0 | 0 | 0 | 1 | 0 | 4 | -778517854
| PP |  | Vysekání rýh ve zdivu cihelném na maltu vápennou nebo vápenocementovou do hl. 50 mm a šířky do 70 mm | [14 empty] | PP | 2
| D | 997 | Přesun sutě |  |  |  | 0 |  |  |  |  | 0 |  | 0 |  | 0 | 1 | D | 1 |  |  |  | ROZPOCET | [6 empty] | 0
32 | K | 997013111 | Vnitrostaveništní doprava suti a vybouraných hmot pro budovy v do 6 m s použitím mechanizace | t | 6.338 |  | 0 | CS ÚRS 2022 02 |  | základní |  | 0 | 0 | 0 | 0 | 0 | 4 | K | 2 |  |  |  | ROZPOCET | 0 | 0 | 0 | 0 | 0 | 1 | 0 | 4 | -32781894
| PP |  | Vnitrostaveništní doprava suti a vybouraných hmot vodorovně do 50 m svisle s použitím mechanizace pro budovy a haly výšky do 6 m | [14 empty] | PP | 2
| VV |  | 0,38+1,458+0,05+0,35+0,915+3,185 |  | 6.338 | [12 empty] | VV | 2 | 2 | True | 1 | ROZPOCET
33 | K | 997231511 | Nakládání, překládání nebo manipulace se sutí a vybouranými hmotami | t | 6.338 |  | 0 | CS ÚRS 2022 02 |  | základní |  | 0 | 0 | 0 | 0 | 0 | 4 | K | 2 |  |  |  | ROZPOCET | 0 | 0 | 0 | 0 | 0 | 1 | 0 | 4 | -1186536414
| PP |  | Vodorovná doprava suti a vybouraných hmot s vyložením a hrubým urovnáním nakládání nebo překládání na dopravní prostředek při vodorovné dopravě suti a vybouraných hmot | [14 empty] | PP | 2
| VV |  | 0,38+1,458+0,05+0,35+0,915+3,185 |  | 6.338 | [12 empty] | VV | 2 | 2 | True | 1 | ROZPOCET
34 | K | 997013501 | Odvoz suti a vybouraných hmot na skládku nebo meziskládku do 1 km se složením | t | 6.338 |  | 0 | CS ÚRS 2022 02 |  | základní |  | 0 | 0 | 0 | 0 | 0 | 4 | K | 2 |  |  |  | ROZPOCET | 0 | 0 | 0 | 0 | 0 | 1 | 0 | 4 | -1664641289
| PP |  | Odvoz suti a vybouraných hmot na skládku nebo meziskládku se složením, na vzdálenost do 1 km | [14 empty] | PP | 2
| VV |  | 0,38+1,458+0,05+0,35+0,915+3,185 |  | 6.338 | [12 empty] | VV | 2 | 2 | True | 1 | ROZPOCET
35 | K | 997013509 | Příplatek k odvozu suti a vybouraných hmot na skládku ZKD 1 km přes 1 km | t | 57.042 |  | 0 | CS ÚRS 2022 02 |  | základní |  | 0 | 0 | 0 | 0 | 0 | 4 | K | 2 |  |  |  | ROZPOCET | 0 | 0 | 0 | 0 | 0 | 1 | 0 | 4 | -24702114
| PP |  | Odvoz suti a vybouraných hmot na skládku nebo meziskládku se složením, na vzdálenost Příplatek k ceně za každý další i započatý 1 km přes 1 km | [14 empty] | PP | 2
| VV |  | (0,38+1,458+0,05+0,35+0,915+3,185)*9 |  | 57.042 | [12 empty] | VV | 2 | 2 | True | 1 | ROZPOCET
36 | K | 997013804 | Poplatek za uložení na skládce (skládkovné) stavebního odpadu ze skla kód odpadu 17 02 02 | t | 0.38 |  | 0 | CS ÚRS 2022 02 |  | základní |  | 0 | 0 | 0 | 0 | 0 | 4 | K | 2 |  |  |  | ROZPOCET | 0 | 0 | 0 | 0 | 0 | 1 | 0 | 4 | 2036709974
| PP |  | Poplatek za uložení stavebního odpadu na skládce (skládkovné) ze skla zatříděného do Katalogu odpadů pod kódem 17 02 02 | [14 empty] | PP | 2
| VV |  | 0,38 |  | 0.38 | [12 empty] | VV | 2 | 2 | True | 1 | ROZPOCET
37 | K | 997013811 | Poplatek za uložení na skládce (skládkovné) stavebního odpadu dřevěného kód odpadu 17 02 01 | t | 1.458 |  | 0 | CS ÚRS 2022 02 |  | základní |  | 0 | 0 | 0 | 0 | 0 | 4 | K | 2 |  |  |  | ROZPOCET | 0 | 0 | 0 | 0 | 0 | 1 | 0 | 4 | 2127936848
| PP |  | Poplatek za uložení stavebního odpadu na skládce (skládkovné) dřevěného zatříděného do Katalogu odpadů pod kódem 17 02 01 | [14 empty] | PP | 2
| VV |  | 1,458 |  | 1.458 | [12 empty] | VV | 2 | 2 | True | 1 | ROZPOCET
38 | K | 997013813 | Poplatek za uložení na skládce (skládkovné) stavebního odpadu z plastických hmot kód odpadu 17 02 03 | t | 0.05 |  | 0 | CS ÚRS 2022 02 |  | základní |  | 0 | 0 | 0 | 0 | 0 | 4 | K | 2 |  |  |  | ROZPOCET | 0 | 0 | 0 | 0 | 0 | 1 | 0 | 4 | -2078343582
| PP |  | Poplatek za uložení stavebního odpadu na skládce (skládkovné) z plastických hmot zatříděného do Katalogu odpadů pod kódem 17 02 03 | [14 empty] | PP | 2
39 | K | 997013861 | Poplatek za uložení stavebního odpadu na recyklační skládce (skládkovné) z prostého betonu kód odpadu 17 01 01 | t | 0.35 |  | 0 | CS ÚRS 2022 02 |  | základní |  | 0 | 0 | 0 | 0 | 0 | 4 | K | 2 |  |  |  | ROZPOCET | 0 | 0 | 0 | 0 | 0 | 1 | 0 | 4 | -523580790
| PP |  | Poplatek za uložení stavebního odpadu na recyklační skládce (skládkovné) z prostého betonu zatříděného do Katalogu odpadů pod kódem 17 01 01 | [14 empty] | PP | 2
40 | K | 997013863 | Poplatek za uložení stavebního odpadu na recyklační skládce (skládkovné) cihelného kód odpadu 17 01 02 | t | 0.915 |  | 0 | CS ÚRS 2022 02 |  | základní |  | 0 | 0 | 0 | 0 | 0 | 4 | K | 2 |  |  |  | ROZPOCET | 0 | 0 | 0 | 0 | 0 | 1 | 0 | 4 | 160281779
| PP |  | Poplatek za uložení stavebního odpadu na recyklační skládce (skládkovné) cihelného zatříděného do Katalogu odpadů pod kódem 17 01 02 | [14 empty] | PP | 2
41 | K | 997013871 | Poplatek za uložení stavebního odpadu na recyklační skládce (skládkovné) směsného stavebního a demoličního kód odpadu 17 09 04 | t | 3.185 |  | 0 | CS ÚRS 2022 02 |  | základní |  | 0 | 0 | 0 | 0 | 0 | 4 | K | 2 |  |  |  | ROZPOCET | 0 | 0 | 0 | 0 | 0 | 1 | 0 | 4 | 1864875655
| PP |  | Poplatek za uložení stavebního odpadu na recyklační skládce (skládkovné) směsného stavebního a demoličního zatříděného do Katalogu odpadů pod kódem 17 09 04 | [14 empty] | PP | 2
| D | 998 | Přesun hmot |  |  |  | 0 |  |  |  |  | 0 |  | 0 |  | 0 | 1 | D | 1 |  |  |  | ROZPOCET | [6 empty] | 0
42 | K | 998011002 | Přesun hmot pro budovy zděné v přes 6 do 12 m | t | 3.599 |  | 0 | CS ÚRS 2022 02 |  | základní |  | 0 | 0 | 0 | 0 | 0 | 4 | K | 2 |  |  |  | ROZPOCET | 0 | 0 | 0 | 0 | 0 | 1 | 0 | 4 | -361394787
| PP |  | Přesun hmot pro budovy občanské výstavby, bydlení, výrobu a služby s nosnou svislou konstrukcí zděnou z cihel, tvárnic nebo kamene vodorovná dopravní vzdálenost do 100 m pro budovy výšky přes 6 do 12 m | [14 empty] | PP | 2
| D | PSV | Práce a dodávky PSV |  |  |  | 0 |  |  |  |  | 0 |  | 0.001756 |  | 0.51554 | 2 | D | 0 |  |  |  | ROZPOCET | [6 empty] | 0
| D | 766 | Konstrukce truhlářské |  |  |  | 0 |  |  |  |  | 0 |  | 0.00096 |  | 0.192 | 2 | D | 1 |  |  |  | ROZPOCET | [6 empty] | 0
43 | K | 766660171 | Montáž dveřních křídel otvíravých jednokřídlových š do 0,8 m do obložkové zárubně | kus | 2 |  | 0 | CS ÚRS 2022 02 |  | základní |  | 0 | 0 | 0 | 0 | 0 | 16 | K | 2 |  |  |  | ROZPOCET | 0 | 0 | 0 | 0 | 0 | 1 | 0 | 16 | -1554555795
| PP |  | Montáž dveřních křídel dřevěných nebo plastových otevíravých do obložkové zárubně povrchově upravených jednokřídlových, šířky do 800 mm | [14 empty] | PP | 2
44 | K | 766682112 | Montáž zárubní obložkových pro dveře jednokřídlové tl stěny přes 170 do 350 mm | kus | 2 |  | 0 | CS ÚRS 2022 02 |  | základní |  | 0 | 0.00048 | 0.00096 | 0 | 0 | 16 | K | 2 |  |  |  | ROZPOCET | 0 | 0 | 0 | 0 | 0 | 1 | 0 | 16 | 1448027701
| PP |  | Montáž zárubní dřevěných, plastových nebo z lamina obložkových, pro dveře jednokřídlové, tloušťky stěny přes 170 do 350 mm | [14 empty] | PP | 2
45 | K | 766691914 | Vyvěšení nebo zavěšení dřevěných křídel dveří pl do 2 m2 | kus | 1 |  | 0 | CS ÚRS 2022 02 |  | základní |  | 0 | 0 | 0 | 0.024 | 0.024 | 16 | K | 2 |  |  |  | ROZPOCET | 0 | 0 | 0 | 0 | 0 | 1 | 0 | 16 | 302702881
| PP |  | Ostatní práce vyvěšení nebo zavěšení křídel dřevěných dveřních, plochy do 2 m2 | [14 empty] | PP | 2
46 | K | 766691915 | Vyvěšení nebo zavěšení dřevěných křídel dveří pl přes 2 m2 | kus | 6 |  | 0 | CS ÚRS 2022 02 |  | základní |  | 0 | 0 | 0 | 0.028 | 0.168 | 16 | K | 2 |  |  |  | ROZPOCET | 0 | 0 | 0 | 0 | 0 | 1 | 0 | 16 | 1329426327
| PP |  | Ostatní práce vyvěšení nebo zavěšení křídel dřevěných dveřních, plochy přes 2 m2 | [14 empty] | PP | 2
47 | M | RM7660001 | Automatické vstupní dveře 1900 x 3400 mm | ks | 1 |  | 0 | R-položka |  | základní |  | 0 | 0 | 0 | 0 | 0 | 32 | M | 2 |  |  |  | ROZPOCET | 0 | 0 | 0 | 0 | 0 | 1 | 0 | 16 | 902870878
| PP |  | Automatické vstupní dveře 1900 x 3400 mm | [14 empty] | PP | 2
| VV |  | A01 specifikace v D.1.1 | [14 empty] | VV | 2 | 1 | True | 0 | ROZPOCET
| VV |  | repase celého prvku do 60% | [14 empty] | VV | 2 | 1 | True | 0 | ROZPOCET
| VV |  | včetně vnitřního obkladu ostění a nadpraží a vnitřních křídel, v případě demontáže dveřních křídel - zabezpečení dveřního otvoru | [14 empty] | VV | 2 | 1 | True | 0 | ROZPOCET
| VV |  | bezpečnostní sklo 44.2 | [14 empty] | VV | 2 | 1 | True | 0 | ROZPOCET
| VV |  | "A01" 1 |  | 1 | [12 empty] | VV | 2 | 2 | True | 1 | ROZPOCET
48 | M | RM7660002 | Automatické vstupní dveře 1900 x 3400 mm | ks | 1 |  | 0 | R-položka |  | základní |  | 0 | 0 | 0 | 0 | 0 | 32 | M | 2 |  |  |  | ROZPOCET | 0 | 0 | 0 | 0 | 0 | 1 | 0 | 16 | 1637872831
| PP |  | Automatické vstupní dveře 1900 x 3400 mm | [14 empty] | PP | 2
| VV |  | A02 specifikace v D.1.1 | [14 empty] | VV | 2 | 1 | True | 0 | ROZPOCET
| VV |  | repase celého prvku do 60% | [14 empty] | VV | 2 | 1 | True | 0 | ROZPOCET
| VV |  | včetně vnitřního obkladu ostění a nadpraží a vnitřních křídel, v případě demontáže dveřních křídel - zabezpečení dveřního otvoru | [14 empty] | VV | 2 | 1 | True | 0 | ROZPOCET
| VV |  | bezpečnostní sklo 44.2 | [14 empty] | VV | 2 | 1 | True | 0 | ROZPOCET
| VV |  | "A02" 1 |  | 1 | [12 empty] | VV | 2 | 2 | True | 1 | ROZPOCET
49 | M | RM7660003 | Vstupní dveře 1900 x 3400 mm | kus | 1 |  | 0 | R-položka |  | základní |  | 0 | 0 | 0 | 0 | 0 | 32 | M | 2 |  |  |  | ROZPOCET | 0 | 0 | 0 | 0 | 0 | 1 | 0 | 16 | -82331830
| PP |  | Vstupní dveře 1900 x 3400 mm | [14 empty] | PP | 2
| VV |  | A03 specifikace v D.1.1 | [14 empty] | VV | 2 | 1 | True | 0 | ROZPOCET
| VV |  | repase celého prvku do 60% | [14 empty] | VV | 2 | 1 | True | 0 | ROZPOCET
| VV |  | včetně vnitřního obkladu ostění a nadpraží a vnitřních křídel, v případě demontáže dveřních křídel - zabezpečení dveřního otvoru | [14 empty] | VV | 2 | 1 | True | 0 | ROZPOCET
| VV |  | bezpečnostní sklo 44.2 | [14 empty] | VV | 2 | 1 | True | 0 | ROZPOCET
| VV |  | samozavírač | [14 empty] | VV | 2 | 1 | True | 0 | ROZPOCET
| VV |  | "A03" 1 |  | 1 | [12 empty] | VV | 2 | 2 | True | 1 | ROZPOCET
50 | M | RM7660004 | Nadsvětlík 1800 x 1800 mm | ks | 3 |  | 0 | R-položka |  | základní |  | 0 | 0 | 0 | 0 | 0 | 32 | M | 2 |  |  |  | ROZPOCET | 0 | 0 | 0 | 0 | 0 | 1 | 0 | 16 | -639694368
| PP |  | Nadsvětlík 1800 x 1800 mm | [14 empty] | PP | 2
| VV |  | A04 specifikace v D.1.1 | [14 empty] | VV | 2 | 1 | True | 0 | ROZPOCET
| VV |  | repase celého prvku do 60% | [14 empty] | VV | 2 | 1 | True | 0 | ROZPOCET
| VV |  | včetně vnitřního obkladu ostění , v případě demontáže dveřních křídel - zabezpečení dveřního otvoru | [14 empty] | VV | 2 | 1 | True | 0 | ROZPOCET
| VV |  | bezpečnostní sklo 33.2 | [14 empty] | VV | 2 | 1 | True | 0 | ROZPOCET
| VV |  | "A04" 3 |  | 3 | [12 empty] | VV | 2 | 2 | True | 1 | ROZPOCET
51 | M | RM7660005 | Automatické vnitřní dveře s nadsvětlíkem 1800 x 3500 mm | ks | 1 |  | 0 | R-položka |  | základní |  | 0 | 0 | 0 | 0 | 0 | 32 | M | 2 |  |  |  | ROZPOCET | 0 | 0 | 0 | 0 | 0 | 1 | 0 | 16 | 1856170645
| PP |  | Automatické vnitřní dveře s nadsvětlíkem 1800 x 3500 mm | [14 empty] | PP | 2
| VV |  | A05 specifikace v D.1.1 | [14 empty] | VV | 2 | 1 | True | 0 | ROZPOCET
| VV |  | dub fix | [14 empty] | VV | 2 | 1 | True | 0 | ROZPOCET
| VV |  | ocelová mříž vč. nátěru bezpečnostní sklo 44.2 | [14 empty] | VV | 2 | 1 | True | 0 | ROZPOCET
| VV |  | "A05" 1 |  | 1 | [12 empty] | VV | 2 | 2 | True | 1 | ROZPOCET
52 | M | RM7660006 | Vnitřní dveře s nadsvětlíkem 1800 x 3500 mm | ks | 2 |  | 0 | R-položka |  | základní |  | 0 | 0 | 0 | 0 | 0 | 32 | M | 2 |  |  |  | ROZPOCET | 0 | 0 | 0 | 0 | 0 | 1 | 0 | 16 | -404086174
| PP |  | Vnitřní dveře s nadsvětlíkem 1800 x 3500 mm | [14 empty] | PP | 2
| VV |  | A06 specifikace v D.1.1 | [14 empty] | VV | 2 | 1 | True | 0 | ROZPOCET
| VV |  | dub fix | [14 empty] | VV | 2 | 1 | True | 0 | ROZPOCET
| VV |  | ocelová mříž vč. nátěru | [14 empty] | VV | 2 | 1 | True | 0 | ROZPOCET
| VV |  | bezpečnostní sklo 44.2 | [14 empty] | VV | 2 | 1 | True | 0 | ROZPOCET
| VV |  | samozavírač | [14 empty] | VV | 2 | 1 | True | 0 | ROZPOCET
| VV |  | "A06" 2 |  | 2 | [12 empty] | VV | 2 | 2 | True | 1 | ROZPOCET
53 | M | RM7660007 | Vnitřní dveře 800 x 2175 mm vč. obložkové zárubně, tl. stěny 300 mm | kus | 1 |  | 0 | R-položka |  | základní |  | 0 | 0 | 0 | 0 | 0 | 32 | M | 2 |  |  |  | ROZPOCET | 0 | 0 | 0 | 0 | 0 | 1 | 0 | 16 | 615494922
| PP |  | Vnitřní dveře 800 x 2175 mm vč. obložkové zárubně, tl. stěny 300 mm | [14 empty] | PP | 2
| VV |  | A07 specifikace v D.1.1 | [14 empty] | VV | 2 | 1 | True | 0 | ROZPOCET
| VV |  | dub fix | [14 empty] | VV | 2 | 1 | True | 0 | ROZPOCET
| VV |  | ocelová mříž vč. nátěru | [14 empty] | VV | 2 | 1 | True | 0 | ROZPOCET
| VV |  | bezpečnostní sklo 44.2 | [14 empty] | VV | 2 | 1 | True | 0 | ROZPOCET
| VV |  | samozavírač | [14 empty] | VV | 2 | 1 | True | 0 | ROZPOCET
| VV |  | "A07" 1 |  | 1 | [12 empty] | VV | 2 | 2 | True | 1 | ROZPOCET
54 | M | RM7660008 | Vnitřní dveře 650 x 1970 mm vč. obložková zárubeň, tl. stěny 300 mm | kus | 1 |  | 0 | R-položka |  | základní |  | 0 | 0 | 0 | 0 | 0 | 32 | M | 2 |  |  |  | ROZPOCET | 0 | 0 | 0 | 0 | 0 | 1 | 0 | 16 | -1322180801
| PP |  | Vnitřní dveře 650 x 1970 mm + obložková zárubeň tl. stěny 300 mm | [14 empty] | PP | 2
| VV |  | A08 specifikace v D.1.1 | [14 empty] | VV | 2 | 1 | True | 0 | ROZPOCET
| VV |  | dub fix | [14 empty] | VV | 2 | 1 | True | 0 | ROZPOCET
| VV |  | ocelová mříž vč. nátěru | [14 empty] | VV | 2 | 1 | True | 0 | ROZPOCET
| VV |  | bezpečnostní sklo 44.2, okno výsuvné s aretací | [14 empty] | VV | 2 | 1 | True | 0 | ROZPOCET
| VV |  | pultová deska | [14 empty] | VV | 2 | 1 | True | 0 | ROZPOCET
| VV |  | "A08" 1 |  | 1 | [12 empty] | VV | 2 | 2 | True | 1 | ROZPOCET
55 | M | RM7660009 | Vnitřní skleněná stěna 4800 x 3725 mm s automatickými dveřmi s nadsvětlíkem 1800 x 2615 mm | kus | 1 |  | 0 | R-položka |  | základní |  | 0 | 0 | 0 | 0 | 0 | 32 | M | 2 |  |  |  | ROZPOCET | 0 | 0 | 0 | 0 | 0 | 1 | 0 | 16 | 915706215
| PP |  | Vnitřní skleněná stěna 4800 x 3725 mm s automatickými dveřmi s nadsvětlíkem 1800 x 2615 mm | [14 empty] | PP | 2
| VV |  | A09 specifikace v D.1.1 | [14 empty] | VV | 2 | 1 | True | 0 | ROZPOCET
| VV |  | dub fix | [14 empty] | VV | 2 | 1 | True | 0 | ROZPOCET
| VV |  | ocelová mříž vč. nátěru | [14 empty] | VV | 2 | 1 | True | 0 | ROZPOCET
| VV |  | bezpečnostní sklo 44.2 | [14 empty] | VV | 2 | 1 | True | 0 | ROZPOCET
| VV |  | horizontální polep | [14 empty] | VV | 2 | 1 | True | 0 | ROZPOCET
| VV |  | "A09" 1 |  | 1 | [12 empty] | VV | 2 | 2 | True | 1 | ROZPOCET
56 | K | R-7660001 | Montáž dveřních křídel nových dřevěných dveří vč. rámu do zdiva dvoukřídlových s nadsvětlíkem vč. příslušenství | kus | 1 |  | 0 | R-položka |  | základní |  | 0 | 0 | 0 | 0 | 0 | 16 | K | 2 |  |  |  | ROZPOCET | 0 | 0 | 0 | 0 | 0 | 1 | 0 | 16 | 277986868
| PP |  | Montáž dveřních křídel nových dřevěných dveří vč. rámu do zdiva dvoukřídlových s nadsvětlíkem vč. příslušenství | [14 empty] | PP | 2
| VV |  | "dveře automatické - zapojení a zprovoznění + ovládání dveří" | [14 empty] | VV | 2 | 1 | True | 0 | ROZPOCET
| VV |  | "A05" 1 |  | 1 | [12 empty] | VV | 2 | 2 | True | 1 | ROZPOCET
57 | K | R-7660002 | Montáž dveřních křídel nových dřevěných dveří včetně rámu do zdiva dvoukřídlových s nadsvětlíkem vč. příslušenství | kus | 2 |  | 0 | R-položka |  | základní |  | 0 | 0 | 0 | 0 | 0 | 16 | K | 2 |  |  |  | ROZPOCET | 0 | 0 | 0 | 0 | 0 | 1 | 0 | 16 | 1436045788
| PP |  | Montáž dveřních křídel nových dřevěných dveří včetně rámu do zdiva dvoukřídlových s nadsvětlíkem vč. příslušenství | [14 empty] | PP | 2
| VV |  | "A06" 2 |  | 2 | [12 empty] | VV | 2 | 2 | True | 1 | ROZPOCET
58 | K | R-7660003 | Montáž skleněné stěny + dveřních křídel nových dřevěných dveří včetně rámu do zdiva dvoukřídlových s nadsvětlíkem vč. příslušenství | kus | 1 |  | 0 | R-položka |  | základní |  | 0 | 0 | 0 | 0 | 0 | 16 | K | 2 |  |  |  | ROZPOCET | 0 | 0 | 0 | 0 | 0 | 1 | 0 | 16 | -483479368
| PP |  | Montáž skleněné stěny + dveřních křídel nových dřevěných dveří včetně rámu do zdiva dvoukřídlových s nadsvětlíkem vč. příslušenství | [14 empty] | PP | 2
| VV |  | dveře automatické - zapojení a zprovoznění + ovládání dveří | [14 empty] | VV | 2 | 1 | True | 0 | ROZPOCET
| VV |  | "A09" 1 |  | 1 | [12 empty] | VV | 2 | 2 | True | 1 | ROZPOCET
59 | K | 998766102 | Přesun hmot tonážní pro kce truhlářské v objektech v přes 6 do 12 m | t | 2.424 |  | 0 | CS ÚRS 2022 02 |  | základní |  | 0 | 0 | 0 | 0 | 0 | 16 | K | 2 |  |  |  | ROZPOCET | 0 | 0 | 0 | 0 | 0 | 1 | 0 | 16 | 1055255151
| PP |  | Přesun hmot pro konstrukce truhlářské stanovený z hmotnosti přesunovaného materiálu vodorovná dopravní vzdálenost do 50 m v objektech výšky přes 6 do 12 m | [14 empty] | PP | 2
| D | 767 | Konstrukce zámečnické |  |  |  | 0 |  |  |  |  | 0 |  | 0 |  | 0.32354 | 2 | D | 1 |  |  |  | ROZPOCET | [6 empty] | 0
60 | K | 767161824 | Demontáž zábradlí schodišťového nerozebíratelného hmotnosti 1 m zábradlí přes 20 kg do suti | m | 6.5 |  | 0 | CS ÚRS 2022 02 |  | základní |  | 0 | 0 | 0 | 0.025 | 0.1625 | 16 | K | 2 |  |  |  | ROZPOCET | 0 | 0 | 0 | 0 | 0 | 1 | 0 | 16 | -1019216221
| PP |  | Demontáž zábradlí do suti schodišťového nerozebíratelný spoj hmotnosti 1 m zábradlí přes 20 kg | [14 empty] | PP | 2
| VV |  | "B08" 6,5 |  | 6.5 | [12 empty] | VV | 2 | 2 | True | 1 | ROZPOCET
61 | K | 767531111 | Montáž vstupních kovových nebo plastových rohoží čistících zón | m2 | 2.102 |  | 0 | CS ÚRS 2022 02 |  | základní |  | 0 | 0 | 0 | 0 | 0 | 16 | K | 2 |  |  |  | ROZPOCET | 0 | 0 | 0 | 0 | 0 | 1 | 0 | 16 | -2035213663
| PP |  | Montáž vstupních čistících zón z rohoží kovových nebo plastových | [14 empty] | PP | 2
| VV |  | 3*1,43*0,49 |  | 2.102 | [12 empty] | VV | 2 | 2 | True | 1 | ROZPOCET
62 | M | RM7670001 | Čistící zóna rošt nerez oko 10x10 mm | ks | 3 |  | 0 | R-položka |  | základní |  | 0 | 0 | 0 | 0 | 0 | 32 | M | 2 |  |  |  | ROZPOCET | 0 | 0 | 0 | 0 | 0 | 1 | 0 | 16 | -1699279274
| PP |  | Čistící zóna rošt nerez, vel. 1430 x 490 mm, oka 10x10 mm | [14 empty] | PP | 2
| VV |  | Rošt nerez oko 10x10 mm, 1430x490 mm | [14 empty] | VV | 2 | 1 | True | 0 | ROZPOCET
| VV |  | "N04" 3 |  | 3 | [12 empty] | VV | 2 | 2 | True | 1 | ROZPOCET
63 | K | R-7670002 | Zábradlí ocelové komplet s povrchovou úpravou vč. dřevěného madla (D+M) |  | 3 |  | 0 | R-položka |  | základní |  | 0 | 0 | 0 | 0 | 0 | 16 | K | 2 |  |  |  | ROZPOCET | 0 | 0 | 0 | 0 | 0 | 1 | 0 | 16 | 193141912
| PP |  | Zábradlí ocelové komplet s povrchovou úpravou vč. dřevěného madla | [14 empty] | PP | 2
| VV |  | specifikace viz O03 D.1.1 | [14 empty] | VV | 2 | 1 | True | 0 | ROZPOCET
| VV |  | "O03" 3 |  | 3 | [12 empty] | VV | 2 | 2 | True | 1 | ROZPOCET
64 | K | R-7670003 | Dveře technického vybavení 900 x 1500 mm vč. zárubně (D+M) | kus | 1 |  | 0 | R-položka |  | základní |  | 0 | 0 | 0 | 0 | 0 | 16 | K | 2 |  |  |  | ROZPOCET | 0 | 0 | 0 | 0 | 0 | 1 | 0 | 16 | 1662276574
| PP |  | Dveře technického vybavení 900 x 1500 mm vč. zárubně (D+M) | [14 empty] | PP | 2
| VV |  | nerez broušená | [14 empty] | VV | 2 | 1 | True | 0 | ROZPOCET
| VV |  | kování | [14 empty] | VV | 2 | 1 | True | 0 | ROZPOCET
| VV |  | Specifikace viz O03 D.1.1 | [14 empty] | VV | 2 | 1 | True | 0 | ROZPOCET
| VV |  | "O03" 1 |  | 1 | [12 empty] | VV | 2 | 2 | True | 1 | ROZPOCET
65 | K | 767996801 | Demontáž atypických zámečnických konstrukcí rozebráním hm jednotlivých dílů do 50 kg | kg | 161.045 |  | 0 | CS ÚRS 2022 02 |  | základní |  | 0 | 0 | 0 | 0.001 | 0.16104 | 16 | K | 2 |  |  |  | ROZPOCET | 0 | 0 | 0 | 0 | 0 | 1 | 0 | 16 | 1010955627
| PP |  | Demontáž ostatních zámečnických konstrukcí o hmotnosti jednotlivých dílů rozebráním do 50 kg | [14 empty] | PP | 2
| VV |  | "B03 demontáž čistící zóny vč. rámu" 1,42*0,68*25*3 |  | 72.42 | [12 empty] | VV | 2 | 2 | True | 0 | ROZPOCET
| VV |  | "B04 demontáž čistící zóny" 1,43*0,5*25*3 |  | 53.625 | [12 empty] | VV | 2 | 2 | True | 0 | ROZPOCET
| VV |  | "dveře technického vybavení" 35 |  | 35 | [12 empty] | VV | 2 | 2 | True | 0 | ROZPOCET
| VV |  | Součet |  | 161.045 | [12 empty] | VV | 2 | 4 | True | 1 | ROZPOCET
66 | K | 998767102 | Přesun hmot tonážní pro zámečnické konstrukce v objektech v přes 6 do 12 m | t | 0.68 |  | 0 | CS ÚRS 2022 02 |  | základní |  | 0 | 0 | 0 | 0 | 0 | 16 | K | 2 |  |  |  | ROZPOCET | 0 | 0 | 0 | 0 | 0 | 1 | 0 | 16 | 1726502981
| PP |  | Přesun hmot pro zámečnické konstrukce stanovený z hmotnosti přesunovaného materiálu vodorovná dopravní vzdálenost do 50 m v objektech výšky přes 6 do 12 m | [14 empty] | PP | 2
| D | 783 | Dokončovací práce - nátěry |  |  |  | 0 |  |  |  |  | 0 |  | 0.00079596 |  | 0 | 2 | D | 1 |  |  |  | ROZPOCET | [6 empty] | 0
67 | K | 783301303 | Bezoplachové odrezivění zámečnických konstrukcí | m2 | 1.188 |  | 0 | CS ÚRS 2022 02 |  | základní |  | 0 | 7e-05 | 8.316e-05 | 0 | 0 | 16 | K | 2 |  |  |  | ROZPOCET | 0 | 0 | 0 | 0 | 0 | 1 | 0 | 16 | -1633840935
| PP |  | Příprava podkladu zámečnických konstrukcí před provedením nátěru odrezivění odrezovačem bezoplachovým | [14 empty] | PP | 2
| VV |  | "N04" 2*(1,49+0,49)*0,1*3 |  | 1.188 | [12 empty] | VV | 2 | 2 | True | 1 | ROZPOCET
68 | K | 783301401 | Ometení zámečnických konstrukcí | m2 | 1.188 |  | 0 | CS ÚRS 2022 02 |  | základní |  | 0 | 0 | 0 | 0 | 0 | 16 | K | 2 |  |  |  | ROZPOCET | 0 | 0 | 0 | 0 | 0 | 1 | 0 | 16 | -123547517
| PP |  | Příprava podkladu zámečnických konstrukcí před provedením nátěru ometení | [14 empty] | PP | 2
| VV |  | "N04" 2*(1,49+0,49)*0,1*3 |  | 1.188 | [12 empty] | VV | 2 | 2 | True | 1 | ROZPOCET
69 | K | 783334201 | Základní antikorozní jednonásobný epoxidový nátěr zámečnických konstrukcí | m2 | 1.188 |  | 0 | CS ÚRS 2022 02 |  | základní |  | 0 | 0.00014 | 0.00016632 | 0 | 0 | 16 | K | 2 |  |  |  | ROZPOCET | 0 | 0 | 0 | 0 | 0 | 1 | 0 | 16 | 895648476
| PP |  | Základní antikorozní nátěr zámečnických konstrukcí jednonásobný epoxidový | [14 empty] | PP | 2
| VV |  | "N04" 2*(1,49+0,49)*0,1*3 |  | 1.188 | [12 empty] | VV | 2 | 2 | True | 1 | ROZPOCET
70 | K | 783335101 | Mezinátěr jednonásobný epoxidový mezinátěr zámečnických konstrukcí | m2 | 1.188 |  | 0 | CS ÚRS 2022 02 |  | základní |  | 0 | 0.00023 | 0.00027324 | 0 | 0 | 16 | K | 2 |  |  |  | ROZPOCET | 0 | 0 | 0 | 0 | 0 | 1 | 0 | 16 | 565116591
| PP |  | Mezinátěr zámečnických konstrukcí jednonásobný epoxidový | [14 empty] | PP | 2
| VV |  | "N04" 2*(1,49+0,49)*0,1*3 |  | 1.188 | [12 empty] | VV | 2 | 2 | True | 1 | ROZPOCET
71 | K | 783337101 | Krycí jednonásobný epoxidový nátěr zámečnických konstrukcí | m2 | 1.188 |  | 0 | CS ÚRS 2022 02 |  | základní |  | 0 | 0.00023 | 0.00027324 | 0 | 0 | 16 | K | 2 |  |  |  | ROZPOCET | 0 | 0 | 0 | 0 | 0 | 1 | 0 | 16 | -47661550
| PP |  | Krycí nátěr (email) zámečnických konstrukcí jednonásobný epoxidový | [14 empty] | PP | 2
| VV |  | "N04" 2*(1,49+0,49)*0,1*3 |  | 1.188 | [12 empty] | VV | 2 | 2 | True | 1 | ROZPOCET
| D | 784 | Dokončovací práce - malby a tapety |  |  |  | 0 |  |  |  |  | 0 |  | 0 |  | 0 | 2 | D | 1 |  |  |  | ROZPOCET | [6 empty] | 0
72 | K | R-784121009 | Oškrabání malby na schodišti o výšce podlaží přes 5,00 m | m2 | 183.353 |  | 0 | R-položka |  | základní |  | 0 | 0 | 0 | 0 | 0 | 16 | K | 2 |  |  |  | ROZPOCET | 0 | 0 | 0 | 0 | 0 | 1 | 0 | 16 | -1549358
| PP |  | Oškrabání malby na schodišti o výšce podlaží přes 5,00 m | [14 empty] | PP | 2
| VV |  | "z pol. R-784181129" 183,353 |  | 183.353 | [12 empty] | VV | 2 | 2 | True | 1 | ROZPOCET
73 | K | R-784181129 | Hloubková penetrace podkladu jednonásobná aktrylátová bezbarvá na schodišti o výšce podlaží přes 5,00 m | m2 | 183.353 |  | 0 | R-položka |  | základní |  | 0 | 0 | 0 | 0 | 0 | 16 | K | 2 |  |  |  | ROZPOCET | 0 | 0 | 0 | 0 | 0 | 1 | 0 | 16 | 1854025672
| PP |  | Hloubková penetrace podkladu jednonásobná aktrylátová bezbarvá na schodišti o výšce podlaží přes 5,00 m | [14 empty] | PP | 2
| VV |  | "0P001" | [14 empty] | VV | 2 | 1 | True | 0 | ROZPOCET
| VV |  | "strop výkres D.1.1.6" 132,4 |  | 132.4 | [12 empty] | VV | 2 | 2 | True | 0 | ROZPOCET
| VV |  | "stěny výkres D.1.1.7" | [14 empty] | VV | 2 | 1 | True | 0 | ROZPOCET
| VV |  | 8,64*3,725-3*1,775*3,465 |  | 13.733 | [12 empty] | VV | 2 | 2 | True | 0 | ROZPOCET
| VV |  | 7,47*1,975-0,425*0,8 |  | 14.413 | [12 empty] | VV | 2 | 2 | True | 0 | ROZPOCET
| VV |  | 7,47*1,975-0,425*0,8 |  | 14.413 | [12 empty] | VV | 2 | 2 | True | 0 | ROZPOCET
| VV |  | 8,64*1,975-3*1,7*1,7 |  | 8.394 | [12 empty] | VV | 2 | 2 | True | 0 | ROZPOCET
| VV |  | Součet |  | 183.353 | [12 empty] | VV | 2 | 4 | True | 1 | ROZPOCET
74 | K | R-7844211009 | Malby z malířských směsí otěruvzdorných za mokra dvounásobné, bílé za mokra otěruvzdorné výborně na schodišti o výšce podlaží přes 5,00 m | m2 | 132.4 |  | 0 | R-položka |  | základní |  | 0 | 0 | 0 | 0 | 0 | 16 | K | 2 |  |  |  | ROZPOCET | 0 | 0 | 0 | 0 | 0 | 1 | 0 | 16 | -2099903094
| PP |  | Malby z malířských směsí otěruvzdorných za mokra dvounásobné, bílé za mokra otěruvzdorné výborně na schodišti o výšce podlaží přes 5,00 m | [14 empty] | PP | 2
| VV |  | "0P001" | [14 empty] | VV | 2 | 1 | True | 0 | ROZPOCET
| VV |  | "strop výkres D.1.1.6" 132,4 |  | 132.4 | [12 empty] | VV | 2 | 2 | True | 1 | ROZPOCET
| D | 796 | Vybavení a příslušenství |  |  |  | 0 |  |  |  |  | 0 |  | 0 |  | 0 | 2 | D | 1 |  |  |  | ROZPOCET | [6 empty] | 0
75 | K | R79600001 | Odolná vnitřní magnetická vitrína prosklená (D+M) | kus | 1 |  | 0 | R-položka |  | základní |  | 0 | 0 | 0 | 0 | 0 | 16 | K | 2 |  |  |  | ROZPOCET | 0 | 0 | 0 | 0 | 0 | 1 | 0 | 16 | 709187801
| PP |  | Odolná vnitřní magnetická vitrína prosklená (D+M) | [14 empty] | PP | 2
| VV |  | antivandal, bezpeč. třída3, zasklení - P2A | [14 empty] | VV | 2 | 1 | True | 0 | ROZPOCET
| VV |  | 1000x750 mm | [14 empty] | VV | 2 | 1 | True | 0 | ROZPOCET
| VV |  | žárově zinkováno, RAL 9005 | [14 empty] | VV | 2 | 1 | True | 0 | ROZPOCET
| VV |  | "specifikace O01" 1 |  | 1 | [12 empty] | VV | 2 | 2 | True | 1 | ROZPOCET
76 | K | R-79600002 | Logo 3D výšky 700 mm (D+M) | kus | 1 |  | 0 | R-položka |  | základní |  | 0 | 0 | 0 | 0 | 0 | 16 | K | 2 |  |  |  | ROZPOCET | 0 | 0 | 0 | 0 | 0 | 1 | 0 | 16 | 227042211
| PP |  | Logo 3D výšky 700 mm (D+M) | [14 empty] | PP | 2
| VV |  | extrudovaný polystyren tl. 40 mm | [14 empty] | VV | 2 | 1 | True | 0 | ROZPOCET
| VV |  | povrch lakovaný | [14 empty] | VV | 2 | 1 | True | 0 | ROZPOCET
| VV |  | "specifikace O02" 1 |  | 1 | [12 empty] | VV | 2 | 2 | True | 1 | ROZPOCET

## 02 - Kamenické práce
{3240d201-f3cc-4d5a-92cf-77f4b1329c8d}
2
| KRYCÍ LIST SOUPISU PRACÍ | [7 empty] | v --- níže se nacházejí doplnkové a pomocné údaje k sestavám --- v | [8 empty] | False
Stavba:
Brno, Kounicova 26 - Oprava hlavního vstupu
Objekt:
02 - Kamenické práce
| KSO: |  |  |  |  | CC-CZ:
| Místo: |  | Brno, Kounicova 26 |  |  | Datum: | 22. 9. 2022
| Zadavatel: |  |  |  |  | IČ: | 70994234
|  | Správa železnic, státní organizace |  |  |  | DIČ: | CZ70994234
| Uchazeč: |  |  |  |  | IČ: | Vyplň údaj
|  | Vyplň údaj |  |  |  | DIČ: | Vyplň údaj
| Projektant: |  |  |  |  | IČ:
DIČ:
| Zpracovatel: |  |  |  |  | IČ:
DIČ:
Poznámka:
| Cena bez DPH | [5 empty] | 0
|  |  | Základ daně |  |  | Sazba daně | Výše daně
| DPH | základní | 0 |  |  | 21% | 0
|  | snížená | 0 |  |  | 15% | 0
|  | zákl. přenesená | 0 |  |  | 21% | 0
|  | sníž. přenesená | 0 |  |  | 15% | 0
|  | nulová | 0 |  |  | 0% | 0
| Cena s DPH |  |  | v | CZK |  | 0
| Projektant |  |  | Zpracovatel
| Datum a podpis: |  | Razítko | Datum a podpis: |  |  | Razítko
| Objednavatel |  |  | Uchazeč
| Datum a podpis: |  | Razítko | Datum a podpis: |  |  | Razítko
REKAPITULACE ČLENĚNÍ SOUPISU PRACÍ
Stavba:
Brno, Kounicova 26 - Oprava hlavního vstupu
Objekt:
02 - Kamenické práce
Místo: |  |  | Brno, Kounicova 26 |  |  | Datum: | 22. 9. 2022
Zadavatel: |  |  | Správa železnic, státní organizace |  |  | Projektant:
Uchazeč: |  |  | Vyplň údaj |  |  | Zpracovatel:
Kód dílu - Popis | [6 empty] | Cena celkem [CZK]
Náklady ze soupisu prací | [6 empty] | 0 | [11 empty] | -1
| HSV - Práce a dodávky HSV | [5 empty] | 0
| 9 - Ostatní konstrukce a práce, bourání | [5 empty] | 0
| PSV - Práce a dodávky PSV | [5 empty] | 0
| 767 - Konstrukce zámečnické | [5 empty] | 0
| 772 - Podlahy z kamene | [5 empty] | 0
| 782 - Dokončovací práce - obklady z kamene | [5 empty] | 0
SOUPIS PRACÍ
Stavba:
Brno, Kounicova 26 - Oprava hlavního vstupu
Objekt:
02 - Kamenické práce
Místo: |  |  | Brno, Kounicova 26 |  |  | Datum: | 22. 9. 2022
Zadavatel: |  |  | Správa železnic, státní organizace |  |  | Projektant:
Uchazeč: |  |  | Vyplň údaj |  |  | Zpracovatel:
PČ | Typ | Kód | Popis | MJ | Množství | J.cena [CZK] | Cena celkem [CZK] | Cenová soustava |  | DPH | J. Nh [h] | Nh celkem [h] | J. hmotnost [t] | Hmotnost celkem [t] | J. suť [t] | Suť Celkem [t]
Náklady soupisu celkem | [6 empty] | 0 |  |  |  |  | 0 |  | 0.21402 |  | 0.38115 |  | D | -1 | [10 empty] | 0
| D | HSV | Práce a dodávky HSV |  |  |  | 0 |  |  |  |  | 0 |  | 0 |  | 0 | 1 | D | 0 |  |  |  | ROZPOCET | [6 empty] | 0
| D | 9 | Ostatní konstrukce a práce, bourání |  |  |  | 0 |  |  |  |  | 0 |  | 0 |  | 0 | 1 | D | 1 |  |  |  | ROZPOCET | [6 empty] | 0
1 | K | 945412111 | Teleskopická hydraulická montážní plošina výška zdvihu do 8 m | den | 22 |  | 0 | CS ÚRS 2022 02 |  | základní |  | 0 | 0 | 0 | 0 | 0 | 4 | K | 2 |  |  |  | ROZPOCET | 0 | 0 | 0 | 0 | 0 | 1 | 0 | 4 | 415869038
| PP |  | Teleskopická hydraulická montážní plošina na samohybném podvozku, s otočným košem výšky zdvihu do 8 m | [14 empty] | PP | 2
| D | PSV | Práce a dodávky PSV |  |  |  | 0 |  |  |  |  | 0 |  | 0.21402 |  | 0.38115 | 2 | D | 0 |  |  |  | ROZPOCET | [6 empty] | 0
| D | 767 | Konstrukce zámečnické |  |  |  | 0 |  |  |  |  | 0 |  | 0.078386 |  | 0 | 2 | D | 1 |  |  |  | ROZPOCET | [6 empty] | 0
2 | K | 767531111 | Montáž vstupních kovových nebo plastových rohoží čistících zón | m2 | 5.09 |  | 0 | CS ÚRS 2022 02 |  | základní |  | 0 | 0 | 0 | 0 | 0 | 16 | K | 2 |  |  |  | ROZPOCET | 0 | 0 | 0 | 0 | 0 | 1 | 0 | 16 | 2060326304
| PP |  | Montáž vstupních čistících zón z rohoží kovových nebo plastových | [14 empty] | PP | 2
| VV |  | "místo rušené stávající čistící rohože gumové" 1,95*0,87*3 |  | 5.09 | [12 empty] | VV | 2 | 2 | True | 1 | ROZPOCET
3 | M | R-69752004 | rohož vstupní provedení hliník standard 22 mm | m2 | 5.599 |  | 0 | R-položka |  | základní |  | 0 | 0.014 | 0.078386 | 0 | 0 | 32 | M | 2 |  |  |  | ROZPOCET | 0 | 0 | 0 | 0 | 0 | 1 | 0 | 16 | -2109912988
| PP |  | rohož vstupní provedení hliník standard 22 mm | [14 empty] | PP | 2
| VV |  | "rohože tvoří hliníkové profily šířky 22 mm, které jsou spojeny nerezovým lankem a odděleny pryžovými mezikroužky" | [14 empty] | VV | 2 | 1 | True | 0 | ROZPOCET
| VV |  | "do hlinikových profilů se fixují pryžové nebo textilní pásky (i vzájemná kombinace materiálu)" | [14 empty] | VV | 2 | 1 | True | 0 | ROZPOCET
| VV |  | "kvalifikace reakce na oheň Bfl-s1" 1,95*0,87 *3 |  | 5.09 | [12 empty] | VV | 2 | 2 | True | 1 | ROZPOCET
| VV |  | 5,09*1,1 'Přepočtené koeficientem množství |  | 5.599 | [12 empty] | VV | 2 | 2 | False | 1 | ROZPOCET
| D | 772 | Podlahy z kamene |  |  |  | 0 |  |  |  |  | 0 |  | 0.02286 |  | 0 | 2 | D | 1 |  |  |  | ROZPOCET | [6 empty] | 0
4 | K | 772521140 | Kladení dlažby z kamene z pravoúhlých desek a dlaždic do malty tl do 30 mm | m2 | 0.24 |  | 0 | CS ÚRS 2022 02 |  | základní |  | 0 | 0.039 | 0.00936 | 0 | 0 | 16 | K | 2 |  |  |  | ROZPOCET | 0 | 0 | 0 | 0 | 0 | 1 | 0 | 16 | 1069328409
| PP |  | Kladení dlažby z kamene do malty z nejvýše dvou rozdílných druhů pravoúhlých desek nebo dlaždic ve skladbě se pravidelně opakujících, tl. do 30 mm | [14 empty] | PP | 2
| VV |  | 0,8*0,3 |  | 0.24 | [12 empty] | VV | 2 | 2 | True | 1 | ROZPOCET
5 | M | 58384616 | deska dlažební řezaná mramor š 400mm tl 20mm | m2 | 0.25 |  | 0 | CS ÚRS 2022 02 |  | základní |  | 0 | 0.054 | 0.0135 | 0 | 0 | 32 | M | 2 |  |  |  | ROZPOCET | 0 | 0 | 0 | 0 | 0 | 1 | 0 | 16 | -414340175
| PP |  | deska dlažební řezaná mramor š 400mm tl 20mm | [14 empty] | PP | 2
| VV |  | 0,24*1,04 'Přepočtené koeficientem množství |  | 0.25 | [12 empty] | VV | 2 | 2 | False | 1 | ROZPOCET
6 | K | R-77200001 | Chemické čištění a impregnace vnějších pohledových ploch vstupního portálu s balkonem + 2x krajové portály s balkony | soub | 1 |  | 0 | R-položka |  | základní |  | 0 | 0 | 0 | 0 | 0 | 16 | K | 2 |  |  |  | ROZPOCET | 0 | 0 | 0 | 0 | 0 | 1 | 0 | 16 | 1593219348
| PP |  | Chemické čištění a impregnace vnějších pohledových ploch vstupního portálu s balkonem + 2x krajové portály s balkony | [14 empty] | PP | 2
| VV |  | "včetně repase dilatačních spár kamenných prvků" | [14 empty] | VV | 2 | 1 | True | 0 | ROZPOCET
| VV |  | "renovace pomocí mechanicko - chemického procesu a parního čištění" | [14 empty] | VV | 2 | 1 | True | 0 | ROZPOCET
| VV |  | "dále budou provedeny drobné vysprávky - defektů vstupního stupně a venkovní dlažby - N05, N11, N14" | [14 empty] | VV | 2 | 1 | True | 0 | ROZPOCET
| VV |  | "prořezání a oprava spár balkonů + odtokové drážky - N15" | [14 empty] | VV | 2 | 1 | True | 0 | ROZPOCET
| VV |  | "finální impragnace" | [14 empty] | VV | 2 | 1 | True | 0 | ROZPOCET
| VV |  | 1 |  | 1 | [12 empty] | VV | 2 | 2 | True | 1 | ROZPOCET
7 | K | R-77200002 | Podlaha podesty za vstupními dveřmi pod schodištěm | m2 | 13 |  | 0 | R-položka |  | základní |  | 0 | 0 | 0 | 0 | 0 | 16 | K | 2 |  |  |  | ROZPOCET | 0 | 0 | 0 | 0 | 0 | 1 | 0 | 16 | 1107322560
| PP |  | Podlaha podesty za vstupními dveřmi pod schodištěm | [14 empty] | PP | 2
| VV |  | "vybourání stávající podlahy vč. likvidace suti" | [14 empty] | VV | 2 | 1 | True | 0 | ROZPOCET
| VV |  | "nový podkladový beton" | [14 empty] | VV | 2 | 1 | True | 0 | ROZPOCET
| VV |  | "dodávka nové žulové dlažby G603, tl. 2 cm, jemný brus" | [14 empty] | VV | 2 | 1 | True | 0 | ROZPOCET
| VV |  | "pokládka nové žulové dlažby" | [14 empty] | VV | 2 | 1 | True | 0 | ROZPOCET
| VV |  | 13 |  | 13 | [12 empty] | VV | 2 | 2 | True | 1 | ROZPOCET
8 | K | R-77200003 | Renovace žulového schodiště | m | 97.5 |  | 0 | R-položka |  | základní |  | 0 | 0 | 0 | 0 | 0 | 16 | K | 2 |  |  |  | ROZPOCET | 0 | 0 | 0 | 0 | 0 | 1 | 0 | 16 | -1596139649
| PP |  | Renovace žulového schodiště | [14 empty] | PP | 2
| VV |  | "žulové schody budou mechanicky opracovány a komplexně přespárovány, oprava drobných defektů" | [14 empty] | VV | 2 | 1 | True | 0 | ROZPOCET
| VV |  | " Následně bude zrenovovaný povrch naimpregnován" 97,5 |  | 97.5 | [12 empty] | VV | 2 | 2 | True | 1 | ROZPOCET
9 | K | R-77200004 | Renovace mramorových stěn | m2 | 48.33 |  | 0 | R-položka |  | základní |  | 0 | 0 | 0 | 0 | 0 | 16 | K | 2 |  |  |  | ROZPOCET | 0 | 0 | 0 | 0 | 0 | 1 | 0 | 16 | -962560046
| PP |  | Renovace mramorových stěn a parapetů | [14 empty] | PP | 2
| VV |  | "stěny budou broušeny a mechanicky čištěny, následně se provede oprava prasklin, děr a spár" | [14 empty] | VV | 2 | 1 | True | 0 | ROZPOCET
| VV |  | "Na závěr bude celý povrch naimpegnován" | [14 empty] | VV | 2 | 1 | True | 0 | ROZPOCET
| VV |  | "mramorová stěna vrchní" 48,33 |  | 48.33 | [12 empty] | VV | 2 | 2 | True | 1 | ROZPOCET
10 | K | R-77200005 | Renovace mramorového parapetu (spodní stěna) | m2 | 16.86 |  | 0 | R-položka |  | základní |  | 0 | 0 | 0 | 0 | 0 | 16 | K | 2 |  |  |  | ROZPOCET | 0 | 0 | 0 | 0 | 0 | 1 | 0 | 16 | 687894207
| PP |  | Renovace mramorového parapetu (spodní stěna) | [14 empty] | PP | 2
| VV |  | "parapety budou broušeny a mechanicky čištěny, následně se provede oprava prasklin, děr a spár" | [14 empty] | VV | 2 | 1 | True | 0 | ROZPOCET
| VV |  | "Na závěr bude celý povrch naimpegnován" | [14 empty] | VV | 2 | 1 | True | 0 | ROZPOCET
| VV |  | "mramorová stěna parapetu" 16,86 |  | 16.86 | [12 empty] | VV | 2 | 2 | True | 1 | ROZPOCET
11 | K | R-77200006 | Renovace mramorové podlahy nad vstupních schodištěm (součást vstupní chodby ) | m2 | 72.66 |  | 0 | R-položka |  | základní |  | 0 | 0 | 0 | 0 | 0 | 16 | K | 2 |  |  |  | ROZPOCET | 0 | 0 | 0 | 0 | 0 | 1 | 0 | 16 | -381873932
| PP |  | Renovace mramorové podlahy nad vstupních schodištěm (součást vstupní chodby ) | [14 empty] | PP | 2
| VV |  | "podlaha bude kompletně přebroušena a vyčištěna. Následně se provede plošné tmelení děr a spár. Na závěr celý povrch impregnován" 72,66 |  | 72.66 | [12 empty] | VV | 2 | 2 | True | 1 | ROZPOCET
12 | K | R-77200007 | Květináč 2700x500x500 mm mramorová deska spoje na koso, vč. vnitřní nádoby pro výsadku (D+M) | soub | 1 |  | 0 | R-položka |  | základní |  | 0 | 0 | 0 | 0 | 0 | 16 | K | 2 |  |  |  | ROZPOCET | 0 | 0 | 0 | 0 | 0 | 1 | 0 | 16 | 1135830141
| PP |  | Květináč 2700x500x500 mm mramorová deska spoje na koso, vč. vnitřní nádoby pro výsadku (D+M) | [14 empty] | PP | 2
13 | K | 998772102 | Přesun hmot tonážní pro podlahy z kamene v objektech v přes 6 do 12 m | t | 0.689 |  | 0 | CS ÚRS 2022 02 |  | základní |  | 0 | 0 | 0 | 0 | 0 | 16 | K | 2 |  |  |  | ROZPOCET | 0 | 0 | 0 | 0 | 0 | 1 | 0 | 16 | 1857569624
| PP |  | Přesun hmot pro kamenné dlažby, obklady schodišťových stupňů a soklů stanovený z hmotnosti přesunovaného materiálu vodorovná dopravní vzdálenost do 50 m v objektech výšky přes 6 do 12 m | [14 empty] | PP | 2
| D | 782 | Dokončovací práce - obklady z kamene |  |  |  | 0 |  |  |  |  | 0 |  | 0.11277 |  | 0.38115 | 2 | D | 1 |  |  |  | ROZPOCET | [6 empty] | 0
14 | K | 782531111 | Montáž obkladu ostění z pravoúhlých desek z tvrdého kamene do malty tl do 25 mm | m2 | 3.15 |  | 0 | CS ÚRS 2022 02 |  | základní |  | 0 | 0.0358 | 0.11277 | 0 | 0 | 16 | K | 2 |  |  |  | ROZPOCET | 0 | 0 | 0 | 0 | 0 | 1 | 0 | 16 | -1238566135
| PP |  | Montáž obkladů ostění z tvrdých kamenů kladených do malty z nejvýše dvou rozdílných druhů pravoúhlých desek ve skladbě se pravidelně opakujících tl. do 25 mm | [14 empty] | PP | 2
| VV |  | 6*1,75*0,3 |  | 3.15 | [12 empty] | VV | 2 | 2 | True | 1 | ROZPOCET
15 | K | 782533811 | Demontáž obkladů ostění z kamene k dalšímu použití z tvrdých kamenů kladených do malty | m2 | 3.15 |  | 0 | CS ÚRS 2022 02 |  | základní |  | 0 | 0 | 0 | 0.121 | 0.38115 | 16 | K | 2 |  |  |  | ROZPOCET | 0 | 0 | 0 | 0 | 0 | 1 | 0 | 16 | -85911630
| PP |  | Demontáž obkladů ostění z kamene k dalšímu použití z tvrdých kamenů kladených do malty | [14 empty] | PP | 2
| VV |  | 6*1,75*0,3 |  | 3.15 | [12 empty] | VV | 2 | 2 | True | 1 | ROZPOCET

## 03 - Elektroinstalace
{ae212482-8db4-427e-99a2-dc73569fde78}
2
| KRYCÍ LIST SOUPISU PRACÍ | [7 empty] | v --- níže se nacházejí doplnkové a pomocné údaje k sestavám --- v | [8 empty] | False
Stavba:
Brno, Kounicova 26 - Oprava hlavního vstupu
Objekt:
03 - Elektroinstalace
| KSO: |  |  |  |  | CC-CZ:
| Místo: |  | Brno, Kounicova 26 |  |  | Datum: | 22. 9. 2022
| Zadavatel: |  |  |  |  | IČ: | 70994234
|  | Správa železnic, státní organizace |  |  |  | DIČ: | CZ70994234
| Uchazeč: |  |  |  |  | IČ: | Vyplň údaj
|  | Vyplň údaj |  |  |  | DIČ: | Vyplň údaj
| Projektant: |  |  |  |  | IČ:
DIČ:
| Zpracovatel: |  |  |  |  | IČ:
DIČ:
Poznámka:
| Cena bez DPH | [5 empty] | 0
|  |  | Základ daně |  |  | Sazba daně | Výše daně
| DPH | základní | 0 |  |  | 21% | 0
|  | snížená | 0 |  |  | 15% | 0
|  | zákl. přenesená | 0 |  |  | 21% | 0
|  | sníž. přenesená | 0 |  |  | 15% | 0
|  | nulová | 0 |  |  | 0% | 0
| Cena s DPH |  |  | v | CZK |  | 0
| Projektant |  |  | Zpracovatel
| Datum a podpis: |  | Razítko | Datum a podpis: |  |  | Razítko
| Objednavatel |  |  | Uchazeč
| Datum a podpis: |  | Razítko | Datum a podpis: |  |  | Razítko
REKAPITULACE ČLENĚNÍ SOUPISU PRACÍ
Stavba:
Brno, Kounicova 26 - Oprava hlavního vstupu
Objekt:
03 - Elektroinstalace
Místo: |  |  | Brno, Kounicova 26 |  |  | Datum: | 22. 9. 2022
Zadavatel: |  |  | Správa železnic, státní organizace |  |  | Projektant:
Uchazeč: |  |  | Vyplň údaj |  |  | Zpracovatel:
Kód dílu - Popis | [6 empty] | Cena celkem [CZK]
Náklady ze soupisu prací | [6 empty] | 0 | [11 empty] | -1
| PSV - Práce a dodávky PSV | [5 empty] | 0
| 741 - Elektroinstalace - silnoproud | [5 empty] | 0
| 741-1 - Specifikace dodávky rozvodnice RDO12A | [5 empty] | 0
| 741-2 - Elektromontáže | [5 empty] | 0
| 741-3 - Svítidla | [5 empty] | 0
SOUPIS PRACÍ
Stavba:
Brno, Kounicova 26 - Oprava hlavního vstupu
Objekt:
03 - Elektroinstalace
Místo: |  |  | Brno, Kounicova 26 |  |  | Datum: | 22. 9. 2022
Zadavatel: |  |  | Správa železnic, státní organizace |  |  | Projektant:
Uchazeč: |  |  | Vyplň údaj |  |  | Zpracovatel:
PČ | Typ | Kód | Popis | MJ | Množství | J.cena [CZK] | Cena celkem [CZK] | Cenová soustava |  | DPH | J. Nh [h] | Nh celkem [h] | J. hmotnost [t] | Hmotnost celkem [t] | J. suť [t] | Suť Celkem [t]
Náklady soupisu celkem | [6 empty] | 0 |  |  |  |  | 0 |  | 0 |  | 0 |  | D | -1 | [7 empty] | 0
| D | PSV | Práce a dodávky PSV |  |  |  | 0 |  |  |  |  | 0 |  | 0 |  | 0 | 2 | D | 0 | ROZPOCET | [6 empty] | 0
| D | 741 | Elektroinstalace - silnoproud |  |  |  | 0 |  |  |  |  | 0 |  | 0 |  | 0 | 2 | D | 1 | ROZPOCET | [6 empty] | 0
| D | 741-1 | Specifikace dodávky rozvodnice RDO12A |  |  |  | 0 |  |  |  |  | 0 |  | 0 |  | 0 | 2 | D | 2 | ROZPOCET | [6 empty] | 0
1 | K | 741210002 | Montáž rozvodnice oceloplechová nebo plastová běžná do 50 kg | kus | 1 |  | 0 | CS ÚRS 2022 02 |  | základní |  | 0 | 0 | 0 | 0 | 0 | 16 | K | 3 | ROZPOCET | 0 | 0 | 0 | 0 | 0 | 1 | 0 | 16 | 877085487
| PP |  | Montáž rozvodnic oceloplechových nebo plastových bez zapojení vodičů běžných, hmotnosti do 50 kg | [14 empty] | PP | 3
2 | M | RM741100001 | 4/56-F Rozvodnice pod omítku ocel. dveře | ks | 1 |  | 0 | R-položka |  | základní |  | 0 | 0 | 0 | 0 | 0 | 32 | M | 3 | ROZPOCET | 0 | 0 | 0 | 0 | 0 | 1 | 0 | 16 | -897248365
| PP |  | 4/56-F Rozvodnice pod omítku ocel. dveře | [14 empty] | PP | 3
3 | K | R-41100002 | Hlavní vypínač, 3-pól. In=40A | ks | 1 |  | 0 | R-položka |  | základní |  | 0 | 0 | 0 | 0 | 0 | 16 | K | 3 | ROZPOCET | 0 | 0 | 0 | 0 | 0 | 1 | 0 | 16 | -1160417671
| PP |  | Hlavní vypínač, 3-pól. In=40A | [14 empty] | PP | 3
4 | M | RM741100002 | Hlavní vypínač, 3-pól, In=40A | ks | 1 |  | 0 | R-položka |  | základní |  | 0 | 0 | 0 | 0 | 0 | 32 | M | 3 | ROZPOCET | 0 | 0 | 0 | 0 | 0 | 1 | 0 | 16 | -585258223
| PP |  | Hlavní vypínač, 3-pól, In=40A | [14 empty] | PP | 3
5 | K | R-741100003 | 20/280/4 Svodič přepětí třídy C, modulový, 4pól s lištou | ks | 1 |  | 0 | R-položka |  | základní |  | 0 | 0 | 0 | 0 | 0 | 16 | K | 3 | ROZPOCET | 0 | 0 | 0 | 0 | 0 | 1 | 0 | 16 | 2079208380
| PP |  | 20/280/4 Svodič přepětí třídy C, modulový, 4pól s lištou | [14 empty] | PP | 3
6 | M | RM74111113 | 20/280/4 Svodič přepětí třídy C, modulový, 4pól s lištou | ks | 1 |  | 0 | R-položka |  | základní |  | 0 | 0 | 0 | 0 | 0 | 32 | M | 3 | ROZPOCET | 0 | 0 | 0 | 0 | 0 | 1 | 0 | 16 | 858091570
| PP |  | 0,38+1,458+0,35+0,915+3,185+0,05+0,444 | [14 empty] | PP | 3
7 | K | R-741100004 | B 10/1 Jistič char B, 1-pólový, Icn=10kA, In=10A | ks | 1 |  | 0 | R-položka |  | základní |  | 0 | 0 | 0 | 0 | 0 | 16 | K | 3 | ROZPOCET | 0 | 0 | 0 | 0 | 0 | 1 | 0 | 16 | 316850268
| PP |  | B 10/1 Jistič char B, 1-pólový, Icn=10kA, In=10A | [14 empty] | PP | 3
8 | M | RM741100004 | B 10/1 Jistič char B, 1-pólový, Icn=10kA, In=10A | ks | 1 |  | 0 | R-položka |  | základní |  | 0 | 0 | 0 | 0 | 0 | 32 | M | 3 | ROZPOCET | 0 | 0 | 0 | 0 | 0 | 1 | 0 | 16 | -1072859690
| PP |  | B 10/1 Jistič char B, 1-pólový, Icn=10kA, In=10A | [14 empty] | PP | 3
9 | K | R-741100005 | 10/1/B/003 Chránič s nadproud.ochr. Ir=250A,AC,1+N pól, char.B, Idn=0,03A, In=10A | ks | 8 |  | 0 | R-položka |  | základní |  | 0 | 0 | 0 | 0 | 0 | 16 | K | 3 | ROZPOCET | 0 | 0 | 0 | 0 | 0 | 1 | 0 | 16 | 1376693158
| PP |  | 10/1/B/003 Chránič s nadproud.ochr. Ir=250A,AC,1+N pól, char.B, Idn=0,03A, In=10A | [14 empty] | PP | 3
10 | M | RM741100005 | 10/1/B/003 Chránič s nadproud.ochr. Ir=250A,AC,1+N pól, char.B, Idn=0,03A, In=10A | ks | 8 |  | 0 | R-položka |  | základní |  | 0 | 0 | 0 | 0 | 0 | 32 | M | 3 | ROZPOCET | 0 | 0 | 0 | 0 | 0 | 1 | 0 | 16 | -203386736
| PP |  | 10/1/B/003 Chránič s nadproud.ochr. Ir=250A,AC,1+N pól, char.B, Idn=0,03A, In=10A | [14 empty] | PP | 3
11 | K | R-741100006 | 40/4/003 Chránič Ir=250A, typ, 4-pól, Idn=0,03A, In=40A | ks | 1 |  | 0 | R-položka |  | základní |  | 0 | 0 | 0 | 0 | 0 | 16 | K | 3 | ROZPOCET | 0 | 0 | 0 | 0 | 0 | 1 | 0 | 16 | 1662911481
| PP |  | 40/4/003 Chránič Ir=250A, typ, 4-pól, Idn=0,03A, In=40A | [14 empty] | PP | 3
12 | M | RM741100006 | 40/4/003 Chránič Ir=250A, typ, 4-pól, Idn=0,03A, In=40A | ks | 1 |  | 0 | R-položka |  | základní |  | 0 | 0 | 0 | 0 | 0 | 32 | M | 3 | ROZPOCET | 0 | 0 | 0 | 0 | 0 | 1 | 0 | 16 | 927545205
| PP |  | 40/4/003 Chránič Ir=250A, typ, 4-pól, Idn=0,03A, In=40A | [14 empty] | PP | 3
13 | K | R-741100007 | B 16/1 Jistič char B, 1-pólový, Icn=10kA, In=16A | ks | 3 |  | 0 | R-položka |  | základní |  | 0 | 0 | 0 | 0 | 0 | 16 | K | 3 | ROZPOCET | 0 | 0 | 0 | 0 | 0 | 1 | 0 | 16 | 2035558817
| PP |  | B 16/1 Jistič char B, 1-pólový, Icn=10kA, In=16A | [14 empty] | PP | 3
14 | M | RM741100007 | B 16/1 Jistič char B, 1-pólový, Icn=10kA, In=16A | ks | 3 |  | 0 | R-položka |  | základní |  | 0 | 0 | 0 | 0 | 0 | 32 | M | 3 | ROZPOCET | 0 | 0 | 0 | 0 | 0 | 1 | 0 | 16 | 1742669831
| PP |  | B 16/1 Jistič char B, 1-pólový, Icn=10kA, In=16A | [14 empty] | PP | 3
| D | 741-2 | Elektromontáže |  |  |  | 0 |  |  |  |  | 0 |  | 0 |  | 0 | 2 | D | 1 | ROZPOCET | [6 empty] | 0
15 | K | R741200001 | KRABICE UNIVERZÁLNÍ d 68 mm | ks | 5 |  | 0 | R-položka |  | základní |  | 0 | 0 | 0 | 0 | 0 | 16 | K | 2 | ROZPOCET | 0 | 0 | 0 | 0 | 0 | 1 | 0 | 16 | -34017270
| PP |  | KRABICE UNIVERZÁLNÍ d 68 mm | [14 empty] | PP | 2
16 | M | RM41200001 | Krabice univerzální d 68 mm | ks | 5 |  | 0 | R-položka |  | základní |  | 0 | 0 | 0 | 0 | 0 | 32 | M | 2 | ROZPOCET | 0 | 0 | 0 | 0 | 0 | 1 | 0 | 16 | -822776756
| PP |  | Krabice univerzální d 68 mm | [14 empty] | PP | 2
17 | K | R-41200002 | KRABICE ODBOČNÁ d 68 mm | ks | 15 |  | 0 | R-položka |  | základní |  | 0 | 0 | 0 | 0 | 0 | 16 | K | 2 | ROZPOCET | 0 | 0 | 0 | 0 | 0 | 1 | 0 | 16 | 1387991437
| PP |  | KRABICE ODBOČNÁ d 68 mm | [14 empty] | PP | 2
18 | M | RM41200002 | Krabice odbočná d 68 mm | ks | 15 |  | 0 | R-položka |  | základní |  | 0 | 0 | 0 | 0 | 0 | 32 | M | 2 | ROZPOCET | 0 | 0 | 0 | 0 | 0 | 1 | 0 | 16 | 42810766
| PP |  | Krabice odbočná d 68 mm | [14 empty] | PP | 2
19 | K | R-41200003 | KRABICE ODBOČNÁ 100x100 mm | ks | 6 |  | 0 | R-položka |  | základní |  | 0 | 0 | 0 | 0 | 0 | 16 | K | 2 | ROZPOCET | 0 | 0 | 0 | 0 | 0 | 1 | 0 | 16 | -1855916453
| PP |  | KRABICE ODBOČNÁ 100x100 mm | [14 empty] | PP | 2
20 | M | RM412000003 | Krabice odbočná 100x100 mm | ks | 6 |  | 0 | R-položka |  | základní |  | 0 | 0 | 0 | 0 | 0 | 32 | M | 2 | ROZPOCET | 0 | 0 | 0 | 0 | 0 | 1 | 0 | 16 | 1091300758
| PP |  | Krabice odbočná 100x100 mm | [14 empty] | PP | 2
21 | K | R-41200004 | TRUBKA OHEBNÁ - d 23 mm | m | 10 |  | 0 | R-položka |  | základní |  | 0 | 0 | 0 | 0 | 0 | 16 | K | 2 | ROZPOCET | 0 | 0 | 0 | 0 | 0 | 1 | 0 | 16 | -1252490446
| PP |  | TRUBKA OHEBNÁ - d 23 mm | [14 empty] | PP | 2
22 | M | RM41200004 | Trubka ohebná - d 23 mm | m | 10 |  | 0 | R-položka |  | základní |  | 0 | 0 | 0 | 0 | 0 | 32 | M | 2 | ROZPOCET | 0 | 0 | 0 | 0 | 0 | 1 | 0 | 16 | 2008997367
| PP |  | Trubka ohebná - d 23 mm | [14 empty] | PP | 2
23 | K | R-41200005 | TRUBKA OHEBNÁ - d 32 mm | m | 40 |  | 0 | R-položka |  | základní |  | 0 | 0 | 0 | 0 | 0 | 16 | K | 2 | ROZPOCET | 0 | 0 | 0 | 0 | 0 | 1 | 0 | 16 | 707969736
| PP |  | TRUBKA OHEBNÁ - d 32 mm | [14 empty] | PP | 2
24 | M | RM41200005 | Trubka ohebná - d 32 mm | m | 40 |  | 0 | R-položka |  | základní |  | 0 | 0 | 0 | 0 | 0 | 32 | M | 2 | ROZPOCET | 0 | 0 | 0 | 0 | 0 | 1 | 0 | 16 | 941087873
| PP |  | Trubka ohebná - d 32 mm | [14 empty] | PP | 2
25 | K | R-41200006 | LIŠTA HRANATÁ 40x40 (2m) - DVOJ. ZÁMEK | m | 40 |  | 0 | R-položka |  | základní |  | 0 | 0 | 0 | 0 | 0 | 16 | K | 2 | ROZPOCET | 0 | 0 | 0 | 0 | 0 | 1 | 0 | 16 | -50056270
| PP |  | LIŠTA HRANATÁ 40x40 (2m) - DVOJ. ZÁMEK | [14 empty] | PP | 2
26 | M | RM41200006 | Lišta hranatá 40x40 (2m) - dvoj. zámek | m | 40 |  | 0 | R-položka |  | základní |  | 0 | 0 | 0 | 0 | 0 | 32 | M | 2 | ROZPOCET | 0 | 0 | 0 | 0 | 0 | 1 | 0 | 16 | -93994356
| PP |  | Lišta hranatá 40x40 (2m) - dvoj. zámek | [14 empty] | PP | 2
27 | M | RM41200007 | Krabicová svorka 2x0,5 - 2,5 mm2 | ks | 10 |  | 0 | R-položka |  | základní |  | 0 | 0 | 0 | 0 | 0 | 32 | M | 2 | ROZPOCET | 0 | 0 | 0 | 0 | 0 | 1 | 0 | 16 | 2013368637
| PP |  | Krabicová svorka 2x0,5 - 2,5 mm2 | [14 empty] | PP | 2
28 | M | RM41200008 | Krabicová svorka 3x05 - 2,5 mm2 | ks | 15 |  | 0 | R-položka |  | základní |  | 0 | 0 | 0 | 0 | 0 | 32 | M | 2 | ROZPOCET | 0 | 0 | 0 | 0 | 0 | 1 | 0 | 16 | 830146943
| PP |  | Krabicová svorka 3x05 - 2,5 mm2 | [14 empty] | PP | 2
29 | M | RM41200009 | Krabicová svorka 5x05 - 2,5 mm2 | ks | 10 |  | 0 | R-položka |  | základní |  | 0 | 0 | 0 | 0 | 0 | 32 | M | 2 | ROZPOCET | 0 | 0 | 0 | 0 | 0 | 1 | 0 | 16 | 793241479
| PP |  | Krabicová svorka 5x05 - 2,5 mm2 | [14 empty] | PP | 2
30 | K | R-41200010 | CYKY-O 2x1,5, PEVNĚ | m | 6 |  | 0 | R-položka |  | základní |  | 0 | 0 | 0 | 0 | 0 | 16 | K | 2 | ROZPOCET | 0 | 0 | 0 | 0 | 0 | 1 | 0 | 16 | -1321495289
| PP |  | CYKY-O 2x1,5, PEVNĚ | [14 empty] | PP | 2
31 | M | RM41200010 | CYKY-O 2x1,5, pevně | m | 6 |  | 0 | R-položka |  | základní |  | 0 | 0 | 0 | 0 | 0 | 32 | M | 2 | ROZPOCET | 0 | 0 | 0 | 0 | 0 | 1 | 0 | 16 | 387406260
| PP |  | CYKY-O 2x1,5, pevně | [14 empty] | PP | 2
32 | K | R-41200011 | CYKY-J 3x1,5, PEVNĚ | m | 190 |  | 0 | R-položka |  | základní |  | 0 | 0 | 0 | 0 | 0 | 16 | K | 2 | ROZPOCET | 0 | 0 | 0 | 0 | 0 | 1 | 0 | 16 | -1185215534
| PP |  | CYKY-J 3x1,5, PEVNĚ | [14 empty] | PP | 2
33 | M | RM41200011 | CYKY-J 3x1,5, pevně | m | 190 |  | 0 | R-položka |  | základní |  | 0 | 0 | 0 | 0 | 0 | 32 | M | 2 | ROZPOCET | 0 | 0 | 0 | 0 | 0 | 1 | 0 | 16 | -1875672542
| PP |  | CYKY-J 3x1,5, pevně | [14 empty] | PP | 2
34 | K | R-41200012 | CYKY-J 3x2,5, PEVNĚ | m | 30 |  | 0 | R-položka |  | základní |  | 0 | 0 | 0 | 0 | 0 | 16 | K | 2 | ROZPOCET | 0 | 0 | 0 | 0 | 0 | 1 | 0 | 16 | -1073268795
| PP |  | CYKY-J 3x2,5, PEVNĚ | [14 empty] | PP | 2
35 | M | RM41200012 | CYKY-J 3x2,5, pevně | m | 30 |  | 0 | R-položka |  | základní |  | 0 | 0 | 0 | 0 | 0 | 32 | M | 2 | ROZPOCET | 0 | 0 | 0 | 0 | 0 | 1 | 0 | 16 | 1131318545
| PP |  | CYKY-J 3x2,5, pevně | [14 empty] | PP | 2
36 | K | R-41200013 | CYKY-J 5x6, PEVNĚ | m | 55 |  | 0 | R-položka |  | základní |  | 0 | 0 | 0 | 0 | 0 | 16 | K | 2 | ROZPOCET | 0 | 0 | 0 | 0 | 0 | 1 | 0 | 16 | 442682630
| PP |  | CYKY-J 5x6, PEVNĚ | [14 empty] | PP | 2
37 | M | RM41200013 | CYKY-J 5x6, pevně | m | 55 |  | 0 | R-položka |  | základní |  | 0 | 0 | 0 | 0 | 0 | 32 | M | 2 | ROZPOCET | 0 | 0 | 0 | 0 | 0 | 1 | 0 | 16 | -1868027843
| PP |  | CYKY-J 5x6, pevně | [14 empty] | PP | 2
38 | M | RM41200014 | Ukončení kabelu SZ do 4x10 mm2 | ks | 8 |  | 0 | R-položka |  | základní |  | 0 | 0 | 0 | 0 | 0 | 32 | M | 2 | ROZPOCET | 0 | 0 | 0 | 0 | 0 | 1 | 0 | 16 | 2086758467
| PP |  | Ukončení kabelu SZ do 4x10 mm2 | [14 empty] | PP | 2
39 | M | RM41200015 | Ukončení kabelu do 5x10 mm2 | ks | 2 |  | 0 | R-položka |  | základní |  | 0 | 0 | 0 | 0 | 0 | 32 | M | 2 | ROZPOCET | 0 | 0 | 0 | 0 | 0 | 1 | 0 | 16 | 1654787638
| PP |  | Ukončení kabelu do 5x10 mm2 | [14 empty] | PP | 2
40 | K | R-41200016 | PŘÍSTROJ SPÍNAČE JEDNOPÓLOVÉHO (bezšroubové svorky), řazení 1, 1So (do hořlavých podkladů B až F) | ks | 3 |  | 0 | R-položka |  | základní |  | 0 | 0 | 0 | 0 | 0 | 16 | K | 2 | ROZPOCET | 0 | 0 | 0 | 0 | 0 | 1 | 0 | 16 | 426803994
| PP |  | PŘÍSTROJ SPÍNAČE JEDNOPÓLOVÉHO (bezšroubové svorky), řazení 1, 1So (do hořlavých podkladů B až F) | [14 empty] | PP | 2
41 | M | RM41200016 | Přístroj spínače jednopólového (bezšroubové svorky), řazení 1, 1S0 (do hořlavých podkladů B až F) | ks | 3 |  | 0 | R-položka |  | základní |  | 0 | 0 | 0 | 0 | 0 | 32 | M | 2 | ROZPOCET | 0 | 0 | 0 | 0 | 0 | 1 | 0 | 16 | 1960824808
| PP |  | Přístroj spínače jednopólového (bezšroubové svorky), řazení 1, 1S0 (do hořlavých podkladů B až F) | [14 empty] | PP | 2
42 | M | RM41200017 | Kryt spínače kolébkového, b. bílá | ks | 3 |  | 0 | R-položka |  | základní |  | 0 | 0 | 0 | 0 | 0 | 32 | M | 2 | ROZPOCET | 0 | 0 | 0 | 0 | 0 | 1 | 0 | 16 | 1423987742
| PP |  | Kryt spínače kolébkového, b. bílá | [14 empty] | PP | 2
43 | M | RM41200018 | Rámeček pro elektroinstalační přístroje, trojnásobný vodorovný, b. bílá | ks | 1 |  | 0 | R-položka |  | základní |  | 0 | 0 | 0 | 0 | 0 | 32 | M | 2 | ROZPOCET | 0 | 0 | 0 | 0 | 0 | 1 | 0 | 16 | -217744104
| PP |  | Rámeček pro elektroinstalační přístroje, trojnásobný vodorovný, b. bílá | [14 empty] | PP | 2
44 | M | RM41200019 | Zásuvka jednonásobná (bezšroubové svorky), s ochranným kolíkem, s clonami, řazení 2P+PE, b. bílá | ks | 2 |  | 0 | R-položka |  | základní |  | 0 | 0 | 0 | 0 | 0 | 32 | M | 2 | ROZPOCET | 0 | 0 | 0 | 0 | 0 | 1 | 0 | 16 | 2065214721
| PP |  | Zásuvka jednonásobná (bezšroubové svorky), s ochranným kolíkem, s clonami, řazení 2P+PE, b. bílá | [14 empty] | PP | 2
45 | M | RM41200020 | Rámeček pro elektroinstalační přístroje, jednonásobný, b. bílá | ks | 2 |  | 0 | R-položka |  | základní |  | 0 | 0 | 0 | 0 | 0 | 32 | M | 2 | ROZPOCET | 0 | 0 | 0 | 0 | 0 | 1 | 0 | 16 | -681106543
| PP |  | Rámeček pro elektroinstalační přístroje, jednonásobný, b. bílá | [14 empty] | PP | 2
46 | K | R-41200022 | B25/3 JISTIČ char B, 3-pólový, Icn=10kA, In=25A | ks | 1 |  | 0 | R-položka |  | základní |  | 0 | 0 | 0 | 0 | 0 | 16 | K | 2 | ROZPOCET | 0 | 0 | 0 | 0 | 0 | 1 | 0 | 16 | 487103
| PP |  | B25/3 JISTIČ char B, 3-pólový, Icn=10kA, In=25A | [14 empty] | PP | 2
47 | M | RM41200022 | B25/3 jistič char B, 3-pólový, Icn=10kA, In=25A | ks | 1 |  | 0 | R-položka |  | základní |  | 0 | 0 | 0 | 0 | 0 | 32 | M | 2 | ROZPOCET | 0 | 0 | 0 | 0 | 0 | 1 | 0 | 16 | 2109688145
| PP |  | B25/3 jistič char B, 3-pólový, Icn=10kA, In=25A | [14 empty] | PP | 2
48 | M | RM41200023 | EI 60 těsnící zátka protipožární - P 250 mm (D+M) | ks | 2 |  | 0 | R-položka |  | základní |  | 0 | 0 | 0 | 0 | 0 | 32 | M | 2 | ROZPOCET | 0 | 0 | 0 | 0 | 0 | 1 | 0 | 16 | -1078939334
| PP |  | EI 60 těsnící zátka protipožární - P 250 mm (D+M) | [14 empty] | PP | 2
| D | 741-3 | Svítidla |  |  |  | 0 |  |  |  |  | 0 |  | 0 |  | 0 | 2 | D | 1 | ROZPOCET | [6 empty] | 0
49 | K | R-41300003 | LMD AS CLALA11133LO IP40 + rohové spoje, závěsná sestava direkt/indirekt dle projektu, barevná úprava - zlatá dle RAL, označení "D" | kpl | 1 |  | 0 | R-položka |  | základní |  | 0 | 0 | 0 | 0 | 0 | 16 | K | 2 | ROZPOCET | 0 | 0 | 0 | 0 | 0 | 1 | 0 | 16 | 2023386582
| PP |  | LMD AS CLALA11133LO IP40 + rohové spoje, závěsná sestava direkt/indirekt dle projektu, barevná úprava - zlatá dle RAL, označení "D" | [14 empty] | PP | 2
50 | M | RM41300003 | LMD AS CLALA11133LO IP40 + rohové spoje, závěsná sestava direkt/indirekt dle projektu, barevná úprava - zlatá dle RAL, označení "D" | kpl | 1 |  | 0 | R-položka |  | základní |  | 0 | 0 | 0 | 0 | 0 | 32 | M | 2 | ROZPOCET | 0 | 0 | 0 | 0 | 0 | 1 | 0 | 16 | 629867539
| PP |  | LMD AS CLALA11133LO IP40 + rohové spoje, závěsná sestava direkt/indirekt dle projektu, barevná úprava - zlatá dle RAL, označení "D" | [14 empty] | PP | 2
51 | K | R-741300001 | LMD CLACA11223EO.PM IP40 NÁSTÉNNÉ SVÍTIDLO direkt/indirekt, barevná úprava - zlatá dle RAL, označení "A" a "B" | ks | 4 |  | 0 | R-položka |  | základní |  | 0 | 0 | 0 | 0 | 0 | 16 | K | 2 | ROZPOCET | 0 | 0 | 0 | 0 | 0 | 1 | 0 | 16 | -613904114
| PP |  | LMD CLACA11223EO.PM IP40 NÁSTÉNNÉ SVÍTIDLO direkt/indirekt, barevná úprava - zlatá dle RAL, označení "A" a "B" | [14 empty] | PP | 2
52 | M | RM41300001 | LMD CLACA 11223EO.PM IP40 nástěnné svítidlo direkt/indirekt, barevná úprava - zlatá dle RAL, označení "A" a "B" | ks | 4 |  | 0 | R-položka |  | základní |  | 0 | 0 | 0 | 0 | 0 | 32 | M | 2 | ROZPOCET | 0 | 0 | 0 | 0 | 0 | 1 | 0 | 16 | -185910780
| PP |  | LMD CLACA 11223EO.PM IP40 nástěnné svítidlo direkt/indirekt, barevná úprava - zlatá dle RAL, označení "A" a "B" | [14 empty] | PP | 2
53 | K | R-41300002 | LMD AS CLALA11133LO IP40 + rohové spoje, závěsná sestava direkt/indirekt dle projektu, barevná úprava - zlatá dle RAL, označení "C" | kpl | 1 |  | 0 | R-položka |  | základní |  | 0 | 0 | 0 | 0 | 0 | 16 | K | 2 | ROZPOCET | 0 | 0 | 0 | 0 | 0 | 1 | 0 | 16 | -1466424010
| PP |  | LMD AS CLALA11133LO IP40 + rohové spoje, závěsná sestava direkt/indirekt dle projektu, barevná úprava - zlatá dle RAL, označení "C" | [14 empty] | PP | 2
54 | M | RM4130002 | LMD AS-CLALA11133LO IP40 + rohové spoje, závěsná sestava direkt/indirekt dle projektu, barebná úprava - zlatá dle RAL, označení "C" | kpl | 1 |  | 0 | R-položka |  | základní |  | 0 | 0 | 0 | 0 | 0 | 32 | M | 2 | ROZPOCET | 0 | 0 | 0 | 0 | 0 | 1 | 0 | 16 | 757682123
| PP |  | LMD AS-CLALA11133LO IP40 + rohové spoje, závěsná sestava direkt/indirekt dle projektu, barebná úprava - zlatá dle RAL, označení "C" | [14 empty] | PP | 2

## 04 - Ostatní náklady
{9f36f1d1-efdd-4da1-a707-d9d2aa2ddfad}
2
| KRYCÍ LIST SOUPISU PRACÍ | [7 empty] | v --- níže se nacházejí doplnkové a pomocné údaje k sestavám --- v | [8 empty] | False
Stavba:
Brno, Kounicova 26 - Oprava hlavního vstupu
Objekt:
04 - Ostatní náklady
| KSO: |  |  |  |  | CC-CZ:
| Místo: |  | Brno, Kounicova 26 |  |  | Datum: | 22. 9. 2022
| Zadavatel: |  |  |  |  | IČ: | 70994234
|  | Správa železnic, státní organizace |  |  |  | DIČ: | CZ70994234
| Uchazeč: |  |  |  |  | IČ: | Vyplň údaj
|  | Vyplň údaj |  |  |  | DIČ: | Vyplň údaj
| Projektant: |  |  |  |  | IČ:
DIČ:
| Zpracovatel: |  |  |  |  | IČ:
DIČ:
Poznámka:
| Cena bez DPH | [5 empty] | 0
|  |  | Základ daně |  |  | Sazba daně | Výše daně
| DPH | základní | 0 |  |  | 21% | 0
|  | snížená | 0 |  |  | 15% | 0
|  | zákl. přenesená | 0 |  |  | 21% | 0
|  | sníž. přenesená | 0 |  |  | 15% | 0
|  | nulová | 0 |  |  | 0% | 0
| Cena s DPH |  |  | v | CZK |  | 0
| Projektant |  |  | Zpracovatel
| Datum a podpis: |  | Razítko | Datum a podpis: |  |  | Razítko
| Objednavatel |  |  | Uchazeč
| Datum a podpis: |  | Razítko | Datum a podpis: |  |  | Razítko
REKAPITULACE ČLENĚNÍ SOUPISU PRACÍ
Stavba:
Brno, Kounicova 26 - Oprava hlavního vstupu
Objekt:
04 - Ostatní náklady
Místo: |  |  | Brno, Kounicova 26 |  |  | Datum: | 22. 9. 2022
Zadavatel: |  |  | Správa železnic, státní organizace |  |  | Projektant:
Uchazeč: |  |  | Vyplň údaj |  |  | Zpracovatel:
Kód dílu - Popis | [6 empty] | Cena celkem [CZK]
Náklady ze soupisu prací | [6 empty] | 0 | [11 empty] | -1
| OST - Ostatní | [5 empty] | 0
SOUPIS PRACÍ
Stavba:
Brno, Kounicova 26 - Oprava hlavního vstupu
Objekt:
04 - Ostatní náklady
Místo: |  |  | Brno, Kounicova 26 |  |  | Datum: | 22. 9. 2022
Zadavatel: |  |  | Správa železnic, státní organizace |  |  | Projektant:
Uchazeč: |  |  | Vyplň údaj |  |  | Zpracovatel:
PČ | Typ | Kód | Popis | MJ | Množství | J.cena [CZK] | Cena celkem [CZK] | Cenová soustava |  | DPH | J. Nh [h] | Nh celkem [h] | J. hmotnost [t] | Hmotnost celkem [t] | J. suť [t] | Suť Celkem [t]
Náklady soupisu celkem | [6 empty] | 0 |  |  |  |  | 0 |  | 0 |  | 0 |  | D | -1 | [7 empty] | 0
| D | OST | Ostatní |  |  |  | 0 |  |  |  |  | 0 |  | 0 |  | 0 | 4 | D | 0 | ROZPOCET | [6 empty] | 0
1 | K | OST00001 | Demontáž stávajícího silnoproudého zařízení | hod | 20 |  | 0 |  |  | základní |  | 0 | 0 | 0 | 0 | 0 | 512 | K | 1 | ROZPOCET | 0 | 0 | 0 | 0 | 0 | 1 | 0 | 512 | -2039173561
| PP |  | Demontáž stávajícího silnoproudého zařízení | [14 empty] | PP | 1
2 | K | OST00002 | Úprava stávajícího rozvaděče | hod | 10 |  | 0 |  |  | základní |  | 0 | 0 | 0 | 0 | 0 | 512 | K | 1 | ROZPOCET | 0 | 0 | 0 | 0 | 0 | 1 | 0 | 512 | 1185863081
| PP |  | Úprava stávajícího rozvaděče | [14 empty] | PP | 1
3 | K | OST00003 | Vyhledání připojovacího místa (elektro) | hod | 4 |  | 0 |  |  | základní |  | 0 | 0 | 0 | 0 | 0 | 512 | K | 1 | ROZPOCET | 0 | 0 | 0 | 0 | 0 | 1 | 0 | 512 | 1487360257
| PP |  | Vyhledání připojovacího místa (elektro) | [14 empty] | PP | 1
4 | K | OST00004 | Napojení na stávající zařízení (elektro) | hod | 6 |  | 0 |  |  | základní |  | 0 | 0 | 0 | 0 | 0 | 512 | K | 1 | ROZPOCET | 0 | 0 | 0 | 0 | 0 | 1 | 0 | 512 | 547974155
| PP |  | Napojení na stávající zařízení (elektro) | [14 empty] | PP | 1
5 | K | OST00005 | Náklady na pořízení průkazu způsobilosti UTZ | soub | 1 |  | 0 |  |  | základní |  | 0 | 0 | 0 | 0 | 0 | 512 | K | 1 | ROZPOCET | 0 | 0 | 0 | 0 | 0 | 1 | 0 | 512 | -1156298957
| PP |  | Náklady na pořízení průkazu způsobilosti UTZ | [14 empty] | PP | 1
6 | K | OST00006 | Protokol "Prohlídka a zkouška UTZ" | hod | 15 |  | 0 |  |  | základní |  | 0 | 0 | 0 | 0 | 0 | 512 | K | 1 | ROZPOCET | 0 | 0 | 0 | 0 | 0 | 1 | 0 | 512 | 1163605023
| PP |  | Protokol "Prohlídka a zkouška UTZ" | [14 empty] | PP | 1
7 | K | OST00007 | Revize UTZ | hod | 15 |  | 0 |  |  | základní |  | 0 | 0 | 0 | 0 | 0 | 512 | K | 1 | ROZPOCET | 0 | 0 | 0 | 0 | 0 | 1 | 0 | 512 | 1491227932
| PP |  | Revize UTZ | [14 empty] | PP | 1
8 | K | OST00008 | Revizní technik dle ČSN 331500 | hod | 15 |  | 0 |  |  | základní |  | 0 | 0 | 0 | 0 | 0 | 512 | K | 1 | ROZPOCET | 0 | 0 | 0 | 0 | 0 | 1 | 0 | 512 | -489671843
| PP |  | Revizní technik dle ČSN 331500 | [14 empty] | PP | 1
9 | K | OST00009 | Spolupráce s revizním technikem | hod | 1 |  | 0 |  |  | základní |  | 0 | 0 | 0 | 0 | 0 | 512 | K | 1 | ROZPOCET | 0 | 0 | 0 | 0 | 0 | 1 | 0 | 512 | 1051413937
| PP |  | Spolupráce s revizním technikem | [14 empty] | PP | 1
10 | K | OST00010 | Podružný materiál | soub | 1 |  | 0 |  |  | základní |  | 0 | 0 | 0 | 0 | 0 | 512 | K | 1 | ROZPOCET | 0 | 0 | 0 | 0 | 0 | 1 | 0 | 512 | -616329132
| PP |  | Podružný materiál | [14 empty] | PP | 1
11 | K | OST10001 | Ochrana stávajících technologických zařízení v provozu (obalení kartonem, fólií) | soub | 1 |  | 0 |  |  | základní |  | 0 | 0 | 0 | 0 | 0 | 512 | K | 1 | ROZPOCET | 0 | 0 | 0 | 0 | 0 | 1 | 0 | 512 | -1491503721
| PP |  | Ochrana stávajících technologických zařízení v provozu (obalení kartonem, fólií) | [14 empty] | PP | 1
12 | K | OST10002 | Dílenská dokumentace specifikovaná v PD | soub | 1 |  | 0 |  |  | základní |  | 0 | 0 | 0 | 0 | 0 | 512 | K | 1 | ROZPOCET | 0 | 0 | 0 | 0 | 0 | 1 | 0 | 512 | 1983297709
| PP |  | Dílenská dokumentace specifikovaná v PD | [14 empty] | PP | 1
13 | K | OST10003 | Dokumentace skutečného stavu vč. fotodokumentace skrytých a těžko přístupných částí | soub | 1 |  | 0 |  |  | základní |  | 0 | 0 | 0 | 0 | 0 | 512 | K | 1 | ROZPOCET | 0 | 0 | 0 | 0 | 0 | 1 | 0 | 512 | 2026616445
| PP |  | Dokumentace skutečného stavu vč. fotodokumentace skrytých a těžko přístupných částí | [14 empty] | PP | 1

## 05 - VRN
{2319e8e0-f2e7-48dc-9f9c-3f72fbbdcfbf}
2
| KRYCÍ LIST SOUPISU PRACÍ | [7 empty] | v --- níže se nacházejí doplnkové a pomocné údaje k sestavám --- v | [8 empty] | False
Stavba:
Brno, Kounicova 26 - Oprava hlavního vstupu
Objekt:
05 - VRN
| KSO: |  |  |  |  | CC-CZ:
| Místo: |  | Brno, Kounicova 26 |  |  | Datum: | 22. 9. 2022
| Zadavatel: |  |  |  |  | IČ: | 70994234
|  | Správa železnic, státní organizace |  |  |  | DIČ: | CZ70994234
| Uchazeč: |  |  |  |  | IČ: | Vyplň údaj
|  | Vyplň údaj |  |  |  | DIČ: | Vyplň údaj
| Projektant: |  |  |  |  | IČ:
DIČ:
| Zpracovatel: |  |  |  |  | IČ:
DIČ:
Poznámka:
| Cena bez DPH | [5 empty] | 0
|  |  | Základ daně |  |  | Sazba daně | Výše daně
| DPH | základní | 0 |  |  | 21% | 0
|  | snížená | 0 |  |  | 15% | 0
|  | zákl. přenesená | 0 |  |  | 21% | 0
|  | sníž. přenesená | 0 |  |  | 15% | 0
|  | nulová | 0 |  |  | 0% | 0
| Cena s DPH |  |  | v | CZK |  | 0
| Projektant |  |  | Zpracovatel
| Datum a podpis: |  | Razítko | Datum a podpis: |  |  | Razítko
| Objednavatel |  |  | Uchazeč
| Datum a podpis: |  | Razítko | Datum a podpis: |  |  | Razítko
REKAPITULACE ČLENĚNÍ SOUPISU PRACÍ
Stavba:
Brno, Kounicova 26 - Oprava hlavního vstupu
Objekt:
05 - VRN
Místo: |  |  | Brno, Kounicova 26 |  |  | Datum: | 22. 9. 2022
Zadavatel: |  |  | Správa železnic, státní organizace |  |  | Projektant:
Uchazeč: |  |  | Vyplň údaj |  |  | Zpracovatel:
Kód dílu - Popis | [6 empty] | Cena celkem [CZK]
Náklady ze soupisu prací | [6 empty] | 0 | [11 empty] | -1
| VRN - Vedlejší rozpočtové náklady | [5 empty] | 0
| VRN3 - Zařízení staveniště | [5 empty] | 0
| VRN4 - Inženýrská činnost | [5 empty] | 0
| VRN7 - Provozní vlivy | [5 empty] | 0
SOUPIS PRACÍ
Stavba:
Brno, Kounicova 26 - Oprava hlavního vstupu
Objekt:
05 - VRN
Místo: |  |  | Brno, Kounicova 26 |  |  | Datum: | 22. 9. 2022
Zadavatel: |  |  | Správa železnic, státní organizace |  |  | Projektant:
Uchazeč: |  |  | Vyplň údaj |  |  | Zpracovatel:
PČ | Typ | Kód | Popis | MJ | Množství | J.cena [CZK] | Cena celkem [CZK] | Cenová soustava |  | DPH | J. Nh [h] | Nh celkem [h] | J. hmotnost [t] | Hmotnost celkem [t] | J. suť [t] | Suť Celkem [t]
Náklady soupisu celkem | [6 empty] | 0 |  |  |  |  | 0 |  | 0 |  | 0 |  | D | -1 | [10 empty] | 0
| D | VRN | Vedlejší rozpočtové náklady |  |  |  | 0 |  |  |  |  | 0 |  | 0 |  | 0 | 5 | D | 0 |  |  |  | ROZPOCET | [6 empty] | 0
| D | VRN3 | Zařízení staveniště |  |  |  | 0 |  |  |  |  | 0 |  | 0 |  | 0 | 5 | D | 1 |  |  |  | ROZPOCET | [6 empty] | 0
1 | K | 030001000 | Zařízení staveniště | soub | 1 |  | 0 | CS ÚRS 2022 02 |  | základní |  | 0 | 0 | 0 | 0 | 0 | 1024 | K | 2 |  |  |  | ROZPOCET | 0 | 0 | 0 | 0 | 0 | 1 | 0 | 1024 | 2057351017
| PP |  | Zařízení staveniště | [14 empty] | PP | 2
| VV |  | čištění veřejného prostranství, vyřízení záboru veřejného prostranství pro navržené stavební práce, mobilní oplocení, BOZP vč. bezpečnostních značek | [14 empty] | VV | 2 | 1 | True | 0 | ROZPOCET
| VV |  | prostory na zařízení staveniště poskytne investor ve stávajících prostorách objektu bezúplatně, taktéž bezúplatná dodávka energií pro stavební práce | [14 empty] | VV | 2 | 1 | True | 0 | ROZPOCET
| VV |  | 1 |  | 1 | [12 empty] | VV | 2 | 2 | True | 1 | ROZPOCET
2 | K | 035103001 | Pronájem ploch | soub | 1 |  | 0 | CS ÚRS 2022 02 |  | základní |  | 0 | 0 | 0 | 0 | 0 | 1024 | K | 2 |  |  |  | ROZPOCET | 0 | 0 | 0 | 0 | 0 | 1 | 0 | 1024 | -928076050
| PP |  | Pronájem ploch | [14 empty] | PP | 2
| VV |  | "zábor městského pozemku po dobu stavby pro auta dodavatele i subdodavatelů stavby" 1 |  | 1 | [12 empty] | VV | 2 | 2 | True | 1 | ROZPOCET
| D | VRN4 | Inženýrská činnost |  |  |  | 0 |  |  |  |  | 0 |  | 0 |  | 0 | 5 | D | 1 |  |  |  | ROZPOCET | [6 empty] | 0
3 | K | 045002000 | Kompletační a koordinační činnost | soub | 1 |  | 0 | CS ÚRS 2022 02 |  | základní |  | 0 | 0 | 0 | 0 | 0 | 1024 | K | 2 |  |  |  | ROZPOCET | 0 | 0 | 0 | 0 | 0 | 1 | 0 | 1024 | -1689278205
| PP |  | Kompletační a koordinační činnost | [14 empty] | PP | 2
| D | VRN7 | Provozní vlivy |  |  |  | 0 |  |  |  |  | 0 |  | 0 |  | 0 | 5 | D | 1 |  |  |  | ROZPOCET | [6 empty] | 0
4 | K | 071002000 | Provoz investora a třetích osob | soub | 1 |  | 0 | CS ÚRS 2022 02 |  | základní |  | 0 | 0 | 0 | 0 | 0 | 1024 | K | 2 |  |  |  | ROZPOCET | 0 | 0 | 0 | 0 | 0 | 1 | 0 | 1024 | 1811931200
| PP |  | Provoz investora, třetích osob | [14 empty] | PP | 2
| VV |  | "práce probíhají za plného provozu + případné zástěny pro oddělení veřejných prostor od staveniště apod." 1 |  | 1 | [12 empty] | VV | 2 | 2 | True | 1 | ROZPOCET
5 | K | R-071002001 | Každodenní úklid prostor pracoviště + přilehlých prostor objektu Kounicova 26 po dobu stavby | soub | 1 |  | 0 | R-položka |  | základní |  | 0 | 0 | 0 | 0 | 0 | 1024 | K | 2 |  |  |  | ROZPOCET | 0 | 0 | 0 | 0 | 0 | 1 | 0 | 1024 | 675476248
| PP |  | Každodenní klid prostor pracoviště + přilehlých prostor po dobu provádění stavebních prací | [14 empty] | PP | 2