## Krycí list
Propočet nákladů
Akce: Pocinovice ON - Oprava VB - projektová dokumentace Dokumentace objektů a technických a technologických zařízení BYT č.4
Část: D.SO01.5
REKAPITULACE
731 | A01 – KOTELNY | 81055.3112
733 | A03 – POTRUBÍ | 26844.8002
734 | A04 – ARMATURY | 13154.8169
735 | A05 – OTOPNÁ TĚLESA | 25611.6434
767 | KONSTRUKCE ZÁMEČNICKÉ | 1145.56
783 | NÁTĚRY | 440
713 | IZOLACE TEPELNÉ | 7845.6865
900 | PRÁCE A DODÁVKY OSTATNÍ | 26025
800-731 | Ústřední vytápění CELKEM bez DPH | 182122.8182

## Položkový
Položka | Popis položky | Celk.počet | m.j. | Jed.cena | Celkem Kč | Hmotnost - t – Jednotková | Hmotnost - t – Celkem
731 | A01 – Kotelny
731 24-4204 | Nástěnný automatický plynový kondenzační kotel s průtokovou přípravou TV, nezávislý na vnitřním vzduchu o jmenovitém výkonu 3až20 [kW] (při přípravě TV až 26[kW]), palivo zemní plyn max. 2,8[m3/h], včetně PV, M, T, EXPANZE 10 [l], vysoce účinného oběhové čerpadla a regulace – provedení dle výkresové části | 1 | ks | 54200 | 54200 | 0.04655 | 0.04655
731 24-4115a | Pokojový (prostorový) přístroj termostat. Vybaven ovládacími prvky pro korekci žádané komfortní teploty, přepnutí druhu provozu (útlum/komfortní teplota) topného okruhu, vypnutí/zapnutí teplé užitkové vody – provedení dle výkresové části | 1 | ks | 5400 | 5400 | 0.000155 | 0.000155
731 24-4493 | Montáž kondenzačních kotlů o výkonu do 50[kW] | 1 | ks | 4250 | 4250 | 0.00255 | 0.00255
731 81-0302c | Nucený odtah spalin a přívod spalovacího vzduchu od kondenzačních kotlů, systémová velikost Ø100/60 [mm], koaxiální pro vnitřní použití, délka cca 0,5[m] vodorovně (nutno doměřit na místě) + cca 4,5[mm] Ø60[mm] vedeno stávajícím komínovým průduchem nad střechu objektu, 2x 90° koleno + systém připojení na stávající komínovou šachtu, revizní a měřící kus a všechny ostatní potřebné tvarovky a systém uchycení – provedení dle výkresové části | 1 | ks | 12355 | 12355 | 0.0011 | 0.0011
731 81-INDIV | Montáž nuceného odtahu spalin a přívodu spalovacího vzduchu od kondenzační kotle | 1 | kpl | 4330 | 4330 | 0.0009 | 0.0009
732 19-9100 | Montáž a dodávka orientačních štítků | 4 | ks | 75 | 300 | 0.00113 | 0.00452
998 73-1101 | Přesun hmot pro strojovny v objektech do 50m výšky do 6 m |  | t | 2690 | 150.0348 |  | 0.055775
998 73-1193 | Příplatek za zvětšený přesun přesun hmot pro strojovny do 500 m |  | t | 1260 | 70.2765 |  | 0.055775
| Část A01 Kotelny – CELKEM |  |  |  | 81055.3112
733 | A03 – Potrubí
733 22-3301 | Potrubí z trubek měděných bezešvých Cu 15x1 – DN10 – provedení a délky potrubí dle výkresové části | 32 | m | 330 | 10560 | 0.00045 | 0.0144
733 22-3302 | Potrubí z trubek měděných bezešvých Cu 18x1 – DN15 – provedení a délky potrubí dle výkresové části | 35 | m | 345 | 12075 | 0.00048 | 0.0168
733 22-3303 | Potrubí z trubek měděných bezešvých Cu 22x1 – DN20 – provedení a délky potrubí dle výkresové části | 4 | m | 425 | 1700 | 0.00067 | 0.00268
733 22-4222 | Příplatek za zhotovení přípojky z trubek měděných – provedení a délky potrubí dle výkresové části | 10 | m | 133 | 1330 | 1e-05 | 0.0001
733 29-1101 | Zkouška těsnosti potrubí z trubek měděných do průměru 35x1,5 | 71 | m | 16 | 1136 | 0 | 0
998 73-3101 | Přesun hmot pro rozvody potrubí v objektech do 50m výšky do 6 m |  | t | 905 | 30.7519 |  | 0.03398
998 73-3193 | Příplatek za zvětšený přesun přesun hmot pro rozvody potrubí do 500 m |  | t | 384 | 13.0483 |  | 0.03398
| Část A03 Potrubí – CELKEM |  |  |  | 26844.8002
734 | A04 – Armatury
734 21-1112 | Ventil odvzdušňovací závitový, otopných těles G ¼ | 5 | ks | 58 | 290 | 5e-05 | 0.00025
734 21-1126 | Ventil odvzdušňovací závitový automatický G 3/8 | 2 | ks | 260 | 520 | 0.00025 | 0.0005
734 22-16aaa | Ruční radiátorová hlavice | 1 | ks | 220 | 220 | 0.00015 | 0.00015
734 22-1682 | Hlavice termostatické, pro ovládání ventilů otopných těles VK | 3 | ks | 360 | 1080 | 0.00015 | 0.00045
734 26-1234 | Šroubení topenářské G3/4“ | 2 | ks | 205 | 410 | 0.00036 | 0.00072
734 26- INDIV01 | Armatura pro středové připojení otopných těles. Integrovaná armatura tj. v těle armatury je integrován ventil a regulační uzavírací šroubení. Armatura umožňuje přednastavení průtoku otopným tělesem, jeho uzavření na vstupu i výstupu a díky termostatické hlavici regulaci tepelného výkonu otopného tělesa v závislosti na teplotě ve vytápěné místnosti, dodat včetně termostatické hlavice a připojovacího příslušenství | 1 | ks | 2700 | 2700 | 0.00105 | 0.00105
734 26-1402x | Šroubení radiátorové pro tělesa typu VK, regulační uzavíratelné s vypouštěním G 1/2“ | 4 | ks | 750 | 3000 | 0.00087 | 0.00348
734 29-1122 | Kohout plnící a vypouštěcí G 3/8 | 4 | ks | 205 | 820 | 0.00018 | 0.00072
734 29-1243b | Magnetický filter, odstředivý odkalovač s magnetickou vložkou se snadným vyčištění za provozu G 3/4“, vč. tepelné izolace | 1 | ks | 3400 | 3400 | 0.00033 | 0.00033
734 29-2773 | Kulový kohout přímý G3/4 | 2 | ks | 349 | 698 | 0.00035 | 0.0007
998 73-4101 | Přesun hmot pro armatury v objektech do 50m výšky do 6 m |  | t | 654 | 5.4609 |  | 0.00835
998 73-4193 | Příplatek za zvětšený přesun přesun hmot pro rozvody potrubí do 500 m |  | t | 1360 | 11.356 |  | 0.00835
| Část A04 Armatury – CELKEM |  |  |  | 13154.8169
735 | A05 - Otopná tělesa
73515-2452 | Otopná tělesa panelová Ventil Kompakt - U, typ 21 – výška 500 mm, délka 500 mm | 1 | ks | 3637 | 3637 | 0.01415 | 0.01415
73515-2453 | Otopná tělesa panelová Ventil Kompakt - U, typ 21 – výška 500 mm, délka 600 mm | 1 | ks | 3841 | 3841 | 0.01654 | 0.01654
73515-2460 | Otopná tělesa panelová Ventil Kompakt - U, typ 21 – výška 500 mm, délka 1400 mm | 1 | ks | 5492 | 5492 | 0.03566 | 0.03566
73515-2462 | Otopná tělesa panelová Ventil Kompakt - U, typ 21 – výška 500 mm, délka 1800 mm | 1 | ks | 6316 | 6316 | 0.04632 | 0.04632
735 16-4273xx | Otopné těleso koupelové žebřík se středovým spodním připojením, výška 1820, délka 750 mm | 1 | ks | 4020 | 4020 | 0.0474 | 0.0474
735 15-9110 | Montáž otopných těles | 5 | ks | 410 | 2050 | 0 | 0
735 15-4523 | Tlakové zkoušky otopných těles | 5 | ks | 13 | 65 | 0 | 0
998 73-5101 | Přesun hmot pro otopná tělesa v objektech do 50m výšky do 6 m |  | t | 781 | 125.0147 |  | 0.16007
998 73-5193 | Příplatek za zvětšený přesun přesun hmot pro otopná tělesa do 500 m |  | t | 410 | 65.6287 |  | 0.16007
| A05 Otopná tělesa – CELKEM |  |  |  | 25611.6434
767 | Konstrukce zámečnické
767 01-11xx | Montáž zámečnické konstrukce závěsy, konzoly do stropu a stěny, konstrukce, atd. | 7 | kg | 75 | 525 | 0 | 0
767 01-12xx | Dodávka zámečnické konstrukce závěsy, konzoly do stropu a stěny, konstrukce, atd. | 7 | kg | 85 | 595 | 0.03 | 0.085
998 76-5101 | Přesun hmot kovových doplňujících kcí. v objektech do 50m výšky do 6 m |  | t | 852 | 25.56 |  | 0.03
| Konstrukce zámečnické – CELKEM |  |  |  | 1145.56
783 | Nátěry
783 42-54__ | Nátěr syntetický kovových konstrukcí a potrubí | 8 | m2 | 55 | 440 | 0.00027 | 0.01485
| Nátěry – CELKEM |  |  |  | 440
713 | Izolace tepelné
713 35_30 | Izolační trubice polyetylénové pro potrubí DN10 až DN20 tl.20až25 mm – nebo provedení dle vyhlášky č.193/2007 | 70 | m | 77 | 5390 | 7e-05 | 0.00539
713 46-3111 | Montáž izolace tepelné potrubí, potrubními pouzdry D do 100 mm | 70 | m | 35 | 2450 | 0 | 0
998 71-3101 | Přesun hmot pro tepelné izolace v objektech do 50m výšky do 6 m |  | t | 702 | 3.7838 |  | 0.00539
998 71-3193 | Příplatek za zvětšený přesun přesun hmot protepelné izolace do 500 m |  | t | 353 | 1.9027 |  | 0.00539
| Izolace tepelné – CELKEM |  |  |  | 7845.6865
900 | Práce a dodávky ostatní – hodinové sazby
900_1 | Topná zkouška | 24 | hod | 350 | 8400
900_2 | Odborné komplexní zaregulování a hydraulické vyvážení otopného systému | 2 | hod | 550 | 1100
900_3 | Napouštení, vypouštění systému upravenou vodou | 2 | hod | 400 | 800
900_4 | Uvedení kotle a regulace do provozu servisním technikem + ochranné el. pospojení servisním technikem | 4 | hod | 550 | 2200
900_5 | Zaškolení obsluhy | 1.5 | hod | 550 | 825
900_6 | Zkoušky a revize | 3 | hod | 550 | 1650
900_7 | Zednické výpomoce (vytvoření prostupů a drážek pro potrubí a odkouření + jejich následné zatěsnění, zednické začištění po montáži otopných těles atd.) | 10 | hod | 400 | 4000
900_8 | Zaměření stávajícího stavu na místě | 1 | hod | 550 | 550
900_9 | Rezerva na vícepráce spojené s koordinací profesí MaR, ZTI, EL.,stavba | 6 | hod | 550 | 3300
900_10 | Příprava montáže | 1.5 | hod | 400 | 600
900_11 | Montážní dokumentace | 4 | hod | 650 | 2600
| Práce a dodávky ostatní – CELKEM |  |  |  | 26025
REKAPITULACE NÁKLADŮ:
731 | A01 – Kotelny |  |  | 81055.3112
733 | A03 – Potrubí |  |  | 26844.8002
734 | A04 – Armatury |  |  | 13154.8169
735 | A05 - Otopná tělesa |  |  | 25611.6434
767 | Konstrukce zámečnické |  |  | 1145.56
783 | Nátěry |  |  | 440
713 | Izolace tepelné |  |  | 7845.6865
900 | Práce a dodávky ostatní – hodinové sazby |  |  | 26025
800-731 | Ústřední vytápění BYT č.4 – CELKEM bez DPH |  |  | 182122.8182