## Krycí list
Propočet nákladů
Akce: Pocinovice ON - Oprava VB - projektová dokumentace Dokumentace objektů a technických a technologických zařízení Čekárna 1NP
Část: D.SO01.5
REKAPITULACE
735 | A05 – OTOPNÁ TĚLESA | 35258
900 | PRÁCE A DODÁVKY OSTATNÍ | 16675
800-731 | Ústřední vytápění CELKEM bez DPH | 51933

## Položkový
Položka | Popis položky | Celk.počet | m.j. | Jed.cena | Celkem Kč
735 | A05 - Otopná tělesa
1 | Elektrické stropní sálavé panely určené pro bytové i nebytové prostory. O jmenovitém výkonu 600[W], 230[V] krytí IP44. O rozměrech cca 1200d x 600š x 30h [mm], hmotnost cca 9,5[kg]. Min. doporučená výška instalace 2,5[m]. Osazeny na typových závěsech pod stropem. | 2 | ks | 2930 | 5860
2 | Elektrické stropní sálavé panely určené pro bytové i nebytové prostory. O jmenovitém výkonu 850[W], 230[V] krytí IP44. O rozměrech cca 1200d x 800š x 30h [mm], hmotnost cca 12,5[kg]. Min. doporučená výška instalace 3[m]. Osazeny na typových závěsech pod stropem. | 4 | ks | 3917 | 15668
3 | Montáž přímotopných el. Konvektorů nástěnných otopných těles | 6 | ks | 560 | 3360
4 | Pokojový (prostorový) přístroj termostat. Vybaven ovládacími prvky pro korekci žádané komfortní teploty, přepnutí druhu provozu (útlum/komfortní teplota) | 1 | ks | 5400 | 5400
5 | Otopná tělesa elektrická přímotopná na stěnu trubková (žebříky) výška tělesa 1500mm délka tělesa 600mm min. 500W | 1 | ks | 4620 | 4620
6 | Montáž přímotopných el. otopných těles | 1 | ks | 350 | 350
| A05 Otopná tělesa – CELKEM |  |  |  | 35258
900 | Práce a dodávky ostatní – hodinové sazby
900_1 | Topná zkouška | 24 | hod | 350 | 8400
900_2 | Zaškolení obsluhy | 1 | hod | 550 | 550
900_3 | Zkoušky a revize | 4 | hod | 550 | 2200
900_4 | Rezerva na vícepráce spojené s koordinací profesí MaR, EL. | 6 | hod | 550 | 3300
900_5 | Příprava montáže | 1.5 | hod | 400 | 600
900_6 | Montážní dokumentace | 2.5 | hod | 650 | 1625
| Práce a dodávky ostatní – CELKEM |  |  |  | 16675
REKAPITULACE NÁKLADŮ:
735 | A05 - Otopná tělesa |  |  | 35258
900 | Práce a dodávky ostatní – hodinové sazby |  |  | 16675
800-731 | Ústřední vytápění Čekárna 1.NP CELKEM bez DPH |  |  | 51933