## Krycí list
Výkaz výměr
Akce: Pocinovice ON - Oprava VB - projektová dokumentace Dokumentace objektů a technických a technologických zařízení BYT č.1
Část: D.SO01.5
REKAPITULACE
731 | A01 – KOTELNY | 0
733 | A03 – POTRUBÍ | 0
734 | A04 – ARMATURY | 0
735 | A05 – OTOPNÁ TĚLESA | 0
767 | KONSTRUKCE ZÁMEČNICKÉ | 0
783 | NÁTĚRY | 0
713 | IZOLACE TEPELNÉ | 0
900 | PRÁCE A DODÁVKY OSTATNÍ | 0
800-731 | Ústřední vytápění CELKEM bez DPH | 0

## Položkový
Položka | Popis položky | Celk.počet | m.j. | Jed.cena | Celkem Kč | Hmotnost - t – Jednotková | Hmotnost - t – Celkem
731 | A01 – Kotelny
731 24-4204 | Nástěnný automatický plynový kondenzační kotel s průtokovou přípravou TV, nezávislý na vnitřním vzduchu o jmenovitém výkonu 3až20 [kW] (při přípravě TV až 26[kW]), palivo zemní plyn max. 2,8[m3/h], včetně PV, M, T, EXPANZE 10 [l], vysoce účinného oběhové čerpadla a regulace – provedení dle výkresové části | 1 | ks | 0 | 0 | 0.04655 | 0.04655
731 24-4115a | Pokojový (prostorový) přístroj termostat. Vybaven ovládacími prvky pro korekci žádané komfortní teploty, přepnutí druhu provozu (útlum/komfortní teplota) topného okruhu, vypnutí/zapnutí teplé užitkové vody – provedení dle výkresové části | 1 | ks | 0 | 0 | 0.000155 | 0.000155
731 24-4493 | Montáž kondenzačních kotlů o výkonu do 50[kW] | 1 | ks | 0 | 0 | 0.00255 | 0.00255
731 81-0302c | Nucený odtah spalin a přívod spalovacího vzduchu od kondenzačních kotlů, systémová velikost Ø125/80 [mm], koaxiální pro vnitřní použití, délka cca 0,5[m] vodorovně (nutno doměřit na místě) + cca 12,5[m] Ø80[mm] vedeno stávajícím komínovým průduchem nad střechu objektu, 2x 90° koleno + systém připojení na stávající komínovou šachtu, revizní a měřící kus a všechny ostatní potřebné tvarovky a systém uchycení – provedení dle výkresové části | 1 | ks | 0 | 0 | 0.00115 | 0.00115
731 81-INDIV | Montáž nuceného odtahu spalin a přívodu spalovacího vzduchu od kondenzační kotle | 1 | kpl | 0 | 0 | 0.0009 | 0.0009
732 19-9100 | Montáž a dodávka orientačních štítků | 4 | ks | 0 | 0 | 0.00113 | 0.00452
998 73-1101 | Přesun hmot pro strojovny v objektech do 50m výšky do 6 m |  | t | 0 | 0 |  | 0.055825
998 73-1193 | Příplatek za zvětšený přesun přesun hmot pro strojovny do 500 m |  | t | 0 | 0 |  | 0.055825
| Část A01 Kotelny – CELKEM |  |  |  | 0
733 | A03 – Potrubí
733 22-3301 | Potrubí z trubek měděných bezešvých Cu 15x1 – DN10 – provedení a délky potrubí dle výkresové části | 23 | m | 0 | 0 | 0.00045 | 0.01035
733 22-3302 | Potrubí z trubek měděných bezešvých Cu 18x1 – DN15 – provedení a délky potrubí dle výkresové části | 23 | m | 0 | 0 | 0.00048 | 0.01104
733 22-3303 | Potrubí z trubek měděných bezešvých Cu 22x1 – DN20 – provedení a délky potrubí dle výkresové části | 7 | m | 0 | 0 | 0.00067 | 0.00469
733 22-4222 | Příplatek za zhotovení přípojky z trubek měděných – provedení a délky potrubí dle výkresové části | 8 | m | 0 | 0 | 1e-05 | 8e-05
733 29-1101 | Zkouška těsnosti potrubí z trubek měděných do průměru 35x1,5 | 53 | m | 0 | 0 | 0 | 0
998 73-3101 | Přesun hmot pro rozvody potrubí v objektech do 50m výšky do 6 m |  | t | 0 | 0 |  | 0.02616
998 73-3193 | Příplatek za zvětšený přesun přesun hmot pro rozvody potrubí do 500 m |  | t | 0 | 0 |  | 0.02616
| Část A03 Potrubí – CELKEM |  |  |  | 0
734 | A04 – Armatury
734 21-1112 | Ventil odvzdušňovací závitový, otopných těles G ¼ | 3 | ks | 0 | 0 | 5e-05 | 0.00015
734 21-1126 | Ventil odvzdušňovací závitový automatický G 3/8 | 2 | ks | 0 | 0 | 0.00025 | 0.0005
734 22-1553a | Ventil termostatický radiátorový regulační G3/8 – pro tělesa KLASIK | 1 | ks | 0 | 0 | 0.00024 | 0.00024
734 22-1682 | Hlavice termostatické, pro ovládání ventilů otopných těles VK | 3 | ks | 0 | 0 | 0.00015 | 0.00045
734 22-1682 | Hlavice termostatické, pro ovládání ventilů otopných těles KLASIK | 1 | ks | 0 | 0 | 0.00015 | 0.00015
734 26-1234 | Šroubení topenářské G3/4“ | 2 | ks | 0 | 0 | 0.00036 | 0.00072
734 26-1402x | Šroubení radiátorové pro tělesa typu VK, regulační uzavíratelné s vypouštěním G 1/2“ | 3 | ks | 0 | 0 | 0.00087 | 0.00261
734 26-1731a | Regulační radiátorové šroubení s vypouštěním možností přednastavení a uzavření G3/8 – pro tělesa KLASIK | 1 | ks | 0 | 0 | 0.00042 | 0.00042
734 29-1122 | Kohout plnící a vypouštěcí G 3/8 | 4 | ks | 0 | 0 | 0.00018 | 0.00072
734 29-1243b | Magnetický filter, odstředivý odkalovač s magnetickou vložkou se snadným vyčištění za provozu G 3/4“, vč. tepelné izolace | 1 | ks | 0 | 0 | 0.00033 | 0.00033
734 29-2773 | Kulový kohout přímý G3/4 | 2 | ks | 0 | 0 | 0.00035 | 0.0007
998 73-4101 | Přesun hmot pro armatury v objektech do 50m výšky do 6 m |  | t | 0 | 0 |  | 0.00699
998 73-4193 | Příplatek za zvětšený přesun přesun hmot pro rozvody potrubí do 500 m |  | t | 0 | 0 |  | 0.00699
| Část A04 Armatury – CELKEM |  |  |  | 0
735 | A05 - Otopná tělesa
73515-1559 | Otopná tělesa panelová KLASIK, typ 22 – výška 500 mm, délka 1200 mm | 1 | ks | 0 | 0 | 0.034 | 0.034
73515-2452 | Otopná tělesa panelová Ventil Kompakt - U, typ 21 – výška 500 mm, délka 500 mm | 1 | ks | 0 | 0 | 0.01415 | 0.01415
73515-2661 | Otopná tělesa panelová Ventil Kompakt - U, typ 33 – výška 500 mm, délka 1600 mm | 1 | ks | 0 | 0 | 0.06636 | 0.06636
73515-2697 | Otopná tělesa panelová Ventil Kompakt - U, typ 33 – výška 900 mm, délka 1000 mm | 1 | ks | 0 | 0 | 0.0943 | 0.0943
735 15-9110 | Montáž otopných těles | 4 | ks | 0 | 0 | 0 | 0
735 15-4523 | Tlakové zkoušky otopných těles | 4 | ks | 0 | 0 | 0 | 0
998 73-5101 | Přesun hmot pro otopná tělesa v objektech do 50m výšky do 6 m |  | t | 0 | 0 |  | 0.16066
998 73-5193 | Příplatek za zvětšený přesun přesun hmot pro otopná tělesa do 500 m |  | t | 0 | 0 |  | 0.16066
| A05 Otopná tělesa – CELKEM |  |  |  | 0
767 | Konstrukce zámečnické
767 01-11xx | Montáž zámečnické konstrukce závěsy, konzoly do stropu a stěny, konstrukce, atd. | 6 | kg | 0 | 0 | 0 | 0
767 01-12xx | Dodávka zámečnické konstrukce závěsy, konzoly do stropu a stěny, konstrukce, atd. | 6 | kg | 0 | 0 | 0.03 | 0
998 76-5101 | Přesun hmot kovových doplňujících kcí. v objektech do 50m výšky do 6 m |  | t | 0 | 0 |  | 0.03
| Konstrukce zámečnické – CELKEM |  |  |  | 0
783 | Nátěry
783 42-54__ | Nátěr syntetický kovových konstrukcí a potrubí | 8 | m2 | 0 | 0 | 0.00027 | 0
| Nátěry – CELKEM |  |  |  | 0
713 | Izolace tepelné
713 35_30 | Izolační trubice polyetylénové pro potrubí DN10 až DN20 tl.20až25 mm – nebo provedení dle vyhlášky č.193/2007 | 53 | m | 0 | 0 | 7e-05 | 0
713 46-3111 | Montáž izolace tepelné potrubí, potrubními pouzdry D do 100 mm | 53 | m | 0 | 0 | 0 | 0
998 71-3101 | Přesun hmot pro tepelné izolace v objektech do 50m výšky do 6 m |  | t | 0 | 0 |  | 0
998 71-3193 | Příplatek za zvětšený přesun přesun hmot protepelné izolace do 500 m |  | t | 0 | 0 |  | 0
| Izolace tepelné – CELKEM |  |  |  | 0
900 | Práce a dodávky ostatní – hodinové sazby
900_1 | Topná zkouška | 24 | hod | 0 | 0
900_2 | Odborné komplexní zaregulování a hydraulické vyvážení otopného systému | 2 | hod | 0 | 0
900_3 | Napouštení, vypouštění systému upravenou vodou | 2 | hod | 0 | 0
900_4 | Uvedení kotle a regulace do provozu servisním technikem + ochranné el. pospojení servisním technikem | 4 | hod | 0 | 0
900_5 | Zaškolení obsluhy | 1.5 | hod | 0 | 0
900_6 | Zkoušky a revize | 3 | hod | 0 | 0
900_7 | Zednické výpomoce (vytvoření prostupů a drážek pro potrubí a odkouření + jejich následné zatěsnění, zednické začištění po montáži otopných těles atd.) | 10 | hod | 0 | 0
900_8 | Zaměření stávajícího stavu na místě | 1 | hod | 0 | 0
900_9 | Rezerva na vícepráce spojené s koordinací profesí MaR, ZTI, EL.,stavba | 6 | hod | 0 | 0
900_10 | Příprava montáže | 1.5 | hod | 0 | 0
900_11 | Montážní dokumentace | 4 | hod | 0 | 0
| Práce a dodávky ostatní – CELKEM |  |  |  | 0
REKAPITULACE NÁKLADŮ:
731 | A01 – Kotelny |  |  | 0
733 | A03 – Potrubí |  |  | 0
734 | A04 – Armatury |  |  | 0
735 | A05 - Otopná tělesa |  |  | 0
767 | Konstrukce zámečnické |  |  | 0
783 | Nátěry |  |  | 0
713 | Izolace tepelné |  |  | 0
900 | Práce a dodávky ostatní – hodinové sazby |  |  | 0
800-731 | Ústřední vytápění BYT č.1 – CELKEM bez DPH |  |  | 0