## Rekapitulace
POLOŽKOVÝ ROZPOČET
Akce: | Pocínovice ON – OPRAVA VÝPRAVNÍ BUDOVY
Objekt:
Obsah: | Vzduchotechnika
Místo: | Pocínovice
Investor: | SŽ - Oblastní ředitelství Plzeň
Pověřený investor:
Klasifikace CZ-CPA | 43
REKAPITULACE STAVEBNÍCH DÍLŮ
| Stavební díl | Kč
1 | Bytové kuchyně 1-3.NP | 0
2 | Úklidová místnost a výlevka 1.NP č.míst. 1.05, 06 | 0
3 | WC 3.NP, č.míst. 3.05 | 0
4 | OSTATNÍ | 0
| Celkem objekt | 0
| Základ pro DPH | 0
| DPH 21 % | 0
| CENA ZA OBJEKT CELKEM | 0
UPOZORNĚNÍ:
- u všech používaných výrobků a materiálů je od dodavatelů vyžadováno ujištění o vydání prohlášení o shodě" podle ustanovení §13, odst. 5, zákona č.22/1997 sb. ve znění pozdějších předpisů
- jsou-li ve výkresové dokumentaci odkazy na obchodní jméno (konkrétní výrobek), projektant v souladu s §44, odst. 11, zákona č.137/2006 sb.
připouští použití jiných, kvalitativně a technicky obdobných řešení s tím, že uvedený výrobek je nutno chápat jako minimální technický standard.
POZNÁMKA:
- jednotlivé výměry jsou získány přímo počítačovým výstupem
- VRN jsou součástí hlavního celkového rozpočtu

## Položky
POLOŽKY
P. č. | Číslo položky | pozice v PD | Název položky | MJ | Množství | Cena za MJ | Cena celkem | Popis položky
DÍL | 1 |  | Bytové kuchyně 1-3.NP
1 | 1.1 | 01.001 | D+M Digestoř podstavná DN120 Qmax=175m3/h, Pel=60W, 230V | ks | 5 | 0 | 0 | provedení nerez, ve výtlaku je vestavěná zpětná klapka, např. MORA OP640 X
2 | 1.2 | 01.002 | D+M Vyfuková hlavice-SPIRO VH 125 | ks | 2 | 0 | 0
3 | 1.3 | 01.003 | D+M Protidestová zaluzie 160x160 s ochranným sítem | ks | 3 | 0 | 0 | komfortní žaluzie, RAL3013
4 | 1.4 | 01.004 | D+M Ohebná hadice Semiflex D125. | bm | 5 | 0 | 0
5 | 1.5 | 01.005 | D+M Kruhové potrubí SPIRO 125 | bm | 10 | 0 | 0 | SAFE systém
6 | 1.6 | 01.006 | D+M Oblouk SPIRO 125/90 | ks | 7 | 0 | 0 | SAVE systém
7 | 1.7 | 01.007 | D+M Odbocka jednostranná 90°-SPIRO 125/125 s odkapem | ks | 2 | 0 | 0 | SAFE systém
8 | 1.8 | 01.008 | D+M Šedá samolepící kaučuková tepelná izolace tl. 20mm, např. K-FLEX H DUCT ALU- LISOLANTE K-FLEX | m2 | 8 | 0 | 0 | Hořlavost B- nesnadno hořlavé, Tepelná vodivost: -20C=0,034, +20C=0,038 W/(m-K) EN 12667, DIN 52612
| Celkem za | 1 - Bytové kuchyně 1-3.NP |  |  |  |  | 0
DÍL | 2 |  | Úklidová místnost a výlevka 1.NP č.míst. 1.05, 06
9 | 2.1 | 02.001 | D+M Ventilátor diagonální tichý DN125 Q=130m3/h, 90Pa, Pel=30W, 230V | ks | 1 | 0 | 0 | Ventilátory obsahují patentovaný vektorový hlukový absorber, mají protihlukovou izolaci ze skelného vlákna. akust. tlak* [dB(A)] sání 36, výtlak 34, do okolí 29
10 | 2.2 | 02.002 | D+M Zpetná klapka těsná D125 | ks | 1 | 0 | 0
11 | 2.3 | 02.003 | D+M Tal.ventil.kov.odvodní D100 vc. montážního kroužku | ks | 2 | 0 | 0
11 | 2.4 | 02.004 | D+M Ohebná hadice SONO D100 .zvuk.izol. | bm | 2 | 0 | 0
12 | 2.5 | 02.005 | D+M Kruhové potrubí SPIRO 125 | bm | 1 | 0 | 0 | SAFE systém
13 | 2.6 | 02.006 | D+M Kruhové potrubí SPIRO 100 | bm | 4 | 0 | 0 | SAFE systém
14 | 2.7 | 02.007 | D+M Odbocka jednostranná 90°-SPIRO 125/100 | ks | 2 | 0 | 0 | SAFE systém
| Celkem za | 2 - Úklidová místnost a výlevka 1.NP č.míst. 1.05, 06 |  |  |  |  | 0
DÍL | 3 |  | WC 3.NP, č.míst. 3.05
15 | 3.1 | 03.001 | D+M Nástěnný radiálníventilátor DN100 Q=50m3/h, 80Pa, Pel=30W, 230V | ks | 1 | 0 | 0 | ve výtlaku ventilátoru je vestavěná zpětná klapka, včetně časového doběhu
16 | 3.2 | 03.002 | D+M Kruhové potrubí SPIRO 100 | bm | 3 | 0 | 0 | SAFE systém
17 | 3.3 | 03.003 | D+M Oblouk SPIRO 100/45 | ks | 1 | 0 | 0 | SAVE systém
| Celkem za | 3 - WC 3.NP, č.míst. 3.05 |  |  |  |  | 0
DÍL | 4 |  | OSTATNÍ
18 | 4.1 |  | Montázní, spojovací a tesnící materiál (závitové tyče, konzoly, nosníkové příchytky, objímky) | kg | 20 | 0 | 0
19 | 4.2 |  | Vyčištění potrubí, zařízení a prvků | hod. | 1 | 0 | 0
20 | 4.3 |  | Zkoušky včetně vystavení protokolů o zkouškách | hod. | 1 | 0 | 0
21 | 4.4 |  | Seřízení průtoků vzduchu včetně vystavení protokolu | hod. | 1 | 0 | 0
22 | 4.5 |  | Zřízení a odstranění pracovní podlahy dle montáže, např. lešení, pomocné lešení, práce na žebříku, práce na plošině, jeřábové práce atd. | hod. | 3 | 0 | 0
23 | 4.6 |  | Uvedení do provozu | hod. | 2 | 0 | 0
24 | 4.7 |  | Vypracování projektu skutečného provedení | soub. | 1 | 0 | 0
25 | 4.8 |  | Zaučení obsluhy | hod. | 2 | 0 | 0
26 | 4.9 |  | Ostatní zúčtovatelný drobný, pomocný, doplňkový a ostatní materiál v potřebném rozsahu pro řádné dokončení díla | soub. | 1 | 0 | 0 | např. přizpůsobování nových rozvodů a zařízení VZT ostatním zařízením TZB a stavební části, drobný materiál jako např. těsnění, atd., tedy veškerý ostatní materiál a výrobky potřebné pro řádné dokončení díla
27 | 4.10 |  | Popisy a označení rozvodu a zařízení | soub. | 1 | 0 | 0
28 | 4.11 |  | Závěrečný úklid | hod. | 2 | 0 | 0
| Celkem za | 4 - OSTATNÍ |  |  |  |  | 0