## Rekapitulace zakázky (hidden)
Export Komplet | [28 empty] | 2.0 |  |  |  |  | False | False | {df813e0c-7b04-440d-8e2c-3345614f320e}
[20 empty] | >> skryté sloupce << | [12 empty] | 0,01 | 21
[33 empty] | 0,01 | 15
|  | REKAPITULACE ZAKÁZKY | [18 empty] | v --- níže se nacházejí doplnkové a pomocné údaje k sestavám --- v | [11 empty] | 0,001
|  | Kód: |  |  |  |  | 22-01 | [25 empty] | 0,01
|  | Zakázka: |  |  |  |  | Údržba, opravy a odstraňování závad u SMT 2023 - 2024 | [25 empty] | 0,1
|  | KSO: | [13 empty] | CC-CZ: | [16 empty] | 1
|  | Místo: | [13 empty] | Datum: |  | 3. 8. 2022 | [14 empty] | 10
100
|  | Zadavatel: | [13 empty] | IČ: |  | 70994234 | [14 empty] | 0,1
|  |  | Správa železnic, státní organizace | [12 empty] | DIČ: |  | CZ 70994234 | [14 empty] | 0,1
0,1
|  | Zhotovitel: | [13 empty] | IČ: | [16 empty] | 0,1
[16 empty] | DIČ: | [16 empty] | 0,1
False
|  | Projektant: | [13 empty] | IČ: | [16 empty] | False
[16 empty] | DIČ: | [16 empty] | True
0,01
|  | Zpracovatel: | [13 empty] | IČ: | [16 empty] | 0,01
|  |  | Alois Ondrouch | [12 empty] | DIČ: | [16 empty] | False
Poznámka:
Soupis prací je sestaven s využitím Cenové soustavy ÚRS. Položky, které pochází z této cenové soustavy, jsou ve sloupci 'Cenová soustava' označeny popisem 'CS ÚRS' a úrovní příslušného kalendářního pololetí. Veškeré další informace vymezující popis a podmínky použití těchto položek z Cenové soustavy, které nejsou uvedeny přímo v soupisu prací, jsou neomezeně dálkově k dispozici na www.cs-urs.cz, sekce Cenové a technické podmínky.
|  | Cena bez DPH | [13 empty] | 89998733.25
[8 empty] | Sazba daně |  |  | Základ daně |  |  |  |  | Výše daně
|  | DPH |  | základní |  |  |  | 21% |  |  | 89998733.25 |  |  |  |  | 18899733.98
|  |  |  | snížená |  |  |  | 15% |  |  | 0 |  |  |  |  | 0
|  |  |  | zákl. přenesená |  |  |  | 21% |  |  | 0 |  |  |  |  | 0
|  |  |  | sníž. přenesená |  |  |  | 15% |  |  | 0 |  |  |  |  | 0
|  |  |  | nulová |  |  |  | 0% |  |  | 0 |  |  |  |  | 0
|  | Cena s DPH | [6 empty] | v |  |  | CZK |  |  |  | 108898467.23
|  | Projektant | [11 empty] | Zpracovatel
|  | Datum a podpis: | [7 empty] | Razítko |  |  |  | Datum a podpis: |  |  | Razítko
|  | Objednavatel | [11 empty] | Zhotovitel
|  | Datum a podpis: | [7 empty] | Razítko |  |  |  | Datum a podpis: |  |  | Razítko
REKAPITULACE OBJEKTŮ ZAKÁZKY A SOUPISŮ PRACÍ
| Kód: | [6 empty] | 22-01
| Zakázka: | [6 empty] | Údržba, opravy a odstraňování závad u SMT 2023 - 2024
| Místo: | [13 empty] | Datum: |  | 3. 8. 2022
| Zadavatel: | [6 empty] | Správa železnic, státní organizace | [6 empty] | Projektant: | [5 empty] | Informatívní údaje z listů zakázek
| Zhotovitel: | [13 empty] | Zpracovatel: |  | Alois Ondrouch
| Kód |  |  |  | Popis | [7 empty] | Cena bez DPH [CZK] |  |  |  |  | Cena s DPH [CZK] | Typ |  | z toho Ostat. náklady [CZK] | DPH [CZK] | Normohodiny [h] | DPH základní [CZK] | DPH snížená [CZK] | DPH základní přenesená [CZK] | DPH snížená přenesená [CZK] | Základna DPH základní | Základna DPH snížená | Základna DPH zákl. přenesená | Základna DPH sníž. přenesená | Základna DPH nulová
| Náklady z rozpočtů | [11 empty] | 89998733.25 |  |  |  |  | 108898467.23 |  |  | 0 | 18899733.98 | 102676.0795 | 18899733.98 | 0 | 0 | 0 | 89998733.25 | 0 | 0 | 0 | 0 | D | 0 |  | IMPORT | {df813e0c-7b04-440d-8e2c-3345614f320e} | {00000000-0000-0000-0000-000000000000}
/ |  | 22-01 |  |  |  | Údržba, opravy a odstraňování závad u SMT 2023 - 2024 | [6 empty] | 89998733.25 |  |  |  |  | 108898467.23 | STA |  | 0 | 18899733.98 | 102676.0795 | 18899733.98 | 0 | 0 | 0 | 89998733.25 | 0 | 0 | 0 | 0 |  | 1 | ###NOINSERT### | IMPORT | {df813e0c-7b04-440d-8e2c-3345614f320e} | {00000000-0000-0000-0000-000000000000}

## 22-01 - Údržba, opravy a ...
[9 empty] | >> skryté sloupce << | [9 empty] | {df813e0c-7b04-440d-8e2c-3345614f320e}
2
| KRYCÍ LIST SOUPISU PRACÍ | [8 empty] | v --- níže se nacházejí doplnkové a pomocné údaje k sestavám --- v | [8 empty] | False
Zakázka:
Údržba, opravy a odstraňování závad u SMT 2023 - 2024
| KSO: |  |  |  |  | CC-CZ:
| Místo: |  |  |  |  | Datum: | 3. 8. 2022
| Zadavatel: |  |  |  |  | IČ: | 70994234
|  | Správa železnic, státní organizace |  |  |  | DIČ: | CZ 70994234
| Zhotovitel: |  |  |  |  | IČ:
DIČ:
| Projektant: |  |  |  |  | IČ:
DIČ:
| Zpracovatel: |  |  |  |  | IČ:
|  | Alois Ondrouch |  |  |  | DIČ:
Poznámka:
Soupis prací je sestaven s využitím Cenové soustavy ÚRS. Položky, které pochází z této cenové soustavy, jsou ve sloupci 'Cenová soustava' označeny popisem 'CS ÚRS' a úrovní příslušného kalendářního pololetí. Veškeré další informace vymezující popis a podmínky použití těchto položek z Cenové soustavy, které nejsou uvedeny přímo v soupisu prací, jsou neomezeně dálkově k dispozici na www.cs-urs.cz, sekce Cenové a technické podmínky.
| Cena bez DPH | [5 empty] | 89998733.25
|  |  | Základ daně |  |  | Sazba daně | Výše daně
| DPH | základní | 89998733.25 |  |  | 21% | 18899733.98
|  | snížená | 0 |  |  | 15% | 0
|  | zákl. přenesená | 0 |  |  | 21% | 0
|  | sníž. přenesená | 0 |  |  | 15% | 0
|  | nulová | 0 |  |  | 0% | 0
| Cena s DPH |  |  | v | CZK |  | 108898467.23
| Projektant |  |  | Zpracovatel
| Datum a podpis: |  | Razítko | Datum a podpis: |  |  | Razítko
| Objednavatel |  |  | Zhotovitel
| Datum a podpis: |  | Razítko | Datum a podpis: |  |  | Razítko
REKAPITULACE ČLENĚNÍ SOUPISU PRACÍ
Zakázka:
Údržba, opravy a odstraňování závad u SMT 2023 - 2024
Místo: | [5 empty] | Datum: | 3. 8. 2022
Zadavatel: |  |  | Správa železnic, státní organizace |  |  | Projektant:
Zhotovitel: | [5 empty] | Zpracovatel: | Alois Ondrouch
Kód dílu - Popis | [6 empty] | Cena celkem [CZK]
Náklady ze soupisu prací | [6 empty] | 89998733.25 | [12 empty] | -1
| HSV - Práce a dodávky HSV | [5 empty] | 73130196.7
| 1 - Zemní práce | [5 empty] | 12821475
| 2 - Zakládání | [5 empty] | 2866085.5
| 3 - Svislé a kompletní konstrukce | [5 empty] | 7127864
| 4 - Vodorovné konstrukce | [5 empty] | 2212447.6
| 5 - Komunikace pozemní | [5 empty] | 9966951.4
| 6 - Úpravy povrchů, podlahy a osazování výplní | [5 empty] | 14639160
| 9 - Ostatní konstrukce a práce, bourání | [5 empty] | 16340209.2
| 997 - Přesun sutě | [5 empty] | 4967404
| 998 - Přesun hmot | [5 empty] | 2188600
| PSV - Práce a dodávky PSV | [5 empty] | 4662536.55
| 711 - Izolace proti vodě, vlhkosti a plynům | [5 empty] | 205698.25
| 741 - Elektroinstalace - silnoproud | [5 empty] | 19383
| 767 - Konstrukce zámečnické | [5 empty] | 3861389
| 781 - Dokončovací práce - obklady | [5 empty] | 22724.8
| 783 - Dokončovací práce - nátěry | [5 empty] | 33661.5
| 784 - Dokončovací práce - malby a tapety | [5 empty] | 89928
| 787 - Dokončovací práce - zasklívání | [5 empty] | 323620
| 789 - Povrchové úpravy ocelových konstrukcí a technologických zařízení | [5 empty] | 106132
| M - Práce a dodávky M | [5 empty] | 58100
| 22-M - Montáže technologických zařízení pro dopravní stavby | [5 empty] | 15280
| 46-M - Zemní práce při extr.mont.pracích | [5 empty] | 42820
| HZS - Hodinové zúčtovací sazby | [5 empty] | 3327260
| OST - Ostatní | [5 empty] | 1421640
| VRN - Vedlejší rozpočtové náklady | [5 empty] | 7399000
| VRN1 - Vedlejší rozpočtové náklady - pro akce do 250 000,- Kč | [5 empty] | 1392000
| VRN2 - Vedlejší rozpočtové náklady - pro akce od 250 001,- do 1 500 000,- Kč | [5 empty] | 1100000
| VRN3 - Vedlejší rozpočtové náklady - pro akce od 1 500 001,- do 2 500 000 Kč | [5 empty] | 656000
| VRN4 - Vedlejší rozpočtové náklady - pro akce od 2 500 001,- do 3 500 000,- Kč | [5 empty] | 350000
| VRN5 - Vedlejší rozpočtové náklady - pro akce nad 3 500 001,- Kč | [5 empty] | 360000
| VRN6 - Vedlejší rozpočtové náklady - příplatek za práce mimo pracovní dobu | [5 empty] | 225000
| VRN7 - Provozní vlivy | [5 empty] | 70000
| VRN8 - Provozní vlivy | [5 empty] | 160000
SOUPIS PRACÍ
Zakázka:
Údržba, opravy a odstraňování závad u SMT 2023 - 2024
Místo: | [5 empty] | Datum: | 3. 8. 2022
Zadavatel: |  |  | Správa železnic, státní organizace |  |  | Projektant:
Zhotovitel: | [5 empty] | Zpracovatel: | Alois Ondrouch
PČ | Typ | Kód | Popis | MJ | Množství | J.cena [CZK] | Cena celkem [CZK] | Cenová soustava |  |  | DPH | J. Nh [h] | Nh celkem [h] | J. hmotnost [t] | Hmotnost celkem [t] | J. suť [t] | Suť Celkem [t]
Náklady soupisu celkem | [6 empty] | 89998733.25 | [5 empty] | 102676.0795 |  | 4292.4679 |  | 2951.3832 |  | D | -1 | [10 empty] | 89998733.25
| D | HSV | Práce a dodávky HSV |  |  |  | 73130196.7 | [5 empty] | 87445.9745 |  | 4263.4422 |  | 2915.5474 | 1 | D | 0 |  |  |  | ROZPOCET | [6 empty] | 73130196.7
| D | 1 | Zemní práce |  |  |  | 12821475 | [5 empty] | 23531.47 |  | 20.1956 |  | 0 | 1 | D | 1 |  |  |  | ROZPOCET | [6 empty] | 12821475
1 | K | 111111314 | Odstranění ruderálního porostu z plochy do 100 m2 na svahu přes 1:1 | m2 | 7900 | 43.8 | 346020 | CS ÚRS 2022 02 |  |  | základní | 0.111 | 876.9 | 0 | 0 | 0 | 0 | 4 | K | 2 |  |  |  | ROZPOCET | 346020 | 0 | 0 | 0 | 0 | 1 | 346020 | 4 | 397444956
2 | K | 111111324 | Odstranění ruderálního porostu z plochy přes 100 do 500 m2 na svahu přes 1:1 | m2 | 9800 | 34.4 | 337120 | CS ÚRS 2022 02 |  |  | základní | 0.086 | 842.8 | 0 | 0 | 0 | 0 | 4 | K | 2 |  |  |  | ROZPOCET | 337120 | 0 | 0 | 0 | 0 | 1 | 337120 | 4 | -1225073451
3 | K | 111203201 | Odstranění křovin a stromů s ponecháním kořenů průměru kmene do 100 mm, při jakémkoliv sklonu terénu mimo LTM, při celkové ploše do 1 000 m2 | m2 | 13500 | 90.3 | 1219050 | CS ÚRS 2022 02 |  |  | základní | 0.265 | 3577.5 | 0 | 0 | 0 | 0 | 4 | K | 2 |  |  |  | ROZPOCET | 1219050 | 0 | 0 | 0 | 0 | 1 | 1219050 | 4 | 616994287
4 | K | 111211201 | Odstranění křovin a stromů s odstraněním kořenů ručně průměru kmene do 100 mm jakékoliv plochy v rovině nebo ve svahu o sklonu přes 1:5 | m2 | 3900 | 161 | 627900 | CS ÚRS 2022 02 |  |  | základní | 0.52 | 2028 | 0 | 0 | 0 | 0 | 4 | K | 2 |  |  |  | ROZPOCET | 627900 | 0 | 0 | 0 | 0 | 1 | 627900 | 4 | -2008676482
5 | K | 111209111 | Spálení proutí, klestu z prořezávek a odstraněných křovin pro jakoukoliv dřevinu | m2 | 9900 | 26.4 | 261360 | CS ÚRS 2022 02 |  |  | základní | 0.064 | 633.6 | 9e-05 | 0.891 | 0 | 0 | 4 | K | 2 |  |  |  | ROZPOCET | 261360 | 0 | 0 | 0 | 0 | 1 | 261360 | 4 | 295297060
6 | K | 112155311 | Štěpkování s naložením na dopravní prostředek a odvozem do 20 km keřového porostu středně hustého | m2 | 25000 | 23.5 | 587500 | CS ÚRS 2022 02 |  |  | základní | 0.014 | 350 | 0 | 0 | 0 | 0 | 4 | K | 2 |  |  |  | ROZPOCET | 587500 | 0 | 0 | 0 | 0 | 1 | 587500 | 4 | 118209244
7 | K | 111211241 | Snesení větví stromů na hromady nebo naložení na dopravní prostředek listnatých v rovině nebo ve svahu přes 1:3, průměru kmene do 30 cm | kus | 40 | 102 | 4080 | CS ÚRS 2022 02 |  |  | základní | 0.32 | 12.8 | 0 | 0 | 0 | 0 | 4 | K | 2 |  |  |  | ROZPOCET | 4080 | 0 | 0 | 0 | 0 | 1 | 4080 | 4 | -2096413838
8 | K | 111211242 | Snesení větví stromů na hromady nebo naložení na dopravní prostředek listnatých v rovině nebo ve svahu přes 1:3, průměru kmene přes 30 cm | kus | 60 | 124 | 7440 | CS ÚRS 2022 02 |  |  | základní | 0.39 | 23.4 | 0 | 0 | 0 | 0 | 4 | K | 2 |  |  |  | ROZPOCET | 7440 | 0 | 0 | 0 | 0 | 1 | 7440 | 4 | -1081418832
9 | K | 111212311 | Odstranění nevhodných dřevin průměru kmene do 100 mm výšky přes 1 m bez odstranění pařezu do 100 m2 v rovině nebo na svahu do 1:5 | m2 | 1900 | 126 | 239400 | CS ÚRS 2022 02 |  |  | základní | 0.293 | 556.7 | 0 | 0 | 0 | 0 | 4 | K | 2 |  |  |  | ROZPOCET | 239400 | 0 | 0 | 0 | 0 | 1 | 239400 | 4 | -1429656824
10 | K | 111212312 | Odstranění nevhodných dřevin průměru kmene do 100 mm výšky přes 1 m bez odstranění pařezu do 100 m2 na svahu přes 1:5 do 1:2 | m2 | 3900 | 138 | 538200 | CS ÚRS 2022 02 |  |  | základní | 0.32 | 1248 | 0 | 0 | 0 | 0 | 4 | K | 2 |  |  |  | ROZPOCET | 538200 | 0 | 0 | 0 | 0 | 1 | 538200 | 4 | 373792817
11 | K | 111212313 | Odstranění nevhodných dřevin průměru kmene do 100 mm výšky přes 1 m bez odstranění pařezu do 100 m2 na svahu přes 1:2 do 1:1 | m2 | 6000 | 159 | 954000 | CS ÚRS 2022 02 |  |  | základní | 0.369 | 2214 | 0 | 0 | 0 | 0 | 4 | K | 2 |  |  |  | ROZPOCET | 954000 | 0 | 0 | 0 | 0 | 1 | 954000 | 4 | 1387746225
12 | K | 111212315 | Odstranění nevhodných dřevin průměru kmene do 100 mm výšky přes 1 m bez odstranění pařezu přes 100 do 500 m2 v rovině nebo na svahu do 1:5 | m2 | 2000 | 83.6 | 167200 | CS ÚRS 2022 02 |  |  | základní | 0.194 | 388 | 0 | 0 | 0 | 0 | 4 | K | 2 |  |  |  | ROZPOCET | 167200 | 0 | 0 | 0 | 0 | 1 | 167200 | 4 | 1981258282
13 | K | 111212316 | Odstranění nevhodných dřevin průměru kmene do 100 mm výšky přes 1 m bez odstranění pařezu přes 100 do 500 m2 na svahu přes 1:5 do 1:2 | m2 | 4000 | 90.5 | 362000 | CS ÚRS 2022 02 |  |  | základní | 0.21 | 840 | 0 | 0 | 0 | 0 | 4 | K | 2 |  |  |  | ROZPOCET | 362000 | 0 | 0 | 0 | 0 | 1 | 362000 | 4 | 88823360
14 | K | 111212317 | Odstranění nevhodných dřevin průměru kmene do 100 mm výšky přes 1 m bez odstranění pařezu přes 100 do 500 m2 na svahu přes 1:2 do 1:1 | m2 | 6000 | 106 | 636000 | CS ÚRS 2022 02 |  |  | základní | 0.247 | 1482 | 0 | 0 | 0 | 0 | 4 | K | 2 |  |  |  | ROZPOCET | 636000 | 0 | 0 | 0 | 0 | 1 | 636000 | 4 | 957249007
15 | K | 112151011 | Pokácení stromu volné v celku s odřezáním kmene a s odvětvením průměru kmene přes 100 do 200 mm | kus | 100 | 266 | 26600 | CS ÚRS 2022 02 |  |  | základní | 0.498 | 49.8 | 0 | 0 | 0 | 0 | 4 | K | 2 |  |  |  | ROZPOCET | 26600 | 0 | 0 | 0 | 0 | 1 | 26600 | 4 | 1894444349
16 | K | 112151012 | Pokácení stromu volné v celku s odřezáním kmene a s odvětvením průměru kmene přes 200 do 300 mm | kus | 80 | 374 | 29920 | CS ÚRS 2022 02 |  |  | základní | 0.701 | 56.08 | 0 | 0 | 0 | 0 | 4 | K | 2 |  |  |  | ROZPOCET | 29920 | 0 | 0 | 0 | 0 | 1 | 29920 | 4 | -2091565912
17 | K | 112151311 | Pokácení stromu postupné bez spouštění částí kmene a koruny o průměru na řezné ploše pařezu přes 100 do 200 mm | kus | 180 | 1580 | 284400 | CS ÚRS 2022 02 |  |  | základní | 1.798 | 323.64 | 0 | 0 | 0 | 0 | 4 | K | 2 |  |  |  | ROZPOCET | 284400 | 0 | 0 | 0 | 0 | 1 | 284400 | 4 | -1731591998
18 | K | 112151312 | Pokácení stromu postupné bez spouštění částí kmene a koruny o průměru na řezné ploše pařezu přes 200 do 300 mm | kus | 110 | 2360 | 259600 | CS ÚRS 2022 02 |  |  | základní | 2.778 | 305.58 | 0 | 0 | 0 | 0 | 4 | K | 2 |  |  |  | ROZPOCET | 259600 | 0 | 0 | 0 | 0 | 1 | 259600 | 4 | 941786784
19 | K | 115001104 | Převedení vody potrubím průměru DN přes 250 do 300 | m | 190 | 985 | 187150 | CS ÚRS 2022 02 |  |  | základní | 0.298 | 56.62 | 0.0175 | 3.325 | 0 | 0 | 4 | K | 2 |  |  |  | ROZPOCET | 187150 | 0 | 0 | 0 | 0 | 1 | 187150 | 4 | -1093753285
20 | K | 115101201 | Čerpání vody na dopravní výšku do 10 m s uvažovaným průměrným přítokem do 500 l/min | hod | 80 | 88.5 | 7080 | CS ÚRS 2022 02 |  |  | základní | 0.184 | 14.72 | 3.2634e-05 | 0.0026107 | 0 | 0 | 4 | K | 2 |  |  |  | ROZPOCET | 7080 | 0 | 0 | 0 | 0 | 1 | 7080 | 4 | 292868459
21 | K | 119001421 | Dočasné zajištění podzemního potrubí nebo vedení ve výkopišti ve stavu i poloze, ve kterých byla na začátku zemních prací a to s podepřením, vzepřením nebo vyvěšením, případně s ochranným bedněním, se zřízením a odstraněním zajišťovací konstrukce, s opotřebením hmot kabelů a kabelových tratí z volně ložených kabelů a to do 3 kabelů | m | 420 | 313 | 131460 | CS ÚRS 2022 02 |  |  | základní | 0.547 | 229.74 | 0.0369 | 15.498 | 0 | 0 | 4 | K | 2 |  |  |  | ROZPOCET | 131460 | 0 | 0 | 0 | 0 | 1 | 131460 | 4 | -1505957316
22 | K | 122212512 | Odkopávky a prokopávky pro spodní stavbu železnic ručně zapažených i nezapažených objemu do 10 m3 v hornině třídy těžitelnosti I skupiny 3 nesoudržných | m3 | 1200 | 975 | 1170000 | CS ÚRS 2022 02 |  |  | základní | 3.15 | 3780 | 0 | 0 | 0 | 0 | 4 | K | 2 |  |  |  | ROZPOCET | 1170000 | 0 | 0 | 0 | 0 | 1 | 1170000 | 4 | 702529905
23 | K | 122252501 | Odkopávky a prokopávky nezapažené pro spodní stavbu železnic strojně v hornině třídy těžitelnosti I skupiny 3 do 100 m3 | m3 | 1100 | 435 | 478500 | CS ÚRS 2022 02 |  |  | základní | 0.529 | 581.9 | 0 | 0 | 0 | 0 | 4 | K | 2 |  |  |  | ROZPOCET | 478500 | 0 | 0 | 0 | 0 | 1 | 478500 | 4 | -994823928
24 | K | 122252502 | Odkopávky a prokopávky nezapažené pro spodní stavbu železnic strojně v hornině třídy těžitelnosti I skupiny 3 přes 100 do 1 000 m3 | m3 | 800 | 214 | 171200 | CS ÚRS 2022 02 |  |  | základní | 0.242 | 193.6 | 0 | 0 | 0 | 0 | 4 | K | 2 |  |  |  | ROZPOCET | 171200 | 0 | 0 | 0 | 0 | 1 | 171200 | 4 | -1210719725
25 | K | 129001101 | Příplatek k cenám vykopávek za ztížení vykopávky v blízkosti podzemního vedení nebo výbušnin v horninách jakékoliv třídy | m3 | 250 | 479 | 119750 | CS ÚRS 2022 02 |  |  | základní | 1.548 | 387 | 0 | 0 | 0 | 0 | 4 | K | 2 |  |  |  | ROZPOCET | 119750 | 0 | 0 | 0 | 0 | 1 | 119750 | 4 | 621947772
26 | K | 151103101 | Zřízení pažení a rozepření stěn výkopu kolejového lože plochy do 20 m2 pro jakoukoliv mezerovitost příložné, hloubky do 2 m | m2 | 240 | 730 | 175200 | CS ÚRS 2022 02 |  |  | základní | 1.71 | 410.4 | 0.0019955 | 0.47892 | 0 | 0 | 4 | K | 2 |  |  |  | ROZPOCET | 175200 | 0 | 0 | 0 | 0 | 1 | 175200 | 4 | -869387024
27 | K | 151103111 | Odstranění pažení a rozepření stěn výkopu kolejového lože plochy do 20 m2 s uložením materiálu na vzdálenost do 3 m od kraje výkopu příložné, hloubky do 2 m | m2 | 240 | 309 | 74160 | CS ÚRS 2022 02 |  |  | základní | 0.881 | 211.44 | 0 | 0 | 0 | 0 | 4 | K | 2 |  |  |  | ROZPOCET | 74160 | 0 | 0 | 0 | 0 | 1 | 74160 | 4 | -1189340117
28 | K | 162211201 | Vodorovné přemístění výkopku nebo sypaniny nošením s vyprázdněním nádoby na hromady nebo do dopravního prostředku na vzdálenost do 10 m z horniny třídy těžitelnosti I, skupiny 1 až 3 | m3 | 180 | 263 | 47340 | CS ÚRS 2022 02 |  |  | základní | 0.851 | 153.18 | 0 | 0 | 0 | 0 | 4 | K | 2 |  |  |  | ROZPOCET | 47340 | 0 | 0 | 0 | 0 | 1 | 47340 | 4 | 1971838751
29 | K | 162211209 | Vodorovné přemístění výkopku nebo sypaniny nošením s vyprázdněním nádoby na hromady nebo do dopravního prostředku na vzdálenost do 10 m Příplatek za každých dalších 10 m k ceně -1201 | m3 | 180 | 239 | 43020 | CS ÚRS 2022 02 |  |  | základní | 0.772 | 138.96 | 0 | 0 | 0 | 0 | 4 | K | 2 |  |  |  | ROZPOCET | 43020 | 0 | 0 | 0 | 0 | 1 | 43020 | 4 | 147976735
30 | K | 162211311 | Vodorovné přemístění výkopku nebo sypaniny stavebním kolečkem s vyprázdněním kolečka na hromady nebo do dopravního prostředku na vzdálenost do 10 m z horniny třídy těžitelnosti I, skupiny 1 až 3 | m3 | 190 | 127 | 24130 | CS ÚRS 2022 02 |  |  | základní | 0.411 | 78.09 | 0 | 0 | 0 | 0 | 4 | K | 2 |  |  |  | ROZPOCET | 24130 | 0 | 0 | 0 | 0 | 1 | 24130 | 4 | 467853681
31 | K | 162211319 | Vodorovné přemístění výkopku nebo sypaniny stavebním kolečkem s vyprázdněním kolečka na hromady nebo do dopravního prostředku na vzdálenost do 10 m Příplatek za každých dalších 10 m k ceně -1311 | m3 | 190 | 117 | 22230 | CS ÚRS 2022 02 |  |  | základní | 0.379 | 72.01 | 0 | 0 | 0 | 0 | 4 | K | 2 |  |  |  | ROZPOCET | 22230 | 0 | 0 | 0 | 0 | 1 | 22230 | 4 | 1194439421
32 | K | 167151101 | Nakládání, skládání a překládání neulehlého výkopku nebo sypaniny strojně nakládání, množství do 100 m3, z horniny třídy těžitelnosti I, skupiny 1 až 3 | m3 | 600 | 165 | 99000 | CS ÚRS 2022 02 |  |  | základní | 0.197 | 118.2 | 0 | 0 | 0 | 0 | 4 | K | 2 |  |  |  | ROZPOCET | 99000 | 0 | 0 | 0 | 0 | 1 | 99000 | 4 | 1313590735
33 | K | 162651112 | Vodorovné přemístění výkopku nebo sypaniny po suchu na obvyklém dopravním prostředku, bez naložení výkopku, avšak se složením bez rozhrnutí z horniny třídy těžitelnosti I skupiny 1 až 3 na vzdálenost přes 4 000 do 5 000 m | m3 | 1000 | 210 | 210000 | CS ÚRS 2022 02 |  |  | základní | 0.063 | 63 | 0 | 0 | 0 | 0 | 4 | K | 2 |  |  |  | ROZPOCET | 210000 | 0 | 0 | 0 | 0 | 1 | 210000 | 4 | -289512744
34 | K | 162751117 | Vodorovné přemístění výkopku nebo sypaniny po suchu na obvyklém dopravním prostředku, bez naložení výkopku, avšak se složením bez rozhrnutí z horniny třídy těžitelnosti I skupiny 1 až 3 na vzdálenost přes 9 000 do 10 000 m | m3 | 4580 | 344 | 1575520 | CS ÚRS 2022 02 |  |  | základní | 0.087 | 398.46 | 0 | 0 | 0 | 0 | 4 | K | 2 |  |  |  | ROZPOCET | 1575520 | 0 | 0 | 0 | 0 | 1 | 1575520 | 4 | -612746786
35 | K | 162751119 | Vodorovné přemístění výkopku nebo sypaniny po suchu na obvyklém dopravním prostředku, bez naložení výkopku, avšak se složením bez rozhrnutí z horniny třídy těžitelnosti I skupiny 1 až 3 na vzdálenost Příplatek k ceně za každých dalších i započatých 1 000 m | m3 | 1550 | 27.1 | 42005 | CS ÚRS 2022 02 |  |  | základní | 0.005 | 7.75 | 0 | 0 | 0 | 0 | 4 | K | 2 |  |  |  | ROZPOCET | 42005 | 0 | 0 | 0 | 0 | 1 | 42005 | 4 | 466900771
36 | K | 171201231 | Poplatek za uložení stavebního odpadu na recyklační skládce (skládkovné) zeminy a kamení zatříděného do Katalogu odpadů pod kódem 17 05 04 | t | 3100 | 299 | 926900 | CS ÚRS 2022 02 |  |  | základní | 0 | 0 | 0 | 0 | 0 | 0 | 4 | K | 2 |  |  |  | ROZPOCET | 926900 | 0 | 0 | 0 | 0 | 1 | 926900 | 4 | 666854208
37 | K | 171111111 | Hutnění zeminy pro spodní stavbu železnic tloušťky vrstvy do 20 cm | m2 | 600 | 78.5 | 47100 | CS ÚRS 2022 02 |  |  | základní | 0.148 | 88.8 | 0 | 0 | 0 | 0 | 4 | K | 2 |  |  |  | ROZPOCET | 47100 | 0 | 0 | 0 | 0 | 1 | 47100 | 4 | -2023874821
38 | K | 171112122 | Uložení sypaniny do násypů pro spodní stavbu železnic ručně s rozprostřením sypaniny ve vrstvách, s hrubým urovnáním a ručním hutněním objemu do 3 m3, z hornin nesoudržných kamenitých | m3 | 500 | 172 | 86000 | CS ÚRS 2022 02 |  |  | základní | 0.468 | 234 | 0 | 0 | 0 | 0 | 4 | K | 2 |  |  |  | ROZPOCET | 86000 | 0 | 0 | 0 | 0 | 1 | 86000 | 4 | -1265997464
39 | K | 171112222 | Uložení sypaniny do násypů pro spodní stavbu železnic ručně s rozprostřením sypaniny ve vrstvách, s hrubým urovnáním a ručním hutněním objemu přes 3 m3, z hornin nesoudržných kamenitých | m3 | 500 | 140 | 70000 | CS ÚRS 2022 02 |  |  | základní | 0.38 | 190 | 0 | 0 | 0 | 0 | 4 | K | 2 |  |  |  | ROZPOCET | 70000 | 0 | 0 | 0 | 0 | 1 | 70000 | 4 | 1218126480
40 | K | 171251101 | Uložení sypanin do násypů strojně s rozprostřením sypaniny ve vrstvách a s hrubým urovnáním nezhutněných jakékoliv třídy těžitelnosti | m3 | 700 | 90.2 | 63140 | CS ÚRS 2022 02 |  |  | základní | 0.054 | 37.8 | 0 | 0 | 0 | 0 | 4 | K | 2 |  |  |  | ROZPOCET | 63140 | 0 | 0 | 0 | 0 | 1 | 63140 | 4 | 665515935
41 | K | 182201101 | Svahování trvalých svahů do projektovaných profilů strojně s potřebným přemístěním výkopku při svahování násypů v jakékoliv hornině | m2 | 1500 | 72.2 | 108300 | CS ÚRS 2022 02 |  |  | základní | 0.067 | 100.5 | 0 | 0 | 0 | 0 | 4 | K | 2 |  |  |  | ROZPOCET | 108300 | 0 | 0 | 0 | 0 | 1 | 108300 | 4 | -1409093559
42 | K | 182211121 | Svahování trvalých svahů do projektovaných profilů ručně s potřebným přemístěním výkopku při svahování násypů v jakékoliv hornině | m2 | 500 | 109 | 54500 | CS ÚRS 2022 02 |  |  | základní | 0.353 | 176.5 | 0 | 0 | 0 | 0 | 4 | K | 2 |  |  |  | ROZPOCET | 54500 | 0 | 0 | 0 | 0 | 1 | 54500 | 4 | 414048322
| D | 2 | Zakládání |  |  |  | 2866085.5 | [5 empty] | 2320.1716 |  | 873.3789 |  | 0 | 1 | D | 1 |  |  |  | ROZPOCET | [6 empty] | 2866085.5
43 | K | 212795111 | Příčné odvodnění za opěrou z plastových trub | m | 160 | 1970 | 315200 | CS ÚRS 2022 02 |  |  | základní | 1.382 | 221.12 | 1.5248 | 243.9626 | 0 | 0 | 4 | K | 2 |  |  |  | ROZPOCET | 315200 | 0 | 0 | 0 | 0 | 1 | 315200 | 4 | 248339190
44 | K | 221213121 | Vrty pro injektování za rubem ostění a kotvy podzemní přenosnými kladivy hornina tř. IV | m | 400 | 977 | 390800 | CS ÚRS 2022 02 |  |  | základní | 1.335 | 534 | 0.0001483 | 0.05932 | 0 | 0 | 4 | K | 2 |  |  |  | ROZPOCET | 390800 | 0 | 0 | 0 | 0 | 1 | 390800 | 4 | 536134067
45 | K | 221213129 | Vrty pro injektování za rubem ostění a kotvy podzemní přenosnými kladivy Příplatek k cenám za vrty dovrchní hornina tř. IV | m | 150 | 147 | 22050 | CS ÚRS 2022 02 |  |  | základní | 0.201 | 30.15 | 2.23e-05 | 0.003345 | 0 | 0 | 4 | K | 2 |  |  |  | ROZPOCET | 22050 | 0 | 0 | 0 | 0 | 1 | 22050 | 4 | -1202782147
46 | K | 221213131 | Vrty pro injektování za rubem ostění a kotvy podzemní přenosnými kladivy hornina tř. V | m | 400 | 1160 | 464000 | CS ÚRS 2022 02 |  |  | základní | 1.59 | 636 | 0.00018 | 0.072 | 0 | 0 | 4 | K | 2 |  |  |  | ROZPOCET | 464000 | 0 | 0 | 0 | 0 | 1 | 464000 | 4 | 158076195
47 | K | 221213139 | Vrty pro injektování za rubem ostění a kotvy podzemní přenosnými kladivy Příplatek k cenám za vrty dovrchní hornina tř. V | m | 150 | 175 | 26250 | CS ÚRS 2022 02 |  |  | základní | 0.239 | 35.85 | 2.7e-05 | 0.00405 | 0 | 0 | 4 | K | 2 |  |  |  | ROZPOCET | 26250 | 0 | 0 | 0 | 0 | 1 | 26250 | 4 | 1136424349
48 | K | 271572211 | Podsyp pod základové konstrukce se zhutněním a urovnáním povrchu ze štěrkopísku netříděného | m3 | 310 | 1150 | 356500 | CS ÚRS 2022 02 |  |  | základní | 0.985 | 305.35 | 1.98 | 613.8 | 0 | 0 | 4 | K | 2 |  |  |  | ROZPOCET | 356500 | 0 | 0 | 0 | 0 | 1 | 356500 | 4 | 782573091
49 | K | 273321117 | Základové konstrukce z betonu železového desky ve výkopu nebo na hlavách pilot C 25/30 | m3 | 30 | 4830 | 144900 | CS ÚRS 2022 02 |  |  | základní | 1.461 | 43.83 | 0 | 0 | 0 | 0 | 4 | K | 2 |  |  |  | ROZPOCET | 144900 | 0 | 0 | 0 | 0 | 1 | 144900 | 4 | -690919008
50 | K | 273321191 | Základové konstrukce z betonu železového Příplatek k cenám za betonáž malého rozsahu do 25 m3 | m3 | 30 | 698 | 20940 | CS ÚRS 2022 02 |  |  | základní | 0.763 | 22.89 | 0 | 0 | 0 | 0 | 4 | K | 2 |  |  |  | ROZPOCET | 20940 | 0 | 0 | 0 | 0 | 1 | 20940 | 4 | -695759832
51 | K | 273354111 | Bednění základových konstrukcí desek zřízení | m2 | 90 | 1320 | 118800 | CS ÚRS 2022 02 |  |  | základní | 0.397 | 35.73 | 0.0014357 | 0.12921 | 0 | 0 | 4 | K | 2 |  |  |  | ROZPOCET | 118800 | 0 | 0 | 0 | 0 | 1 | 118800 | 4 | -589986984
52 | K | 273354211 | Bednění základových konstrukcí desek odstranění bednění | m2 | 90 | 63.8 | 5742 | CS ÚRS 2022 02 |  |  | základní | 0.144 | 12.96 | 3.6e-05 | 0.00324 | 0 | 0 | 4 | K | 2 |  |  |  | ROZPOCET | 5742 | 0 | 0 | 0 | 0 | 1 | 5742 | 4 | -1652692927
53 | K | 273361116 | Výztuž základových konstrukcí desek z betonářské oceli 10 505 (R) nebo BSt 500 | t | 0.5 | 71500 | 35750 | CS ÚRS 2022 02 |  |  | základní | 32.496 | 16.248 | 1.0383 | 0.51915 | 0 | 0 | 4 | K | 2 |  |  |  | ROZPOCET | 35750 | 0 | 0 | 0 | 0 | 1 | 35750 | 4 | -366744131
54 | K | 273361412 | Výztuž základových konstrukcí desek ze svařovaných sítí, hmotnosti přes 3,5 do 6 kg/m2 | t | 1.9 | 63700 | 121030 | CS ÚRS 2022 02 |  |  | základní | 13.508 | 25.6652 | 1.0597 | 2.0135 | 0 | 0 | 4 | K | 2 |  |  |  | ROZPOCET | 121030 | 0 | 0 | 0 | 0 | 1 | 121030 | 4 | 124725573
55 | K | 274311128 | Základové konstrukce z betonu prostého pasy, prahy, věnce a ostruhy ve výkopu nebo na hlavách pilot C 30/37 | m3 | 25 | 4970 | 124250 | CS ÚRS 2022 02 |  |  | základní | 1.215 | 30.375 | 0 | 0 | 0 | 0 | 4 | K | 2 |  |  |  | ROZPOCET | 124250 | 0 | 0 | 0 | 0 | 1 | 124250 | 4 | 1999219159
56 | K | 274311191 | Základové konstrukce z betonu prostého Příplatek k cenám za betonáž malého rozsahu do 25 m3 | m3 | 25 | 606 | 15150 | CS ÚRS 2022 02 |  |  | základní | 0.636 | 15.9 | 0 | 0 | 0 | 0 | 4 | K | 2 |  |  |  | ROZPOCET | 15150 | 0 | 0 | 0 | 0 | 1 | 15150 | 4 | 313585018
57 | K | 274354111 | Bednění základových konstrukcí pasů, prahů, věnců a ostruh zřízení | m2 | 80 | 1320 | 105600 | CS ÚRS 2022 02 |  |  | základní | 0.397 | 31.76 | 0.00144 | 0.1152 | 0 | 0 | 4 | K | 2 |  |  |  | ROZPOCET | 105600 | 0 | 0 | 0 | 0 | 1 | 105600 | 4 | 2090765485
58 | K | 274354211 | Bednění základových konstrukcí pasů, prahů, věnců a ostruh odstranění bednění | m2 | 80 | 63.8 | 5104 | CS ÚRS 2022 02 |  |  | základní | 0.144 | 11.52 | 4e-05 | 0.0032 | 0 | 0 | 4 | K | 2 |  |  |  | ROZPOCET | 5104 | 0 | 0 | 0 | 0 | 1 | 5104 | 4 | 2124192008
59 | K | 275321117 | Základové konstrukce z betonu železového patky a bloky ve výkopu nebo na hlavách pilot C 25/30 | m3 | 25 | 4830 | 120750 | CS ÚRS 2022 02 |  |  | základní | 1.461 | 36.525 | 0 | 0 | 0 | 0 | 4 | K | 2 |  |  |  | ROZPOCET | 120750 | 0 | 0 | 0 | 0 | 1 | 120750 | 4 | 1772488712
60 | K | 275321191 | Základové konstrukce z betonu železového Příplatek k cenám za betonáž malého rozsahu do 25 m3 | m3 | 25 | 698 | 17450 | CS ÚRS 2022 02 |  |  | základní | 0.763 | 19.075 | 0 | 0 | 0 | 0 | 4 | K | 2 |  |  |  | ROZPOCET | 17450 | 0 | 0 | 0 | 0 | 1 | 17450 | 4 | -740804353
61 | K | 275354111 | Bednění základových konstrukcí patek a bloků zřízení | m2 | 90 | 1320 | 118800 | CS ÚRS 2022 02 |  |  | základní | 0.397 | 35.73 | 0.0014357 | 0.12921 | 0 | 0 | 4 | K | 2 |  |  |  | ROZPOCET | 118800 | 0 | 0 | 0 | 0 | 1 | 118800 | 4 | -811242785
62 | K | 275354211 | Bednění základových konstrukcí patek a bloků odstranění bednění | m2 | 90 | 63.8 | 5742 | CS ÚRS 2022 02 |  |  | základní | 0.144 | 12.96 | 3.6e-05 | 0.00324 | 0 | 0 | 4 | K | 2 |  |  |  | ROZPOCET | 5742 | 0 | 0 | 0 | 0 | 1 | 5742 | 4 | -431347304
63 | K | 275361116 | Výztuž základových konstrukcí patek a bloků z betonářské oceli 10 505 (R) nebo BSt 500 | t | 1.1 | 71500 | 78650 | CS ÚRS 2022 02 |  |  | základní | 32.496 | 35.7456 | 1.0383 | 1.1421 | 0 | 0 | 4 | K | 2 |  |  |  | ROZPOCET | 78650 | 0 | 0 | 0 | 0 | 1 | 78650 | 4 | -1633122236
64 | K | 275361411 | Výztuž základových konstrukcí patek a bloků ze svařovaných sítí, hmotnosti do 3,5 kg/m2 | t | 1.1 | 65100 | 71610 | CS ÚRS 2022 02 |  |  | základní | 13.548 | 14.9028 | 1.0607 | 1.1667 | 0 | 0 | 4 | K | 2 |  |  |  | ROZPOCET | 71610 | 0 | 0 | 0 | 0 | 1 | 71610 | 4 | 2002254378
65 | K | 281604111 | Injektování aktivovanými směsmi vzestupné, tlakem do 0,60 MPa | hod | 25 | 2820 | 70500 | CS ÚRS 2022 02 |  |  | základní | 3.353 | 83.825 | 6.1296e-05 | 0.0015324 | 0 | 0 | 4 | K | 2 |  |  |  | ROZPOCET | 70500 | 0 | 0 | 0 | 0 | 1 | 70500 | 4 | -1796823231
66 | M | 58128450 | bentonit aktivovaný mletý pro vrty, injektáže a těsnění vodních staveb VL | t | 6.25 | 4870 | 30437.5 | CS ÚRS 2022 02 |  |  | základní | 0 | 0 | 1 | 6.25 | 0 | 0 | 8 | M | 2 |  |  |  | ROZPOCET | 30437.5 | 0 | 0 | 0 | 0 | 1 | 30437.5 | 4 | -406455254
| P |  | Poznámka k položce: předpokládané množství | [15 empty] | P | 2
67 | K | 281604121 | Injektování aktivovanými směsmi sestupné, tlakem do 0,60 MPa | hod | 20 | 3030 | 60600 | CS ÚRS 2022 02 |  |  | základní | 3.603 | 72.06 | 6.1296e-05 | 0.0012259 | 0 | 0 | 4 | K | 2 |  |  |  | ROZPOCET | 60600 | 0 | 0 | 0 | 0 | 1 | 60600 | 4 | 1974790041
68 | M | 58128450 | bentonit aktivovaný mletý pro vrty, injektáže a těsnění vodních staveb VL | t | 4 | 4870 | 19480 | CS ÚRS 2022 02 |  |  | základní | 0 | 0 | 1 | 4 | 0 | 0 | 8 | M | 2 |  |  |  | ROZPOCET | 19480 | 0 | 0 | 0 | 0 | 1 | 19480 | 4 | -96773191
| P |  | Poznámka k položce: předpokládané množství | [15 empty] | P | 2
| D | 3 | Svislé a kompletní konstrukce |  |  |  | 7127864 | [5 empty] | 6212.0349 |  | 674.446 |  | 65 | 1 | D | 1 |  |  |  | ROZPOCET | [6 empty] | 7127864
69 | K | 311113134 | Nadzákladové zdi z tvárnic ztraceného bednění betonových hladkých, včetně výplně z betonu třídy C 16/20, tloušťky zdiva přes 250 do 300 mm | m2 | 100 | 1810 | 181000 | CS ÚRS 2022 02 |  |  | základní | 1.086 | 108.6 | 0.67489 | 67.4886 | 0 | 0 | 4 | K | 2 |  |  |  | ROZPOCET | 181000 | 0 | 0 | 0 | 0 | 1 | 181000 | 4 | 1537715613
70 | K | 311113135 | Nadzákladové zdi z tvárnic ztraceného bednění betonových hladkých, včetně výplně z betonu třídy C 16/20, tloušťky zdiva přes 300 do 400 mm | m2 | 80 | 2330 | 186400 | CS ÚRS 2022 02 |  |  | základní | 1.396 | 111.68 | 0.9565 | 76.52 | 0 | 0 | 4 | K | 2 |  |  |  | ROZPOCET | 186400 | 0 | 0 | 0 | 0 | 1 | 186400 | 4 | 2061635831
71 | K | 311361821 | Výztuž nadzákladových zdí nosných svislých nebo odkloněných od svislice, rovných nebo oblých z betonářské oceli 10 505 (R) nebo BSt 500 | t | 2.7 | 75700 | 204390 | CS ÚRS 2022 02 |  |  | základní | 26.431 | 71.3637 | 1.0492 | 2.8329 | 0 | 0 | 4 | K | 2 |  |  |  | ROZPOCET | 204390 | 0 | 0 | 0 | 0 | 1 | 204390 | 4 | -465156298
| P |  | Poznámka k položce: spotřeba cca 0,015 kg/m2 | [15 empty] | P | 2
72 | K | 334323218 | Mostní křídla a závěrné zídky z betonu železového C 30/37 | m3 | 45 | 5100 | 229500 | CS ÚRS 2022 02 |  |  | základní | 1.575 | 70.875 | 0 | 0 | 0 | 0 | 4 | K | 2 |  |  |  | ROZPOCET | 229500 | 0 | 0 | 0 | 0 | 1 | 229500 | 4 | 879792995
73 | K | 334323291 | Mostní křídla a závěrné zídky z betonu Příplatek k cenám za práce malého rozsahu do 25 m3 | m3 | 45 | 738 | 33210 | CS ÚRS 2022 02 |  |  | základní | 0.821 | 36.945 | 0 | 0 | 0 | 0 | 4 | K | 2 |  |  |  | ROZPOCET | 33210 | 0 | 0 | 0 | 0 | 1 | 33210 | 4 | -798681265
74 | K | 334352111 | Bednění mostních křídel a závěrných zídek ze systémového bednění zřízení z překližek | m2 | 130 | 1350 | 175500 | CS ÚRS 2022 02 |  |  | základní | 0.454 | 59.02 | 0.0013214 | 0.17178 | 0 | 0 | 4 | K | 2 |  |  |  | ROZPOCET | 175500 | 0 | 0 | 0 | 0 | 1 | 175500 | 4 | -125508890
75 | K | 334352211 | Bednění mostních křídel a závěrných zídek ze systémového bednění odstranění z překližek | m2 | 130 | 96.3 | 12519 | CS ÚRS 2022 02 |  |  | základní | 0.192 | 24.96 | 3.6e-05 | 0.00468 | 0 | 0 | 4 | K | 2 |  |  |  | ROZPOCET | 12519 | 0 | 0 | 0 | 0 | 1 | 12519 | 4 | -2138019478
76 | K | 334361226 | Výztuž betonářská mostních konstrukcí opěr, úložných prahů, křídel, závěrných zídek, bloků ložisek, pilířů a sloupů z oceli 10 505 (R) nebo BSt 500 křídel, závěrných zdí | t | 2.2 | 73800 | 162360 | CS ÚRS 2022 02 |  |  | základní | 34.871 | 76.7162 | 1.0765 | 2.3684 | 0 | 0 | 4 | K | 2 |  |  |  | ROZPOCET | 162360 | 0 | 0 | 0 | 0 | 1 | 162360 | 4 | 338337912
| P |  | Poznámka k položce: max. 0,13 t/m3 | [15 empty] | P | 2
77 | K | 334361412 | Výztuž betonářská mostních konstrukcí opěr, úložných prahů, křídel, závěrných zídek, bloků ložisek, pilířů a sloupů ze svařovaných sítí do 6 kg/m2 | t | 2.3 | 66600 | 153180 | CS ÚRS 2022 02 |  |  | základní | 14.91 | 34.293 | 1.0597 | 2.4374 | 0 | 0 | 4 | K | 2 |  |  |  | ROZPOCET | 153180 | 0 | 0 | 0 | 0 | 1 | 153180 | 4 | 859645548
78 | K | 966023211 | Snesení kamenných římsových desek na průčelním zdivu a křídlech | m3 | 25 | 3180 | 79500 | CS ÚRS 2022 02 |  |  | základní | 7.84 | 196 | 0 | 0 | 2.6 | 65 | 4 | K | 2 |  |  |  | ROZPOCET | 79500 | 0 | 0 | 0 | 0 | 1 | 79500 | 4 | -1875353642
79 | K | 317221111 | Osazení kamenných římsových desek do maltového lože | m3 | 20 | 3800 | 76000 | CS ÚRS 2022 02 |  |  | základní | 8.8 | 176 | 0.036885 | 0.7377 | 0 | 0 | 4 | K | 2 |  |  |  | ROZPOCET | 76000 | 0 | 0 | 0 | 0 | 1 | 76000 | 4 | 988158480
| P |  | Poznámka k položce: | [15 empty] | P | 2
80 | M | 58381086 | kámen lomový upravený štípaný (80, 40, 20 cm) pískovec | t | 10 | 3880 | 38800 | CS ÚRS 2022 02 |  |  | základní | 0 | 0 | 1 | 10 | 0 | 0 | 8 | M | 2 |  |  |  | ROZPOCET | 38800 | 0 | 0 | 0 | 0 | 1 | 38800 | 4 | -246078686
81 | K | 317321118 | Římsy ze železového betonu C 30/37 | m3 | 130 | 6400 | 832000 | CS ÚRS 2022 02 |  |  | základní | 3.407 | 442.91 | 0 | 0 | 0 | 0 | 4 | K | 2 |  |  |  | ROZPOCET | 832000 | 0 | 0 | 0 | 0 | 1 | 832000 | 4 | 800547347
82 | K | 317321191 | Římsy ze železového betonu Příplatek k cenám za betonáž malého rozsahu do 25 m3 | m3 | 130 | 1500 | 195000 | CS ÚRS 2022 02 |  |  | základní | 1.768 | 229.84 | 0.04858 | 6.3154 | 0 | 0 | 4 | K | 2 |  |  |  | ROZPOCET | 195000 | 0 | 0 | 0 | 0 | 1 | 195000 | 4 | 485341690
83 | K | 317353121 | Bednění mostní římsy zřízení všech tvarů | m2 | 410 | 2340 | 959400 | CS ÚRS 2022 02 |  |  | základní | 3.14 | 1287.4 | 0.041744 | 17.1151 | 0 | 0 | 4 | K | 2 |  |  |  | ROZPOCET | 959400 | 0 | 0 | 0 | 0 | 1 | 959400 | 4 | 2077077585
84 | K | 317353221 | Bednění mostní římsy odstranění všech tvarů | m2 | 410 | 175 | 71750 | CS ÚRS 2022 02 |  |  | základní | 0.45 | 184.5 | 1.5e-05 | 0.00615 | 0 | 0 | 4 | K | 2 |  |  |  | ROZPOCET | 71750 | 0 | 0 | 0 | 0 | 1 | 71750 | 4 | 1385702098
85 | K | 317361116 | Výztuž mostních železobetonových říms z betonářské oceli 10 505 (R) nebo BSt 500 | t | 8 | 72600 | 580800 | CS ÚRS 2022 02 |  |  | základní | 38.498 | 307.984 | 1.0488 | 8.3901 | 0 | 0 | 4 | K | 2 |  |  |  | ROZPOCET | 580800 | 0 | 0 | 0 | 0 | 1 | 580800 | 4 | -2034189927
| P |  | Poznámka k položce: max. 0,13 t/m3 | [15 empty] | P | 2
86 | K | 317361411 | Výztuž mostních železobetonových říms ze svařovaných sítí do 6 kg/m2 | t | 8.5 | 67400 | 572900 | CS ÚRS 2022 02 |  |  | základní | 15.168 | 128.928 | 1.1128 | 9.4585 | 0 | 0 | 4 | K | 2 |  |  |  | ROZPOCET | 572900 | 0 | 0 | 0 | 0 | 1 | 572900 | 4 | 839613916
87 | K | 317661141 | Výplň spár monolitické římsy tmelem polyuretanovým, spára šířky do 15 mm | m | 150 | 89.3 | 13395 | CS ÚRS 2022 02 |  |  | základní | 0.09 | 13.5 | 6.87e-05 | 0.010305 | 0 | 0 | 4 | K | 2 |  |  |  | ROZPOCET | 13395 | 0 | 0 | 0 | 0 | 1 | 13395 | 4 | -765444860
88 | K | 326214231 | Zdivo z lomového kamene na sucho do drátěných košů (gabionů) ze svařované ocelové sítě s povrchovou úpravou galfan | m3 | 41 | 5010 | 205410 | CS ÚRS 2022 02 |  |  | základní | 4.44 | 182.04 | 2.295 | 94.0934 | 0 | 0 | 4 | K | 2 |  |  |  | ROZPOCET | 205410 | 0 | 0 | 0 | 0 | 1 | 205410 | 4 | -25493602
89 | K | 334213111 | Zdivo pilířů, opěr a křídel mostů z lomového kamene štípaného nebo ručně vybíraného na maltu z nepravidelných kamenů objemu 1 kusu kamene do 0,02 m3 | m3 | 70 | 9180 | 642600 | CS ÚRS 2022 02 |  |  | základní | 13.751 | 962.57 | 2.6844 | 187.9052 | 0 | 0 | 4 | K | 2 |  |  |  | ROZPOCET | 642600 | 0 | 0 | 0 | 0 | 1 | 642600 | 4 | -1720812586
90 | K | 334213211 | Zdivo pilířů, opěr a křídel mostů z lomového kamene štípaného nebo ručně vybíraného na maltu z pravidelných kamenů (na vazbu) objemu 1 kusu kamene do 0,02 m3 | m3 | 65 | 19900 | 1293500 | CS ÚRS 2022 02 |  |  | základní | 15.2 | 988 | 2.9014 | 188.5904 | 0 | 0 | 4 | K | 2 |  |  |  | ROZPOCET | 1293500 | 0 | 0 | 0 | 0 | 1 | 1293500 | 4 | 1878166770
91 | K | 334213911 | Zdivo pilířů, opěr a křídel mostů z lomového kamene štípaného nebo ručně vybíraného na maltu Příplatek k cenám za lícování zdiva jednostranné | m3 | 135 | 1060 | 143100 | CS ÚRS 2022 02 |  |  | základní | 2.4 | 324 | 0 | 0 | 0 | 0 | 4 | K | 2 |  |  |  | ROZPOCET | 143100 | 0 | 0 | 0 | 0 | 1 | 143100 | 4 | -434184735
| P |  | Poznámka k položce: | [15 empty] | P | 2
92 | K | 334213921 | Zdivo pilířů, opěr a křídel mostů z lomového kamene štípaného nebo ručně vybíraného na maltu Příplatek k cenám za vytvoření hrany zdiva (rohu) vodorovné | m | 35 | 1390 | 48650 | CS ÚRS 2022 02 |  |  | základní | 3.146 | 110.11 | 0 | 0 | 0 | 0 | 4 | K | 2 |  |  |  | ROZPOCET | 48650 | 0 | 0 | 0 | 0 | 1 | 48650 | 4 | -1383005654
93 | K | 334213922 | Zdivo pilířů, opěr a křídel mostů z lomového kamene štípaného nebo ručně vybíraného na maltu Příplatek k cenám za vytvoření hrany zdiva (rohu) svislé | m | 25 | 1480 | 37000 | CS ÚRS 2022 02 |  |  | základní | 3.352 | 83.8 | 0 | 0 | 0 | 0 | 4 | K | 2 |  |  |  | ROZPOCET | 37000 | 0 | 0 | 0 | 0 | 1 | 37000 | 4 | -1991445586
| D | 4 | Vodorovné konstrukce |  |  |  | 2212447.6 | [5 empty] | 2836.788 |  | 581.4524 |  | 0 | 1 | D | 1 |  |  |  | ROZPOCET | [6 empty] | 2212447.6
94 | K | 421953211 | Dřevěné mostní podlahy z fošen a hranolů dočasné odstranění | m2 | 320 | 361 | 115520 | CS ÚRS 2022 02 |  |  | základní | 0.868 | 277.76 | 0 | 0 | 0 | 0 | 4 | K | 2 |  |  |  | ROZPOCET | 115520 | 0 | 0 | 0 | 0 | 1 | 115520 | 4 | 840687386
95 | K | 421953311 | Dřevěné mostní podlahy z fošen a hranolů trvalé výroba | m2 | 320 | 1391.18 | 445177.6 | CS ÚRS 2022 02 |  |  | základní | 1.8 | 576 | 0.031868 | 10.1976 | 0 | 0 | 4 | K | 2 |  |  |  | ROZPOCET | 445177.6 | 0 | 0 | 0 | 0 | 1 | 445177.6 | 4 | 572915256
96 | K | 421953321 | Dřevěné mostní podlahy z fošen a hranolů trvalé montáž | m2 | 320 | 652 | 208640 | CS ÚRS 2022 02 |  |  | základní | 1.571 | 502.72 | 0.0001292 | 0.041344 | 0 | 0 | 4 | K | 2 |  |  |  | ROZPOCET | 208640 | 0 | 0 | 0 | 0 | 1 | 208640 | 4 | 593009334
97 | K | 423951111 | Dočasné konstrukce trámové ze dřeva hraněného zřízení | m3 | 8 | 10200 | 81600 | CS ÚRS 2022 02 |  |  | základní | 18.494 | 147.952 | 0.098474 | 0.78779 | 0 | 0 | 4 | K | 2 |  |  |  | ROZPOCET | 81600 | 0 | 0 | 0 | 0 | 1 | 81600 | 4 | -1622404110
98 | K | 423952111 | Dočasné konstrukce trámové ze dřeva hraněného odstranění | m3 | 8 | 3430 | 27440 | CS ÚRS 2022 02 |  |  | základní | 6.992 | 55.936 | 0 | 0 | 0 | 0 | 4 | K | 2 |  |  |  | ROZPOCET | 27440 | 0 | 0 | 0 | 0 | 1 | 27440 | 4 | 1184264363
99 | K | 451315116 | Podkladní a výplňové vrstvy z betonu prostého tloušťky do 100 mm, z betonu C 20/25 | m2 | 30 | 417 | 12510 | CS ÚRS 2022 02 |  |  | základní | 0.166 | 4.98 | 0 | 0 | 0 | 0 | 4 | K | 2 |  |  |  | ROZPOCET | 12510 | 0 | 0 | 0 | 0 | 1 | 12510 | 4 | -1124542015
100 | K | 451315126 | Podkladní a výplňové vrstvy z betonu prostého tloušťky do 150 mm, z betonu C 20/25 | m2 | 30 | 612 | 18360 | CS ÚRS 2022 02 |  |  | základní | 0.238 | 7.14 | 0 | 0 | 0 | 0 | 4 | K | 2 |  |  |  | ROZPOCET | 18360 | 0 | 0 | 0 | 0 | 1 | 18360 | 4 | 1256562046
101 | K | 451476121 | Podkladní vrstva plastbetonová tixotropní, tloušťky do 10 mm první vrstva | m2 | 20 | 2130 | 42600 | CS ÚRS 2022 02 |  |  | základní | 1.95 | 39 | 0.02645 | 0.529 | 0 | 0 | 4 | K | 2 |  |  |  | ROZPOCET | 42600 | 0 | 0 | 0 | 0 | 1 | 42600 | 4 | -972927545
102 | K | 451476122 | Podkladní vrstva plastbetonová tixotropní, tloušťky do 10 mm každá další vrstva | m2 | 20 | 1870 | 37400 | CS ÚRS 2022 02 |  |  | základní | 1.27 | 25.4 | 0.02645 | 0.529 | 0 | 0 | 4 | K | 2 |  |  |  | ROZPOCET | 37400 | 0 | 0 | 0 | 0 | 1 | 37400 | 4 | -690926004
103 | K | 452311151 | Podkladní a zajišťovací konstrukce z betonu prostého v otevřeném výkopu desky pod potrubí, stoky a drobné objekty z betonu tř. C 20/25 | m3 | 40 | 3970 | 158800 | CS ÚRS 2022 02 |  |  | základní | 1.465 | 58.6 | 0 | 0 | 0 | 0 | 4 | K | 2 |  |  |  | ROZPOCET | 158800 | 0 | 0 | 0 | 0 | 1 | 158800 | 4 | -753517754
104 | K | 458501111 | Výplňové klíny za opěrou z kameniva hutněného po vrstvách těženého | m3 | 80 | 1230 | 98400 | CS ÚRS 2022 02 |  |  | základní | 0.8 | 64 | 2.09 | 167.2 | 0 | 0 | 4 | K | 2 |  |  |  | ROZPOCET | 98400 | 0 | 0 | 0 | 0 | 1 | 98400 | 4 | -121911153
105 | K | 465513156 | Dlažba svahu u mostních opěr z upraveného lomového žulového kamene s vyspárováním maltou MC 25, šíře spáry 15 mm do betonového lože C 25/30 tloušťky 200 mm, plochy do 10 m2 | m2 | 180 | 2800 | 504000 | CS ÚRS 2022 02 |  |  | základní | 3.71 | 667.8 | 1.0312 | 185.6158 | 0 | 0 | 4 | K | 2 |  |  |  | ROZPOCET | 504000 | 0 | 0 | 0 | 0 | 1 | 504000 | 4 | 1397764278
106 | K | 465513157 | Dlažba svahu u mostních opěr z upraveného lomového žulového kamene s vyspárováním maltou MC 25, šíře spáry 15 mm do betonového lože C 25/30 tloušťky 200 mm, plochy přes 10 m2 | m2 | 210 | 2200 | 462000 | CS ÚRS 2022 02 |  |  | základní | 1.95 | 409.5 | 1.0312 | 216.5518 | 0 | 0 | 4 | K | 2 |  |  |  | ROZPOCET | 462000 | 0 | 0 | 0 | 0 | 1 | 462000 | 4 | 126512345
| D | 5 | Komunikace pozemní |  |  |  | 9966951.4 | [5 empty] | 7299.37 |  | 911.4236 |  | 767.542 | 1 | D | 1 |  |  |  | ROZPOCET | [6 empty] | 9966951.4
107 | K | 512531111 | Odstranění kolejového lože s přehozením materiálu na vzdálenost do 3 m s naložením na dopravní prostředek z kameniva (drceného nebo štěrkopísku) po rozebrání koleje nebo kolejového rozvětvení | m3 | 320 | 167 | 53440 | CS ÚRS 2022 02 |  |  | základní | 0.282 | 90.24 | 0 | 0 | 1.808 | 578.56 | 4 | K | 2 |  |  |  | ROZPOCET | 53440 | 0 | 0 | 0 | 0 | 1 | 53440 | 4 | -966888033
108 | K | 512532993 | Odstranění kolejového lože s přehozením materiálu na vzdálenost do 3 m s naložením na dopravní prostředek z kameniva (drceného nebo štěrkopísku) Příplatek k ceně za ztížení práce při překážce po obou stranách | m3 | 150 | 41.1 | 6165 | CS ÚRS 2022 02 |  |  | základní | 0.069 | 10.35 | 0 | 0 | 0 | 0 | 4 | K | 2 |  |  |  | ROZPOCET | 6165 | 0 | 0 | 0 | 0 | 1 | 6165 | 4 | 1605144301
109 | K | 541391211 | Demontáž roštu koleje na pražcích dřevěných rozdělení c | m | 100 | 312 | 31200 | CS ÚRS 2022 02 |  |  | základní | 0.056 | 5.6 | 0 | 0 | 0.3431 | 34.31 | 4 | K | 2 |  |  |  | ROZPOCET | 31200 | 0 | 0 | 0 | 0 | 1 | 31200 | 4 | -1448189085
110 | K | 541391221 | Demontáž roštu koleje na pražcích betonových rozdělení c | m | 90 | 342 | 30780 | CS ÚRS 2022 02 |  |  | základní | 0.06 | 5.4 | 0 | 0 | 0.36403 | 32.7627 | 4 | K | 2 |  |  |  | ROZPOCET | 30780 | 0 | 0 | 0 | 0 | 1 | 30780 | 4 | -611436759
111 | K | 511501112 | Podkladní konstrukční vrstvy pro kolej jakékoliv tloušťky a šířky pruhu s dodáním hmot ze štěrkopísku | m3 | 130 | 865 | 112450 | CS ÚRS 2022 02 |  |  | základní | 0.035 | 4.55 | 2.024 | 263.1252 | 0 | 0 | 4 | K | 2 |  |  |  | ROZPOCET | 112450 | 0 | 0 | 0 | 0 | 1 | 112450 | 4 | -1756329306
112 | K | 511501255 | Zřízení kolejového lože z hrubého drceného kameniva | m3 | 290 | 673 | 195170 | CS ÚRS 2022 02 |  |  | základní | 0.065 | 18.85 | 0 | 0 | 0 | 0 | 4 | K | 2 |  |  |  | ROZPOCET | 195170 | 0 | 0 | 0 | 0 | 1 | 195170 | 4 | -980429880
113 | M | 58344005 | kamenivo drcené hrubé frakce 32/63 třída BI OTP ČD | t | 551 | 655 | 360905 | CS ÚRS 2022 02 |  |  | základní | 0 | 0 | 1 | 551 | 0 | 0 | 8 | M | 2 |  |  |  | ROZPOCET | 360905 | 0 | 0 | 0 | 0 | 1 | 360905 | 4 | 1966635918
114 | K | 511501278 | Zřízení kolejového lože Příplatek k ceně za ztížení práce při překážce po obou stranách koleje | m3 | 160 | 70.6 | 11296 | CS ÚRS 2022 02 |  |  | základní | 0.064 | 10.24 | 0 | 0 | 0 | 0 | 4 | K | 2 |  |  |  | ROZPOCET | 11296 | 0 | 0 | 0 | 0 | 1 | 11296 | 4 | -100618013
115 | K | 521271921 | Údržba mostnicových šroubů dotažení po dosednutí vlivem provozu | kus | 200 | 108 | 21600 | CS ÚRS 2022 02 |  |  | základní | 0.287 | 57.4 | 0 | 0 | 0 | 0 | 4 | K | 2 |  |  |  | ROZPOCET | 21600 | 0 | 0 | 0 | 0 | 1 | 21600 | 4 | 107333422
116 | K | 521272215 | Demontáž mostnic s odsunem hmot mimo objekt mostu se zřízením pomocné montážní lávky | kus | 490 | 182 | 89180 | CS ÚRS 2022 02 |  |  | základní | 0.504 | 246.96 | 0.000583 | 0.28567 | 0.166 | 81.34 | 4 | K | 2 |  |  |  | ROZPOCET | 89180 | 0 | 0 | 0 | 0 | 1 | 89180 | 4 | -1110101852
117 | K | 521273111 | Mostnice na železničních mostech z tvrdého dřeva s plošným uložením výroba bez převýšení v přímé, v oblouku nebo přechodnici | kus | 250 | 1600 | 400000 | CS ÚRS 2022 02 |  |  | základní | 3.97 | 992.5 | 0.002112 | 0.528 | 0 | 0 | 4 | K | 2 |  |  |  | ROZPOCET | 400000 | 0 | 0 | 0 | 0 | 1 | 400000 | 4 | 1343794860
118 | K | 521273121 | Mostnice na železničních mostech z tvrdého dřeva s plošným uložením výroba s převýšením bez klínu | kus | 100 | 1680 | 168000 | CS ÚRS 2022 02 |  |  | základní | 4.18 | 418 | 0.002112 | 0.2112 | 0 | 0 | 4 | K | 2 |  |  |  | ROZPOCET | 168000 | 0 | 0 | 0 | 0 | 1 | 168000 | 4 | 1192457028
119 | K | 521273122 | Mostnice na železničních mostech z tvrdého dřeva s plošným uložením výroba s převýšením do 75 mm s 1 klínem | kus | 75 | 1810 | 135750 | CS ÚRS 2022 02 |  |  | základní | 3.548 | 266.1 | 0.013768 | 1.0326 | 0 | 0 | 4 | K | 2 |  |  |  | ROZPOCET | 135750 | 0 | 0 | 0 | 0 | 1 | 135750 | 4 | 1940306901
120 | K | 521273123 | Mostnice na železničních mostech z tvrdého dřeva s plošným uložením výroba s převýšením přes 75 mm se 2 klíny | kus | 65 | 2540 | 165100 | CS ÚRS 2022 02 |  |  | základní | 4.811 | 312.715 | 0.02192 | 1.4248 | 0 | 0 | 4 | K | 2 |  |  |  | ROZPOCET | 165100 | 0 | 0 | 0 | 0 | 1 | 165100 | 4 | 1360644392
121 | K | 521273211 | Mostnice na železničních mostech z tvrdého dřeva s plošným uložením montáž bez převýšení v přímé, v oblouku nebo přechodnici | kus | 250 | 1730 | 432500 | CS ÚRS 2022 02 |  |  | základní | 3.12 | 780 | 0.0026556 | 0.66391 | 0 | 0 | 4 | K | 2 |  |  |  | ROZPOCET | 432500 | 0 | 0 | 0 | 0 | 1 | 432500 | 4 | -1157830792
122 | K | 521273221 | Mostnice na železničních mostech z tvrdého dřeva s plošným uložením montáž s převýšením bez klínu | kus | 100 | 1820 | 182000 | CS ÚRS 2022 02 |  |  | základní | 3.36 | 336 | 0.0026556 | 0.26556 | 0 | 0 | 4 | K | 2 |  |  |  | ROZPOCET | 182000 | 0 | 0 | 0 | 0 | 1 | 182000 | 4 | 745592860
123 | K | 521273222 | Mostnice na železničních mostech z tvrdého dřeva s plošným uložením montáž s převýšením do 75 mm s 1 klínem | kus | 75 | 1900 | 142500 | CS ÚRS 2022 02 |  |  | základní | 3.475 | 260.625 | 0.0032429 | 0.24322 | 0 | 0 | 4 | K | 2 |  |  |  | ROZPOCET | 142500 | 0 | 0 | 0 | 0 | 1 | 142500 | 4 | -159366403
124 | K | 521273223 | Mostnice na železničních mostech z tvrdého dřeva s plošným uložením montáž s převýšením přes 75 mm se 2 klíny | kus | 65 | 2110 | 137150 | CS ÚRS 2022 02 |  |  | základní | 3.97 | 258.05 | 0.0032429 | 0.21079 | 0 | 0 | 4 | K | 2 |  |  |  | ROZPOCET | 137150 | 0 | 0 | 0 | 0 | 1 | 137150 | 4 | -1284434150
125 | M | 60815365 | mostnice dřevěná impregnovaná olejem DB 240x260mm dl 2,4m | m3 | 73.382 | 30700 | 2252827.4 | CS ÚRS 2022 02 |  |  | základní | 0 | 0 | 0.815 | 59.8063 | 0 | 0 | 8 | M | 2 |  |  |  | ROZPOCET | 2252827.4 | 0 | 0 | 0 | 0 | 1 | 2252827.4 | 4 | -1134050934
| VV |  | (0,24*0,26*2,4)*490 |  | 73.382 | [13 empty] | VV | 2 | 2 | True | 1 | ROZPOCET
126 | K | 521283221 | Demontáž pozednic s odstraněním štěrku | kus | 50 | 994 | 49700 | CS ÚRS 2022 02 |  |  | základní | 2.89 | 144.5 | 0.000583 | 0.02915 | 0.166 | 8.3 | 4 | K | 2 |  |  |  | ROZPOCET | 49700 | 0 | 0 | 0 | 0 | 1 | 49700 | 4 | 1936019944
127 | K | 521281111 | Pozednice na železničních mostech z tvrdého dřeva s plošným uložením výroba | kus | 50 | 2300 | 115000 | CS ÚRS 2022 02 |  |  | základní | 5.43 | 271.5 | 0.002124 | 0.1062 | 0 | 0 | 4 | K | 2 |  |  |  | ROZPOCET | 115000 | 0 | 0 | 0 | 0 | 1 | 115000 | 4 | 1843175097
| P |  | Poznámka k položce: | [15 empty] | P | 2
128 | K | 521281211 | Pozednice na železničních mostech z tvrdého dřeva s plošným uložením montáž | kus | 50 | 1790 | 89500 | CS ÚRS 2022 02 |  |  | základní | 1.98 | 99 | 0.0047451 | 0.23726 | 0 | 0 | 4 | K | 2 |  |  |  | ROZPOCET | 89500 | 0 | 0 | 0 | 0 | 1 | 89500 | 4 | -111151774
129 | M | 60815350 | mostnice dřevěná impregnovaná olejem DB 240x240mm dl 2,5m | m3 | 7.2 | 30700 | 221040 |  |  |  | základní | 0 | 0 | 0.815 | 5.868 | 0 | 0 | 8 | M | 2 |  |  |  | ROZPOCET | 221040 | 0 | 0 | 0 | 0 | 1 | 221040 | 4 | 1245433724
| VV |  | (0,24*0,24*2,5)*50 |  | 7.2 | [13 empty] | VV | 2 | 2 | True | 1 | ROZPOCET
130 | K | 521321118 | Montáž koleje stykované na pražcích dřevěných soustavy S49 rozdělení c | m | 45 | 545 | 24525 | CS ÚRS 2022 02 |  |  | základní | 0.054 | 2.43 | 0 | 0 | 0 | 0 | 4 | K | 2 |  |  |  | ROZPOCET | 24525 | 0 | 0 | 0 | 0 | 1 | 24525 | 4 | 1398348384
131 | K | 521121118 | Montáž koleje stykované na pražcích dřevěných soustavy R65 rozdělení c | m | 40 | 840 | 33600 | CS ÚRS 2022 02 |  |  | základní | 0.083 | 3.32 | 0 | 0 | 0 | 0 | 4 | K | 2 |  |  |  | ROZPOCET | 33600 | 0 | 0 | 0 | 0 | 1 | 33600 | 4 | -544446725
132 | K | 521351118 | Montáž koleje stykované na pražcích betonových soustavy S49 rozdělení c | m | 45 | 604 | 27180 | CS ÚRS 2022 02 |  |  | základní | 0.058 | 2.61 | 0 | 0 | 0 | 0 | 4 | K | 2 |  |  |  | ROZPOCET | 27180 | 0 | 0 | 0 | 0 | 1 | 27180 | 4 | -1091719460
133 | K | 521141118 | Montáž koleje stykované na pražcích betonových soustavy R65 rozdělení c | m | 40 | 925 | 37000 | CS ÚRS 2022 02 |  |  | základní | 0.09 | 3.6 | 0 | 0 | 0 | 0 | 4 | K | 2 |  |  |  | ROZPOCET | 37000 | 0 | 0 | 0 | 0 | 1 | 37000 | 4 | 736803721
134 | M | 31198049 | podložka pryžová pod patu kolejnice S49 183x126x6 | kus | 300 | 40.8 | 12240 | CS ÚRS 2022 02 |  |  | základní | 0 | 0 | 0.00018 | 0.054 | 0 | 0 | 8 | M | 2 |  |  |  | ROZPOCET | 12240 | 0 | 0 | 0 | 0 | 1 | 12240 | 4 | 531664399
135 | M | 31198050 | podložka pryžová pod patu kolejnice R65 183x151x6 | kus | 270 | 43.9 | 11853 | CS ÚRS 2022 02 |  |  | základní | 0 | 0 | 0.00021 | 0.0567 | 0 | 0 | 8 | M | 2 |  |  |  | ROZPOCET | 11853 | 0 | 0 | 0 | 0 | 1 | 11853 | 4 | 317430608
136 | M | 31198058 | podložka polyetylenová pod podkladnici 380/160/2 (S4, R4) | kus | 300 | 23.3 | 6990 | CS ÚRS 2022 02 |  |  | základní | 0 | 0 | 9e-05 | 0.027 | 0 | 0 | 8 | M | 2 |  |  |  | ROZPOCET | 6990 | 0 | 0 | 0 | 0 | 1 | 6990 | 4 | 1645653597
137 | K | 525971112 | Demontáž kolejnic na mostech s mostnicemi hmotnosti přes 50 kg/m | m | 80 | 190 | 15200 | CS ÚRS 2022 02 |  |  | základní | 0.203 | 16.24 | 0 | 0 | 0.15603 | 12.4824 | 4 | K | 2 |  |  |  | ROZPOCET | 15200 | 0 | 0 | 0 | 0 | 1 | 15200 | 4 | 1206922160
138 | K | 525971111 | Demontáž kolejnic na mostech s mostnicemi hmotnosti do 50 kg/m | m | 70 | 170 | 11900 | CS ÚRS 2022 02 |  |  | základní | 0.182 | 12.74 | 0 | 0 | 0.14539 | 10.1773 | 4 | K | 2 |  |  |  | ROZPOCET | 11900 | 0 | 0 | 0 | 0 | 1 | 11900 | 4 | 372912193
139 | K | 521371511 | Montáž kolejnic na mostech s mostnicemi soustavy S49 | m | 80 | 274 | 21920 | CS ÚRS 2022 02 |  |  | základní | 0.582 | 46.56 | 0 | 0 | 0 | 0 | 4 | K | 2 |  |  |  | ROZPOCET | 21920 | 0 | 0 | 0 | 0 | 1 | 21920 | 4 | -446132997
140 | K | 521171511 | Montáž kolejnic na mostech s mostnicemi soustavy R65 | m | 70 | 414 | 28980 | CS ÚRS 2022 02 |  |  | základní | 0.878 | 61.46 | 0 | 0 | 0 | 0 | 4 | K | 2 |  |  |  | ROZPOCET | 28980 | 0 | 0 | 0 | 0 | 1 | 28980 | 4 | 1910338556
141 | M | 31198039 | podkladnice stříhaná děrovaná se sraženými hranami tv. SM4 | kus | 200 | 1070 | 214000 | CS ÚRS 2022 02 |  |  | základní | 0 | 0 | 0.0115 | 2.3 | 0 | 0 | 8 | M | 2 |  |  |  | ROZPOCET | 214000 | 0 | 0 | 0 | 0 | 1 | 214000 | 4 | -1269356620
142 | M | 31198040 | podkladnice stříhaná děrovaná se sraženými hranami tv. RM4 | kus | 200 | 1080 | 216000 | CS ÚRS 2022 02 |  |  | základní | 0 | 0 | 0.01193 | 2.386 | 0 | 0 | 8 | M | 2 |  |  |  | ROZPOCET | 216000 | 0 | 0 | 0 | 0 | 1 | 216000 | 4 | 1892110332
143 | M | 31198206 | vrtule R2(160) | kus | 2000 | 66 | 132000 | CS ÚRS 2022 02 |  |  | základní | 0 | 0 | 0.00057 | 1.14 | 0 | 0 | 8 | M | 2 |  |  |  | ROZPOCET | 132000 | 0 | 0 | 0 | 0 | 1 | 132000 | 4 | 1380449143
144 | M | 31121019 | podložka pružná dvojitá D 25mm | 100 kus | 2000 | 1140 | 2280000 | CS ÚRS 2022 02 |  |  | základní | 0 | 0 | 0.0095 | 19 | 0 | 0 | 8 | M | 2 |  |  |  | ROZPOCET | 2280000 | 0 | 0 | 0 | 0 | 1 | 2280000 | 4 | 629772885
145 | M | 31198234 | komplet pro upevnění Skl24 (šroub RS0, matice M22, podložka Uls6) | kus | 1000 | 243 | 243000 | CS ÚRS 2022 02 |  |  | základní | 0 | 0 | 0.00111 | 1.11 | 0 | 0 | 8 | M | 2 |  |  |  | ROZPOCET | 243000 | 0 | 0 | 0 | 0 | 1 | 243000 | 4 | 590095725
146 | K | 541411151 | Demontáž podkladnice všech soustav | kus | 1080 | 132 | 142560 | CS ÚRS 2022 02 |  |  | základní | 0.273 | 294.84 | 0 | 0 | 0.00858 | 9.2664 | 4 | K | 2 |  |  |  | ROZPOCET | 142560 | 0 | 0 | 0 | 0 | 1 | 142560 | 4 | -825620365
147 | K | 542301111 | Posunutí pražců ve směru osy koleje pro jakýkoliv rozchod koleje | kus | 80 | 1230 | 98400 | CS ÚRS 2022 02 |  |  | základní | 2.962 | 236.96 | 0 | 0 | 0 | 0 | 4 | K | 2 |  |  |  | ROZPOCET | 98400 | 0 | 0 | 0 | 0 | 1 | 98400 | 4 | 958155273
148 | K | 548121632 | Svařování kolejnic aluminotermicky krátký předehřev - široká spára soustavy S49 | kus | 60 | 5690 | 341400 | CS ÚRS 2022 02 |  |  | základní | 13.114 | 786.84 | 0 | 0 | 0.00429 | 0.2574 | 4 | K | 2 |  |  |  | ROZPOCET | 341400 | 0 | 0 | 0 | 0 | 1 | 341400 | 4 | -730942706
149 | M | 54653002 | dávka svařovací kolejnice S49 jakost R260 základní spára | kus | 60 | 1940 | 116400 | CS ÚRS 2022 02 |  |  | základní | 0 | 0 | 0.00377 | 0.2262 | 0 | 0 | 8 | M | 2 |  |  |  | ROZPOCET | 116400 | 0 | 0 | 0 | 0 | 1 | 116400 | 4 | -1094682577
150 | K | 548121633 | Svařování kolejnic aluminotermicky krátký předehřev - široká spára soustavy R65 | kus | 20 | 5930 | 118600 | CS ÚRS 2022 02 |  |  | základní | 13.666 | 273.32 | 0 | 0 | 0.00429 | 0.0858 | 4 | K | 2 |  |  |  | ROZPOCET | 118600 | 0 | 0 | 0 | 0 | 1 | 118600 | 4 | 622887102
151 | M | 54653001 | dávka svařovací kolejnice R65 jakost R260 základní spára | kus | 20 | 2210 | 44200 | CS ÚRS 2022 02 |  |  | základní | 0 | 0 | 0.00429 | 0.0858 | 0 | 0 | 8 | M | 2 |  |  |  | ROZPOCET | 44200 | 0 | 0 | 0 | 0 | 1 | 44200 | 4 | -539804056
152 | K | 548121951 | Svařování kolejnic aluminotermicky Příplatek k položkám za zřízení jednotlivých svarů do 4 kusů | kus | 10 | 1130 | 11300 | CS ÚRS 2022 02 |  |  | základní | 3.001 | 30.01 | 0 | 0 | 0 | 0 | 4 | K | 2 |  |  |  | ROZPOCET | 11300 | 0 | 0 | 0 | 0 | 1 | 11300 | 4 | 1205341812
153 | K | 543451111 | Umožnění volné dilatace kolejnice bez kluzných podložek s demontáží a montáží upevňovadel | m | 4500 | 25.7 | 115650 | CS ÚRS 2022 02 |  |  | základní | 0.067 | 301.5 | 0 | 0 | 0 | 0 | 4 | K | 2 |  |  |  | ROZPOCET | 115650 | 0 | 0 | 0 | 0 | 1 | 115650 | 4 | -1212255066
154 | K | 548191121 | Dosažení upínací teploty bezstykové koleje | kus | 50 | 2590 | 129500 | CS ÚRS 2022 02 |  |  | základní | 6.264 | 313.2 | 0 | 0 | 0 | 0 | 4 | K | 2 |  |  |  | ROZPOCET | 129500 | 0 | 0 | 0 | 0 | 1 | 129500 | 4 | -744000885
155 | K | 544311111 | Ruční podbití pražce dřevěného příčného | kus | 170 | 375 | 63750 | CS ÚRS 2022 02 |  |  | základní | 0.943 | 160.31 | 0 | 0 | 0 | 0 | 4 | K | 2 |  |  |  | ROZPOCET | 63750 | 0 | 0 | 0 | 0 | 1 | 63750 | 4 | 565521911
156 | K | 544331111 | Ruční podbití pražce betonového příčného | kus | 150 | 437 | 65550 | CS ÚRS 2022 02 |  |  | základní | 1.099 | 164.85 | 0 | 0 | 0 | 0 | 4 | K | 2 |  |  |  | ROZPOCET | 65550 | 0 | 0 | 0 | 0 | 1 | 65550 | 4 | -372219415
| D | 6 | Úpravy povrchů, podlahy a osazování výplní |  |  |  | 14639160 | [5 empty] | 14646.99 |  | 557.006 |  | 646 | 1 | D | 1 |  |  |  | ROZPOCET | [6 empty] | 14639160
157 | K | 611311131 | Potažení vnitřních ploch vápenným štukem tloušťky do 3 mm vodorovných konstrukcí stropů rovných | m2 | 70 | 207 | 14490 | CS ÚRS 2022 02 |  |  | základní | 0.358 | 25.06 | 0.004 | 0.28 | 0 | 0 | 4 | K | 2 |  |  |  | ROZPOCET | 14490 | 0 | 0 | 0 | 0 | 1 | 14490 | 4 | -869759673
158 | K | 612311131 | Potažení vnitřních ploch vápenným štukem tloušťky do 3 mm svislých konstrukcí stěn | m2 | 110 | 164 | 18040 | CS ÚRS 2022 02 |  |  | základní | 0.272 | 29.92 | 0.004 | 0.44 | 0 | 0 | 4 | K | 2 |  |  |  | ROZPOCET | 18040 | 0 | 0 | 0 | 0 | 1 | 18040 | 4 | -230357083
159 | K | 621142001 | Potažení vnějších ploch pletivem v ploše nebo pruzích, na plném podkladu sklovláknitým vtlačením do tmelu podhledů | m2 | 70 | 281 | 19670 | CS ÚRS 2022 02 |  |  | základní | 0.41 | 28.7 | 0.004384 | 0.30688 | 0 | 0 | 4 | K | 2 |  |  |  | ROZPOCET | 19670 | 0 | 0 | 0 | 0 | 1 | 19670 | 4 | -1686631824
160 | K | 628195001 | Očištění zdiva nebo betonu zdí a valů před započetím oprav ručně | m2 | 130 | 129 | 16770 | CS ÚRS 2022 02 |  |  | základní | 0.38 | 49.4 | 0 | 0 | 0 | 0 | 4 | K | 2 |  |  |  | ROZPOCET | 16770 | 0 | 0 | 0 | 0 | 1 | 16770 | 4 | 2071549546
161 | K | 628195011 | Očištění ocelových konstrukcí od usazenin, rzi a starého nátěru | m2 | 210 | 176 | 36960 | CS ÚRS 2022 02 |  |  | základní | 0.469 | 98.49 | 0.00016275 | 0.034178 | 0 | 0 | 4 | K | 2 |  |  |  | ROZPOCET | 36960 | 0 | 0 | 0 | 0 | 1 | 36960 | 4 | 1184256488
162 | K | 628611111 | Nátěr mostních betonových konstrukcí akrylátový na siloxanové a plasticko-elastické bázi 2x impregnační OS-A | m2 | 320 | 249 | 79680 | CS ÚRS 2022 02 |  |  | základní | 0.16 | 51.2 | 0.000464 | 0.14848 | 0 | 0 | 4 | K | 2 |  |  |  | ROZPOCET | 79680 | 0 | 0 | 0 | 0 | 1 | 79680 | 4 | -1226176490
163 | K | 628612201 | Nátěr mostního zábradlí polyuretanový 1x vrchní | m2 | 110 | 201 | 22110 | CS ÚRS 2022 02 |  |  | základní | 0.28 | 30.8 | 0.0003347 | 0.036817 | 0 | 0 | 4 | K | 2 |  |  |  | ROZPOCET | 22110 | 0 | 0 | 0 | 0 | 1 | 22110 | 4 | 729895503
164 | K | 628613223 | Protikorozní ochrana ocelových mostních konstrukcí včetně otryskání povrchu základní a podkladní epoxidový a vrchní polyuretanový nátěr bez metalizace III. třídy | m2 | 3000 | 1410 | 4230000 | CS ÚRS 2022 02 |  |  | základní | 1.364 | 4092 | 0.065697 | 197.0901 | 0.075 | 225 | 4 | K | 2 |  |  |  | ROZPOCET | 4230000 | 0 | 0 | 0 | 0 | 1 | 4230000 | 4 | 1573266302
165 | K | 628613224 | Protikorozní ochrana ocelových mostních konstrukcí včetně otryskání povrchu základní a podkladní epoxidový a vrchní polyuretanový nátěr bez metalizace IV. třídy | m2 | 6000 | 1240 | 7440000 | CS ÚRS 2022 02 |  |  | základní | 1.244 | 7464 | 0.049656 | 297.939 | 0.059 | 354 | 4 | K | 2 |  |  |  | ROZPOCET | 7440000 | 0 | 0 | 0 | 0 | 1 | 7440000 | 4 | -407453674
166 | K | 628613233 | Protikorozní ochrana ocelových mostních konstrukcí včetně otryskání povrchu základní a podkladní epoxidový a vrchní polyuretanový nátěr s metalizací III. třídy | m2 | 500 | 2320 | 1160000 | CS ÚRS 2022 02 |  |  | základní | 2.472 | 1236 | 0.066962 | 33.4808 | 0.075 | 37.5 | 4 | K | 2 |  |  |  | ROZPOCET | 1160000 | 0 | 0 | 0 | 0 | 1 | 1160000 | 4 | 1904594347
167 | K | 628613234 | Protikorozní ochrana ocelových mostních konstrukcí včetně otryskání povrchu základní a podkladní epoxidový a vrchní polyuretanový nátěr s metalizací IV. třídy | m2 | 500 | 2050 | 1025000 | CS ÚRS 2022 02 |  |  | základní | 2.251 | 1125.5 | 0.050775 | 25.3873 | 0.059 | 29.5 | 4 | K | 2 |  |  |  | ROZPOCET | 1025000 | 0 | 0 | 0 | 0 | 1 | 1025000 | 4 | -1537323927
168 | M | 15625102 | drát metalizační ZnAl D 3mm | kg | 1400 | 151 | 211400 | CS ÚRS 2022 02 |  |  | základní | 0 | 0 | 0.001 | 1.4 | 0 | 0 | 8 | M | 2 |  |  |  | ROZPOCET | 211400 | 0 | 0 | 0 | 0 | 1 | 211400 | 4 | 1260936302
| P |  | Poznámka k položce: Orientační spotřeba ZnAl: a) tř. I - 2,200 kg/m2, b) tř. II - 1,872 kg/m2, c) tř. III - 1,517 kg/m2, d) tř. IV - 1,284 kg/m2. | [15 empty] | P | 2
| VV |  | 1000*1,4 'Přepočtené koeficientem množství |  | 1400 | [13 empty] | VV | 2 | 2 | False | 1 | ROZPOCET
169 | K | 628613511 | Ochranný nátěrový systém ocelových konstrukcí mostů základní a podkladní epoxidový, vrchní polyuretanový tl. min 280 µm | m2 | 300 | 953 | 285900 | CS ÚRS 2022 02 |  |  | základní | 1.25 | 375 | 0.0011104 | 0.33311 | 0 | 0 | 4 | K | 2 |  |  |  | ROZPOCET | 285900 | 0 | 0 | 0 | 0 | 1 | 285900 | 4 | 2122167706
170 | K | 629992111 | Zatmelení styčných spar mezi mostními prefabrikáty a konstrukcemi trvale pružným polyuretanovým tmelem včetně vyčištění spar, provedení penetračního nátěru a vyplnění spar pěnou pro spáry šířky do 10 mm | m | 220 | 138 | 30360 | CS ÚRS 2022 02 |  |  | základní | 0.096 | 21.12 | 0.00020636 | 0.0454 | 0 | 0 | 4 | K | 2 |  |  |  | ROZPOCET | 30360 | 0 | 0 | 0 | 0 | 1 | 30360 | 4 | 755193242
171 | K | 629992112 | Zatmelení styčných spar mezi mostními prefabrikáty a konstrukcemi trvale pružným polyuretanovým tmelem včetně vyčištění spar, provedení penetračního nátěru a vyplnění spar pěnou pro spáry šířky přes 10 do 20 mm | m | 180 | 271 | 48780 | CS ÚRS 2022 02 |  |  | základní | 0.11 | 19.8 | 0.00046548 | 0.083787 | 0 | 0 | 4 | K | 2 |  |  |  | ROZPOCET | 48780 | 0 | 0 | 0 | 0 | 1 | 48780 | 4 | -2057231935
| D | 9 | Ostatní konstrukce a práce, bourání |  |  |  | 16340209.2 | [5 empty] | 26355.14 |  | 645.5398 |  | 1437.0054 | 1 | D | 1 |  |  |  | ROZPOCET | [6 empty] | 16340209.2
172 | K | 919521140 | Zřízení silničního propustku z trub betonových nebo železobetonových DN 600 mm | m | 50 | 2420 | 121000 | CS ÚRS 2022 02 |  |  | základní | 1.948 | 97.4 | 0.88535 | 44.2673 | 0 | 0 | 4 | K | 2 |  |  |  | ROZPOCET | 121000 | 0 | 0 | 0 | 0 | 1 | 121000 | 4 | -2014644376
173 | M | 59222026 | trouba ŽB hrdlová propojovací DN 600 | m | 50 | 4080 | 204000 | CS ÚRS 2022 02 |  |  | základní | 0 | 0 | 0.5575 | 27.875 | 0 | 0 | 8 | M | 2 |  |  |  | ROZPOCET | 204000 | 0 | 0 | 0 | 0 | 1 | 204000 | 4 | -67922616
| P |  | Poznámka k položce: hmotnost: 0,5575 t | [15 empty] | P | 2
174 | K | 919521160 | Zřízení silničního propustku z trub betonových nebo železobetonových DN 800 mm | m | 60 | 3280 | 196800 | CS ÚRS 2022 02 |  |  | základní | 2.964 | 177.84 | 1.3683 | 82.0969 | 0 | 0 | 4 | K | 2 |  |  |  | ROZPOCET | 196800 | 0 | 0 | 0 | 0 | 1 | 196800 | 4 | -967166131
175 | M | 59222084 | trouba ŽB hrdlová propojovací DN 800 | m | 60 | 8260 | 495600 | CS ÚRS 2022 02 |  |  | základní | 0 | 0 | 0.9425 | 56.55 | 0 | 0 | 8 | M | 2 |  |  |  | ROZPOCET | 495600 | 0 | 0 | 0 | 0 | 1 | 495600 | 4 | 2065580050
176 | K | 919521180 | Zřízení silničního propustku z trub betonových nebo železobetonových DN 1000 mm | m | 50 | 5670 | 283500 | CS ÚRS 2022 02 |  |  | základní | 5.842 | 292.1 | 2.2042 | 110.2093 | 0 | 0 | 4 | K | 2 |  |  |  | ROZPOCET | 283500 | 0 | 0 | 0 | 0 | 1 | 283500 | 4 | 1880016196
177 | M | 59222085 | trouba ŽB hrdlová propojovací DN 1000 | m | 50 | 12200 | 610000 | CS ÚRS 2022 02 |  |  | základní | 0 | 0 | 1.45 | 72.5 | 0 | 0 | 8 | M | 2 |  |  |  | ROZPOCET | 610000 | 0 | 0 | 0 | 0 | 1 | 610000 | 4 | -1553372717
178 | K | 919535556 | Obetonování trubního propustku betonem prostým se zvýšenými nároky na prostředí tř. C 25/30 | m3 | 15 | 5160 | 77400 | CS ÚRS 2022 02 |  |  | základní | 3.644 | 54.66 | 2.5123 | 37.6838 | 0 | 0 | 4 | K | 2 |  |  |  | ROZPOCET | 77400 | 0 | 0 | 0 | 0 | 1 | 77400 | 4 | 2118548548
179 | K | 919726124 | Geotextilie netkaná pro ochranu, separaci nebo filtraci měrná hmotnost přes 500 do 800 g/m2 | m2 | 450 | 160 | 72000 | CS ÚRS 2022 02 |  |  | základní | 0.08 | 36 | 0.0010175 | 0.45787 | 0 | 0 | 4 | K | 2 |  |  |  | ROZPOCET | 72000 | 0 | 0 | 0 | 0 | 1 | 72000 | 4 | 599615248
180 | K | 931992121 | Výplň dilatačních spár z polystyrenu extrudovaného, tloušťky 20 mm | m2 | 81 | 195 | 15795 | CS ÚRS 2022 02 |  |  | základní | 0.23 | 18.63 | 0.00063 | 0.05103 | 0 | 0 | 4 | K | 2 |  |  |  | ROZPOCET | 15795 | 0 | 0 | 0 | 0 | 1 | 15795 | 4 | 28757263
181 | K | 936942211 | Zhotovení tabulky s letopočtem opravy nebo větší údržby vložením šablony do bednění | kus | 20 | 656 | 13120 | CS ÚRS 2022 02 |  |  | základní | 1.265 | 25.3 | 0.006485 | 0.1297 | 0 | 0 | 4 | K | 2 |  |  |  | ROZPOCET | 13120 | 0 | 0 | 0 | 0 | 1 | 13120 | 4 | -1473411416
182 | K | 938111111 | Čištění zdiva opěr, pilířů, křídel od mechu a jiné vegetace | m2 | 2400 | 150 | 360000 | CS ÚRS 2022 02 |  |  | základní | 0.44 | 1056 | 0 | 0 | 0.0003 | 0.72 | 4 | K | 2 |  |  |  | ROZPOCET | 360000 | 0 | 0 | 0 | 0 | 1 | 360000 | 4 | -64112309
183 | K | 938121111 | Odstraňování náletových křovin, dřevin a travnatého porostu ve výškách v okolí mostních říms a křídel | m2 | 5400 | 151 | 815400 | CS ÚRS 2022 02 |  |  | základní | 0.42 | 2268 | 0 | 0 | 0.0005 | 2.7 | 4 | K | 2 |  |  |  | ROZPOCET | 815400 | 0 | 0 | 0 | 0 | 1 | 815400 | 4 | 1063402396
184 | K | 938122111 | Ošetření řezných ploch porostů na mostech herbicidy průměru do 10 cm | kus | 250 | 11 | 2750 | CS ÚRS 2022 02 |  |  | základní | 0.026 | 6.5 | 2.5e-06 | 0.000625 | 0 | 0 | 4 | K | 2 |  |  |  | ROZPOCET | 2750 | 0 | 0 | 0 | 0 | 1 | 2750 | 4 | -707027295
185 | K | 938122112 | Ošetření řezných ploch porostů na mostech herbicidy průměru přes 10 cm | kus | 120 | 7.26 | 871.2 | CS ÚRS 2022 02 |  |  | základní | 0.015 | 1.8 | 3.3e-06 | 0.000396 | 0 | 0 | 4 | K | 2 |  |  |  | ROZPOCET | 871.2 | 0 | 0 | 0 | 0 | 1 | 871.2 | 4 | 1958071522
186 | K | 938122211 | Hubení porostů na mostech herbicidy postřikovačem | m2 | 11000 | 3.98 | 43780 | CS ÚRS 2022 02 |  |  | základní | 0.006 | 66 | 4e-07 | 0.0044 | 0 | 0 | 4 | K | 2 |  |  |  | ROZPOCET | 43780 | 0 | 0 | 0 | 0 | 1 | 43780 | 4 | -511252316
187 | K | 938131111 | Odstranění přebytečné zeminy (nánosů) u říms průčelního zdiva a křídel ručně | m3 | 200 | 2540 | 508000 | CS ÚRS 2022 02 |  |  | základní | 7.45 | 1490 | 0 | 0 | 1.8 | 360 | 4 | K | 2 |  |  |  | ROZPOCET | 508000 | 0 | 0 | 0 | 0 | 1 | 508000 | 4 | -439914429
188 | K | 938132111 | Údržba svahu a svahových kuželů odstraněním nánosů a náletových dřevin v okolí říms a křídel | m2 | 82 | 1210 | 99220 | CS ÚRS 2022 02 |  |  | základní | 3.55 | 291.1 | 0 | 0 | 0.0007 | 0.0574 | 4 | K | 2 |  |  |  | ROZPOCET | 99220 | 0 | 0 | 0 | 0 | 1 | 99220 | 4 | 732979011
189 | K | 938902113 | Profilace a čištění příkopů komunikací příkopovým rypadlem s odstraněním travnatého porostu nebo nánosu, s úpravou dna a svahů do předepsaného profilu a s naložením na dopravní prostředek nebo s přemístěním na hromady na vzdálenost do 20 m nezpevněných nebo zpevněných objemu nánosu přes 0,30 do 0,50 m3/m | m | 260 | 103 | 26780 | CS ÚRS 2022 02 |  |  | základní | 0.018 | 4.68 | 0 | 0 | 0.324 | 84.24 | 4 | K | 2 |  |  |  | ROZPOCET | 26780 | 0 | 0 | 0 | 0 | 1 | 26780 | 4 | -1939483439
190 | K | 938902203 | Čištění příkopů komunikací s odstraněním travnatého porostu nebo nánosu s naložením na dopravní prostředek nebo s přemístěním na hromady na vzdálenost do 20 m ručně při šířce dna do 400 mm a objemu nánosu přes 0,30 do 0,50 m3/m | m | 140 | 429 | 60060 | CS ÚRS 2022 02 |  |  | základní | 1.259 | 176.26 | 0 | 0 | 0.252 | 35.28 | 4 | K | 2 |  |  |  | ROZPOCET | 60060 | 0 | 0 | 0 | 0 | 1 | 60060 | 4 | 232621163
191 | K | 938902206 | Čištění příkopů komunikací s odstraněním travnatého porostu nebo nánosu s naložením na dopravní prostředek nebo s přemístěním na hromady na vzdálenost do 20 m ručně při šířce dna přes 400 mm a objemu nánosu přes 0,30 do 0,50 m3/m | m | 130 | 507 | 65910 | CS ÚRS 2022 02 |  |  | základní | 1.489 | 193.57 | 0 | 0 | 0.324 | 42.12 | 4 | K | 2 |  |  |  | ROZPOCET | 65910 | 0 | 0 | 0 | 0 | 1 | 65910 | 4 | 452723112
192 | K | 938905107 | Údržba ocelových konstrukcí výměna nýtu za nýt, počtu do 10 kusů | kus | 26 | 426 | 11076 | CS ÚRS 2022 02 |  |  | základní | 1 | 26 | 8.6e-06 | 0.0002236 | 0 | 0 | 4 | K | 2 |  |  |  | ROZPOCET | 11076 | 0 | 0 | 0 | 0 | 1 | 11076 | 4 | -233162556
193 | K | 938905311 | Údržba ocelových konstrukcí údržba ložisek očistění, nátěr, namazání | kus | 50 | 1930 | 96500 | CS ÚRS 2022 02 |  |  | základní | 5.14 | 257 | 6e-05 | 0.003 | 0 | 0 | 4 | K | 2 |  |  |  | ROZPOCET | 96500 | 0 | 0 | 0 | 0 | 1 | 96500 | 4 | 922498381
194 | K | 938905312 | Údržba ocelových konstrukcí údržba ložisek vysekání obetonávky a zalití ložiskových desek | kus | 20 | 5270 | 105400 | CS ÚRS 2022 02 |  |  | základní | 4.928 | 98.56 | 0.36966 | 7.3932 | 0 | 0 | 4 | K | 2 |  |  |  | ROZPOCET | 105400 | 0 | 0 | 0 | 0 | 1 | 105400 | 4 | 1719375770
195 | K | 938906142 | Čištění usazenin pročištění drenážního potrubí DN 80 a 100 | m | 900 | 81.7 | 73530 | CS ÚRS 2022 02 |  |  | základní | 0.208 | 187.2 | 4e-05 | 0.036 | 0 | 0 | 4 | K | 2 |  |  |  | ROZPOCET | 73530 | 0 | 0 | 0 | 0 | 1 | 73530 | 4 | -1465127426
196 | K | 939902111 | Práce pojízdnými prostředky motorový vozík MUV | hod | 100 | 2820 | 282000 | CS ÚRS 2022 02 |  |  | základní | 1 | 100 | 0 | 0 | 0 | 0 | 4 | K | 2 |  |  |  | ROZPOCET | 282000 | 0 | 0 | 0 | 0 | 1 | 282000 | 4 | 1509416173
197 | K | 939902132 | Práce pojízdnými prostředky vozík kolejový přívěsný plošinový | hod | 100 | 14.9 | 1490 | CS ÚRS 2022 02 |  |  | základní | 0 | 0 | 0 | 0 | 0 | 0 | 4 | K | 2 |  |  |  | ROZPOCET | 1490 | 0 | 0 | 0 | 0 | 1 | 1490 | 4 | 135580809
198 | K | 941111131 | Montáž lešení řadového trubkového lehkého pracovního s podlahami s provozním zatížením tř. 3 do 200 kg/m2 šířky tř. W12 od 1,2 do 1,5 m, výšky do 10 m | m2 | 700 | 87.4 | 61180 | CS ÚRS 2022 02 |  |  | základní | 0.162 | 113.4 | 0 | 0 | 0 | 0 | 4 | K | 2 |  |  |  | ROZPOCET | 61180 | 0 | 0 | 0 | 0 | 1 | 61180 | 4 | 400848921
199 | K | 941111231 | Montáž lešení řadového trubkového lehkého pracovního s podlahami s provozním zatížením tř. 3 do 200 kg/m2 Příplatek za první a každý další den použití lešení k ceně -1131 | m2 | 4900 | 1.33 | 6517 | CS ÚRS 2022 02 |  |  | základní | 0 | 0 | 0 | 0 | 0 | 0 | 4 | K | 2 |  |  |  | ROZPOCET | 6517 | 0 | 0 | 0 | 0 | 1 | 6517 | 4 | 1080977141
200 | K | 941111831 | Demontáž lešení řadového trubkového lehkého pracovního s podlahami s provozním zatížením tř. 3 do 200 kg/m2 šířky tř. W12 od 1,2 do 1,5 m, výšky do 10 m | m2 | 700 | 52.9 | 37030 | CS ÚRS 2022 02 |  |  | základní | 0.102 | 71.4 | 0 | 0 | 0 | 0 | 4 | K | 2 |  |  |  | ROZPOCET | 37030 | 0 | 0 | 0 | 0 | 1 | 37030 | 4 | 1874433542
201 | K | 943111111 | Montáž lešení prostorového trubkového lehkého pracovního bez podlah s provozním zatížením tř. 3 do 200 kg/m2, výšky do 10 m | m3 | 2500 | 45.2 | 113000 | CS ÚRS 2022 02 |  |  | základní | 0.098 | 245 | 0 | 0 | 0 | 0 | 4 | K | 2 |  |  |  | ROZPOCET | 113000 | 0 | 0 | 0 | 0 | 1 | 113000 | 4 | -913847446
202 | K | 943111211 | Montáž lešení prostorového trubkového lehkého pracovního bez podlah Příplatek za první a každý další den použití lešení k ceně -1111 | m3 | 25000 | 0.61 | 15250 | CS ÚRS 2022 02 |  |  | základní | 0 | 0 | 0 | 0 | 0 | 0 | 4 | K | 2 |  |  |  | ROZPOCET | 15250 | 0 | 0 | 0 | 0 | 1 | 15250 | 4 | 1822068338
203 | K | 943111811 | Demontáž lešení prostorového trubkového lehkého pracovního bez podlah s provozním zatížením tř. 3 do 200 kg/m2, výšky do 10 m | m3 | 2500 | 27.3 | 68250 | CS ÚRS 2022 02 |  |  | základní | 0.06 | 150 | 0 | 0 | 0 | 0 | 4 | K | 2 |  |  |  | ROZPOCET | 68250 | 0 | 0 | 0 | 0 | 1 | 68250 | 4 | -300028876
204 | K | 949211111 | Montáž lešeňové podlahy pro trubková lešení z fošen, prken nebo dřevěných sbíjených lešeňových dílců s příčníky nebo podélníky, ve výšce do 10 m | m2 | 250 | 49.6 | 12400 | CS ÚRS 2022 02 |  |  | základní | 0.092 | 23 | 0 | 0 | 0 | 0 | 4 | K | 2 |  |  |  | ROZPOCET | 12400 | 0 | 0 | 0 | 0 | 1 | 12400 | 4 | -967925587
205 | K | 949211211 | Montáž lešeňové podlahy pro trubková lešení Příplatek za první a každý další den použití lešení k ceně -1111 nebo -1112 | m2 | 2500 | 0.89 | 2225 | CS ÚRS 2022 02 |  |  | základní | 0 | 0 | 0 | 0 | 0 | 0 | 4 | K | 2 |  |  |  | ROZPOCET | 2225 | 0 | 0 | 0 | 0 | 1 | 2225 | 4 | -2114274955
206 | K | 949211811 | Demontáž lešeňové podlahy pro trubková lešení z fošen, prken nebo dřevěných sbíjených lešeňových dílců s příčníky nebo podélníky, ve výšce do 10 m | m2 | 250 | 33.4 | 8350 | CS ÚRS 2022 02 |  |  | základní | 0.066 | 16.5 | 0 | 0 | 0 | 0 | 4 | K | 2 |  |  |  | ROZPOCET | 8350 | 0 | 0 | 0 | 0 | 1 | 8350 | 4 | 1010480693
207 | K | 945421110 | Hydraulická zvedací plošina včetně obsluhy instalovaná na automobilovém podvozku, výšky zdvihu do 18 m | hod | 50 | 1480 | 74000 | CS ÚRS 2022 02 |  |  | základní | 2 | 100 | 0 | 0 | 0 | 0 | 4 | K | 2 |  |  |  | ROZPOCET | 74000 | 0 | 0 | 0 | 0 | 1 | 74000 | 4 | -1612519156
208 | K | 946111112 | Montáž pojízdných věží trubkových nebo dílcových s maximálním zatížením podlahy do 200 kg/m2 šířky od 0,6 do 0,9 m, délky do 3,2 m, výšky přes 1,5 m do 2,5 m | kus | 60 | 2040 | 122400 | CS ÚRS 2022 02 |  |  | základní | 4.65 | 279 | 0 | 0 | 0 | 0 | 4 | K | 2 |  |  |  | ROZPOCET | 122400 | 0 | 0 | 0 | 0 | 1 | 122400 | 4 | 194322135
209 | K | 946111212 | Montáž pojízdných věží trubkových nebo dílcových s maximálním zatížením podlahy do 200 kg/m2 Příplatek za první a každý další den použití pojízdného lešení k ceně -1112 | kus | 120 | 265 | 31800 | CS ÚRS 2022 02 |  |  | základní | 0 | 0 | 0 | 0 | 0 | 0 | 4 | K | 2 |  |  |  | ROZPOCET | 31800 | 0 | 0 | 0 | 0 | 1 | 31800 | 4 | -1815774566
210 | K | 946111812 | Demontáž pojízdných věží trubkových nebo dílcových s maximálním zatížením podlahy do 200 kg/m2 šířky od 0,6 do 0,9 m, délky do 3,2 m, výšky přes 1,5 m do 2,5 m | kus | 60 | 1150 | 69000 | CS ÚRS 2022 02 |  |  | základní | 2.632 | 157.92 | 0 | 0 | 0 | 0 | 4 | K | 2 |  |  |  | ROZPOCET | 69000 | 0 | 0 | 0 | 0 | 1 | 69000 | 4 | 2038987748
211 | K | 949101111 | Lešení pomocné pracovní pro objekty pozemních staveb pro zatížení do 150 kg/m2, o výšce lešeňové podlahy do 1,9 m | m2 | 40 | 62.5 | 2500 | CS ÚRS 2022 02 |  |  | základní | 0.105 | 4.2 | 0.00013 | 0.0052 | 0 | 0 | 4 | K | 2 |  |  |  | ROZPOCET | 2500 | 0 | 0 | 0 | 0 | 1 | 2500 | 4 | -1875267507
| P |  | Poznámka k položce: | [15 empty] | P | 2
212 | K | 949101112 | Lešení pomocné pracovní pro objekty pozemních staveb pro zatížení do 150 kg/m2, o výšce lešeňové podlahy přes 1,9 do 3,5 m | m2 | 20 | 83.8 | 1676 | CS ÚRS 2022 02 |  |  | základní | 0.126 | 2.52 | 0.00021 | 0.0042 | 0 | 0 | 4 | K | 2 |  |  |  | ROZPOCET | 1676 | 0 | 0 | 0 | 0 | 1 | 1676 | 4 | -173351276
213 | K | 952904121 | Čištění mostních objektů odstranění nánosů z otvorů ručně, světlé výšky otvoru do 1,5 m | m3 | 150 | 1490 | 223500 | CS ÚRS 2022 02 |  |  | základní | 4.38 | 657 | 0 | 0 | 0.001 | 0.15 | 4 | K | 2 |  |  |  | ROZPOCET | 223500 | 0 | 0 | 0 | 0 | 1 | 223500 | 4 | -838419896
214 | K | 952904122 | Čištění mostních objektů odstranění nánosů z otvorů ručně, světlé výšky otvoru přes 1,5 m | m3 | 100 | 1240 | 124000 | CS ÚRS 2022 02 |  |  | základní | 3.64 | 364 | 0 | 0 | 0.0015 | 0.15 | 4 | K | 2 |  |  |  | ROZPOCET | 124000 | 0 | 0 | 0 | 0 | 1 | 124000 | 4 | -1737621263
215 | K | 952904131 | Čištění mostních objektů propláchnutí odvodnění | m | 900 | 137 | 123300 | CS ÚRS 2022 02 |  |  | základní | 0.287 | 258.3 | 0 | 0 | 0.0005 | 0.45 | 4 | K | 2 |  |  |  | ROZPOCET | 123300 | 0 | 0 | 0 | 0 | 1 | 123300 | 4 | -1631079607
216 | K | 952904141 | Čištění mostních objektů pročištění odvodňovačů ve zdivu | m | 600 | 228 | 136800 | CS ÚRS 2022 02 |  |  | základní | 0.67 | 402 | 0 | 0 | 0.0005 | 0.3 | 4 | K | 2 |  |  |  | ROZPOCET | 136800 | 0 | 0 | 0 | 0 | 1 | 136800 | 4 | -165763975
217 | K | 952904151 | Čištění mostních objektů pročištění vtoků a výtoků strojně | m3 | 20 | 513 | 10260 | CS ÚRS 2022 02 |  |  | základní | 1.102 | 22.04 | 0 | 0 | 0.001 | 0.02 | 4 | K | 2 |  |  |  | ROZPOCET | 10260 | 0 | 0 | 0 | 0 | 1 | 10260 | 4 | -1296900948
| P |  | Poznámka k položce: Do vzdálenosti 5,0 m od průčelí | [15 empty] | P | 2
218 | K | 952904152 | Čištění mostních objektů pročištění vtoků a výtoků ručně | m3 | 130 | 1570 | 204100 | CS ÚRS 2022 02 |  |  | základní | 4.599 | 597.87 | 0 | 0 | 0.001 | 0.13 | 4 | K | 2 |  |  |  | ROZPOCET | 204100 | 0 | 0 | 0 | 0 | 1 | 204100 | 4 | -413028242
| P |  | Poznámka k položce: Do vzdálenosti 5,0 m od průčelí | [15 empty] | P | 2
219 | K | 962021112 | Bourání mostních konstrukcí zdiva a pilířů z kamene nebo cihel | m3 | 210 | 2030 | 426300 | CS ÚRS 2022 02 |  |  | základní | 2.976 | 624.96 | 0.12 | 25.2 | 2.49 | 522.9 | 4 | K | 2 |  |  |  | ROZPOCET | 426300 | 0 | 0 | 0 | 0 | 1 | 426300 | 4 | -1896361828
220 | K | 962041211 | Bourání mostních konstrukcí zdiva a pilířů z prostého betonu | m3 | 30 | 3600 | 108000 | CS ÚRS 2022 02 |  |  | základní | 5.236 | 157.08 | 0.12 | 3.6 | 2.2 | 66 | 4 | K | 2 |  |  |  | ROZPOCET | 108000 | 0 | 0 | 0 | 0 | 1 | 108000 | 4 | -1971972565
221 | K | 962051111 | Bourání mostních konstrukcí zdiva a pilířů ze železového betonu | m3 | 20 | 9290 | 185800 | CS ÚRS 2022 02 |  |  | základní | 16.374 | 327.48 | 0.12171 | 2.4342 | 2.4 | 48 | 4 | K | 2 |  |  |  | ROZPOCET | 185800 | 0 | 0 | 0 | 0 | 1 | 185800 | 4 | -346410281
222 | K | 977131116 | Vrty příklepovými vrtáky do cihelného zdiva nebo prostého betonu průměru přes 16 do 20 mm | m | 90 | 223 | 20070 | CS ÚRS 2022 02 |  |  | základní | 0.48 | 43.2 | 3.584e-05 | 0.0032256 | 0.001 | 0.09 | 4 | K | 2 |  |  |  | ROZPOCET | 20070 | 0 | 0 | 0 | 0 | 1 | 20070 | 4 | 644722890
223 | K | 978021111 | Otlučení cementových vnitřních ploch stěn, v rozsahu do 5 % | m2 | 950 | 11.8 | 11210 | CS ÚRS 2022 02 |  |  | základní | 0.03 | 28.5 | 0 | 0 | 0.002 | 1.9 | 4 | K | 2 |  |  |  | ROZPOCET | 11210 | 0 | 0 | 0 | 0 | 1 | 11210 | 4 | -404703855
224 | K | 978021121 | Otlučení cementových vnitřních ploch stěn, v rozsahu do 10 % | m2 | 300 | 27.5 | 8250 | CS ÚRS 2022 02 |  |  | základní | 0.07 | 21 | 0 | 0 | 0.005 | 1.5 | 4 | K | 2 |  |  |  | ROZPOCET | 8250 | 0 | 0 | 0 | 0 | 1 | 8250 | 4 | -349851756
225 | K | 978021211 | Otlučení cementových vnitřních ploch stropů, v rozsahu do 5 % | m2 | 650 | 15.7 | 10205 | CS ÚRS 2022 02 |  |  | základní | 0.04 | 26 | 0 | 0 | 0.002 | 1.3 | 4 | K | 2 |  |  |  | ROZPOCET | 10205 | 0 | 0 | 0 | 0 | 1 | 10205 | 4 | 1666026190
226 | K | 978021221 | Otlučení cementových vnitřních ploch stropů, v rozsahu do 10 % | m2 | 250 | 35.4 | 8850 | CS ÚRS 2022 02 |  |  | základní | 0.09 | 22.5 | 0 | 0 | 0.005 | 1.25 | 4 | K | 2 |  |  |  | ROZPOCET | 8850 | 0 | 0 | 0 | 0 | 1 | 8850 | 4 | -925387173
227 | K | 985112111 | Odsekání degradovaného betonu stěn, tloušťky do 10 mm | m2 | 400 | 318 | 127200 | CS ÚRS 2022 02 |  |  | základní | 0.499 | 199.6 | 0 | 0 | 0.022 | 8.8 | 4 | K | 2 |  |  |  | ROZPOCET | 127200 | 0 | 0 | 0 | 0 | 1 | 127200 | 4 | 934936789
| P |  | Poznámka k položce: | [15 empty] | P | 2
228 | K | 985112112 | Odsekání degradovaného betonu stěn, tloušťky přes 10 do 30 mm | m2 | 60 | 462 | 27720 | CS ÚRS 2022 02 |  |  | základní | 0.715 | 42.9 | 0 | 0 | 0.066 | 3.96 | 4 | K | 2 |  |  |  | ROZPOCET | 27720 | 0 | 0 | 0 | 0 | 1 | 27720 | 4 | 859737858
229 | K | 985112121 | Odsekání degradovaného betonu líce kleneb a podhledů, tloušťky do 10 mm | m2 | 50 | 449 | 22450 | CS ÚRS 2022 02 |  |  | základní | 0.774 | 38.7 | 0 | 0 | 0.022 | 1.1 | 4 | K | 2 |  |  |  | ROZPOCET | 22450 | 0 | 0 | 0 | 0 | 1 | 22450 | 4 | 1296913106
230 | K | 985112122 | Odsekání degradovaného betonu líce kleneb a podhledů, tloušťky přes 10 do 30 mm | m2 | 32 | 549 | 17568 | CS ÚRS 2022 02 |  |  | základní | 0.915 | 29.28 | 0 | 0 | 0.066 | 2.112 | 4 | K | 2 |  |  |  | ROZPOCET | 17568 | 0 | 0 | 0 | 0 | 1 | 17568 | 4 | 1180896712
231 | K | 985112193 | Odsekání degradovaného betonu Příplatek k cenám za plochu do 10 m2 jednotlivě | m2 | 20 | 47.3 | 946 | CS ÚRS 2022 02 |  |  | základní | 0.083 | 1.66 | 0 | 0 | 0 | 0 | 4 | K | 2 |  |  |  | ROZPOCET | 946 | 0 | 0 | 0 | 0 | 1 | 946 | 4 | 1871206025
232 | K | 985131311 | Očištění ploch stěn, rubu kleneb a podlah ruční dočištění ocelovými kartáči | m2 | 250 | 174 | 43500 | CS ÚRS 2022 02 |  |  | základní | 0.51 | 127.5 | 0 | 0 | 0 | 0 | 4 | K | 2 |  |  |  | ROZPOCET | 43500 | 0 | 0 | 0 | 0 | 1 | 43500 | 4 | 1069834767
233 | K | 985139112 | Očištění ploch Příplatek k cenám za plochu do 10 m2 jednotlivě | m2 | 20 | 27.3 | 546 | CS ÚRS 2022 02 |  |  | základní | 0.08 | 1.6 | 0 | 0 | 0 | 0 | 4 | K | 2 |  |  |  | ROZPOCET | 546 | 0 | 0 | 0 | 0 | 1 | 546 | 4 | -504392182
234 | K | 985131111 | Očištění ploch stěn, rubu kleneb a podlah tlakovou vodou | m2 | 450 | 140 | 63000 | CS ÚRS 2022 02 |  |  | základní | 0.273 | 122.85 | 0 | 0 | 0 | 0 | 4 | K | 2 |  |  |  | ROZPOCET | 63000 | 0 | 0 | 0 | 0 | 1 | 63000 | 4 | -1247478339
235 | K | 985132111 | Očištění ploch líce kleneb a podhledů tlakovou vodou | m2 | 350 | 172 | 60200 | CS ÚRS 2022 02 |  |  | základní | 0.335 | 117.25 | 0 | 0 | 0 | 0 | 4 | K | 2 |  |  |  | ROZPOCET | 60200 | 0 | 0 | 0 | 0 | 1 | 60200 | 4 | 590233590
236 | K | 985131221 | Očištění ploch stěn, rubu kleneb a podlah tryskání pískem nesušeným (torbo) | m2 | 3200 | 325 | 1040000 | CS ÚRS 2022 02 |  |  | základní | 0.329 | 1052.8 | 0.00506 | 16.192 | 0.005 | 16 | 4 | K | 2 |  |  |  | ROZPOCET | 1040000 | 0 | 0 | 0 | 0 | 1 | 1040000 | 4 | -1038332118
237 | K | 985132221 | Očištění ploch líce kleneb a podhledů tryskání pískem nesušeným (torbo) | m2 | 500 | 375 | 187500 | CS ÚRS 2022 02 |  |  | základní | 0.397 | 198.5 | 0.00506 | 2.53 | 0.005 | 2.5 | 4 | K | 2 |  |  |  | ROZPOCET | 187500 | 0 | 0 | 0 | 0 | 1 | 187500 | 4 | 750690736
238 | K | 985142111 | Vysekání spojovací hmoty ze spár zdiva včetně vyčištění hloubky spáry do 40 mm délky spáry na 1 m2 upravované plochy do 6 m | m2 | 110 | 537 | 59070 | CS ÚRS 2022 02 |  |  | základní | 0.822 | 90.42 | 0 | 0 | 0.0106 | 1.166 | 4 | K | 2 |  |  |  | ROZPOCET | 59070 | 0 | 0 | 0 | 0 | 1 | 59070 | 4 | -1978474866
239 | K | 985142112 | Vysekání spojovací hmoty ze spár zdiva včetně vyčištění hloubky spáry do 40 mm délky spáry na 1 m2 upravované plochy přes 6 do 12 m | m2 | 400 | 728 | 291200 | CS ÚRS 2022 02 |  |  | základní | 1.037 | 414.8 | 0 | 0 | 0.0233 | 9.32 | 4 | K | 2 |  |  |  | ROZPOCET | 291200 | 0 | 0 | 0 | 0 | 1 | 291200 | 4 | -11721222
240 | K | 985142113 | Vysekání spojovací hmoty ze spár zdiva včetně vyčištění hloubky spáry do 40 mm délky spáry na 1 m2 upravované plochy přes 12 m | m2 | 160 | 1080 | 172800 | CS ÚRS 2022 02 |  |  | základní | 1.615 | 258.4 | 0 | 0 | 0.0375 | 6 | 4 | K | 2 |  |  |  | ROZPOCET | 172800 | 0 | 0 | 0 | 0 | 1 | 172800 | 4 | 680819155
241 | K | 985142211 | Vysekání spojovací hmoty ze spár zdiva včetně vyčištění hloubky spáry přes 40 mm délky spáry na 1 m2 upravované plochy do 6 m | m2 | 60 | 1070 | 64200 | CS ÚRS 2022 02 |  |  | základní | 1.467 | 88.02 | 0 | 0 | 0.0395 | 2.37 | 4 | K | 2 |  |  |  | ROZPOCET | 64200 | 0 | 0 | 0 | 0 | 1 | 64200 | 4 | 30113291
242 | K | 985142212 | Vysekání spojovací hmoty ze spár zdiva včetně vyčištění hloubky spáry přes 40 mm délky spáry na 1 m2 upravované plochy přes 6 do 12 m | m2 | 300 | 1530 | 459000 | CS ÚRS 2022 02 |  |  | základní | 2.22 | 666 | 0 | 0 | 0.0779 | 23.37 | 4 | K | 2 |  |  |  | ROZPOCET | 459000 | 0 | 0 | 0 | 0 | 1 | 459000 | 4 | 1143135239
243 | K | 985142213 | Vysekání spojovací hmoty ze spár zdiva včetně vyčištění hloubky spáry přes 40 mm délky spáry na 1 m2 upravované plochy přes 12 m | m2 | 20 | 2280 | 45600 | CS ÚRS 2022 02 |  |  | základní | 3.28 | 65.6 | 0 | 0 | 0.1225 | 2.45 | 4 | K | 2 |  |  |  | ROZPOCET | 45600 | 0 | 0 | 0 | 0 | 1 | 45600 | 4 | 1114827407
244 | K | 985142911 | Vysekání spojovací hmoty ze spár zdiva včetně vyčištění Příplatek k cenám za práce ve stísněném prostoru | m2 | 60 | 491 | 29460 | CS ÚRS 2022 02 |  |  | základní | 0.782 | 46.92 | 0 | 0 | 0 | 0 | 4 | K | 2 |  |  |  | ROZPOCET | 29460 | 0 | 0 | 0 | 0 | 1 | 29460 | 4 | -433765913
245 | K | 985142912 | Vysekání spojovací hmoty ze spár zdiva včetně vyčištění Příplatek k cenám za plochu do 10 m2 jednotlivě | m2 | 70 | 110 | 7700 | CS ÚRS 2022 02 |  |  | základní | 0.176 | 12.32 | 0 | 0 | 0 | 0 | 4 | K | 2 |  |  |  | ROZPOCET | 7700 | 0 | 0 | 0 | 0 | 1 | 7700 | 4 | 504494986
246 | K | 985211111 | Vyklínování uvolněných kamenů zdiva úlomky kamene, popřípadě cihel délky spáry na 1 m2 upravované plochy do 6 m | m2 | 20 | 362 | 7240 | CS ÚRS 2022 02 |  |  | základní | 0.95 | 19 | 0.00855 | 0.171 | 0 | 0 | 4 | K | 2 |  |  |  | ROZPOCET | 7240 | 0 | 0 | 0 | 0 | 1 | 7240 | 4 | -811754927
247 | K | 985211112 | Vyklínování uvolněných kamenů zdiva úlomky kamene, popřípadě cihel délky spáry na 1 m2 upravované plochy přes 6 do 12 m | m2 | 70 | 419 | 29330 | CS ÚRS 2022 02 |  |  | základní | 1.09 | 76.3 | 0.01539 | 1.0773 | 0 | 0 | 4 | K | 2 |  |  |  | ROZPOCET | 29330 | 0 | 0 | 0 | 0 | 1 | 29330 | 4 | 555449797
248 | K | 985211113 | Vyklínování uvolněných kamenů zdiva úlomky kamene, popřípadě cihel délky spáry na 1 m2 upravované plochy přes 12 m | m2 | 50 | 462 | 23100 | CS ÚRS 2022 02 |  |  | základní | 1.18 | 59 | 0.03078 | 1.539 | 0 | 0 | 4 | K | 2 |  |  |  | ROZPOCET | 23100 | 0 | 0 | 0 | 0 | 1 | 23100 | 4 | 934413413
249 | K | 985222111 | Sbírání a třídění kamene nebo cihel ručně ze suti s očištěním kamene | m3 | 12 | 2670 | 32040 | CS ÚRS 2022 02 |  |  | základní | 7.4 | 88.8 | 0 | 0 | 0 | 0 | 4 | K | 2 |  |  |  | ROZPOCET | 32040 | 0 | 0 | 0 | 0 | 1 | 32040 | 4 | -1141699871
250 | K | 985223210 | Přezdívání zdiva do aktivované malty kamenného, objemu do 1 m3 | m3 | 15 | 16800 | 252000 | CS ÚRS 2022 02 |  |  | základní | 37.23 | 558.45 | 0.50375 | 7.5563 | 2.5 | 37.5 | 4 | K | 2 |  |  |  | ROZPOCET | 252000 | 0 | 0 | 0 | 0 | 1 | 252000 | 4 | -2088940172
251 | K | 985223211 | Přezdívání zdiva do aktivované malty kamenného, objemu přes 1 do 3 m3 | m3 | 40 | 14400 | 576000 | CS ÚRS 2022 02 |  |  | základní | 31.025 | 1241 | 0.50375 | 20.15 | 2.5 | 100 | 4 | K | 2 |  |  |  | ROZPOCET | 576000 | 0 | 0 | 0 | 0 | 1 | 576000 | 4 | 73252954
252 | K | 985223212 | Přezdívání zdiva do aktivované malty kamenného, objemu přes 3 m3 | m3 | 20 | 13200 | 264000 | CS ÚRS 2022 02 |  |  | základní | 27.917 | 558.34 | 0.50375 | 10.075 | 2.5 | 50 | 4 | K | 2 |  |  |  | ROZPOCET | 264000 | 0 | 0 | 0 | 0 | 1 | 264000 | 4 | 84043325
253 | M | 58381079 | hranoly lámané pro řádkové zdivo 20x20x40cm | t | 6 | 3830 | 22980 | CS ÚRS 2022 02 |  |  | základní | 0 | 0 | 1 | 6 | 0 | 0 | 8 | M | 2 |  |  |  | ROZPOCET | 22980 | 0 | 0 | 0 | 0 | 1 | 22980 | 4 | -1261989368
254 | M | 58380750 | kámen lomový regulační (10t=6,5 m3) | t | 16 | 1120 | 17920 | CS ÚRS 2022 02 |  |  | základní | 0 | 0 | 1 | 16 | 0 | 0 | 8 | M | 2 |  |  |  | ROZPOCET | 17920 | 0 | 0 | 0 | 0 | 1 | 17920 | 4 | 84343769
255 | M | 58381086 | kámen lomový upravený štípaný (80, 40, 20 cm) pískovec | t | 8 | 3880 | 31040 | CS ÚRS 2022 02 |  |  | základní | 0 | 0 | 1 | 8 | 0 | 0 | 8 | M | 2 |  |  |  | ROZPOCET | 31040 | 0 | 0 | 0 | 0 | 1 | 31040 | 4 | -30569658
256 | K | 985231111 | Spárování zdiva hloubky do 40 mm aktivovanou maltou délky spáry na 1 m2 upravované plochy do 6 m | m2 | 200 | 301 | 60200 | CS ÚRS 2022 02 |  |  | základní | 0.614 | 122.8 | 0.011622 | 2.3244 | 0 | 0 | 4 | K | 2 |  |  |  | ROZPOCET | 60200 | 0 | 0 | 0 | 0 | 1 | 60200 | 4 | -2092190013
257 | K | 985231112 | Spárování zdiva hloubky do 40 mm aktivovanou maltou délky spáry na 1 m2 upravované plochy přes 6 do 12 m | m2 | 360 | 539 | 194040 | CS ÚRS 2022 02 |  |  | základní | 1.038 | 373.68 | 0.023244 | 8.368 | 0 | 0 | 4 | K | 2 |  |  |  | ROZPOCET | 194040 | 0 | 0 | 0 | 0 | 1 | 194040 | 4 | 969730389
258 | K | 985231113 | Spárování zdiva hloubky do 40 mm aktivovanou maltou délky spáry na 1 m2 upravované plochy přes 12 m | m2 | 180 | 723 | 130140 | CS ÚRS 2022 02 |  |  | základní | 1.364 | 245.52 | 0.037195 | 6.6951 | 0 | 0 | 4 | K | 2 |  |  |  | ROZPOCET | 130140 | 0 | 0 | 0 | 0 | 1 | 130140 | 4 | -609014694
259 | K | 985231191 | Spárování zdiva hloubky do 40 mm aktivovanou maltou Příplatek k cenám za práci ve stísněném prostoru | m2 | 30 | 235 | 7050 | CS ÚRS 2022 02 |  |  | základní | 0.63 | 18.9 | 0 | 0 | 0 | 0 | 4 | K | 2 |  |  |  | ROZPOCET | 7050 | 0 | 0 | 0 | 0 | 1 | 7050 | 4 | 978386490
260 | K | 985231192 | Spárování zdiva hloubky do 40 mm aktivovanou maltou Příplatek k cenám za plochu do 10 m2 jednotlivě | m2 | 35 | 47.4 | 1659 | CS ÚRS 2022 02 |  |  | základní | 0.127 | 4.445 | 0 | 0 | 0 | 0 | 4 | K | 2 |  |  |  | ROZPOCET | 1659 | 0 | 0 | 0 | 0 | 1 | 1659 | 4 | -1522624124
261 | K | 985232111 | Hloubkové spárování zdiva hloubky přes 40 do 80 mm aktivovanou maltou délky spáry na 1 m2 upravované plochy do 6 m | m2 | 80 | 536 | 42880 | CS ÚRS 2022 02 |  |  | základní | 0.827 | 66.16 | 0.039082 | 3.1266 | 0 | 0 | 4 | K | 2 |  |  |  | ROZPOCET | 42880 | 0 | 0 | 0 | 0 | 1 | 42880 | 4 | 1301268712
262 | K | 985232112 | Hloubkové spárování zdiva hloubky přes 40 do 80 mm aktivovanou maltou délky spáry na 1 m2 upravované plochy přes 6 do 12 m | m2 | 350 | 881 | 308350 | CS ÚRS 2022 02 |  |  | základní | 1.234 | 431.9 | 0.078164 | 27.3574 | 0 | 0 | 4 | K | 2 |  |  |  | ROZPOCET | 308350 | 0 | 0 | 0 | 0 | 1 | 308350 | 4 | 1188054884
263 | K | 985232113 | Hloubkové spárování zdiva hloubky přes 40 do 80 mm aktivovanou maltou délky spáry na 1 m2 upravované plochy přes 12 m | m2 | 25 | 1380 | 34500 | CS ÚRS 2022 02 |  |  | základní | 1.832 | 45.8 | 0.12273 | 3.0683 | 0 | 0 | 4 | K | 2 |  |  |  | ROZPOCET | 34500 | 0 | 0 | 0 | 0 | 1 | 34500 | 4 | -581045297
264 | K | 985232191 | Hloubkové spárování zdiva hloubky přes 40 do 80 mm aktivovanou maltou Příplatek k cenám za práci ve stísněném prostoru | m2 | 30 | 307 | 9210 | CS ÚRS 2022 02 |  |  | základní | 0.841 | 25.23 | 0 | 0 | 0 | 0 | 4 | K | 2 |  |  |  | ROZPOCET | 9210 | 0 | 0 | 0 | 0 | 1 | 9210 | 4 | 114270290
265 | K | 985232192 | Hloubkové spárování zdiva hloubky přes 40 do 80 mm aktivovanou maltou Příplatek k cenám za plochu do 10 m2 jednotlivě | m2 | 35 | 62 | 2170 | CS ÚRS 2022 02 |  |  | základní | 0.177 | 6.195 | 0 | 0 | 0 | 0 | 4 | K | 2 |  |  |  | ROZPOCET | 2170 | 0 | 0 | 0 | 0 | 1 | 2170 | 4 | -2143500518
266 | K | 985233112 | Úprava spár po spárování zdiva kamenného nebo cihelného délky spáry na 1 m2 upravované plochy do 6 m zdrsněním | m2 | 200 | 249 | 49800 | CS ÚRS 2022 02 |  |  | základní | 0.66 | 132 | 0 | 0 | 0 | 0 | 4 | K | 2 |  |  |  | ROZPOCET | 49800 | 0 | 0 | 0 | 0 | 1 | 49800 | 4 | -802889153
267 | K | 985233122 | Úprava spár po spárování zdiva kamenného nebo cihelného délky spáry na 1 m2 upravované plochy přes 6 do 12 m zdrsněním | m2 | 360 | 302 | 108720 | CS ÚRS 2022 02 |  |  | základní | 0.8 | 288 | 0 | 0 | 0 | 0 | 4 | K | 2 |  |  |  | ROZPOCET | 108720 | 0 | 0 | 0 | 0 | 1 | 108720 | 4 | 1776738571
268 | K | 985233132 | Úprava spár po spárování zdiva kamenného nebo cihelného délky spáry na 1 m2 upravované plochy přes 12 m zdrsněním | m2 | 180 | 392 | 70560 | CS ÚRS 2022 02 |  |  | základní | 1.04 | 187.2 | 0 | 0 | 0 | 0 | 4 | K | 2 |  |  |  | ROZPOCET | 70560 | 0 | 0 | 0 | 0 | 1 | 70560 | 4 | -1650206840
269 | K | 985233911 | Úprava spár po spárování zdiva kamenného nebo cihelného Příplatek k cenám za práci ve stísněném prostoru | m2 | 60 | 169 | 10140 | CS ÚRS 2022 02 |  |  | základní | 0.45 | 27 | 0 | 0 | 0 | 0 | 4 | K | 2 |  |  |  | ROZPOCET | 10140 | 0 | 0 | 0 | 0 | 1 | 10140 | 4 | -776537160
270 | K | 985233912 | Úprava spár po spárování zdiva kamenného nebo cihelného Příplatek k cenám za plochu do 10 m2 jednotlivě | m2 | 70 | 36.5 | 2555 | CS ÚRS 2022 02 |  |  | základní | 0.097 | 6.79 | 0 | 0 | 0 | 0 | 4 | K | 2 |  |  |  | ROZPOCET | 2555 | 0 | 0 | 0 | 0 | 1 | 2555 | 4 | -342360351
271 | K | 985311111 | Reprofilace betonu sanačními maltami na cementové bázi ručně stěn, tloušťky do 10 mm | m2 | 450 | 1040 | 468000 | CS ÚRS 2022 02 |  |  | základní | 1.05 | 472.5 | 0.02014 | 9.063 | 0 | 0 | 4 | K | 2 |  |  |  | ROZPOCET | 468000 | 0 | 0 | 0 | 0 | 1 | 468000 | 4 | -2041889584
272 | K | 985311112 | Reprofilace betonu sanačními maltami na cementové bázi ručně stěn, tloušťky přes 10 do 20 mm | m2 | 60 | 1690 | 101400 | CS ÚRS 2022 02 |  |  | základní | 1.25 | 75 | 0.03885 | 2.331 | 0 | 0 | 4 | K | 2 |  |  |  | ROZPOCET | 101400 | 0 | 0 | 0 | 0 | 1 | 101400 | 4 | 178370545
273 | K | 985311211 | Reprofilace betonu sanačními maltami na cementové bázi ručně líce kleneb a podhledů, tloušťky do 10 mm | m2 | 130 | 1160 | 150800 | CS ÚRS 2022 02 |  |  | základní | 1.26 | 163.8 | 0.0211 | 2.743 | 0 | 0 | 4 | K | 2 |  |  |  | ROZPOCET | 150800 | 0 | 0 | 0 | 0 | 1 | 150800 | 4 | -317911750
274 | K | 985311212 | Reprofilace betonu sanačními maltami na cementové bázi ručně líce kleneb a podhledů, tloušťky přes 10 do 20 mm | m2 | 60 | 1890 | 113400 | CS ÚRS 2022 02 |  |  | základní | 1.5 | 90 | 0.0422 | 2.532 | 0 | 0 | 4 | K | 2 |  |  |  | ROZPOCET | 113400 | 0 | 0 | 0 | 0 | 1 | 113400 | 4 | -12794328
275 | K | 985312111 | Stěrka k vyrovnání ploch reprofilovaného betonu stěn, tloušťky do 2 mm | m2 | 800 | 329 | 263200 | CS ÚRS 2022 02 |  |  | základní | 0.496 | 396.8 | 0.00397 | 3.176 | 0 | 0 | 4 | K | 2 |  |  |  | ROZPOCET | 263200 | 0 | 0 | 0 | 0 | 1 | 263200 | 4 | -114528560
276 | K | 985312112 | Stěrka k vyrovnání ploch reprofilovaného betonu stěn, tloušťky přes 2 do 3 mm | m2 | 900 | 470 | 423000 | CS ÚRS 2022 02 |  |  | základní | 0.672 | 604.8 | 0.00615 | 5.535 | 0 | 0 | 4 | K | 2 |  |  |  | ROZPOCET | 423000 | 0 | 0 | 0 | 0 | 1 | 423000 | 4 | 202048083
277 | K | 985312114 | Stěrka k vyrovnání ploch reprofilovaného betonu stěn, tloušťky do 5 mm | m2 | 305 | 606 | 184830 | CS ÚRS 2022 02 |  |  | základní | 0.704 | 214.72 | 0.01 | 3.05 | 0 | 0 | 4 | K | 2 |  |  |  | ROZPOCET | 184830 | 0 | 0 | 0 | 0 | 1 | 184830 | 4 | -1110183066
278 | K | 985321111 | Ochranný nátěr betonářské výztuže 1 vrstva tloušťky 1 mm na cementové bázi stěn, líce kleneb a podhledů | m2 | 70 | 300 | 21000 | CS ÚRS 2022 02 |  |  | základní | 0.361 | 25.27 | 0.00153 | 0.1071 | 0 | 0 | 16 | K | 2 |  |  |  | ROZPOCET | 21000 | 0 | 0 | 0 | 0 | 1 | 21000 | 16 | -377822762
279 | K | 985323111 | Spojovací můstek reprofilovaného betonu na cementové bázi, tloušťky 1 mm | m2 | 1500 | 419 | 628500 | CS ÚRS 2022 02 |  |  | základní | 0.51 | 765 | 0.0021 | 3.15 | 0 | 0 | 4 | K | 2 |  |  |  | ROZPOCET | 628500 | 0 | 0 | 0 | 0 | 1 | 628500 | 4 | 1862078125
280 | K | 985324111 | Ochranný nátěr betonu na bázi silanu impregnační dvojnásobný (OS-A) | m2 | 750 | 333 | 249750 | CS ÚRS 2022 02 |  |  | základní | 0.365 | 273.75 | 0.0004724 | 0.3543 | 0 | 0 | 4 | K | 2 |  |  |  | ROZPOCET | 249750 | 0 | 0 | 0 | 0 | 1 | 249750 | 4 | -1660579683
281 | K | 985324912 | Ochranný nátěr betonu Příplatek k cenám za plochu do 10 m2 jednotlivě | m2 | 200 | 24.1 | 4820 | CS ÚRS 2022 02 |  |  | základní | 0.058 | 11.6 | 0 | 0 | 0 | 0 | 4 | K | 2 |  |  |  | ROZPOCET | 4820 | 0 | 0 | 0 | 0 | 1 | 4820 | 4 | 415296913
282 | K | 985331115 | Dodatečné vlepování betonářské výztuže včetně vyvrtání a vyčištění otvoru cementovou aktivovanou maltou průměr výztuže 16 mm | m | 700 | 1580 | 1106000 | CS ÚRS 2022 02 |  |  | základní | 3.568 | 2497.6 | 0.0007816 | 0.54712 | 0.001 | 0.7 | 4 | K | 2 |  |  |  | ROZPOCET | 1106000 | 0 | 0 | 0 | 0 | 1 | 1106000 | 4 | 857847965
283 | M | 13021015 | tyč ocelová kruhová žebírková DIN 488 jakost B500B (10 505) výztuž do betonu D 16mm | t | 1.7 | 49000 | 83300 | CS ÚRS 2022 02 |  |  | základní | 0 | 0 | 1 | 1.7 | 0 | 0 | 8 | M | 2 |  |  |  | ROZPOCET | 83300 | 0 | 0 | 0 | 0 | 1 | 83300 | 4 | -904602856
| P |  | Poznámka k položce: Hmotnost: 1,58 kg/m | [15 empty] | P | 2
284 | K | 985441113 | Přídavná šroubovitá nerezová výztuž pro sanaci trhlin v drážce včetně vyfrézování a zalití kotevní maltou v cihelném nebo kamenném zdivu hloubky do 70 mm 1 táhlo průměru 8 mm | m | 400 | 1550 | 620000 | CS ÚRS 2022 02 |  |  | základní | 2.15 | 860 | 0.0012882 | 0.51528 | 0.001 | 0.4 | 4 | K | 2 |  |  |  | ROZPOCET | 620000 | 0 | 0 | 0 | 0 | 1 | 620000 | 4 | -285400853
| P |  | Poznámka k položce: | [15 empty] | P | 2
285 | K | 985442291 | Přídavná šroubovitá nerezová výztuž pro sanaci trhlin Příplatek k cenám za práci ve stísněném prostoru | m | 80 | 584 | 46720 | CS ÚRS 2022 02 |  |  | základní | 1.34 | 107.2 | 0 | 0 | 0 | 0 | 4 | K | 2 |  |  |  | ROZPOCET | 46720 | 0 | 0 | 0 | 0 | 1 | 46720 | 4 | 798197564
| D | 997 | Přesun sutě |  |  |  | 4967404 | [5 empty] | 1772.31 |  | 0 |  | 0 | 1 | D | 1 |  |  |  | ROZPOCET | [6 empty] | 4967404
286 | K | 997211611 | Nakládání suti nebo vybouraných hmot na dopravní prostředky pro vodorovnou dopravu suti | t | 1400 | 143 | 200200 | CS ÚRS 2022 02 |  |  | základní | 0.164 | 229.6 | 0 | 0 | 0 | 0 | 4 | K | 2 |  |  |  | ROZPOCET | 200200 | 0 | 0 | 0 | 0 | 1 | 200200 | 4 | 1886640257
287 | K | 997211612 | Nakládání suti nebo vybouraných hmot na dopravní prostředky pro vodorovnou dopravu vybouraných hmot | t | 300 | 512 | 153600 | CS ÚRS 2022 02 |  |  | základní | 0.638 | 191.4 | 0 | 0 | 0 | 0 | 4 | K | 2 |  |  |  | ROZPOCET | 153600 | 0 | 0 | 0 | 0 | 1 | 153600 | 4 | 1157752537
288 | K | 997211511 | Vodorovná doprava suti nebo vybouraných hmot suti se složením a hrubým urovnáním, na vzdálenost do 1 km | t | 1800 | 279 | 502200 | CS ÚRS 2022 02 |  |  | základní | 0.24 | 432 | 0 | 0 | 0 | 0 | 4 | K | 2 |  |  |  | ROZPOCET | 502200 | 0 | 0 | 0 | 0 | 1 | 502200 | 4 | 1898508987
289 | K | 997211519 | Vodorovná doprava suti nebo vybouraných hmot suti se složením a hrubým urovnáním, na vzdálenost Příplatek k ceně za každý další i započatý 1 km přes 1 km | t | 25500 | 18.1 | 461550 | CS ÚRS 2022 02 |  |  | základní | 0.004 | 102 | 0 | 0 | 0 | 0 | 4 | K | 2 |  |  |  | ROZPOCET | 461550 | 0 | 0 | 0 | 0 | 1 | 461550 | 4 | 1909442518
290 | K | 997211521 | Vodorovná doprava suti nebo vybouraných hmot vybouraných hmot se složením a hrubým urovnáním nebo s přeložením na jiný dopravní prostředek kromě lodi, na vzdálenost do 1 km | t | 15 | 499 | 7485 | CS ÚRS 2022 02 |  |  | základní | 0.5 | 7.5 | 0 | 0 | 0 | 0 | 4 | K | 2 |  |  |  | ROZPOCET | 7485 | 0 | 0 | 0 | 0 | 1 | 7485 | 4 | 129606493
291 | K | 997211529 | Vodorovná doprava suti nebo vybouraných hmot vybouraných hmot se složením a hrubým urovnáním nebo s přeložením na jiný dopravní prostředek kromě lodi, na vzdálenost Příplatek k ceně za každý další i započatý 1 km přes 1 km | t | 700 | 40.6 | 28420 | CS ÚRS 2022 02 |  |  | základní | 0.008 | 5.6 | 0 | 0 | 0 | 0 | 4 | K | 2 |  |  |  | ROZPOCET | 28420 | 0 | 0 | 0 | 0 | 1 | 28420 | 4 | -2054346088
292 | K | 997221111 | Vodorovná doprava suti nošením s naložením a se složením ze sypkých materiálů, na vzdálenost do 50 m | t | 250 | 342 | 85500 | CS ÚRS 2022 02 |  |  | základní | 1.004 | 251 | 0 | 0 | 0 | 0 | 4 | K | 2 |  |  |  | ROZPOCET | 85500 | 0 | 0 | 0 | 0 | 1 | 85500 | 4 | 419102300
293 | K | 997221119 | Vodorovná doprava suti nošením s naložením a se složením ze sypkých materiálů, na vzdálenost Příplatek k ceně za každých dalších i započatých 10 m přes 50 m | t | 230 | 59.3 | 13639 | CS ÚRS 2022 02 |  |  | základní | 0.174 | 40.02 | 0 | 0 | 0 | 0 | 4 | K | 2 |  |  |  | ROZPOCET | 13639 | 0 | 0 | 0 | 0 | 1 | 13639 | 4 | -1383133674
294 | K | 997013635 | Poplatek za uložení stavebního odpadu na skládce (skládkovné) komunálního zatříděného do Katalogu odpadů pod kódem 20 03 01 | t | 20 | 2090 | 41800 | CS ÚRS 2022 02 |  |  | základní | 0 | 0 | 0 | 0 | 0 | 0 | 4 | K | 2 |  |  |  | ROZPOCET | 41800 | 0 | 0 | 0 | 0 | 1 | 41800 | 4 | -992177100
| P |  | Poznámka k položce: cena za měrnou jednotku bude upravana dle místních podmínek | [15 empty] | P | 2
295 | K | 997013811 | Poplatek za uložení stavebního odpadu na skládce (skládkovné) dřevěného zatříděného do Katalogu odpadů pod kódem 17 02 01 | t | 45 | 1700 | 76500 | CS ÚRS 2022 02 |  |  | základní | 0 | 0 | 0 | 0 | 0 | 0 | 4 | K | 2 |  |  |  | ROZPOCET | 76500 | 0 | 0 | 0 | 0 | 1 | 76500 | 4 | -1479742204
| P |  | Poznámka k položce: cena za měrnou jednotku bude upravana dle místních podmínek | [15 empty] | P | 2
296 | K | 997013841 | Poplatek za uložení stavebního odpadu na skládce (skládkovné) odpadního materiálu po otryskávání bez obsahu nebezpečných látek zatříděného do Katalogu odpadů pod kódem 12 01 17 | t | 5 | 2040 | 10200 | CS ÚRS 2022 02 |  |  | základní | 0 | 0 | 0 | 0 | 0 | 0 | 4 | K | 2 |  |  |  | ROZPOCET | 10200 | 0 | 0 | 0 | 0 | 1 | 10200 | 4 | 1080323249
| P |  | Poznámka k položce: cena za měrnou jednotku bude upravana dle místních podmínek | [15 empty] | P | 2
297 | K | 997013843 | Poplatek za uložení stavebního odpadu na skládce (skládkovné) odpadního materiálu po otryskávání s obsahem nebezpečných látek zatříděného do katalogu odpadů pod kódem 12 01 16 | t | 230 | 10600 | 2438000 | CS ÚRS 2022 02 |  |  | základní | 0 | 0 | 0 | 0 | 0 | 0 | 4 | K | 2 |  |  |  | ROZPOCET | 2438000 | 0 | 0 | 0 | 0 | 1 | 2438000 | 4 | -1516898979
| P |  | Poznámka k položce: cena za měrnou jednotku bude upravana dle místních podmínek | [15 empty] | P | 2
298 | K | 997013861 | Poplatek za uložení stavebního odpadu na recyklační skládce (skládkovné) z prostého betonu zatříděného do Katalogu odpadů pod kódem 17 01 01 | t | 50 | 127 | 6350 | CS ÚRS 2022 02 |  |  | základní | 0 | 0 | 0 | 0 | 0 | 0 | 4 | K | 2 |  |  |  | ROZPOCET | 6350 | 0 | 0 | 0 | 0 | 1 | 6350 | 4 | 1710797708
| P |  | Poznámka k položce: cena za měrnou jednotku bude upravana dle místních podmínek | [15 empty] | P | 2
299 | K | 997013862 | Poplatek za uložení stavebního odpadu na recyklační skládce (skládkovné) z armovaného betonu zatříděného do Katalogu odpadů pod kódem 17 01 01 | t | 10 | 239 | 2390 | CS ÚRS 2022 02 |  |  | základní | 0 | 0 | 0 | 0 | 0 | 0 | 4 | K | 2 |  |  |  | ROZPOCET | 2390 | 0 | 0 | 0 | 0 | 1 | 2390 | 4 | -160267024
| P |  | Poznámka k položce: cena za měrnou jednotku bude upravana dle místních podmínek | [15 empty] | P | 2
300 | K | 997013873 | Poplatek za uložení stavebního odpadu na recyklační skládce (skládkovné) zeminy a kamení zatříděného do Katalogu odpadů pod kódem 17 05 04 | t | 530 | 299 | 158470 | CS ÚRS 2022 02 |  |  | základní | 0 | 0 | 0 | 0 | 0 | 0 | 4 | K | 2 |  |  |  | ROZPOCET | 158470 | 0 | 0 | 0 | 0 | 1 | 158470 | 4 | -1342480339
| P |  | Poznámka k položce: cena za měrnou jednotku bude upravana dle místních podmínek | [15 empty] | P | 2
301 | K | 997211621 | Ekologická likvidace mostnic s drcením s odvozem drtě do 20 km | kus | 730 | 1070 | 781100 | CS ÚRS 2022 02 |  |  | základní | 0.703 | 513.19 | 0 | 0 | 0 | 0 | 4 | K | 2 |  |  |  | ROZPOCET | 781100 | 0 | 0 | 0 | 0 | 1 | 781100 | 4 | 1208087085
| D | 998 | Přesun hmot |  |  |  | 2188600 | [5 empty] | 2471.7 |  | 0 |  | 0 | 1 | D | 1 |  |  |  | ROZPOCET | [6 empty] | 2188600
302 | K | 998212111 | Přesun hmot pro mosty zděné, betonové monolitické, spřažené ocelobetonové nebo kovové vodorovná dopravní vzdálenost do 100 m výška mostu do 20 m | t | 4100 | 426 | 1746600 | CS ÚRS 2022 02 |  |  | základní | 0.454 | 1861.4 | 0 | 0 | 0 | 0 | 4 | K | 2 |  |  |  | ROZPOCET | 1746600 | 0 | 0 | 0 | 0 | 1 | 1746600 | 4 | 1492099178
303 | K | 998212191 | Přesun hmot pro mosty zděné, betonové monolitické, spřažené ocelobetonové nebo kovové Příplatek k cenám za zvětšený přesun přes přes vymezenou největší dopravní vzdálenost do 1000 m | t | 1700 | 260 | 442000 | CS ÚRS 2022 02 |  |  | základní | 0.359 | 610.3 | 0 | 0 | 0 | 0 | 4 | K | 2 |  |  |  | ROZPOCET | 442000 | 0 | 0 | 0 | 0 | 1 | 442000 | 4 | -2107624386
| D | PSV | Práce a dodávky PSV |  |  |  | 4662536.55 | [5 empty] | 5264.565 |  | 27.4456 |  | 35.8358 | 2 | D | 0 |  |  |  | ROZPOCET | [6 empty] | 4662536.55
| D | 711 | Izolace proti vodě, vlhkosti a plynům |  |  |  | 205698.25 | [5 empty] | 146.274 |  | 2.6295 |  | 0 | 2 | D | 1 |  |  |  | ROZPOCET | [6 empty] | 205698.25
304 | K | 711112001 | Provedení izolace proti zemní vlhkosti natěradly a tmely za studena na ploše svislé S nátěrem penetračním | m2 | 650 | 24.9 | 16185 | CS ÚRS 2022 02 |  |  | základní | 0.054 | 35.1 | 0 | 0 | 0 | 0 | 16 | K | 2 |  |  |  | ROZPOCET | 16185 | 0 | 0 | 0 | 0 | 1 | 16185 | 16 | -1006496896
305 | M | 11163150 | lak penetrační asfaltový | t | 0.26 | 82300 | 21398 | CS ÚRS 2020 01 |  |  | základní | 0 | 0 | 1 | 0.26 | 0 | 0 | 32 | M | 2 |  |  |  | ROZPOCET | 21398 | 0 | 0 | 0 | 0 | 1 | 21398 | 16 | -298130970
| P |  | Poznámka k položce: Spotřeba 0,0003-0,0004 t/m2 | [15 empty] | P | 2
| VV |  | 650*0,0004 'Přepočtené koeficientem množství |  | 0.26 | [13 empty] | VV | 2 | 2 | False | 1 | ROZPOCET
306 | K | 711112011 | Provedení izolace proti zemní vlhkosti natěradly a tmely za studena na ploše svislé S nátěrem suspensí asfaltovou | m2 | 650 | 39.1 | 25415 | CS ÚRS 2022 02 |  |  | základní | 0.084 | 54.6 | 0 | 0 | 0 | 0 | 16 | K | 2 |  |  |  | ROZPOCET | 25415 | 0 | 0 | 0 | 0 | 1 | 25415 | 16 | 686520103
307 | M | 11161346 | asfalt oxidovaný stavebně izolační | t | 0.715 | 44000 | 31460 | CS ÚRS 2022 02 |  |  | základní | 0 | 0 | 1 | 0.715 | 0 | 0 | 32 | M | 2 |  |  |  | ROZPOCET | 31460 | 0 | 0 | 0 | 0 | 1 | 31460 | 16 | -975784052
| P |  | Poznámka k položce: Spotřeba 0,0011 t/m2 | [15 empty] | P | 2
| VV |  | 650*0,0011 'Přepočtené koeficientem množství |  | 0.715 | [13 empty] | VV | 2 | 2 | False | 1 | ROZPOCET
308 | K | 711131101 | Provedení izolace proti zemní vlhkosti pásy na sucho AIP nebo tkaniny na ploše vodorovné V | m2 | 150 | 15.6 | 2340 | CS ÚRS 2022 02 |  |  | základní | 0.033 | 4.95 | 0 | 0 | 0 | 0 | 16 | K | 2 |  |  |  | ROZPOCET | 2340 | 0 | 0 | 0 | 0 | 1 | 2340 | 16 | 1307084103
309 | K | 711132101 | Provedení izolace proti zemní vlhkosti pásy na sucho AIP nebo tkaniny na ploše svislé S | m2 | 50 | 28.2 | 1410 | CS ÚRS 2022 02 |  |  | základní | 0.061 | 3.05 | 0 | 0 | 0 | 0 | 16 | K | 2 |  |  |  | ROZPOCET | 1410 | 0 | 0 | 0 | 0 | 1 | 1410 | 16 | 717700963
310 | K | 711141559 | Provedení izolace proti zemní vlhkosti pásy přitavením NAIP na ploše vodorovné V | m2 | 20 | 116 | 2320 | CS ÚRS 2022 02 |  |  | základní | 0.222 | 4.44 | 0.00039825 | 0.007965 | 0 | 0 | 16 | K | 2 |  |  |  | ROZPOCET | 2320 | 0 | 0 | 0 | 0 | 1 | 2320 | 16 | -571546059
311 | K | 711142559 | Provedení izolace proti zemní vlhkosti pásy přitavením NAIP na ploše svislé S | m2 | 5 | 134 | 670 | CS ÚRS 2022 02 |  |  | základní | 0.26 | 1.3 | 0.00039825 | 0.0019912 | 0 | 0 | 16 | K | 2 |  |  |  | ROZPOCET | 670 | 0 | 0 | 0 | 0 | 1 | 670 | 16 | 785133422
312 | M | 62832134 | pás asfaltový natavitelný oxidovaný tl 4,0mm typu V60 S40 s vložkou ze skleněné rohože, s jemnozrnným minerálním posypem | m2 | 258.75 | 134 | 34672.5 | CS ÚRS 2022 02 |  |  | základní | 0 | 0 | 0.0054 | 1.3973 | 0 | 0 | 32 | M | 2 |  |  |  | ROZPOCET | 34672.5 | 0 | 0 | 0 | 0 | 1 | 34672.5 | 16 | -21402795
| P |  | Poznámka k položce: koeficient množství 1,15 | [15 empty] | P | 2
| VV |  | 225*1,15 'Přepočtené koeficientem množství |  | 258.75 | [13 empty] | VV | 2 | 2 | False | 1 | ROZPOCET
313 | K | 711491171 | Provedení doplňků izolace proti vodě textilií na ploše vodorovné V vrstva podkladní | m2 | 150 | 48.3 | 7245 | CS ÚRS 2022 02 |  |  | základní | 0.09 | 13.5 | 0 | 0 | 0 | 0 | 16 | K | 2 |  |  |  | ROZPOCET | 7245 | 0 | 0 | 0 | 0 | 1 | 7245 | 16 | 10509257
314 | K | 711491172 | Provedení doplňků izolace proti vodě textilií na ploše vodorovné V vrstva ochranná | m2 | 20 | 59 | 1180 | CS ÚRS 2022 02 |  |  | základní | 0.11 | 2.2 | 0 | 0 | 0 | 0 | 16 | K | 2 |  |  |  | ROZPOCET | 1180 | 0 | 0 | 0 | 0 | 1 | 1180 | 16 | -2133939622
315 | K | 711491271 | Provedení doplňků izolace proti vodě textilií na ploše svislé S vrstva podkladní | m2 | 50 | 87.3 | 4365 | CS ÚRS 2022 02 |  |  | základní | 0.166 | 8.3 | 0 | 0 | 0 | 0 | 16 | K | 2 |  |  |  | ROZPOCET | 4365 | 0 | 0 | 0 | 0 | 1 | 4365 | 16 | -1460483037
316 | K | 711491272 | Provedení doplňků izolace proti vodě textilií na ploše svislé S vrstva ochranná | m2 | 5 | 103 | 515 | CS ÚRS 2022 02 |  |  | základní | 0.196 | 0.98 | 0 | 0 | 0 | 0 | 16 | K | 2 |  |  |  | ROZPOCET | 515 | 0 | 0 | 0 | 0 | 1 | 515 | 16 | 1878975880
317 | M | 69311086 | geotextilie netkaná separační, ochranná, filtrační, drenážní PP 1000g/m2 | m2 | 236.25 | 139 | 32838.75 | CS ÚRS 2022 02 |  |  | základní | 0 | 0 | 0.001 | 0.23625 | 0 | 0 | 32 | M | 2 |  |  |  | ROZPOCET | 32838.75 | 0 | 0 | 0 | 0 | 1 | 32838.75 | 16 | -660688828
| P |  | Poznámka k položce: koeficient množství 1,05 | [15 empty] | P | 2
| VV |  | 225*1,05 'Přepočtené koeficientem množství |  | 236.25 | [13 empty] | VV | 2 | 2 | False | 1 | ROZPOCET
318 | K | 711491177 | Provedení doplňků izolace proti vodě textilií připevnění izolace nerezovou lištou | m | 100 | 201 | 20100 | CS ÚRS 2022 02 |  |  | základní | 0.12 | 12 | 0.00011 | 0.011 | 0 | 0 | 16 | K | 2 |  |  |  | ROZPOCET | 20100 | 0 | 0 | 0 | 0 | 1 | 20100 | 16 | -810550421
319 | K | 998711101 | Přesun hmot pro izolace proti vodě, vlhkosti a plynům stanovený z hmotnosti přesunovaného materiálu vodorovná dopravní vzdálenost do 50 m v objektech výšky do 6 m | t | 2 | 1170 | 2340 | CS ÚRS 2022 02 |  |  | základní | 1.567 | 3.134 | 0 | 0 | 0 | 0 | 16 | K | 2 |  |  |  | ROZPOCET | 2340 | 0 | 0 | 0 | 0 | 1 | 2340 | 16 | 1313810537
320 | K | 998711181 | Přesun hmot pro izolace proti vodě, vlhkosti a plynům stanovený z hmotnosti přesunovaného materiálu Příplatek k cenám za přesun prováděný bez použití mechanizace pro jakoukoliv výšku objektu | t | 2 | 622 | 1244 | CS ÚRS 2022 02 |  |  | základní | 1.36 | 2.72 | 0 | 0 | 0 | 0 | 16 | K | 2 |  |  |  | ROZPOCET | 1244 | 0 | 0 | 0 | 0 | 1 | 1244 | 16 | 704665367
| D | 741 | Elektroinstalace - silnoproud |  |  |  | 19383 | [5 empty] | 21.188 |  | 0.0728 |  | 0 | 2 | D | 1 |  |  |  | ROZPOCET | [6 empty] | 19383
321 | K | 741111912 | Výměna lišt, krytů a žlabů žlabů kovových, šířky přes 60 do 120 mm | m | 45 | 91 | 4095 | CS ÚRS 2022 02 |  |  | základní | 0.212 | 9.54 | 0 | 0 | 0 | 0 | 16 | K | 2 |  |  |  | ROZPOCET | 4095 | 0 | 0 | 0 | 0 | 1 | 4095 | 16 | -1692087549
322 | K | 741111932 | Výměna lišt, krytů a žlabů krytů kovových | kus | 112 | 44.6 | 4995.2 | CS ÚRS 2022 02 |  |  | základní | 0.104 | 11.648 | 0 | 0 | 0 | 0 | 16 | K | 2 |  |  |  | ROZPOCET | 4995.2 | 0 | 0 | 0 | 0 | 1 | 4995.2 | 16 | -106888688
323 | M | 34575003 | víko žlabu pozinkované 2m/ks š 125mm | m | 112 | 91.9 | 10292.8 | CS ÚRS 2022 02 |  |  | základní | 0 | 0 | 0.00065 | 0.0728 | 0 | 0 | 32 | M | 2 |  |  |  | ROZPOCET | 10292.8 | 0 | 0 | 0 | 0 | 1 | 10292.8 | 16 | 1181876646
| D | 767 | Konstrukce zámečnické |  |  |  | 3861389 | [5 empty] | 4640.36 |  | 20.2804 |  | 33.49 | 2 | D | 1 |  |  |  | ROZPOCET | [6 empty] | 3861389
324 | K | 767590120 | Montáž podlahových konstrukcí podlahových roštů, podlah připevněných šroubováním | kg | 1500 | 42.1 | 63150 | CS ÚRS 2022 02 |  |  | základní | 0.024 | 36 | 4.7e-05 | 0.0705 | 0 | 0 | 16 | K | 2 |  |  |  | ROZPOCET | 63150 | 0 | 0 | 0 | 0 | 1 | 63150 | 16 | -423249413
325 | M | 55347006 | rošt podlahový lisovaný žárově zinkovaný velikost 30/2mm 1000x1000mm | kus | 375 | 1630 | 611250 | CS ÚRS 2022 02 |  |  | základní | 0 | 0 | 0.023 | 8.625 | 0 | 0 | 32 | M | 2 |  |  |  | ROZPOCET | 611250 | 0 | 0 | 0 | 0 | 1 | 611250 | 16 | 1191221616
| VV |  | 1500*0,25 'Přepočtené koeficientem množství |  | 375 | [13 empty] | VV | 2 | 2 | False | 1 | ROZPOCET
326 | K | 767591012 | Montáž výrobků z kompozitů podlah nebo podest z pochůzných skládaných roštů hmotnosti přes 15 do 30 kg/m2 | m2 | 80 | 761 | 60880 | CS ÚRS 2022 02 |  |  | základní | 0.825 | 66 | 0.0004932 | 0.039456 | 0 | 0 | 16 | K | 2 |  |  |  | ROZPOCET | 60880 | 0 | 0 | 0 | 0 | 1 | 60880 | 16 | 1887767048
327 | K | 767591021 | Montáž výrobků z kompozitů podlah nebo podest Příplatek k cenám za zkrácení a úpravu roštu | m | 310 | 117 | 36270 | CS ÚRS 2022 02 |  |  | základní | 0.2 | 62 | 0 | 0 | 0 | 0 | 16 | K | 2 |  |  |  | ROZPOCET | 36270 | 0 | 0 | 0 | 0 | 1 | 36270 | 16 | 1861863811
328 | M | 63126012 | rošt kompozitní pochůzný skládaný 15x23/38mm A15 | m2 | 80 | 3460 | 276800 | CS ÚRS 2022 02 |  |  | základní | 0 | 0 | 0.0161 | 1.288 | 0 | 0 | 32 | M | 2 |  |  |  | ROZPOCET | 276800 | 0 | 0 | 0 | 0 | 1 | 276800 | 16 | -1466896009
329 | K | 767991911 | Ostatní opravy svařováním | m | 20 | 348 | 6960 | CS ÚRS 2022 02 |  |  | základní | 0.4 | 8 | 0.000235 | 0.0047 | 0 | 0 | 16 | K | 2 |  |  |  | ROZPOCET | 6960 | 0 | 0 | 0 | 0 | 1 | 6960 | 16 | -984190102
| P |  | Poznámka k položce: | [15 empty] | P | 2
330 | K | 963071111 | Demontáž ocelových prvků mostních konstrukcí ztužidel, sedel pro centrické uložení mostnic, stoliček, diagonál, svislic, styčníkových plechů, chodníkových konzol, podlahových nosníků, kabelových žlabů a ostatních drobných prvků šroubovaných nebo svařovaných, hmotnosti do 100 kg | kg | 250 | 24.2 | 6050 | CS ÚRS 2022 02 |  |  | základní | 0.053 | 13.25 | 0 | 0 | 0.001 | 0.25 | 16 | K | 2 |  |  |  | ROZPOCET | 6050 | 0 | 0 | 0 | 0 | 1 | 6050 | 16 | -475426884
331 | K | 963071112 | Demontáž ocelových prvků mostních konstrukcí ztužidel, sedel pro centrické uložení mostnic, stoliček, diagonál, svislic, styčníkových plechů, chodníkových konzol, podlahových nosníků, kabelových žlabů a ostatních drobných prvků šroubovaných nebo svařovaných, hmotnosti přes 100 kg | kg | 2700 | 20.6 | 55620 | CS ÚRS 2022 02 |  |  | základní | 0.045 | 121.5 | 0 | 0 | 0.001 | 2.7 | 16 | K | 2 |  |  |  | ROZPOCET | 55620 | 0 | 0 | 0 | 0 | 1 | 55620 | 16 | 1384103127
332 | K | 429172111 | Oprava ocelových prvků mostních konstrukcí ztužidel, sedel pro centrické uložení mostnic, stoliček, diagonál, svislic, styčníkových plechů, chodníkových konzol, podlahových nosníků, kabelových žlabů a ostatních drobných prvků výroba šroubovaných nebo svařovaných, hmotnosti do 100 kg | kg | 250 | 78.8 | 19700 | CS ÚRS 2022 02 |  |  | základní | 0.185 | 46.25 | 0 | 0 | 0 | 0 | 16 | K | 2 |  |  |  | ROZPOCET | 19700 | 0 | 0 | 0 | 0 | 1 | 19700 | 16 | -955615385
333 | K | 429172112 | Oprava ocelových prvků mostních konstrukcí ztužidel, sedel pro centrické uložení mostnic, stoliček, diagonál, svislic, styčníkových plechů, chodníkových konzol, podlahových nosníků, kabelových žlabů a ostatních drobných prvků výroba šroubovaných nebo svařovaných, hmotnosti přes 100 kg | kg | 2700 | 72.8 | 196560 | CS ÚRS 2022 02 |  |  | základní | 0.171 | 461.7 | 0 | 0 | 0 | 0 | 16 | K | 2 |  |  |  | ROZPOCET | 196560 | 0 | 0 | 0 | 0 | 1 | 196560 | 16 | 1526388471
334 | K | 429172211 | Oprava ocelových prvků mostních konstrukcí ztužidel, sedel pro centrické uložení mostnic, stoliček, diagonál, svislic, styčníkových plechů, chodníkových konzol, podlahových nosníků, kabelových žlabů a ostatních drobných prvků montáž šroubovaných nebo svařovaných, hmotnosti do 100 kg | kg | 250 | 36.2 | 9050 | CS ÚRS 2022 02 |  |  | základní | 0.079 | 19.75 | 0 | 0 | 0 | 0 | 16 | K | 2 |  |  |  | ROZPOCET | 9050 | 0 | 0 | 0 | 0 | 1 | 9050 | 16 | -1678788011
335 | K | 429172212 | Oprava ocelových prvků mostních konstrukcí ztužidel, sedel pro centrické uložení mostnic, stoliček, diagonál, svislic, styčníkových plechů, chodníkových konzol, podlahových nosníků, kabelových žlabů a ostatních drobných prvků montáž šroubovaných nebo svařovaných, hmotnosti přes 100 kg | kg | 2700 | 32.8 | 88560 | CS ÚRS 2022 02 |  |  | základní | 0.072 | 194.4 | 0 | 0 | 0 | 0 | 16 | K | 2 |  |  |  | ROZPOCET | 88560 | 0 | 0 | 0 | 0 | 1 | 88560 | 16 | 1009371323
336 | M | 13010430 | úhelník ocelový rovnostranný jakost S235JR (11 375) 70x70x7mm | t | 2.835 | 57400 | 162729 | CS ÚRS 2022 02 |  |  | základní | 0 | 0 | 1 | 2.835 | 0 | 0 | 32 | M | 2 |  |  |  | ROZPOCET | 162729 | 0 | 0 | 0 | 0 | 1 | 162729 | 16 | -1635133854
337 | K | 421941512 | Demontáž podlahových plechů s výztuhami | m2 | 150 | 590 | 88500 | CS ÚRS 2022 02 |  |  | základní | 1.56 | 234 | 0.0003685 | 0.055275 | 0.06 | 9 | 16 | K | 2 |  |  |  | ROZPOCET | 88500 | 0 | 0 | 0 | 0 | 1 | 88500 | 16 | -1567705803
338 | K | 421941521 | Demontáž podlahových plechů bez výztuh | m2 | 180 | 350 | 63000 | CS ÚRS 2022 02 |  |  | základní | 0.92 | 165.6 | 0.0003685 | 0.06633 | 0.06 | 10.8 | 16 | K | 2 |  |  |  | ROZPOCET | 63000 | 0 | 0 | 0 | 0 | 1 | 63000 | 16 | -1634104136
339 | K | 421941211 | Oprava podlah z plechů výroba s výztuhami | m2 | 150 | 1550 | 232500 | CS ÚRS 2022 02 |  |  | základní | 2.31 | 346.5 | 0.002396 | 0.3594 | 0 | 0 | 16 | K | 2 |  |  |  | ROZPOCET | 232500 | 0 | 0 | 0 | 0 | 1 | 232500 | 16 | -44470723
340 | K | 421941221 | Oprava podlah z plechů výroba bez výztuh | m2 | 180 | 1330 | 239400 | CS ÚRS 2022 02 |  |  | základní | 2.17 | 390.6 | 0.00078 | 0.1404 | 0 | 0 | 16 | K | 2 |  |  |  | ROZPOCET | 239400 | 0 | 0 | 0 | 0 | 1 | 239400 | 16 | -936733532
341 | K | 421941311 | Oprava podlah z plechů montáž s výztuhami | m2 | 150 | 1050 | 157500 | CS ÚRS 2022 02 |  |  | základní | 2.3 | 345 | 0.00060412 | 0.090618 | 0 | 0 | 16 | K | 2 |  |  |  | ROZPOCET | 157500 | 0 | 0 | 0 | 0 | 1 | 157500 | 16 | 690433422
342 | K | 421941321 | Oprava podlah z plechů montáž bez výztuh | m2 | 180 | 895 | 161100 | CS ÚRS 2022 02 |  |  | základní | 1.88 | 338.4 | 0.00060412 | 0.10874 | 0 | 0 | 16 | K | 2 |  |  |  | ROZPOCET | 161100 | 0 | 0 | 0 | 0 | 1 | 161100 | 16 | -1162986502
343 | M | 13611309 | plech ocelový černý žebrovaný S235JR slza tl 6mm tabule | t | 4 | 62500 | 250000 | CS ÚRS 2022 02 |  |  | základní | 0 | 0 | 1 | 4 | 0 | 0 | 32 | M | 2 |  |  |  | ROZPOCET | 250000 | 0 | 0 | 0 | 0 | 1 | 250000 | 16 | -1065290268
| P |  | Poznámka k položce: 49,7 kg/m2, včetně prořezu 5% | [15 empty] | P | 2
344 | K | 421941411 | Demontáž a zpětná montáž podlah z plechů při revizích ocelových mostů bez výztuh | m2 | 350 | 790 | 276500 | CS ÚRS 2022 02 |  |  | základní | 2.1 | 735 | 0 | 0 | 0 | 0 | 16 | K | 2 |  |  |  | ROZPOCET | 276500 | 0 | 0 | 0 | 0 | 1 | 276500 | 16 | 747300929
345 | K | 966075141 | Odstranění různých konstrukcí na mostech kovového zábradlí vcelku | m | 170 | 479 | 81430 | CS ÚRS 2022 02 |  |  | základní | 0.607 | 103.19 | 8.36e-05 | 0.014212 | 0.018 | 3.06 | 16 | K | 2 |  |  |  | ROZPOCET | 81430 | 0 | 0 | 0 | 0 | 1 | 81430 | 16 | 1825728463
346 | K | 911121211 | Oprava ocelového zábradlí svařovaného nebo šroubovaného výroba | m | 120 | 2000 | 240000 | CS ÚRS 2022 02 |  |  | základní | 3.255 | 390.6 | 0.00117 | 0.1404 | 0 | 0 | 4 | K | 2 |  |  |  | ROZPOCET | 240000 | 0 | 0 | 0 | 0 | 1 | 240000 | 4 | -442979229
347 | K | 911121311 | Oprava ocelového zábradlí svařovaného nebo šroubovaného montáž | m | 120 | 1510 | 181200 | CS ÚRS 2022 02 |  |  | základní | 1.327 | 159.24 | 0.0005805 | 0.06966 | 0 | 0 | 4 | K | 2 |  |  |  | ROZPOCET | 181200 | 0 | 0 | 0 | 0 | 1 | 181200 | 4 | 1034106444
348 | K | 911122111 | Oprava částí ocelového zábradlí mostů svařovaného nebo šroubovaného výroba dílů hmotnosti do 50 kg | kg | 300 | 44.3 | 13290 | CS ÚRS 2022 02 |  |  | základní | 0.104 | 31.2 | 0 | 0 | 0 | 0 | 16 | K | 2 |  |  |  | ROZPOCET | 13290 | 0 | 0 | 0 | 0 | 1 | 13290 | 16 | 1516194824
349 | K | 911122211 | Oprava částí ocelového zábradlí mostů svařovaného nebo šroubovaného montáž dílů hmotnosti do 50 kg | kg | 300 | 31.4 | 9420 | CS ÚRS 2022 02 |  |  | základní | 0.051 | 15.3 | 2e-05 | 0.006 | 0 | 0 | 16 | K | 2 |  |  |  | ROZPOCET | 9420 | 0 | 0 | 0 | 0 | 1 | 9420 | 16 | 1634295681
350 | K | 911122112 | Oprava částí ocelového zábradlí mostů svařovaného nebo šroubovaného výroba dílů hmotnosti přes 50 kg | kg | 700 | 38.8 | 27160 | CS ÚRS 2022 02 |  |  | základní | 0.091 | 63.7 | 0 | 0 | 0 | 0 | 16 | K | 2 |  |  |  | ROZPOCET | 27160 | 0 | 0 | 0 | 0 | 1 | 27160 | 16 | -96543897
351 | K | 911122212 | Oprava částí ocelového zábradlí mostů svařovaného nebo šroubovaného montáž dílů hmotnosti přes 50 kg | kg | 700 | 27.7 | 19390 | CS ÚRS 2022 02 |  |  | základní | 0.045 | 31.5 | 1.716e-05 | 0.012012 | 0 | 0 | 16 | K | 2 |  |  |  | ROZPOCET | 19390 | 0 | 0 | 0 | 0 | 1 | 19390 | 16 | 1390315900
352 | M | 13431000 | úhelník ocelový rovnostranný jakost S235JR (11 375) 70x70x8mm | t | 1 | 58500 | 58500 | CS ÚRS 2022 02 |  |  | základní | 0 | 0 | 1 | 1 | 0 | 0 | 32 | M | 2 |  |  |  | ROZPOCET | 58500 | 0 | 0 | 0 | 0 | 1 | 58500 | 16 | -1948021151
353 | K | 936171150 | Demontáž úhelníků na železničních mostech bez přesypávky v přímé trati nebo v oblouku pojistných L 160 x 160 x 40 | m | 120 | 372 | 44640 | CS ÚRS 2022 02 |  |  | základní | 0.973 | 116.76 | 0 | 0 | 0.064 | 7.68 | 4 | K | 2 |  |  |  | ROZPOCET | 44640 | 0 | 0 | 0 | 0 | 1 | 44640 | 4 | 791859236
| P |  | Poznámka k položce: Množství měrných jednotek se určuje v metrech délky opravované mostní konstrukce. | [15 empty] | P | 2
354 | K | 936171211 | Oprava úhelníků na železničních mostech v přímé trati nebo oblouku výroba úhelníků pojistných v koleji tvaru S 49 - L 160x100x14 | m | 20 | 2800 | 56000 | CS ÚRS 2022 02 |  |  | základní | 1.852 | 37.04 | 0.054244 | 1.0849 | 0 | 0 | 4 | K | 2 |  |  |  | ROZPOCET | 56000 | 0 | 0 | 0 | 0 | 1 | 56000 | 4 | -2081454508
| P |  | Poznámka k položce: Množství měrných jednotek se určuje v metrech délky opravované mostní konstrukce. | [15 empty] | P | 2
355 | K | 936171311 | Oprava úhelníků na železničních mostech v přímé trati nebo oblouku montáž úhelníků pojistných v koleji tvaru S 49 - L 160x100x14 | m | 120 | 569 | 68280 | CS ÚRS 2022 02 |  |  | základní | 0.899 | 107.88 | 0.0022487 | 0.26984 | 0 | 0 | 4 | K | 2 |  |  |  | ROZPOCET | 68280 | 0 | 0 | 0 | 0 | 1 | 68280 | 4 | 162617823
| P |  | Poznámka k položce: Množství měrných jednotek se určuje v metrech délky opravované mostní konstrukce. | [15 empty] | P | 2
| D | 781 | Dokončovací práce - obklady |  |  |  | 22724.8 | [5 empty] | 21.73 |  | 0.25526 |  | 0.8528 | 2 | D | 1 |  |  |  | ROZPOCET | [6 empty] | 22724.8
356 | K | 781473810 | Demontáž obkladů z dlaždic keramických lepených | m2 | 30 | 82.4 | 2472 | CS ÚRS 2022 02 |  |  | základní | 0.192 | 5.76 | 0 | 0 | 0.0272 | 0.816 | 16 | K | 2 |  |  |  | ROZPOCET | 2472 | 0 | 0 | 0 | 0 | 1 | 2472 | 16 | 1013406182
357 | K | 781473922 | Výměna keramické obkladačky lepené, velikosti přes 19 do 22 ks/m2 | kus | 40 | 60.7 | 2428 | CS ÚRS 2022 02 |  |  | základní | 0.105 | 4.2 | 0.00023645 | 0.009458 | 0.00092 | 0.0368 | 16 | K | 2 |  |  |  | ROZPOCET | 2428 | 0 | 0 | 0 | 0 | 1 | 2428 | 16 | -1498397349
358 | M | 59761067 | obklad keramický reliéfní pro interiér přes 19 do 22ks/m2 | m2 | 4 | 544 | 2176 | CS ÚRS 2022 02 |  |  | základní | 0 | 0 | 0.0117 | 0.0468 | 0 | 0 | 32 | M | 2 |  |  |  | ROZPOCET | 2176 | 0 | 0 | 0 | 0 | 1 | 2176 | 16 | 528870192
| P |  | Poznámka k položce: cena bude upřesněna dle skutečnosti. | [15 empty] | P | 2
| VV |  | 3,63636363636364*1,1 'Přepočtené koeficientem množství |  | 4 | [13 empty] | VV | 2 | 2 | False | 1 | ROZPOCET
359 | K | 781774112 | Montáž obkladů vnějších stěn z dlaždic keramických lepených flexibilním lepidlem maloformátových hladkých přes 6 do 9 ks/m2 | m2 | 10 | 564 | 5640 | CS ÚRS 2022 02 |  |  | základní | 0.605 | 6.05 | 0.0073 | 0.073 | 0 | 0 | 4 | K | 2 |  |  |  | ROZPOCET | 5640 | 0 | 0 | 0 | 0 | 1 | 5640 | 4 | -1400663479
360 | M | 59761040 | obklad keramický hladký přes 19 do 22ks/m2 | m2 | 10 | 637 | 6370 | CS ÚRS 2022 02 |  |  | základní | 0 | 0 | 0.0126 | 0.126 | 0 | 0 | 32 | M | 2 |  |  |  | ROZPOCET | 6370 | 0 | 0 | 0 | 0 | 1 | 6370 | 16 | -1811051554
361 | K | 781779191 | Montáž obkladů vnějších stěn z dlaždic keramických Příplatek k cenám za plochu do 10 m2 jednotlivě | m2 | 44 | 82.7 | 3638.8 | CS ÚRS 2022 02 |  |  | základní | 0.13 | 5.72 | 0 | 0 | 0 | 0 | 16 | K | 2 |  |  |  | ROZPOCET | 3638.8 | 0 | 0 | 0 | 0 | 1 | 3638.8 | 16 | 284505385
| D | 783 | Dokončovací práce - nátěry |  |  |  | 33661.5 | [5 empty] | 35.143 |  | 0.046087 |  | 0 | 2 | D | 1 |  |  |  | ROZPOCET | [6 empty] | 33661.5
362 | K | 783009421 | Bezpečnostní šrafování rohových hran stěnových nebo podlahových | m | 50 | 274 | 13700 | CS ÚRS 2022 02 |  |  | základní | 0.304 | 15.2 | 0.000214 | 0.0107 | 0 | 0 | 4 | K | 2 |  |  |  | ROZPOCET | 13700 | 0 | 0 | 0 | 0 | 1 | 13700 | 4 | 936657772
363 | K | 783213011 | Preventivní napouštěcí nátěr tesařských prvků proti dřevokazným houbám, hmyzu a plísním nezabudovaných do konstrukce jednonásobný syntetický | m2 | 1 | 69.9 | 69.9 | CS ÚRS 2022 02 |  |  | základní | 0.086 | 0.086 | 0.00014 | 0.00014 | 0 | 0 | 16 | K | 2 |  |  |  | ROZPOCET | 69.9 | 0 | 0 | 0 | 0 | 1 | 69.9 | 16 | 1524993320
364 | K | 783314101 | Základní nátěr zámečnických konstrukcí jednonásobný syntetický | m2 | 1 | 124 | 124 | CS ÚRS 2022 02 |  |  | základní | 0.184 | 0.184 | 0.00014375 | 0.00014375 | 0 | 0 | 64 | K | 2 |  |  |  | ROZPOCET | 124 | 0 | 0 | 0 | 0 | 1 | 124 | 64 | 1590754255
365 | K | 783347101 | Krycí nátěr (email) zámečnických konstrukcí jednonásobný polyuretanový | m2 | 1 | 136 | 136 | CS ÚRS 2022 02 |  |  | základní | 0.172 | 0.172 | 8.588e-05 | 8.588e-05 | 0 | 0 | 16 | K | 2 |  |  |  | ROZPOCET | 136 | 0 | 0 | 0 | 0 | 1 | 136 | 16 | 24896047
366 | K | 783823101 | Penetrační nátěr omítek hladkých betonových povrchů akrylátový | m2 | 1 | 46.6 | 46.6 | CS ÚRS 2022 02 |  |  | základní | 0.09 | 0.09 | 8e-05 | 8e-05 | 0 | 0 | 16 | K | 2 |  |  |  | ROZPOCET | 46.6 | 0 | 0 | 0 | 0 | 1 | 46.6 | 16 | 40716015
367 | K | 783827401 | Krycí (ochranný ) nátěr omítek dvojnásobný hladkých betonových povrchů nebo povrchů z desek na bázi dřeva (dřevovláknitých apod.) akrylátový | m2 | 1 | 145 | 145 | CS ÚRS 2022 02 |  |  | základní | 0.211 | 0.211 | 0.0005376 | 0.0005376 | 0 | 0 | 16 | K | 2 |  |  |  | ROZPOCET | 145 | 0 | 0 | 0 | 0 | 1 | 145 | 16 | 366746479
368 | K | 789111240 | Úpravy povrchů pod nátěry zařízení s povrchem nečlenitým očištění odmaštěním | m2 | 80 | 24.4 | 1952 | CS ÚRS 2022 02 |  |  | základní | 0.032 | 2.56 | 0.0001 | 0.008 | 0 | 0 | 16 | K | 2 |  |  |  | ROZPOCET | 1952 | 0 | 0 | 0 | 0 | 1 | 1952 | 16 | 1656354964
| P |  | Poznámka k položce: bezpečnostní nátěr hran schodů | [15 empty] | P | 2
369 | K | 619991021 | Zakrytí vnitřních ploch před znečištěním včetně pozdějšího odkrytí rámů oken a dveří, keramických soklů oblepením malířskou páskou | m | 800 | 5.66 | 4528 | CS ÚRS 2022 01 |  |  | základní | 0.01 | 8 | 0 | 0 | 0 | 0 | 4 | K | 2 |  |  |  | ROZPOCET | 4528 | 0 | 0 | 0 | 0 | 1 | 4528 | 4 | -1010026374
| P |  | Poznámka k položce: bezpečnostní nátěr hran schodů | [15 empty] | P | 2
370 | K | 783937153 | Krycí (uzavírací) nátěr betonových podlah jednonásobný epoxidový rozpouštědlový | m2 | 80 | 162 | 12960 | CS ÚRS 2022 02 |  |  | základní | 0.108 | 8.64 | 0.00033 | 0.0264 | 0 | 0 | 16 | K | 2 |  |  |  | ROZPOCET | 12960 | 0 | 0 | 0 | 0 | 1 | 12960 | 16 | 2069411775
| P |  | Poznámka k položce: bezpečnostní nátěr hran schodů IZOBAN - žlutá | [15 empty] | P | 2
| D | 784 | Dokončovací práce - malby a tapety |  |  |  | 89928 | [5 empty] | 137.75 |  | 0.62748 |  | 0.093 | 2 | D | 1 |  |  |  | ROZPOCET | [6 empty] | 89928
371 | K | 784111001 | Oprášení (ometení) podkladu v místnostech výšky do 3,80 m | m2 | 100 | 5.69 | 569 | CS ÚRS 2022 02 |  |  | základní | 0.012 | 1.2 | 0 | 0 | 0 | 0 | 16 | K | 2 |  |  |  | ROZPOCET | 569 | 0 | 0 | 0 | 0 | 1 | 569 | 16 | -119052929
372 | K | 784121001 | Oškrabání malby v místnostech výšky do 3,80 m | m2 | 300 | 35.1 | 10530 | CS ÚRS 2022 02 |  |  | základní | 0.074 | 22.2 | 0.001 | 0.3 | 0.00031 | 0.093 | 16 | K | 2 |  |  |  | ROZPOCET | 10530 | 0 | 0 | 0 | 0 | 1 | 10530 | 16 | -957225397
373 | K | 784161001 | Tmelení spar a rohů, šířky do 3 mm akrylátovým tmelem v místnostech výšky do 3,80 m | m | 50 | 22.8 | 1140 | CS ÚRS 2022 02 |  |  | základní | 0.043 | 2.15 | 1.156e-05 | 0.00057799 | 0 | 0 | 16 | K | 2 |  |  |  | ROZPOCET | 1140 | 0 | 0 | 0 | 0 | 1 | 1140 | 16 | 1600863111
374 | K | 784171101 | Zakrytí nemalovaných ploch (materiál ve specifikaci) včetně pozdějšího odkrytí podlah | m2 | 500 | 5.69 | 2845 | CS ÚRS 2022 02 |  |  | základní | 0.012 | 6 | 0 | 0 | 0 | 0 | 16 | K | 2 |  |  |  | ROZPOCET | 2845 | 0 | 0 | 0 | 0 | 1 | 2845 | 16 | -1541358356
375 | M | 58124842 | fólie pro malířské potřeby zakrývací tl 7µ 4x5m | m2 | 525 | 0.8 | 420 | CS ÚRS 2022 02 |  |  | základní | 0 | 0 | 0 | 0 | 0 | 0 | 32 | M | 2 |  |  |  | ROZPOCET | 420 | 0 | 0 | 0 | 0 | 1 | 420 | 16 | -996082087
| P |  | Poznámka k položce: koeficient 5% | [15 empty] | P | 2
| VV |  | 500*1,05 'Přepočtené koeficientem množství |  | 525 | [13 empty] | VV | 2 | 2 | False | 1 | ROZPOCET
376 | K | 784191009 | Čištění vnitřních ploch hrubý úklid po provedení malířských prací omytím schodišť | m2 | 200 | 3.62 | 724 | CS ÚRS 2022 02 |  |  | základní | 0.006 | 1.2 | 7e-06 | 0.0014 | 0 | 0 | 16 | K | 2 |  |  |  | ROZPOCET | 724 | 0 | 0 | 0 | 0 | 1 | 724 | 16 | 521026973
377 | K | 784321031 | Malby silikátové dvojnásobné, bílé v místnostech výšky do 3,80 m | m2 | 1000 | 73.7 | 73700 | CS ÚRS 2022 02 |  |  | základní | 0.105 | 105 | 0.0003255 | 0.3255 | 0 | 0 | 4 | K | 2 |  |  |  | ROZPOCET | 73700 | 0 | 0 | 0 | 0 | 1 | 73700 | 4 | -1939808793
| D | 787 | Dokončovací práce - zasklívání |  |  |  | 323620 | [5 empty] | 104.8 |  | 3.442 |  | 1.4 | 2 | D | 1 |  |  |  | ROZPOCET | [6 empty] | 323620
378 | K | 787700802 | Vysklívání výkladců skla plochého, plochy přes 1 do 3 m2 | m2 | 100 | 129 | 12900 | CS ÚRS 2022 02 |  |  | základní | 0.3 | 30 | 0 | 0 | 0.014 | 1.4 | 16 | K | 2 |  |  |  | ROZPOCET | 12900 | 0 | 0 | 0 | 0 | 1 | 12900 | 16 | 1341695524
379 | K | 787701822 | Vysklívání výkladců Příplatek k cenám za konstrukce s hliníkovými lištami oboustrannými | m2 | 100 | 17.2 | 1720 | CS ÚRS 2022 02 |  |  | základní | 0.04 | 4 | 0 | 0 | 0 | 0 | 16 | K | 2 |  |  |  | ROZPOCET | 1720 | 0 | 0 | 0 | 0 | 1 | 1720 | 16 | 1868029464
380 | K | 787792523 | Zasklívání výkladců deskami ostatními sklem bezpečnostním do profilového těsnění, tl. přes 8 do 12 mm | m2 | 100 | 3090 | 309000 | CS ÚRS 2022 02 |  |  | základní | 0.708 | 70.8 | 0.03442 | 3.442 | 0 | 0 | 16 | K | 2 |  |  |  | ROZPOCET | 309000 | 0 | 0 | 0 | 0 | 1 | 309000 | 16 | 1988933517
| D | 789 | Povrchové úpravy ocelových konstrukcí a technologických zařízení |  |  |  | 106132 | [5 empty] | 157.32 |  | 0.09213 |  | 0 | 2 | D | 1 |  |  |  | ROZPOCET | [6 empty] | 106132
381 | K | 789111151 | Úpravy povrchů pod nátěry zařízení s povrchem nečlenitým odstranění rzi a nečistot pomocí ručního nářadí stupeň přípravy St 2, stupeň zrezivění B | m2 | 120 | 98.6 | 11832 | CS ÚRS 2022 02 |  |  | základní | 0.208 | 24.96 | 0 | 0 | 0 | 0 | 16 | K | 2 |  |  |  | ROZPOCET | 11832 | 0 | 0 | 0 | 0 | 1 | 11832 | 16 | 1406795267
382 | K | 789123152 | Úpravy povrchů pod nátěry ocelových konstrukcí třídy III odstranění rzi a nečistot pomocí ručního nářadí stupeň přípravy St 2, stupeň zrezivění C | m2 | 110 | 150 | 16500 | CS ÚRS 2022 02 |  |  | základní | 0.317 | 34.87 | 0 | 0 | 0 | 0 | 16 | K | 2 |  |  |  | ROZPOCET | 16500 | 0 | 0 | 0 | 0 | 1 | 16500 | 16 | 1166958067
383 | K | 789355110 | Nátěry pásové korozně namáhaných míst (svary, hrany, kouty, šroubové spoje, apod.) tloušťky 50 μm zařízení s povrchem nečlenitým jednosložkový alkydový | m2 | 230 | 110 | 25300 | CS ÚRS 2022 02 |  |  | základní | 0.133 | 30.59 | 0.000156 | 0.03588 | 0 | 0 | 16 | K | 2 |  |  |  | ROZPOCET | 25300 | 0 | 0 | 0 | 0 | 1 | 25300 | 16 | 621028580
| P |  | Poznámka k položce: nýty - koeficient cca 0,03 hrany - koeficient cca 0,14 1. Nátěr je prováděn štětcem před aplikací vlastní vrstvy nátěru. | [15 empty] | P | 2
384 | K | 789355160 | Nátěry pásové korozně namáhaných míst (svary, hrany, kouty, šroubové spoje, apod.) tloušťky 50 μm zařízení s povrchem členitým dvousložkový epoxidový | m2 | 300 | 175 | 52500 | CS ÚRS 2022 02 |  |  | základní | 0.223 | 66.9 | 0.0001875 | 0.05625 | 0 | 0 | 4 | K | 2 |  |  |  | ROZPOCET | 52500 | 0 | 0 | 0 | 0 | 1 | 52500 | 4 | 1166173719
| P |  | Poznámka k položce: nýty - koeficient cca 0,04 hrany - koeficient cca 0,15 1. Nátěr je prováděn štětcem před aplikací vlastní vrstvy nátěru. | [15 empty] | P | 2
| D | M | Práce a dodávky M |  |  |  | 58100 | [5 empty] | 53.54 |  | 1.58 |  | 0 | 3 | D | 0 |  |  |  | ROZPOCET | [6 empty] | 58100
| D | 22-M | Montáže technologických zařízení pro dopravní stavby |  |  |  | 15280 | [5 empty] | 13.6 |  | 0 |  | 0 | 3 | D | 1 |  |  |  | ROZPOCET | [6 empty] | 15280
385 | K | 220182041 | Položení optického kabelu do kabelového lože nebo do žlabu | m | 200 | 76.4 | 15280 | CS ÚRS 2022 02 |  |  | základní | 0.068 | 13.6 | 0 | 0 | 0 | 0 | 64 | K | 2 |  |  |  | ROZPOCET | 15280 | 0 | 0 | 0 | 0 | 1 | 15280 | 64 | 738341269
| P |  | Poznámka k položce: zpětné uložení kabelového vedení | [15 empty] | P | 2
| D | 46-M | Zemní práce při extr.mont.pracích |  |  |  | 42820 | [5 empty] | 39.94 |  | 1.58 |  | 0 | 3 | D | 1 |  |  |  | ROZPOCET | [6 empty] | 42820
386 | K | 460010024 | Vytyčení trasy vedení kabelového (podzemního) v zastavěném prostoru | km | 5 | 1620 | 8100 | CS ÚRS 2022 02 |  |  | základní | 4.1 | 20.5 | 0.0088 | 0.044 | 0 | 0 | 64 | K | 2 |  |  |  | ROZPOCET | 8100 | 0 | 0 | 0 | 0 | 1 | 8100 | 64 | 244099999
387 | K | 460751121 | Osazení kabelových kanálů včetně utěsnění, vyspárování a zakrytí víkem z prefabrikovaných betonových žlabů zapuštěných do terénu, včetně výkopu horniny vnější šířky do 20 cm | m | 40 | 113 | 4520 | CS ÚRS 2022 02 |  |  | základní | 0.302 | 12.08 | 0 | 0 | 0 | 0 | 64 | K | 2 |  |  |  | ROZPOCET | 4520 | 0 | 0 | 0 | 0 | 1 | 4520 | 64 | 1529453572
388 | M | 59213009 | žlab kabelový betonový k ochraně zemního drátovodného vedení 100x17x14cm | m | 40 | 168 | 6720 | CS ÚRS 2022 02 |  |  | základní | 0 | 0 | 0.031 | 1.24 | 0 | 0 | 128 | M | 2 |  |  |  | ROZPOCET | 6720 | 0 | 0 | 0 | 0 | 1 | 6720 | 128 | 1965313231
389 | K | 460752112 | Osazení kabelových kanálů včetně utěsnění, vyspárování a zakrytí víkem ze žlabů plastových do rýhy, bez výkopových prací vnější šířky přes 10 do 20 cm | m | 80 | 34.5 | 2760 | CS ÚRS 2022 02 |  |  | základní | 0.092 | 7.36 | 0 | 0 | 0 | 0 | 64 | K | 2 |  |  |  | ROZPOCET | 2760 | 0 | 0 | 0 | 0 | 1 | 2760 | 64 | 1698485549
390 | M | 34575131 | žlab kabelový s víkem PVC (100x100) | m | 80 | 259 | 20720 | CS ÚRS 2022 02 |  |  | základní | 0 | 0 | 0.0037 | 0.296 | 0 | 0 | 128 | M | 2 |  |  |  | ROZPOCET | 20720 | 0 | 0 | 0 | 0 | 1 | 20720 | 128 | 421873804
| D | HZS | Hodinové zúčtovací sazby |  |  |  | 3327260 | [5 empty] | 9360 |  | 0 |  | 0 | 4 | D | 0 |  |  |  | ROZPOCET | [6 empty] | 3327260
391 | K | HZS1451 | Hodinové zúčtovací sazby profesí HSV provádění konstrukcí inženýrských a dopravních staveb dělník údržby mostů | hod | 8100 | 341 | 2762100 | CS ÚRS 2022 02 |  |  | základní | 1 | 8100 | 0 | 0 | 0 | 0 | 512 | K | 1 |  |  |  | ROZPOCET | 2762100 | 0 | 0 | 0 | 0 | 1 | 2762100 | 512 | 444546925
| P |  | Poznámka k položce: bezpečnostní hlídka | [15 empty] | P | 1
392 | K | HZS1452 | Hodinové zúčtovací sazby profesí HSV provádění konstrukcí inženýrských a dopravních staveb dělník údržby mostů kvalifikovaný | hod | 800 | 376 | 300800 | CS ÚRS 2022 02 |  |  | základní | 1 | 800 | 0 | 0 | 0 | 0 | 512 | K | 1 |  |  |  | ROZPOCET | 300800 | 0 | 0 | 0 | 0 | 1 | 300800 | 512 | -543128064
| P |  | Poznámka k položce: údržbové práce a činnosti, které nejsou popsány vevýše uvedených položkách katalogu a nejsou součástí VRN | [15 empty] | P | 1
393 | K | HZS3122 | Hodinové zúčtovací sazby montáží technologických zařízení při externích montážích montér ocelových konstrukcí odborný | hod | 280 | 507 | 141960 | CS ÚRS 2022 02 |  |  | základní | 1 | 280 | 0 | 0 | 0 | 0 | 512 | K | 1 |  |  |  | ROZPOCET | 141960 | 0 | 0 | 0 | 0 | 1 | 141960 | 512 | 1959447052
| P |  | Poznámka k položce: údržbové práce a činnosti, které nejsou popsány vevýše uvedených položkách katalogu a nejsou součástí VRN | [15 empty] | P | 1
394 | K | HZS4212 | Hodinové zúčtovací sazby ostatních profesí revizní a kontrolní činnost revizní technik specialista | hod | 180 | 680 | 122400 | CS ÚRS 2022 02 |  |  | základní | 1 | 180 | 0 | 0 | 0 | 0 | 512 | K | 1 |  |  |  | ROZPOCET | 122400 | 0 | 0 | 0 | 0 | 1 | 122400 | 512 | -1388770756
| D | OST | Ostatní |  |  |  | 1421640 | [5 empty] | 552 |  | 0 |  | 0 | 4 | D | 0 |  |  |  | ROZPOCET | [6 empty] | 1421640
395 | K | 101010012600 | Dvoucestné lopatové rypadlo a nakladač | Sh | 350 | 2810 | 983500 |  |  |  | základní | 1 | 350 | 0 | 0 | 0 | 0 | 4 | K | 1 |  |  |  | ROZPOCET | 983500 | 0 | 0 | 0 | 0 | 1 | 983500 | 4 | -1777205220
396 | K | 111010021000 | Kolový jeřáb nosnost 28 t klopný moment 0,84 kNm | Sh | 172 | 1820 | 313040 |  |  |  | základní | 1 | 172 | 0 | 0 | 0 | 0 | 4 | K | 1 |  |  |  | ROZPOCET | 313040 | 0 | 0 | 0 | 0 | 1 | 313040 | 4 | 1883667663
397 | K | 302030016000 | Automobilové čerpadlo betonových směsí výkon 170 m3/h dosah 47 m | Sh | 30 | 1370 | 41100 |  |  |  | základní | 1 | 30 | 0 | 0 | 0 | 0 | 4 | K | 1 |  |  |  | ROZPOCET | 41100 | 0 | 0 | 0 | 0 | 1 | 41100 | 4 | 1576953209
398 | K | 306010011100 | Velkooběmový kontejner | kus | 28 | 3000 | 84000 |  |  |  | základní | 0 | 0 | 0 | 0 | 0 | 0 | 4 | K | 1 |  |  |  | ROZPOCET | 84000 | 0 | 0 | 0 | 0 | 1 | 84000 | 4 | 384837614
| P |  | Poznámka k položce: pronájem kontejneru, včetně odvozu (dřeviny) | [15 empty] | P | 1
| D | VRN | Vedlejší rozpočtové náklady |  |  |  | 7399000 | [5 empty] | 0 |  | 0 |  | 0 | 5 | D | 0 |  |  |  | ROZPOCET | [6 empty] | 7399000
399 | K | 013203000 | Dokumentace stavby bez rozlišení | % | 0.08 | 12000000 | 960000 | CS ÚRS 2022 02 |  |  | základní | 0 | 0 | 0 | 0 | 0 | 0 | 1024 | K | 1 |  |  |  | ROZPOCET | 960000 | 0 | 0 | 0 | 0 | 1 | 960000 | 1024 | 1147038656
| P |  | Poznámka k položce: vyprcování prováděcí projektové dokumentace - 4x | [15 empty] | P | 1
400 | K | 013254000 | Dokumentace skutečného provedení stavby | soub | 8 | 12000 | 96000 | CS ÚRS 2022 02 |  |  | základní | 0 | 0 | 0 | 0 | 0 | 0 | 1024 | K | 1 |  |  |  | ROZPOCET | 96000 | 0 | 0 | 0 | 0 | 1 | 96000 | 1024 | -1778861674
| P |  | Poznámka k položce: DSPS 2x včetně digitální podoby 1x | [15 empty] | P | 1
401 | K | 012002000 | Geodetické práce | soub | 6 | 19000 | 114000 | CS ÚRS 2022 02 |  |  | základní | 0 | 0 | 0 | 0 | 0 | 0 | 1024 | K | 1 |  |  |  | ROZPOCET | 114000 | 0 | 0 | 0 | 0 | 1 | 114000 | 1024 | 709560001
402 | K | 043134000 | Zkoušky zatěžovací | soub | 7 | 10000 | 70000 | CS ÚRS 2022 02 |  |  | základní | 0 | 0 | 0 | 0 | 0 | 0 | 1024 | K | 1 |  |  |  | ROZPOCET | 70000 | 0 | 0 | 0 | 0 | 1 | 70000 | 1024 | -378508224
| P |  | Poznámka k položce: zátěžové zkoušky pláně | [15 empty] | P | 1
403 | K | 083002000 | Pracovní pohotovost | hod | 11520 | 150 | 1728000 | CS ÚRS 2022 02 |  |  | základní | 0 | 0 | 0 | 0 | 0 | 0 | 1024 | K | 1 |  |  |  | ROZPOCET | 1728000 | 0 | 0 | 0 | 0 | 1 | 1728000 | 1024 | -1561531808
| P |  | Poznámka k položce: pohotovost 12 hod.: - pondělí 00:00 až 6:00 - pondělí až čtvrtek 18:00 až 6:00 - pátek 18:00 až 24:00 pohotovost 24 hod.: - sobota, naděle a svátky 00:00 až 24:00 pouze vedoucí pracovník - 1x. | [15 empty] | P | 1
404 | K | 043103000 | Zkoušky bez rozlišení | soub | 1 | 118000 | 118000 | CS ÚRS 2022 02 |  |  | základní | 0 | 0 | 0 | 0 | 0 | 0 | 1024 | K | 1 |  |  |  | ROZPOCET | 118000 | 0 | 0 | 0 | 0 | 1 | 118000 | 1024 | -1470448474
| D | VRN1 | Vedlejší rozpočtové náklady - pro akce do 250 000,- Kč |  |  |  | 1392000 | [5 empty] | 0 |  | 0 |  | 0 | 5 | D | 1 |  |  |  | ROZPOCET | [6 empty] | 1392000
405 | K | 090001000 | Ostatní náklady | % | 0.06 | 23200000 | 1392000 | CS ÚRS 2022 02 |  |  | základní | 0 | 0 | 0 | 0 | 0 | 0 | 1024 | K | 2 |  |  |  | ROZPOCET | 1392000 | 0 | 0 | 0 | 0 | 1 | 1392000 | 1024 | -122635767
| P |  | Poznámka k položce: Zřízení, zrušení a střežení staveniště, včetně pronájmů a uvedení pozemků do původního stavu, dodávky vody, energií a střežení pracoviště, mimostaveništní dopravy a přepravy nezahrnuté v rozpočtu, ztížené dopravní podmínky, práce na těžce přístupných místech. | [15 empty] | P | 2
| D | VRN2 | Vedlejší rozpočtové náklady - pro akce od 250 001,- do 1 500 000,- Kč |  |  |  | 1100000 | [5 empty] | 0 |  | 0 |  | 0 | 5 | D | 1 |  |  |  | ROZPOCET | [6 empty] | 1100000
406 | K | 090001000 | Ostatní náklady | % | 0.05 | 22000000 | 1100000 | CS ÚRS 2022 02 |  |  | základní | 0 | 0 | 0 | 0 | 0 | 0 | 1024 | K | 2 |  |  |  | ROZPOCET | 1100000 | 0 | 0 | 0 | 0 | 1 | 1100000 | 1024 | -659477601
| P |  | Poznámka k položce: Zřízení, zrušení a střežení staveniště, včetně pronájmů a uvedení pozemků do původního stavu, dodávky vody, energií a střežení pracoviště, mimostaveništní dopravy a přepravy nezahrnuté v rozpočtu, ztížené dopravní podmínky, práce na těžce přístupných místech. | [15 empty] | P | 2
| D | VRN3 | Vedlejší rozpočtové náklady - pro akce od 1 500 001,- do 2 500 000 Kč |  |  |  | 656000 | [5 empty] | 0 |  | 0 |  | 0 | 5 | D | 1 |  |  |  | ROZPOCET | [6 empty] | 656000
407 | K | 090001000 | Ostatní náklady | % | 0.04 | 16400000 | 656000 | CS ÚRS 2022 02 |  |  | základní | 0 | 0 | 0 | 0 | 0 | 0 | 1024 | K | 2 |  |  |  | ROZPOCET | 656000 | 0 | 0 | 0 | 0 | 1 | 656000 | 1024 | -252281563
| P |  | Poznámka k položce: Zřízení, zrušení a střežení staveniště, včetně pronájmů a uvedení pozemků do původního stavu, dodávky vody, energií a střežení pracoviště, mimostaveništní dopravy a přepravy nezahrnuté v rozpočtu, ztížené dopravní podmínky, práce na těžce přístupných místech. | [15 empty] | P | 2
| D | VRN4 | Vedlejší rozpočtové náklady - pro akce od 2 500 001,- do 3 500 000,- Kč |  |  |  | 350000 | [5 empty] | 0 |  | 0 |  | 0 | 5 | D | 1 |  |  |  | ROZPOCET | [6 empty] | 350000
408 | K | 090001000 | Ostatní náklady | % | 0.035 | 10000000 | 350000 | CS ÚRS 2022 02 |  |  | základní | 0 | 0 | 0 | 0 | 0 | 0 | 1024 | K | 2 |  |  |  | ROZPOCET | 350000 | 0 | 0 | 0 | 0 | 1 | 350000 | 1024 | 1022365322
| P |  | Poznámka k položce: Zřízení, zrušení a střežení staveniště, včetně pronájmů a uvedení pozemků do původního stavu, dodávky vody, energií a střežení pracoviště, mimostaveništní dopravy a přepravy nezahrnuté v rozpočtu, ztížené dopravní podmínky, práce na těžce přístupných místech. | [15 empty] | P | 2
| D | VRN5 | Vedlejší rozpočtové náklady - pro akce nad 3 500 001,- Kč |  |  |  | 360000 | [5 empty] | 0 |  | 0 |  | 0 | 5 | D | 1 |  |  |  | ROZPOCET | [6 empty] | 360000
409 | K | 090001000 | Ostatní náklady | % | 0.03 | 12000000 | 360000 | CS ÚRS 2022 02 |  |  | základní | 0 | 0 | 0 | 0 | 0 | 0 | 1024 | K | 2 |  |  |  | ROZPOCET | 360000 | 0 | 0 | 0 | 0 | 1 | 360000 | 1024 | 1142348863
| P |  | Poznámka k položce: Zřízení, zrušení a střežení staveniště, včetně pronájmů a uvedení pozemků do původního stavu, dodávky vody, energií a střežení pracoviště, mimostaveništní dopravy a přepravy nezahrnuté v rozpočtu, ztížené dopravní podmínky, práce na těžce přístupných místech. | [15 empty] | P | 2
| D | VRN6 | Vedlejší rozpočtové náklady - příplatek za práce mimo pracovní dobu |  |  |  | 225000 | [5 empty] | 0 |  | 0 |  | 0 | 5 | D | 1 |  |  |  | ROZPOCET | [6 empty] | 225000
410 | K | 084003000 | Příplatky za práci v noci, o sobotách a nedělích, ve státem uznaný svátek | % | 0.15 | 1500000 | 225000 | CS ÚRS 2022 02 |  |  | základní | 0 | 0 | 0 | 0 | 0 | 0 | 1024 | K | 2 |  |  |  | ROZPOCET | 225000 | 0 | 0 | 0 | 0 | 1 | 225000 | 1024 | -1397717356
| P |  | Poznámka k položce: pouze při neplánovaných opravách objektů Neplánovaný výjezd mimo pracovní dobu: 18:00 až 6:00 SO, NE a státem uznávané svátky | [15 empty] | P | 2
| D | VRN7 | Provozní vlivy |  |  |  | 70000 | [5 empty] | 0 |  | 0 |  | 0 | 5 | D | 1 |  |  |  | ROZPOCET | [6 empty] | 70000
411 | K | 072103000 | Projednání DIO a zajištění DIR komunikace II.a III. třídy | soub | 1 | 10000 | 10000 |  |  |  | základní | 0 | 0 | 0 | 0 | 0 | 0 | 1024 | K | 2 |  |  |  | ROZPOCET | 10000 | 0 | 0 | 0 | 0 | 1 | 10000 | 1024 | 786103255
412 | K | 072103001 | Projednání DIO a zajištění DIR komunikace II.a III. třídy | soub | 1 | 15000 | 15000 |  |  |  | základní | 0 | 0 | 0 | 0 | 0 | 0 | 1024 | K | 2 |  |  |  | ROZPOCET | 15000 | 0 | 0 | 0 | 0 | 1 | 15000 | 1024 | 352601301
413 | K | 072103002 | Projednání DIO a zajištění DIR komunikace I. třídy | soub | 1 | 20000 | 20000 |  |  |  | základní | 0 | 0 | 0 | 0 | 0 | 0 | 1024 | K | 2 |  |  |  | ROZPOCET | 20000 | 0 | 0 | 0 | 0 | 1 | 20000 | 1024 | 1056362961
414 | K | 072103003 | Projednání DIO a zajištění DIR dálnice | soub | 1 | 25000 | 25000 |  |  |  | základní | 0 | 0 | 0 | 0 | 0 | 0 | 1024 | K | 2 |  |  |  | ROZPOCET | 25000 | 0 | 0 | 0 | 0 | 1 | 25000 | 1024 | -541242857
| D | VRN8 | Provozní vlivy |  |  |  | 160000 | [5 empty] | 0 |  | 0 |  | 0 | 5 | D | 1 |  |  |  | ROZPOCET | [6 empty] | 160000
415 | K | 072103011 | Zajištění DIO komunikace II. a III. třídy - jednoduché el. vedení | soub | 1 | 10000 | 10000 |  |  |  | základní | 0 | 0 | 0 | 0 | 0 | 0 | 1024 | K | 2 |  |  |  | ROZPOCET | 10000 | 0 | 0 | 0 | 0 | 1 | 10000 | 1024 | 1439683657
416 | K | 072103012 | Zajištění DIO komunikace II. a III. třídy - jednoduché el. vedení | soub | 1 | 25000 | 25000 |  |  |  | základní | 0 | 0 | 0 | 0 | 0 | 0 | 1024 | K | 2 |  |  |  | ROZPOCET | 25000 | 0 | 0 | 0 | 0 | 1 | 25000 | 1024 | -1066293731
417 | K | 072103021 | Zajištění DIO komunikace I. třídy - jednoduché el. vedení | soub | 1 | 50000 | 50000 | CS ÚRS 2022 02 |  |  | základní | 0 | 0 | 0 | 0 | 0 | 0 | 1024 | K | 2 |  |  |  | ROZPOCET | 50000 | 0 | 0 | 0 | 0 | 1 | 50000 | 1024 | 39582714
418 | K | 072103031 | Zajištění DIO dálnice - jednoduché el. vedení | soub | 1 | 75000 | 75000 | CS ÚRS 2022 02 |  |  | základní | 0 | 0 | 0 | 0 | 0 | 0 | 1024 | K | 2 |  |  |  | ROZPOCET | 75000 | 0 | 0 | 0 | 0 | 1 | 75000 | 1024 | -1969318930