## List 1
| Periodická oprava REV MVTV 2 - 017 |  |  | 2018
Č. pol. | Položka | Cena za 1 ks bez DPH | Počet vadných ks | Cena celkem
1. Vývaz vozidla (demontáž a opětovná montáž)
Název položky:
1 | Motor |  | 1 | 0
2 | Převodovka Praga 2 M 70 |  | 1 | 0
3 | Podvozky, nápravová převodovka NKR 16 |  | 1 | 0
4 | Kardanová hřídel |  | 1 | 0
5 | Pomocné agregáty s rámem (kompresor,alternátor, rozvodová skříň kardan) |  | 1 | 0
6 | Palivový okruh včetně spojovacích prvků |  | 1 | 0
7 | Chladící okruh ( chladiče motoru, převodovky, agregát VA 20) včetně spojovacích prvků |  | 1 | 0
8 | Okruh tlakovzdušné brzdy (jímky, brzdiče, rozvaděč, vypínací hlava, pojistné ventily, kohouty odvodnění, brzdové válce, koncové hadice,odbržďovače, směrový válec) |  | 1 | 0
9 | Přístroje signalizace (termostaty, měřící přístroje tlaku a teploty, tlakoměry samočinné a přídavné brzdy) |  | 1 | 0
10 | Sací a výfukové potrubí |  | 1 | 0
11 | Elektro zařízení |  | 1 | 0
12 | Sběrač |  | 1 | 0
13 | Naftová nádrž |  | 1 | 0
14 | Spodní část pojezdu s očištěním tlak. vodou, ostatní části v hydromatu |  | 1 | 0
2. Kontrola všech rozhodujících rozměrů a defektoskopie
Název položky:
1 | Kontrola dvojkolí, defektoskopie ( demontáž a motnáž) |  | 1 | 0
2 | Měření jízdního profilu kol a rozkolí |  | 1 | 0
3 | Vizuální prohlídka rámu podvozku (kontrola svárů a celistvost materálu - strhliny a jiná poškození) |  | 1 | 0
4 | Kontrola nápravových ložisek (rozměry a stav opotřebení popř. poškození) |  | 1 | 0
5 | Kontrola volné délky pružin a kontola pružin při zatížení |  | 1 | 0
6 | Kontrola šroubů horního a spodního závěsu a matic včetně defektoskopie |  | 1 | 0
7 | Kontrola opotřebení a stavu svorníků a pouzder brzdového táhloví a vedení podvozku, výměna svorníků a pouzder brzdového táhloví, navaření a soustružení rozpor, vyrovnání a nebo výměna táhel |  | 1 | 0
8 | Vodící trny a silonová pouzdra, kontrola ocelových pouzder (defektoskopie) |  | 1 | 0
9 | Kontrola stavu závěsů a matic |  | 1 | 0
10 | Kontrola táhel podélného vedení skříně, výmena pryžových pouzder, čepy, oka a talíře upravyt na výkresové rozměry |  | 1 | 0
11 | Kontrola podélníků a příčníků rámu |  | 1 | 0
12 | Nastavení svislých narážek a vymezení vůlí mezi rámem podvozku a vozovou skříní |  | 1 | 0
13 | Měření hlavního rámu - kompletní očištění spodku skříně tlakovou vodou a následné proměření hlavního rámu ( protokol) |  | 1 | 0
14 | Kontrola stavu pluhů |  | 1 | 0
15 | Revize nárazníků - demontáž, očištění jednotlivých dílů, vyvaření talířů, kontrola pružin, montáž |  | 1 | 0
16 | Tažné ústrojí - demontáž, defektoskopie tažných háků, kontrola táhel, promazání a zpětná montáž |  | 1 | 0
3. Brzdy
Název položky:
1 | Oprava kompresoru 3DSK 75 v max. rozsahu včetně výměny vypínače |  | 1 | 0
2 | Mezichladič vzduchu kompresoru - demontáž, výplach a kompletní kontrola |  | 1 | 0
3 | Demontáž, rozložení, oprava, výměna vadných dílů, zabroušení, složení a montáž Dako BS-2 a Dako BP sada na SHV |  | 1 | 0
4 | Demontáž brzdového rozvaděče, oprava, zkouška na stolici a zpětná montáž |  | 1 | 0
5 | Demontáž všech záklopek a upravovačů tlaku, rozložení a vyčištění, oprava a nebo výměna vadných částí, odzkoušení a montáž na vůz |  | 1 | 0
6 | Oprava brzdových rozpor - sada na SHV |  | 1 | 0
7 | Demontáž, odskoušení a montáž pojistných ventilů - sada na SHV |  | 1 | 0
8 | Demotáž, vyčištění,oprava nebo výměna těsnění a vadných částí, promazání a zpětná montáž brzdových válců |  | 1 | 0
9 | Demontáž manometrů a kontrola na stolici, oprava nebo výměna |  | 1 | 0
10 | Demontáž koncových vzduchových kohoutů, kontrola a očištění jednotlivých částí - popřípadě výměna |  | 1 | 0
11 | Odzkoušení vzduchového okruhu, prověření těsnosti |  | 1 | 0
12 | Odzkoušení záklopek záchranné brzdy |  | 1 | 0
13 | Kontrola funkce těsnosti a aretace koncových kohoutů |  | 1 | 0
14 | Kontrola, uchycení vzduchových jímek, provedení provozní revize |  | 1 | 0
15 | Ruční brzda - kompletní demontáž, očištění, kontrola jednotlivých částí brzdy, promazání, sestavení a opětovná montáž |  | 1 | 0
16 | Stavěče brzdy - demontáž, kontrola stavu a funkce, zpětná montáž |  | 1 | 0
17 | Tlaková zkouška vzduchojemů po 6-ti letech (pokud je není stanoveno jinak) |  | 1 | 0
18 | Oprava brzdy - pákový ( botky táhla) - přepouzdření |  | 1 | 0
19 | Výměna brzdových zdrží - sada na SHV |  | 1 | 0
20 | Výměna pryžových vložek - sada na SHV |  | 1 | 0
21 | Výměna pryžových bloků pryžový - sada na SHV |  | 1 | 0
22 | Válec brzdový - výměna |  | 1 | 0
23 | Výroba nebo výměna pouzder a čepů brzdy - sada na SHV |  | 1 | 0
24 | Koncové hadice-popraskané-výměna |  | 4 | 0
4.Oprava elektroinstalace
Název položky:
1 | Rozložení alternátoru, kontrola ložisek a jejich výměna dle potřeby, namazání ložisek, výměna uhlíků, oprava nebo výměna poškozených dílů,vyčištění a vyfoukání alternátoru, impregnace vinutí izolačním lakem, případné převinutí , sestavení alternátoru, vyzkoušení |  | 1 | 0
2 | Vyčištění a kontrola usměrňovače, změření izolačního stavu, nátěr skříně, změření závěrného proudu, výměna vadných dílů |  | 1 | 0
3 | Výměna uzemňovacích propojek, poškozené, neodpovídající průřez |  | 1 | 0
4 | Vyčištění pojistkové skříně, vyfoukání stlačeným vzduchem, nátěr skříně |  | 1 | 0
5 | Elektrický rozvaděč - výměna starých vodičů a relátek, vyčištění a vysátí prachu |  | 1 | 0
6 | Kontrola stavu a dotažení svorek odpojovače baterií |  | 1 | 0
7 | Kontrola stavu a dotažení svorek svorkovnice, stavu odporů a upevnění svazků kabelů ve skříni |  | 1 | 0
8 | Koncové spínače - demontáž, vyčištění, seřízení a nastavení, oprava popřípadě výměna |  | 1 | 0
9 | Elektropneumatické ventily - demontáž, očištění povrchu, kontrola funkce a těsnosti, oprava nebo výměna vadných dílů |  | 1 | 0
10 | Tlakové spínače, spínače teplot a termostaty - demontáž, rozložení, vyčištění, oprava nebo výměna vadných dílů,seřízení a montáž |  | 1 | 0
11 | Startér - demontáž, rozložení, kontrola a namazání ložisek, výměna vadných dílů, kontrola délky uhlíků, impregnace vinutí elektroizolačním lakem, kontrola stavu izolace vodičů, kontrola stavu pastorku a spojky, nastavení spínacího kontaktu, složení, vyzkoušení funkce a montáž |  | 1 | 0
12 | Kontrola funkce požárních hlásičů včetně signalizace |  | 1 | 0
13 | Změření izolačního stavu vozidla |  | 1 | 0
14 | Dosazení měniče na 230 V |  | 1 | 0
15 | Oprava stanoviště strojvedoucího: rekonstrukce pultů, rekonstrukce osvětlení, nové ovládací prvky Harmony, nové popisky |  | 1 | 0
16 | Výměna všech vačkových spínačů - sada na SHV |  | 1 | 0
17 | Provedení elektrorevize |  | 1 | 0
18 | oprava přístrojů (relé, stykačů) rozvaděče, pultů - demontáž, oprava, kontrola funkce, montáž - návrh |  | 1 | 0
| Vyčištění vnějšího osvětlení |  | 1 | 0
20 | Rozvod a dosazení zásuvek napájených měničem 230V - umístění zásuvek (dle provedení na MVTV2 -109) |  | 1 | 0
5. Výměna motoru TEDOM
Název položky:
1. | Výměna TEDOM |  | 1 | 0
6. Oprava podvozků
Název položky:
1 | Základní rozsah opravy hnacího dvojkolí |  | 1 | 0
2 | Výměna nápravy (běžná, zadřená- vadná) |  | 1 | 0
3 | Výměna monobloku |  | 4 | 0
4 | Výměna ozubeného kola dvojkolí |  | 1 | 0
5 | Kompletní oprava převodovky NKR 16 (mj.západka, kámen řazení, šroub, zabroušení věnce spojky, výměna ložisek pastorku NU2311 M a 7320 BG) |  | 1 | 0
6 | Výměna kardanového hřídele |  | 1 | 0
7 | Oprava řadícího válce, rozložení,očištění , výměna manžet |  | 1 | 0
8 | Výměna všech svislých a příčných tlumičů vypružení podvozku |  | 1 | 0
9 | Kontrola stavu a nastavení písečníků, těsnosti a stavu písečníkových hadic, oprava písečníků, výměna neopravitelných dílů, montáž písečníků, protokol o kontrole pískovacího zařízení |  | 1 | 0
10 | Oprava ložiskových skříní s ložisky - sada na SHV |  | 1 | 0
11 | Torzní vzpěra, kontrola stavu pryžových pružin, vizuální kontrola svárů vzpěry |  | 1 | 0
12 | Výměna vodících trnů - sada na SHV |  | 1 | 0
13 | Výměna pružin podvozku - sada na SHV |  | 1 | 0
14 | Soustružení profilu dvojkolí - je ostrý okolek |  | 1 | 0
15 | Výměna dolních závěsů - sada na SHV |  | 1 | 0
16 | Výměna horních závěsů - sada na SHV |  | 1 | 0
17 | výměna ložisek dvojkolí NU 1032 - sada na SHV |  | 1 | 0
18 | výměna ložisek NJ 232 - sada na SHV |  | 1 | 0
19 | výměna ložisek 6044 M - sada na SHV |  | 1 | 0
20 | Ložisko PLC 410 -13a ( nápravové)- sada na SHV |  | 1 | 0
21 | Ložisko PLC 410 - 14a ( nápravové ) - sada na SHV |  | 1 | 0
22 | ZSS č. 5976- úprava pískování-škrcení-dosazení-z důvodu seřízení |  | 1 | 0
7. Oprava agregátů, dílů
Název položky:
1 | Výměna chladičů - sada na SHV |  | 1 | 0
2 | Oprava hydrostatického okruhu, upevnění a těsnost jednotlivých prvků hydrostatického okruhu, výměna oleje |  | 1 | 0
3 | Výměna kardanového hřídele |  | 1 | 0
4 | Výměna všech klínových řemenů a dosazení náhradních |  | 1 | 0
5 | Demontáž mechanismu dveří, výměna kladek, ložisek, vyčištění, výměna těsnění, namazání pístnice, montáž mechanismu na vůz a seřízení |  | 1 | 0
6 | Revize rámu pomocných provozů |  | 1 | 0
7 | Výměna oběhového čerpadla |  | 1 | 0
8 | Revize rozvodové skříně |  | 1 | 0
9 | Blok regulační RB12-osička-rozměrově-výměna |  | 1 | 0
10 | Kardanový hřídel-kompresor-elektromotor-KP-oprava |  | 1 | 0
8. Oprava převodovky
Název položky:
1 | Provést opravu v maximálním rozsahu |  | 1 | 0
2 | Po opravě přezkoušet převodovku na zkušebním stavu (protokol) |  | 1 | 0
3 | Výměna chladiče převodovky |  | 1 | 0
4 | Lana uložení-SM,převodovky,torzní vzpěry-potrhané-výměna |  | 5 | 0
9. Demontáž skel výměna těsnění a opětovná montáž
Název položky:
1 | Demontáž všech skel (včetně bočních a v prohlídkové věži ) a oprava vadných míst rámů |  | 1 | 0
2 | Provedení antikorozního nátěru rámů |  | 1 | 0
3 | Výměna všech těsnění oken a dveří, včetně posuvných dveří v prohlídkové věži |  | 1 | 0
10. Oprava nátěru vozidla
Název položky:
1 | Odstranění poškozeného nátěru vozidla, oprava zkorodovaných míst |  | 1 | 0
2 | Provést Lak I |  | 1 | 0
3 | Provedení nátěru interiéru stanovišť strojvedoucího (včetně pultů, sloupků), hlavního el.rozvaděče, dílny (ponky, regály, síta oken). |  | 1 | 0
5 | Výměna protislunečních clon stan.strojvedoucího + boční okna |  | 1 | 0
11. Oprava vytápění a vodního okruhu
Název položky:
1 | Nový rozvod vody na spodku vozu |  | 1 | 0
2 | Vyměnit pryžové přechodky vody - sada na SHV |  | 1 | 0
3 | Výměna zkorodované vyrovnávací nádrže |  | 1 | 0
4 | Výměna všech topných článků. |  | 1 | 0
5 | Demontáž výměníku voda-olej, vyzkoušení a namontování |  | 1 | 0
6 | Vymytí vodního chladiče, kontrola objemu a těsnosti, vyčištění žebrování |  | 1 | 0
7 | Výměna veškerého vodního potrubí |  | 1 | 0
8 | Revize a případná výměna vadných dílů Eberspracher Hydronic 35 |  | 1 | 0
9 | Revize a případná výměna topení v oddíle a pod věží |  | 1 | 0
10 | Výměna bojleru v kuchyňce včetně opravy a úpravy přívodních potrubí |  | 1 | 0
11 | Úprava ohřevu vod.okruhu SM ze sítě 3x400V dle platné dokumentace (chránič ) |  | 1 | 0
12 | Dosazení nových ventilátorů v celém vozidle |  | 1 | 0
13 | Oprava signalizace stavu vody na obou stanovištích -plovák |  | 1 | 0
14 | Antifreeze do vodního okruhu |  | 1 | 0
15 | U ohřevu vodniho okruhu SM 3x400 zachovat stávající systém (ohřev + ventilátory ze sítě 3x400V ne z baterií) * |  | 1 | 0
16 | Kohout 1/2" odvodňovací-vydřený-výměna - sada na SHV |  | 1 | 0
17 | Kohout 3/8"-vydřený-výměna - sada na SHV |  | 1 | 0
18 | Kohout 1/4"-vydřený-výměna - sada na SHV |  | 1 | 0
19 | Vodovodní baterie- kuchyňka-výměna |  | 1 | 0
20 | Ventily-výměna za kulové + zátky s řetízky - sada na SHV |  | 1 | 0
21 | Termoregulátor-nefunkční-výměna |  | 1 | 0
22 | Dosazení uzavíracích ventilů před a za filtr (sítko) |  | 2 | 0
12. Oprava sběrače
Název položky:
1 | Vyčištění vzduchového pohonu sběrače, výměna těsnění |  | 1 | 0
2 | Zkouška vzduchotěsnosti a funkce |  | 1 | 0
3 | Výměna ložisek a kontrola chodu |  | 1 | 0
4 | Kontrola pohyblivosti smýkadla, měření příčné tuhosti smýkadla, kontrola obložení |  | 1 | 0
5 | Výměna teflonové přívodní hadice vzduchu ke sběrači |  | 1 | 0
6 | Sběrač-zemnící propojky-potrhané-výměna |  | 12 | 0
7 | Sběrač-válec-rozměrově-výměna |  | 1 | 0
8 | Sběrač-ramena-deformace-výměna |  | 1 | 0
9 | Sběrač-doraz sběrače -výměna |  | 2 | 0
10 | Sběrač-trojramenna-opotřebená -výměna |  | 1 | 0
11 | Sběrač-lano(měření výšky)-kontrola-výměna |  | 1 | 0
12 | Sběrač-lišta-kontrola-vyštípané-dosazení uhlíkové-výměna |  | 2 | 0
13 | Sběrač-přepouzdření-ramen,pák,seřízení úhlů |  | 1 | 0
14 | Sběrač-plech stupnic-deformace + z důvodu dosazení nové hlavy-výroba |  | 1 | 0
15 | Sběrač-roh ochranný-deformace+nový typ lišt-výměna |  | 2 | 0
16 | Nátěr sběrače |  | 1 | 0
13. Kontrola podlahy a ochozů
Název položky:
1 | Demontáž plošiny a výsuvné plošiny + revize |  | 1 | 0
2 | Oprava vstupních schodů včetně nového olištování a výměny 3 ks podlah.prken |  | 1 | 0
3 | Kontrola stavu střechy, oprava zkorodovaných míst a nátěr střechy dle požadavků |  | 1 | 0
4 | Oprava montážní plošiny, ochozů a malé plošiny |  | 1 | 0
5 | Kontrola stupaček a madel |  | 1 | 0
6 | Očištění celé plošiny včetně zábradlí a sít |  | 1 | 0
7 | Výměna ochranných hadic koaxiálů na střeše |  | 1 | 0
8 | Výroba, dosazení propojek pospojení ochozu |  | 1 | 0
14. Rychloměry
Název položky:
2 | TH oprava mechanického rychloměru |  | 1 | 0
15. Ostatní opravy
Název položky:
1 | Dosazení nových stahovacích oken - poškrábané |  | 4 | 0
2 | Dosazení ochranné fólie čelního skla |  | 1 | 0
3 | Oprava čalounění všech sedaček vozu |  | 1 | 0
4 | Dosazení okapových žlábků nad čelní skla |  | 1 | 0
5 | Oprava koženkových potahů směrových reflektorů ve věži |  | 1 | 0
6 | Výměna vnitřního osvětlení za LED a dosazení osvětlení plošiny LED |  | 1 | 0
7 | Dosazení nové ledničky |  | 1 | 0
8 | Dosazení automatického odkalení jímek |  | 1 | 0
9 | Záklopka vypínače kompresoru-vymačkaná,ztvrdlá-výměna |  | 2 | 0
10 | Záklopka rozvaděče LTR-vymačkaná, ztvrdlá-výměna |  | 5 | 0
11 | Pojistné ventily-staré typy-bez možnosti odzkoušení nadzvednutím sedla – doporučuji vyměnit za nové pojistné ventily HEROSE G1/2“ (2x 9,0 bar, 1x 5,0 bar) |  | 3 | 0
12 | Mechanismus dveří-vzduch. pohon-těleso víčka+vložka-vydřené-výměna |  | 2 | 0
13 | Rám pom.pohonů-silentbloky-poškozené-výměna,ložiska(pomocné ložisko)-výměna |  | 4 | 0
14 | Silentblok-uložení převodovky,motoru-poškozené-výměna |  | 3 | 0
15 | RC Monitoring - úprava binárního vstupu z důvodu dosazení topení Eberspächer |  | 1 | 0
16 | Oživení vysílačky VS67 |  | 1 | 0
17 | Stropní ventilátorky - chybí (dosazení nových) |  | 4 | 0
18 |  |  | 0 | 0
19 | Náhrada veškerých diod typu: KY 726 (250V; 1A), KY 711 (270V; 1A) + minimálně dva prvky o každého typu diody jako rezerva. Umístění na DIN liště středového pultu na stanovištích stroj. |  | 1 | 0
20 | Výměna pojistek sekundáru oddělovacího trafa ve SP: P62, P63 (500V AC, 40A; typ PC63/40) Náhrada za nožové pojistky shodných parametrů. |  | 1 | 0
21 | Instalace osvětlovacích těles C-MEGALUX 18W/=48V: - 1 x nad stůl údorny s ovládacím přepínačem třípolohovým Vyp / sulfitová žár. / ZAP; - 2 x do prohlídkové kabiny, náhrada původního žárovkového osvětlení. |  | 1 | 0
22 | Dodání LED osvětlení pultu stanoviště strojvedoucího s možností tlumení osvětlení dle bodu 11.4. Prověřit možnost utlumení. Přesunout původní lampičky Hella se st. strojvedoucího na pozici vlakvedoucího. - původní krabičku s lampičkou stan. vlakvedoucího zlikvidovat |  | 1 | 0
23 | Dodání nového osvětlovacího tělesa do skříně vytápěcího agregátu. |  | 1 | 0
24 | Náhrada reflektorů osvětlení trakčního vedení (v prohlídkové věži) za LED reflektory. |  | 1 | 0
25 | Instalace LED pracovního osvětlení spodku vozu a nástupního prostoru bočních posuvných dveří. Specikace LED světlení: Exteriérové speciální LED lišty LS-E-11-24, el. krytí min. IP66, tělesa osadit do mechanicky odoného pouzra: ocelový kryt (+PE svorka) s vyměnitelným průhledným krytem. Typ světla: denní bílá <3000;5000>°K; P min.= 20W/m. Délky dle použití: I. náprava = 2x 1380 mm, náprava II. nástupní prostor do vozu (pod nášlapný rošt) = 4 x 950 mm. Ovládání světel společné dle bodu 11.18. |  | 1 | 0
26 | Dodání a instalace statického měniče pro napájení LED osvětlovacích těles dle bodu 11.21., 11.22., stolních ventilátorů dle bodu 11.7., Měnič DC/DC 48V / 24V, P min.: 700W; měnič vybaven ochranou proti: přetížení, přehřátí, přepětí. |  | 1 | 0
27 | Nastavitelné spouštěcí roleta na okno v úborně. |  | 1 | 0
28 | Dosazení jednotné vložky FAB zámku a klíčů na všechny vstupní dveře 3x. |  | 1 | 0
16. Zkoušení a předání vozidla
Název položky:
1 | Zkouška tlakovzdušného zařízení a brzdy hnacího vozidla |  | 1 | 0
2 | Funkční zkouška vozidla |  | 1 | 0
3 | Výškové ustavení vozidla |  | 1 | 0
4 | Seřízení kolových a nápravových tlaků |  | 1 | 0
5 | Zkušební jízda |  | 1 | 0
6 | Doplnění paliva |  | 1 | 0
7 | Garanční prohlídky |  | 2 | 0
Celkem : |  |  |  | 0