## List1
FORMULÁŘ 5 a - DPS/ZVZ Položkový výkaz výměr, specifikace materiálu a prací
SO.04 Zajištění skalních masivů v km 11,300 – 11,450
Název stavby : |  | Stabilizace skalních věží v úseku Děčín – státní hranice, 3. část
plošné výměry a rozsahy jsou dány laserovým zaměřením svahu a výpočtem plochy ze 3D modelu, či přepočtem běžné délky konstrukce a její specifikované účinné výšky, specifikace hlavně dle E.1.5.1, primární antikorozní ochrana ocelových lan, ocelových speciálních sítí je dle antikorozní třídy A tl. min. 265 g/cm2, protikorozní ochranu hlavních ocelových nosných částí dynamických bariér, ochranných plotů a kotvících prvků provést pro prostředí stupně korozní agresivity C4 s požadovanou životností velmi vysokou (dlouhou)
Poř. |  | Název položky | MJ | Množství celkem | Cena dodávky jednotková | Dodávka celkem | Cena montáže jednotková | Montáž celkem | Práce celkem | výkaz výměr | Poznámka položky, technická, technologická specifikace, komentář k položce
číslo | Číslo
pol. | položky
| 1 | 2 | 3 | 4 | 5 | 6 | 7 | 8 | 9 | 15 | 16
Díl:
4950
1 | 111 20-1107 | Dolam ve skal stěn, hor. 5 - 6, hor způs speciál technologiemi | m3 | 34 |  | 0 |  | 0 | 0 | dle E.1.5.3, jednotlivé bloky a partie skalního svahu | dolamování určených bloků v rámci SO.01, řízené odtěžení nestabilních bloků nad 0,5 m3 + jámy pro sloupky pomočí hydraulických klínů a pneumatických kladiv
2 | 262 50-3172 | Vrty pro injektáž povrchové D do 56 mm hl. do 25 m hor. V | m | 200 |  | 0 |  | 0 | 0 | vrty pro položku č. 5 v počtu 45 ks sloupů x 3 m délka vrtu + cca 50% rezerva - předpoklad technologické náročnosti vrtů vzhledem k puklinovému systému skalní stěny, který zvyšuje riziko uzavírání vrtů, zaokrouhleno na desítky metrů | vrty pro kotevní prvky bariéry - stabilizační prvky, vrtání pneumatickými kladivy s výplachem vzduchem
3 | 262 50-3572 | Vrty svis povrch do 350mm hl.do 25m v hor V-sloup dynam plotu | m | 70 |  | 0 |  | 0 | 0 | 50 ks sloupů x délka vrtu 1,4 m | vrty pro kotvení sloupů bariéry prky mikropilot, položka bude dopřesněna v rámci zhotovitelské dokumentace
4 | 339 30-1010 | Dodání a osazení ocelových trubek 108/16 mm dl. 3 m | t | 5.45 |  | 0 |  | 0 | 0 | 50 sloupů x délka 3 m x hmotnost 0,0363 t/m | dodání a osazení trubek mikropilot pro založení sloupů bariér, položka bude dopřesněna v rámci zhotovitelské dokumentace
5 | 283 20-3029 | Betonářská tyč min. pr 25 mm dl. 3 m ocel S 670 H s kovaným okem | kus | 45 |  | 0 |  | 0 | 0 | 15 ks sloupů x 3 ks kotvení; E.1.5.3 | kotvení bariéry - stabilizační prvky, každý sloup 3 ks, dodání a instalace; použití prvků kombinovaně pro vykrytí depresí u spodní linie bariéry
6 | 339 40-3010A | Dynamická bariéra typ 1000kJ výška 4 m dle specifikace | m2 | 560 |  | 0 |  | 0 | 0 | délka úseků 140 m x výška 4, m, E.1.5.3 | kompletní dodávka a instalace dynamické bariéry s parametry: zachycená kinetická energie min. 1100 kJ, výška bariéry 4 m, vzdálenost opěrných prvků 10 m, skládá se ze záchytné konstrukce, podpůrné k-ce, spojovacích prvků, příslušenství, brzdných prvků a záchytné konstrukce, podpůrné k-ce, spojovacích prvků, příslušenství, brzdných prvků a základových prvků, CMR 10/04/A nebo RMC 100A
7 | 959 80-1010 | Beton prostý C16/20, pytlovaný, připravovaný na místě, hor. Zp. | m3 | 12.3 |  | 0 |  | 0 | 0 | patky sloupů 0,75 *0,75 * 0,95 * 15 ks + patky stabilizačních prvků 45 * 0,5 * 0,5 * 0,38 m (zaokrouhleno) | dodání betonu a realizace betonových základů sloupů bariéry a stabilizačních prvků - tyče s okem; předpřipravená betonová směs C 16/20, pytlované, na místě připravené
8 | 281 59-1111 | Dodání inj hmot pro kotev prvky - speciál cement směsi | m3 | 4.8 |  | 0 |  | 0 | 0 | směs pro kotevní prvky do vrtů pol. č. 13 = 210 m x spotřeba 0,024 m3/m | dodání hmot a provedení kotevní zálivky prvků zajištění; hydraulická směs pro kotvení, plnivo do max. velikosti zrna 0,3 mm, směs je objemově stálá, má rychlý nárůst pevnosti, pevnost v tlaku po 28 dnech je 52 Mpa
9 | 282 60-4111 | Injektování aktivovanými směsmi nízkotlaké vzestupné tlakem do 0,6 MPa | hod | 38 |  | 0 |  | 0 | 0 | pol. č. 13 = 90 m x 0,21 hod/m | realizace kotevní zálivky ve skalní stěně aktivovanými směsmi s ruční přípravou a aktivací ve skalní stěně
10 | 122 20-1102 | Odkopávky a prokopávky nezapažené v hornině tř. 3 objem do 1000 m3 | m3 | 68.4 |  | 0 |  | 0 | 0 | patky sloupů 0,75 x 0,75 x 0,95 x 15 ks + patky stabilizačních prvků 45 ks x 0,5 x 0,5 x 0,38 m + linie bariéry 15 m x 0,3 m x 1,245 m, zaokrouhleno | odkopávky ruční technikou ve svahu pro osazení sanačních prvků bariéry a terénní úpravy pro vedení bariéry a úpravy dotčeného prostoru a odkopávky zhlaví patek