## List1
FORMULÁŘ 5 a - DPS/ZVZ Položkový výkaz výměr, specifikace materiálu a prací
SO.05 Zajištění masivů v km 11,450 – st. hranice a prvky zajištění
Název stavby : |  | Stabilizace skalních věží v úseku Děčín – státní hranice, 3. část
plošné výměry a rozsahy jsou dány laserovým zaměřením svahu a výpočtem plochy ze 3D modelu, či přepočtem běžné délky konstrukce a její specifikované účinné výšky, specifikace hlavně dle E.1.5.1, primární antikorozní ochrana ocelových lan, ocelových speciálních sítí je dle antikorozní třídy A tl. min. 265 g/cm2, protikorozní ochranu hlavních ocelových nosných částí dynamických bariér, ochranných plotů a kotvících prvků provést pro prostředí stupně korozní agresivity C4 s požadovanou životností velmi vysokou (dlouhou)
Poř. |  | Název položky | MJ | Množství celkem | Cena dodávky jednotková | Dodávka celkem | Cena montáže jednotková | Montáž celkem | Práce celkem | výkaz výměr | Poznámka položky, technická, technologická specifikace, komentář k položce
číslo | Číslo
pol. | položky
| 1 | 2 | 3 | 4 | 5 | 6 | 7 | 8 | 9 | 15 | 16
Díl:
4950
1 | 321 21-4511 | Zdivo nadzákladové z lomového kamene přehrad na sucho jednostranně lícované | m3 | 458 |  | 0 |  | 0 | 0 | délka valu maximálně cca 61 m, šířka paty 2,5 m a výška 3 m, přizpůsobení terénu a úprava do stabilního sklonu, stěny valu do 60° | realizace kamenného valu z vytěženého kamene, skládáno na upravený terén a základovou spáru, kameny loženy na sucho do stabilní polohy ručně s úpravou dle stromů a morfologických partií
2 | 100 20-5211-R | Dodání a instalace monitorovacího zařízení skalních bloků | ks | 8 |  | 0 |  | 0 | 0 | monitorovací komplety na geotechnikem určené bloky v počtu 8 ks | dodání a instalace monitorovacího systému dle specifikace TZ, včetně instalace na bloky horolezeckou technikou a provedení nultého měření
3 | 101 00-0010-R | Zřízení dočasného dopravního lanového gravitačního traverzu pro přesun materiálu, dl. 200, včetně demontáže | bm | 195 |  | 0 |  | 0 | 0 | délka dopravníku dle E.1.5.2 a E.1.5.9, dvě části s překládací stanicí, délky 2x 97,5 m | provedení lanového dopravníku pro přesun materiálu stavby z horních částí masívu k patě a pochůzím partiím u spodní linie 3 patra. Realizace dle schématu E.1.5.9, horní stanice, předkládací a spodní stanice bude specifikována na místě dle skutečných podmínek
4 | 944 51-1111 | Montáž ochranné sítě z textilie z umělých vláken | m2 | 2500 |  | 0 |  | 0 | 0 | celková délka sítí 625 m x výška 4 m | textilní polyamidové sítě vyvěšeny na lana mezi stromy, oko sítí 35 mm, sítě budou dle potřeby opakovaně na stavbě použity, pro primární zachycení bloků během odtěžování, dodání a montáž
5 | 944 51-1211 | Příplatek k ochranné síti za první a ZKD den použití | m2 | 186010 |  | 0 |  | 0 | 0 | příplatek k položce č. 4: 2500 m2 x předpokládaná doba užívání 74 dnů + 1010 m2 rezerva při poškození sítí | příplatek za první a každý další den použití sítě textilní sítě, předpoklad poškození v rozsahu 60%
6 | 944 51-1811 | Demontáž ochranné sítě z textilie z umělých vláken | m2 | 2500 |  | 0 |  | 0 | 0 | celková délka sítí 625 m x výška 4 m | demontáž ochranných sítí a jejich likvidace poškozených částí
7 | 111 20-1105 | Odstranění křovin a náletu s odstraněním kořenů, průměr kmene do 125 mm, ve skalních stěnách, horolezeckým způsobem, pl. do 2000 m2 | m2 | 215 |  | 0 |  | 0 | 0 | celková plocha 615 m2 * 0,35 dle členitosti a zjištěné hustoty porostu svahu ve vegetačním období | odstranění vegetace, náletů a křovin ze střední a spodní partie skalního svahu; realizováno horolezeckým způsobem, vyškolenými pracovníky v ploše a rozsahu určeném biologickým dozorem a projektantem
8 | 122 20-1102 | Odkopávky a prokopávky nezapažené v hornině tř. 3 objem do 1000 m3 | m3 | 305 |  | 0 |  | 0 | 0 | příprava dopravníku 6 patek na stanici x 1 x 1 x 1,5 x počet stanic 3, přístupové cesty - 90 m délka x 1,5 m šířka a cca 0,35 m2 + odtěžení hmot v rozsahu dle zaměření a mapování 230,75 m3 | odkopávky pro přípravné práce - lanový dopravník a přípravu přístupových cest, částečný sanační zásah odtěžením
9 | 287 10-0111 | Práce hor.zp ve skal stěně, zajišť prvky, kotevní systém | hod | 304 |  | 0 |  | 0 | 0 | souběžně práce ve skalní stěně přímo související s přípravou realizace a vlastní realizace a manipulace ve skalní stěně, odborný odhad doby pro práci 15 pracovníků v 8 hodinových směnách | práce prováděné horolezeckým způsobem ve skalní stěně a svahu
10 | 161 10-1108 | Svislé přemístění výkopku z horniny tř. 1 až 4 hl výkopu do 16 m | m3 | 458 |  | 0 |  | 0 | 0 | přesun kameniva pro vyzdívky pol. 1 v rozsahu 458 m3 | svislé přemístění vytěžených hmot a kamenů po svahu na místo realizace kamenného valu
11 | 161 10-1501 | Svislé přemístění výkopku nošením svisle do v 3 m v hornině tř. 1 až 4 | m3 | 259.5 |  | 0 |  | 0 | 0 | svislý přesun vytěžených hmot ručně na lešení v rozsahu 40% položky 20 - 458 m3 * 56,65% | svislé přemístění vytěžených hmot a kamenů po lešení, kde není možný volný shoz či jiný způsob transportu
12 | 162 50-1101 | Vodorovné přemístění do 2500 m výkopku z horniny tř. 1 až 4 | m3 | 458 |  | 0 |  | 0 | 0 | přesun položky 20: 458 m3 | vodorovný přesun nošením vytěžených hmot na místo realizace kamenného valu
13 | 783 12-1119 | Nátěry syntetické OK těžkých "A" barva dražší lesklý povrch 3x antikorozní, 1x základní, 3x email | m2 | 14.5 |  | 0 |  | 0 | 0 | nátěr všech kotevních a ochranných prvků stavby, svorníky 64 ks x 0,057 m2 + betonářské tyče 135 ks x 0,08 m2; zaokrouhleno | Nátěry ocelových konstrukcí syntetické na vzduchu schnoucí dražšími barvami (např. Düfa, …) konstrukcí těžkých "A" lesklý povrch 3x antikorozní, 1x základní 3x email
14 | 999 28-1114 | Přesun hmot pro opravy a údržbu budov v do 60 m | t | 31.16 |  | 0 |  | 0 | 0 | kotevní prvky CKT 64 ks + příslušenství x 0,008 t + tyče s okem 135 ks x 0,0075 t + trubek 108/16 117 ks o hmotnosti 12,75 t + injekt. Hmoty 12,54 m3 x 1,3 t/m3 + spojovací matriál a zajišťovací prvky 0,6 t | Přesun stavebního materiálu na místo realizace lanovým traverzem a ručním způsobem ve ztížených podmínkách, výška přesunu od vykládky do 60 m. Přesun zdícího materiálu na místo vyzdívek. Položka zahrnuje přesuny všech SO.01 - SO.05
15 | 999 28-1194 | Příplatek k přesunu hmot pro opravy a údržbu budov za přesun do 2000 m | t | 62.32 |  | 0 |  | 0 | 0 | příplatek k položce č. 24 o hmotnosti 31,16 t x 2 přesun a překládka | příplatek za přesun hmot v rámci překládání materiálu z dopravního prostředku na lanový traverz a ruční transport ve ztížených podmínkách
16 | 998 00-4011 | Přesun hmot pro injektování, kotvy a mikropiloty | t | 55.18 |  | 0 |  | 0 | 0 | injektážní směsi 12,54 m3 x 4,4 t, | položka přesunu hmot pro injektáže - injektážní směsi na místo realizace ve ztížených podmínkách stavby, čerpání, SO.01; SO.02; SO.03 a SO.04
17 | 998 20-0191 | Přesun hmot pro sanace a zajištění skal, sesuvů a ostatních geotechnických staveb do 1000 m | t | 89.54 |  | 0 |  | 0 | 0 | celkové vyzdívky 68,26 m3 x 17,55% = 11,98 m3 pojiva x 2,6 t/m3 v suchém stavu | přesun hmot pro vyzdívky a sanace trhlin stavby SO.01 - SO.05, přesun pojiva na místo stavy, přesun traverzem, přesun ručně a po lešení na místo prací, předpokládaný objem do vyzdívek v rozsahu cca 18% a rezervy na technologické části a ztrátovost pojiva při vyzdívání
18 | 998 20-0192 | Příplatek za zvětšený přesun hmot pro sanace a zajištění skal, sesuvů a ostatních geotechnických staveb za každých započatých 1000 m | t | 89.54 |  | 0 |  | 0 | 0 | 89,54 t x 1 - příplatek ke ztíženému přesunu k položce 27 | příplatky za zvýšený přesun do předpokládaného rozsahu v místě stavby
19 | 289 10-1012 | Očištění skalní stěny pl. nad 1000 m2, tl. do 0,15 m, hor způs | m2 | 1850 |  | 0 |  | 0 | 0 | celková půdorysná plocha 1275 m2 * 1,45 dle členitosti a morfologické stavby svahu, výkres č. E.1.5.2 a E.1.5.3 | odstranění volných částí a bloků s odstraněním kořenového systému dle možností do mocnosti 35 cm; realizováno horolezeckým způsobem, vyškolenými pracovníky pomocí ručního nářadí či lokálně s pneumatickými kladivy
20 | 112 10-1101 | Kácení stromů listnatých D do 300 mm | kus | 3 |  | 0 |  | 0 | 0 | počet určených stromů dle specifikace a označení | kácení celkem 3 ks stromů v akumulačním prostoru dle určení projektantem
21 | 979 08-1111 | Odvoz suti a vybouraných hmot na skládku do 1 km | t | 3.9 |  | 0 |  | 0 | 0 | odvoz suti dle rozsahu položky 22: 458 m3 x 1,7 t/m3 x 0,5% | přesun vytěžených hmot znečištěných injektážními hmotami, jež jsou dále nevhodné pro realizaci ochranného zemního valu, na místo skládky
22 | 979 08-1121 | Odvoz suti a vybouraných hmot na skládku ZKD 1 km přes 1 km | t | 117 |  | 0 |  | 0 | 0 | příplatek za odvoz do vzdálenosti 30 km x materiál položky č. 31 o hmotnosti 3,9 t | příplatky za zvýšený přesun
23 | 979 08-7112 | Nakládání suti na dopravní prostředky pro vodorovnou dopravu | t | 3.9 |  | 0 |  | 0 | 0 | přeložení výkopku na místě překládky z pracovního vozíku na nákladní vozy | přeložení na mezideponii
24 | 979 09-8231 | Poplatek za uložení stavebního směsného odpadu na skládce (skládkovné) | t | 3.9 |  | 0 |  | 0 | 0 | celkové množství odpadu je směsný stavební odpad, položka č. 33 o objemu 3,9 t | zákonný poplatek za skládkovné směsného odpadu stavby
25 | agreg. | Koordinační činnost, sled a řízení prací a činností, inženýrská činnost, informační činnost | hod | 282 |  | 0 |  | 0 | 0 | 70,5 dní x 4 hodiny | koordinační činnost pro informaci, pořádání kontrolních a dozorovacích dnů, zajištění sítí, výlukové činnosti, mimořádné koordinační a kontrolní akce, meteorologické informace
26 | agreg. | Vybavení staveniště, přenosné zdroje, zabezpečení staveniště, sociální zařízení - do 6 měsíců | m2 | 285 |  | 0 |  | 0 | 0 | zabezpečení staveniště a mezideponie o ploše 19 x 15 m | ohraničení stavby, úprava přístupových cest, dokončovací práce, mobilní sociální zařízení, zajištění a ohraničení zařízení staveniště a mezideponie, přenosné zdroje, staveništní buňky, vše dle potřeby stavby a doby realizace
27 | agreg. | Vodorovná doprava materiálu a techniky, vozidla do 12,5 t, ve ztížených podmínkách | tkm | 2814.08 |  | 0 |  | 0 | 0 | materiál z položek č. 24, 26 a 27: (31,16 t + 55,18 t + 89,54 t) x 16 km | přesuny hmot po lesní trase ve zvláště ztížených podmínkách nezpevněné lesní cesty ve vzdálenosti 1,5 km mimo zpevněné úseky, jízda vozem do 12,5 pro veškerý dovoz a odvoz materiálu, jízda cca 80,35 tkm