## List1
FORMULÁŘ 5 a - DPS/ZVZ Položkový výkaz výměr, specifikace materiálu a prací
SO.99 Všeobecný objekt
Název stavby : |  | Stabilizace skalních věží v úseku Děčín – státní hranice, 3. část
Poř. |  | Název položky | MJ | Množství celkem | Cena dodávky jednotková | Dodávka celkem | Cena montáže jednotková | Montáž celkem | Práce celkem | výkaz výměr | Poznámka položky, technická, technologická specifikace, komentář k položce
číslo | Číslo
pol. | položky
| 1 | 2 | 3 | 4 | 5 | 6 | 7 | 8 | 9 | 15 | 16
Díl: | 04 | Přípravné práce, dozorovací a koordinační činnost, zařízení staveniště
4950
1 | VSEOB_01 | Geodetická dokumentace skutečného provedení | ks | 1 |  | 0 |  | 0 | 0 | jednotná dodávka prací | po dokončení stavby zaměření skutečných poloh ochranných prvků a provedení laserového 3D skenu skalní stěny a polohopis sanačních prvků tachymetricky v rozsahu dotčeném pracemi s vyhotovením podrobného plánu a pohledu, výčet objemu prací a skutečně dotčených ploch
2 | VSEOB_02 | Dokumentace skutečného provedení | ks | 1 |  | 0 |  | 0 | 0 | jednotná dodávka prací | zpracování dokumentace skutečného provedení na základě zaměření a skutečného rozsahu, specifikace provedených prací, řezy, pohledy, situace, výkazy ploch
3 | VSEOB_03 | Digitální dokumentace skutečného provedení | ks | 1 |  | 0 |  | 0 | 0 | jednotná dodávka prací | zpracování dokumentace skutečného provedení do sjednané digitální formy a rozsahu
4 | EK001a | Velkoplošný reklamní panel (billboard) o rozměrech min. 3 x 2 m (návrh, výroba) - dodávka | ks | 1 |  | 0 |  | 0 | 0 | jednotná dodávka prací | výroba a dodání informačního panelu dle specifikace SFŽP
5 | EK001b | Velkoplošný reklamní panel (billboard) o rozměrech min. 3 x 2 m (instalace, obrazová dokumentace) - montáž | ks | 1 |  | 0 |  | 0 | 0 | instalace a montáž billboardu | montáž panelů do určených míst
6 | EK004a | Stálá vysvětlující tabulka (pamětní deska, návrh, výroba) - dodávka | ks | 1 |  | 0 |  | 0 | 0 | jednotná dodávka prací | výroba a dodání pamětní tabulky dle specifikace SFŽP
7 | EK004b | Stálá vysvětlující tabulka (pamětní deska, instalace, obrazová dokumentace) - montáž | ks | 1 |  | 0 |  | 0 | 0 | jednotná dodávka prací | montáž pamětní tabulky
8 | EK005 | Obrazová dokumentace (foto, video) před, během a po realizaci včetně konečné podoby projektu | ks | 1 |  | 0 |  | 0 | 0 | jednotná dodávka prací | zpracování grafické přílohy o provedení prací a fotodokumentace stavu
9 | PR_01 | Dokumentace zhotovitele | ks | 1 |  | 0 |  | 0 | 0 | jednotná dodávka prací | zpracování podrobné dokumentace postupu výstavby se specifikací materiálů, specifikací harmonogramu, specifikací nasazení pracovníků, vazby na postup prací, přesuny hmot, výlukovou činnost, zabezpečení stavby, plán kontrol stavby, dokumentace bude zpracována odbornou osobou před zahájení prací a bude schválena projektantem a investorem
10 | PR_02 | Geotechnický průzkum | ks | 1 |  | 0 |  | 0 | 0 | jednotná dodávka prací | provedení podrobného geotechnického průzkumu stavby pro přesné určené provedení prací a specifikací rozsahu sanačních opatření a stabilizačních zásahů, průzkum bude sloužit jako podklad pro zpracování dokumentace zhotovitele, v rámci stavby je nutné i specifikovat nejefektivnější způsob vrtných prací a odtěžování
11 | ST_01 | Geotechnický dozor zhotovitele | hod | 300 |  | 0 |  | 0 | 0 | dozor geotechnika zhotovitele k provádění prací po dobu 60 dnů v rozsahu cca 5 hodin | kontrola provádění prací a přímá koordinace postupu a reakce na geotechnické podmínky stavby; osoba splňující kvalifikační předpoklady geotechnického dozoru
12 | ST_02 | Koordinační činnost, sled a řízení prací a činností, inženýrská činnost, informační činnost | hod | 480 |  | 0 |  | 0 | 0 | 120 dnů x 4 hodiny | koordinační činnost pro informaci, pořádání kontrolních a dozorovacích dnů, mimořádné koordinační a kontrolní akce, meteorologické informace, havarijní monitoring
13 | ST_03 | Vybavení staveniště, přenosné zdroje, zabezpečení staveniště, sociální zařízení - do 6 měsíců | m2 | 600 |  | 0 |  | 0 | 0 | zabezpečení staveniště a mezideponie o ploše 40 x 15 m na vymezené ploše nad skalní stěnou nad obcí Dolní Žleb | ohraničení stavby, úprava přístupových cest, dokončovací práce, mobilní sociální zařízení, zajištění a ohraničení zařízení staveniště a mezideponie, přenosné zdroje, staveništní buňky, vše dle potřeby stavby a doby realizace