## PS-01 - UOŽI
ORIENTAČNÍ SOUPIS PRACÍ
Stavba:
Údržba, opravy a odstraňování závad u SSZT OŘ PHA 2022 - 2023 - SSZT Pv
Objekt:
PS_01,02,03 - Údržba, opravy a odstraňování závad u SSZT OŘ PHA 2022 - 2023 - SSZT Pv
Soupis:
PS-01 - UOŽI
Místo: |  |  | SSZT Praha východ
Zadavatel: |  |  | Správa železnic, státní organizace
Zhotovitel:
PČ | Typ | Kód | Popis | MJ | Množství | DPH | J. Nh [h] | Nh celkem [h] | J. hmotnost [t] | Hmotnost celkem [t] | J. suť [t] | Suť Celkem [t]
Náklady soupisu celkem | [7 empty] | 9901.8 |  | 0 |  | 0 |  | D | -1 | [7 empty] | #REF!
31 | K | 7590115005 | Montáž objektu rozměru do 2,5 x 3,6 m - usazení na základy, zatažení kabelů a zřízení kabelové rezervy, opravný nátěr. Neobsahuje výkop a zához jam | kus | 2 | základní | 14.5 | 29 | 0 | 0 | 0 | 0 | 4 | K | 0 | ROZPOCET | #REF! | 0 | 0 | 0 | 0 | 1 | #REF! | 4 | 489515617
34 | K | 7590117010 | Demontáž objektu rozměru do 6,0 x 3,0 m - včetně odpojení zařízení od kabelových rozvodů | kus | 5 | základní | 7.117 | 35.585 | 0 | 0 | 0 | 0 | 4 | K | 0 | ROZPOCET | #REF! | 0 | 0 | 0 | 0 | 1 | #REF! | 4 | -389273607
35 | K | 7590127025 | Demontáž skříně ŠM, PSK, SKP, SPP, KS - včetně odpojení zařízení od kabelových rozvodů | kus | 2 | základní | 1.979 | 3.958 | 0 | 0 | 0 | 0 | 4 | K | 0 | ROZPOCET | #REF! | 0 | 0 | 0 | 0 | 1 | #REF! | 4 | 508122824
36 | K | 7590137062 | Demontáž rozdělovače kabelového zabezpečovacího KR 32 svorek pro 1+4 kabely | kus | 1 | základní | 5.379 | 5.379 | 0 | 0 | 0 | 0 | 4 | K | 0 | ROZPOCET | #REF! | 0 | 0 | 0 | 0 | 1 | #REF! | 4 | -1209409952
37 | K | 7590145046 | Montáž závěru kabelového zabezpečovacího na zemní podpěru UPMP - úplná montáž závěru, zatažení kabelu, měření izolačního stavu, jednostranné číslování. Bez provedení zemních prací, zhotovení a zapojení kabelové formy | kus | 1 | základní | 3.993 | 3.993 | 0 | 0 | 0 | 0 | 4 | K | 0 | ROZPOCET | #REF! | 0 | 0 | 0 | 0 | 1 | #REF! | 4 | 219254217
40 | K | 7590525222 | Montáž kabelu návěstního s jádrem 0,8 mm Cu TCEKEZE do 50 XN - příprava kabelového bubnu a přistavení na místo tažení, odvinutí, naměření, odřezání a uložení kabelu do kabelového lože nebo žlabu, protažení překážkami, včetně přípravných a závěrečných prací, přeměření izolačního stavu kabelu, uzavření konců kabelu, přemístění kabelového bubnu | m | 10000 | základní | 0.05 | 500 | 0 | 0 | 0 | 0 | 4 | K | 0 | ROZPOCET | #REF! | 0 | 0 | 0 | 0 | 1 | #REF! | 4 | 2102614200
41 | K | 7590525230 | Montáž kabelu návěstního volně uloženého s jádrem 1 mm Cu TCEKEZE, TCEKFE, TCEKPFLEY, TCEKPFLEZE do 7 P - příprava kabelového bubnu a přistavení na místo tažení, odvinutí, naměření, odřezání a uložení kabelu do kabelového lože nebo žlabu, protažení překážkami, včetně přípravných a závěrečných prací, přeměření izolačního stavu kabelu, uzavření konců kabelu, přemístění kabelového bubnu | m | 10000 | základní | 0.028 | 280 | 0 | 0 | 0 | 0 | 4 | K | 0 | ROZPOCET | #REF! | 0 | 0 | 0 | 0 | 1 | #REF! | 4 | -1373532644
42 | K | 7590525231 | Montáž kabelu návěstního volně uloženého s jádrem 1 mm Cu TCEKEZE, TCEKFE, TCEKPFLEY, TCEKPFLEZE do 16 P - příprava kabelového bubnu a přistavení na místo tažení, odvinutí, naměření, odřezání a uložení kabelu do kabelového lože nebo žlabu, protažení překážkami, včetně přípravných a závěrečných prací, přeměření izolačního stavu kabelu, uzavření konců kabelu, přemístění kabelového bubnu | m | 10000 | základní | 0.033 | 330 | 0 | 0 | 0 | 0 | 4 | K | 0 | ROZPOCET | #REF! | 0 | 0 | 0 | 0 | 1 | #REF! | 4 | 1612053719
43 | K | 7590525233 | Montáž kabelu návěstního volně uloženého s jádrem 1 mm Cu TCEKEZE, TCEKFE, TCEKPFLEY, TCEKPFLEZE do 61 P - příprava kabelového bubnu a přistavení na místo tažení, odvinutí, naměření, odřezání a uložení kabelu do kabelového lože nebo žlabu, protažení překážkami, včetně přípravných a závěrečných prací, přeměření izolačního stavu kabelu, uzavření konců kabelu, přemístění kabelového bubnu | m | 12000 | základní | 0.059 | 708 | 0 | 0 | 0 | 0 | 4 | K | 0 | ROZPOCET | #REF! | 0 | 0 | 0 | 0 | 1 | #REF! | 4 | 545229888
44 | K | 7590525401 | Montáž spojky rovné metalické do 5 XN | kus | 10 | základní | 1.205 | 12.05 | 0 | 0 | 0 | 0 | 4 | K | 0 | ROZPOCET | #REF! | 0 | 0 | 0 | 0 | 1 | #REF! | 4 | 1185098483
45 | K | 7590525410 | Montáž spojky rovné pro plastové kabely párové rovné o průměru 1,0 mm PE plášť bez pancíře S 1 do 6 žil - přistavení elektrického agregátu, změření izolačního odporu, vlastní montáž spojky, sestavení montážního stojanu, upnutí kabelu do stojanu, spojení žil, svaření spojky, uvolnění kabelu, uložení spojky v jámě | kus | 20 | základní | 5.332 | 106.64 | 0 | 0 | 0 | 0 | 4 | K | 0 | ROZPOCET | #REF! | 0 | 0 | 0 | 0 | 1 | #REF! | 4 | -878273819
46 | K | 7590525411 | Montáž spojky rovné pro plastové kabely párové rovné o průměru 1,0 mm PE plášť bez pancíře S 1 do 8 žil - přistavení elektrického agregátu, změření izolačního odporu, vlastní montáž spojky, sestavení montážního stojanu, upnutí kabelu do stojanu, spojení žil, svaření spojky, uvolnění kabelu, uložení spojky v jámě | kus | 20 | základní | 5.452 | 109.04 | 0 | 0 | 0 | 0 | 4 | K | 0 | ROZPOCET | #REF! | 0 | 0 | 0 | 0 | 1 | #REF! | 4 | 1066336565
47 | K | 7590525412 | Montáž spojky rovné pro plastové kabely párové rovné o průměru 1,0 mm PE plášť bez pancíře S 1 do 14 žil - přistavení elektrického agregátu, změření izolačního odporu, vlastní montáž spojky, sestavení montážního stojanu, upnutí kabelu do stojanu, spojení žil, svaření spojky, uvolnění kabelu, uložení spojky v jámě | kus | 20 | základní | 5.785 | 115.7 | 0 | 0 | 0 | 0 | 4 | K | 0 | ROZPOCET | #REF! | 0 | 0 | 0 | 0 | 1 | #REF! | 4 | 950701022
48 | K | 7590525413 | Montáž spojky rovné pro plastové kabely párové rovné o průměru 1,0 mm PE plášť bez pancíře S 1 do 24 žil - přistavení elektrického agregátu, změření izolačního odporu, vlastní montáž spojky, sestavení montážního stojanu, upnutí kabelu do stojanu, spojení žil, svaření spojky, uvolnění kabelu, uložení spojky v jámě | kus | 20 | základní | 6.376 | 127.52 | 0 | 0 | 0 | 0 | 4 | K | 0 | ROZPOCET | #REF! | 0 | 0 | 0 | 0 | 1 | #REF! | 4 | 321177836
49 | K | 7590525414 | Montáž spojky rovné pro plastové kabely párové rovné o průměru 1,0 mm PE plášť bez pancíře S 1 do 32 žil - přistavení elektrického agregátu, změření izolačního odporu, vlastní montáž spojky, sestavení montážního stojanu, upnutí kabelu do stojanu, spojení žil, svaření spojky, uvolnění kabelu, uložení spojky v jámě | kus | 20 | základní | 6.848 | 136.96 | 0 | 0 | 0 | 0 | 4 | K | 0 | ROZPOCET | #REF! | 0 | 0 | 0 | 0 | 1 | #REF! | 4 | -1475856813
50 | K | 7590525416 | Montáž spojky rovné pro plastové kabely párové rovné o průměru 1,0 mm PE plášť bez pancíře S 2 do 48 žil - přistavení elektrického agregátu, změření izolačního odporu, vlastní montáž spojky, sestavení montážního stojanu, upnutí kabelu do stojanu, spojení žil, svaření spojky, uvolnění kabelu, uložení spojky v jámě | kus | 20 | základní | 7.802 | 156.04 | 0 | 0 | 0 | 0 | 4 | K | 0 | ROZPOCET | #REF! | 0 | 0 | 0 | 0 | 1 | #REF! | 4 | -106511994
51 | K | 7590525418 | Montáž spojky rovné pro plastové kabely párové rovné o průměru 1,0 mm PE plášť bez pancíře S 2 do 96 žil - přistavení elektrického agregátu, změření izolačního odporu, vlastní montáž spojky, sestavení montážního stojanu, upnutí kabelu do stojanu, spojení žil, svaření spojky, uvolnění kabelu, uložení spojky v jámě | kus | 20 | základní | 10.898 | 217.96 | 0 | 0 | 0 | 0 | 4 | K | 0 | ROZPOCET | #REF! | 0 | 0 | 0 | 0 | 1 | #REF! | 4 | 1663026023
52 | K | 7590525600 | Přepojení kabelu za provozu ve 2 spojkách do 100 žil | žíla | 20 | základní | 0.103 | 2.06 | 0 | 0 | 0 | 0 | 4 | K | 0 | ROZPOCET | #REF! | 0 | 0 | 0 | 0 | 1 | #REF! | 4 | -1710057590
54 | K | 7590535100 | Propojování stávajících kabelů v jedné kynetě 2 kabelů | kus | 5 | základní | 4.457 | 22.285 | 0 | 0 | 0 | 0 | 4 | K | 0 | ROZPOCET | #REF! | 0 | 0 | 0 | 0 | 1 | #REF! | 4 | 393903149
55 | K | 7590545070 | Montáž ukončení kabelu CYKY 4x10 ve stojanu závor nebo rozvaděči - zatažení kabelu a jeho upevnění, odstranění pláště, rozpletení, odizolování žil, prozvonění a zapojení na svorkovnici | kus | 1 | základní | 0.69 | 0.69 | 0 | 0 | 0 | 0 | 4 | K | 0 | ROZPOCET | #REF! | 0 | 0 | 0 | 0 | 1 | #REF! | 4 | 2030983019
56 | K | 7590555102 | Montáž formy pro kabely TCEKE, TCEKFY, TCEKY, TCEKEZE, TCEKEY do 3 P 1,0 - odstranění pláště na jednom konci kabelu, odstranění izolace z konců žil na svorkovnici, zhotovení vodní zábrany, zformování a konečná úprava kabelu, kontrolní a závěrečné měření na kabelu, zapojení po měření, montáž příchytky a štítku kabelové formy | kus | 10 | základní | 1.787 | 17.87 | 0 | 0 | 0 | 0 | 4 | K | 0 | ROZPOCET | #REF! | 0 | 0 | 0 | 0 | 1 | #REF! | 4 | 1540919911
57 | K | 7590555104 | Montáž formy pro kabely TCEKE, TCEKFY, TCEKY, TCEKEZE, TCEKEY do 4 P 1,0 - odstranění pláště na jednom konci kabelu, odstranění izolace z konců žil na svorkovnici, zhotovení vodní zábrany, zformování a konečná úprava kabelu, kontrolní a závěrečné měření na kabelu, zapojení po měření, montáž příchytky a štítku kabelové formy | kus | 10 | základní | 1.938 | 19.38 | 0 | 0 | 0 | 0 | 4 | K | 0 | ROZPOCET | #REF! | 0 | 0 | 0 | 0 | 1 | #REF! | 4 | -875907403
58 | K | 7590555106 | Montáž formy pro kabely TCEKE, TCEKFY, TCEKY, TCEKEZE, TCEKEY do 7 P 1,0 - odstranění pláště na jednom konci kabelu, odstranění izolace z konců žil na svorkovnici, zhotovení vodní zábrany, zformování a konečná úprava kabelu, kontrolní a závěrečné měření na kabelu, zapojení po měření, montáž příchytky a štítku kabelové formy | kus | 10 | základní | 2.329 | 23.29 | 0 | 0 | 0 | 0 | 4 | K | 0 | ROZPOCET | #REF! | 0 | 0 | 0 | 0 | 1 | #REF! | 4 | 472894615
59 | K | 7590555110 | Montáž formy pro kabely TCEKE, TCEKFY, TCEKY, TCEKEZE, TCEKEY do 16 P 1,0 - odstranění pláště na jednom konci kabelu, odstranění izolace z konců žil na svorkovnici, zhotovení vodní zábrany, zformování a konečná úprava kabelu, kontrolní a závěrečné měření na kabelu, zapojení po měření, montáž příchytky a štítku kabelové formy | kus | 10 | základní | 3.471 | 34.71 | 0 | 0 | 0 | 0 | 4 | K | 0 | ROZPOCET | #REF! | 0 | 0 | 0 | 0 | 1 | #REF! | 4 | -651733286
60 | K | 7590555132 | Montáž forma pro kabely TCEKPFLE, TCEKPFLEY, TCEKPFLEZE, TCEKPFLEZY do 3 P 1,0 - odstranění pláště na jednom konci kabelu, odstranění izolace z konců žil na svorkovnici, zhotovení vodní zábrany, zformování a konečná úprava kabelu, kontrolní a závěrečné měření na kabelu, zapojení po měření, montáž příchytky a štítku kabelové formy | kus | 10 | základní | 2.163 | 21.63 | 0 | 0 | 0 | 0 | 4 | K | 0 | ROZPOCET | #REF! | 0 | 0 | 0 | 0 | 1 | #REF! | 4 | -1871005027
61 | K | 7590555134 | Montáž forma pro kabely TCEKPFLE, TCEKPFLEY, TCEKPFLEZE, TCEKPFLEZY do 4 P 1,0 - odstranění pláště na jednom konci kabelu, odstranění izolace z konců žil na svorkovnici, zhotovení vodní zábrany, zformování a konečná úprava kabelu, kontrolní a závěrečné měření na kabelu, zapojení po měření, montáž příchytky a štítku kabelové formy | kus | 10 | základní | 2.345 | 23.45 | 0 | 0 | 0 | 0 | 4 | K | 0 | ROZPOCET | #REF! | 0 | 0 | 0 | 0 | 1 | #REF! | 4 | -542900421
62 | K | 7590555136 | Montáž forma pro kabely TCEKPFLE, TCEKPFLEY, TCEKPFLEZE, TCEKPFLEZY do 7 P 1,0 - odstranění pláště na jednom konci kabelu, odstranění izolace z konců žil na svorkovnici, zhotovení vodní zábrany, zformování a konečná úprava kabelu, kontrolní a závěrečné měření na kabelu, zapojení po měření, montáž příchytky a štítku kabelové formy | kus | 10 | základní | 2.928 | 29.28 | 0 | 0 | 0 | 0 | 4 | K | 0 | ROZPOCET | #REF! | 0 | 0 | 0 | 0 | 1 | #REF! | 4 | 1235347922
63 | K | 7590555138 | Montáž forma pro kabely TCEKPFLE, TCEKPFLEY, TCEKPFLEZE, TCEKPFLEZY do 12 P 1,0 - odstranění pláště na jednom konci kabelu, odstranění izolace z konců žil na svorkovnici, zhotovení vodní zábrany, zformování a konečná úprava kabelu, kontrolní a závěrečné měření na kabelu, zapojení po měření, montáž příchytky a štítku kabelové formy | kus | 10 | základní | 3.849 | 38.49 | 0 | 0 | 0 | 0 | 4 | K | 0 | ROZPOCET | #REF! | 0 | 0 | 0 | 0 | 1 | #REF! | 4 | -1013776894
64 | K | 7590555140 | Montáž forma pro kabely TCEKPFLE, TCEKPFLEY, TCEKPFLEZE, TCEKPFLEZY do 16 P 1,0 - odstranění pláště na jednom konci kabelu, odstranění izolace z konců žil na svorkovnici, zhotovení vodní zábrany, zformování a konečná úprava kabelu, kontrolní a závěrečné měření na kabelu, zapojení po měření, montáž příchytky a štítku kabelové formy | kus | 10 | základní | 4.669 | 46.69 | 0 | 0 | 0 | 0 | 4 | K | 0 | ROZPOCET | #REF! | 0 | 0 | 0 | 0 | 1 | #REF! | 4 | 1683006428
65 | K | 7590555142 | Montáž forma pro kabely TCEKPFLE, TCEKPFLEY, TCEKPFLEZE, TCEKPFLEZY do 24 P 1,0 - odstranění pláště na jednom konci kabelu, odstranění izolace z konců žil na svorkovnici, zhotovení vodní zábrany, zformování a konečná úprava kabelu, kontrolní a závěrečné měření na kabelu, zapojení po měření, montáž příchytky a štítku kabelové formy | kus | 10 | základní | 6.227 | 62.27 | 0 | 0 | 0 | 0 | 4 | K | 0 | ROZPOCET | #REF! | 0 | 0 | 0 | 0 | 1 | #REF! | 4 | -1157560634
66 | K | 7590555166 | Montáž forma pro kabely TCEKE, TCEKFY,TCEKY, TCEKEZE, TCEKEY na svorkovnici WAGO do 7 P 1,0 - odstranění pláště na jednom konci kabelu, odstranění izolace z konců žil na svorkovnici, zhotovení vodní zábrany, zformování a konečná úprava kabelu, kontrolní a závěrečné měření na kabelu, zapojení po měření, montáž příchytky a štítku kabelové formy | kus | 10 | základní | 1.5 | 15 | 0 | 0 | 0 | 0 | 4 | K | 0 | ROZPOCET | #REF! | 0 | 0 | 0 | 0 | 1 | #REF! | 4 | -875972766
67 | K | 7590555168 | Montáž forma pro kabely TCEKE, TCEKFY,TCEKY, TCEKEZE, TCEKEY na svorkovnici WAGO do 12 P 1,0 - odstranění pláště na jednom konci kabelu, odstranění izolace z konců žil na svorkovnici, zhotovení vodní zábrany, zformování a konečná úprava kabelu, kontrolní a závěrečné měření na kabelu, zapojení po měření, montáž příchytky a štítku kabelové formy | kus | 10 | základní | 1.73 | 17.3 | 0 | 0 | 0 | 0 | 4 | K | 0 | ROZPOCET | #REF! | 0 | 0 | 0 | 0 | 1 | #REF! | 4 | 635402386
68 | K | 7590555170 | Montáž forma pro kabely TCEKE, TCEKFY,TCEKY, TCEKEZE, TCEKEY na svorkovnici WAGO do 16 P 1,0 - odstranění pláště na jednom konci kabelu, odstranění izolace z konců žil na svorkovnici, zhotovení vodní zábrany, zformování a konečná úprava kabelu, kontrolní a závěrečné měření na kabelu, zapojení po měření, montáž příchytky a štítku kabelové formy | kus | 10 | základní | 2.268 | 22.68 | 0 | 0 | 0 | 0 | 4 | K | 0 | ROZPOCET | #REF! | 0 | 0 | 0 | 0 | 1 | #REF! | 4 | 1994993539
69 | K | 7590555174 | Montáž forma pro kabely TCEKE, TCEKFY,TCEKY, TCEKEZE, TCEKEY na svorkovnici WAGO do 30 P 1,0 - odstranění pláště na jednom konci kabelu, odstranění izolace z konců žil na svorkovnici, zhotovení vodní zábrany, zformování a konečná úprava kabelu, kontrolní a závěrečné měření na kabelu, zapojení po měření, montáž příchytky a štítku kabelové formy | kus | 10 | základní | 3.717 | 37.17 | 0 | 0 | 0 | 0 | 4 | K | 0 | ROZPOCET | #REF! | 0 | 0 | 0 | 0 | 1 | #REF! | 4 | 2124655110
70 | K | 7590555394 | Montáž svorkovnice AŽD 12 dílná | kus | 10 | základní | 0.33 | 3.3 | 0 | 0 | 0 | 0 | 4 | K | 0 | ROZPOCET | #REF! | 0 | 0 | 0 | 0 | 1 | #REF! | 4 | 878859242
71 | K | 7590555455 | Značení trasy vedení | m | 500 | základní | 0.017 | 8.5 | 0 | 0 | 0 | 0 | 4 | K | 0 | ROZPOCET | #REF! | 0 | 0 | 0 | 0 | 1 | #REF! | 4 | -707793561
73 | K | 7590715032 | Montáž světelného návěstidla jednostranného stožárového se 2 svítilnami - sestavení kompletního návěstidla bez označení štítky, postavení návěstidla včetně transformátorové skříně na základ, montáž transformátoru do skříně nebo návěstní svítilny, propojení se svorkovnicemi a svítilnami včetně dodání vodičů, montáž obdélníkové tabulky, nasměrování návěstidla, nátěr. Bez ukončení a zapojení zemního kabelu | kus | 5 | základní | 7.15 | 35.75 | 0 | 0 | 0 | 0 | 4 | K | 0 | ROZPOCET | #REF! | 0 | 0 | 0 | 0 | 1 | #REF! | 4 | 1098817185
74 | K | 7590715034 | Montáž světelného návěstidla jednostranného stožárového se 3 svítilnami - sestavení kompletního návěstidla bez označení štítky, postavení návěstidla včetně transformátorové skříně na základ, montáž transformátoru do skříně nebo návěstní svítilny, propojení se svorkovnicemi a svítilnami včetně dodání vodičů, montáž obdélníkové tabulky, nasměrování návěstidla, nátěr. Bez ukončení a zapojení zemního kabelu | kus | 1 | základní | 7.732 | 7.732 | 0 | 0 | 0 | 0 | 4 | K | 0 | ROZPOCET | #REF! | 0 | 0 | 0 | 0 | 1 | #REF! | 4 | 1577502475
75 | K | 7590715036 | Montáž světelného návěstidla jednostranného stožárového se 4 svítilnami - sestavení kompletního návěstidla bez označení štítky, postavení návěstidla včetně transformátorové skříně na základ, montáž transformátoru do skříně nebo návěstní svítilny, propojení se svorkovnicemi a svítilnami včetně dodání vodičů, montáž obdélníkové tabulky, nasměrování návěstidla, nátěr. Bez ukončení a zapojení zemního kabelu | kus | 2 | základní | 8.876 | 17.752 | 0 | 0 | 0 | 0 | 4 | K | 0 | ROZPOCET | #REF! | 0 | 0 | 0 | 0 | 1 | #REF! | 4 | 315204804
76 | K | 7590715042 | Montáž světelného návěstidla jednostranného stožárového s 5 svítilnami - sestavení kompletního návěstidla bez označení štítky, postavení návěstidla včetně transformátorové skříně na základ, montáž transformátoru do skříně nebo návěstní svítilny, propojení se svorkovnicemi a svítilnami včetně dodání vodičů, montáž obdélníkové tabulky, nasměrování návěstidla, nátěr. Bez ukončení a zapojení zemního kabelu | kus | 2 | základní | 9.569 | 19.138 | 0 | 0 | 0 | 0 | 4 | K | 0 | ROZPOCET | #REF! | 0 | 0 | 0 | 0 | 1 | #REF! | 4 | 1628922654
77 | K | 7590715050 | Montáž světelného návěstidla jednostranného stožárového se 6 svítilnami a ukazatelem rychlosti - sestavení kompletního návěstidla bez označení štítky, postavení návěstidla včetně transformátorové skříně na základ, montáž transformátoru do skříně nebo návěstní svítilny, propojení se svorkovnicemi a svítilnami včetně dodání vodičů, montáž obdélníkové tabulky, nasměrování návěstidla, nátěr. Bez ukončení a zapojení zemního kabelu | kus | 1 | základní | 14.387 | 14.387 | 0 | 0 | 0 | 0 | 4 | K | 0 | ROZPOCET | #REF! | 0 | 0 | 0 | 0 | 1 | #REF! | 4 | -414809553
78 | K | 7590715144 | Montáž světelného návěstidla trpasličího na plastový základ ZTN s 5 svítilnami - sestavení kompletního návěstidla bez označení štítky, postavení návěstidla na základ, montáž transformátoru do skříně nebo návěstní svítilny, propojení se svorkovnicemi a svítilnami včetně dodání vodičů, montáž obdélníkové tabulky, nasměrování návěstidla, nátěr. Bez ukončení a zapojení zemního kabelu | kus | 1 | základní | 6.423 | 6.423 | 0 | 0 | 0 | 0 | 4 | K | 0 | ROZPOCET | #REF! | 0 | 0 | 0 | 0 | 1 | #REF! | 4 | -894772019
79 | K | 7590717032 | Demontáž světelného návěstidla jednostranného stožárového se 2 svítilnami - bez bourání (demontáže) základu | kus | 2 | základní | 10.58 | 21.16 | 0 | 0 | 0 | 0 | 4 | K | 0 | ROZPOCET | #REF! | 0 | 0 | 0 | 0 | 1 | #REF! | 4 | 468952141
80 | K | 7590717034 | Demontáž světelného návěstidla jednostranného stožárového se 3 svítilnami - bez bourání (demontáže) základu | kus | 1 | základní | 10.819 | 10.819 | 0 | 0 | 0 | 0 | 4 | K | 0 | ROZPOCET | #REF! | 0 | 0 | 0 | 0 | 1 | #REF! | 4 | 1480131780
81 | K | 7590717036 | Demontáž světelného návěstidla jednostranného stožárového se 4 svítilnami - bez bourání (demontáže) základu | kus | 2 | základní | 11.26 | 22.52 | 0 | 0 | 0 | 0 | 4 | K | 0 | ROZPOCET | #REF! | 0 | 0 | 0 | 0 | 1 | #REF! | 4 | -2072369249
82 | K | 7590717042 | Demontáž světelného návěstidla jednostranného stožárového s 5 svítilnami - bez bourání (demontáže) základu | kus | 2 | základní | 16.04 | 32.08 | 0 | 0 | 0 | 0 | 4 | K | 0 | ROZPOCET | #REF! | 0 | 0 | 0 | 0 | 1 | #REF! | 4 | 1580653517
83 | K | 7590717050 | Demontáž světelného návěstidla jednostranného stožárového se 6 svítilnami a ukazatelem rychlosti - bez bourání (demontáže) základu | kus | 1 | základní | 17.72 | 17.72 | 0 | 0 | 0 | 0 | 4 | K | 0 | ROZPOCET | #REF! | 0 | 0 | 0 | 0 | 1 | #REF! | 4 | 788589935
84 | K | 7590717128 | Demontáž světelného návěstidla trpasličího z betonového základu s 5 svítilnami - bez bourání (demontáže) základu | kus | 1 | základní | 7.632 | 7.632 | 0 | 0 | 0 | 0 | 4 | K | 0 | ROZPOCET | #REF! | 0 | 0 | 0 | 0 | 1 | #REF! | 4 | 1378388887
85 | K | 7590725040 | Montáž doplňujících součástí ke světelnému návěstidlu označovacího pásu velkého | kus | 4 | základní | 0.761 | 3.044 | 0 | 0 | 0 | 0 | 4 | K | 0 | ROZPOCET | #REF! | 0 | 0 | 0 | 0 | 1 | #REF! | 4 | -528839817
86 | K | 7590725042 | Montáž doplňujících součástí ke světelnému návěstidlu označovacího pásu malého | kus | 2 | základní | 0.5 | 1 | 0 | 0 | 0 | 0 | 4 | K | 0 | ROZPOCET | #REF! | 0 | 0 | 0 | 0 | 1 | #REF! | 4 | -455236639
87 | K | 7590725046 | Montáž doplňujících součástí ke světelnému návěstidlu označovacího štítku | kus | 10 | základní | 0.585 | 5.85 | 0 | 0 | 0 | 0 | 4 | K | 0 | ROZPOCET | #REF! | 0 | 0 | 0 | 0 | 1 | #REF! | 4 | 533879782
88 | K | 7590725070 | Zatmelení skříně návěstního transformátoru | kus | 10 | základní | 1.484 | 14.84 | 0 | 0 | 0 | 0 | 4 | K | 0 | ROZPOCET | #REF! | 0 | 0 | 0 | 0 | 1 | #REF! | 4 | -409366132
89 | K | 7590727042 | Demontáž součástí ke světelnému návěstidlu označovacího pásu malého | kus | 2 | základní | 0.15 | 0.3 | 0 | 0 | 0 | 0 | 4 | K | 0 | ROZPOCET | #REF! | 0 | 0 | 0 | 0 | 1 | #REF! | 4 | -1764815007
95 | K | 7592815040 | Montáž plastového výstražníku AŽD 97 s 1 skříní a se závorou AŽD - 99 - smontování kompletního výstražníku, označení označovacími štítky, postavení výstražníku včetně transformátorové skříně na základ, montáž transformátorů do skříně a propojení, zatažení kabelu bez zhotovení a zapojení kabelové formy, nátěr. Bez provedení ochrany proti vlivu trakcí | kus | 10 | základní | 11.508 | 115.08 | 0 | 0 | 0 | 0 | 4 | K | 0 | ROZPOCET | #REF! | 0 | 0 | 0 | 0 | 1 | #REF! | 4 | -742324682
96 | K | 7592815042 | Montáž plastového výstražníku AŽD 97 se 2 skříněmi a se závorou AŽD - 99 - smontování kompletního výstražníku, označení označovacími štítky, postavení výstražníku včetně transformátorové skříně na základ, montáž transformátorů do skříně a propojení, zatažení kabelu bez zhotovení a zapojení kabelové formy, nátěr. Bez provedení ochrany proti vlivu trakcí | kus | 10 | základní | 12.031 | 120.31 | 0 | 0 | 0 | 0 | 4 | K | 0 | ROZPOCET | #REF! | 0 | 0 | 0 | 0 | 1 | #REF! | 4 | -34519846
97 | K | 7592815044 | Montáž plastového výstražníku AŽD 97 s jednou skříní - smontování kompletního výstražníku, označení označovacími štítky, postavení výstražníku včetně transformátorové skříně na základ, montáž transformátorů do skříně a propojení, zatažení kabelu bez zhotovení a zapojení kabelové formy, nátěr. Bez provedení ochrany proti vlivu trakcí | kus | 10 | základní | 6.848 | 68.48 | 0 | 0 | 0 | 0 | 4 | K | 0 | ROZPOCET | #REF! | 0 | 0 | 0 | 0 | 1 | #REF! | 4 | 1386938713
98 | K | 7592817010 | Demontáž výstražníku | kus | 10 | základní | 2.739 | 27.39 | 0 | 0 | 0 | 0 | 4 | K | 0 | ROZPOCET | #REF! | 0 | 0 | 0 | 0 | 1 | #REF! | 4 | -213053911
99 | K | 7592825010 | Montáž součástí výstražníku nosiče výstražníku | kus | 10 | základní | 1.104 | 11.04 | 0 | 0 | 0 | 0 | 4 | K | 0 | ROZPOCET | #REF! | 0 | 0 | 0 | 0 | 1 | #REF! | 4 | -1281220969
100 | K | 7592825020 | Montáž součástí výstražníku štítu označovacího | kus | 5 | základní | 0.587 | 2.935 | 0 | 0 | 0 | 0 | 4 | K | 0 | ROZPOCET | #REF! | 0 | 0 | 0 | 0 | 1 | #REF! | 4 | 1289906149
101 | K | 7592825095 | Montáž součástí výstražníku žárovky | kus | 10 | základní | 0.141 | 1.41 | 0 | 0 | 0 | 0 | 4 | K | 0 | ROZPOCET | #REF! | 0 | 0 | 0 | 0 | 1 | #REF! | 4 | -704953076
102 | K | 7592825110 | Montáž výstražného kříže | kus | 10 | základní | 0.304 | 3.04 | 0 | 0 | 0 | 0 | 4 | K | 0 | ROZPOCET | #REF! | 0 | 0 | 0 | 0 | 1 | #REF! | 4 | 804463350
103 | K | 7592827110 | Demontáž výstražného kříže | kus | 10 | základní | 0.122 | 1.22 | 0 | 0 | 0 | 0 | 4 | K | 0 | ROZPOCET | #REF! | 0 | 0 | 0 | 0 | 1 | #REF! | 4 | 860353745
104 | K | 7592835030 | Montáž součástí stojanu se závorou břevna závorového do 5,5 m | kus | 5 | základní | 1.104 | 5.52 | 0 | 0 | 0 | 0 | 4 | K | 0 | ROZPOCET | #REF! | 0 | 0 | 0 | 0 | 1 | #REF! | 4 | -127233917
105 | K | 7592835032 | Montáž součástí stojanu se závorou břevna závorového nad 5,5 m | kus | 5 | základní | 1.215 | 6.075 | 0 | 0 | 0 | 0 | 4 | K | 0 | ROZPOCET | #REF! | 0 | 0 | 0 | 0 | 1 | #REF! | 4 | -308764839
106 | K | 7592835034 | Montáž součástí stojanu se závorou břevna závorového do 5,5 m s kontrolou celistvosti | kus | 5 | základní | 1.42 | 7.1 | 0 | 0 | 0 | 0 | 4 | K | 0 | ROZPOCET | #REF! | 0 | 0 | 0 | 0 | 1 | #REF! | 4 | -1951098497
107 | K | 7592835036 | Montáž součástí stojanu se závorou břevna závorového nad 5,5 m s kontrolou celistvosti | kus | 5 | základní | 1.313 | 6.565 | 0 | 0 | 0 | 0 | 4 | K | 0 | ROZPOCET | #REF! | 0 | 0 | 0 | 0 | 1 | #REF! | 4 | 1253482829
108 | K | 7592835040 | Montáž součástí stojanu se závorou soupravy křídel s protizávažím | kus | 10 | základní | 1.126 | 11.26 | 0 | 0 | 0 | 0 | 4 | K | 0 | ROZPOCET | #REF! | 0 | 0 | 0 | 0 | 1 | #REF! | 4 | -1069755337
109 | K | 7592837040 | Demontáž součástí stojanu se závorou soupravy křídel s protizávažím | kus | 10 | základní | 0.45 | 4.5 | 0 | 0 | 0 | 0 | 4 | K | 0 | ROZPOCET | #REF! | 0 | 0 | 0 | 0 | 1 | #REF! | 4 | 1289477904
110 | K | 7592837090 | Demontáž stojanu se závorou bez výstražníku | kus | 10 | základní | 2.696 | 26.96 | 0 | 0 | 0 | 0 | 4 | K | 0 | ROZPOCET | #REF! | 0 | 0 | 0 | 0 | 1 | #REF! | 4 | 2024292658
111 | K | 7592837100 | Demontáž břevna závory | kus | 10 | základní | 0.445 | 4.45 | 0 | 0 | 0 | 0 | 4 | K | 0 | ROZPOCET | #REF! | 0 | 0 | 0 | 0 | 1 | #REF! | 4 | 607523078
112 | K | 7592845010 | Montáž přejezdníku - postavení přejezdníku včetně transformátorové skříně na základ, zatažení kabelu | kus | 2 | základní | 4.448 | 8.896 | 0 | 0 | 0 | 0 | 4 | K | 0 | ROZPOCET | #REF! | 0 | 0 | 0 | 0 | 1 | #REF! | 4 | -1392545067
113 | K | 7592847010 | Demontáž přejezdníku | kus | 2 | základní | 1.779 | 3.558 | 0 | 0 | 0 | 0 | 4 | K | 0 | ROZPOCET | #REF! | 0 | 0 | 0 | 0 | 1 | #REF! | 4 | 561227604
114 | K | 7592905020 | Montáž bloku baterie niklokadmiové kapacity do 200 Ah - postavení článku, připojení vodičů, ochrana svorek vazelinou, změření napětí, u tekutých baterií kontrola elektrolytu s případným doplněním destilovanou vodou | kus | 2 | základní | 0.559 | 1.118 | 0 | 0 | 0 | 0 | 4 | K | 0 | ROZPOCET | #REF! | 0 | 0 | 0 | 0 | 1 | #REF! | 4 | 513874509
115 | K | 7592905022 | Montáž bloku baterie niklokadmiové kapacity přes 200 Ah - postavení článku, připojení vodičů, ochrana svorek vazelinou, změření napětí, u tekutých baterií kontrola elektrolytu s případným doplněním destilovanou vodou | kus | 2 | základní | 0.841 | 1.682 | 0 | 0 | 0 | 0 | 4 | K | 0 | ROZPOCET | #REF! | 0 | 0 | 0 | 0 | 1 | #REF! | 4 | -496418677
116 | K | 7592905040 | Montáž bloku baterie olověné 6 V a 12 V kapacity do 200 Ah - postavení článku, připojení vodičů, ochrana svorek vazelinou, změření napětí, u tekutých baterií kontrola elektrolytu s případným doplněním destilovanou vodou | kus | 20 | základní | 0.559 | 11.18 | 0 | 0 | 0 | 0 | 4 | K | 0 | ROZPOCET | #REF! | 0 | 0 | 0 | 0 | 1 | #REF! | 4 | 2046612651
307 | K | 7592905030 | Montáž bloku baterie olověné 2 V a 4 V kapacity do 200 Ah - postavení článku, připojení vodičů, ochrana svorek vazelinou, změření napětí, u tekutých baterií kontrola elektrolytu s případným doplněním destilovanou vodou | kus | 576 | základní | 0.445 | 256.32 | 0 | 0 | 0 | 0 | 1 | K | 0 | ROZPOCET | #REF! | 0 | 0 | 0 | 0 | 1 | #REF! | 1 | 214556244
117 | K | 7592907020 | Demontáž bloku baterie niklokadmiové kapacity do 200 Ah | kus | 30 | základní | 0.51 | 15.3 | 0 | 0 | 0 | 0 | 4 | K | 0 | ROZPOCET | #REF! | 0 | 0 | 0 | 0 | 1 | #REF! | 4 | -1179544242
118 | K | 7592907022 | Demontáž bloku baterie niklokadmiové kapacity přes 200 Ah | kus | 30 | základní | 0.77 | 23.1 | 0 | 0 | 0 | 0 | 4 | K | 0 | ROZPOCET | #REF! | 0 | 0 | 0 | 0 | 1 | #REF! | 4 | -1165131023
119 | K | 7593005012 | Montáž dobíječe, usměrňovače, napáječe nástěnného - včetně připojení vodičů elektrické sítě ss rozvodu a uzemnění, přezkoušení funkce | kus | 5 | základní | 1.868 | 9.34 | 0 | 0 | 0 | 0 | 4 | K | 0 | ROZPOCET | #REF! | 0 | 0 | 0 | 0 | 1 | #REF! | 4 | 1756217218
120 | K | 7593007012 | Demontáž dobíječe, usměrňovače, napáječe nástěnného | kus | 5 | základní | 0.562 | 2.81 | 0 | 0 | 0 | 0 | 4 | K | 0 | ROZPOCET | #REF! | 0 | 0 | 0 | 0 | 1 | #REF! | 4 | 1204443228
121 | K | 7593105012 | Montáž měniče (zdroje) statického řady EZ1, EZ2 a BZS1-R96 - včetně připojení vodičů elektrické sítě ss rozvodu a uzemnění, přezkoušení funkce | kus | 2 | základní | 4.413 | 8.826 | 0 | 0 | 0 | 0 | 4 | K | 0 | ROZPOCET | #REF! | 0 | 0 | 0 | 0 | 1 | #REF! | 4 | 628685197
122 | K | 7593107022 | Demontáž měniče rotačního s výkonem přes 1 kVA | kus | 2 | základní | 0.685 | 1.37 | 0 | 0 | 0 | 0 | 4 | K | 0 | ROZPOCET | #REF! | 0 | 0 | 0 | 0 | 1 | #REF! | 4 | -1170103032
124 | K | 7593315090 | Montáž bateriové skříně do reléového objektu 2,5/3,6 - úprava skříně pro odchod vodičů z pravé strany, usazení skříně a montáž ovládací desky, propojení skříně s ovládací deskou a ochrana skříně připojením na uzemňovací sběrnici ovládací desky, včetně dodání vodičů. Bez osazení skříně bateriemi | kus | 2 | základní | 3.5 | 7 | 0 | 0 | 0 | 0 | 4 | K | 0 | ROZPOCET | #REF! | 0 | 0 | 0 | 0 | 1 | #REF! | 4 | -1257447921
125 | K | 7593315100 | Montáž zabezpečovacího stojanu reléového - upevnění stojanu do stojanové řady, připojení ochranného uzemnění a informativní kontrola zapojení | kus | 5 | základní | 1.24 | 6.2 | 0 | 0 | 0 | 0 | 4 | K | 0 | ROZPOCET | #REF! | 0 | 0 | 0 | 0 | 1 | #REF! | 4 | 594534471
126 | K | 7593315120 | Montáž stojanové řady pro 1 stojan - sestavení dodané konstrukce, vyměření místa a usazení stojanové řady, montáž ochranných plechů a roštu stojanové řady, ukotvení | kus | 5 | základní | 2.631 | 13.155 | 0 | 0 | 0 | 0 | 4 | K | 0 | ROZPOCET | #REF! | 0 | 0 | 0 | 0 | 1 | #REF! | 4 | -2126826479
127 | K | 7593315150 | Montáž police do releového stojanu | kus | 4 | základní | 0.573 | 2.292 | 0 | 0 | 0 | 0 | 4 | K | 0 | ROZPOCET | #REF! | 0 | 0 | 0 | 0 | 1 | #REF! | 4 | 1170413925
128 | K | 7593315380 | Montáž panelu reléového | kus | 6 | základní | 0.17 | 1.02 | 0 | 0 | 0 | 0 | 4 | K | 0 | ROZPOCET | #REF! | 0 | 0 | 0 | 0 | 1 | #REF! | 4 | -1468069004
129 | K | 7593315425 | Zhotovení jednoho zapojení při volné vazbě - naměření vodiče, zatažení a připojení | kus | 1000 | základní | 0.137 | 137 | 0 | 0 | 0 | 0 | 4 | K | 0 | ROZPOCET | #REF! | 0 | 0 | 0 | 0 | 1 | #REF! | 4 | -640685414
130 | K | 7593317090 | Demontáž bateriové skříně do reléového objektu 2,5/3,6 | kus | 1 | základní | 1.4 | 1.4 | 0 | 0 | 0 | 0 | 4 | K | 0 | ROZPOCET | #REF! | 0 | 0 | 0 | 0 | 1 | #REF! | 4 | -2066159944
131 | K | 7593317100 | Demontáž zabezpečovacího stojanu | kus | 1 | základní | 0.372 | 0.372 | 0 | 0 | 0 | 0 | 4 | K | 0 | ROZPOCET | #REF! | 0 | 0 | 0 | 0 | 1 | #REF! | 4 | -447917890
132 | K | 7593317120 | Demontáž stojanové řady pro 1-3 stojany | kus | 1 | základní | 1.045 | 1.045 | 0 | 0 | 0 | 0 | 4 | K | 0 | ROZPOCET | #REF! | 0 | 0 | 0 | 0 | 1 | #REF! | 4 | 1056513615
133 | K | 7593317240 | Demontáž stojanu v stojanové řadě typu S oboustranné s vysokým nebo nízkým roštem | kus | 1 | základní | 1.69 | 1.69 | 0 | 0 | 0 | 0 | 4 | K | 0 | ROZPOCET | #REF! | 0 | 0 | 0 | 0 | 1 | #REF! | 4 | 306505144
134 | K | 7593325080 | Montáž stavěcího odporu nebo kondenzátoru - včetně zapojení a označení | kus | 3 | základní | 0.312 | 0.936 | 0 | 0 | 0 | 0 | 4 | K | 0 | ROZPOCET | #REF! | 0 | 0 | 0 | 0 | 1 | #REF! | 4 | 685918835
135 | K | 7593335040 | Montáž malorozměrného relé | kus | 100 | základní | 0.179 | 17.9 | 0 | 0 | 0 | 0 | 4 | K | 0 | ROZPOCET | #REF! | 0 | 0 | 0 | 0 | 1 | #REF! | 4 | -128040530
136 | K | 7593335050 | Montáž zásuvky malorozměrového relé - včetně zapojení přívodů | kus | 100 | základní | 0.167 | 16.7 | 0 | 0 | 0 | 0 | 4 | K | 0 | ROZPOCET | #REF! | 0 | 0 | 0 | 0 | 1 | #REF! | 4 | -1768199383
159 | K | 7596917030 | Demontáž telefonních objektů VTO 3 - 11 | kus | 1 | základní | 1.792 | 1.792 | 0 | 0 | 0 | 0 | 4 | K | 0 | ROZPOCET | #REF! | 0 | 0 | 0 | 0 | 1 | #REF! | 4 | 865192811
160 | K | 7598015095 | Přeměření izolačního stavu kabelu úložného 30 žil | kus | 10 | základní | 0.533 | 5.33 | 0 | 0 | 0 | 0 | 4 | K | 0 | ROZPOCET | #REF! | 0 | 0 | 0 | 0 | 1 | #REF! | 4 | 608784636
161 | K | 7598015165 | Funkční přezkoušení venkovního telefonního objektu po připojení na kabelové vedení | kus | 1 | základní | 2.261 | 2.261 | 0 | 0 | 0 | 0 | 4 | K | 0 | ROZPOCET | #REF! | 0 | 0 | 0 | 0 | 1 | #REF! | 4 | 449655337
173 | M | 7492500030 | Kabely, vodiče, šňůry Cu - nn Vodič jednožílový Cu, plastová izolace H05V-U 0,5 černý (CY) | m | 10 | základní | 0 | 0 | 0 | 0 | 0 | 0 | 256 | M | 0 | ROZPOCET | #REF! | 0 | 0 | 0 | 0 | 1 | #REF! | 64 | -1431045545
174 | M | 7492501870 | Kabely, vodiče, šňůry Cu - nn Kabel silový 4 a 5-žílový Cu, plastová izolace CYKY 4J10 (4Bx10) | m | 9 | základní | 0 | 0 | 0 | 0 | 0 | 0 | 256 | M | 0 | ROZPOCET | #REF! | 0 | 0 | 0 | 0 | 1 | #REF! | 64 | 1210475613
175 | M | 7492501880 | Kabely, vodiče, šňůry Cu - nn Kabel silový 4 a 5-žílový Cu, plastová izolace CYKY 4J16 (4Bx16) | m | 10 | základní | 0 | 0 | 0 | 0 | 0 | 0 | 256 | M | 0 | ROZPOCET | #REF! | 0 | 0 | 0 | 0 | 1 | #REF! | 64 | 1260197625
176 | M | 7492600200 | Kabely, vodiče, šňůry Al - nn Kabel silový 4 a 5-žílový, plastová izolace 1-AYKY 4x25 | m | 10 | základní | 0 | 0 | 0 | 0 | 0 | 0 | 256 | M | 0 | ROZPOCET | #REF! | 0 | 0 | 0 | 0 | 1 | #REF! | 64 | -2101701259
180 | M | 7590110120 | Domky, přístřešky Reléový domek - výška 3,10 m - podle zvl. požadavků a předložené dokumentace 3x2 m | kus | 1 | základní | 0 | 0 | 0 | 0 | 0 | 0 | 256 | M | 0 | ROZPOCET | #REF! | 0 | 0 | 0 | 0 | 1 | #REF! | 64 | 736368889
181 | M | 7590110510 | Domky, přístřešky Střecha valbová - rel.domku podle zvl. požadavků a předložené dokumentace 3x2 m | kus | 1 | základní | 0 | 0 | 0 | 0 | 0 | 0 | 256 | M | 0 | ROZPOCET | #REF! | 0 | 0 | 0 | 0 | 1 | #REF! | 64 | 1809307723
182 | M | 7590110700 | Domky, přístřešky Okapy a děšťové svody - pro rel. domek podle zvl. požadavků a předložené dokumentace 3x2 m | kus | 1 | základní | 0 | 0 | 0 | 0 | 0 | 0 | 256 | M | 0 | ROZPOCET | #REF! | 0 | 0 | 0 | 0 | 1 | #REF! | 64 | 1852892601
184 | M | 7590120175 | Skříně Skříň přístroj.pro přejezdy sp 133/313.1.12 (HM0354399998281) | kus | 1 | základní | 0 | 0 | 0 | 0 | 0 | 0 | 256 | M | 0 | ROZPOCET | #REF! | 0 | 0 | 0 | 0 | 1 | #REF! | 64 | 2001729737
185 | M | 7590140160 | Závěry Závěr kabelový UPMP-WM II. (CV736709002) | kus | 1 | základní | 0 | 0 | 0 | 0 | 0 | 0 | 256 | M | 0 | ROZPOCET | #REF! | 0 | 0 | 0 | 0 | 1 | #REF! | 64 | -1661347534
186 | M | 7590190140 | Ostatní Schůdky víceúčelové EN 131 (HM0478850000131) | kus | 5 | základní | 0 | 0 | 0 | 0 | 0 | 0 | 256 | M | 0 | ROZPOCET | #REF! | 0 | 0 | 0 | 0 | 1 | #REF! | 64 | 476157275
187 | M | 7590190150 | Ostatní Žebřík trojdílný univerzální 3x7 příček (HM0478850007607) | kus | 1 | základní | 0 | 0 | 0 | 0 | 0 | 0 | 256 | M | 0 | ROZPOCET | #REF! | 0 | 0 | 0 | 0 | 1 | #REF! | 64 | 221073888
188 | M | 7590520599 | Venkovní vedení kabelová - metalické sítě Plněné 4x0,8 TCEPKPFLE 3 x 4 x 0,8 | m | 11000 | základní | 0 | 0 | 0 | 0 | 0 | 0 | 256 | M | 0 | ROZPOCET | #REF! | 0 | 0 | 0 | 0 | 1 | #REF! | 64 | 1281530343
189 | M | 7590521514 | Venkovní vedení kabelová - metalické sítě Plněné, párované s ochr. vodičem TCEKPFLEY 3 P 1,0 D | m | 15000 | základní | 0 | 0 | 0 | 0 | 0 | 0 | 256 | M | 0 | ROZPOCET | #REF! | 0 | 0 | 0 | 0 | 1 | #REF! | 64 | -2015680551
190 | M | 7590521519 | Venkovní vedení kabelová - metalické sítě Plněné, párované s ochr. vodičem TCEKPFLEY 4 P 1,0 D | m | 10000 | základní | 0 | 0 | 0 | 0 | 0 | 0 | 256 | M | 0 | ROZPOCET | #REF! | 0 | 0 | 0 | 0 | 1 | #REF! | 64 | 1405289354
191 | M | 7590521529 | Venkovní vedení kabelová - metalické sítě Plněné, párované s ochr. vodičem TCEKPFLEY 7 P 1,0 D | m | 10000 | základní | 0 | 0 | 0 | 0 | 0 | 0 | 256 | M | 0 | ROZPOCET | #REF! | 0 | 0 | 0 | 0 | 1 | #REF! | 64 | 311733921
192 | M | 7590521534 | Venkovní vedení kabelová - metalické sítě Plněné, párované s ochr. vodičem TCEKPFLEY 12 P 1,0 D | m | 8100 | základní | 0 | 0 | 0 | 0 | 0 | 0 | 256 | M | 0 | ROZPOCET | #REF! | 0 | 0 | 0 | 0 | 1 | #REF! | 64 | -831946870
193 | M | 7590521539 | Venkovní vedení kabelová - metalické sítě Plněné, párované s ochr. vodičem TCEKPFLEY 16 P 1,0 D | m | 9000 | základní | 0 | 0 | 0 | 0 | 0 | 0 | 256 | M | 0 | ROZPOCET | #REF! | 0 | 0 | 0 | 0 | 1 | #REF! | 64 | -692982979
194 | M | 7590521544 | Venkovní vedení kabelová - metalické sítě Plněné, párované s ochr. vodičem TCEKPFLEY 24 P 1,0 D | m | 10000 | základní | 0 | 0 | 0 | 0 | 0 | 0 | 256 | M | 0 | ROZPOCET | #REF! | 0 | 0 | 0 | 0 | 1 | #REF! | 64 | -1124863578
195 | M | 7590521554 | Venkovní vedení kabelová - metalické sítě Plněné, párované s ochr. vodičem TCEKPFLEY 48 P 1,0 D | m | 2000 | základní | 0 | 0 | 0 | 0 | 0 | 0 | 256 | M | 0 | ROZPOCET | #REF! | 0 | 0 | 0 | 0 | 1 | #REF! | 64 | -328308201
196 | M | 7590541439 | Slaboproudé rozvody, kabely pro přívod a vnitřní instalaci Spojky metalických kabelů a příslušenství Teplem smrštitelná zesílená spojka pro netlakované kabely XAGA 500-43/8-300/EY | kus | 1 | základní | 0 | 0 | 0 | 0 | 0 | 0 | 256 | M | 0 | ROZPOCET | #REF! | 0 | 0 | 0 | 0 | 1 | #REF! | 64 | -1522355797
197 | M | 7590541464 | Slaboproudé rozvody, kabely pro přívod a vnitřní instalaci Spojky metalických kabelů a příslušenství Teplem smrštitelná zesílená spojka pro netlakované kabely XAGA 500-75/15-300/EY | kus | 1 | základní | 0 | 0 | 0 | 0 | 0 | 0 | 256 | M | 0 | ROZPOCET | #REF! | 0 | 0 | 0 | 0 | 1 | #REF! | 64 | -1419343387
198 | M | 7590541474 | Slaboproudé rozvody, kabely pro přívod a vnitřní instalaci Spojky metalických kabelů a příslušenství Teplem smrštitelná zesílená spojka pro netlakované kabely XAGA 500-75/15-400/EY | kus | 1 | základní | 0 | 0 | 0 | 0 | 0 | 0 | 256 | M | 0 | ROZPOCET | #REF! | 0 | 0 | 0 | 0 | 1 | #REF! | 64 | -57954221
236 | M | 7592840070 | Přejezdníky přejezdník s návěstn.svítilnou 12V/5W se žárovkou (HM0404129990117) | kus | 2 | základní | 0 | 0 | 0 | 0 | 0 | 0 | 256 | M | 0 | ROZPOCET | #REF! | 0 | 0 | 0 | 0 | 1 | #REF! | 64 | -1972658320
267 | M | 7593500595 | Trasy kabelového vedení Kabelové krycí desky a pásy Fólie výstražná modrá š. 20 cm | m | 9990 | základní | 0 | 0 | 0 | 0 | 0 | 0 | 256 | M | 0 | ROZPOCET | #REF! | 0 | 0 | 0 | 0 | 1 | #REF! | 64 | 128365388
293 | M | 7591090010 | Díly pro zemní montáž přestavníků Deska základ.pod přestav. 700x460 (HM0592139997046) | kus | 40 | základní | 0 | 0 | 0 | 0 | 0 | 0 | 256 | M | 0 | ROZPOCET | #REF! | 0 | 0 | 0 | 0 | 1 | #REF! | 64 | -582356210
294 | M | 7591090100 | Díly pro zemní montáž přestavníků Obrubník 120x245x495mm (HM0321859992112) | kus | 40 | základní | 0 | 0 | 0 | 0 | 0 | 0 | 256 | M | 0 | ROZPOCET | #REF! | 0 | 0 | 0 | 0 | 1 | #REF! | 64 | 1914968113
295 | M | 7591090110 | Díly pro zemní montáž přestavníků Ohrádka přestavníku POP KPS (HM0321859992206) | kus | 20 | základní | 0 | 0 | 0 | 0 | 0 | 0 | 256 | M | 0 | ROZPOCET | #REF! | 0 | 0 | 0 | 0 | 1 | #REF! | 64 | -1036154453
296 | M | 7592930720 | Baterie Staniční akumulátory Pb blok 12V/100 Ah C10 s mřížkovou elektrodou, uzavřený - AGM, 12+, cena včetně spojovacího materiálu a bateriového nosiče či stojanu | kus | 20 | základní | 0 | 0 | 0 | 0 | 0 | 0 | 2 | M | 0 | ROZPOCET | #REF! | 0 | 0 | 0 | 0 | 1 | #REF! | 1 | 38420754
297 | M | 7592930725 | Baterie Staniční akumulátory Pb blok 12V/110 Ah C10 s mřížkovou elektrodou, uzavřený - AGM, 12+, cena včetně spojovacího materiálu a bateriového nosiče či stojanu | kus | 10 | základní | 0 | 0 | 0 | 0 | 0 | 0 | 2 | M | 0 | ROZPOCET | #REF! | 0 | 0 | 0 | 0 | 1 | #REF! | 1 | -1408218298
| D | OST | Ostatní |  |  |  |  | 5356.855 |  | 0 |  | 0 | 4 | D | 0 | ROZPOCET | [6 empty] | #REF!
333 | K | 7491652010 | Montáž vnějšího uzemnění uzemňovacích vodičů v zemi z pozinkované oceli (FeZn) do 120 mm2 - uzemňovacího vedení v zemní kynetě, případně v chráničce odvinutí vodiče ze svitku a oddělení příslušné délky, tvarování pásku, spojování. Neobsahuje výkop a zához kabelové kynety a chráničku | m | 100 | základní | 0.11 | 11 | 0 | 0 | 0 | 0 | 1 | K | 1 | ROZPOCET | #REF! | 0 | 0 | 0 | 0 | 1 | #REF! | 1 | 829317842
326 | K | 7492553010 | Montáž kabelů 2- a 3-žílových Cu do 16 mm2 - uložení do země, chráničky, na rošty, pod omítku apod. | m | 100 | základní | 0.116 | 11.6 | 0 | 0 | 0 | 0 | 1 | K | 1 | ROZPOCET | #REF! | 0 | 0 | 0 | 0 | 1 | #REF! | 1 | -217610554
327 | K | 7492553012 | Montáž kabelů 2- a 3-žílových Cu do 35 mm2 - uložení do země, chráničky, na rošty, pod omítku apod. | m | 100 | základní | 0.138 | 13.8 | 0 | 0 | 0 | 0 | 1 | K | 1 | ROZPOCET | #REF! | 0 | 0 | 0 | 0 | 1 | #REF! | 1 | 1125529113
328 | K | 7492554010 | Montáž kabelů 4- a 5-žílových Cu do 16 mm2 - uložení do země, chráničky, na rošty, pod omítku apod. | m | 100 | základní | 0.116 | 11.6 | 0 | 0 | 0 | 0 | 1 | K | 1 | ROZPOCET | #REF! | 0 | 0 | 0 | 0 | 1 | #REF! | 1 | 1854560830
329 | K | 7492554012 | Montáž kabelů 4- a 5-žílových Cu do 25 mm2 - uložení do země, chráničky, na rošty, pod omítku apod. | m | 100 | základní | 0.138 | 13.8 | 0 | 0 | 0 | 0 | 1 | K | 1 | ROZPOCET | #REF! | 0 | 0 | 0 | 0 | 1 | #REF! | 1 | -2136519341
330 | K | 7492555012 | Montáž kabelů vícežílových Cu 12 x 1,5 mm2 - uložení do země, chráničky, na rošty, pod omítku apod. | m | 100 | základní | 0.19 | 19 | 0 | 0 | 0 | 0 | 1 | K | 1 | ROZPOCET | #REF! | 0 | 0 | 0 | 0 | 1 | #REF! | 1 | -1426363643
331 | K | 7492555020 | Montáž kabelů vícežílových Cu 12 x 2,5 mm2 - uložení do země, chráničky, na rošty, pod omítku apod. | m | 100 | základní | 0.21 | 21 | 0 | 0 | 0 | 0 | 1 | K | 1 | ROZPOCET | #REF! | 0 | 0 | 0 | 0 | 1 | #REF! | 1 | 1958825391
332 | K | 7492756030 | Pomocné práce pro montáž kabelů vyhledání stávajících kabelů ( měření, sonda ) - v obvodu žel. stanice nebo na na trati včetně provedení sondy | kus | 50 | základní | 1.1 | 55 | 0 | 0 | 0 | 0 | 1 | K | 1 | ROZPOCET | #REF! | 0 | 0 | 0 | 0 | 1 | #REF! | 1 | 260238724
309 | K | 7591015034 | Montáž elektromotorického přestavníku na výhybce s kontrolou jazyků s upevněním kloubovým na koleji - připevnění přestavníku pomocí připevňovací soupravy a zatažení kabelu s kabelovou formou do kabelového závěru, mechanické přezkoušení chodu opravný nátěr. Bez zemních prací | kus | 20 | základní | 19.783 | 395.66 | 0 | 0 | 0 | 0 | 1 | K | 1 | ROZPOCET | #REF! | 0 | 0 | 0 | 0 | 1 | #REF! | 1 | -972824226
308 | K | 7591135012 | Montáž mechanizmu samovratné výhybky MSV s elektrickou kontrolou - montáž upevňovací soupravy, hydraulického tlumiče a táhla návěstního tělesa, seřízení a kontrola funkce, bezpečnostní nátěr. Bez zemních prací | kus | 2 | základní | 13.678 | 27.356 | 0 | 0 | 0 | 0 | 1 | K | 1 | ROZPOCET | #REF! | 0 | 0 | 0 | 0 | 1 | #REF! | 1 | -568379947
310 | K | 7594105040 | Montáž lanového propojení tlumivek na dřevěné pražce 1,9 nebo 2,4 m - propojení stykového transformátoru s kolejnicí nebo s dalším stykovým transformátorem lanovým propojením; usazení pražců nebo trámků mezi koleje nebo podél koleje; připevnění lana k pražcům nebo montážním trámkům | kus | 40 | základní | 2.291 | 91.64 | 0 | 0 | 0 | 0 | 1 | K | 1 | ROZPOCET | #REF! | 0 | 0 | 0 | 0 | 1 | #REF! | 1 | 1462414116
311 | K | 7594105042 | Montáž lanového propojení tlumivek na dřevěné pražce 3,7 nebo 4,2 m - propojení stykového transformátoru s kolejnicí nebo s dalším stykovým transformátorem lanovým propojením; usazení pražců nebo trámků mezi koleje nebo podél koleje; připevnění lana k pražcům nebo montážním trámkům | kus | 40 | základní | 2.409 | 96.36 | 0 | 0 | 0 | 0 | 1 | K | 1 | ROZPOCET | #REF! | 0 | 0 | 0 | 0 | 1 | #REF! | 1 | -1966841020
312 | K | 7594105070 | Montáž lanového propojení tlumivek na betonové pražce 1,9 nebo 2,4 m - propojení stykového transformátoru s kolejnicí nebo s dalším stykovým transformátorem lanovým propojením; usazení pražců nebo trámků mezi koleje nebo podél koleje; připevnění lana k pražcům nebo montážním trámkům | kus | 40 | základní | 2.455 | 98.2 | 0 | 0 | 0 | 0 | 1 | K | 1 | ROZPOCET | #REF! | 0 | 0 | 0 | 0 | 1 | #REF! | 1 | -975077059
313 | K | 7594105072 | Montáž lanového propojení tlumivek na betonové pražce 3,7 nebo 4,2 m - propojení stykového transformátoru s kolejnicí nebo s dalším stykovým transformátorem lanovým propojením; usazení pražců nebo trámků mezi koleje nebo podél koleje; připevnění lana k pražcům nebo montážním trámkům | kus | 40 | základní | 2.636 | 105.44 | 0 | 0 | 0 | 0 | 1 | K | 1 | ROZPOCET | #REF! | 0 | 0 | 0 | 0 | 1 | #REF! | 1 | -38583512
314 | K | 7594105314 | Montáž lanového propojení kolejnicového na dřevěné pražce do 4,0 m - příčné nebo podélné propojení kolejnic přímých kolejí a na výhybkách; usazení pražců mezi souběžnými kolejemi nebo podél koleje; připevnění lanového propojení na pražce nebo montážní trámky | kus | 20 | základní | 2.597 | 51.94 | 0 | 0 | 0 | 0 | 1 | K | 1 | ROZPOCET | #REF! | 0 | 0 | 0 | 0 | 1 | #REF! | 1 | -406138870
315 | K | 7594105334 | Montáž lanového propojení kolejnicového na betonové pražce do 4,0 m - příčné nebo podélné propojení kolejnic přímých kolejí a na výhybkách; usazení pražců mezi souběžnými kolejemi nebo podél koleje; připevnění lanového propojení na pražce nebo montážní trámky | kus | 20 | základní | 2.596 | 51.92 | 0 | 0 | 0 | 0 | 1 | K | 1 | ROZPOCET | #REF! | 0 | 0 | 0 | 0 | 1 | #REF! | 1 | -1105705416
316 | K | 7594105360 | Montáž lanového propojení stykového č.v. 70 301 - rozměření místa připojení, případné vyvrtání otvorů, montáž kompletní sady lanových propojení dvojice stykových transformátorů | kus | 10 | základní | 0.982 | 9.82 | 0 | 0 | 0 | 0 | 1 | K | 1 | ROZPOCET | #REF! | 0 | 0 | 0 | 0 | 1 | #REF! | 1 | 679346149
317 | K | 7594205010 | Montáž stykového transformátoru jednoho DT olejového - usazení stykového transformátoru, montáž ochranných trubek, případně přídavných svorkovnic, jejich propojení a naplnění transformátoru olejem, montáž univerzálního úhelníku na střední vývod, propojení středních vývodů dvojice stykových transformátorů krátkým čtyřlanovým propojením, zatažení kabelů, nátěr, proměření izolačního stavu. Bez vyformování a zapojení kabelů, bez dodání svorkovnic, trubek, úhelníku a propojky | kus | 5 | základní | 6.828 | 34.14 | 0 | 0 | 0 | 0 | 1 | K | 1 | ROZPOCET | #REF! | 0 | 0 | 0 | 0 | 1 | #REF! | 1 | -1803926423
318 | K | 7594305010 | Montáž součástí počítače náprav vyhodnocovací části | kus | 21 | základní | 6.518 | 136.878 | 0 | 0 | 0 | 0 | 1 | K | 1 | ROZPOCET | #REF! | 0 | 0 | 0 | 0 | 1 | #REF! | 1 | 331420139
319 | K | 7594307010 | Demontáž součástí počítače náprav vyhodnocovací části | kus | 21 | základní | 1.955 | 41.055 | 0 | 0 | 0 | 0 | 1 | K | 1 | ROZPOCET | #REF! | 0 | 0 | 0 | 0 | 1 | #REF! | 1 | 3361459
291 | K | 7598015165 | Funkční přezkoušení venkovního telefonního objektu po připojení na kabelové vedení | kus | 2 | základní | 2.261 | 4.522 | 0 | 0 | 0 | 0 | 1 | K | 1 | ROZPOCET | #REF! | 0 | 0 | 0 | 0 | 1 | #REF! | 1 | -241537969
349 | K | 7598095065 | Přezkoušení a regulace napájecího obvodu za 1 napájecí sběrnici - kontrola zapojení, regulace a přezkoušení sběrnice | kus | 50 | základní | 2.147 | 107.35 | 0 | 0 | 0 | 0 | 1 | K | 1 | ROZPOCET | #REF! | 0 | 0 | 0 | 0 | 1 | #REF! | 1 | 1535234593
350 | K | 7598095070 | Přezkoušení a regulace elektromotorového přestavníku - přeměření napětí na svorkách přestavníku a přezkoušení třecí spojky, přezkoušení chodu výměny obou krajních poloh a se šuntováním výměnového obvodu, přezkoušení optických kontrol na řídícím pultě (JOP), přestavování výměny při stlačení pomocného tlačítka, vyzkoušení rozřezu výměny | kus | 20 | základní | 2.22 | 44.4 | 0 | 0 | 0 | 0 | 1 | K | 1 | ROZPOCET | #REF! | 0 | 0 | 0 | 0 | 1 | #REF! | 1 | 194609957
351 | K | 7598095075 | Přezkoušení a regulace proudokruhu světelných návěstidel - nastavení hlavice, přezkoušení správné činností relé a přezkoušení všech správných návěstních znaků, přeměření a vyregulovánl napětí na žárovkách, provizorní zaclonění žárovek a jeho odstranění | kus | 30 | základní | 6.621 | 198.63 | 0 | 0 | 0 | 0 | 1 | K | 1 | ROZPOCET | #REF! | 0 | 0 | 0 | 0 | 1 | #REF! | 1 | 1645665643
352 | K | 7598095080 | Přezkoušení a regulace kolejových obvodů izolovaných - přeměření napětí na svorkách proudového zdroje a kolejového relé, regulování kolejových obvodů pří šuntováni předepsaným odporem, přezkoušení polarity bez šuntování | kus | 30 | základní | 2.767 | 83.01 | 0 | 0 | 0 | 0 | 1 | K | 1 | ROZPOCET | #REF! | 0 | 0 | 0 | 0 | 1 | #REF! | 1 | 607765782
353 | K | 7598095085 | Přezkoušení a regulace senzoru počítacího bodu - kontrola (nastavení) mechanických parametrů polohy, regulace napájení, kalibrace, kontrola funkce a započítávání, kontrola indikace | kus | 50 | základní | 1.643 | 82.15 | 0 | 0 | 0 | 0 | 1 | K | 1 | ROZPOCET | #REF! | 0 | 0 | 0 | 0 | 1 | #REF! | 1 | 1416862051
354 | K | 7598095090 | Přezkoušení a regulace počítače náprav včetně vyhotovení protokolu za 1 úsek - provedení příslušných měření, nastavení zařízení, přezkoušení funkce a vyhotovení protokolu | kus | 50 | základní | 4.109 | 205.45 | 0 | 0 | 0 | 0 | 1 | K | 1 | ROZPOCET | #REF! | 0 | 0 | 0 | 0 | 1 | #REF! | 1 | 1834276488
355 | K | 7598095120 | Přezkoušení a regulace časové jednotky - kontrola zapojení včetně příslušného zkoušení hodnot zařízení | kus | 20 | základní | 0.271 | 5.42 | 0 | 0 | 0 | 0 | 1 | K | 1 | ROZPOCET | #REF! | 0 | 0 | 0 | 0 | 1 | #REF! | 1 | -211035706
348 | K | 7598095225 | Kapacitní zkouška baterie staniční (bez ohledu na počet článků) | kus | 10 | základní | 0.54 | 5.4 | 0 | 0 | 0 | 0 | 1 | K | 1 | ROZPOCET | #REF! | 0 | 0 | 0 | 0 | 1 | #REF! | 1 | -14019699
167 | K | 7598095350 | Aktivace BDA bez vzdáleného přístupu - aktivace a konfigurace systému podle příslušné dokumentace | kus | 1 | základní | 2.328 | 2.328 | 0 | 0 | 0 | 0 | 4 | K | 1 | ROZPOCET | #REF! | 0 | 0 | 0 | 0 | 1 | #REF! | 4 | 721466044
322 | K | 7598095085 | Přezkoušení a regulace senzoru počítacího bodu - kontrola (nastavení) mechanických parametrů polohy, regulace napájení, kalibrace, kontrola funkce a započítávání, kontrola indikace | kus | 20 | základní | 1.643 | 32.86 | 0 | 0 | 0 | 0 | 1 | K | 1 | ROZPOCET | #REF! | 0 | 0 | 0 | 0 | 1 | #REF! | 1 | -2020766191
163 | K | 7598095075 | Přezkoušení a regulace proudokruhu světelných návěstidel - nastavení hlavice, přezkoušení správné činností relé a přezkoušení všech správných návěstních znaků, přeměření a vyregulovánl napětí na žárovkách, provizorní zaclonění žárovek a jeho odstranění | kus | 10 | základní | 6.621 | 66.21 | 0 | 0 | 0 | 0 | 4 | K | 1 | ROZPOCET | #REF! | 0 | 0 | 0 | 0 | 1 | #REF! | 4 | 124646364
292 | K | 7598095155 | Regulovaní a aktivování automatického přejezdového zařízení bez závor - regulování proudokruhů výstražníku, závorových břeven, regulování chodu břeven, směrovaní výstražníku, kontrola napájecích zdrojů a relé, přezkoušení činnosti zařízení a kontrolní skříňky (indikací a ovládání) | kus | 2 | základní | 25.094 | 50.188 | 0 | 0 | 0 | 0 | 1 | K | 1 | ROZPOCET | #REF! | 0 | 0 | 0 | 0 | 1 | #REF! | 1 | 1521556023
286 | K | 7598095150 | Regulovaní a aktivování automatického přejezdového zařízení se závorami - regulování proudokruhů výstražníku, závorových břeven, regulování chodu břeven, směrovaní výstražníku, kontrola napájecích zdrojů a relé, přezkoušení činnosti zařízení a kontrolní skříňky (indikací a ovládání) | kus | 2 | základní | 39.855 | 79.71 | 0 | 0 | 0 | 0 | 4 | K | 1 | ROZPOCET | #REF! | 0 | 0 | 0 | 0 | 1 | #REF! | 4 | 864404626
164 | K | 7598095090 | Přezkoušení a regulace počítače náprav včetně vyhotovení protokolu za 1 úsek - provedení příslušných měření, nastavení zařízení, přezkoušení funkce a vyhotovení protokolu | kus | 10 | základní | 4.109 | 41.09 | 0 | 0 | 0 | 0 | 4 | K | 1 | ROZPOCET | #REF! | 0 | 0 | 0 | 0 | 1 | #REF! | 4 | -1239090187
356 | K | 7598095365 | Aktivace diagnostického zařízení B 2000 (AK Signal) - aktivace a konfigurace systému podle příslušné dokumentace | kus | 10 | základní | 3.326 | 33.26 | 0 | 0 | 0 | 0 | 1 | K | 1 | ROZPOCET | #REF! | 0 | 0 | 0 | 0 | 1 | #REF! | 1 | 97838719
357 | K | 7598095370 | Aktivace diagnostického zařízení EZZ (SaZ) - aktivace a konfigurace systému podle příslušné dokumentace | kus | 2 | základní | 3.326 | 6.652 | 0 | 0 | 0 | 0 | 1 | K | 1 | ROZPOCET | #REF! | 0 | 0 | 0 | 0 | 1 | #REF! | 1 | 690779526
347 | K | 7598095390 | Příprava ke komplexním zkouškám za 1 jízdní cestu do 30 výhybek - oživení, seřízení a nastavení zařízení s ohledem na postup jeho uvádění do provozu | kus | 50 | základní | 3.211 | 160.55 | 0 | 0 | 0 | 0 | 1 | K | 1 | ROZPOCET | #REF! | 0 | 0 | 0 | 0 | 1 | #REF! | 1 | 1796492174
358 | K | 7598095430 | Příprava ke komplexním zkouškám statických měničů za 1 napájecí systém - oživení, seřízení a nastavení zařízení s ohledem na postup jeho uvádění do provozu | kus | 20 | základní | 5.547 | 110.94 | 0 | 0 | 0 | 0 | 1 | K | 1 | ROZPOCET | #REF! | 0 | 0 | 0 | 0 | 1 | #REF! | 1 | -1908684794
344 | K | 7598095435 | Příprava ke komplexním zkouškám automatických přejezdových zabezpečovacích zařízení se závorami jednokolejné - oživení, seřízení a nastavení zařízení s ohledem na postup jeho uvádění do provozu | kus | 5 | základní | 20.845 | 104.225 | 0 | 0 | 0 | 0 | 1 | K | 1 | ROZPOCET | #REF! | 0 | 0 | 0 | 0 | 1 | #REF! | 1 | 2120636864
345 | K | 7598095440 | Příprava ke komplexním zkouškám automatických přejezdových zabezpečovacích zařízení se závorami dvoukolejné - oživení, seřízení a nastavení zařízení s ohledem na postup jeho uvádění do provozu | kus | 5 | základní | 28.091 | 140.455 | 0 | 0 | 0 | 0 | 1 | K | 1 | ROZPOCET | #REF! | 0 | 0 | 0 | 0 | 1 | #REF! | 1 | -1490279470
346 | K | 7598095450 | Příprava ke komplexním zkouškám automatických přejezdových zabezpečovacích zařízení bez závor dvoukolejné - oživení, seřízení a nastavení zařízení s ohledem na postup jeho uvádění do provozu | kus | 5 | základní | 24.155 | 120.775 | 0 | 0 | 0 | 0 | 1 | K | 1 | ROZPOCET | #REF! | 0 | 0 | 0 | 0 | 1 | #REF! | 1 | 1073121315
341 | K | 7598095475 | Komplexní zkouška hradla pro jedno oddílové návěstidlo a jeden směr - vyzkoušení zařízení podle projektové dokumentace, provedení funkčních zkoušek zařízení dle předpisu SŽDC T200, včetně zkoušek vzájemných vazeb jednotlivých zařízení, provedení dalších specifických zkoušek stanovených např. Drážním úřadem, uvedených v souhlasu s provozem nezavedeného zařízení, v souhlasu s ověřovacím provozem či vyplývajících ze smluvních ustanovení mezi odběratelem a zhotovitelem | kus | 5 | základní | 18.091 | 90.455 | 0 | 0 | 0 | 0 | 1 | K | 1 | ROZPOCET | #REF! | 0 | 0 | 0 | 0 | 1 | #REF! | 1 | 1088226026
342 | K | 7598095485 | Komplexní zkouška UAB za 1 návěstní bod AB3-82 v jednom směru - vyzkoušení zařízení podle projektové dokumentace, provedení funkčních zkoušek zařízení dle předpisu SŽDC T200, včetně zkoušek vzájemných vazeb jednotlivých zařízení, provedení dalších specifických zkoušek stanovených např. Drážním úřadem, uvedených v souhlasu s provozem nezavedeného zařízení, v souhlasu s ověřovacím provozem či vyplývajících ze smluvních ustanovení mezi odběratelem a zhotovitelem | kus | 5 | základní | 25.629 | 128.145 | 0 | 0 | 0 | 0 | 1 | K | 1 | ROZPOCET | #REF! | 0 | 0 | 0 | 0 | 1 | #REF! | 1 | 2005870609
343 | K | 7598095490 | Komplexní zkouška UAB a staničního zabezpečovacího zařízení za úvazku na 1 traťové koleji v 1 směru - vyzkoušení zařízení podle projektové dokumentace, provedení funkčních zkoušek zařízení dle předpisu SŽDC T200, včetně zkoušek vzájemných vazeb jednotlivých zařízení, provedení dalších specifických zkoušek stanovených např. Drážním úřadem, uvedených v souhlasu s provozem nezavedeného zařízení, v souhlasu s ověřovacím provozem či vyplývajících ze smluvních ustanovení mezi odběratelem a zhotovitelem | kus | 5 | základní | 17.296 | 86.48 | 0 | 0 | 0 | 0 | 1 | K | 1 | ROZPOCET | #REF! | 0 | 0 | 0 | 0 | 1 | #REF! | 1 | 35948165
339 | K | 7598095505 | Komplexní zkouška automatických přejezdových zabezpečovacích zařízení se závorami jednokolejné - vyzkoušení zařízení podle projektové dokumentace, provedení funkčních zkoušek zařízení dle předpisu SŽDC T200, včetně zkoušek vzájemných vazeb jednotlivých zařízení, provedení dalších specifických zkoušek stanovených např. Drážním úřadem, uvedených v souhlasu s provozem nezavedeného zařízení, v souhlasu s ověřovacím provozem či vyplývajících ze smluvních ustanovení mezi odběratelem a zhotovitelem | kus | 10 | základní | 18.489 | 184.89 | 0 | 0 | 0 | 0 | 1 | K | 1 | ROZPOCET | #REF! | 0 | 0 | 0 | 0 | 1 | #REF! | 1 | 1163332292
340 | K | 7598095510 | Komplexní zkouška automatických přejezdových zabezpečovacích zařízení se závorami dvoukolejné - vyzkoušení zařízení podle projektové dokumentace, provedení funkčních zkoušek zařízení dle předpisu SŽDC T200, včetně zkoušek vzájemných vazeb jednotlivých zařízení, provedení dalších specifických zkoušek stanovených např. Drážním úřadem, uvedených v souhlasu s provozem nezavedeného zařízení, v souhlasu s ověřovacím provozem či vyplývajících ze smluvních ustanovení mezi odběratelem a zhotovitelem | kus | 10 | základní | 25.05 | 250.5 | 0 | 0 | 0 | 0 | 1 | K | 1 | ROZPOCET | #REF! | 0 | 0 | 0 | 0 | 1 | #REF! | 1 | 1947502782
338 | K | 7598095520 | Komplexní zkouška automatických přejezdových zabezpečovacích zařízení bez závor dvoukolejné - vyzkoušení zařízení podle projektové dokumentace, provedení funkčních zkoušek zařízení dle předpisu SŽDC T200, včetně zkoušek vzájemných vazeb jednotlivých zařízení, provedení dalších specifických zkoušek stanovených např. Drážním úřadem, uvedených v souhlasu s provozem nezavedeného zařízení, v souhlasu s ověřovacím provozem či vyplývajících ze smluvních ustanovení mezi odběratelem a zhotovitelem | kus | 10 | základní | 21.471 | 214.71 | 0 | 0 | 0 | 0 | 1 | K | 1 | ROZPOCET | #REF! | 0 | 0 | 0 | 0 | 1 | #REF! | 1 | -740374282
304 | K | 7598095543 | Vyhotovení protokolu UTZ pro SZZ elektromechanické do 10 výhybkových jednotek - vykonání prohlídky a zkoušky včetně vyhotovení protokolu podle vyhl. 100/1995 Sb., výhybkovou jednotkou (VJ) je jednoduchá výhybka bez rozlišení počtu přestavníků, spojka jsou 2 VJ, křižovatková výhybka 2 VJ, křižovatková s PHS 4 VJ, výkolejka s motorem 1 VJ | kus | 5 | základní | 9.32 | 46.6 | 0 | 0 | 0 | 0 | 1 | K | 1 | ROZPOCET | #REF! | 0 | 0 | 0 | 0 | 1 | #REF! | 1 | -1414554375
305 | K | 7598095544 | Vyhotovení protokolu UTZ pro SZZ elektromechanické za každých dalších 5 výhybkových jednotek - vykonání prohlídky a zkoušky včetně vyhotovení protokolu podle vyhl. 100/1995 Sb., výhybkovou jednotkou (VJ) je jednoduchá výhybka bez rozlišení počtu přestavníků, spojka jsou 2 VJ, křižovatková výhybka 2 VJ, křižovatková s PHS 4 VJ, výkolejka s motorem 1 VJ | kus | 5 | základní | 5.14 | 25.7 | 0 | 0 | 0 | 0 | 1 | K | 1 | ROZPOCET | #REF! | 0 | 0 | 0 | 0 | 1 | #REF! | 1 | -972833683
302 | K | 7598095546 | Vyhotovení protokolu UTZ pro SZZ reléové a elektronické do 10 výhybkových jednotek - vykonání prohlídky a zkoušky včetně vyhotovení protokolu podle vyhl. 100/1995 Sb., výhybkovou jednotkou (VJ) je jednoduchá výhybka bez rozlišení počtu přestavníků, spojka jsou 2 VJ, křižovatková výhybka 2 VJ, křižovatková s PHS 4 VJ, výkolejka s motorem 1 VJ | kus | 5 | základní | 12.45 | 62.25 | 0 | 0 | 0 | 0 | 1 | K | 1 | ROZPOCET | #REF! | 0 | 0 | 0 | 0 | 1 | #REF! | 1 | -1695881281
303 | K | 7598095547 | Vyhotovení protokolu UTZ pro SZZ reléové a elektronické za každých dalších 10 výhybkových jednotek - vykonání prohlídky a zkoušky včetně vyhotovení protokolu podle vyhl. 100/1995 Sb., výhybkovou jednotkou (VJ) je jednoduchá výhybka bez rozlišení počtu přestavníků, spojka jsou 2 VJ, křižovatková výhybka 2 VJ, křižovatková s PHS 4 VJ, výkolejka s motorem 1 VJ | kus | 5 | základní | 5.14 | 25.7 | 0 | 0 | 0 | 0 | 1 | K | 1 | ROZPOCET | #REF! | 0 | 0 | 0 | 0 | 1 | #REF! | 1 | 267645585
288 | K | 7598095445 | Příprava ke komplexním zkouškám automatických přejezdových zabezpečovacích zařízení bez závor jednokolejné - oživení, seřízení a nastavení zařízení s ohledem na postup jeho uvádění do provozu | kus | 10 | základní | 16.372 | 163.72 | 0 | 0 | 0 | 0 | 4 | K | 1 | ROZPOCET | #REF! | 0 | 0 | 0 | 0 | 1 | #REF! | 4 | -1587782092
289 | K | 7598095515 | Komplexní zkouška automatických přejezdových zabezpečovacích zařízení bez závor jednokolejné - vyzkoušení zařízení podle projektové dokumentace, provedení funkčních zkoušek zařízení dle předpisu SŽDC T200, včetně zkoušek vzájemných vazeb jednotlivých zařízení, provedení dalších specifických zkoušek stanovených např. Drážním úřadem, uvedených v souhlasu s provozem nezavedeného zařízení, v souhlasu s ověřovacím provozem či vyplývajících ze smluvních ustanovení mezi odběratelem a zhotovitelem | kus | 10 | základní | 14.91 | 149.1 | 0 | 0 | 0 | 0 | 4 | K | 1 | ROZPOCET | #REF! | 0 | 0 | 0 | 0 | 1 | #REF! | 4 | 391956637
290 | K | 7598095550 | Vyhotovení protokolu UTZ pro PZZ bez závor jedna kolej - vykonání prohlídky a zkoušky včetně vyhotovení protokolu podle vyhl. 100/1995 Sb. | kus | 10 | základní | 7.98 | 79.8 | 0 | 0 | 0 | 0 | 4 | K | 1 | ROZPOCET | #REF! | 0 | 0 | 0 | 0 | 1 | #REF! | 4 | 1990523693
162 | K | 7598095055 | Zapojení zkušebního kolejového reliéfu pro přejezd, obvody souhlasu, pomocné stavědlo - položení a zapojení provizorních kabelů na svorky zkušebního reliéfu a reléových stojanů a vyzkoušení, odpojení kabelů po vyzkoušení zařízení | kus | 1 | základní | 3.166 | 3.166 | 0 | 0 | 0 | 0 | 4 | K | 1 | ROZPOCET | #REF! | 0 | 0 | 0 | 0 | 1 | #REF! | 4 | -1977833078
334 | K | 7598095550 | Vyhotovení protokolu UTZ pro PZZ bez závor jedna kolej - vykonání prohlídky a zkoušky včetně vyhotovení protokolu podle vyhl. 100/1995 Sb. | kus | 10 | základní | 7.98 | 79.8 | 0 | 0 | 0 | 0 | 1 | K | 1 | ROZPOCET | #REF! | 0 | 0 | 0 | 0 | 1 | #REF! | 1 | -2128334455
335 | K | 7598095555 | Vyhotovení protokolu UTZ pro PZZ bez závor dvě a více kolejí - vykonání prohlídky a zkoušky včetně vyhotovení protokolu podle vyhl. 100/1995 Sb. | kus | 10 | základní | 9.55 | 95.5 | 0 | 0 | 0 | 0 | 1 | K | 1 | ROZPOCET | #REF! | 0 | 0 | 0 | 0 | 1 | #REF! | 1 | -308208157
336 | K | 7598095560 | Vyhotovení protokolu UTZ pro PZZ se závorou jedna kolej - vykonání prohlídky a zkoušky včetně vyhotovení protokolu podle vyhl. 100/1995 Sb. | kus | 10 | základní | 9.55 | 95.5 | 0 | 0 | 0 | 0 | 1 | K | 1 | ROZPOCET | #REF! | 0 | 0 | 0 | 0 | 1 | #REF! | 1 | -2105260386
337 | K | 7598095565 | Vyhotovení protokolu UTZ pro PZZ se závorou dvě a více kolejí - vykonání prohlídky a zkoušky včetně vyhotovení protokolu podle vyhl. 100/1995 Sb. | kus | 10 | základní | 11.11 | 111.1 | 0 | 0 | 0 | 0 | 1 | K | 1 | ROZPOCET | #REF! | 0 | 0 | 0 | 0 | 1 | #REF! | 1 | -606005230
359 | K | 7598095570 | Vyhotovení protokolu UTZ pro TZZ RBP pro jednu kolej - vykonání prohlídky a zkoušky včetně vyhotovení protokolu podle vyhl. 100/1995 Sb. | kus | 5 | základní | 5.19 | 25.95 | 0 | 0 | 0 | 0 | 1 | K | 1 | ROZPOCET | #REF! | 0 | 0 | 0 | 0 | 1 | #REF! | 1 | -594772431
360 | K | 7598095575 | Vyhotovení protokolu UTZ pro TZZ AH bez hradla pro jednu kolej - vykonání prohlídky a zkoušky včetně vyhotovení protokolu podle vyhl. 100/1995 Sb. | kus | 2 | základní | 6.36 | 12.72 | 0 | 0 | 0 | 0 | 1 | K | 1 | ROZPOCET | #REF! | 0 | 0 | 0 | 0 | 1 | #REF! | 1 | -1693138239
361 | K | 7598095580 | Vyhotovení protokolu UTZ pro TZZ AH s hradlem pro jednu kolej - vykonání prohlídky a zkoušky včetně vyhotovení protokolu podle vyhl. 100/1995 Sb. | kus | 5 | základní | 9.27 | 46.35 | 0 | 0 | 0 | 0 | 1 | K | 1 | ROZPOCET | #REF! | 0 | 0 | 0 | 0 | 1 | #REF! | 1 | 884441809
300 | K | 7598095585 | Vyhotovení protokolu UTZ pro TZZ AB3, AB a ABE pro jednu kolej - vykonání prohlídky a zkoušky včetně vyhotovení protokolu podle vyhl. 100/1995 Sb. | kus | 4 | základní | 5.64 | 22.56 | 0 | 0 | 0 | 0 | 1 | K | 1 | ROZPOCET | #REF! | 0 | 0 | 0 | 0 | 1 | #REF! | 1 | -578603097
301 | K | 7598095590 | Vyhotovení protokolu UTZ pro TZZ AB3, AB a ABE za každý návěstní bod - vykonání prohlídky a zkoušky včetně vyhotovení protokolu podle vyhl. 100/1995 Sb. | kus | 8 | základní | 2.12 | 16.96 | 0 | 0 | 0 | 0 | 1 | K | 1 | ROZPOCET | #REF! | 0 | 0 | 0 | 0 | 1 | #REF! | 1 | 1145017514
362 | K | 7598095621 | Vyhotovení revizní zprávy SZZ reléové do 20 přestavníků - vykonání prohlídky a zkoušky pro napájení elektrického zařízení včetně vyhotovení revizní zprávy podle vyhl. 100/1995 Sb. a norem ČSN | kus | 2 | základní | 21.7 | 43.4 | 0 | 0 | 0 | 0 | 1 | K | 1 | ROZPOCET | #REF! | 0 | 0 | 0 | 0 | 1 | #REF! | 1 | -1984032973
363 | K | 7598095626 | Vyhotovení revizní zprávy SZZ elektronické do 20 přestavníků - vykonání prohlídky a zkoušky pro napájení elektrického zařízení včetně vyhotovení revizní zprávy podle vyhl. 100/1995 Sb. a norem ČSN | kus | 2 | základní | 21.7 | 43.4 | 0 | 0 | 0 | 0 | 1 | K | 1 | ROZPOCET | #REF! | 0 | 0 | 0 | 0 | 1 | #REF! | 1 | -1987744151
364 | K | 7598095641 | Vyhotovení revizní zprávy decentralizovaného TZZ za každý návěstní bod - vykonání prohlídky a zkoušky pro napájení elektrického zařízení včetně vyhotovení revizní zprávy podle vyhl. 100/1995 Sb. a norem ČSN, "decentralizovaný" s výzbrojí umístěnou v RS u návěstního bodu - vztahuje se na napájecí soustavy pro napájení, ventilaci, zásuvku pro RS, pro napájení oddílových návěstidel - výstupní svorky pro napájení návěstních transformátorů umístěných v paticích oddílových návěstidel, napájení vnitřních rozvodů oddílových návěstidel, napájení EONů z TR umístěných v RS u návěst.bodu, vnitřní výstroj kolejových souborů | kus | 20 | základní | 4.64 | 92.8 | 0 | 0 | 0 | 0 | 1 | K | 1 | ROZPOCET | #REF! | 0 | 0 | 0 | 0 | 1 | #REF! | 1 | 1857408169
365 | K | 7598095645 | Vyhotovení revizní zprávy IH a IPK - indikátor horkoběžnosti a plochých kol - vykonání prohlídky a zkoušky pro napájení elektrického zařízení včetně vyhotovení revizní zprávy podle vyhl. 100/1995 Sb. a norem ČSN | kus | 5 | základní | 9 | 45 | 0 | 0 | 0 | 0 | 1 | K | 1 | ROZPOCET | #REF! | 0 | 0 | 0 | 0 | 1 | #REF! | 1 | 771271525
366 | K | 7598095647 | Vyhotovení revizní zprávy SZ - sdělovací zařízení (zapojovače a pod.) - vykonání prohlídky a zkoušky pro napájení elektrického zařízení včetně vyhotovení revizní zprávy podle vyhl. 100/1995 Sb. a norem ČSN | kus | 5 | základní | 3.085 | 15.425 | 0 | 0 | 0 | 0 | 1 | K | 1 | ROZPOCET | #REF! | 0 | 0 | 0 | 0 | 1 | #REF! | 1 | -1962156918
367 | K | 7598095651 | Vyhotovení revizní zprávy RZ - rozhlasové zařízení - vykonání prohlídky a zkoušky pro napájení elektrického zařízení včetně vyhotovení revizní zprávy podle vyhl. 100/1995 Sb. a norem ČSN | kus | 5 | základní | 3.085 | 15.425 | 0 | 0 | 0 | 0 | 1 | K | 1 | ROZPOCET | #REF! | 0 | 0 | 0 | 0 | 1 | #REF! | 1 | 1170087945
368 | K | 7598095653 | Vyhotovení revizní zprávy EPS - elektrická požární signalizace - vykonání prohlídky a zkoušky pro napájení elektrického zařízení včetně vyhotovení revizní zprávy podle vyhl. 100/1995 Sb. a norem ČSN | kus | 5 | základní | 3.085 | 15.425 | 0 | 0 | 0 | 0 | 1 | K | 1 | ROZPOCET | #REF! | 0 | 0 | 0 | 0 | 1 | #REF! | 1 | -678720035
369 | K | 7598095655 | Vyhotovení revizní zprávy EZS - elektronická zabezpečovací signalizace - vykonání prohlídky a zkoušky pro napájení elektrického zařízení včetně vyhotovení revizní zprávy podle vyhl. 100/1995 Sb. a norem ČSN | kus | 5 | základní | 3.085 | 15.425 | 0 | 0 | 0 | 0 | 1 | K | 1 | ROZPOCET | #REF! | 0 | 0 | 0 | 0 | 1 | #REF! | 1 | -1321770855
370 | K | 7598095661 | Vyhotovení revizní zprávy kamerový systém - vykonání prohlídky a zkoušky pro napájení elektrického zařízení včetně vyhotovení revizní zprávy podle vyhl. 100/1995 Sb. a norem ČSN | kus | 5 | základní | 3.085 | 15.425 | 0 | 0 | 0 | 0 | 1 | K | 1 | ROZPOCET | #REF! | 0 | 0 | 0 | 0 | 1 | #REF! | 1 | 313643316
371 | K | 7598095665 | Vyhotovení revizní zprávy pro napájecí zdroj UNZ pro více napěťových soustav - vykonání prohlídky a zkoušky pro napájení elektrického zařízení včetně vyhotovení revizní zprávy podle vyhl. 100/1995 Sb. a norem ČSN | kus | 5 | základní | 10.938 | 54.69 | 0 | 0 | 0 | 0 | 1 | K | 1 | ROZPOCET | #REF! | 0 | 0 | 0 | 0 | 1 | #REF! | 1 | -468952035

## PS-02 - URS
ORIENTAČNÍ SOUPIS PRACÍ
Stavba:
Údržba, opravy a odstraňování závad u SSZT OŘ PHA 2022 - 2023 - SSZT Pv
Objekt:
PS_01,02,03 - Údržba, opravy a odstraňování závad u SSZT OŘ PHA 2022 - 2023 - SSZT Pv
Soupis:
PS-02 - URS
Místo: |  |  | SSZT Praha východ
Zadavatel: |  |  | Správa železnic, státní organizace
Zhotovitel:
PČ | Typ | Kód | Popis | MJ | Množství | DPH | J. Nh [h] | Nh celkem [h] | J. hmotnost [t] | Hmotnost celkem [t] | J. suť [t] | Suť Celkem [t]
Náklady soupisu celkem | [7 empty] | 32391.564 |  | 11.8513 |  | 18.72 |  | D | -1 | [7 empty] | #REF!
0 | K | 275121111 | Osazení základových prefabrikovaných železobetonových konstrukcí patek hmotnosti jednotlivě do 5 t | kus | 7 | základní | 2.526 | 17.682 | 0.08936 | 0.62552 | 0 | 0 | 4 | K | 0 | ROZPOCET | #REF! | 0 | 0 | 0 | 0 | 1 | #REF! | 4 | -1794736970
| Online PSC |  | https://podminky.urs.cz/item/CS_URS_2022_02/275121111 | [10 empty] | Online PSC | 0
| PSC |  | Poznámka k souboru cen: 1. V cenách jsou započteny i náklady na výškové a směrové vyrovnání dílce, případné doplnění a dorovnání betonového lože. 2. V cenách nejsou započteny náklady na: a) dodávku železobetonových dílců, tyto dílce se oceňují ve specifikaci, b) vyplnění a těsnění pracovní nebo dilatační spáry dílců základů; tyto práce se oceňují cenami souborů cen 931 99-21 Výplň dilatačních spár z polystyrenu a 931 99-41 Těsnění spáry betonové konstrukce pásy, profily, tmely, c) podkladní vrstvy dílců, tyto se oceňují souborem cen 451 3-511 Podkladní nebo vyrovnávací vrstva z betonu prostého, d) přesuny dílců z meziskládky, tyto se oceňují souborem cen 992 11-4 . Vodorovné přemístění mostních dílců. | [10 empty] | PSC | 0
0 | K | 275361221 | Výztuž základů patek z betonářské oceli 10 216 (E) | t | 0.08 | základní | 20.28 | 1.6224 | 1.0596 | 0.08477 | 0 | 0 | 4 | K | 0 | ROZPOCET | #REF! | 0 | 0 | 0 | 0 | 1 | #REF! | 4 | -1528834821
| Online PSC |  | https://podminky.urs.cz/item/CS_URS_2022_02/275361221 | [10 empty] | Online PSC | 0
| PSC |  | Poznámka k souboru cen: 1. Ceny platí pro desky rovné, s náběhy, hřibové nebo upnuté do žeber včetně výztuže těchto žeber. | [10 empty] | PSC | 0
0 | K | 279113134 | Základové zdi z tvárnic ztraceného bednění včetně výplně z betonu bez zvláštních nároků na vliv prostředí třídy C 16/20, tloušťky zdiva přes 250 do 300 mm | m2 | 5 | základní | 0.94 | 4.7 | 0.67489 | 3.3744 | 0 | 0 | 4 | K | 0 | ROZPOCET | #REF! | 0 | 0 | 0 | 0 | 1 | #REF! | 4 | -68772664
| Online PSC |  | https://podminky.urs.cz/item/CS_URS_2022_02/279113134 | [10 empty] | Online PSC | 0
| PSC |  | Poznámka k souboru cen: 1. V cenách jsou započteny i náklady na dodání a uložení betonu. 2. V cenách nejsou započteny náklady na dodání a uložení betonářské výztuže; tyto se oceňují cenami souboru cen 279 36- . . Výztuž základových zdí nosných. 3. Množství jednotek se určuje v m2 plochy zdiva. | [10 empty] | PSC | 0
0 | K | 279311951 | Základové zdi z betonu prostého bez zvláštních nároků na vliv prostředí tř. C 20/25 | m3 | 1.6 | základní | 0.696 | 1.1136 | 2.5019 | 4.003 | 0 | 0 | 4 | K | 0 | ROZPOCET | #REF! | 0 | 0 | 0 | 0 | 1 | #REF! | 4 | 125042585
| Online PSC |  | https://podminky.urs.cz/item/CS_URS_2022_02/279311951 | [10 empty] | Online PSC | 0
| PSC |  | Poznámka k souboru cen: 1. V ceně příplatku -5911 jsou započteny náklady na technologické opatření a na ztíženou betonáž pod hladinou pažící bentonitové suspenze a na průběžné odčerpávání suspenze s přepouštěním na určité místo do 20 m, popř. do vany nebo do kalové cisterny k odvozu. Odvoz se oceňuje cenami katalogu 800-2 Zvláštní zakládání objektů. 2. Hloubení s použitím bentonitové suspenze se oceňuje katalogem 800-1 Zemní práce. Bednění se neoceňuje. 3. V cenách nejsou započteny náklady na bednění; tyto se oceňují cenami souboru cen 279 35-11 Bednění základových zdí. | [10 empty] | PSC | 0
0 | K | 460131114 | Hloubení nezapažených jam ručně včetně urovnání dna s přemístěním výkopku do vzdálenosti 3 m od okraje jámy nebo s naložením na dopravní prostředek v hornině třídy těžitelnosti II skupiny 4 | m3 | 8 | základní | 4.665 | 37.32 | 0 | 0 | 0 | 0 | 4 | K | 0 | ROZPOCET | #REF! | 0 | 0 | 0 | 0 | 1 | #REF! | 4 | -1701197472
| Online PSC |  | https://podminky.urs.cz/item/CS_URS_2022_02/460131114 | [10 empty] | Online PSC | 0
0 | K | 460070754 | Hloubení nezapažených jam ručně včetně urovnání dna s přemístěním výkopku do vzdálenosti 3 m od okraje jámy nebo s naložením na dopravní prostředek v hornině třídy těžitelnosti II skupiny 4 | m3 | 5 | základní | 4.665 | 23.325 | 0 | 0 | 0 | 0 | 4 | K | 0 | ROZPOCET | #REF! | 0 | 0 | 0 | 0 | 1 | #REF! | 4 | -1136447490
| Online PSC |  | https://podminky.urs.cz/item/CS_URS_2022_02/460070754 | [10 empty] | Online PSC | 0
| PSC |  | Poznámka k souboru cen: 1. Ceny hloubení jam ručně v hornině třídy 6 a 7 jsou stanoveny za použití pneumatického kladiva. | [10 empty] | PSC | 0
0 | K | 460071004 | Hloubení nezapažených jam strojně včetně urovnáním dna s přemístěním výkopku do vzdálenosti 3 m od okraje jámy nebo s naložením na dopravní prostředek v hornině třídy těžitelnosti II skupiny 4 | m3 | 37 | základní | 0.397 | 14.689 | 0 | 0 | 0 | 0 | 4 | K | 0 | ROZPOCET | #REF! | 0 | 0 | 0 | 0 | 1 | #REF! | 4 | 1017415972
| Online PSC |  | https://podminky.urs.cz/item/CS_URS_2022_02/460071004 | [10 empty] | Online PSC | 0
| PSC |  | Poznámka k souboru cen: 1. Ceny hloubení jam strojně v hornině třídy 6 a 7 jsou stanoveny za použití trhaviny. | [10 empty] | PSC | 0
0 | K | 174151101 | Zásyp sypaninou z jakékoliv horniny strojně s uložením výkopku ve vrstvách se zhutněním jam, šachet, rýh nebo kolem objektů v těchto vykopávkách | m3 | 30 | základní | 0.328 | 9.84 | 0 | 0 | 0 | 0 | 4 | K | 0 | ROZPOCET | #REF! | 0 | 0 | 0 | 0 | 1 | #REF! | 4 | 597698592
| Online PSC |  | https://podminky.urs.cz/item/CS_URS_2022_02/174151101 | [10 empty] | Online PSC | 0
0 | K | 460421282 | Kabelové lože včetně podsypu, zhutnění a urovnání povrchu z prohozeného výkopku tloušťky 5 cm nad kabel zakryté plastovou fólií, šířky lože přes 25 do 50 cm | m | 135 | základní | 0.124 | 16.74 | 0.00014 | 0.0189 | 0 | 0 | 4 | K | 0 | ROZPOCET | #REF! | 0 | 0 | 0 | 0 | 1 | #REF! | 4 | -381388111
| PSC |  | Poznámka k souboru cen: 1. V cenách -1021 až -1072, -1121 až -1172 a -1221 až -1272 nejsou započteny náklady na dodávku betonových a plastových desek. Tato dodávka se oceňuje ve specifikaci. | [10 empty] | PSC | 0
0 | K | 460650141 | Kryt vozovek a chodníků z panelů silničních (materiál ve specifikaci) včetně úpravy podkladní pláně se štěrkovým ložem | m2 | 27 | základní | 0.226 | 6.102 | 0.0835 | 2.2545 | 0 | 0 | 4 | K | 0 | ROZPOCET | #REF! | 0 | 0 | 0 | 0 | 1 | #REF! | 4 | 302904353
| Online PSC |  | https://podminky.urs.cz/item/CS_URS_2022_02/460650141 | [10 empty] | Online PSC | 0
| PSC |  | Poznámka k souboru cen: 1. V cenách -0031 až -0035 nejsou započteny náklady na získání sypaniny a její přemístění k místu zabudování. 2. V ceně -0141 nejsou započteny náklady na dodání silničních panelů. Tato dodávka se oceňuje ve specifikaci. 3. V cenách -0151 až -0153 nejsou započteny náklady na dodávku kostek. Tato dodávka se oceňuje ve specifikaci. 4. V cenách -0161 až -0162 nejsou započteny náklady na dodávku dlaždic. Tato dodávka se oceňuje ve specifikaci. 5. V cenách -0901 až -0932 nejsou započteny náklady na dodávku kameniva, kostek a dlaždic.Tato dodávka se oceňuje ve specifikaci | [10 empty] | PSC | 0
0 | K | 622142001 | Potažení vnějších ploch pletivem v ploše nebo pruzích, na plném podkladu sklovláknitým vtlačením do tmelu stěn | m2 | 115 | základní | 0.33 | 37.95 | 0.004384 | 0.50416 | 0 | 0 | 4 | K | 0 | ROZPOCET | #REF! | 0 | 0 | 0 | 0 | 1 | #REF! | 4 | -1151873782
| Online PSC |  | https://podminky.urs.cz/item/CS_URS_2022_02/622142001 | [10 empty] | Online PSC | 0
| PSC |  | Poznámka k souboru cen: 1. V cenách -2001 jsou započteny i náklady na tmel. | [10 empty] | PSC | 0
0 | K | 622143003 | Montáž omítkových profilů plastových, pozinkovaných nebo dřevěných upevněných vtlačením do podkladní vrstvy nebo přibitím rohových s tkaninou | m | 10 | základní | 0.11 | 1.1 | 0 | 0 | 0 | 0 | 4 | K | 0 | ROZPOCET | #REF! | 0 | 0 | 0 | 0 | 1 | #REF! | 4 | 342136694
| Online PSC |  | https://podminky.urs.cz/item/CS_URS_2022_02/622143003 | [10 empty] | Online PSC | 0
| PSC |  | Poznámka k souboru cen: 1. V cenách jsou započteny náklady na montáž profilů včetně úchytného materiálu. 2. V cenách nejsou započteny náklady na dodávku profilů, tyto se oceňují ve specifikaci, ztratné lze stanovit ve výši 5%. 3. V ceně -3004 nejsou započteny náklady na ochrannou fólii pro okna a dveře; tyto se oceňují cenou 629 99-1012 podle příslušné plochy otvoru. | [10 empty] | PSC | 0
0 | K | 961055111 | Bourání základů z betonu železového | m3 | 2 | základní | 10.986 | 21.972 | 0 | 0 | 2.4 | 4.8 | 4 | K | 0 | ROZPOCET | #REF! | 0 | 0 | 0 | 0 | 1 | #REF! | 4 | -1015436447
| Online PSC |  | https://podminky.urs.cz/item/CS_URS_2022_02/961055111 | [10 empty] | Online PSC | 0
0 | K | 965011111 | Demontáž základových prefabrikovaných konstrukcí z betonu železového patek hmotnosti jednotlivě do 5 t | kus | 4 | základní | 7.797 | 31.188 | 0 | 0 | 3.48 | 13.92 | 4 | K | 0 | ROZPOCET | #REF! | 0 | 0 | 0 | 0 | 1 | #REF! | 4 | 1524210905
| Online PSC |  | https://podminky.urs.cz/item/CS_URS_2022_02/965011111 | [10 empty] | Online PSC | 0
| PSC |  | Poznámka k souboru cen: 1. V cenách jsou započteny náklady na případné odstranění spojovací vrstvy z betonu. | [10 empty] | PSC | 0
0 | K | 985131111 | Očištění ploch stěn, rubu kleneb a podlah tlakovou vodou | m2 | 50 | základní | 0.273 | 13.65 | 0 | 0 | 0 | 0 | 4 | K | 0 | ROZPOCET | #REF! | 0 | 0 | 0 | 0 | 1 | #REF! | 4 | -1044324875
| Online PSC |  | https://podminky.urs.cz/item/CS_URS_2022_02/985131111 | [10 empty] | Online PSC | 0
| PSC |  | Poznámka k souboru cen: 1. V cenách jsou započteny i náklady na dodání všech hmot. 2. V cenách očištění ploch pískem jsou započteny i náklady smetení písku dohromady nebo naložení na dopravní prostředek. 3. V cenách očištění ploch pískem nejsou započteny náklady na odvoz písku, které se oceňují cenami odvozu suti příslušného katalogu pro objekt, na kterém se práce provádí. | [10 empty] | PSC | 0
0 | K | HZS4131 | Hodinové zúčtovací sazby ostatních profesí obsluha stavebních strojů a zařízení jeřábník | hod | 40 | základní | 1 | 40 | 0 | 0 | 0 | 0 | 4 | K | 0 | ROZPOCET | #REF! | 0 | 0 | 0 | 0 | 1 | #REF! | 4 | -253086717
| Online PSC |  | https://podminky.urs.cz/item/CS_URS_2022_02/HZS4131 | [10 empty] | Online PSC | 0
0 | K | HZS4141 | Hodinové zúčtovací sazby ostatních profesí obsluha stavebních strojů a zařízení vazač břemen | hod | 40 | základní | 1 | 40 | 0 | 0 | 0 | 0 | 4 | K | 0 | ROZPOCET | #REF! | 0 | 0 | 0 | 0 | 1 | #REF! | 4 | -1028602399
| Online PSC |  | https://podminky.urs.cz/item/CS_URS_2022_02/HZS4141 | [10 empty] | Online PSC | 0
| D | HSV | Práce a dodávky HSV |  |  |  |  | 1792.05 |  | 0.81 |  | 0 | 1 | D | 0 | ROZPOCET | [6 empty] | #REF!
| D | 1 | Zemní práce |  |  |  |  | 1792.05 |  | 0.81 |  | 0 | 1 | D | 1 | ROZPOCET | [6 empty] | #REF!
6 | K | 132112131 | Hloubení nezapažených rýh šířky do 800 mm ručně s urovnáním dna do předepsaného profilu a spádu v hornině třídy těžitelnosti I skupiny 1 a 2 soudržných | m3 | 50 | základní | 2.702 | 135.1 | 0 | 0 | 0 | 0 | 1 | K | 2 | ROZPOCET | #REF! | 0 | 0 | 0 | 0 | 1 | #REF! | 1 | 9128612
| Online PSC |  | https://podminky.urs.cz/item/CS_URS_2022_02/132112131 | [10 empty] | Online PSC | 2
7 | K | 132112132 | Hloubení nezapažených rýh šířky do 800 mm ručně s urovnáním dna do předepsaného profilu a spádu v hornině třídy těžitelnosti I skupiny 1 a 2 nesoudržných | m3 | 50 | základní | 2.911 | 145.55 | 0 | 0 | 0 | 0 | 1 | K | 2 | ROZPOCET | #REF! | 0 | 0 | 0 | 0 | 1 | #REF! | 1 | 1111521832
| Online PSC |  | https://podminky.urs.cz/item/CS_URS_2022_02/132112132 | [10 empty] | Online PSC | 2
8 | K | 132251101 | Hloubení nezapažených rýh šířky do 800 mm strojně s urovnáním dna do předepsaného profilu a spádu v hornině třídy těžitelnosti I skupiny 3 do 20 m3 | m3 | 50 | základní | 1.72 | 86 | 0 | 0 | 0 | 0 | 1 | K | 2 | ROZPOCET | #REF! | 0 | 0 | 0 | 0 | 1 | #REF! | 1 | -572914511
| Online PSC |  | https://podminky.urs.cz/item/CS_URS_2022_02/132251101 | [10 empty] | Online PSC | 2
| PSC |  | Poznámka k souboru cen: 1. V cenách jsou započteny i náklady na přehození výkopku na přilehlém terénu na vzdálenost do 3 m od podélné osy rýhy nebo naložení na dopravní prostředek. | [10 empty] | PSC | 2
4 | K | 133211011 | Hloubení šachet při překopech inženýrských sítí ručně zapažených i nezapažených objemu do 10 m3 v hornině třídy těžitelnosti I skupiny 3 soudržných | m3 | 50 | základní | 6.5 | 325 | 0 | 0 | 0 | 0 | 1 | K | 2 | ROZPOCET | #REF! | 0 | 0 | 0 | 0 | 1 | #REF! | 1 | 54128378
| Online PSC |  | https://podminky.urs.cz/item/CS_URS_2022_02/133211011 | [10 empty] | Online PSC | 2
| PSC |  | Poznámka k souboru cen: 1. Ceny jsou určeny pouze pro případy havárií, přeložek nebo běžných oprav inženýrských sítí. 2. Ceny jsou určeny pro šachty hloubky do 6 m. Šachty větších hloubek se oceňují individuálně. 3. Ceny nelze použít v rámci výstavby nových inženýrských sítí. 4. V cenách jsou započteny i náklady na svislé přemístění výkopku, urovnání dna do předepsaného profilu a spádu, přehození výkopku na přilehlém terénu na vzdálenost do 3 m od hrany šachty nebo naložení na dopravní prostředek. 5. Vodorovné přemístění výkopku ze šachet, pažených bentonitovou suspenzí, se oceňuje cenami souboru cen 162 . 0-31 Vodorovné přemístění výkopku z rýh podzemních stěn. Vodorovné přemístění znehodnocené bentonitové suspenze se oceňuje cenami souboru cen 162 . . -4 . Vodorovné přemístění znehodnocené suspenze katalogu 800-2 Zvláštní zakládání objektů. | [10 empty] | PSC | 2
5 | K | 133211012 | Hloubení šachet při překopech inženýrských sítí ručně zapažených i nezapažených objemu do 10 m3 v hornině třídy těžitelnosti I skupiny 3 nesoudržných | m3 | 50 | základní | 7.2 | 360 | 0 | 0 | 0 | 0 | 1 | K | 2 | ROZPOCET | #REF! | 0 | 0 | 0 | 0 | 1 | #REF! | 1 | 737065943
| Online PSC |  | https://podminky.urs.cz/item/CS_URS_2022_02/133211012 | [10 empty] | Online PSC | 2
| PSC |  | Poznámka k souboru cen: 1. Ceny jsou určeny pouze pro případy havárií, přeložek nebo běžných oprav inženýrských sítí. 2. Ceny jsou určeny pro šachty hloubky do 6 m. Šachty větších hloubek se oceňují individuálně. 3. Ceny nelze použít v rámci výstavby nových inženýrských sítí. 4. V cenách jsou započteny i náklady na svislé přemístění výkopku, urovnání dna do předepsaného profilu a spádu, přehození výkopku na přilehlém terénu na vzdálenost do 3 m od hrany šachty nebo naložení na dopravní prostředek. 5. Vodorovné přemístění výkopku ze šachet, pažených bentonitovou suspenzí, se oceňuje cenami souboru cen 162 . 0-31 Vodorovné přemístění výkopku z rýh podzemních stěn. Vodorovné přemístění znehodnocené bentonitové suspenze se oceňuje cenami souboru cen 162 . . -4 . Vodorovné přemístění znehodnocené suspenze katalogu 800-2 Zvláštní zakládání objektů. | [10 empty] | PSC | 2
3 | K | 133251031 | Hloubení šachet při překopech inženýrských sítí strojně zapažených i nezapažených objemu do 15 m3 v hornině třídy těžitelnosti I skupiny 3 | m3 | 50 | základní | 2.82 | 141 | 0 | 0 | 0 | 0 | 1 | K | 2 | ROZPOCET | #REF! | 0 | 0 | 0 | 0 | 1 | #REF! | 1 | 1912706128
| Online PSC |  | https://podminky.urs.cz/item/CS_URS_2022_02/133251031 | [10 empty] | Online PSC | 2
| PSC |  | Poznámka k souboru cen: 1. Ceny jsou určeny pouze pro případy havárií, přeložek nebo běžných oprav inženýrských sítí. 2. Ceny jsou určeny pro šachty hloubky do 12 m. Šachty větších hloubek se oceňují individuálně. 3. Ceny nelze použít v rámci výstavby nových inženýrských sítí. 4. V cenách jsou započteny i náklady na svislé přemístění výkopku, urovnání dna do předepsaného profilu a spádu, přehození výkopku na přilehlém terénu na vzdálenost do 3 m od hrany šachty nebo naložení na dopravní prostředek. 5. Vodorovné přemístění výkopku ze šachet, pažených bentonitovou suspenzí, se oceňuje cenami souboru cen 162 . 0-31 Vodorovné přemístění výkopku z rýh podzemních stěn. Vodorovné přemístění znehodnocené bentonitové suspenze se oceňuje cenami souboru cen 162 . . -4 . Vodorovné přemístění znehodnocené suspenze katalogu 800-2 Zvláštní zakládání objektů. | [10 empty] | PSC | 2
1 | K | 141720015 | Neřízený zemní protlak v hornině třídy těžitelnosti I a II, skupiny 3 a 4 průměru protlaku přes 90 do 110 mm | m | 300 | základní | 1.295 | 388.5 | 0 | 0 | 0 | 0 | 1 | K | 2 | ROZPOCET | #REF! | 0 | 0 | 0 | 0 | 1 | #REF! | 1 | 84700576
| Online PSC |  | https://podminky.urs.cz/item/CS_URS_2022_02/141720015 | [10 empty] | Online PSC | 2
| PSC |  | Poznámka k souboru cen: 1. V cenách nejsou započteny náklady na: a) zemní práce, nutné pro provedení protlaku (startovací a cílové jámy), b) dodání chráničky a potrubí; tyto materiály se oceňují ve specifikaci, c) čerpání vody, d) montáž vedení a jeho náležitosti, slouží-li protlačená trouba jako ochranné potrubí, e) dodávku potrubí, určeného k protlačení; toto potrubí se oceňuje ve specifikaci, ztratné lze stanovit ve výši 3 %, f) překládání a zajišťování inženýrských sítí, procházejících montážními a startovacími jámami. | [10 empty] | PSC | 2
2 | K | 141721212 | Řízený zemní protlak délky protlaku do 50 m v hornině třídy těžitelnosti I a II, skupiny 1 až 4 včetně protlačení trub v hloubce do 6 m průměru vrtu přes 90 do 110 mm | m | 300 | základní | 0.703 | 210.9 | 0.0027 | 0.81 | 0 | 0 | 1 | K | 2 | ROZPOCET | #REF! | 0 | 0 | 0 | 0 | 1 | #REF! | 1 | 1826114813
| Online PSC |  | https://podminky.urs.cz/item/CS_URS_2022_02/141721212 | [10 empty] | Online PSC | 2
| PSC |  | Poznámka k souboru cen: 1. V cenách jsou započteny i náklady na: a) vodorovné přemístění výkopku z protlačovaného potrubí a svislé přemístění výkopku z montážní jámy na přilehlé území a případné přehození na povrchu, b) úpravu čela potrubí pro protlačení, c) bentonitovou směs; 2. V cenách nejsou započteny náklady na: a) zemní práce nutné pro provedení protlaku (např. startovací a cílové jámy), b) čerpání vody nad průtok 0,5 l/s, c) montáž vedení a jeho náležitosti, slouží-li protlačená trouba jako ochranné potrubí, d) dodávku potrubí, určeného k protlačení; toto potrubí se oceňuje ve specifikaci, ztratné lze stanovit ve výši 3 %, e) překládání a zajišťování inženýrských sítí, procházejících montážními a startovacími jámami, f) vytyčení směru protlaku a stávajících inženýrských sítí, g) případnou další úpravu trub (svařování, řezání apod.) předcházející vlastnímu protlaku potrubí. | [10 empty] | PSC | 2
| D | M | Práce a dodávky M |  |  |  |  | 30280.52 |  | 0.176 |  | 0 | 3 | D | 0 | ROZPOCET | [6 empty] | #REF!
| D | 46-M | Zemní práce při extr.mont.pracích |  |  |  |  | 30280.52 |  | 0.176 |  | 0 | 3 | D | 1 | ROZPOCET | [6 empty] | #REF!
18 | K | 460010021 | Vytyčení trasy vedení kabelového (podzemního) v obvodu železniční stanice | km | 10 | základní | 4.112 | 41.12 | 0.0088 | 0.088 | 0 | 0 | 1 | K | 2 | ROZPOCET | #REF! | 0 | 0 | 0 | 0 | 1 | #REF! | 1 | -2026754033
| Online PSC |  | https://podminky.urs.cz/item/CS_URS_2022_02/460010021 | [10 empty] | Online PSC | 2
19 | K | 460010023 | Vytyčení trasy vedení kabelového (podzemního) ve volném terénu | km | 10 | základní | 3.51 | 35.1 | 0.0088 | 0.088 | 0 | 0 | 1 | K | 2 | ROZPOCET | #REF! | 0 | 0 | 0 | 0 | 1 | #REF! | 1 | -503652760
| Online PSC |  | https://podminky.urs.cz/item/CS_URS_2022_02/460010023 | [10 empty] | Online PSC | 2
20 | K | 460071005 | Hloubení nezapažených jam strojně včetně urovnáním dna s přemístěním výkopku do vzdálenosti 3 m od okraje jámy nebo s naložením na dopravní prostředek v hornině třídy těžitelnosti II skupiny 5 | m3 | 100 | základní | 0.623 | 62.3 | 0 | 0 | 0 | 0 | 1 | K | 2 | ROZPOCET | #REF! | 0 | 0 | 0 | 0 | 1 | #REF! | 1 | -18729677
| Online PSC |  | https://podminky.urs.cz/item/CS_URS_2022_02/460071005 | [10 empty] | Online PSC | 2
9 | K | 460150124 | Hloubení zapažených i nezapažených kabelových rýh ručně včetně urovnání dna s přemístěním výkopku do vzdálenosti 3 m od okraje jámy nebo s naložením na dopravní prostředek šířky 35 cm hloubky 40 cm v hornině třídy těžitelnosti II skupiny 4 | m | 8000 | základní | 0.833 | 6664 | 0 | 0 | 0 | 0 | 1 | K | 2 | ROZPOCET | #REF! | 0 | 0 | 0 | 0 | 1 | #REF! | 1 | -596533736
| Online PSC |  | https://podminky.urs.cz/item/CS_URS_2022_02/460150124 | [10 empty] | Online PSC | 2
10 | K | 460150134 | Hloubení zapažených i nezapažených kabelových rýh ručně včetně urovnání dna s přemístěním výkopku do vzdálenosti 3 m od okraje jámy nebo s naložením na dopravní prostředek šířky 35 cm hloubky 50 cm v hornině třídy těžitelnosti II skupiny 4 | m | 8000 | základní | 1.041 | 8328 | 0 | 0 | 0 | 0 | 1 | K | 2 | ROZPOCET | #REF! | 0 | 0 | 0 | 0 | 1 | #REF! | 1 | -544649411
| Online PSC |  | https://podminky.urs.cz/item/CS_URS_2022_02/460150134 | [10 empty] | Online PSC | 2
11 | K | 460150144 | Hloubení zapažených i nezapažených kabelových rýh ručně včetně urovnání dna s přemístěním výkopku do vzdálenosti 3 m od okraje jámy nebo s naložením na dopravní prostředek šířky 35 cm hloubky 60 cm v hornině třídy těžitelnosti II skupiny 4 | m | 8000 | základní | 1.249 | 9992 | 0 | 0 | 0 | 0 | 1 | K | 2 | ROZPOCET | #REF! | 0 | 0 | 0 | 0 | 1 | #REF! | 1 | 1121819038
| Online PSC |  | https://podminky.urs.cz/item/CS_URS_2022_02/460150144 | [10 empty] | Online PSC | 2
15 | K | 460171243 | Hloubení nezapažených kabelových rýh strojně včetně urovnání dna s přemístěním výkopku do vzdálenosti 3 m od okraje jámy nebo s naložením na dopravní prostředek šířky 50 cm hloubky 50 cm v hornině třídy těžitelnosti II skupiny 4 | m | 2000 | základní | 0.183 | 366 | 0 | 0 | 0 | 0 | 1 | K | 2 | ROZPOCET | #REF! | 0 | 0 | 0 | 0 | 1 | #REF! | 1 | -2063970134
| Online PSC |  | https://podminky.urs.cz/item/CS_URS_2022_02/460171243 | [10 empty] | Online PSC | 2
16 | K | 460171253 | Hloubení nezapažených kabelových rýh strojně včetně urovnání dna s přemístěním výkopku do vzdálenosti 3 m od okraje jámy nebo s naložením na dopravní prostředek šířky 50 cm hloubky 60 cm v hornině třídy těžitelnosti II skupiny 4 | m | 2000 | základní | 0.219 | 438 | 0 | 0 | 0 | 0 | 1 | K | 2 | ROZPOCET | #REF! | 0 | 0 | 0 | 0 | 1 | #REF! | 1 | -1418803155
| Online PSC |  | https://podminky.urs.cz/item/CS_URS_2022_02/460171253 | [10 empty] | Online PSC | 2
17 | K | 460171273 | Hloubení nezapažených kabelových rýh strojně včetně urovnání dna s přemístěním výkopku do vzdálenosti 3 m od okraje jámy nebo s naložením na dopravní prostředek šířky 50 cm hloubky 80 cm v hornině třídy těžitelnosti II skupiny 4 | m | 2000 | základní | 0.293 | 586 | 0 | 0 | 0 | 0 | 1 | K | 2 | ROZPOCET | #REF! | 0 | 0 | 0 | 0 | 1 | #REF! | 1 | 641670421
| Online PSC |  | https://podminky.urs.cz/item/CS_URS_2022_02/460171273 | [10 empty] | Online PSC | 2
14 | K | 460560124 | Zásyp kabelových rýh ručně s přemístění sypaniny ze vzdálenosti do 10 m, s uložením výkopku ve vrstvách včetně zhutnění a úpravy povrchu šířky 35 cm hloubky 40 cm z horniny třídy těžitelnosti II skupiny 4 | m | 8000 | základní | 0.126 | 1008 | 0 | 0 | 0 | 0 | 1 | K | 2 | ROZPOCET | #REF! | 0 | 0 | 0 | 0 | 1 | #REF! | 1 | 834233399
| Online PSC |  | https://podminky.urs.cz/item/CS_URS_2022_02/460560124 | [10 empty] | Online PSC | 2
12 | K | 460560134 | Zásyp kabelových rýh ručně s přemístění sypaniny ze vzdálenosti do 10 m, s uložením výkopku ve vrstvách včetně zhutnění a úpravy povrchu šířky 35 cm hloubky 50 cm z horniny třídy těžitelnosti II skupiny 4 | m | 8000 | základní | 0.157 | 1256 | 0 | 0 | 0 | 0 | 1 | K | 2 | ROZPOCET | #REF! | 0 | 0 | 0 | 0 | 1 | #REF! | 1 | 1430221492
| Online PSC |  | https://podminky.urs.cz/item/CS_URS_2022_02/460560134 | [10 empty] | Online PSC | 2
13 | K | 460560144 | Zásyp kabelových rýh ručně s přemístění sypaniny ze vzdálenosti do 10 m, s uložením výkopku ve vrstvách včetně zhutnění a úpravy povrchu šířky 35 cm hloubky 60 cm z horniny třídy těžitelnosti II skupiny 4 | m | 8000 | základní | 0.188 | 1504 | 0 | 0 | 0 | 0 | 1 | K | 2 | ROZPOCET | #REF! | 0 | 0 | 0 | 0 | 1 | #REF! | 1 | 807801180
| Online PSC |  | https://podminky.urs.cz/item/CS_URS_2022_02/460560144 | [10 empty] | Online PSC | 2

## PS-03 - doprava
ORIENTAČNÍ SOUPIS PRACÍ
Stavba:
Údržba, opravy a odstraňování závad u SSZT OŘ PHA 2022 - 2023 - SSZT Pv
Objekt:
PS_01,02,03 - Údržba, opravy a odstraňování závad u SSZT OŘ PHA 2022 - 2023 - SSZT Pv
Soupis:
PS-03 - doprava
Místo: |  |  | SSZT Praha východ
Zadavatel: |  |  | Správa železnic, státní organizace
Zhotovitel:
PČ | Typ | Kód | Popis | MJ | Množství | DPH | J. Nh [h] | Nh celkem [h] | J. hmotnost [t] | Hmotnost celkem [t] | J. suť [t] | Suť Celkem [t]
Náklady soupisu celkem | [7 empty] | 0 |  | 0 |  | 0 |  | D | -1 | [7 empty] | #REF!
0 | K | 9901000400 | Doprava obousměrná (např. dodávek z vlastních zásob zhotovitele nebo objednatele nebo výzisku) mechanizací o nosnosti do 3,5 t elektrosoučástek, montážního materiálu, kameniva, písku, dlažebních kostek, suti, atd. do 40 km Poznámka: 1. Ceny jsou určeny pro dopravu silničními i kolejovými vozidly.2. V cenách obousměrné dopravy jsou započteny náklady na přepravu materiálu na místo určení včetně složení, poplatku za použití dopravní cesty a zpáteční cesty nenaloženého dopravního prostředku. | kus | 5 | základní | 0 | 0 | 0 | 0 | 0 | 0 | 4 | K | 0 | ROZPOCET | #REF! | 0 | 0 | 0 | 0 | 1 | #REF! | 4 | -528055387
| PSC |  | Poznámka k souboru cen: 1. Ceny jsou určeny pro dopravu silničními i kolejovými vozidly. 2. V cenách obousměrné dopravy jsou započteny náklady na přepravu materiálu na místo určení včetně složení, poplatku za použití dopravní cesty a zpáteční cesty nenaloženého dopravního prostředku. | [10 empty] | PSC | 0
| P |  | Poznámka k položce: Měrnou jednotkou je kus stroje. | [10 empty] | P | 0
0 | K | 9901000500 | Doprava obousměrná (např. dodávek z vlastních zásob zhotovitele nebo objednatele nebo výzisku) mechanizací o nosnosti do 3,5 t elektrosoučástek, montážního materiálu, kameniva, písku, dlažebních kostek, suti, atd. do 60 km Poznámka: 1. Ceny jsou určeny pro dopravu silničními i kolejovými vozidly.2. V cenách obousměrné dopravy jsou započteny náklady na přepravu materiálu na místo určení včetně složení, poplatku za použití dopravní cesty a zpáteční cesty nenaloženého dopravního prostředku. | kus | 5 | základní | 0 | 0 | 0 | 0 | 0 | 0 | 4 | K | 0 | ROZPOCET | #REF! | 0 | 0 | 0 | 0 | 1 | #REF! | 4 | 1747369930
| PSC |  | Poznámka k souboru cen: 1. Ceny jsou určeny pro dopravu silničními i kolejovými vozidly. 2. V cenách obousměrné dopravy jsou započteny náklady na přepravu materiálu na místo určení včetně složení, poplatku za použití dopravní cesty a zpáteční cesty nenaloženého dopravního prostředku. | [10 empty] | PSC | 0
| P |  | Poznámka k položce: Měrnou jednotkou je kus stroje. | [10 empty] | P | 0
0 | K | 9901000600 | Doprava obousměrná (např. dodávek z vlastních zásob zhotovitele nebo objednatele nebo výzisku) mechanizací o nosnosti do 3,5 t elektrosoučástek, montážního materiálu, kameniva, písku, dlažebních kostek, suti, atd. do 80 km Poznámka: 1. Ceny jsou určeny pro dopravu silničními i kolejovými vozidly.2. V cenách obousměrné dopravy jsou započteny náklady na přepravu materiálu na místo určení včetně složení, poplatku za použití dopravní cesty a zpáteční cesty nenaloženého dopravního prostředku. | kus | 5 | základní | 0 | 0 | 0 | 0 | 0 | 0 | 4 | K | 0 | ROZPOCET | #REF! | 0 | 0 | 0 | 0 | 1 | #REF! | 4 | -1482684235
| PSC |  | Poznámka k souboru cen: 1. Ceny jsou určeny pro dopravu silničními i kolejovými vozidly. 2. V cenách obousměrné dopravy jsou započteny náklady na přepravu materiálu na místo určení včetně složení, poplatku za použití dopravní cesty a zpáteční cesty nenaloženého dopravního prostředku. | [10 empty] | PSC | 0
| P |  | Poznámka k položce: Měrnou jednotkou je kus stroje. | [10 empty] | P | 0
0 | K | 9901000700 | Doprava obousměrná (např. dodávek z vlastních zásob zhotovitele nebo objednatele nebo výzisku) mechanizací o nosnosti do 3,5 t elektrosoučástek, montážního materiálu, kameniva, písku, dlažebních kostek, suti, atd. do 100 km Poznámka: 1. Ceny jsou určeny pro dopravu silničními i kolejovými vozidly.2. V cenách obousměrné dopravy jsou započteny náklady na přepravu materiálu na místo určení včetně složení, poplatku za použití dopravní cesty a zpáteční cesty nenaloženého dopravního prostředku. | kus | 5 | základní | 0 | 0 | 0 | 0 | 0 | 0 | 4 | K | 0 | ROZPOCET | #REF! | 0 | 0 | 0 | 0 | 1 | #REF! | 4 | -1576375799
| PSC |  | Poznámka k souboru cen: 1. Ceny jsou určeny pro dopravu silničními i kolejovými vozidly. 2. V cenách obousměrné dopravy jsou započteny náklady na přepravu materiálu na místo určení včetně složení, poplatku za použití dopravní cesty a zpáteční cesty nenaloženého dopravního prostředku. | [10 empty] | PSC | 0
| P |  | Poznámka k položce: Měrnou jednotkou je kus stroje. | [10 empty] | P | 0
0 | K | 9901000800 | Doprava obousměrná (např. dodávek z vlastních zásob zhotovitele nebo objednatele nebo výzisku) mechanizací o nosnosti do 3,5 t elektrosoučástek, montážního materiálu, kameniva, písku, dlažebních kostek, suti, atd. do 150 km Poznámka: 1. Ceny jsou určeny pro dopravu silničními i kolejovými vozidly.2. V cenách obousměrné dopravy jsou započteny náklady na přepravu materiálu na místo určení včetně složení, poplatku za použití dopravní cesty a zpáteční cesty nenaloženého dopravního prostředku. | kus | 5 | základní | 0 | 0 | 0 | 0 | 0 | 0 | 4 | K | 0 | ROZPOCET | #REF! | 0 | 0 | 0 | 0 | 1 | #REF! | 4 | 1647278145
| PSC |  | Poznámka k souboru cen: 1. Ceny jsou určeny pro dopravu silničními i kolejovými vozidly. 2. V cenách obousměrné dopravy jsou započteny náklady na přepravu materiálu na místo určení včetně složení, poplatku za použití dopravní cesty a zpáteční cesty nenaloženého dopravního prostředku. | [10 empty] | PSC | 0
| P |  | Poznámka k položce: Měrnou jednotkou je kus stroje. | [10 empty] | P | 0
0 | K | 9902100400 | Doprava obousměrná (např. dodávek z vlastních zásob zhotovitele nebo objednatele nebo výzisku) mechanizací o nosnosti přes 3,5 t sypanin (kameniva, písku, suti, dlažebních kostek, atd.) do 40 km Poznámka: 1. Ceny jsou určeny pro dopravu silničními i kolejovými vozidly.2. V cenách obousměrné dopravy jsou započteny náklady na přepravu materiálu na místo určení včetně složení, poplatku za použití dopravní cesty a zpáteční cesty nenaloženého dopravního prostředku. | t | 5 | základní | 0 | 0 | 0 | 0 | 0 | 0 | 4 | K | 0 | ROZPOCET | #REF! | 0 | 0 | 0 | 0 | 1 | #REF! | 4 | 80617748
| PSC |  | Poznámka k souboru cen: 1. Ceny jsou určeny pro dopravu silničními i kolejovými vozidly. 2. V cenách obousměrné dopravy jsou započteny náklady na přepravu materiálu na místo určení včetně složení, poplatku za použití dopravní cesty a zpáteční cesty nenaloženého dopravního prostředku. | [10 empty] | PSC | 0
| P |  | Poznámka k položce: Měrnou jednotkou je t přepravovaného materiálu. | [10 empty] | P | 0
0 | K | 9902100500 | Doprava obousměrná (např. dodávek z vlastních zásob zhotovitele nebo objednatele nebo výzisku) mechanizací o nosnosti přes 3,5 t sypanin (kameniva, písku, suti, dlažebních kostek, atd.) do 60 km Poznámka: 1. Ceny jsou určeny pro dopravu silničními i kolejovými vozidly.2. V cenách obousměrné dopravy jsou započteny náklady na přepravu materiálu na místo určení včetně složení, poplatku za použití dopravní cesty a zpáteční cesty nenaloženého dopravního prostředku. | t | 5 | základní | 0 | 0 | 0 | 0 | 0 | 0 | 4 | K | 0 | ROZPOCET | #REF! | 0 | 0 | 0 | 0 | 1 | #REF! | 4 | 457475878
| PSC |  | Poznámka k souboru cen: 1. Ceny jsou určeny pro dopravu silničními i kolejovými vozidly. 2. V cenách obousměrné dopravy jsou započteny náklady na přepravu materiálu na místo určení včetně složení, poplatku za použití dopravní cesty a zpáteční cesty nenaloženého dopravního prostředku. | [10 empty] | PSC | 0
| P |  | Poznámka k položce: Měrnou jednotkou je t přepravovaného materiálu. | [10 empty] | P | 0
0 | K | 9902100700 | Doprava obousměrná (např. dodávek z vlastních zásob zhotovitele nebo objednatele nebo výzisku) mechanizací o nosnosti přes 3,5 t sypanin (kameniva, písku, suti, dlažebních kostek, atd.) do 100 km Poznámka: 1. Ceny jsou určeny pro dopravu silničními i kolejovými vozidly.2. V cenách obousměrné dopravy jsou započteny náklady na přepravu materiálu na místo určení včetně složení, poplatku za použití dopravní cesty a zpáteční cesty nenaloženého dopravního prostředku. | t | 5 | základní | 0 | 0 | 0 | 0 | 0 | 0 | 4 | K | 0 | ROZPOCET | #REF! | 0 | 0 | 0 | 0 | 1 | #REF! | 4 | -47847342
| PSC |  | Poznámka k souboru cen: 1. Ceny jsou určeny pro dopravu silničními i kolejovými vozidly. 2. V cenách obousměrné dopravy jsou započteny náklady na přepravu materiálu na místo určení včetně složení, poplatku za použití dopravní cesty a zpáteční cesty nenaloženého dopravního prostředku. | [10 empty] | PSC | 0
| P |  | Poznámka k položce: Měrnou jednotkou je t přepravovaného materiálu. | [10 empty] | P | 0
0 | K | 9902100800 | Doprava obousměrná (např. dodávek z vlastních zásob zhotovitele nebo objednatele nebo výzisku) mechanizací o nosnosti přes 3,5 t sypanin (kameniva, písku, suti, dlažebních kostek, atd.) do 150 km Poznámka: 1. Ceny jsou určeny pro dopravu silničními i kolejovými vozidly.2. V cenách obousměrné dopravy jsou započteny náklady na přepravu materiálu na místo určení včetně složení, poplatku za použití dopravní cesty a zpáteční cesty nenaloženého dopravního prostředku. | t | 5 | základní | 0 | 0 | 0 | 0 | 0 | 0 | 4 | K | 0 | ROZPOCET | #REF! | 0 | 0 | 0 | 0 | 1 | #REF! | 4 | 454948385
| PSC |  | Poznámka k souboru cen: 1. Ceny jsou určeny pro dopravu silničními i kolejovými vozidly. 2. V cenách obousměrné dopravy jsou započteny náklady na přepravu materiálu na místo určení včetně složení, poplatku za použití dopravní cesty a zpáteční cesty nenaloženého dopravního prostředku. | [10 empty] | PSC | 0
| P |  | Poznámka k položce: Měrnou jednotkou je t přepravovaného materiálu. | [10 empty] | P | 0
0 | K | 9902200500 | Doprava obousměrná (např. dodávek z vlastních zásob zhotovitele nebo objednatele nebo výzisku) mechanizací o nosnosti přes 3,5 t objemnějšího kusového materiálu (prefabrikátů, stožárů, výhybek, rozvaděčů, vybouraných hmot atd.) do 60 km Poznámka: 1. Ceny jsou určeny pro dopravu silničními i kolejovými vozidly.2. V cenách obousměrné dopravy jsou započteny náklady na přepravu materiálu na místo určení včetně složení, poplatku za použití dopravní cesty a zpáteční cesty nenaloženého dopravního prostředku. | t | 5 | základní | 0 | 0 | 0 | 0 | 0 | 0 | 4 | K | 0 | ROZPOCET | #REF! | 0 | 0 | 0 | 0 | 1 | #REF! | 4 | 2011485613
| PSC |  | Poznámka k souboru cen: 1. Ceny jsou určeny pro dopravu silničními i kolejovými vozidly. 2. V cenách obousměrné dopravy jsou započteny náklady na přepravu materiálu na místo určení včetně složení, poplatku za použití dopravní cesty a zpáteční cesty nenaloženého dopravního prostředku. | [10 empty] | PSC | 0
| P |  | Poznámka k položce: Měrnou jednotkou je t přepravovaného materiálu. | [10 empty] | P | 0
0 | K | 9902200600 | Doprava obousměrná (např. dodávek z vlastních zásob zhotovitele nebo objednatele nebo výzisku) mechanizací o nosnosti přes 3,5 t objemnějšího kusového materiálu (prefabrikátů, stožárů, výhybek, rozvaděčů, vybouraných hmot atd.) do 80 km Poznámka: 1. Ceny jsou určeny pro dopravu silničními i kolejovými vozidly.2. V cenách obousměrné dopravy jsou započteny náklady na přepravu materiálu na místo určení včetně složení, poplatku za použití dopravní cesty a zpáteční cesty nenaloženého dopravního prostředku. | t | 5 | základní | 0 | 0 | 0 | 0 | 0 | 0 | 4 | K | 0 | ROZPOCET | #REF! | 0 | 0 | 0 | 0 | 1 | #REF! | 4 | -1341695500
| PSC |  | Poznámka k souboru cen: 1. Ceny jsou určeny pro dopravu silničními i kolejovými vozidly. 2. V cenách obousměrné dopravy jsou započteny náklady na přepravu materiálu na místo určení včetně složení, poplatku za použití dopravní cesty a zpáteční cesty nenaloženého dopravního prostředku. | [10 empty] | PSC | 0
| P |  | Poznámka k položce: Měrnou jednotkou je t přepravovaného materiálu. | [10 empty] | P | 0
0 | K | 9902200700 | Doprava obousměrná (např. dodávek z vlastních zásob zhotovitele nebo objednatele nebo výzisku) mechanizací o nosnosti přes 3,5 t objemnějšího kusového materiálu (prefabrikátů, stožárů, výhybek, rozvaděčů, vybouraných hmot atd.) do 100 km Poznámka: 1. Ceny jsou určeny pro dopravu silničními i kolejovými vozidly.2. V cenách obousměrné dopravy jsou započteny náklady na přepravu materiálu na místo určení včetně složení, poplatku za použití dopravní cesty a zpáteční cesty nenaloženého dopravního prostředku. | t | 5 | základní | 0 | 0 | 0 | 0 | 0 | 0 | 4 | K | 0 | ROZPOCET | #REF! | 0 | 0 | 0 | 0 | 1 | #REF! | 4 | -1636273388
| PSC |  | Poznámka k souboru cen: 1. Ceny jsou určeny pro dopravu silničními i kolejovými vozidly. 2. V cenách obousměrné dopravy jsou započteny náklady na přepravu materiálu na místo určení včetně složení, poplatku za použití dopravní cesty a zpáteční cesty nenaloženého dopravního prostředku. | [10 empty] | PSC | 0
| P |  | Poznámka k položce: Měrnou jednotkou je t přepravovaného materiálu. | [10 empty] | P | 0
0 | K | 9902200800 | Doprava obousměrná (např. dodávek z vlastních zásob zhotovitele nebo objednatele nebo výzisku) mechanizací o nosnosti přes 3,5 t objemnějšího kusového materiálu (prefabrikátů, stožárů, výhybek, rozvaděčů, vybouraných hmot atd.) do 150 km Poznámka: 1. Ceny jsou určeny pro dopravu silničními i kolejovými vozidly.2. V cenách obousměrné dopravy jsou započteny náklady na přepravu materiálu na místo určení včetně složení, poplatku za použití dopravní cesty a zpáteční cesty nenaloženého dopravního prostředku. | t | 6 | základní | 0 | 0 | 0 | 0 | 0 | 0 | 4 | K | 0 | ROZPOCET | #REF! | 0 | 0 | 0 | 0 | 1 | #REF! | 4 | -1939171833
| PSC |  | Poznámka k souboru cen: 1. Ceny jsou určeny pro dopravu silničními i kolejovými vozidly. 2. V cenách obousměrné dopravy jsou započteny náklady na přepravu materiálu na místo určení včetně složení, poplatku za použití dopravní cesty a zpáteční cesty nenaloženého dopravního prostředku. | [10 empty] | PSC | 0
| P |  | Poznámka k položce: Měrnou jednotkou je t přepravovaného materiálu. | [10 empty] | P | 0
0 | K | 9902900200 | Naložení objemnějšího kusového materiálu, vybouraných hmot Poznámka: 1. Ceny jsou určeny pro nakládání materiálu v případech, kdy není naložení součástí dodávky materiálu nebo není uvedeno v popisu cen a pro nakládání z meziskládky.2. Ceny se použijí i pro nakládání materiálu z vlastních zásob objednatele. | t | 5 | základní | 0 | 0 | 0 | 0 | 0 | 0 | 4 | K | 0 | ROZPOCET | #REF! | 0 | 0 | 0 | 0 | 1 | #REF! | 4 | 473354645
| PSC |  | Poznámka k souboru cen: 1. Ceny jsou určeny pro nakládání materiálu v případech, kdy není naložení součástí dodávky materiálu nebo není uvedeno v popisu cen a pro nakládání z meziskládky. 2. Ceny se použijí i pro nakládání materiálu z vlastních zásob objednatele. | [10 empty] | PSC | 0
0 | K | 9903100200 | Přeprava mechanizace na místo prováděných prací o hmotnosti do 12 t do 200 km Poznámka: 1. Ceny jsou určeny pro dopravu mechanizmů na místo prováděných prací po silnici i po kolejích.2. V ceně jsou započteny i náklady na zpáteční cestu dopravního prostředku. Měrnou jednotkou je kus přepravovaného stroje. | kus | 5 | základní | 0 | 0 | 0 | 0 | 0 | 0 | 4 | K | 0 | ROZPOCET | #REF! | 0 | 0 | 0 | 0 | 1 | #REF! | 4 | -366925646
| PSC |  | Poznámka k souboru cen: 1. Ceny jsou určeny pro dopravu mechanizmů na místo prováděných prací po silnici i po kolejích. 2. V ceně jsou započteny i náklady na zpáteční cestu dopravního prostředku. Měrnou jednotkou je kus přepravovaného stroje. | [10 empty] | PSC | 0
0 | K | 9909000100 | Poplatek za uložení suti nebo hmot na oficiální skládku Poznámka: 1. V cenách jsou započteny náklady na uložení stavebního odpadu na oficiální skládku.2. Je třeba zohlednit regionální rozdíly v cenách poplatků za uložení suti a odpadů. Tyto se mohou výrazně lišit s ohledem nejen na region, ale také na množství a druh ukládaného odpadu. | t | 5 | základní | 0 | 0 | 0 | 0 | 0 | 0 | 4 | K | 0 | ROZPOCET | #REF! | 0 | 0 | 0 | 0 | 1 | #REF! | 4 | 2013462615
| PSC |  | Poznámka k souboru cen: 1. V cenách jsou započteny náklady na uložení stavebního odpadu na oficiální skládku. 2. Je třeba zohlednit regionální rozdíly v cenách poplatků za uložení suti a odpadů. Tyto se mohou výrazně lišit s ohledem nejen na region, ale také na množství a druh ukládaného odpadu. | [10 empty] | PSC | 0
0 | K | 9909000500 | Poplatek uložení odpadu betonových prefabrikátů Poznámka: 1. V cenách jsou započteny náklady na uložení stavebního odpadu na oficiální skládku.2. Je třeba zohlednit regionální rozdíly v cenách poplatků za uložení suti a odpadů. Tyto se mohou výrazně lišit s ohledem nejen na region, ale také na množství a druh ukládaného odpadu. | t | 5 | základní | 0 | 0 | 0 | 0 | 0 | 0 | 4 | K | 0 | ROZPOCET | #REF! | 0 | 0 | 0 | 0 | 1 | #REF! | 4 | 565117316
| PSC |  | Poznámka k souboru cen: 1. V cenách jsou započteny náklady na uložení stavebního odpadu na oficiální skládku. 2. Je třeba zohlednit regionální rozdíly v cenách poplatků za uložení suti a odpadů. Tyto se mohou výrazně lišit s ohledem nejen na region, ale také na množství a druh ukládaného odpadu. | [10 empty] | PSC | 0