## Rekapitulace stavby
Export VZ |  | List obsahuje: |  |  |  |  | 1) Rekapitulace stavby |  |  | 2) Rekapitulace objektů stavby a soupisů prací | [16 empty] | 3.0 |  |  |  |  | False | False | {71764864-f83c-4c29-a26c-dd004d0eb530}
[18 empty] | >> skryté sloupce << | [12 empty] | 0,01 | 21
[31 empty] | 0,01 | 15
|  | REKAPITULACE STAVBY | [16 empty] | v --- níže se nacházejí doplnkové a pomocné údaje k sestavám --- v | [11 empty] | 0,001
|  | Kód: | [28 empty] | 0,1
|  | Stavba: |  |  |  |  | LITOMĚŘICE město SA oprava | [23 empty] | 0,1
|  | KSO: |  |  |  |  | 801 69 12 | [6 empty] | CC-CZ: |  | 12417 | [14 empty] | 0,1
|  | Místo: |  |  |  |  | LITOMĚŘICE | [6 empty] | Datum: |  | 2018-02-15 | [14 empty] | 0,1
[14 empty] | CZ-CPA: |  | 41.00.25 | [14 empty] | 0,1
|  | Zadavatel: | [11 empty] | IČ: | [16 empty] | 0,1
|  |  | Správa železniční a dopravní cesty,stát.organizace | [10 empty] | DIČ: | [16 empty] | 0,1
0,1
|  | Uchazeč: | [11 empty] | IČ: | [16 empty] | 0,1
[14 empty] | DIČ: | [16 empty] | 0,1
False
|  | Projektant: | [11 empty] | IČ: | [16 empty] | False
|  |  | S.A.W.CONSULTING s.r.o. středisko Ústí n.L. | [10 empty] | DIČ: | [16 empty] | True
0,01
|  | Poznámka: | [28 empty] | 0,01
|  |  | Soupis prací je sestaven s využitím Cenové soustavy ÚRS. Položky, které pochází z této cenové soustavy, jsou ve sloupci 'Cenová soustava' označeny popisem 'CS ÚRS' a úrovní příslušného kalendářního pololetí. Veškeré další informace vymezující popis a podmínky použití těchto položek z Cenové soustavy, které nejsou uvedeny přímo v soupisu prací, jsou neomezeně dálkově k dispozici na www.cs-urs.cz, sekce Cenové a technické podmínky. | [27 empty] | False
|  | Cena bez DPH | [11 empty] | 0
[8 empty] | Sazba daně |  | Základ daně |  |  |  | Výše daně
|  | DPH |  | základní |  |  |  | 21% |  | 0 |  |  |  | 0
|  |  |  | snížená |  |  |  | 15% |  | 0 |  |  |  | 0
|  |  |  | zákl. přenesená |  |  |  | 21% |  | 0 |  |  |  | 0
|  |  |  | sníž. přenesená |  |  |  | 15% |  | 0 |  |  |  | 0
|  |  |  | nulová |  |  |  | 0% |  | 0 |  |  |  | 0
|  | Cena s DPH | [6 empty] | v |  | CZK |  |  | 0
REKAPITULACE OBJEKTŮ STAVBY A SOUPISŮ PRACÍ
| Kód: | [6 empty] | 0
| Stavba: | [6 empty] | LITOMĚŘICE město SA oprava
| Místo: | [6 empty] | LITOMĚŘICE |  |  |  |  | Datum: |  | 2018-02-15
| Zadavatel: | [6 empty] | Správa železniční a dopravní cesty,stát.organizace |  |  |  |  | Projektant: |  | S.A.W.CONSULTING s.r.o. středisko Ústí n.L. |  |  |  | Informatívní údaje z listů zakázek
Uchazeč:
| Kód |  |  |  | Objekt, Soupis prací | [6 empty] | Cena bez DPH [CZK] |  |  |  | Cena s DPH [CZK] | Typ |  | z toho Ostat. náklady [CZK] | DPH [CZK] | Normohodiny [h] | DPH základní [CZK] | DPH snížená [CZK] | DPH základní přenesená [CZK] | DPH snížená přenesená [CZK] | Základna DPH základní | Základna DPH snížená | Základna DPH zákl. přenesená | Základna DPH sníž. přenesená | Základna DPH nulová
| Náklady stavby celkem | [10 empty] | 0 |  |  |  | 0 |  |  | 0 | 0 | 5499.361 | 0 | 0 | 0 | 0 | 0 | 0 | 0 | 0 | 0 | D | 0 | ###NOIMPORT### | IMPORT | {71764864-f83c-4c29-a26c-dd004d0eb530} | {00000000-0000-0000-0000-000000000000} | 801 69 12
/ |  | 1 |  |  |  | OBVODOVÝ PLÁŠŤ A VÝPLNĚ | [5 empty] | 0 |  |  |  | 0 | STA |  | 0 | 0 | 5499.361 | 0 | 0 | 0 | 0 | 0 | 0 | 0 | 0 | 0 |  | 1 |  | IMPORT | {0ce3ef83-68cc-45af-8ad1-2d50f93d0d46} | {71764864-f83c-4c29-a26c-dd004d0eb530} | 801 69 12 | 2
/ |  | 2 |  |  |  | VEDLEJŠÍ ROZPOČTOVÉ NÁKLADY | [5 empty] | 0 |  |  |  | 0 | VON |  | 0 | 0 | 0 | 0 | 0 | 0 | 0 | 0 | 0 | 0 | 0 | 0 |  | 1 |  | IMPORT | {d1782a62-fe94-4bbf-94de-fb9edbf57a62} | {71764864-f83c-4c29-a26c-dd004d0eb530} | 801 69 12 | 2

## 1 - ZATEPLENÍ OBJEKTU (pr...
| List obsahuje: |  | 1) Krycí list soupisu | 2) Rekapitulace |  |  | 3) Soupis prací | Zpět na list: | Rekapitulace stavby
[9 empty] | >> skryté sloupce << | [9 empty] | {0ce3ef83-68cc-45af-8ad1-2d50f93d0d46}
2
| KRYCÍ LIST SOUPISU | [8 empty] | v --- níže se nacházejí doplnkové a pomocné údaje k sestavám --- v | [8 empty] | False
Stavba:
LITOMĚŘICE město SA oprava
Objekt:
1 - OBVODOVÝ PLÁŠŤ A VÝPLNĚ
| KSO: |  | 801 69 12 |  |  | CC-CZ: | 12417
| Místo: |  | LITOMĚŘICE |  |  | Datum: | 2018-02-15
[6 empty] | CZ-CPA: | 41.00.25
| Zadavatel: |  |  |  |  | IČ:
|  | Správa železniční a dopravní cesty, státní organizace |  |  |  | DIČ:
| Uchazeč: |  |  |  |  | IČ:
DIČ:
| Projektant: |  |  |  |  | IČ:
DIČ:
Poznámka:
Soupis prací je sestaven s využitím Cenové soustavy ÚRS. Položky, které pochází z této cenové soustavy, jsou ve sloupci 'Cenová soustava' označeny popisem 'CS ÚRS' a úrovní příslušného kalendářního pololetí. Veškeré další informace vymezující popis a podmínky použití těchto položek z Cenové soustavy, které nejsou uvedeny přímo v soupisu prací, jsou neomezeně dálkově k dispozici na www.cs-urs.cz, sekce Cenové a technické podmínky.
| Cena bez DPH | [5 empty] | 0
|  |  | Základ daně |  |  | Sazba daně | Výše daně
| DPH | základní | 0 |  |  | 21% | 0
|  | snížená | 0 |  |  | 15% | 0
|  | zákl. přenesená | 0 |  |  | 21% | 0
|  | sníž. přenesená | 0 |  |  | 15% | 0
|  | nulová | 0 |  |  | 0% | 0
| Cena s DPH |  |  | v | CZK |  | 0
REKAPITULACE ČLENĚNÍ SOUPISU PRACÍ
Stavba:
LITOMĚŘICE město SA oprava
Objekt:
1 - OBVODOVÝ PLÁŠŤ A VÝPLNĚ
Místo: |  |  | LITOMĚŘICE |  |  | Datum: | 2018-02-15
Zadavatel: |  |  | Správa železniční a dopravní cesty, státní organizace |  |  | Projektant: | 0
Uchazeč:
Kód dílu - Popis | [6 empty] | Cena celkem [CZK]
Náklady soupisu celkem | [6 empty] | 0 | [12 empty] | -1
| HSV - Práce a dodávky HSV | [5 empty] | 0
| 3 - Svislé a kompletní konstrukce | [5 empty] | 0
| 34 - Stěny a příčky | [5 empty] | 0
| 38 - Různé kompletní konstrukce | [5 empty] | 0
| 4 - Vodorovné konstrukce | [5 empty] | 0
| 41 - Oprava podkladu střechy nad hlavním vstupem | [5 empty] | 0
| 432 - Oprava venkovních schodišť - hlavní vstup | [5 empty] | 0
| 463 - Anglické dvorky - zrušení | [5 empty] | 0
| 466 - Oprava přístupové cesty - pohled SV | [5 empty] | 0
| 6 - Úpravy povrchů, podlahy a osazování výplní | [5 empty] | 0
| 61 - Úprava povrchů vnitřních | [5 empty] | 0
| 624 - Úprava povrchů vnější - fasáda | [5 empty] | 0
| 628 - Úprava povrchů vnější - sokl | [5 empty] | 0
| 629 - Úprava povrchů vnější - boční zdi předloženého schodiště + elektroskříň | [5 empty] | 0
| 9 - Ostatní konstrukce a práce-bourání | [5 empty] | 0
| 94 - Lešení a stavební výtahy | [5 empty] | 0
| 951 - Ostatní konstrukce a práce | [5 empty] | 0
| 961 - Bourání konstrukcí a demontáže konstrukcí | [5 empty] | 0
| 992 - Přesun hmot | [5 empty] | 0
| PSV - Práce a dodávky PSV | [5 empty] | 0
| 712 - Povlakové krytiny - střecha hlavní vstup | [5 empty] | 0
| 7401 - Hromosvody | [5 empty] | 0
| 7491 - Elektromontáže | [5 empty] | 0
| 764 - Konstrukce klempířské | [5 empty] | 0
| 766 - Konstrukce truhlářské | [5 empty] | 0
| 767 - Konstrukce zámečnické | [5 empty] | 0
| 782 - Dokončovací práce - obklady z kamene | [5 empty] | 0
| 783 - Dokončovací práce - nátěry | [5 empty] | 0
| 784 - Dokončovací práce - malby | [5 empty] | 0
| 786 - Dokončovací práce - žaluzie | [5 empty] | 0
| 787 - Dokončovací práce - zasklívání | [5 empty] | 0
| M - Práce a dodávky M | [5 empty] | 0
| 21-M - Elektromontáže | [5 empty] | 0
SOUPIS PRACÍ
Stavba:
LITOMĚŘICE město SA oprava
Objekt:
1 - OBVODOVÝ PLÁŠŤ A VÝPLNĚ
Místo: |  |  | LITOMĚŘICE |  |  | Datum: | 2018-02-15
Zadavatel: |  |  | Správa železniční a dopravní cesty, státní organizace |  |  | Projektant: | 0
Uchazeč:
PČ | Typ | Kód | Popis | MJ | Množství | J.cena [CZK] | Cena celkem [CZK] | Cenová soustava |  | Poznámka | DPH | J. Nh [h] | Nh celkem [h] | J. hmotnost [t] | Hmotnost celkem [t] | J. suť [t] | Suť Celkem [t]
Náklady soupisu celkem | [6 empty] | 0 | [5 empty] | 5499.361 |  | 93.6652 |  | 29.8353 |  | D | -1 | [10 empty] | 0
| D | HSV | Práce a dodávky HSV |  |  |  | 0 | [5 empty] | 4568.0975 |  | 81.1672 |  | 29.8353 | 1 | D | 0 |  |  |  | ROZPOCET | [6 empty] | 0
| D | 3 | Svislé a kompletní konstrukce |  |  |  | 0 | [5 empty] | 25.4887 |  | 5.7609 |  | 0 | 1 | D | 1 |  |  |  | ROZPOCET | [6 empty] | 0
| D | 34 | Stěny a příčky |  |  |  | 0 | [5 empty] | 18.1691 |  | 5.6939 |  | 0 | 1 | D | 2 |  |  |  | ROZPOCET | [6 empty] | 0
1 | K | 310239211 | Zazdívka otvorů ve zdivu nadzákladovém cihlami pálenými plochy přes 1 m2 do 4 m2 na maltu vápenocementovou | m3 | 1.073 | 0 | 0 | CS ÚRS 2018 01 |  |  | základní | 3.842 | 4.1225 | 1.8775 | 2.0146 | 0 | 0 | 4 | K | 3 |  |  |  | ROZPOCET | 0 | 0 | 0 | 0 | 0 | 1 | 0 | 4 | 399575668
| VV |  | 1,35*2,65*0,3 |  | 1.073 | [13 empty] | VV | 3 | 2 | True | 0 | ROZPOCET
| VV |  | Mezisoučet pohled SV |  | 1.073 | [13 empty] | VV | 3 | 3 | True | 0 | ROZPOCET
| VV |  | Součet |  | 1.073 | [13 empty] | VV | 3 | 4 | True | 1 | ROZPOCET
2 | K | 310238211 | Zazdívka otvorů ve zdivu nadzákladovém cihlami pálenými plochy přes 0,25 m2 do 1 m2 na maltu vápenocementovou | m3 | 1.958 | 0 | 0 | CS ÚRS 2018 01 |  |  | základní | 4.794 | 9.3867 | 1.8775 | 3.6761 | 0 | 0 | 4 | K | 3 |  |  |  | ROZPOCET | 0 | 0 | 0 | 0 | 0 | 1 | 0 | 4 | -624863941
| VV |  | 0,45*0,3*0,9*2 |  | 0.243 | [13 empty] | VV | 3 | 2 | True | 0 | ROZPOCET
| VV |  | Mezisoučet pohled SV |  | 0.243 | [13 empty] | VV | 3 | 3 | True | 0 | ROZPOCET
| VV |  | 0,25*0,3*3,3*3 |  | 0.743 | [13 empty] | VV | 3 | 2 | True | 0 | ROZPOCET
| VV |  | 0,45*0,3*0,9*8 |  | 0.972 | [13 empty] | VV | 3 | 2 | True | 0 | ROZPOCET
| VV |  | Mezisoučet pohled SZ |  | 1.715 | [13 empty] | VV | 3 | 3 | True | 0 | ROZPOCET
| VV |  | Součet |  | 1.958 | [13 empty] | VV | 3 | 4 | True | 1 | ROZPOCET
3 | K | 342291121 | Ukotvení příček plochými kotvami, do konstrukce cihelné | m | 23.3 | 0 | 0 | CS ÚRS 2018 01 |  |  | základní | 0.2 | 4.66 | 0.0001376 | 0.0032061 | 0 | 0 | 4 | K | 3 |  |  |  | ROZPOCET | 0 | 0 | 0 | 0 | 0 | 1 | 0 | 4 | -324778881
| VV |  | 2,65*2 |  | 5.3 | [13 empty] | VV | 3 | 2 | True | 0 | ROZPOCET
| VV |  | 0,9*2*2 |  | 3.6 | [13 empty] | VV | 3 | 2 | True | 0 | ROZPOCET
| VV |  | Mezisoučet pohled SV |  | 8.9 | [13 empty] | VV | 3 | 3 | True | 0 | ROZPOCET
| VV |  | 0,9*2*8 |  | 14.4 | [13 empty] | VV | 3 | 2 | True | 0 | ROZPOCET
| VV |  | Mezisoučet pohled SZ |  | 14.4 | [13 empty] | VV | 3 | 3 | True | 0 | ROZPOCET
| VV |  | Součet |  | 23.3 | [13 empty] | VV | 3 | 4 | True | 1 | ROZPOCET
| D | 38 | Různé kompletní konstrukce |  |  |  | 0 | [5 empty] | 7.3196 |  | 0.067031 |  | 0 | 1 | D | 2 |  |  |  | ROZPOCET | [6 empty] | 0
4 | K | 389842163 | Třísložkový nerezový komínový systém jednoprůduchový z vnitřních nerezových vložek s nehořlavou izolační rohoží tloušťky 25 mm komínové těleso výšky 3 m svislý kouřovod uchycený ke stěně patními konzolami, délky vyložení přes 20 do 25 cm (155 mm) do 450 mm, světlý průměr vložky (max. odstup od stěny) | soubor | 1 | 0 | 0 | CS ÚRS 2018 01 |  |  | základní | 5.22 | 5.22 | 0.039588 | 0.039588 | 0 | 0 | 4 | K | 3 |  |  |  | ROZPOCET | 0 | 0 | 0 | 0 | 0 | 1 | 0 | 4 | -2041745468
5 | K | 389842203 | Třísložkový nerezový komínový systém jednoprůduchový z vnitřních nerezových vložek s nehořlavou izolační rohoží tloušťky 25 mm komínové těleso výšky 3 m Příplatek k ceně za každý další i započatý metr výšky komínového tělesa přes 3 m bez uchycení ke stěně komínu nebo svislého kouřovodu světlý průměr vložky přes 20 do 25 cm | m | 1.7 | 0 | 0 | CS ÚRS 2018 01 |  |  | základní | 0.788 | 1.3396 | 0.010878 | 0.018493 | 0 | 0 | 4 | K | 3 |  |  |  | ROZPOCET | 0 | 0 | 0 | 0 | 0 | 1 | 0 | 4 | -505848278
6 | K | 389842353 | Třísložkový nerezový komínový systém jednoprůduchový z vnitřních nerezových vložek s nehořlavou izolační rohoží tloušťky 25 mm ukončení komínového tělesa svislého kouřovodu krycí komínovou hlavou s protidešťovým krytem včetně prostupu kouřovodu střechou, sklonu střechy přes 20 do 25 cm do 3 st., světlý průměr vložky | soubor | 1 | 0 | 0 | CS ÚRS 2018 01 |  |  | základní | 0.76 | 0.76 | 0.00895 | 0.00895 | 0 | 0 | 4 | K | 3 |  |  |  | ROZPOCET | 0 | 0 | 0 | 0 | 0 | 1 | 0 | 4 | -184632189
| D | 4 | Vodorovné konstrukce |  |  |  | 0 | [5 empty] | 135.9807 |  | 24.6669 |  | 0.6431 | 1 | D | 1 |  |  |  | ROZPOCET | [6 empty] | 0
| D | 41 | Oprava podkladu střechy nad hlavním vstupem |  |  |  | 0 | [5 empty] | 76.2826 |  | 8.2195 |  | 0.4191 | 1 | D | 2 |  |  |  | ROZPOCET | [6 empty] | 0
7 | K | 985112132 | Odsekání degradovaného betonu rubu kleneb a podlah, tloušťky přes 10 do 30 mm | m2 | 6.35 | 0 | 0 | CS ÚRS 2018 01 |  |  | základní | 0.686 | 4.3561 | 0 | 0 | 0.066 | 0.4191 | 4 | K | 3 |  |  |  | ROZPOCET | 0 | 0 | 0 | 0 | 0 | 1 | 0 | 4 | 785300146
| VV |  | 12,7*5 *0,1 "cca 10%" |  | 6.35 | [13 empty] | VV | 3 | 2 | True | 1 | ROZPOCET
8 | K | 985112193 | Odsekání degradovaného betonu Příplatek k cenám za plochu do 10 m2 jednotlivě | m2 | 6.35 | 0 | 0 | CS ÚRS 2018 01 |  |  | základní | 0.083 | 0.52705 | 0 | 0 | 0 | 0 | 4 | K | 3 |  |  |  | ROZPOCET | 0 | 0 | 0 | 0 | 0 | 1 | 0 | 4 | 1326184396
9 | K | 985131311 | Očištění ploch stěn, rubu kleneb a podlah ruční dočištění ocelovými kartáči | m2 | 63.5 | 0 | 0 | CS ÚRS 2018 01 |  |  | základní | 0.51 | 32.385 | 0 | 0 | 0 | 0 | 4 | K | 3 |  |  |  | ROZPOCET | 0 | 0 | 0 | 0 | 0 | 1 | 0 | 4 | -1129021013
| VV |  | 12,7*5 |  | 63.5 | [13 empty] | VV | 3 | 2 | True | 1 | ROZPOCET
10 | K | 985311313 | Reprofilace betonu sanačními maltami na cementové bázi ručně rubu kleneb a podlah, tloušťky přes 20 do 30 mm | m2 | 6.35 | 0 | 0 | CS ÚRS 2018 01 |  |  | základní | 1.98 | 12.573 | 0.05985 | 0.38005 | 0 | 0 | 4 | K | 3 |  |  |  | ROZPOCET | 0 | 0 | 0 | 0 | 0 | 1 | 0 | 4 | -576019773
| VV |  | 12,7*5 *0,1 "cca 10%" |  | 6.35 | [13 empty] | VV | 3 | 2 | True | 1 | ROZPOCET
11 | K | 985311912 | Reprofilace betonu sanačními maltami na cementové bázi ručně Příplatek k cenám za plochu do 10 m2 jednotlivě | m2 | 6.35 | 0 | 0 | CS ÚRS 2018 01 |  |  | základní | 0.298 | 1.8923 | 0 | 0 | 0 | 0 | 4 | K | 3 |  |  |  | ROZPOCET | 0 | 0 | 0 | 0 | 0 | 1 | 0 | 4 | 1418326903
12 | K | 985312131 | Stěrka k vyrovnání ploch reprofilovaného betonu rubu kleneb a podlah, tloušťky do 2 mm | m2 | 6.35 | 0 | 0 | CS ÚRS 2018 01 |  |  | základní | 0.446 | 2.8321 | 0.00356 | 0.022606 | 0 | 0 | 4 | K | 3 |  |  |  | ROZPOCET | 0 | 0 | 0 | 0 | 0 | 1 | 0 | 4 | 27372389
13 | K | 985312192 | Stěrka k vyrovnání ploch reprofilovaného betonu Příplatek k cenám za plochu do 10 m2 jednotlivě | m2 | 6.35 | 0 | 0 | CS ÚRS 2018 01 |  |  | základní | 0.05 | 0.3175 | 0 | 0 | 0 | 0 | 4 | K | 3 |  |  |  | ROZPOCET | 0 | 0 | 0 | 0 | 0 | 1 | 0 | 4 | 947563541
14 | K | 632451034 | Potěr cementový vyrovnávací z malty (MC-15) v ploše o průměrné (střední) tl. přes 40 do 50 mm | m2 | 63.5 | 0 | 0 | CS ÚRS 2018 01 |  |  | základní | 0.337 | 21.3995 | 0.1231 | 7.8168 | 0 | 0 | 4 | K | 3 |  |  |  | ROZPOCET | 0 | 0 | 0 | 0 | 0 | 1 | 0 | 4 | -1326843905
| VV |  | 12,7*5 |  | 63.5 | [13 empty] | VV | 3 | 2 | True | 1 | ROZPOCET
| D | 432 | Oprava venkovních schodišť - hlavní vstup |  |  |  | 0 | [5 empty] | 44.4876 |  | 1.6224 |  | 0.224 | 1 | D | 2 |  |  |  | ROZPOCET | [6 empty] | 0
15 | K | 985131221 | Očištění ploch stěn, rubu kleneb a podlah tryskání pískem nesušeným (torbo) | m2 | 44.8 | 0 | 0 | CS ÚRS 2018 01 |  |  | základní | 0.329 | 14.7392 | 0.00506 | 0.22669 | 0.005 | 0.224 | 4 | K | 3 |  |  |  | ROZPOCET | 0 | 0 | 0 | 0 | 0 | 1 | 0 | 4 | -1510867861
| VV |  | (0,3+0,2)*11,2*8 |  | 44.8 | [13 empty] | VV | 3 | 2 | True | 1 | ROZPOCET
16 | K | 985131311 | Očištění ploch stěn, rubu kleneb a podlah ruční dočištění ocelovými kartáči | m2 | 44.8 | 0 | 0 | CS ÚRS 2018 01 |  |  | základní | 0.51 | 22.848 | 0 | 0 | 0 | 0 | 4 | K | 3 |  |  |  | ROZPOCET | 0 | 0 | 0 | 0 | 0 | 1 | 0 | 4 | 1854592508
17 | K | 631312121 | Doplnění dosavadních mazanin prostým betonem s dodáním hmot, bez potěru, plochy jednotlivě přes 1 m2 do 4 m2 a tl. do 80 mm | m3 | 0.425 | 0 | 0 | CS ÚRS 2018 01 |  |  | základní | 3.6 | 1.53 | 2.2563 | 0.95894 | 0 | 0 | 4 | K | 3 |  |  |  | ROZPOCET | 0 | 0 | 0 | 0 | 0 | 1 | 0 | 4 | -1546381277
| VV |  | 0,3*11,2 *0,08 |  | 0.269 | [13 empty] | VV | 3 | 2 | True | 0 | ROZPOCET
| VV |  | 0,55*3,55 *0,08 |  | 0.156 | [13 empty] | VV | 3 | 2 | True | 0 | ROZPOCET
| VV |  | Součet |  | 0.425 | [13 empty] | VV | 3 | 4 | True | 1 | ROZPOCET
18 | K | 771554113 | Montáž podlah z dlaždic teracových lepených flexibilním lepidlem přes 9 do 12 ks/ m2 | m2 | 5.313 | 0 | 0 | CS ÚRS 2018 01 |  |  | základní | 0.427 | 2.2687 | 0.004 | 0.021252 | 0 | 0 | 4 | K | 3 |  |  |  | ROZPOCET | 0 | 0 | 0 | 0 | 0 | 1 | 0 | 4 | 1867663739
| VV |  | 0,3*11,2 |  | 3.36 | [13 empty] | VV | 3 | 2 | True | 0 | ROZPOCET
| VV |  | 0,55*3,55 |  | 1.953 | [13 empty] | VV | 3 | 2 | True | 0 | ROZPOCET
| VV |  | Součet |  | 5.313 | [13 empty] | VV | 3 | 4 | True | 1 | ROZPOCET
19 | M | 592472500.70R | dlaždice teracová 30x30x2,7 cm - ve stejném dekoru jako schodišťové stupně | m2 | 5.844 | 0 | 0 |  |  |  | základní | 0 | 0 | 0.066 | 0.3857 | 0 | 0 | 8 | M | 3 |  |  |  | ROZPOCET | 0 | 0 | 0 | 0 | 0 | 1 | 0 | 4 | 332042497
| VV |  | 5,313*1,1 |  | 5.844 | [13 empty] | VV | 3 | 2 | True | 1 | ROZPOCET
20 | K | 771591185 | Podlahy - ostatní práce řezání dlaždic keramických rovné | kus | 45 | 0 | 0 | CS ÚRS 2018 01 |  |  | základní | 0.038 | 1.71 | 0 | 0 | 0 | 0 | 4 | K | 3 |  |  |  | ROZPOCET | 0 | 0 | 0 | 0 | 0 | 1 | 0 | 4 | 1227645532
21 | K | 771591161 | Podlahy - ostatní práce montáž profilu dilatační spáry v rovině dlažby | m | 3.31 | 0 | 0 | CS ÚRS 2018 01 |  |  | základní | 0.046 | 0.15226 | 0 | 0 | 0 | 0 | 4 | K | 3 |  |  |  | ROZPOCET | 0 | 0 | 0 | 0 | 0 | 1 | 0 | 4 | -731561491
22 | M | 590541670 | profil dilatační s bočními díly z tvrdého PVC-regenerátu PVC/CPE (20 x 2500 mm) | m | 3.641 | 0 | 0 | CS ÚRS 2018 01 |  |  | základní | 0 | 0 | 7e-05 | 0.00025487 | 0 | 0 | 8 | M | 3 |  |  |  | ROZPOCET | 0 | 0 | 0 | 0 | 0 | 1 | 0 | 4 | 1581363811
| VV |  | 3,310*1,1 |  | 3.641 | [13 empty] | VV | 3 | 2 | True | 1 | ROZPOCET
23 | K | 771591221 | Izolace, separace, odvodnění ve spojení s dlažbou kontaktní izolace v pásech celoplošně lepená | m2 | 5.313 | 0 | 0 | CS ÚRS 2018 01 |  |  | základní | 0.125 | 0.66412 | 0.0046283 | 0.02459 | 0 | 0 | 4 | K | 3 |  |  |  | ROZPOCET | 0 | 0 | 0 | 0 | 0 | 1 | 0 | 4 | -1060520372
| VV |  | 0,3*11,2 |  | 3.36 | [13 empty] | VV | 3 | 2 | True | 0 | ROZPOCET
| VV |  | 0,55*3,55 |  | 1.953 | [13 empty] | VV | 3 | 2 | True | 0 | ROZPOCET
| VV |  | Součet pohled SZ - hlavní vstup |  | 5.313 | [13 empty] | VV | 3 | 4 | True | 1 | ROZPOCET
24 | K | 771591264 | Izolace, separace, odvodnění ve spojení s dlažbou spoj izolace s napojení na stěnu z folie | m | 9.59 | 0 | 0 | CS ÚRS 2018 01 |  |  | základní | 0.06 | 0.5754 | 0.0005215 | 0.0050012 | 0 | 0 | 4 | K | 3 |  |  |  | ROZPOCET | 0 | 0 | 0 | 0 | 0 | 1 | 0 | 4 | -963554026
| VV |  | 11,2+0,3*2+0,55*2 |  | 12.9 | [13 empty] | VV | 3 | 2 | True | 0 | ROZPOCET
| VV |  | -3,31 |  | -3.31 | [13 empty] | VV | 3 | 2 | True | 0 | ROZPOCET
| VV |  | Součet |  | 9.59 | [13 empty] | VV | 3 | 4 | True | 1 | ROZPOCET
| D | 463 | Anglické dvorky - zrušení |  |  |  | 0 | [5 empty] | 5.4917 |  | 10.6649 |  | 0 | 1 | D | 2 |  |  |  | ROZPOCET | [6 empty] | 0
25 | K | 174201101 | Zásyp sypaninou z jakékoliv horniny s uložením výkopku ve vrstvách bez zhutnění jam, šachet, rýh nebo kolem objektů v těchto vykopávkách - RUČNĚ | m3 | 5.303 | 0 | 0 | CS ÚRS 2018 01 |  |  | základní | 0.115 | 0.60984 | 0 | 0 | 0 | 0 | 4 | K | 3 |  |  |  | ROZPOCET | 0 | 0 | 0 | 0 | 0 | 1 | 0 | 4 | -1346542760
| VV |  | 0,6*0,5*1,5*2 "pohled SV" |  | 0.9 | [13 empty] | VV | 3 | 2 | True | 0 | ROZPOCET
| VV |  | 0,6*0,5*(7,05+7,625) "pohled JV" |  | 4.403 | [13 empty] | VV | 3 | 2 | True | 0 | ROZPOCET
| VV |  | Součet |  | 5.303 | [13 empty] | VV | 3 | 4 | True | 1 | ROZPOCET
26 | M | 583441720 | štěrkodrť frakce 0-32 třída C | t | 9.545 | 0 | 0 | CS ÚRS 2018 01 |  |  | základní | 0 | 0 | 1 | 9.545 | 0 | 0 | 8 | M | 3 |  |  |  | ROZPOCET | 0 | 0 | 0 | 0 | 0 | 1 | 0 | 4 | -1941411366
| VV |  | 5,303*1,8 |  | 9.545 | [13 empty] | VV | 3 | 2 | True | 1 | ROZPOCET
27 | K | 181301101 | Rozprostření a urovnání ornice v rovině nebo ve svahu sklonu do 1:5 při souvislé ploše do 500 m2, tl. vrstvy do 100 mm | m2 | 10.605 | 0 | 0 | CS ÚRS 2018 01 |  |  | základní | 0.13 | 1.3787 | 0 | 0 | 0 | 0 | 4 | K | 3 |  |  |  | ROZPOCET | 0 | 0 | 0 | 0 | 0 | 1 | 0 | 4 | -387109508
| VV |  | 0,6*1,5*2 "pohled SV" |  | 1.8 | [13 empty] | VV | 3 | 2 | True | 0 | ROZPOCET
| VV |  | 0,6*(7,05+7,625) "pohled JV" |  | 8.805 | [13 empty] | VV | 3 | 2 | True | 0 | ROZPOCET
| VV |  | Součet |  | 10.605 | [13 empty] | VV | 3 | 4 | True | 1 | ROZPOCET
28 | M | 103641010.70R | zemina pro terénní úpravy - ornice (černozem) včetně dopravy | m3 | 1.114 | 0 | 0 |  |  |  | základní | 0 | 0 | 1 | 1.114 | 0 | 0 | 8 | M | 3 |  |  |  | ROZPOCET | 0 | 0 | 0 | 0 | 0 | 1 | 0 | 4 | 1281716880
| VV |  | 10,605*0,1*1,05 |  | 1.114 | [13 empty] | VV | 3 | 2 | True | 1 | ROZPOCET
29 | K | 181411141 | Založení trávníku na půdě předem připravené plochy do 1000 m2 výsevem včetně utažení parterového v rovině nebo na svahu do 1:5 | m2 | 23 | 0 | 0 | CS ÚRS 2018 01 |  |  | základní | 0.077 | 1.771 | 0 | 0 | 0 | 0 | 4 | K | 3 |  |  |  | ROZPOCET | 0 | 0 | 0 | 0 | 0 | 1 | 0 | 4 | -2079036905
| VV |  | 1*2,5*2 "pohled SV" |  | 5 | [13 empty] | VV | 3 | 2 | True | 0 | ROZPOCET
| VV |  | 1*9*2 "pohled JV" |  | 18 | [13 empty] | VV | 3 | 2 | True | 0 | ROZPOCET
| VV |  | Součet |  | 23 | [13 empty] | VV | 3 | 4 | True | 1 | ROZPOCET
30 | M | 005724100 | osivo směs travní parková | kg | 0.575 | 0 | 0 | CS ÚRS 2018 01 |  |  | základní | 0 | 0 | 0.001 | 0.000575 | 0 | 0 | 8 | M | 3 |  |  |  | ROZPOCET | 0 | 0 | 0 | 0 | 0 | 1 | 0 | 4 | -1452818879
| VV |  | 23,000*0,025 |  | 0.575 | [13 empty] | VV | 3 | 2 | True | 1 | ROZPOCET
31 | K | 711491272 | Provedení izolace proti povrchové a podpovrchové tlakové vodě ostatní na ploše svislé S z textilií, vrstvy ochranné | m2 | 8.838 | 0 | 0 | CS ÚRS 2018 01 |  |  | základní | 0.196 | 1.7322 | 0 | 0 | 0 | 0 | 4 | K | 3 |  |  |  | ROZPOCET | 0 | 0 | 0 | 0 | 0 | 1 | 0 | 4 | 1462427290
| VV |  | 0,5*1,5*2 "pohled SV" |  | 1.5 | [13 empty] | VV | 3 | 2 | True | 0 | ROZPOCET
| VV |  | 0,5*(7,05+7,625) "pohled JV" |  | 7.338 | [13 empty] | VV | 3 | 2 | True | 0 | ROZPOCET
| VV |  | Součet |  | 8.838 | [13 empty] | VV | 3 | 4 | True | 1 | ROZPOCET
32 | M | 693111490 | geotextilie netkaná PP 500 g/m2 do š 8,8 m | m2 | 10.606 | 0 | 0 | CS ÚRS 2018 01 |  |  | základní | 0 | 0 | 0.0005 | 0.005303 | 0 | 0 | 8 | M | 3 |  |  |  | ROZPOCET | 0 | 0 | 0 | 0 | 0 | 1 | 0 | 4 | 652702978
| VV |  | 8,838*1,2 |  | 10.606 | [13 empty] | VV | 3 | 2 | True | 1 | ROZPOCET
| D | 466 | Oprava přístupové cesty - pohled SV |  |  |  | 0 | [5 empty] | 9.7188 |  | 4.1601 |  | 0 | 1 | D | 2 |  |  |  | ROZPOCET | [6 empty] | 0
33 | K | 113106061 | Rozebrání dlažeb při překopech inženýrských sítí plochy do 15 m2 s přemístěním hmot na skládku na vzdálenost do 3 m nebo s naložením na dopravní prostředek vozovek a ploch, s jakoukoliv výplní spár z drobných kostek nebo odseků s ložem z kameniva těženého | m2 | 6.25 | 0 | 0 | CS ÚRS 2018 01 |  |  | základní | 0.294 | 1.8375 | 0.32 | 2 | 0 | 0 | 4 | K | 3 |  |  |  | ROZPOCET | 0 | 0 | 0 | 0 | 0 | 1 | 0 | 4 | 413502180
| VV |  | 0,5*12,5 |  | 6.25 | [13 empty] | VV | 3 | 2 | True | 1 | ROZPOCET
34 | K | 979071121 | Očištění vybouraných dlažebních kostek od spojovacího materiálu, s uložením očištěných kostek na skládku, s odklizením odpadových hmot na hromady a s odklizením vybouraných kostek na vzdálenost do 3 m drobných, s původním vyplněním spár kamenivem těženým | m2 | 6.25 | 0 | 0 | CS ÚRS 2018 01 |  |  | základní | 0.1 | 0.625 | 0 | 0 | 0 | 0 | 4 | K | 3 |  |  |  | ROZPOCET | 0 | 0 | 0 | 0 | 0 | 1 | 0 | 4 | 185391455
35 | K | 215901101 | Zhutnění podloží pod násypy z rostlé horniny tř. 1 až 4 z hornin soudružných do 92 % PS a nesoudržných sypkých relativní ulehlosti I(d) do 0,8 | m2 | 6.25 | 0 | 0 | CS ÚRS 2018 01 |  |  | základní | 0.005 | 0.03125 | 0 | 0 | 0 | 0 | 4 | K | 3 |  |  |  | ROZPOCET | 0 | 0 | 0 | 0 | 0 | 1 | 0 | 4 | -704769770
36 | K | 591211111 | Kladení dlažby z kostek s provedením lože do tl. 50 mm, s vyplněním spár, s dvojím beraněním a se smetením přebytečného materiálu na krajnici drobných z kamene, do lože z kameniva těženého | m2 | 6.25 | 0 | 0 | CS ÚRS 2018 01 |  |  | základní | 1.106 | 6.9125 | 0.1837 | 1.1481 | 0 | 0 | 4 | K | 3 |  |  |  | ROZPOCET | 0 | 0 | 0 | 0 | 0 | 1 | 0 | 4 | 1695861657
37 | K | 451577777 | Podklad nebo lože pod dlažbu (přídlažbu) v ploše vodorovné nebo ve sklonu do 1:5, tloušťky od 30 do 100 mm z kameniva těženého | m2 | 6.25 | 0 | 0 | CS ÚRS 2018 01 |  |  | základní | 0.05 | 0.3125 | 0.16192 | 1.012 | 0 | 0 | 4 | K | 3 |  |  |  | ROZPOCET | 0 | 0 | 0 | 0 | 0 | 1 | 0 | 4 | -984700392
| D | 6 | Úpravy povrchů, podlahy a osazování výplní |  |  |  | 0 | [5 empty] | 3284.6708 |  | 48.4334 |  | 0 | 1 | D | 1 |  |  |  | ROZPOCET | [6 empty] | 0
| D | 61 | Úprava povrchů vnitřních |  |  |  | 0 | [5 empty] | 393.176 |  | 5.4692 |  | 0 | 1 | D | 2 |  |  |  | ROZPOCET | [6 empty] | 0
38 | K | 612321141 | Omítka vápenocementová vnitřních ploch nanášená ručně dvouvrstvá, tloušťky jádrové omítky do 10 mm a tloušťky štuku do 3 mm štuková svislých konstrukcí stěn | m2 | 3.578 | 0 | 0 | CS ÚRS 2018 01 |  |  | základní | 0.47 | 1.6817 | 0.01838 | 0.065764 | 0 | 0 | 4 | K | 3 |  |  |  | ROZPOCET | 0 | 0 | 0 | 0 | 0 | 1 | 0 | 4 | -1212070710
| VV |  | 1,35*2,65 |  | 3.578 | [13 empty] | VV | 3 | 2 | True | 0 | ROZPOCET
| VV |  | Mezisoučet pohled SV |  | 3.578 | [13 empty] | VV | 3 | 3 | True | 0 | ROZPOCET
| VV |  | Součet zazdívka |  | 3.578 | [13 empty] | VV | 3 | 4 | True | 1 | ROZPOCET
39 | K | 612321191 | Omítka vápenocementová vnitřních ploch nanášená ručně Příplatek k cenám za každých dalších i započatých 5 mm tloušťky omítky přes 10 mm stěn | m2 | 10.734 | 0 | 0 | CS ÚRS 2018 01 |  |  | základní | 0.09 | 0.96606 | 0.0079 | 0.084799 | 0 | 0 | 4 | K | 3 |  |  |  | ROZPOCET | 0 | 0 | 0 | 0 | 0 | 1 | 0 | 4 | 169201180
| VV |  | 3,578*3 |  | 10.734 | [13 empty] | VV | 3 | 2 | True | 1 | ROZPOCET
40 | K | 612325223 | Vápenocementová nebo vápenná omítka jednotlivých malých ploch štuková na stěnách, plochy jednotlivě přes 0,25 do 1 m2 | kus | 13 | 0 | 0 | CS ÚRS 2018 01 |  |  | základní | 0.725 | 9.425 | 0.0415 | 0.5395 | 0 | 0 | 4 | K | 3 |  |  |  | ROZPOCET | 0 | 0 | 0 | 0 | 0 | 1 | 0 | 4 | 2072540567
| VV |  | 2 |  | 2 | [13 empty] | VV | 3 | 2 | True | 0 | ROZPOCET
| VV |  | Mezisoučet pohled SV |  | 2 | [13 empty] | VV | 3 | 3 | True | 0 | ROZPOCET
| VV |  | 8+3 |  | 11 | [13 empty] | VV | 3 | 2 | True | 0 | ROZPOCET
| VV |  | Mezisoučet pohled SZ |  | 11 | [13 empty] | VV | 3 | 3 | True | 0 | ROZPOCET
| VV |  | Součet zazdívky |  | 13 | [13 empty] | VV | 3 | 4 | True | 1 | ROZPOCET
41 | K | 612131121 | Podkladní a spojovací vrstva vnitřních omítaných ploch penetrace akrylát-silikonová nanášená ručně stěn | m2 | 10.103 | 0 | 0 | CS ÚRS 2018 01 |  |  | základní | 0.104 | 1.0507 | 0.0004734 | 0.0047828 | 0 | 0 | 4 | K | 3 |  |  |  | ROZPOCET | 0 | 0 | 0 | 0 | 0 | 1 | 0 | 4 | 1549554471
| VV |  | 1,35*2,65 |  | 3.578 | [13 empty] | VV | 3 | 2 | True | 0 | ROZPOCET
| VV |  | 0,9*0,45*2 |  | 0.81 | [13 empty] | VV | 3 | 2 | True | 0 | ROZPOCET
| VV |  | Mezisoučet pohled SV |  | 4.388 | [13 empty] | VV | 3 | 3 | True | 0 | ROZPOCET
| VV |  | 0,9*0,45*8 |  | 3.24 | [13 empty] | VV | 3 | 2 | True | 0 | ROZPOCET
| VV |  | 0,25*3,3*3 |  | 2.475 | [13 empty] | VV | 3 | 2 | True | 0 | ROZPOCET
| VV |  | Mezisoučet pohled SZ |  | 5.715 | [13 empty] | VV | 3 | 3 | True | 0 | ROZPOCET
| VV |  | Součet zazdívky |  | 10.103 | [13 empty] | VV | 3 | 4 | True | 1 | ROZPOCET
42 | K | 619995001 | Začištění omítek (s dodáním hmot) kolem oken, dveří, podlah, obkladů apod. | m | 647.27 | 0 | 0 | CS ÚRS 2018 01 |  |  | základní | 0.37 | 239.4899 | 0.0015 | 0.97091 | 0 | 0 | 4 | K | 3 |  |  |  | ROZPOCET | 0 | 0 | 0 | 0 | 0 | 1 | 0 | 4 | 865770528
| VV |  | (3,3*2+1,8*2)*5 |  | 51 | [13 empty] | VV | 3 | 2 | True | 0 | ROZPOCET
| VV |  | (1,35*2+1,8*2)*65 |  | 409.5 | [13 empty] | VV | 3 | 2 | True | 0 | ROZPOCET
| VV |  | (0,6*2+0,9*2)*11 |  | 33 | [13 empty] | VV | 3 | 2 | True | 0 | ROZPOCET
| VV |  | (1,35*2+4,42*2)*2 |  | 23.08 | [13 empty] | VV | 3 | 2 | True | 0 | ROZPOCET
| VV |  | (0,9*2+0,45*2)*10 |  | 27 | [13 empty] | VV | 3 | 2 | True | 0 | ROZPOCET
| VV |  | (0,6*2+0,6*2)*8 |  | 19.2 | [13 empty] | VV | 3 | 2 | True | 0 | ROZPOCET
| VV |  | (0,9*2+0,6*2)*2 |  | 6 | [13 empty] | VV | 3 | 2 | True | 0 | ROZPOCET
| VV |  | (3,3*2+2,8*2)*3 |  | 36.6 | [13 empty] | VV | 3 | 2 | True | 0 | ROZPOCET
| VV |  | (1,35+2,65*2)*1 |  | 6.65 | [13 empty] | VV | 3 | 2 | True | 0 | ROZPOCET
| VV |  | (3,25+2,65*2)*1 |  | 8.55 | [13 empty] | VV | 3 | 2 | True | 0 | ROZPOCET
| VV |  | (1,1+2,54*2)*1 |  | 6.18 | [13 empty] | VV | 3 | 2 | True | 0 | ROZPOCET
| VV |  | (1,35+2,45*2)*2 |  | 12.5 | [13 empty] | VV | 3 | 2 | True | 0 | ROZPOCET
| VV |  | (3,31+2,35*2)*1 |  | 8.01 | [13 empty] | VV | 3 | 2 | True | 0 | ROZPOCET
| VV |  | Součet |  | 647.27 | [13 empty] | VV | 3 | 4 | True | 1 | ROZPOCET
43 | K | 612325302 | Vápenocementová nebo vápenná omítka ostění nebo nadpraží štuková | m2 | 101.644 | 0 | 0 | CS ÚRS 2018 01 |  |  | základní | 1.355 | 137.7276 | 0.03358 | 3.4132 | 0 | 0 | 4 | K | 3 |  |  |  | ROZPOCET | 0 | 0 | 0 | 0 | 0 | 1 | 0 | 4 | 353501803
| VV |  | (3,3+1,8*2)*5*0,2 |  | 6.9 | [13 empty] | VV | 3 | 2 | True | 0 | ROZPOCET
| VV |  | (1,35+1,8*2)*65*0,2 |  | 64.35 | [13 empty] | VV | 3 | 2 | True | 0 | ROZPOCET
| VV |  | (0,6+0,9*2)*11*0,2 |  | 5.28 | [13 empty] | VV | 3 | 2 | True | 0 | ROZPOCET
| VV |  | (1,35+4,42*2)*2*0,2 |  | 4.076 | [13 empty] | VV | 3 | 2 | True | 0 | ROZPOCET
| VV |  | (0,9+0,45*2)*10*0,2 |  | 3.6 | [13 empty] | VV | 3 | 2 | True | 0 | ROZPOCET
| VV |  | (0,6+0,6*2)*8*0,2 |  | 2.88 | [13 empty] | VV | 3 | 2 | True | 0 | ROZPOCET
| VV |  | (0,9+0,6*2)*2*0,2 |  | 0.84 | [13 empty] | VV | 3 | 2 | True | 0 | ROZPOCET
| VV |  | (3,3+2,8*2)*3*0,2 |  | 5.34 | [13 empty] | VV | 3 | 2 | True | 0 | ROZPOCET
| VV |  | (1,35+2,65*2)*1*0,2 |  | 1.33 | [13 empty] | VV | 3 | 2 | True | 0 | ROZPOCET
| VV |  | (3,25+2,65*2)*1*0,2 |  | 1.71 | [13 empty] | VV | 3 | 2 | True | 0 | ROZPOCET
| VV |  | (1,1+2,54*2)*1*0,2 |  | 1.236 | [13 empty] | VV | 3 | 2 | True | 0 | ROZPOCET
| VV |  | (1,35+2,45*2)*2*0,2 |  | 2.5 | [13 empty] | VV | 3 | 2 | True | 0 | ROZPOCET
| VV |  | (3,31+2,35*2)*1*0,2 |  | 1.602 | [13 empty] | VV | 3 | 2 | True | 0 | ROZPOCET
| VV |  | Součet |  | 101.644 | [13 empty] | VV | 3 | 4 | True | 1 | ROZPOCET
44 | K | 629135102.70R | Vyrovnávací vrstva z cementové malty pod klempířskými prvky šířky Vyrovnávací vrstva pod parapety z MC š do 300 mm | m | 18.9 | 0 | 0 |  |  |  | základní | 0.15 | 2.835 | 0.02065 | 0.39028 | 0 | 0 | 4 | K | 3 |  |  |  | ROZPOCET | 0 | 0 | 0 | 0 | 0 | 1 | 0 | 4 | -391285424
| VV |  | 0,9*10+3,3*3 "okna ozn.O5 a O8" |  | 18.9 | [13 empty] | VV | 3 | 2 | True | 1 | ROZPOCET
| D | 624 | Úprava povrchů vnější - fasáda |  |  |  | 0 | [5 empty] | 2016.6261 |  | 26.2448 |  | 0 | 1 | D | 2 |  |  |  | ROZPOCET | [6 empty] | 0
45 | K | 629995101 | Očištění vnějších ploch tlakovou vodou omytím | m2 | 964.892 | 0 | 0 | CS ÚRS 2018 01 |  |  | základní | 0.14 | 135.0849 | 0 | 0 | 0 | 0 | 4 | K | 3 |  |  |  | ROZPOCET | 0 | 0 | 0 | 0 | 0 | 1 | 0 | 4 | 607803591
| VV |  | 837,007+127,885 |  | 964.892 | [13 empty] | VV | 3 | 2 | True | 1 | ROZPOCET
46 | K | 319201321 | Vyrovnání nerovného povrchu vnitřního i vnějšího zdiva bez odsekání vadných cihel, maltou (s dodáním hmot) tl. do 30 mm | m2 | 14.891 | 0 | 0 | CS ÚRS 2018 01 |  |  | základní | 0.427 | 6.3585 | 0.02857 | 0.42544 | 0 | 0 | 4 | K | 3 |  |  |  | ROZPOCET | 0 | 0 | 0 | 0 | 0 | 1 | 0 | 4 | 1881417819
| VV |  | 1,35*2,65 |  | 3.578 | [13 empty] | VV | 3 | 2 | True | 0 | ROZPOCET
| VV |  | 0,5*1,5*2 |  | 1.5 | [13 empty] | VV | 3 | 2 | True | 0 | ROZPOCET
| VV |  | Mezisoučet pohled SV |  | 5.078 | [13 empty] | VV | 3 | 3 | True | 0 | ROZPOCET
| VV |  | 0,25*3,3*3 |  | 2.475 | [13 empty] | VV | 3 | 2 | True | 0 | ROZPOCET
| VV |  | 0,5*(7,05+7,625) |  | 7.338 | [13 empty] | VV | 3 | 2 | True | 0 | ROZPOCET
| VV |  | Mezisoučet pohled SZ |  | 9.813 | [13 empty] | VV | 3 | 3 | True | 0 | ROZPOCET
| VV |  | Součet zazdívky a u bouraných anglických dvorků |  | 14.891 | [13 empty] | VV | 3 | 4 | True | 1 | ROZPOCET
47 | K | 622135011 | Vyrovnání nerovností podkladu vnějších omítaných ploch tmelem, tloušťky do 2 mm stěn | m2 | 251.102 | 0 | 0 | CS ÚRS 2018 01 |  |  | základní | 0.24 | 60.2645 | 0.00546 | 1.371 | 0 | 0 | 4 | K | 3 |  |  |  | ROZPOCET | 0 | 0 | 0 | 0 | 0 | 1 | 0 | 4 | -1558498725
| VV |  | 837,007*0,3 "cca 30%" |  | 251.102 | [13 empty] | VV | 3 | 2 | True | 1 | ROZPOCET
48 | K | 622135095 | Vyrovnání nerovností podkladu vnějších omítaných ploch tmelem, tloušťky do 2 mm Příplatek k ceně za každý další 1 mm tloušťky podkladní vrstvy přes 2 mm tmelem stěn | m2 | 753.306 | 0 | 0 | CS ÚRS 2018 01 |  |  | základní | 0.055 | 41.4318 | 0.0021 | 1.5819 | 0 | 0 | 4 | K | 3 |  |  |  | ROZPOCET | 0 | 0 | 0 | 0 | 0 | 1 | 0 | 4 | 437832808
| VV |  | "TLOUŠŤKA BUDE UPŘESNĚNA PŘI REALIZACI" | [15 empty] | VV | 3 | 1 | True | 0 | ROZPOCET
| VV |  | 251,102*3 |  | 753.306 | [13 empty] | VV | 3 | 2 | True | 1 | ROZPOCET
49 | K | 621135011 | Vyrovnání nerovností podkladu vnějších omítaných ploch tmelem, tloušťky do 2 mm podhledů | m2 | 38.366 | 0 | 0 | CS ÚRS 2018 01 |  |  | základní | 0.3 | 11.5098 | 0.00546 | 0.20948 | 0 | 0 | 4 | K | 3 |  |  |  | ROZPOCET | 0 | 0 | 0 | 0 | 0 | 1 | 0 | 4 | 309119459
| VV |  | 127,885*0,3 "cca 30%" |  | 38.366 | [13 empty] | VV | 3 | 2 | True | 1 | ROZPOCET
50 | K | 621135095 | Vyrovnání nerovností podkladu vnějších omítaných ploch tmelem, tloušťky do 2 mm Příplatek k ceně za každý další 1 mm tloušťky podkladní vrstvy přes 2 mm tmelem podhledů | m2 | 115.098 | 0 | 0 | CS ÚRS 2018 01 |  |  | základní | 0.065 | 7.4814 | 0.0021 | 0.24171 | 0 | 0 | 4 | K | 3 |  |  |  | ROZPOCET | 0 | 0 | 0 | 0 | 0 | 1 | 0 | 4 | 1787007768
| VV |  | "TLOUŠŤKA BUDE UPŘESNĚNA PŘI REALIZACI" | [15 empty] | VV | 3 | 1 | True | 0 | ROZPOCET
| VV |  | 38,366*3 |  | 115.098 | [13 empty] | VV | 3 | 2 | True | 1 | ROZPOCET
51 | K | 622325101 | Oprava vápenocementové omítky vnějších ploch stupně členitosti 1 hladké stěn, v rozsahu opravované plochy do 10% | m2 | 837.007 | 0 | 0 | CS ÚRS 2018 01 |  |  | základní | 0.077 | 64.4495 | 0.00382 | 3.1974 | 0 | 0 | 4 | K | 3 |  |  |  | ROZPOCET | 0 | 0 | 0 | 0 | 0 | 1 | 0 | 4 | -961631907
| VV |  | 7,4*12,3 |  | 91.02 | [13 empty] | VV | 3 | 2 | True | 0 | ROZPOCET
| VV |  | 3,1*4,75 |  | 14.725 | [13 empty] | VV | 3 | 2 | True | 0 | ROZPOCET
| VV |  | -(0,6*0,9*6+1,35*1,8*3+1,35*2,27) |  | -13.595 | [13 empty] | VV | 3 | 2 | True | 0 | ROZPOCET
| VV |  | (0,6+0,9*2)*0,18*6 |  | 2.592 | [13 empty] | VV | 3 | 2 | True | 0 | ROZPOCET
| VV |  | (1,35+1,8*2)*0,18*3 |  | 2.673 | [13 empty] | VV | 3 | 2 | True | 0 | ROZPOCET
| VV |  | (1,35+2,27*2)*0,18 |  | 1.06 | [13 empty] | VV | 3 | 2 | True | 0 | ROZPOCET
| VV |  | 0,4*4,75 "ATIKA" |  | 1.9 | [13 empty] | VV | 3 | 2 | True | 0 | ROZPOCET
| VV |  | Mezisoučet pohled SV |  | 100.375 | [13 empty] | VV | 3 | 3 | True | 0 | ROZPOCET
| VV |  | 7,4*12,3 |  | 91.02 | [13 empty] | VV | 3 | 2 | True | 0 | ROZPOCET
| VV |  | 3,15*4,75 |  | 14.963 | [13 empty] | VV | 3 | 2 | True | 0 | ROZPOCET
| VV |  | -(0,6*0,9*5+1,35*1,8*5) |  | -14.85 | [13 empty] | VV | 3 | 2 | True | 0 | ROZPOCET
| VV |  | (0,6+0,9*2)*0,18*5 |  | 2.16 | [13 empty] | VV | 3 | 2 | True | 0 | ROZPOCET
| VV |  | (1,35+1,8*2)*0,18*5 |  | 4.455 | [13 empty] | VV | 3 | 2 | True | 0 | ROZPOCET
| VV |  | 0,4*4,75 "ATIKA" |  | 1.9 | [13 empty] | VV | 3 | 2 | True | 0 | ROZPOCET
| VV |  | Mezisoučet pohled JZ |  | 99.648 | [13 empty] | VV | 3 | 3 | True | 0 | ROZPOCET
| VV |  | 8,1*(15+0,5*2) |  | 129.6 | [13 empty] | VV | 3 | 2 | True | 0 | ROZPOCET
| VV |  | 0,3*11,2 |  | 3.36 | [13 empty] | VV | 3 | 2 | True | 0 | ROZPOCET
| VV |  | 2,3*(3,2*2) |  | 14.72 | [13 empty] | VV | 3 | 2 | True | 0 | ROZPOCET
| VV |  | 7,4*(10,35*2+7,8*2+0,2*2) |  | 271.58 | [13 empty] | VV | 3 | 2 | True | 0 | ROZPOCET
| VV |  | -(1,35*1,8*21+3,3*3,05*3+1,35*4,42*2+0,6*0,6*8+0,9*0,6*2) |  | -97.119 | [13 empty] | VV | 3 | 2 | True | 0 | ROZPOCET
| VV |  | -(3,31*2,35+1,35*1,2*2) |  | -11.019 | [13 empty] | VV | 3 | 2 | True | 0 | ROZPOCET
| VV |  | (1,35+1,8*2)*0,18*21 |  | 18.711 | [13 empty] | VV | 3 | 2 | True | 0 | ROZPOCET
| VV |  | (3,3+3,05*2)*0,2*3 |  | 5.64 | [13 empty] | VV | 3 | 2 | True | 0 | ROZPOCET
| VV |  | (1,35+4,42*2)*0,18*2 |  | 3.668 | [13 empty] | VV | 3 | 2 | True | 0 | ROZPOCET
| VV |  | (0,6+0,6*2)*0,18*8 |  | 2.592 | [13 empty] | VV | 3 | 2 | True | 0 | ROZPOCET
| VV |  | (0,9+0,6*2)*0,18*2 |  | 0.756 | [13 empty] | VV | 3 | 2 | True | 0 | ROZPOCET
| VV |  | (3,55+2,35*2)*0,55 |  | 4.538 | [13 empty] | VV | 3 | 2 | True | 0 | ROZPOCET
| VV |  | (1,35+1,2*2)*0,18*2 |  | 1.35 | [13 empty] | VV | 3 | 2 | True | 0 | ROZPOCET
| VV |  | Mezisoučet pohled SZ |  | 348.377 | [13 empty] | VV | 3 | 3 | True | 0 | ROZPOCET
| VV |  | 7,3*51,3 |  | 374.49 | [13 empty] | VV | 3 | 2 | True | 0 | ROZPOCET
| VV |  | -(1,35*1,8*36+3,3*1,8*5+1,35*2,27+3,25*2,27+1,1*2,25) |  | -130.097 | [13 empty] | VV | 3 | 2 | True | 0 | ROZPOCET
| VV |  | (1,35+1,8*2)*0,18*36 |  | 32.076 | [13 empty] | VV | 3 | 2 | True | 0 | ROZPOCET
| VV |  | (3,3+1,8*2)*0,2*5 |  | 6.9 | [13 empty] | VV | 3 | 2 | True | 0 | ROZPOCET
| VV |  | (1,35+2,27*2)*0,18 |  | 1.06 | [13 empty] | VV | 3 | 2 | True | 0 | ROZPOCET
| VV |  | (3,25+2,27*2)*0,40 |  | 3.116 | [13 empty] | VV | 3 | 2 | True | 0 | ROZPOCET
| VV |  | (1,2+2,35*2)*0,18 |  | 1.062 | [13 empty] | VV | 3 | 2 | True | 0 | ROZPOCET
| VV |  | Mezisoučet pohled JV |  | 288.607 | [13 empty] | VV | 3 | 3 | True | 0 | ROZPOCET
| VV |  | Součet |  | 837.007 | [13 empty] | VV | 3 | 4 | True | 1 | ROZPOCET
52 | K | 621325101 | Oprava vápenocementové omítky vnějších ploch stupně členitosti 1 hladké podhledů, v rozsahu opravované plochy do 10% | m2 | 127.885 | 0 | 0 | CS ÚRS 2018 01 |  |  | základní | 0.093 | 11.8933 | 0.00382 | 0.48852 | 0 | 0 | 4 | K | 3 |  |  |  | ROZPOCET | 0 | 0 | 0 | 0 | 0 | 1 | 0 | 4 | 1889194300
| VV |  | 2,3*12,7 |  | 29.21 | [13 empty] | VV | 3 | 2 | True | 0 | ROZPOCET
| VV |  | 0,15*12,7 |  | 1.905 | [13 empty] | VV | 3 | 2 | True | 0 | ROZPOCET
| VV |  | 0,5*3,2*2 |  | 3.2 | [13 empty] | VV | 3 | 2 | True | 0 | ROZPOCET
| VV |  | (0,5+0,15)/2*2,3*2 |  | 1.495 | [13 empty] | VV | 3 | 2 | True | 0 | ROZPOCET
| VV |  | 0,3*3,2*2 |  | 1.92 | [13 empty] | VV | 3 | 2 | True | 0 | ROZPOCET
| VV |  | 1,5*1,75*2+0,1*(1,5*2+1,75)*2 |  | 6.2 | [13 empty] | VV | 3 | 2 | True | 0 | ROZPOCET
| VV |  | Mezisoučet podhledy - pohled SZ |  | 43.93 | [13 empty] | VV | 3 | 3 | True | 0 | ROZPOCET
| VV |  | 0,4*(4,75+0,12+0,28)*2 |  | 4.12 | [13 empty] | VV | 3 | 2 | True | 0 | ROZPOCET
| VV |  | 0,4*43,65 |  | 17.46 | [13 empty] | VV | 3 | 2 | True | 0 | ROZPOCET
| VV |  | 0,10*(4,75*2+0,12*2+0,28*2+0,4*2+43,65) |  | 5.475 | [13 empty] | VV | 3 | 2 | True | 0 | ROZPOCET
| VV |  | Mezisoučet podhledy - pohled JV |  | 27.055 | [13 empty] | VV | 3 | 3 | True | 0 | ROZPOCET
| VV |  | (0,4+0,1)*(12,3+0,4*2)*2 |  | 13.1 | [13 empty] | VV | 3 | 2 | True | 0 | ROZPOCET
| VV |  | (0,4+0,1)*(51,3+10,35*2+7,8*2) |  | 43.8 | [13 empty] | VV | 3 | 2 | True | 0 | ROZPOCET
| VV |  | Mezisoučet podhled hlavní střechy |  | 56.9 | [13 empty] | VV | 3 | 3 | True | 0 | ROZPOCET
| VV |  | Součet |  | 127.885 | [13 empty] | VV | 3 | 4 | True | 1 | ROZPOCET
53 | K | 622211021 | Montáž kontaktního zateplení z polystyrenových desek nebo z kombinovaných desek na vnější stěny, tloušťky desek přes 80 do 120 mm | m2 | 509.838 | 0 | 0 | CS ÚRS 2018 01 |  |  | základní | 1.04 | 530.2315 | 0.0083162 | 4.2399 | 0 | 0 | 4 | K | 3 |  |  |  | ROZPOCET | 0 | 0 | 0 | 0 | 0 | 1 | 0 | 4 | 1107859733
| VV |  | 7,4*(0,12+12,3+0,12) |  | 92.796 | [13 empty] | VV | 3 | 2 | True | 0 | ROZPOCET
| VV |  | -(0,6*0,9*6+1,35*1,8*2) |  | -8.1 | [13 empty] | VV | 3 | 2 | True | 0 | ROZPOCET
| VV |  | -0,9*(0,12+12,3+0,12) "pruh nad soklem z minerálu" |  | -11.286 | [13 empty] | VV | 3 | 2 | True | 0 | ROZPOCET
| VV |  | Mezisoučet pohled SV |  | 73.41 | [13 empty] | VV | 3 | 3 | True | 0 | ROZPOCET
| VV |  | 7,4*(0,12+12,3+0,12) |  | 92.796 | [13 empty] | VV | 3 | 2 | True | 0 | ROZPOCET
| VV |  | -(0,6*0,9*5+1,35*1,8*4) |  | -12.42 | [13 empty] | VV | 3 | 2 | True | 0 | ROZPOCET
| VV |  | -0,9*(0,12+12,3+0,12) "pruh nad soklem z minerálu" |  | -11.286 | [13 empty] | VV | 3 | 2 | True | 0 | ROZPOCET
| VV |  | Mezisoučet pohled JZ |  | 69.09 | [13 empty] | VV | 3 | 3 | True | 0 | ROZPOCET
| VV |  | 8,1*(0,12+15+0,12+0,5*2) |  | 131.544 | [13 empty] | VV | 3 | 2 | True | 0 | ROZPOCET
| VV |  | -2,3*(4,275+0,12+3,31+0,12+4,275) |  | -27.83 | [13 empty] | VV | 3 | 2 | True | 0 | ROZPOCET
| VV |  | 7,4*(10,35*2+7,8*2+0,2*2) |  | 271.58 | [13 empty] | VV | 3 | 2 | True | 0 | ROZPOCET
| VV |  | -(1,35*1,8*21+3,3*2,8*3+1,35*4,42*2+0,6*0,6*2) |  | -91.404 | [13 empty] | VV | 3 | 2 | True | 0 | ROZPOCET
| VV |  | -(1,35*1,2*2) |  | -3.24 | [13 empty] | VV | 3 | 2 | True | 0 | ROZPOCET
| VV |  | 0,5*4,275*2 "XPS odstřiková zóna" |  | 4.275 | [13 empty] | VV | 3 | 2 | True | 0 | ROZPOCET
| VV |  | -0,9*(0,12+15+0,12+0,5*2) "pruh nad soklem z minerálu" |  | -14.616 | [13 empty] | VV | 3 | 2 | True | 0 | ROZPOCET
| VV |  | -0,9*(10,35*2+7,8*2+0,2*2) "pruh nad soklem z minerálu" |  | -33.03 | [13 empty] | VV | 3 | 2 | True | 0 | ROZPOCET
| VV |  | +0,9*(1,35+3,31+1,35) "pruh nad soklem z minerálu" |  | 5.409 | [13 empty] | VV | 3 | 2 | True | 0 | ROZPOCET
| VV |  | Mezisoučet pohled SZ |  | 242.688 | [13 empty] | VV | 3 | 3 | True | 0 | ROZPOCET
| VV |  | 7,3*51,3 |  | 374.49 | [13 empty] | VV | 3 | 2 | True | 0 | ROZPOCET
| VV |  | -3,1*43,65 |  | -135.315 | [13 empty] | VV | 3 | 2 | True | 0 | ROZPOCET
| VV |  | -(1,35*1,8*17+3,3*1,8*5+1,1*2,25) |  | -73.485 | [13 empty] | VV | 3 | 2 | True | 0 | ROZPOCET
| VV |  | -0,9*51,3 "pruh nad soklem z minerálu" |  | -46.17 | [13 empty] | VV | 3 | 2 | True | 0 | ROZPOCET
| VV |  | +0,9*(1,1+3,25+1,35) "pruh nad soklem z minerálu" |  | 5.13 | [13 empty] | VV | 3 | 2 | True | 0 | ROZPOCET
| VV |  | Mezisoučet pohled JV |  | 124.65 | [13 empty] | VV | 3 | 3 | True | 0 | ROZPOCET
| VV |  | Součet |  | 509.838 | [13 empty] | VV | 3 | 4 | True | 1 | ROZPOCET
54 | K | 622251101 | Montáž kontaktního zateplení Příplatek k cenám za zápustnou montáž kotev s použitím tepelněizolačních zátek na vnější stěny z polystyrenu | m2 | 509.838 | 0 | 0 | CS ÚRS 2018 01 |  |  | základní | 0.008 | 4.0787 | 6e-05 | 0.03059 | 0 | 0 | 4 | K | 3 |  |  |  | ROZPOCET | 0 | 0 | 0 | 0 | 0 | 1 | 0 | 4 | -1791750323
55 | M | 283759800 | deska fasádní polystyrénová EPS 100 F 1000 x 500 x 120 mm | m2 | 515.674 | 0 | 0 | CS ÚRS 2018 01 |  |  | základní | 0 | 0 | 0.00276 | 1.4233 | 0 | 0 | 8 | M | 3 |  |  |  | ROZPOCET | 0 | 0 | 0 | 0 | 0 | 1 | 0 | 4 | -408557649
| VV |  | 509,838*1,02 |  | 520.035 | [13 empty] | VV | 3 | 2 | True | 0 | ROZPOCET
| VV |  | -4,361 "odpočet XPS" |  | -4.361 | [13 empty] | VV | 3 | 2 | True | 0 | ROZPOCET
| VV |  | Součet |  | 515.674 | [13 empty] | VV | 3 | 4 | True | 1 | ROZPOCET
56 | M | 283763830 | deska z polystyrénu XPS, hrana polodrážková a hladký povrch s vyšší odolností 1250 x 600 x 120 mm | m2 | 4.361 | 0 | 0 | CS ÚRS 2018 01 |  |  | základní | 0 | 0 | 0.004 | 0.017444 | 0 | 0 | 8 | M | 3 |  |  |  | ROZPOCET | 0 | 0 | 0 | 0 | 0 | 1 | 0 | 4 | -1508645797
| VV |  | 0,5*4,275*2 *1,02 |  | 4.361 | [13 empty] | VV | 3 | 2 | True | 0 | ROZPOCET
| VV |  | Mezisoučet pohled SZ |  | 4.361 | [13 empty] | VV | 3 | 3 | True | 0 | ROZPOCET
| VV |  | Součet |  | 4.361 | [13 empty] | VV | 3 | 4 | True | 1 | ROZPOCET
57 | M | 590515180.70R | expanzní těsnící páska | m | 35.959 | 0 | 0 |  |  |  | základní | 0 | 0 | 0.0003 | 0.010788 | 0 | 0 | 8 | M | 3 |  |  |  | ROZPOCET | 0 | 0 | 0 | 0 | 0 | 1 | 0 | 4 | -1609503058
| VV |  | (4,275*2+0,12*2+12,7+11,2)*1,1 |  | 35.959 | [13 empty] | VV | 3 | 2 | True | 1 | ROZPOCET
58 | K | 622221021 | Montáž kontaktního zateplení z desek z minerální vlny s podélnou orientací vláken na vnější stěny, tloušťky desek přes 80 do 120 mm | m2 | 245.192 | 0 | 0 | CS ÚRS 2018 01 |  |  | základní | 1.06 | 259.9035 | 0.009377 | 2.2992 | 0 | 0 | 4 | K | 3 |  |  |  | ROZPOCET | 0 | 0 | 0 | 0 | 0 | 1 | 0 | 4 | -696833642
| VV |  | 3,1*(4,75+0,12) |  | 15.097 | [13 empty] | VV | 3 | 2 | True | 0 | ROZPOCET
| VV |  | -(1,35*1,8*1) |  | -2.43 | [13 empty] | VV | 3 | 2 | True | 0 | ROZPOCET
| VV |  | 0,4*4,75 "ATIKA" |  | 1.9 | [13 empty] | VV | 3 | 2 | True | 0 | ROZPOCET
| VV |  | 0,9*(0,12+12,3+0,12) "pruh nad soklem" |  | 11.286 | [13 empty] | VV | 3 | 2 | True | 0 | ROZPOCET
| VV |  | Mezisoučet pohled SV |  | 25.853 | [13 empty] | VV | 3 | 3 | True | 0 | ROZPOCET
| VV |  | 3,15*(4,75+0,15) |  | 15.435 | [13 empty] | VV | 3 | 2 | True | 0 | ROZPOCET
| VV |  | -(1,35*1,8*1) |  | -2.43 | [13 empty] | VV | 3 | 2 | True | 0 | ROZPOCET
| VV |  | 0,4*4,75 "ATIKA" |  | 1.9 | [13 empty] | VV | 3 | 2 | True | 0 | ROZPOCET
| VV |  | 0,9*(0,12+12,3+0,12) "pruh nad soklem" |  | 11.286 | [13 empty] | VV | 3 | 2 | True | 0 | ROZPOCET
| VV |  | Mezisoučet pohled JZ |  | 26.191 | [13 empty] | VV | 3 | 3 | True | 0 | ROZPOCET
| VV |  | 2,3*(4,275+0,12+3,31+0,12+4,275) |  | 27.83 | [13 empty] | VV | 3 | 2 | True | 0 | ROZPOCET
| VV |  | 0,3*11,2 |  | 3.36 | [13 empty] | VV | 3 | 2 | True | 0 | ROZPOCET
| VV |  | 2,3*(3,2*2+0,12*2) |  | 15.272 | [13 empty] | VV | 3 | 2 | True | 0 | ROZPOCET
| VV |  | -(0,6*0,6*6+0,9*0,6*2+3,31*2,35) |  | -11.019 | [13 empty] | VV | 3 | 2 | True | 0 | ROZPOCET
| VV |  | -0,5*4,275*2 "XPS" |  | -4.275 | [13 empty] | VV | 3 | 2 | True | 0 | ROZPOCET
| VV |  | 0,9*(0,12+15+0,12+0,5*2) "pruh nad soklem" |  | 14.616 | [13 empty] | VV | 3 | 2 | True | 0 | ROZPOCET
| VV |  | 0,9*(10,35*2+7,8*2+0,2*2) "pruh nad soklem" |  | 33.03 | [13 empty] | VV | 3 | 2 | True | 0 | ROZPOCET
| VV |  | -0,9*(1,35+3,31+1,35) "pruh nad soklem" |  | -5.409 | [13 empty] | VV | 3 | 2 | True | 0 | ROZPOCET
| VV |  | Mezisoučet pohled SZ |  | 73.405 | [13 empty] | VV | 3 | 3 | True | 0 | ROZPOCET
| VV |  | 3,1*43,65 |  | 135.315 | [13 empty] | VV | 3 | 2 | True | 0 | ROZPOCET
| VV |  | -(1,35*1,8*19+3,25*2,27+1,35*2,27) |  | -56.612 | [13 empty] | VV | 3 | 2 | True | 0 | ROZPOCET
| VV |  | 0,9*51,3 "pruh nad soklem" |  | 46.17 | [13 empty] | VV | 3 | 2 | True | 0 | ROZPOCET
| VV |  | -0,9*(1,1+3,25+1,35) "pruh nad soklem" |  | -5.13 | [13 empty] | VV | 3 | 2 | True | 0 | ROZPOCET
| VV |  | Mezisoučet pohled JV |  | 119.743 | [13 empty] | VV | 3 | 3 | True | 0 | ROZPOCET
| VV |  | Součet |  | 245.192 | [13 empty] | VV | 3 | 4 | True | 1 | ROZPOCET
59 | K | 622251105 | Montáž kontaktního zateplení Příplatek k cenám za zápustnou montáž kotev s použitím tepelněizolačních zátek na vnější stěny z minerální vlny | m2 | 245.192 | 0 | 0 | CS ÚRS 2018 01 |  |  | základní | 0.008 | 1.9615 | 6e-05 | 0.014712 | 0 | 0 | 4 | K | 3 |  |  |  | ROZPOCET | 0 | 0 | 0 | 0 | 0 | 1 | 0 | 4 | -614404347
60 | M | 631515290 | deska izolační minerální kontaktních fasád podélné vlákno λ-0.036 tl. 120 mm | m2 | 250.83 | 0 | 0 | CS ÚRS 2018 01 |  |  | základní | 0 | 0 | 0.015 | 3.7624 | 0 | 0 | 8 | M | 3 |  |  |  | ROZPOCET | 0 | 0 | 0 | 0 | 0 | 1 | 0 | 4 | -878382246
| VV |  | 245,192*1,02 |  | 250.096 | [13 empty] | VV | 3 | 2 | True | 0 | ROZPOCET
| VV |  | Mezisoučet |  | 250.096 | [13 empty] | VV | 3 | 3 | True | 0 | ROZPOCET
| VV |  | 0,6*0,6*1,02 "pohled JV" |  | 0.367 | [13 empty] | VV | 3 | 2 | True | 0 | ROZPOCET
| VV |  | 0,6*0,6*1,02 "pohled SV" |  | 0.367 | [13 empty] | VV | 3 | 2 | True | 0 | ROZPOCET
| VV |  | Mezisoučet čtverce 600x600 mm |  | 0.734 | [13 empty] | VV | 3 | 3 | True | 0 | ROZPOCET
| VV |  | Součet |  | 250.83 | [13 empty] | VV | 3 | 4 | True | 1 | ROZPOCET
61 | K | 622212051 | Montáž kontaktního zateplení vnějšího ostění, nadpraží nebo parapetu z polystyrenových desek hloubky špalet přes 200 do 400 mm, tloušťky desek do 40 mm | m | 438.78 | 0 | 0 | CS ÚRS 2018 01 |  |  | základní | 0.39 | 171.1242 | 0.003313 | 1.4537 | 0 | 0 | 4 | K | 3 |  |  |  | ROZPOCET | 0 | 0 | 0 | 0 | 0 | 1 | 0 | 4 | -1039074404
| VV |  | (0,6*2+0,9*2)*6 |  | 18 | [13 empty] | VV | 3 | 2 | True | 0 | ROZPOCET
| VV |  | (1,35*2+1,8*2)*2 |  | 12.6 | [13 empty] | VV | 3 | 2 | True | 0 | ROZPOCET
| VV |  | Mezisoučet pohled SV |  | 30.6 | [13 empty] | VV | 3 | 3 | True | 0 | ROZPOCET
| VV |  | (0,6*2+0,9*2)*5 |  | 15 | [13 empty] | VV | 3 | 2 | True | 0 | ROZPOCET
| VV |  | (1,35*2+1,8*2)*4 |  | 25.2 | [13 empty] | VV | 3 | 2 | True | 0 | ROZPOCET
| VV |  | Mezisoučet pohled JZ |  | 40.2 | [13 empty] | VV | 3 | 3 | True | 0 | ROZPOCET
| VV |  | (1,35*2+1,8*2)*21 |  | 132.3 | [13 empty] | VV | 3 | 2 | True | 0 | ROZPOCET
| VV |  | (3,3*2+2,8*2)*3 |  | 36.6 | [13 empty] | VV | 3 | 2 | True | 0 | ROZPOCET
| VV |  | (1,35*2+4,42*2)*2 |  | 23.08 | [13 empty] | VV | 3 | 2 | True | 0 | ROZPOCET
| VV |  | (0,6*2+0,6*2)*2 |  | 4.8 | [13 empty] | VV | 3 | 2 | True | 0 | ROZPOCET
| VV |  | (1,35+1,2*2)*2 |  | 7.5 | [13 empty] | VV | 3 | 2 | True | 0 | ROZPOCET
| VV |  | Mezisoučet pohled SZ |  | 204.28 | [13 empty] | VV | 3 | 3 | True | 0 | ROZPOCET
| VV |  | (1,35*2+1,8*2)*17 |  | 107.1 | [13 empty] | VV | 3 | 2 | True | 0 | ROZPOCET
| VV |  | (3,3*2+1,8*2)*5 |  | 51 | [13 empty] | VV | 3 | 2 | True | 0 | ROZPOCET
| VV |  | (1,1+2,25*2)*1 |  | 5.6 | [13 empty] | VV | 3 | 2 | True | 0 | ROZPOCET
| VV |  | Mezisoučet pohled JV |  | 163.7 | [13 empty] | VV | 3 | 3 | True | 0 | ROZPOCET
| VV |  | Součet |  | 438.78 | [13 empty] | VV | 3 | 4 | True | 1 | ROZPOCET
62 | M | 283759430.70R | deska fasádní polystyrénová EPS 100 F 1000 x 500 x 20 mm | m2 | 146.265 | 0 | 0 |  |  |  | základní | 0 | 0 | 0.0004 | 0.058506 | 0 | 0 | 8 | M | 3 |  |  |  | ROZPOCET | 0 | 0 | 0 | 0 | 0 | 1 | 0 | 4 | -1254633114
| VV |  | (0,6*2+0,9*2)*6*0,3*1,05 |  | 5.67 | [13 empty] | VV | 3 | 2 | True | 0 | ROZPOCET
| VV |  | (1,35*2+1,8*2)*2*0,3*1,05 |  | 3.969 | [13 empty] | VV | 3 | 2 | True | 0 | ROZPOCET
| VV |  | Mezisoučet pohled SV |  | 9.639 | [13 empty] | VV | 3 | 3 | True | 0 | ROZPOCET
| VV |  | (0,6*2+0,9*2)*5*0,3*1,1 |  | 4.95 | [13 empty] | VV | 3 | 2 | True | 0 | ROZPOCET
| VV |  | (1,35*2+1,8*2)*4*0,3*1,1 |  | 8.316 | [13 empty] | VV | 3 | 2 | True | 0 | ROZPOCET
| VV |  | Mezisoučet pohled JZ |  | 13.266 | [13 empty] | VV | 3 | 3 | True | 0 | ROZPOCET
| VV |  | (1,35*2+1,8*2)*21*0,3*1,1 |  | 43.659 | [13 empty] | VV | 3 | 2 | True | 0 | ROZPOCET
| VV |  | (3,3*2+2,8*2)*3*0,32*1,1 |  | 12.883 | [13 empty] | VV | 3 | 2 | True | 0 | ROZPOCET
| VV |  | (1,35*2+4,42*2)*2*0,3*1,1 |  | 7.616 | [13 empty] | VV | 3 | 2 | True | 0 | ROZPOCET
| VV |  | (0,6*2+0,6*2)*2*0,3*1,1 |  | 1.584 | [13 empty] | VV | 3 | 2 | True | 0 | ROZPOCET
| VV |  | (1,35+1,2*2)*2*0,3*1,1 |  | 2.475 | [13 empty] | VV | 3 | 2 | True | 0 | ROZPOCET
| VV |  | Mezisoučet pohled SZ |  | 68.217 | [13 empty] | VV | 3 | 3 | True | 0 | ROZPOCET
| VV |  | (1,35*2+1,8*2)*17*0,3*1,1 |  | 35.343 | [13 empty] | VV | 3 | 2 | True | 0 | ROZPOCET
| VV |  | (3,3*2+1,8*2)*5*0,32*1,1 |  | 17.952 | [13 empty] | VV | 3 | 2 | True | 0 | ROZPOCET
| VV |  | (1,1+2,25*2)*1*0,3*1,1 |  | 1.848 | [13 empty] | VV | 3 | 2 | True | 0 | ROZPOCET
| VV |  | Mezisoučet pohled JV |  | 55.143 | [13 empty] | VV | 3 | 3 | True | 0 | ROZPOCET
| VV |  | Součet |  | 146.265 | [13 empty] | VV | 3 | 4 | True | 1 | ROZPOCET
63 | K | 622222051 | Montáž kontaktního zateplení vnějšího ostění, nadpraží nebo parapetu z desek z minerální vlny s podélnou nebo kolmou orientací vláken hloubky špalet přes 200 do 400 mm, tloušťky desek do 40 mm | m | 174.465 | 0 | 0 | CS ÚRS 2018 01 |  |  | základní | 0.37 | 64.552 | 0.003313 | 0.578 | 0 | 0 | 4 | K | 3 |  |  |  | ROZPOCET | 0 | 0 | 0 | 0 | 0 | 1 | 0 | 4 | -812230445
| VV |  | (1,35*2+1,8*2)*1 |  | 6.3 | [13 empty] | VV | 3 | 2 | True | 0 | ROZPOCET
| VV |  | Mezisoučet pohled SV |  | 6.3 | [13 empty] | VV | 3 | 3 | True | 0 | ROZPOCET
| VV |  | (1,35*2+1,8*2)*1 |  | 6.3 | [13 empty] | VV | 3 | 2 | True | 0 | ROZPOCET
| VV |  | Mezisoučet pohled JZ |  | 6.3 | [13 empty] | VV | 3 | 3 | True | 0 | ROZPOCET
| VV |  | (0,6*2+0,6*2)*6 |  | 14.4 | [13 empty] | VV | 3 | 2 | True | 0 | ROZPOCET
| VV |  | (0,9*2+0,6*2)*2 |  | 6 | [13 empty] | VV | 3 | 2 | True | 0 | ROZPOCET
| VV |  | (3,31+2,35*2)*1 |  | 8.01 | [13 empty] | VV | 3 | 2 | True | 0 | ROZPOCET
| VV |  | Mezisoučet pohled SZ |  | 28.41 | [13 empty] | VV | 3 | 3 | True | 0 | ROZPOCET
| VV |  | (1,35*2+1,8*2)*19 |  | 119.7 | [13 empty] | VV | 3 | 2 | True | 0 | ROZPOCET
| VV |  | (3,325+2,27*2)*1 |  | 7.865 | [13 empty] | VV | 3 | 2 | True | 0 | ROZPOCET
| VV |  | (1,35+2,27*2)*1 |  | 5.89 | [13 empty] | VV | 3 | 2 | True | 0 | ROZPOCET
| VV |  | Mezisoučet pohled JV |  | 133.455 | [13 empty] | VV | 3 | 3 | True | 0 | ROZPOCET
| VV |  | Součet |  | 174.465 | [13 empty] | VV | 3 | 4 | True | 1 | ROZPOCET
64 | M | 631515050 | deska izolační minerální kontaktních fasád kolmé vlákno λ-0.041 tl. 20 mm | m2 | 62.737 | 0 | 0 | CS ÚRS 2018 01 |  |  | základní | 0 | 0 | 0.002 | 0.12547 | 0 | 0 | 8 | M | 3 |  |  |  | ROZPOCET | 0 | 0 | 0 | 0 | 0 | 1 | 0 | 4 | -687067958
| VV |  | (1,35*2+1,8*2)*1*0,3*1,1 |  | 2.079 | [13 empty] | VV | 3 | 2 | True | 0 | ROZPOCET
| VV |  | Mezisoučet pohled SV |  | 2.079 | [13 empty] | VV | 3 | 3 | True | 0 | ROZPOCET
| VV |  | (1,35*2+1,8*2)*1*0,3*1,1 |  | 2.079 | [13 empty] | VV | 3 | 2 | True | 0 | ROZPOCET
| VV |  | Mezisoučet pohled JZ |  | 2.079 | [13 empty] | VV | 3 | 3 | True | 0 | ROZPOCET
| VV |  | (0,6*2+0,6*2)*6*0,3*1,1 |  | 4.752 | [13 empty] | VV | 3 | 2 | True | 0 | ROZPOCET
| VV |  | (0,9*2+0,6*2)*2*0,3*1,1 |  | 1.98 | [13 empty] | VV | 3 | 2 | True | 0 | ROZPOCET
| VV |  | (3,31+2,35*2)*1*0,67*1,1 |  | 5.903 | [13 empty] | VV | 3 | 2 | True | 0 | ROZPOCET
| VV |  | Mezisoučet pohled SZ |  | 12.635 | [13 empty] | VV | 3 | 3 | True | 0 | ROZPOCET
| VV |  | (1,35*2+1,8*2)*19*0,3*1,1 |  | 39.501 | [13 empty] | VV | 3 | 2 | True | 0 | ROZPOCET
| VV |  | (3,325+2,27*2)*1*0,52*1,1 |  | 4.499 | [13 empty] | VV | 3 | 2 | True | 0 | ROZPOCET
| VV |  | (1,35+2,27*2)*1*0,3*1,1 |  | 1.944 | [13 empty] | VV | 3 | 2 | True | 0 | ROZPOCET
| VV |  | Mezisoučet pohled JV |  | 45.944 | [13 empty] | VV | 3 | 3 | True | 0 | ROZPOCET
| VV |  | Součet |  | 62.737 | [13 empty] | VV | 3 | 4 | True | 1 | ROZPOCET
65 | K | 622252001 | Montáž lišt kontaktního zateplení zakládacích soklových připevněných hmoždinkami | m | 123.8 | 0 | 0 | CS ÚRS 2018 01 |  |  | základní | 0.23 | 28.474 | 6e-05 | 0.007428 | 0 | 0 | 4 | K | 3 |  |  |  | ROZPOCET | 0 | 0 | 0 | 0 | 0 | 1 | 0 | 4 | 876617141
| VV |  | 0,12+12,3+0,12 |  | 12.54 | [13 empty] | VV | 3 | 2 | True | 0 | ROZPOCET
| VV |  | 4,75+0,12 |  | 4.87 | [13 empty] | VV | 3 | 2 | True | 0 | ROZPOCET
| VV |  | Mezisoučet pohled SV |  | 17.41 | [13 empty] | VV | 3 | 3 | True | 0 | ROZPOCET
| VV |  | 0,12+12,3+0,12 |  | 12.54 | [13 empty] | VV | 3 | 2 | True | 0 | ROZPOCET
| VV |  | 4,75+0,12 |  | 4.87 | [13 empty] | VV | 3 | 2 | True | 0 | ROZPOCET
| VV |  | Mezisoučet pohled JZ |  | 17.41 | [13 empty] | VV | 3 | 3 | True | 0 | ROZPOCET
| VV |  | 51,3+0,12*2+3,2*2+0,12*2 |  | 58.18 | [13 empty] | VV | 3 | 2 | True | 0 | ROZPOCET
| VV |  | -(1,35*2+4,275*2+0,12*2+3,31) |  | -14.8 | [13 empty] | VV | 3 | 2 | True | 0 | ROZPOCET
| VV |  | Mezisoučet pohled SZ |  | 43.38 | [13 empty] | VV | 3 | 3 | True | 0 | ROZPOCET
| VV |  | 51,3 |  | 51.3 | [13 empty] | VV | 3 | 2 | True | 0 | ROZPOCET
| VV |  | -(1,35+3,25+1,1) |  | -5.7 | [13 empty] | VV | 3 | 2 | True | 0 | ROZPOCET
| VV |  | Mezisoučet pohled JV |  | 45.6 | [13 empty] | VV | 3 | 3 | True | 0 | ROZPOCET
| VV |  | Součet |  | 123.8 | [13 empty] | VV | 3 | 4 | True | 1 | ROZPOCET
66 | M | 590516490 | lišta soklová Al s okapničkou, zakládací U 12 cm, 0,95/200 cm | m | 129.99 | 0 | 0 | CS ÚRS 2018 01 |  |  | základní | 0 | 0 | 0.00042 | 0.054596 | 0 | 0 | 8 | M | 3 |  |  |  | ROZPOCET | 0 | 0 | 0 | 0 | 0 | 1 | 0 | 4 | 1405973404
| VV |  | 123,8*1,05 |  | 129.99 | [13 empty] | VV | 3 | 2 | True | 1 | ROZPOCET
67 | K | 622252002 | Montáž lišt kontaktního zateplení ostatních stěnových, dilatačních apod. lepených do tmelu | m | 776.01 | 0 | 0 | CS ÚRS 2018 01 |  |  | základní | 0.14 | 108.6414 | 0.00025017 | 0.19413 | 0 | 0 | 4 | K | 3 |  |  |  | ROZPOCET | 0 | 0 | 0 | 0 | 0 | 1 | 0 | 4 | -278340927
| VV |  | 7,4*6+8,1*2+2,3*2+3,1+3,15 |  | 71.45 | [13 empty] | VV | 3 | 2 | True | 0 | ROZPOCET
| VV |  | 12,7*2+3,2*2+2,3*2+0,15*2 |  | 36.7 | [13 empty] | VV | 3 | 2 | True | 0 | ROZPOCET
| VV |  | 4,75*2+0,4*2+43,65+0,1*2 |  | 54.15 | [13 empty] | VV | 3 | 2 | True | 0 | ROZPOCET
| VV |  | Mezisoučet |  | 162.3 | [13 empty] | VV | 3 | 3 | True | 0 | ROZPOCET
| VV |  | (0,6*2+0,9*2)*6 |  | 18 | [13 empty] | VV | 3 | 2 | True | 0 | ROZPOCET
| VV |  | (1,35*2+1,8*2)*3 |  | 18.9 | [13 empty] | VV | 3 | 2 | True | 0 | ROZPOCET
| VV |  | (0,6*2+0,9*2)*5 |  | 15 | [13 empty] | VV | 3 | 2 | True | 0 | ROZPOCET
| VV |  | (1,35*2+1,8*2)*5 |  | 31.5 | [13 empty] | VV | 3 | 2 | True | 0 | ROZPOCET
| VV |  | (1,35*2+1,8*2)*21 |  | 132.3 | [13 empty] | VV | 3 | 2 | True | 0 | ROZPOCET
| VV |  | (3,3*2+2,8*2)*3 |  | 36.6 | [13 empty] | VV | 3 | 2 | True | 0 | ROZPOCET
| VV |  | (1,35*2+4,42*2)*2 |  | 23.08 | [13 empty] | VV | 3 | 2 | True | 0 | ROZPOCET
| VV |  | (0,6*2+0,6*2)*8 |  | 19.2 | [13 empty] | VV | 3 | 2 | True | 0 | ROZPOCET
| VV |  | (0,9*2+0,6*2)*2 |  | 6 | [13 empty] | VV | 3 | 2 | True | 0 | ROZPOCET
| VV |  | (3,55+2,35*2)*1 |  | 8.25 | [13 empty] | VV | 3 | 2 | True | 0 | ROZPOCET
| VV |  | (1,35+1,2*2)*2 |  | 7.5 | [13 empty] | VV | 3 | 2 | True | 0 | ROZPOCET
| VV |  | (1,35*2+1,8*2)*36 |  | 226.8 | [13 empty] | VV | 3 | 2 | True | 0 | ROZPOCET
| VV |  | (3,3*2+1,8*2)*5 |  | 51 | [13 empty] | VV | 3 | 2 | True | 0 | ROZPOCET
| VV |  | (1,35+2,27*2)*1 |  | 5.89 | [13 empty] | VV | 3 | 2 | True | 0 | ROZPOCET
| VV |  | (3,25+2,27*2)*1 |  | 7.79 | [13 empty] | VV | 3 | 2 | True | 0 | ROZPOCET
| VV |  | (1,2+2,35*2)*1 |  | 5.9 | [13 empty] | VV | 3 | 2 | True | 0 | ROZPOCET
| VV |  | Mezisoučet otvory |  | 613.71 | [13 empty] | VV | 3 | 3 | True | 0 | ROZPOCET
| VV |  | Součet |  | 776.01 | [13 empty] | VV | 3 | 4 | True | 1 | ROZPOCET
68 | M | 590514840 | lišta rohová PVC 10/10 cm s tkaninou bal. 2,5 m | m | 814.811 | 0 | 0 | CS ÚRS 2018 01 |  |  | základní | 0 | 0 | 3e-05 | 0.024444 | 0 | 0 | 8 | M | 3 |  |  |  | ROZPOCET | 0 | 0 | 0 | 0 | 0 | 1 | 0 | 4 | 749823431
| VV |  | 776,01*1,05 |  | 814.811 | [13 empty] | VV | 3 | 2 | True | 1 | ROZPOCET
69 | K | 622252002 | Montáž lišt kontaktního zateplení ostatních stěnových, dilatačních apod. lepených do tmelu | m | 613.71 | 0 | 0 | CS ÚRS 2018 01 |  |  | základní | 0.14 | 85.9194 | 0.00025017 | 0.15353 | 0 | 0 | 4 | K | 3 |  |  |  | ROZPOCET | 0 | 0 | 0 | 0 | 0 | 1 | 0 | 4 | -312241747
| VV |  | (0,6*2+0,9*2)*6 |  | 18 | [13 empty] | VV | 3 | 2 | True | 0 | ROZPOCET
| VV |  | (1,35*2+1,8*2)*3 |  | 18.9 | [13 empty] | VV | 3 | 2 | True | 0 | ROZPOCET
| VV |  | (0,6*2+0,9*2)*5 |  | 15 | [13 empty] | VV | 3 | 2 | True | 0 | ROZPOCET
| VV |  | (1,35*2+1,8*2)*5 |  | 31.5 | [13 empty] | VV | 3 | 2 | True | 0 | ROZPOCET
| VV |  | (1,35*2+1,8*2)*21 |  | 132.3 | [13 empty] | VV | 3 | 2 | True | 0 | ROZPOCET
| VV |  | (3,3*2+2,8*2)*3 |  | 36.6 | [13 empty] | VV | 3 | 2 | True | 0 | ROZPOCET
| VV |  | (1,35*2+4,42*2)*2 |  | 23.08 | [13 empty] | VV | 3 | 2 | True | 0 | ROZPOCET
| VV |  | (0,6*2+0,6*2)*8 |  | 19.2 | [13 empty] | VV | 3 | 2 | True | 0 | ROZPOCET
| VV |  | (0,9*2+0,6*2)*2 |  | 6 | [13 empty] | VV | 3 | 2 | True | 0 | ROZPOCET
| VV |  | (3,55+2,35*2)*1 |  | 8.25 | [13 empty] | VV | 3 | 2 | True | 0 | ROZPOCET
| VV |  | (1,35+1,2*2)*2 |  | 7.5 | [13 empty] | VV | 3 | 2 | True | 0 | ROZPOCET
| VV |  | (1,35*2+1,8*2)*36 |  | 226.8 | [13 empty] | VV | 3 | 2 | True | 0 | ROZPOCET
| VV |  | (3,3*2+1,8*2)*5 |  | 51 | [13 empty] | VV | 3 | 2 | True | 0 | ROZPOCET
| VV |  | (1,35+2,27*2)*1 |  | 5.89 | [13 empty] | VV | 3 | 2 | True | 0 | ROZPOCET
| VV |  | (3,25+2,27*2)*1 |  | 7.79 | [13 empty] | VV | 3 | 2 | True | 0 | ROZPOCET
| VV |  | (1,2+2,35*2)*1 |  | 5.9 | [13 empty] | VV | 3 | 2 | True | 0 | ROZPOCET
| VV |  | Součet |  | 613.71 | [13 empty] | VV | 3 | 4 | True | 1 | ROZPOCET
70 | M | 590514750 | profil okenní začišťovací se sklovláknitou armovací tkaninou 6 mm/2,4 m | m | 644.396 | 0 | 0 | CS ÚRS 2018 01 |  |  | základní | 0 | 0 | 3e-05 | 0.019332 | 0 | 0 | 8 | M | 3 |  |  |  | ROZPOCET | 0 | 0 | 0 | 0 | 0 | 1 | 0 | 4 | -1945739179
| VV |  | 613,71*1,05 |  | 644.396 | [13 empty] | VV | 3 | 2 | True | 1 | ROZPOCET
71 | K | 622252002 | Montáž lišt kontaktního zateplení ostatních stěnových, dilatačních apod. lepených do tmelu | m | 142.1 | 0 | 0 | CS ÚRS 2018 01 |  |  | základní | 0.14 | 19.894 | 0.00025017 | 0.035549 | 0 | 0 | 4 | K | 3 |  |  |  | ROZPOCET | 0 | 0 | 0 | 0 | 0 | 1 | 0 | 4 | -1491841460
| VV |  | 0,6*19+1,35*70+3,3*8+0,9*2+3,55*1+3,25*1+1,2 |  | 142.1 | [13 empty] | VV | 3 | 2 | True | 1 | ROZPOCET
72 | M | 590515100 | profil okenní s nepřiznanou podomítkovou okapnicí PVC 2,0 m | m | 149.205 | 0 | 0 | CS ÚRS 2018 01 |  |  | základní | 0 | 0 | 0.0003 | 0.044762 | 0 | 0 | 8 | M | 3 |  |  |  | ROZPOCET | 0 | 0 | 0 | 0 | 0 | 1 | 0 | 4 | 1474843293
| VV |  | 142,1*1,05 |  | 149.205 | [13 empty] | VV | 3 | 2 | True | 1 | ROZPOCET
73 | K | 622252002 | Montáž lišt kontaktního zateplení ostatních stěnových, dilatačních apod. lepených do tmelu | m | 130.05 | 0 | 0 | CS ÚRS 2018 01 |  |  | základní | 0.14 | 18.207 | 0.00025017 | 0.032535 | 0 | 0 | 4 | K | 3 |  |  |  | ROZPOCET | 0 | 0 | 0 | 0 | 0 | 1 | 0 | 4 | -836287182
| VV |  | 0,6*19+1,35*67+3,3*8+0,9*2 |  | 130.05 | [13 empty] | VV | 3 | 2 | True | 1 | ROZPOCET
74 | M | 590515120 | profil parapetní se sklovláknitou armovací tkaninou PVC 2 m | m | 136.553 | 0 | 0 | CS ÚRS 2018 01 |  |  | základní | 0 | 0 | 0.0002 | 0.027311 | 0 | 0 | 8 | M | 3 |  |  |  | ROZPOCET | 0 | 0 | 0 | 0 | 0 | 1 | 0 | 4 | 743577135
| VV |  | 130,05*1,05 |  | 136.553 | [13 empty] | VV | 3 | 2 | True | 1 | ROZPOCET
75 | K | 622252002 | Montáž lišt kontaktního zateplení ostatních stěnových, dilatačních apod. lepených do tmelu | m | 26.45 | 0 | 0 | CS ÚRS 2018 01 |  |  | základní | 0.14 | 3.703 | 0.00025017 | 0.006617 | 0 | 0 | 4 | K | 3 |  |  |  | ROZPOCET | 0 | 0 | 0 | 0 | 0 | 1 | 0 | 4 | 276916753
| VV |  | 3,15+0,4+3,1+0,4 |  | 7.05 | [13 empty] | VV | 3 | 2 | True | 0 | ROZPOCET
| VV |  | 2,3*2+7,4*2 |  | 19.4 | [13 empty] | VV | 3 | 2 | True | 0 | ROZPOCET
| VV |  | Součet |  | 26.45 | [13 empty] | VV | 3 | 4 | True | 1 | ROZPOCET
76 | M | 590515020 | profil dilatační rohový , dl. 2,5 m | m | 27.773 | 0 | 0 | CS ÚRS 2018 01 |  |  | základní | 0 | 0 | 0.0005 | 0.013886 | 0 | 0 | 8 | M | 3 |  |  |  | ROZPOCET | 0 | 0 | 0 | 0 | 0 | 1 | 0 | 4 | -1900920752
| VV |  | 26,45*1,05 |  | 27.773 | [13 empty] | VV | 3 | 2 | True | 1 | ROZPOCET
77 | K | 621131121 | Podkladní a spojovací vrstva vnějších omítaných ploch penetrace akrylát-silikonová nanášená ručně podhledů | m2 | 127.885 | 0 | 0 | CS ÚRS 2018 01 |  |  | základní | 0.095 | 12.1491 | 0.0004734 | 0.060541 | 0 | 0 | 4 | K | 3 |  |  |  | ROZPOCET | 0 | 0 | 0 | 0 | 0 | 1 | 0 | 4 | 475582808
| VV |  | 2,3*12,7 |  | 29.21 | [13 empty] | VV | 3 | 2 | True | 0 | ROZPOCET
| VV |  | 0,15*12,7 |  | 1.905 | [13 empty] | VV | 3 | 2 | True | 0 | ROZPOCET
| VV |  | 0,5*3,2*2 |  | 3.2 | [13 empty] | VV | 3 | 2 | True | 0 | ROZPOCET
| VV |  | (0,5+0,15)/2*2,3*2 |  | 1.495 | [13 empty] | VV | 3 | 2 | True | 0 | ROZPOCET
| VV |  | 0,3*3,2*2 |  | 1.92 | [13 empty] | VV | 3 | 2 | True | 0 | ROZPOCET
| VV |  | 1,5*1,75*2+0,1*(1,5*2+1,75)*2 |  | 6.2 | [13 empty] | VV | 3 | 2 | True | 0 | ROZPOCET
| VV |  | Mezisoučet podhledy - pohled SZ |  | 43.93 | [13 empty] | VV | 3 | 3 | True | 0 | ROZPOCET
| VV |  | 0,4*(4,75+0,12+0,28)*2 |  | 4.12 | [13 empty] | VV | 3 | 2 | True | 0 | ROZPOCET
| VV |  | 0,4*43,65 |  | 17.46 | [13 empty] | VV | 3 | 2 | True | 0 | ROZPOCET
| VV |  | 0,10*(4,75*2+0,12*2+0,28*2+0,4*2+43,65) |  | 5.475 | [13 empty] | VV | 3 | 2 | True | 0 | ROZPOCET
| VV |  | Mezisoučet podhledy - pohled JV |  | 27.055 | [13 empty] | VV | 3 | 3 | True | 0 | ROZPOCET
| VV |  | (0,4+0,1)*(12,3+0,4*2)*2 |  | 13.1 | [13 empty] | VV | 3 | 2 | True | 0 | ROZPOCET
| VV |  | (0,4+0,1)*(51,3+10,35*2+7,8*2) |  | 43.8 | [13 empty] | VV | 3 | 2 | True | 0 | ROZPOCET
| VV |  | Mezisoučet podhled hlavní střechy |  | 56.9 | [13 empty] | VV | 3 | 3 | True | 0 | ROZPOCET
| VV |  | Součet |  | 127.885 | [13 empty] | VV | 3 | 4 | True | 1 | ROZPOCET
78 | K | 621142001 | Potažení vnějších ploch pletivem v ploše nebo pruzích, na plném podkladu sklovláknitým vtlačením do tmelu podhledů | m2 | 127.885 | 0 | 0 | CS ÚRS 2018 01 |  |  | základní | 0.41 | 52.4329 | 0.00489 | 0.62536 | 0 | 0 | 4 | K | 3 |  |  |  | ROZPOCET | 0 | 0 | 0 | 0 | 0 | 1 | 0 | 4 | 1491854694
79 | K | 621531011.71R | Tenkovrstvá silikonová zrnitá probarvená omítka tl. 1,5 mm s uhlíkovými vlákny včetně penetrace vnějších podhledů | m2 | 127.885 | 0 | 0 |  |  |  | základní | 0.35 | 44.7597 | 0.0033 | 0.42202 | 0 | 0 | 4 | K | 3 |  |  |  | ROZPOCET | 0 | 0 | 0 | 0 | 0 | 1 | 0 | 4 | -31391083
| VV |  | "PŘESNÁ BAREVNOST BUDE URČENA PO VYBRÁNÍ KONKRÉTNÍHO" | [15 empty] | VV | 3 | 1 | True | 0 | ROZPOCET
| VV |  | "DODAVATELE A PROVEDENÍ VZORKŮ" | [15 empty] | VV | 3 | 1 | True | 0 | ROZPOCET
| VV |  |  |  | 0 | [13 empty] | VV | 3 | 2 | True | 0 | ROZPOCET
| VV |  | 2,3*12,7 |  | 29.21 | [13 empty] | VV | 3 | 2 | True | 0 | ROZPOCET
| VV |  | 0,15*12,7 |  | 1.905 | [13 empty] | VV | 3 | 2 | True | 0 | ROZPOCET
| VV |  | 0,5*3,2*2 |  | 3.2 | [13 empty] | VV | 3 | 2 | True | 0 | ROZPOCET
| VV |  | (0,5+0,15)/2*2,3*2 |  | 1.495 | [13 empty] | VV | 3 | 2 | True | 0 | ROZPOCET
| VV |  | 0,3*3,2*2 |  | 1.92 | [13 empty] | VV | 3 | 2 | True | 0 | ROZPOCET
| VV |  | 1,5*1,75*2+0,1*(1,5*2+1,75)*2 |  | 6.2 | [13 empty] | VV | 3 | 2 | True | 0 | ROZPOCET
| VV |  | Mezisoučet podhledy - pohled SZ |  | 43.93 | [13 empty] | VV | 3 | 3 | True | 0 | ROZPOCET
| VV |  | 0,4*(4,75+0,12+0,28)*2 |  | 4.12 | [13 empty] | VV | 3 | 2 | True | 0 | ROZPOCET
| VV |  | 0,4*43,65 |  | 17.46 | [13 empty] | VV | 3 | 2 | True | 0 | ROZPOCET
| VV |  | 0,10*(4,75*2+0,12*2+0,28*2+0,4*2+43,65) |  | 5.475 | [13 empty] | VV | 3 | 2 | True | 0 | ROZPOCET
| VV |  | Mezisoučet podhledy - pohled JV |  | 27.055 | [13 empty] | VV | 3 | 3 | True | 0 | ROZPOCET
| VV |  | (0,4+0,1)*(12,3+0,4*2)*2 |  | 13.1 | [13 empty] | VV | 3 | 2 | True | 0 | ROZPOCET
| VV |  | (0,4+0,1)*(51,3+10,35*2+7,8*2) |  | 43.8 | [13 empty] | VV | 3 | 2 | True | 0 | ROZPOCET
| VV |  | Mezisoučet podhled hlavní střechy |  | 56.9 | [13 empty] | VV | 3 | 3 | True | 0 | ROZPOCET
| VV |  | Součet |  | 127.885 | [13 empty] | VV | 3 | 4 | True | 1 | ROZPOCET
80 | K | 622531000.70R | Probarvená silikonová zrnitá omítka s uhlíkovým vláknem tl. 1,5 mm - příplatek za sytou barvu (tmavě hnědá) | m2 | 127.885 | 0 | 0 |  |  |  | základní | 0 | 0 | 0 | 0 | 0 | 0 | 4 | K | 3 |  |  |  | ROZPOCET | 0 | 0 | 0 | 0 | 0 | 1 | 0 | 4 | 347493556
| VV |  | "PŘESNÁ BAREVNOST BUDE URČENA PO VYBRÁNÍ KONKRÉTNÍHO" | [15 empty] | VV | 3 | 1 | True | 0 | ROZPOCET
| VV |  | "DODAVATELE A PROVEDENÍ VZORKŮ" | [15 empty] | VV | 3 | 1 | True | 0 | ROZPOCET
| VV |  | 127,885 |  | 127.885 | [13 empty] | VV | 3 | 2 | True | 1 | ROZPOCET
81 | K | 622531011.70R | Tenkovrstvá silikonová zrnitá probarvená omítka tl. 1,5 mm s uhlíkovými vlákny včetně penetrace vnějších stěn | m2 | 907.068 | 0 | 0 |  |  |  | základní | 0.3 | 272.1204 | 0.0033 | 2.9933 | 0 | 0 | 4 | K | 3 |  |  |  | ROZPOCET | 0 | 0 | 0 | 0 | 0 | 1 | 0 | 4 | -309290103
| VV |  | "PŘESNÁ BAREVNOST BUDE URČENA PO VYBRÁNÍ KONKRÉTNÍHO" | [15 empty] | VV | 3 | 1 | True | 0 | ROZPOCET
| VV |  | "DODAVATELE A PROVEDENÍ VZORKŮ" | [15 empty] | VV | 3 | 1 | True | 0 | ROZPOCET
| VV |  |  |  | 0 | [13 empty] | VV | 3 | 2 | True | 0 | ROZPOCET
| VV |  | 7,4*(0,12+12,3+0,12) |  | 92.796 | [13 empty] | VV | 3 | 2 | True | 0 | ROZPOCET
| VV |  | -(0,6*0,9*6+1,35*1,8*3) |  | -10.53 | [13 empty] | VV | 3 | 2 | True | 0 | ROZPOCET
| VV |  | (0,6+0,9*2)*0,3*6 |  | 4.32 | [13 empty] | VV | 3 | 2 | True | 0 | ROZPOCET
| VV |  | (1,35+1,8*2)*0,3*3 |  | 4.455 | [13 empty] | VV | 3 | 2 | True | 0 | ROZPOCET
| VV |  | 3,1*(4,75+0,12) |  | 15.097 | [13 empty] | VV | 3 | 2 | True | 0 | ROZPOCET
| VV |  | 0,4*4,75 "ATIKA" |  | 1.9 | [13 empty] | VV | 3 | 2 | True | 0 | ROZPOCET
| VV |  | Mezisoučet pohled SV |  | 108.038 | [13 empty] | VV | 3 | 3 | True | 0 | ROZPOCET
| VV |  | 7,4*(0,12+12,3+0,12) |  | 92.796 | [13 empty] | VV | 3 | 2 | True | 0 | ROZPOCET
| VV |  | -(0,6*0,9*5+1,35*1,8*5) |  | -14.85 | [13 empty] | VV | 3 | 2 | True | 0 | ROZPOCET
| VV |  | (0,6+0,9*2)*0,3*5 |  | 3.6 | [13 empty] | VV | 3 | 2 | True | 0 | ROZPOCET
| VV |  | (1,35+1,8*2)*0,3*5 |  | 7.425 | [13 empty] | VV | 3 | 2 | True | 0 | ROZPOCET
| VV |  | 3,15*(4,75+0,15) |  | 15.435 | [13 empty] | VV | 3 | 2 | True | 0 | ROZPOCET
| VV |  | 0,4*4,75 "ATIKA" |  | 1.9 | [13 empty] | VV | 3 | 2 | True | 0 | ROZPOCET
| VV |  | Mezisoučet pohled JZ |  | 106.306 | [13 empty] | VV | 3 | 3 | True | 0 | ROZPOCET
| VV |  | 8,1*(0,12+15+0,12+0,5*2) |  | 131.544 | [13 empty] | VV | 3 | 2 | True | 0 | ROZPOCET
| VV |  | 7,4*(10,35*2+7,8*2+0,2*2) |  | 271.58 | [13 empty] | VV | 3 | 2 | True | 0 | ROZPOCET
| VV |  | -(1,35*1,8*21+3,3*2,8*3+1,35*4,42*2+0,6*0,6*8) |  | -93.564 | [13 empty] | VV | 3 | 2 | True | 0 | ROZPOCET
| VV |  | -(1,35*1,2*2) |  | -3.24 | [13 empty] | VV | 3 | 2 | True | 0 | ROZPOCET
| VV |  | (1,35+1,8*2)*0,3*21 |  | 31.185 | [13 empty] | VV | 3 | 2 | True | 0 | ROZPOCET
| VV |  | (3,3+2,8*2)*0,32*3 |  | 8.544 | [13 empty] | VV | 3 | 2 | True | 0 | ROZPOCET
| VV |  | (1,35+4,42*2)*0,3*2 |  | 6.114 | [13 empty] | VV | 3 | 2 | True | 0 | ROZPOCET
| VV |  | (0,6+0,6*2)*0,3*8 |  | 4.32 | [13 empty] | VV | 3 | 2 | True | 0 | ROZPOCET
| VV |  | (1,35+1,2*2)*0,3*2 |  | 2.25 | [13 empty] | VV | 3 | 2 | True | 0 | ROZPOCET
| VV |  | 0,3*11,2 |  | 3.36 | [13 empty] | VV | 3 | 2 | True | 0 | ROZPOCET
| VV |  | 2,3*(3,2*2+0,12*2) |  | 15.272 | [13 empty] | VV | 3 | 2 | True | 0 | ROZPOCET
| VV |  | -(0,9*0,6*2+3,31*2,35) |  | -8.859 | [13 empty] | VV | 3 | 2 | True | 0 | ROZPOCET
| VV |  | (0,9+0,6*2)*0,3*2 |  | 1.26 | [13 empty] | VV | 3 | 2 | True | 0 | ROZPOCET
| VV |  | (3,31+2,35*2)*0,67 |  | 5.367 | [13 empty] | VV | 3 | 2 | True | 0 | ROZPOCET
| VV |  | 0,1*12 "římsa" |  | 1.2 | [13 empty] | VV | 3 | 2 | True | 0 | ROZPOCET
| VV |  | Mezisoučet pohled SZ |  | 376.333 | [13 empty] | VV | 3 | 3 | True | 0 | ROZPOCET
| VV |  | 7,3*51,3 |  | 374.49 | [13 empty] | VV | 3 | 2 | True | 0 | ROZPOCET
| VV |  | -(1,35*1,8*36+3,3*1,8*5+1,1*2,25) |  | -119.655 | [13 empty] | VV | 3 | 2 | True | 0 | ROZPOCET
| VV |  | -(3,25*2,27+1,35*2,27) |  | -10.442 | [13 empty] | VV | 3 | 2 | True | 0 | ROZPOCET
| VV |  | (1,35+1,8*2)*0,3*36 |  | 53.46 | [13 empty] | VV | 3 | 2 | True | 0 | ROZPOCET
| VV |  | (3,3+1,8*2)*0,32*5 |  | 11.04 | [13 empty] | VV | 3 | 2 | True | 0 | ROZPOCET
| VV |  | (1,1+2,25*2)*0,3*1 |  | 1.68 | [13 empty] | VV | 3 | 2 | True | 0 | ROZPOCET
| VV |  | (3,25+2,27*2)*0,52*1 |  | 4.051 | [13 empty] | VV | 3 | 2 | True | 0 | ROZPOCET
| VV |  | (1,35+2,27*2)*0,3*1 |  | 1.767 | [13 empty] | VV | 3 | 2 | True | 0 | ROZPOCET
| VV |  | Mezisoučet pohled JV |  | 316.391 | [13 empty] | VV | 3 | 3 | True | 0 | ROZPOCET
| VV |  | Součet |  | 907.068 | [13 empty] | VV | 3 | 4 | True | 1 | ROZPOCET
82 | K | 622531000.70R | Probarvená silikonová zrnitá omítka s uhlíkovým vláknem tl. 1,5 mm - příplatek za sytou barvu (tmavě hnědá) | m2 | 290.805 | 0 | 0 |  |  |  | základní | 0 | 0 | 0 | 0 | 0 | 0 | 4 | K | 3 |  |  |  | ROZPOCET | 0 | 0 | 0 | 0 | 0 | 1 | 0 | 4 | -2120263487
| VV |  | "PŘESNÁ BAREVNOST BUDE URČENA PO VYBRÁNÍ KONKRÉTNÍHO" | [15 empty] | VV | 3 | 1 | True | 0 | ROZPOCET
| VV |  | "DODAVATELE A PROVEDENÍ VZORKŮ" | [15 empty] | VV | 3 | 1 | True | 0 | ROZPOCET
| VV |  |  |  | 0 | [13 empty] | VV | 3 | 2 | True | 0 | ROZPOCET
| VV |  | 3,1*(4,75+0,12) |  | 15.097 | [13 empty] | VV | 3 | 2 | True | 0 | ROZPOCET
| VV |  | -(1,35*1,8*1) |  | -2.43 | [13 empty] | VV | 3 | 2 | True | 0 | ROZPOCET
| VV |  | (1,35+1,8*2)*0,27*1 |  | 1.337 | [13 empty] | VV | 3 | 2 | True | 0 | ROZPOCET
| VV |  | 0,4*4,75 "ATIKA" |  | 1.9 | [13 empty] | VV | 3 | 2 | True | 0 | ROZPOCET
| VV |  | Mezisoučet pohled SV |  | 15.904 | [13 empty] | VV | 3 | 3 | True | 0 | ROZPOCET
| VV |  | 3,15*(4,75+0,15) |  | 15.435 | [13 empty] | VV | 3 | 2 | True | 0 | ROZPOCET
| VV |  | -(1,35*1,8*1) |  | -2.43 | [13 empty] | VV | 3 | 2 | True | 0 | ROZPOCET
| VV |  | (1,35+1,8*2)*0,27*1 |  | 1.337 | [13 empty] | VV | 3 | 2 | True | 0 | ROZPOCET
| VV |  | 0,4*4,75 "ATIKA" |  | 1.9 | [13 empty] | VV | 3 | 2 | True | 0 | ROZPOCET
| VV |  | Mezisoučet pohled JZ |  | 16.242 | [13 empty] | VV | 3 | 3 | True | 0 | ROZPOCET
| VV |  | 7,4*(10,11+0,12+0,5)*2 |  | 158.804 | [13 empty] | VV | 3 | 2 | True | 0 | ROZPOCET
| VV |  | -1,35*1,8*10 |  | -24.3 | [13 empty] | VV | 3 | 2 | True | 0 | ROZPOCET
| VV |  | (1,35+1,8*2)*0,27*10 |  | 13.365 | [13 empty] | VV | 3 | 2 | True | 0 | ROZPOCET
| VV |  | (0,15+0,1)*12 "římsa" |  | 3 | [13 empty] | VV | 3 | 2 | True | 0 | ROZPOCET
| VV |  | Mezisoučet pohled SZ |  | 150.869 | [13 empty] | VV | 3 | 3 | True | 0 | ROZPOCET
| VV |  | 3,1*43,65 |  | 135.315 | [13 empty] | VV | 3 | 2 | True | 0 | ROZPOCET
| VV |  | -(1,35*1,8*19+3,25*2,27+1,35*2,27) |  | -56.612 | [13 empty] | VV | 3 | 2 | True | 0 | ROZPOCET
| VV |  | (1,35+1,8*2)*0,27*19 |  | 25.394 | [13 empty] | VV | 3 | 2 | True | 0 | ROZPOCET
| VV |  | (3,25+2,27*2)*0,27*1 |  | 2.103 | [13 empty] | VV | 3 | 2 | True | 0 | ROZPOCET
| VV |  | (1,35+2,27*2)*0,27*1 |  | 1.59 | [13 empty] | VV | 3 | 2 | True | 0 | ROZPOCET
| VV |  | Mezisoučet pohled JV |  | 107.79 | [13 empty] | VV | 3 | 3 | True | 0 | ROZPOCET
| VV |  | Součet |  | 290.805 | [13 empty] | VV | 3 | 4 | True | 1 | ROZPOCET
| D | 628 | Úprava povrchů vnější - sokl |  |  |  | 0 | [5 empty] | 851.5057 |  | 16.3385 |  | 0 | 1 | D | 2 |  |  |  | ROZPOCET | [6 empty] | 0
83 | K | 629995101 | Očištění vnějších ploch tlakovou vodou omytím | m2 | 118.243 | 0 | 0 | CS ÚRS 2018 01 |  |  | základní | 0.14 | 16.554 | 0 | 0 | 0 | 0 | 4 | K | 3 |  |  |  | ROZPOCET | 0 | 0 | 0 | 0 | 0 | 1 | 0 | 4 | 506235290
| VV |  | (1,3+1,6)/2*12,4 |  | 17.98 | [13 empty] | VV | 3 | 2 | True | 0 | ROZPOCET
| VV |  | -0,9*0,45*2 |  | -0.81 | [13 empty] | VV | 3 | 2 | True | 0 | ROZPOCET
| VV |  | (0,9+0,45*2)*0,2*2 |  | 0.72 | [13 empty] | VV | 3 | 2 | True | 0 | ROZPOCET
| VV |  | 0,38*4,8 |  | 1.824 | [13 empty] | VV | 3 | 2 | True | 0 | ROZPOCET
| VV |  | -0,38*1,35 |  | -0.513 | [13 empty] | VV | 3 | 2 | True | 0 | ROZPOCET
| VV |  | Mezisoučet pohled SV |  | 19.201 | [13 empty] | VV | 3 | 3 | True | 0 | ROZPOCET
| VV |  | (0,7+1,4)/2*12,4 |  | 13.02 | [13 empty] | VV | 3 | 2 | True | 0 | ROZPOCET
| VV |  | 0,3*4,8 |  | 1.44 | [13 empty] | VV | 3 | 2 | True | 0 | ROZPOCET
| VV |  | Mezisoučet pohled JZ |  | 14.46 | [13 empty] | VV | 3 | 3 | True | 0 | ROZPOCET
| VV |  | (1,4+1,6)/2*(7,85+10,35+1,3+3,2) |  | 34.05 | [13 empty] | VV | 3 | 2 | True | 0 | ROZPOCET
| VV |  | (1,55+1,4)/2*(1,3+10,35+7,85+3,2) |  | 33.483 | [13 empty] | VV | 3 | 2 | True | 0 | ROZPOCET
| VV |  | -(0,9*0,45*8+1,35*1,4*2) |  | -7.02 | [13 empty] | VV | 3 | 2 | True | 0 | ROZPOCET
| VV |  | (0,9+0,45*2)*0,2*8 |  | 2.88 | [13 empty] | VV | 3 | 2 | True | 0 | ROZPOCET
| VV |  | 0,2*1,25*2 *2 |  | 1 | [13 empty] | VV | 3 | 2 | True | 0 | ROZPOCET
| VV |  | Mezisoučet pohled SZ |  | 64.393 | [13 empty] | VV | 3 | 3 | True | 0 | ROZPOCET
| VV |  | 0,38*43,65 |  | 16.587 | [13 empty] | VV | 3 | 2 | True | 0 | ROZPOCET
| VV |  | -0,38*(3,2+1,35) |  | -1.729 | [13 empty] | VV | 3 | 2 | True | 0 | ROZPOCET
| VV |  | 0,2*0,38*4 |  | 0.304 | [13 empty] | VV | 3 | 2 | True | 0 | ROZPOCET
| VV |  | (0,68+0,38)/2*3,8 |  | 2.014 | [13 empty] | VV | 3 | 2 | True | 0 | ROZPOCET
| VV |  | (1,28+0,38)/2*3,95 |  | 3.279 | [13 empty] | VV | 3 | 2 | True | 0 | ROZPOCET
| VV |  | -0,38*1,1 |  | -0.418 | [13 empty] | VV | 3 | 2 | True | 0 | ROZPOCET
| VV |  | 0,2*0,38*2 |  | 0.152 | [13 empty] | VV | 3 | 2 | True | 0 | ROZPOCET
| VV |  | Mezisoučet pohled JV |  | 20.189 | [13 empty] | VV | 3 | 3 | True | 0 | ROZPOCET
| VV |  | Součet SOKL |  | 118.243 | [13 empty] | VV | 3 | 4 | True | 1 | ROZPOCET
84 | K | 622325102 | Oprava vápenocementové omítky vnějších ploch stupně členitosti 1 hladké stěn, v rozsahu opravované plochy přes 10 do 30% | m2 | 118.243 | 0 | 0 | CS ÚRS 2018 01 |  |  | základní | 0.199 | 23.5304 | 0.01146 | 1.3551 | 0 | 0 | 4 | K | 3 |  |  |  | ROZPOCET | 0 | 0 | 0 | 0 | 0 | 1 | 0 | 4 | 60728881
85 | K | 622273201 | Montáž zavěšené odvětrávané fasády na hliníkové nosné konstrukci z fasádních desek na dvousměrné nosné konstrukci opláštění připevněné mechanickým skrytým spojem, (zadní uchycení ) opláštění stěn bez tepelné izolace | m2 | 112.249 | 0 | 0 | CS ÚRS 2018 01 |  |  | základní | 6.626 | 743.7619 | 0.0050686 | 0.56894 | 0 | 0 | 4 | K | 3 |  |  |  | ROZPOCET | 0 | 0 | 0 | 0 | 0 | 1 | 0 | 4 | 455832240
| VV |  | (1,3+1,6)/2*12,54 |  | 18.183 | [13 empty] | VV | 3 | 2 | True | 0 | ROZPOCET
| VV |  | -(0,9*0,45*2+1,4*1,5) |  | -2.91 | [13 empty] | VV | 3 | 2 | True | 0 | ROZPOCET
| VV |  | 0,38*4,8 |  | 1.824 | [13 empty] | VV | 3 | 2 | True | 0 | ROZPOCET
| VV |  | Mezisoučet pohled SV |  | 17.097 | [13 empty] | VV | 3 | 3 | True | 0 | ROZPOCET
| VV |  | (0,7+1,4)/2*12,54 |  | 13.167 | [13 empty] | VV | 3 | 2 | True | 0 | ROZPOCET
| VV |  | 0,3*4,8 |  | 1.44 | [13 empty] | VV | 3 | 2 | True | 0 | ROZPOCET
| VV |  | Mezisoučet pohled JZ |  | 14.607 | [13 empty] | VV | 3 | 3 | True | 0 | ROZPOCET
| VV |  | (1,4+1,6)/2*(7,92+10,35+1,3+3,2) |  | 34.155 | [13 empty] | VV | 3 | 2 | True | 0 | ROZPOCET
| VV |  | (1,55+1,4)/2*(1,3+10,35+7,92+3,2) |  | 33.586 | [13 empty] | VV | 3 | 2 | True | 0 | ROZPOCET
| VV |  | -(0,9*0,45*8+1,35*1,4*2) |  | -7.02 | [13 empty] | VV | 3 | 2 | True | 0 | ROZPOCET
| VV |  | Mezisoučet pohled SZ |  | 60.721 | [13 empty] | VV | 3 | 3 | True | 0 | ROZPOCET
| VV |  | 0,38*(43,65+0,12*2) |  | 16.678 | [13 empty] | VV | 3 | 2 | True | 0 | ROZPOCET
| VV |  | -0,38*(3,2+1,35) |  | -1.729 | [13 empty] | VV | 3 | 2 | True | 0 | ROZPOCET
| VV |  | (0,68+0,38)/2*3,8 |  | 2.014 | [13 empty] | VV | 3 | 2 | True | 0 | ROZPOCET
| VV |  | (1,28+0,38)/2*3,95 |  | 3.279 | [13 empty] | VV | 3 | 2 | True | 0 | ROZPOCET
| VV |  | -0,38*1,1 |  | -0.418 | [13 empty] | VV | 3 | 2 | True | 0 | ROZPOCET
| VV |  | Mezisoučet pohled JV |  | 19.824 | [13 empty] | VV | 3 | 3 | True | 0 | ROZPOCET
| VV |  | Součet SOKL |  | 112.249 | [13 empty] | VV | 3 | 4 | True | 1 | ROZPOCET
86 | M | 583821850 | deska obkladová, žula leštěná tl 4 cm do 0,24 m2 - upřesnit dle výběru | m2 | 123.474 | 0 | 0 | CS ÚRS 2018 01 |  |  | základní | 0 | 0 | 0.109 | 13.4587 | 0 | 0 | 8 | M | 3 |  |  |  | ROZPOCET | 0 | 0 | 0 | 0 | 0 | 1 | 0 | 4 | -2031705535
| VV |  | 112,249*1,1 |  | 123.474 | [13 empty] | VV | 3 | 2 | True | 1 | ROZPOCET
87 | K | 622273291 | Montáž zavěšené odvětrávané fasády na hliníkové nosné konstrukci z fasádních desek na dvousměrné nosné konstrukci opláštění připevněné mechanickým skrytým spojem, (zadní uchycení ) opláštění stěn ostění nebo nadpraží s vložením tepelné izolace, tloušťky | m | 25.28 | 0 | 0 | CS ÚRS 2018 01 |  |  | základní | 2.623 | 66.3094 | 0.0032096 | 0.081139 | 0 | 0 | 4 | K | 3 |  |  |  | ROZPOCET | 0 | 0 | 0 | 0 | 0 | 1 | 0 | 4 | 1530953184
| VV |  | (0,9+0,45*2)*2 |  | 3.6 | [13 empty] | VV | 3 | 2 | True | 0 | ROZPOCET
| VV |  | Mezisoučet pohled SV |  | 3.6 | [13 empty] | VV | 3 | 3 | True | 0 | ROZPOCET
| VV |  | (0,9+0,45*2)*8 |  | 14.4 | [13 empty] | VV | 3 | 2 | True | 0 | ROZPOCET
| VV |  | 1,25*4 |  | 5 | [13 empty] | VV | 3 | 2 | True | 0 | ROZPOCET
| VV |  | Mezisoučet pohled SZ |  | 19.4 | [13 empty] | VV | 3 | 3 | True | 0 | ROZPOCET
| VV |  | 0,38*6 |  | 2.28 | [13 empty] | VV | 3 | 2 | True | 0 | ROZPOCET
| VV |  | Mezisoučet pohled JV |  | 2.28 | [13 empty] | VV | 3 | 3 | True | 0 | ROZPOCET
| VV |  | Součet SOKL |  | 25.28 | [13 empty] | VV | 3 | 4 | True | 1 | ROZPOCET
88 | M | 583821850 | deska obkladová, žula leštěná tl 4 cm do 0,24 m2 - upřesnit dle výběru | m2 | 6.32 | 0 | 0 | CS ÚRS 2018 01 |  |  | základní | 0 | 0 | 0.109 | 0.68888 | 0 | 0 | 8 | M | 3 |  |  |  | ROZPOCET | 0 | 0 | 0 | 0 | 0 | 1 | 0 | 4 | -1233552503
| VV |  | 25,280*0,2*1,25 |  | 6.32 | [13 empty] | VV | 3 | 2 | True | 1 | ROZPOCET
89 | K | 629135102 | Vyrovnávací vrstva z cementové malty pod klempířskými prvky šířky přes 150 do 300 mm | m | 9 | 0 | 0 | CS ÚRS 2018 01 |  |  | základní | 0.15 | 1.35 | 0.020646 | 0.18581 | 0 | 0 | 4 | K | 3 |  |  |  | ROZPOCET | 0 | 0 | 0 | 0 | 0 | 1 | 0 | 4 | -1963229168
| VV |  | 0,9*10 |  | 9 | [13 empty] | VV | 3 | 2 | True | 1 | ROZPOCET
| D | 629 | Úprava povrchů vnější - boční zdi předloženého schodiště + elektroskříň |  |  |  | 0 | [5 empty] | 23.3631 |  | 0.38086 |  | 0 | 1 | D | 2 |  |  |  | ROZPOCET | [6 empty] | 0
90 | K | 985131111 | Očištění ploch stěn, rubu kleneb a podlah tlakovou vodou | m2 | 17.06 | 0 | 0 | CS ÚRS 2018 01 |  |  | základní | 0.273 | 4.6574 | 0 | 0 | 0 | 0 | 4 | K | 3 |  |  |  | ROZPOCET | 0 | 0 | 0 | 0 | 0 | 1 | 0 | 4 | -660132746
| VV |  | 1,5*(0,6+2,1)*2 |  | 8.1 | [13 empty] | VV | 3 | 2 | True | 0 | ROZPOCET
| VV |  | (2,1*1,5)/2*2 |  | 3.15 | [13 empty] | VV | 3 | 2 | True | 0 | ROZPOCET
| VV |  | 0,9*2,2*2 "hlava" |  | 3.96 | [13 empty] | VV | 3 | 2 | True | 0 | ROZPOCET
| VV |  | Mezisoučet boční zídky předloženého schodiště-SZ |  | 15.21 | [13 empty] | VV | 3 | 3 | True | 0 | ROZPOCET
| VV |  | 1,5*(1,4+0,3*2) |  | 3 | [13 empty] | VV | 3 | 2 | True | 0 | ROZPOCET
| VV |  | -1,15*1 |  | -1.15 | [13 empty] | VV | 3 | 2 | True | 0 | ROZPOCET
| VV |  | Mezisoučet elektroskříň-SV |  | 1.85 | [13 empty] | VV | 3 | 3 | True | 0 | ROZPOCET
| VV |  | Součet |  | 17.06 | [13 empty] | VV | 3 | 4 | True | 1 | ROZPOCET
91 | K | 622325102 | Oprava vápenocementové omítky vnějších ploch stupně členitosti 1 hladké stěn, v rozsahu opravované plochy přes 10 do 30% | m2 | 17.06 | 0 | 0 | CS ÚRS 2018 01 |  |  | základní | 0.199 | 3.3949 | 0.01146 | 0.19551 | 0 | 0 | 4 | K | 3 |  |  |  | ROZPOCET | 0 | 0 | 0 | 0 | 0 | 1 | 0 | 4 | -260895622
92 | K | 622142001 | Potažení vnějších ploch pletivem v ploše nebo pruzích, na plném podkladu sklovláknitým vtlačením do tmelu stěn | m2 | 17.06 | 0 | 0 | CS ÚRS 2018 01 |  |  | základní | 0.33 | 5.6298 | 0.00489 | 0.083423 | 0 | 0 | 4 | K | 3 |  |  |  | ROZPOCET | 0 | 0 | 0 | 0 | 0 | 1 | 0 | 4 | -489540892
93 | K | 622531011.70R | Tenkovrstvá silikonová zrnitá probarvená omítka tl. 1,5 mm s uhlíkovými vlákny včetně penetrace vnějších stěn | m2 | 17.06 | 0 | 0 |  |  |  | základní | 0.3 | 5.118 | 0.0033 | 0.056298 | 0 | 0 | 4 | K | 3 |  |  |  | ROZPOCET | 0 | 0 | 0 | 0 | 0 | 1 | 0 | 4 | 1360319579
94 | K | 622531011.71R | Tenkovrstvá silikonová zrnitá probarvená omítka tl. 1,5 mm s uhlíkovými vlákny včetně penetrace vnějších stěn - tmavě hnědá | m2 | 15.21 | 0 | 0 |  |  |  | základní | 0.3 | 4.563 | 0.003 | 0.04563 | 0 | 0 | 4 | K | 3 |  |  |  | ROZPOCET | 0 | 0 | 0 | 0 | 0 | 1 | 0 | 4 | -429591392
| VV |  | 1,5*(0,6+2,1)*2 |  | 8.1 | [13 empty] | VV | 3 | 2 | True | 0 | ROZPOCET
| VV |  | (2,1*1,5)/2*2 |  | 3.15 | [13 empty] | VV | 3 | 2 | True | 0 | ROZPOCET
| VV |  | 0,9*2,2*2 "hlava" |  | 3.96 | [13 empty] | VV | 3 | 2 | True | 0 | ROZPOCET
| VV |  | Mezisoučet boční zídky předloženého schodiště-SZ |  | 15.21 | [13 empty] | VV | 3 | 3 | True | 0 | ROZPOCET
| VV |  | Součet |  | 15.21 | [13 empty] | VV | 3 | 4 | True | 1 | ROZPOCET
| D | 9 | Ostatní konstrukce a práce-bourání |  |  |  | 0 | [5 empty] | 1121.9573 |  | 2.3059 |  | 29.1922 | 1 | D | 1 |  |  |  | ROZPOCET | [6 empty] | 0
| D | 94 | Lešení a stavební výtahy |  |  |  | 0 | [5 empty] | 410.1982 |  | 0.0063 |  | 0 | 1 | D | 2 |  |  |  | ROZPOCET | [6 empty] | 0
95 | K | 941211111 | Montáž lešení řadového rámového lehkého pracovního s podlahami s provozním zatížením tř. 3 do 200 kg/m2 šířky tř. SW06 přes 0,6 do 0,9 m, výšky do 10 m | m2 | 1621.25 | 0 | 0 | CS ÚRS 2018 01 |  |  | základní | 0.11 | 178.3375 | 0 | 0 | 0 | 0 | 4 | K | 3 |  |  |  | ROZPOCET | 0 | 0 | 0 | 0 | 0 | 1 | 0 | 4 | -145160428
| VV |  | 9*14,5 |  | 130.5 | [13 empty] | VV | 3 | 2 | True | 0 | ROZPOCET
| VV |  | 9,5*14,5 |  | 137.75 | [13 empty] | VV | 3 | 2 | True | 0 | ROZPOCET
| VV |  | 10*(53,5+1,5*2) |  | 565 | [13 empty] | VV | 3 | 2 | True | 0 | ROZPOCET
| VV |  | 8*53,5 |  | 428 | [13 empty] | VV | 3 | 2 | True | 0 | ROZPOCET
| VV |  | 4*6*2 |  | 48 | [13 empty] | VV | 3 | 2 | True | 0 | ROZPOCET
| VV |  | 4,5*(6*4) |  | 108 | [13 empty] | VV | 3 | 2 | True | 0 | ROZPOCET
| VV |  | Mezisoučet vnější - fasáda |  | 1417.25 | [13 empty] | VV | 3 | 3 | True | 0 | ROZPOCET
| VV |  | 6*(13+21) |  | 204 | [13 empty] | VV | 3 | 2 | True | 0 | ROZPOCET
| VV |  | Mezisoučet vnitřní - okna v hale |  | 204 | [13 empty] | VV | 3 | 3 | True | 0 | ROZPOCET
| VV |  | Součet |  | 1621.25 | [13 empty] | VV | 3 | 4 | True | 1 | ROZPOCET
96 | K | 941211211 | Montáž lešení řadového rámového lehkého pracovního s podlahami s provozním zatížením tř. 3 do 200 kg/m2 Příplatek za první a každý další den použití lešení k ceně -1111 nebo -1112 | m2 | 194550 | 0 | 0 | CS ÚRS 2018 01 |  |  | základní | 0 | 0 | 0 | 0 | 0 | 0 | 4 | K | 3 |  |  |  | ROZPOCET | 0 | 0 | 0 | 0 | 0 | 1 | 0 | 4 | -1755158363
| VV |  | 1621,25*120 "cca 4 měsíce" |  | 194550 | [13 empty] | VV | 3 | 2 | True | 1 | ROZPOCET
97 | K | 941211811 | Demontáž lešení řadového rámového lehkého pracovního s provozním zatížením tř. 3 do 200 kg/m2 šířky tř. SW06 přes 0,6 do 0,9 m, výšky do 10 m | m2 | 1621.25 | 0 | 0 | CS ÚRS 2018 01 |  |  | základní | 0.069 | 111.8663 | 0 | 0 | 0 | 0 | 4 | K | 3 |  |  |  | ROZPOCET | 0 | 0 | 0 | 0 | 0 | 1 | 0 | 4 | 847399499
98 | K | 944511111 | Montáž ochranné sítě zavěšené na konstrukci lešení z textilie z umělých vláken | m2 | 1417.25 | 0 | 0 | CS ÚRS 2018 01 |  |  | základní | 0.049 | 69.4453 | 0 | 0 | 0 | 0 | 4 | K | 3 |  |  |  | ROZPOCET | 0 | 0 | 0 | 0 | 0 | 1 | 0 | 4 | -1728760667
| VV |  | 9*14,5 |  | 130.5 | [13 empty] | VV | 3 | 2 | True | 0 | ROZPOCET
| VV |  | 9,5*14,5 |  | 137.75 | [13 empty] | VV | 3 | 2 | True | 0 | ROZPOCET
| VV |  | 10*(53,5+1,5*2) |  | 565 | [13 empty] | VV | 3 | 2 | True | 0 | ROZPOCET
| VV |  | 8*53,5 |  | 428 | [13 empty] | VV | 3 | 2 | True | 0 | ROZPOCET
| VV |  | 4*6*2 |  | 48 | [13 empty] | VV | 3 | 2 | True | 0 | ROZPOCET
| VV |  | 4,5*6*4 |  | 108 | [13 empty] | VV | 3 | 2 | True | 0 | ROZPOCET
| VV |  | Mezisoučet vnější - fasáda |  | 1417.25 | [13 empty] | VV | 3 | 3 | True | 0 | ROZPOCET
| VV |  | Součet |  | 1417.25 | [13 empty] | VV | 3 | 4 | True | 1 | ROZPOCET
99 | K | 944511211 | Montáž ochranné sítě Příplatek za první a každý další den použití sítě k ceně -1111 | m2 | 170070 | 0 | 0 | CS ÚRS 2018 01 |  |  | základní | 0 | 0 | 0 | 0 | 0 | 0 | 4 | K | 3 |  |  |  | ROZPOCET | 0 | 0 | 0 | 0 | 0 | 1 | 0 | 4 | 261525283
| VV |  | 1417,25*120 "cca 4 měsíce" |  | 170070 | [13 empty] | VV | 3 | 2 | True | 1 | ROZPOCET
100 | K | 944511811 | Demontáž ochranné sítě zavěšené na konstrukci lešení z textilie z umělých vláken | m2 | 1417.25 | 0 | 0 | CS ÚRS 2018 01 |  |  | základní | 0.033 | 46.7692 | 0 | 0 | 0 | 0 | 4 | K | 3 |  |  |  | ROZPOCET | 0 | 0 | 0 | 0 | 0 | 1 | 0 | 4 | 1467906501
101 | K | 949101112 | Lešení pomocné pracovní pro objekty pozemních staveb pro zatížení do 150 kg/m2, o výšce lešeňové podlahy přes 1,9 do 3,5 m | m2 | 30 | 0 | 0 | CS ÚRS 2018 01 |  |  | základní | 0.126 | 3.78 | 0.00021 | 0.0063 | 0 | 0 | 4 | K | 3 |  |  |  | ROZPOCET | 0 | 0 | 0 | 0 | 0 | 1 | 0 | 4 | 55926161
| VV |  | 2,5*12 "podhled SZ" |  | 30 | [13 empty] | VV | 3 | 2 | True | 1 | ROZPOCET
| D | 951 | Ostatní konstrukce a práce |  |  |  | 0 | [5 empty] | 38.9836 |  | 2.2996 |  | 0 | 1 | D | 2 |  |  |  | ROZPOCET | [6 empty] | 0
102 | K | 644941111 | Montáž průvětrníků nebo mřížek odvětrávacích velikosti do 150 x 200 mm | kus | 1 | 0 | 0 | CS ÚRS 2018 01 |  |  | základní | 0.16 | 0.16 | 0 | 0 | 0 | 0 | 4 | K | 3 |  |  |  | ROZPOCET | 0 | 0 | 0 | 0 | 0 | 1 | 0 | 4 | -1853474758
103 | M | 562456130 | mřížka větrací plast 150x150 bílá se žaluzií - OZN. Z5 | kus | 1 | 0 | 0 | CS ÚRS 2018 01 |  |  | základní | 0 | 0 | 0.00015 | 0.00015 | 0 | 0 | 8 | M | 3 |  |  |  | ROZPOCET | 0 | 0 | 0 | 0 | 0 | 1 | 0 | 4 | 1438587246
104 | K | 644941112 | Montáž průvětrníků nebo mřížek odvětrávacích velikosti přes 150 x 200 do 300 x 300 mm | kus | 2 | 0 | 0 | CS ÚRS 2018 01 |  |  | základní | 0.2 | 0.4 | 0 | 0 | 0 | 0 | 4 | K | 3 |  |  |  | ROZPOCET | 0 | 0 | 0 | 0 | 0 | 1 | 0 | 4 | -1504901964
105 | M | 562456030 | mřížka větrací plast 200x200 bílá se síťovinou - OZN. Z1 | kus | 2 | 0 | 0 | CS ÚRS 2018 01 |  |  | základní | 0 | 0 | 0.00025 | 0.0005 | 0 | 0 | 8 | M | 3 |  |  |  | ROZPOCET | 0 | 0 | 0 | 0 | 0 | 1 | 0 | 4 | 2052065652
106 | K | 644941121 | Montáž průchodky (trubky) se zhotovením otvoru v tepelné izolaci | kus | 3 | 0 | 0 | CS ÚRS 2018 01 |  |  | základní | 0.08 | 0.24 | 0 | 0 | 0 | 0 | 4 | K | 3 |  |  |  | ROZPOCET | 0 | 0 | 0 | 0 | 0 | 1 | 0 | 4 | -1416609363
107 | M | 283776100.70R | průchodka PVC | kus | 3 | 0 | 0 |  |  |  | základní | 0 | 0 | 5e-05 | 0.00015 | 0 | 0 | 8 | M | 3 |  |  |  | ROZPOCET | 0 | 0 | 0 | 0 | 0 | 1 | 0 | 4 | 1537768870
108 | K | 952901411.94R | Demontáž a zpětná montáž klimatizační jednotky s uložením a novými kotvícími háky | kus | 1 | 0 | 0 |  |  |  | základní | 0 | 0 | 0 | 0 | 0 | 0 | 4 | K | 3 |  |  |  | ROZPOCET | 0 | 0 | 0 | 0 | 0 | 1 | 0 | 4 | -1467372691
109 | K | 952901411.95R | Demontáž a zpětná montáž cedule malé s uložením | kus | 1 | 0 | 0 |  |  |  | základní | 0 | 0 | 0 | 0 | 0 | 0 | 4 | K | 3 |  |  |  | ROZPOCET | 0 | 0 | 0 | 0 | 0 | 1 | 0 | 4 | -1118827637
| VV |  | 1 "pohled JV" |  | 1 | [13 empty] | VV | 3 | 2 | True | 1 | ROZPOCET
110 | K | 952901411.96R | Demontáž a zpětná montáž označení objektu nádraží s uložením | kus | 1 | 0 | 0 |  |  |  | základní | 0 | 0 | 0 | 0 | 0 | 0 | 4 | K | 3 |  |  |  | ROZPOCET | 0 | 0 | 0 | 0 | 0 | 1 | 0 | 4 | 31410761
111 | K | 952901411.97R | Demontáž a zpětná montáž ocelové branky na nový sloupek vč.dodávky a osazení sloupku a nátěru branky | kus | 1 | 0 | 0 |  |  |  | základní | 0 | 0 | 0 | 0 | 0 | 0 | 4 | K | 3 |  |  |  | ROZPOCET | 0 | 0 | 0 | 0 | 0 | 1 | 0 | 4 | 329305321
112 | K | 741240022 | Montáž tabulek výstražných a označovacích lepením | kus | 3 | 0 | 0 | CS ÚRS 2018 01 |  |  | základní | 0.025 | 0.075 | 0 | 0 | 0 | 0 | 4 | K | 3 |  |  |  | ROZPOCET | 0 | 0 | 0 | 0 | 0 | 1 | 0 | 4 | -198957374
113 | M | 735345110 | tabulka bezpečnostní s tiskem 2 barvy A4 210x297 mm samolepící | kus | 3 | 0 | 0 | CS ÚRS 2018 01 |  |  | základní | 0 | 0 | 0 | 0 | 0 | 0 | 8 | M | 3 |  |  |  | ROZPOCET | 0 | 0 | 0 | 0 | 0 | 1 | 0 | 4 | 412329123
114 | K | 619991011 | Zakrytí vnitřních ploch před znečištěním včetně pozdějšího odkrytí konstrukcí a prvků obalením fólií a přelepením páskou | m2 | 272.204 | 0 | 0 | CS ÚRS 2018 01 |  |  | základní | 0.08 | 21.7763 | 0.000242 | 0.065873 | 0 | 0 | 4 | K | 3 |  |  |  | ROZPOCET | 0 | 0 | 0 | 0 | 0 | 1 | 0 | 4 | -664276859
| VV |  | 3,3*1,8*5+1,35*1,8*65+0,6*0,9*11+1,35*4,42*2 |  | 205.524 | [13 empty] | VV | 3 | 2 | True | 0 | ROZPOCET
| VV |  | 0,9*0,45*10+0,6*0,6*8+0,9*0,6*2+3,3*2,8*3 |  | 35.73 | [13 empty] | VV | 3 | 2 | True | 0 | ROZPOCET
| VV |  | Mezisoučet okna |  | 241.254 | [13 empty] | VV | 3 | 3 | True | 0 | ROZPOCET
| VV |  | 1,4*2,7+3,3*2,7+1,1*2,6+1,4*2,5*2+3,5*2,4 |  | 30.95 | [13 empty] | VV | 3 | 2 | True | 0 | ROZPOCET
| VV |  | Mezisoučet dveře |  | 30.95 | [13 empty] | VV | 3 | 3 | True | 0 | ROZPOCET
| VV |  | Součet VNITŘNÍ |  | 272.204 | [13 empty] | VV | 3 | 4 | True | 1 | ROZPOCET
115 | K | 629991011 | Zakrytí vnějších ploch před znečištěním včetně pozdějšího odkrytí výplní otvorů a svislých ploch fólií přilepenou lepící páskou | m2 | 272.204 | 0 | 0 | CS ÚRS 2018 01 |  |  | základní | 0.06 | 16.3322 | 0.000121 | 0.032937 | 0 | 0 | 4 | K | 3 |  |  |  | ROZPOCET | 0 | 0 | 0 | 0 | 0 | 1 | 0 | 4 | 755605146
| VV |  | 3,3*1,8*5+1,35*1,8*65+0,6*0,9*11+1,35*4,42*2 |  | 205.524 | [13 empty] | VV | 3 | 2 | True | 0 | ROZPOCET
| VV |  | 0,9*0,45*10+0,6*0,6*8+0,9*0,6*2+3,3*2,8*3 |  | 35.73 | [13 empty] | VV | 3 | 2 | True | 0 | ROZPOCET
| VV |  | Mezisoučet okna |  | 241.254 | [13 empty] | VV | 3 | 3 | True | 0 | ROZPOCET
| VV |  | 1,4*2,7+3,3*2,7+1,1*2,6+1,4*2,5*2+3,5*2,4 |  | 30.95 | [13 empty] | VV | 3 | 2 | True | 0 | ROZPOCET
| VV |  | Mezisoučet dveře |  | 30.95 | [13 empty] | VV | 3 | 3 | True | 0 | ROZPOCET
| VV |  | Součet |  | 272.204 | [13 empty] | VV | 3 | 4 | True | 1 | ROZPOCET
116 | K | 629991012.70R | Zakrytí a zabezpečení střechy vedlejšího objektu proti poškození při provádění KZS včetně následné demontáže | m2 | 110 | 0 | 0 |  |  |  | základní | 0 | 0 | 0.02 | 2.2 | 0 | 0 | 4 | K | 3 |  |  |  | ROZPOCET | 0 | 0 | 0 | 0 | 0 | 1 | 0 | 4 | -1193144002
| VV |  | 2*(43+12) |  | 110 | [13 empty] | VV | 3 | 2 | True | 1 | ROZPOCET
| D | 961 | Bourání konstrukcí a demontáže konstrukcí |  |  |  | 0 | [5 empty] | 337.5557 |  | 0 |  | 29.1922 | 1 | D | 2 |  |  |  | ROZPOCET | [6 empty] | 0
117 | K | 968062374 | Vybourání dřevěných rámů oken s křídly, dveřních zárubní, vrat, stěn, ostění nebo obkladů rámů oken s křídly zdvojených, plochy do 1 m2 | m2 | 14.76 | 0 | 0 | CS ÚRS 2018 01 |  |  | základní | 0.7 | 10.332 | 0 | 0 | 0.048 | 0.70848 | 4 | K | 3 |  |  |  | ROZPOCET | 0 | 0 | 0 | 0 | 0 | 1 | 0 | 4 | -790398699
| VV |  | 0,6*0,9*6 |  | 3.24 | [13 empty] | VV | 3 | 2 | True | 0 | ROZPOCET
| VV |  | 0,9*0,9*2 |  | 1.62 | [13 empty] | VV | 3 | 2 | True | 0 | ROZPOCET
| VV |  | Mezisoučet pohled SV |  | 4.86 | [13 empty] | VV | 3 | 3 | True | 0 | ROZPOCET
| VV |  | 0,6*0,9*5 |  | 2.7 | [13 empty] | VV | 3 | 2 | True | 0 | ROZPOCET
| VV |  | Mezisoučet pohled JZ |  | 2.7 | [13 empty] | VV | 3 | 3 | True | 0 | ROZPOCET
| VV |  | 0,9*0,9*4 |  | 3.24 | [13 empty] | VV | 3 | 2 | True | 0 | ROZPOCET
| VV |  | 0,6*0,6*8 |  | 2.88 | [13 empty] | VV | 3 | 2 | True | 0 | ROZPOCET
| VV |  | 0,9*0,6*2 |  | 1.08 | [13 empty] | VV | 3 | 2 | True | 0 | ROZPOCET
| VV |  | Mezisoučet pohled SZ |  | 7.2 | [13 empty] | VV | 3 | 3 | True | 0 | ROZPOCET
| VV |  | Součet |  | 14.76 | [13 empty] | VV | 3 | 4 | True | 1 | ROZPOCET
118 | K | 968062376 | Vybourání dřevěných rámů oken s křídly, dveřních zárubní, vrat, stěn, ostění nebo obkladů rámů oken s křídly zdvojených, plochy do 4 m2 | m2 | 157.95 | 0 | 0 | CS ÚRS 2018 01 |  |  | základní | 0.383 | 60.4948 | 0 | 0 | 0.034 | 5.3703 | 4 | K | 3 |  |  |  | ROZPOCET | 0 | 0 | 0 | 0 | 0 | 1 | 0 | 4 | -930838545
| VV |  | 1,35*1,8*3 |  | 7.29 | [13 empty] | VV | 3 | 2 | True | 0 | ROZPOCET
| VV |  | Mezisoučet pohled SV |  | 7.29 | [13 empty] | VV | 3 | 3 | True | 0 | ROZPOCET
| VV |  | 1,35*1,8*5 |  | 12.15 | [13 empty] | VV | 3 | 2 | True | 0 | ROZPOCET
| VV |  | Mezisoučet pohled JZ |  | 12.15 | [13 empty] | VV | 3 | 3 | True | 0 | ROZPOCET
| VV |  | 1,35*1,8*(11+10) |  | 51.03 | [13 empty] | VV | 3 | 2 | True | 0 | ROZPOCET
| VV |  | Mezisoučet pohled SZ |  | 51.03 | [13 empty] | VV | 3 | 3 | True | 0 | ROZPOCET
| VV |  | 1,35*1,8*(14+22) |  | 87.48 | [13 empty] | VV | 3 | 2 | True | 0 | ROZPOCET
| VV |  | Mezisoučet pohled JV |  | 87.48 | [13 empty] | VV | 3 | 3 | True | 0 | ROZPOCET
| VV |  | Součet |  | 157.95 | [13 empty] | VV | 3 | 4 | True | 1 | ROZPOCET
119 | K | 968062247 | Vybourání dřevěných rámů oken s křídly, dveřních zárubní, vrat, stěn, ostění nebo obkladů rámů oken s křídly jednoduchých, plochy přes 4 m2 | m2 | 71.829 | 0 | 0 | CS ÚRS 2018 01 |  |  | základní | 0.272 | 19.5375 | 0 | 0 | 0.023 | 1.6521 | 4 | K | 3 |  |  |  | ROZPOCET | 0 | 0 | 0 | 0 | 0 | 1 | 0 | 4 | -2003565340
| VV |  | 1,35*4,42*2 |  | 11.934 | [13 empty] | VV | 3 | 2 | True | 0 | ROZPOCET
| VV |  | 3,3*3,05*3 |  | 30.195 | [13 empty] | VV | 3 | 2 | True | 0 | ROZPOCET
| VV |  | Mezisoučet pohled SZ |  | 42.129 | [13 empty] | VV | 3 | 3 | True | 0 | ROZPOCET
| VV |  | 3,3*1,8*5 |  | 29.7 | [13 empty] | VV | 3 | 2 | True | 0 | ROZPOCET
| VV |  | Mezisoučet pohled JV |  | 29.7 | [13 empty] | VV | 3 | 3 | True | 0 | ROZPOCET
| VV |  | Součet |  | 71.829 | [13 empty] | VV | 3 | 4 | True | 1 | ROZPOCET
120 | K | 968062456 | Vybourání dřevěných rámů oken s křídly, dveřních zárubní, vrat, stěn, ostění nebo obkladů dveřních zárubní, plochy přes 2 m2 | m2 | 6.372 | 0 | 0 | CS ÚRS 2018 01 |  |  | základní | 0.576 | 3.6703 | 0 | 0 | 0.067 | 0.42692 | 4 | K | 3 |  |  |  | ROZPOCET | 0 | 0 | 0 | 0 | 0 | 1 | 0 | 4 | 308192048
| VV |  | 1,35*2,65 |  | 3.578 | [13 empty] | VV | 3 | 2 | True | 0 | ROZPOCET
| VV |  | Mezisoučet pohled SV |  | 3.578 | [13 empty] | VV | 3 | 3 | True | 0 | ROZPOCET
| VV |  | 1,1*2,54 |  | 2.794 | [13 empty] | VV | 3 | 2 | True | 0 | ROZPOCET
| VV |  | Mezisoučet pohled JV |  | 2.794 | [13 empty] | VV | 3 | 3 | True | 0 | ROZPOCET
| VV |  | Součet |  | 6.372 | [13 empty] | VV | 3 | 4 | True | 1 | ROZPOCET
121 | K | 766441811 | Demontáž parapetních desek dřevěných nebo plastových šířky do 300 mm délky do 1m | kus | 11 | 0 | 0 | CS ÚRS 2018 01 |  |  | základní | 0.083 | 0.913 | 0 | 0 | 0.003 | 0.033 | 4 | K | 3 |  |  |  | ROZPOCET | 0 | 0 | 0 | 0 | 0 | 1 | 0 | 4 | 478907207
| VV |  | 11 "okno OZN. O3" |  | 11 | [13 empty] | VV | 3 | 2 | True | 1 | ROZPOCET
122 | K | 968072456 | Vybourání kovových rámů oken s křídly, dveřních zárubní, vrat, stěn, ostění nebo obkladů dveřních zárubní, plochy přes 2 m2 | m2 | 26.585 | 0 | 0 | CS ÚRS 2018 01 |  |  | základní | 0.718 | 19.088 | 0 | 0 | 0.063 | 1.6749 | 4 | K | 3 |  |  |  | ROZPOCET | 0 | 0 | 0 | 0 | 0 | 1 | 0 | 4 | 1643829102
| VV |  | 1,35*2,45*2 |  | 6.615 | [13 empty] | VV | 3 | 2 | True | 0 | ROZPOCET
| VV |  | 3,31*2,35*1 |  | 7.779 | [13 empty] | VV | 3 | 2 | True | 0 | ROZPOCET
| VV |  | Mezisoučet pohled SZ |  | 14.394 | [13 empty] | VV | 3 | 3 | True | 0 | ROZPOCET
| VV |  | 1,35*2,65*1 |  | 3.578 | [13 empty] | VV | 3 | 2 | True | 0 | ROZPOCET
| VV |  | 3,25*2,65*1 |  | 8.613 | [13 empty] | VV | 3 | 2 | True | 0 | ROZPOCET
| VV |  | Mezisoučet pohled JV |  | 12.191 | [13 empty] | VV | 3 | 3 | True | 0 | ROZPOCET
| VV |  | Součet |  | 26.585 | [13 empty] | VV | 3 | 4 | True | 1 | ROZPOCET
123 | K | 968072875.70R | Demontáž kovových mříží pl do 2 m2 | m2 | 6.48 | 0 | 0 |  |  |  | základní | 0.372 | 2.4106 | 0 | 0 | 0.006 | 0.03888 | 4 | K | 3 |  |  |  | ROZPOCET | 0 | 0 | 0 | 0 | 0 | 1 | 0 | 4 | 1812164216
| VV |  | 0,9*0,9*2 |  | 1.62 | [13 empty] | VV | 3 | 2 | True | 0 | ROZPOCET
| VV |  | Mezisoučet pohled SV |  | 1.62 | [13 empty] | VV | 3 | 3 | True | 0 | ROZPOCET
| VV |  | 0,6*0,9*3 |  | 1.62 | [13 empty] | VV | 3 | 2 | True | 0 | ROZPOCET
| VV |  | Mezisoučet pohled JZ |  | 1.62 | [13 empty] | VV | 3 | 3 | True | 0 | ROZPOCET
| VV |  | 0,6*0,6*6 |  | 2.16 | [13 empty] | VV | 3 | 2 | True | 0 | ROZPOCET
| VV |  | 0,9*0,6*2 |  | 1.08 | [13 empty] | VV | 3 | 2 | True | 0 | ROZPOCET
| VV |  | Mezisoučet pohled SZ |  | 3.24 | [13 empty] | VV | 3 | 3 | True | 0 | ROZPOCET
| VV |  | Součet |  | 6.48 | [13 empty] | VV | 3 | 4 | True | 1 | ROZPOCET
124 | K | 968072876.70R | Vybourání kovových mříží pl přes 2 m2 | m2 | 85.414 | 0 | 0 |  |  |  | základní | 0.223 | 19.0473 | 0 | 0 | 0.002 | 0.17083 | 4 | K | 3 |  |  |  | ROZPOCET | 0 | 0 | 0 | 0 | 0 | 1 | 0 | 4 | 478796878
| VV |  | 1,35*1,8*1 |  | 2.43 | [13 empty] | VV | 3 | 2 | True | 0 | ROZPOCET
| VV |  | Mezisoučet pohled SV |  | 2.43 | [13 empty] | VV | 3 | 3 | True | 0 | ROZPOCET
| VV |  | 1,35*1,8*3 |  | 7.29 | [13 empty] | VV | 3 | 2 | True | 0 | ROZPOCET
| VV |  | Mezisoučet pohled JZ |  | 7.29 | [13 empty] | VV | 3 | 3 | True | 0 | ROZPOCET
| VV |  | 1,35*1,8*11 |  | 26.73 | [13 empty] | VV | 3 | 2 | True | 0 | ROZPOCET
| VV |  | Mezisoučet pohled SZ |  | 26.73 | [13 empty] | VV | 3 | 3 | True | 0 | ROZPOCET
| VV |  | 1,35*1,8*19 |  | 46.17 | [13 empty] | VV | 3 | 2 | True | 0 | ROZPOCET
| VV |  | Mezisoučet pohled JV |  | 46.17 | [13 empty] | VV | 3 | 3 | True | 0 | ROZPOCET
| VV |  | 1,1*2,54 |  | 2.794 | [13 empty] | VV | 3 | 2 | True | 0 | ROZPOCET
| VV |  | Mezisoučet pohled JV |  | 2.794 | [13 empty] | VV | 3 | 3 | True | 0 | ROZPOCET
| VV |  | Součet |  | 85.414 | [13 empty] | VV | 3 | 4 | True | 1 | ROZPOCET
125 | K | 966079881 | Přerušení různých ocelových profilů průřezu do 700 mm2 | kus | 6 | 0 | 0 | CS ÚRS 2018 01 |  |  | základní | 0.299 | 1.794 | 0 | 0 | 0 | 0 | 4 | K | 3 |  |  |  | ROZPOCET | 0 | 0 | 0 | 0 | 0 | 1 | 0 | 4 | -1422861636
| VV |  | 6 "odřezání části zábradlí u podchodu" |  | 6 | [13 empty] | VV | 3 | 2 | True | 1 | ROZPOCET
126 | K | 962081141 | Bourání zdiva příček nebo vybourání otvorů ze skleněných tvárnic, tl. do 150 mm | m2 | 3.24 | 0 | 0 | CS ÚRS 2018 01 |  |  | základní | 0.6 | 1.944 | 0 | 0 | 0.082 | 0.26568 | 4 | K | 3 |  |  |  | ROZPOCET | 0 | 0 | 0 | 0 | 0 | 1 | 0 | 4 | -930585293
| VV |  | 0,9*0,9*4 |  | 3.24 | [13 empty] | VV | 3 | 2 | True | 0 | ROZPOCET
| VV |  | Mezisoučet pohled SZ |  | 3.24 | [13 empty] | VV | 3 | 3 | True | 0 | ROZPOCET
| VV |  | Součet |  | 3.24 | [13 empty] | VV | 3 | 4 | True | 1 | ROZPOCET
127 | K | 764002841 | Demontáž klempířských konstrukcí oplechování horních ploch zdí a nadezdívek do suti | m | 24.5 | 0 | 0 | CS ÚRS 2018 01 |  |  | základní | 0.43 | 10.535 | 0 | 0 | 0.00191 | 0.046795 | 4 | K | 3 |  |  |  | ROZPOCET | 0 | 0 | 0 | 0 | 0 | 1 | 0 | 4 | 1564458773
| VV |  | 15 |  | 15 | [13 empty] | VV | 3 | 2 | True | 0 | ROZPOCET
| VV |  | Mezisoučet pohled SZ |  | 15 | [13 empty] | VV | 3 | 3 | True | 0 | ROZPOCET
| VV |  | 4,75 |  | 4.75 | [13 empty] | VV | 3 | 2 | True | 0 | ROZPOCET
| VV |  | Mezisoučet pohled SV |  | 4.75 | [13 empty] | VV | 3 | 3 | True | 0 | ROZPOCET
| VV |  | 4,75 |  | 4.75 | [13 empty] | VV | 3 | 2 | True | 0 | ROZPOCET
| VV |  | Mezisoučet pohled JZ |  | 4.75 | [13 empty] | VV | 3 | 3 | True | 0 | ROZPOCET
| VV |  | Součet |  | 24.5 | [13 empty] | VV | 3 | 4 | True | 1 | ROZPOCET
128 | K | 764001821 | Demontáž klempířských konstrukcí krytiny ze svitků nebo tabulí do suti | m2 | 69.588 | 0 | 0 | CS ÚRS 2018 01 |  |  | základní | 0.36 | 25.0517 | 0 | 0 | 0.00594 | 0.41335 | 4 | K | 3 |  |  |  | ROZPOCET | 0 | 0 | 0 | 0 | 0 | 1 | 0 | 4 | 821248244
| VV |  | 1,5*0,325 |  | 0.488 | [13 empty] | VV | 3 | 2 | True | 0 | ROZPOCET
| VV |  | Mezisoučet pohled SV |  | 0.488 | [13 empty] | VV | 3 | 3 | True | 0 | ROZPOCET
| VV |  | 1,6*1,75*2 |  | 5.6 | [13 empty] | VV | 3 | 2 | True | 0 | ROZPOCET
| VV |  | 12,7*5 |  | 63.5 | [13 empty] | VV | 3 | 2 | True | 0 | ROZPOCET
| VV |  | Mezisoučet pohled SZ |  | 69.1 | [13 empty] | VV | 3 | 3 | True | 0 | ROZPOCET
| VV |  | Součet |  | 69.588 | [13 empty] | VV | 3 | 4 | True | 1 | ROZPOCET
129 | K | 764002851 | Demontáž klempířských konstrukcí oplechování parapetů do suti | m | 118.95 | 0 | 0 | CS ÚRS 2018 01 |  |  | základní | 0.195 | 23.1953 | 0 | 0 | 0.00167 | 0.19865 | 4 | K | 3 |  |  |  | ROZPOCET | 0 | 0 | 0 | 0 | 0 | 1 | 0 | 4 | -1076778061
| VV |  | 0,6*6+1,35*3+0,9*2 |  | 9.45 | [13 empty] | VV | 3 | 2 | True | 0 | ROZPOCET
| VV |  | Mezisoučet pohled SV |  | 9.45 | [13 empty] | VV | 3 | 3 | True | 0 | ROZPOCET
| VV |  | 0,6*5+1,35*5 |  | 9.75 | [13 empty] | VV | 3 | 2 | True | 0 | ROZPOCET
| VV |  | Mezisoučet pohled JZ |  | 9.75 | [13 empty] | VV | 3 | 3 | True | 0 | ROZPOCET
| VV |  | 1,35*21+3,3*3+1,35*2+0,9*6+0,6*8 |  | 51.15 | [13 empty] | VV | 3 | 2 | True | 0 | ROZPOCET
| VV |  | Mezisoučet pohled SZ |  | 51.15 | [13 empty] | VV | 3 | 3 | True | 0 | ROZPOCET
| VV |  | 1,35*(14+22) |  | 48.6 | [13 empty] | VV | 3 | 2 | True | 0 | ROZPOCET
| VV |  | Mezisoučet pohled JV |  | 48.6 | [13 empty] | VV | 3 | 3 | True | 0 | ROZPOCET
| VV |  | Součet |  | 118.95 | [13 empty] | VV | 3 | 4 | True | 1 | ROZPOCET
130 | K | 764002861 | Demontáž klempířských konstrukcí oplechování říms do suti | m | 22.3 | 0 | 0 | CS ÚRS 2018 01 |  |  | základní | 0.256 | 5.7088 | 0 | 0 | 0.00223 | 0.049729 | 4 | K | 3 |  |  |  | ROZPOCET | 0 | 0 | 0 | 0 | 0 | 1 | 0 | 4 | 623196018
| VV |  | 12 |  | 12 | [13 empty] | VV | 3 | 2 | True | 0 | ROZPOCET
| VV |  | Mezisoučet pohled SZ |  | 12 | [13 empty] | VV | 3 | 3 | True | 0 | ROZPOCET
| VV |  | 4,75*2+0,4*2 |  | 10.3 | [13 empty] | VV | 3 | 2 | True | 0 | ROZPOCET
| VV |  | Mezisoučet pohled JV + pohledy SV a JZ |  | 10.3 | [13 empty] | VV | 3 | 3 | True | 0 | ROZPOCET
| VV |  | Součet |  | 22.3 | [13 empty] | VV | 3 | 4 | True | 1 | ROZPOCET
131 | K | 764004861 | Demontáž klempířských konstrukcí svodu do suti | m | 84 | 0 | 0 | CS ÚRS 2018 01 |  |  | základní | 0.147 | 12.348 | 0 | 0 | 0.00394 | 0.33096 | 4 | K | 3 |  |  |  | ROZPOCET | 0 | 0 | 0 | 0 | 0 | 1 | 0 | 4 | -1213784134
| VV |  | 9*2+4 |  | 22 | [13 empty] | VV | 3 | 2 | True | 0 | ROZPOCET
| VV |  | Mezisoučet pohled SV |  | 22 | [13 empty] | VV | 3 | 3 | True | 0 | ROZPOCET
| VV |  | 9*2+4 |  | 22 | [13 empty] | VV | 3 | 2 | True | 0 | ROZPOCET
| VV |  | Mezisoučet pohled JZ |  | 22 | [13 empty] | VV | 3 | 3 | True | 0 | ROZPOCET
| VV |  | 9*2+5+5 |  | 28 | [13 empty] | VV | 3 | 2 | True | 0 | ROZPOCET
| VV |  | Mezisoučet pohled SZ |  | 28 | [13 empty] | VV | 3 | 3 | True | 0 | ROZPOCET
| VV |  | 4*2+4 |  | 12 | [13 empty] | VV | 3 | 2 | True | 0 | ROZPOCET
| VV |  | Mezisoučet pohled JV |  | 12 | [13 empty] | VV | 3 | 3 | True | 0 | ROZPOCET
| VV |  | Součet |  | 84 | [13 empty] | VV | 3 | 4 | True | 1 | ROZPOCET
132 | K | 764004801 | Demontáž klempířských konstrukcí žlabu podokapního do suti | m | 12.7 | 0 | 0 | CS ÚRS 2018 01 |  |  | základní | 0.189 | 2.4003 | 0 | 0 | 0.0026 | 0.03302 | 4 | K | 3 |  |  |  | ROZPOCET | 0 | 0 | 0 | 0 | 0 | 1 | 0 | 4 | 1297929455
133 | K | 764002801 | Demontáž klempířských konstrukcí závětrné lišty do suti | m | 10 | 0 | 0 | CS ÚRS 2018 01 |  |  | základní | 0.104 | 1.04 | 0 | 0 | 0.0017 | 0.017 | 4 | K | 3 |  |  |  | ROZPOCET | 0 | 0 | 0 | 0 | 0 | 1 | 0 | 4 | -1012218270
| VV |  | 5*2 |  | 10 | [13 empty] | VV | 3 | 2 | True | 1 | ROZPOCET
134 | K | 764002811 | Demontáž klempířských konstrukcí okapového plechu do suti, v krytině povlakové | m | 12.7 | 0 | 0 | CS ÚRS 2018 01 |  |  | základní | 0.078 | 0.9906 | 0 | 0 | 0.00177 | 0.022479 | 4 | K | 3 |  |  |  | ROZPOCET | 0 | 0 | 0 | 0 | 0 | 1 | 0 | 4 | -687081167
135 | K | 764002871 | Demontáž klempířských konstrukcí lemování zdí do suti | m | 12.7 | 0 | 0 | CS ÚRS 2018 01 |  |  | základní | 0.179 | 2.2733 | 0 | 0 | 0.00175 | 0.022225 | 4 | K | 3 |  |  |  | ROZPOCET | 0 | 0 | 0 | 0 | 0 | 1 | 0 | 4 | -1339460298
136 | K | 751510813 | Demontáž vzduchotechnického potrubí z pozinkovaného plechu čtyřhranného s přírubou, průřezu přes 0,07 do 0,13 m2 | m | 12 | 0 | 0 | CS ÚRS 2018 01 |  |  | základní | 0.679 | 8.148 | 0 | 0 | 0.01311 | 0.15732 | 4 | K | 3 |  |  |  | ROZPOCET | 0 | 0 | 0 | 0 | 0 | 1 | 0 | 4 | 691195067
| VV |  | 7 "pohled JZ" |  | 7 | [13 empty] | VV | 3 | 2 | True | 0 | ROZPOCET
| VV |  | 5 "pohled JV" |  | 5 | [13 empty] | VV | 3 | 2 | True | 0 | ROZPOCET
| VV |  | Součet |  | 12 | [13 empty] | VV | 3 | 4 | True | 1 | ROZPOCET
137 | K | 767996801 | Demontáž ostatních zámečnických konstrukcí o hmotnosti jednotlivých dílů rozebráním do 50 kg | kg | 25 | 0 | 0 | CS ÚRS 2018 01 |  |  | základní | 0.11 | 2.75 | 0 | 0 | 0.001 | 0.025 | 4 | K | 3 |  |  |  | ROZPOCET | 0 | 0 | 0 | 0 | 0 | 1 | 0 | 4 | 382257200
| VV |  | 25 "plechový box - pohled JZ" |  | 25 | [13 empty] | VV | 3 | 2 | True | 1 | ROZPOCET
138 | K | 712300833 | Odstranění ze střech plochých do 10 st. krytiny povlakové třívrstvé | m2 | 63.5 | 0 | 0 | CS ÚRS 2018 01 |  |  | základní | 0.057 | 3.6195 | 0 | 0 | 0.014 | 0.889 | 4 | K | 3 |  |  |  | ROZPOCET | 0 | 0 | 0 | 0 | 0 | 1 | 0 | 4 | -1973408348
| VV |  | 12,7*5 |  | 63.5 | [13 empty] | VV | 3 | 2 | True | 1 | ROZPOCET
139 | K | 976082141.70R | Demontáž hodin včetně likvidace | kus | 1 | 0 | 0 |  |  |  | základní | 2 | 2 | 0 | 0 | 0 | 0 | 4 | K | 3 |  |  |  | ROZPOCET | 0 | 0 | 0 | 0 | 0 | 1 | 0 | 4 | 1719431656
140 | K | 976082141.71R | Demontáž drážního telefonu včetně likvidace | kus | 1 | 0 | 0 |  |  |  | základní | 2.5 | 2.5 | 0 | 0 | 0 | 0 | 4 | K | 3 |  |  |  | ROZPOCET | 0 | 0 | 0 | 0 | 0 | 1 | 0 | 4 | -2025019416
141 | K | 741370150.70R | Demontáž svítidla žárovkového včetně likvidace | kus | 4 | 0 | 0 |  |  |  | základní | 0.986 | 3.944 | 0 | 0 | 0 | 0 | 4 | K | 3 |  |  |  | ROZPOCET | 0 | 0 | 0 | 0 | 0 | 1 | 0 | 4 | 869416211
| VV |  | 1 "pohled JZ" |  | 1 | [13 empty] | VV | 3 | 2 | True | 0 | ROZPOCET
| VV |  | 1 "pohled SV" |  | 1 | [13 empty] | VV | 3 | 2 | True | 0 | ROZPOCET
| VV |  | 2 "pohled JV" |  | 2 | [13 empty] | VV | 3 | 2 | True | 0 | ROZPOCET
| VV |  | Součet |  | 4 | [13 empty] | VV | 3 | 4 | True | 1 | ROZPOCET
142 | K | 741370150.10R | Demontáž svítidlo zářivkové stropní přisazené s krytem včetně likvidace | kus | 1 | 0 | 0 |  |  |  | základní | 1.2 | 1.2 | 0 | 0 | 0 | 0 | 4 | K | 3 |  |  |  | ROZPOCET | 0 | 0 | 0 | 0 | 0 | 1 | 0 | 4 | 1497238646
| VV |  | 1 "pohled SZ" |  | 1 | [13 empty] | VV | 3 | 2 | True | 1 | ROZPOCET
143 | K | 978015321 | Otlučení vápenných nebo vápenocementových omítek vnějších ploch s vyškrabáním spar a s očištěním zdiva stupně členitosti 1 a 2, v rozsahu do 10 % | m2 | 837.007 | 0 | 0 | CS ÚRS 2018 01 |  |  | základní | 0.02 | 16.7401 | 0 | 0 | 0.005 | 4.185 | 4 | K | 3 |  |  |  | ROZPOCET | 0 | 0 | 0 | 0 | 0 | 1 | 0 | 4 | -248885160
| VV |  | 7,4*12,3 |  | 91.02 | [13 empty] | VV | 3 | 2 | True | 0 | ROZPOCET
| VV |  | 3,1*4,75 |  | 14.725 | [13 empty] | VV | 3 | 2 | True | 0 | ROZPOCET
| VV |  | -(0,6*0,9*6+1,35*1,8*3+1,35*2,27) |  | -13.595 | [13 empty] | VV | 3 | 2 | True | 0 | ROZPOCET
| VV |  | (0,6+0,9*2)*0,18*6 |  | 2.592 | [13 empty] | VV | 3 | 2 | True | 0 | ROZPOCET
| VV |  | (1,35+1,8*2)*0,18*3 |  | 2.673 | [13 empty] | VV | 3 | 2 | True | 0 | ROZPOCET
| VV |  | (1,35+2,27*2)*0,18 |  | 1.06 | [13 empty] | VV | 3 | 2 | True | 0 | ROZPOCET
| VV |  | 0,4*4,75 "ATIKA" |  | 1.9 | [13 empty] | VV | 3 | 2 | True | 0 | ROZPOCET
| VV |  | Mezisoučet pohled SV |  | 100.375 | [13 empty] | VV | 3 | 3 | True | 0 | ROZPOCET
| VV |  | 7,4*12,3 |  | 91.02 | [13 empty] | VV | 3 | 2 | True | 0 | ROZPOCET
| VV |  | 3,15*4,75 |  | 14.963 | [13 empty] | VV | 3 | 2 | True | 0 | ROZPOCET
| VV |  | -(0,6*0,9*5+1,35*1,8*5) |  | -14.85 | [13 empty] | VV | 3 | 2 | True | 0 | ROZPOCET
| VV |  | (0,6+0,9*2)*0,18*5 |  | 2.16 | [13 empty] | VV | 3 | 2 | True | 0 | ROZPOCET
| VV |  | (1,35+1,8*2)*0,18*5 |  | 4.455 | [13 empty] | VV | 3 | 2 | True | 0 | ROZPOCET
| VV |  | 0,4*4,75 "ATIKA" |  | 1.9 | [13 empty] | VV | 3 | 2 | True | 0 | ROZPOCET
| VV |  | Mezisoučet pohled JZ |  | 99.648 | [13 empty] | VV | 3 | 3 | True | 0 | ROZPOCET
| VV |  | 8,1*(15+0,5*2) |  | 129.6 | [13 empty] | VV | 3 | 2 | True | 0 | ROZPOCET
| VV |  | 0,3*11,2 |  | 3.36 | [13 empty] | VV | 3 | 2 | True | 0 | ROZPOCET
| VV |  | 2,3*(3,2*2) |  | 14.72 | [13 empty] | VV | 3 | 2 | True | 0 | ROZPOCET
| VV |  | 7,4*(10,35*2+7,8*2+0,2*2) |  | 271.58 | [13 empty] | VV | 3 | 2 | True | 0 | ROZPOCET
| VV |  | -(1,35*1,8*21+3,3*3,05*3+1,35*4,42*2+0,6*0,6*8+0,9*0,6*2) |  | -97.119 | [13 empty] | VV | 3 | 2 | True | 0 | ROZPOCET
| VV |  | -(3,31*2,35+1,35*1,2*2) |  | -11.019 | [13 empty] | VV | 3 | 2 | True | 0 | ROZPOCET
| VV |  | (1,35+1,8*2)*0,18*21 |  | 18.711 | [13 empty] | VV | 3 | 2 | True | 0 | ROZPOCET
| VV |  | (3,3+3,05*2)*0,2*3 |  | 5.64 | [13 empty] | VV | 3 | 2 | True | 0 | ROZPOCET
| VV |  | (1,35+4,42*2)*0,18*2 |  | 3.668 | [13 empty] | VV | 3 | 2 | True | 0 | ROZPOCET
| VV |  | (0,6+0,6*2)*0,18*8 |  | 2.592 | [13 empty] | VV | 3 | 2 | True | 0 | ROZPOCET
| VV |  | (0,9+0,6*2)*0,18*2 |  | 0.756 | [13 empty] | VV | 3 | 2 | True | 0 | ROZPOCET
| VV |  | (3,55+2,35*2)*0,55 |  | 4.538 | [13 empty] | VV | 3 | 2 | True | 0 | ROZPOCET
| VV |  | (1,35+1,2*2)*0,18*2 |  | 1.35 | [13 empty] | VV | 3 | 2 | True | 0 | ROZPOCET
| VV |  | Mezisoučet pohled SZ |  | 348.377 | [13 empty] | VV | 3 | 3 | True | 0 | ROZPOCET
| VV |  | 7,3*51,3 |  | 374.49 | [13 empty] | VV | 3 | 2 | True | 0 | ROZPOCET
| VV |  | -(1,35*1,8*36+3,3*1,8*5+1,35*2,27+3,25*2,27+1,1*2,25) |  | -130.097 | [13 empty] | VV | 3 | 2 | True | 0 | ROZPOCET
| VV |  | (1,35+1,8*2)*0,18*36 |  | 32.076 | [13 empty] | VV | 3 | 2 | True | 0 | ROZPOCET
| VV |  | (3,3+1,8*2)*0,2*5 |  | 6.9 | [13 empty] | VV | 3 | 2 | True | 0 | ROZPOCET
| VV |  | (1,35+2,27*2)*0,18 |  | 1.06 | [13 empty] | VV | 3 | 2 | True | 0 | ROZPOCET
| VV |  | (3,25+2,27*2)*0,40 |  | 3.116 | [13 empty] | VV | 3 | 2 | True | 0 | ROZPOCET
| VV |  | (1,2+2,35*2)*0,18 |  | 1.062 | [13 empty] | VV | 3 | 2 | True | 0 | ROZPOCET
| VV |  | Mezisoučet pohled JV |  | 288.607 | [13 empty] | VV | 3 | 3 | True | 0 | ROZPOCET
| VV |  | Součet |  | 837.007 | [13 empty] | VV | 3 | 4 | True | 1 | ROZPOCET
144 | K | 978019321 | Otlučení vápenných nebo vápenocementových omítek vnějších ploch s vyškrabáním spar a s očištěním zdiva stupně členitosti 3 až 5, v rozsahu do 10 % | m2 | 127.885 | 0 | 0 | CS ÚRS 2018 01 |  |  | základní | 0.032 | 4.0923 | 0 | 0 | 0.007 | 0.8952 | 4 | K | 3 |  |  |  | ROZPOCET | 0 | 0 | 0 | 0 | 0 | 1 | 0 | 4 | -1895679190
| VV |  | 2,3*12,7 |  | 29.21 | [13 empty] | VV | 3 | 2 | True | 0 | ROZPOCET
| VV |  | 0,15*12,7 |  | 1.905 | [13 empty] | VV | 3 | 2 | True | 0 | ROZPOCET
| VV |  | 0,5*3,2*2 |  | 3.2 | [13 empty] | VV | 3 | 2 | True | 0 | ROZPOCET
| VV |  | (0,5+0,15)/2*2,3*2 |  | 1.495 | [13 empty] | VV | 3 | 2 | True | 0 | ROZPOCET
| VV |  | 0,3*3,2*2 |  | 1.92 | [13 empty] | VV | 3 | 2 | True | 0 | ROZPOCET
| VV |  | 1,5*1,75*2+0,1*(1,5*2+1,75)*2 |  | 6.2 | [13 empty] | VV | 3 | 2 | True | 0 | ROZPOCET
| VV |  | Mezisoučet podhledy - pohled SZ |  | 43.93 | [13 empty] | VV | 3 | 3 | True | 0 | ROZPOCET
| VV |  | 0,4*(4,75+0,12+0,28)*2 |  | 4.12 | [13 empty] | VV | 3 | 2 | True | 0 | ROZPOCET
| VV |  | 0,4*43,65 |  | 17.46 | [13 empty] | VV | 3 | 2 | True | 0 | ROZPOCET
| VV |  | 0,10*(4,75*2+0,12*2+0,28*2+0,4*2+43,65) |  | 5.475 | [13 empty] | VV | 3 | 2 | True | 0 | ROZPOCET
| VV |  | Mezisoučet podhledy - pohled JV |  | 27.055 | [13 empty] | VV | 3 | 3 | True | 0 | ROZPOCET
| VV |  | (0,4+0,1)*(12,3+0,4*2)*2 |  | 13.1 | [13 empty] | VV | 3 | 2 | True | 0 | ROZPOCET
| VV |  | (0,4+0,1)*(51,3+10,35*2+7,8*2) |  | 43.8 | [13 empty] | VV | 3 | 2 | True | 0 | ROZPOCET
| VV |  | Mezisoučet podhled hlavní střechy |  | 56.9 | [13 empty] | VV | 3 | 3 | True | 0 | ROZPOCET
| VV |  | Součet |  | 127.885 | [13 empty] | VV | 3 | 4 | True | 1 | ROZPOCET
145 | K | 978015341 | Otlučení vápenných nebo vápenocementových omítek vnějších ploch s vyškrabáním spar a s očištěním zdiva stupně členitosti 1 a 2, v rozsahu přes 10 do 30 % | m2 | 135.303 | 0 | 0 | CS ÚRS 2018 01 |  |  | základní | 0.06 | 8.1182 | 0 | 0 | 0.016 | 2.1648 | 4 | K | 3 |  |  |  | ROZPOCET | 0 | 0 | 0 | 0 | 0 | 1 | 0 | 4 | 972581151
| VV |  | (1,3+1,6)/2*12,4 |  | 17.98 | [13 empty] | VV | 3 | 2 | True | 0 | ROZPOCET
| VV |  | -0,9*0,45*2 |  | -0.81 | [13 empty] | VV | 3 | 2 | True | 0 | ROZPOCET
| VV |  | (0,9+0,45*2)*0,2*2 |  | 0.72 | [13 empty] | VV | 3 | 2 | True | 0 | ROZPOCET
| VV |  | 0,38*4,8 |  | 1.824 | [13 empty] | VV | 3 | 2 | True | 0 | ROZPOCET
| VV |  | -0,38*1,35 |  | -0.513 | [13 empty] | VV | 3 | 2 | True | 0 | ROZPOCET
| VV |  | Mezisoučet pohled SV - sokl |  | 19.201 | [13 empty] | VV | 3 | 3 | True | 0 | ROZPOCET
| VV |  | (0,7+1,4)/2*12,4 |  | 13.02 | [13 empty] | VV | 3 | 2 | True | 0 | ROZPOCET
| VV |  | 0,3*4,8 |  | 1.44 | [13 empty] | VV | 3 | 2 | True | 0 | ROZPOCET
| VV |  | Mezisoučet pohled JZ - sokl |  | 14.46 | [13 empty] | VV | 3 | 3 | True | 0 | ROZPOCET
| VV |  | (1,4+1,6)/2*(7,85+10,35+1,3+3,2) |  | 34.05 | [13 empty] | VV | 3 | 2 | True | 0 | ROZPOCET
| VV |  | (1,55+1,4)/2*(1,3+10,35+7,85+3,2) |  | 33.483 | [13 empty] | VV | 3 | 2 | True | 0 | ROZPOCET
| VV |  | -(0,9*0,45*8+1,35*1,4*2) |  | -7.02 | [13 empty] | VV | 3 | 2 | True | 0 | ROZPOCET
| VV |  | (0,9+0,45*2)*0,2*8 |  | 2.88 | [13 empty] | VV | 3 | 2 | True | 0 | ROZPOCET
| VV |  | 0,2*1,25*2 *2 |  | 1 | [13 empty] | VV | 3 | 2 | True | 0 | ROZPOCET
| VV |  | Mezisoučet pohled SZ - sokl |  | 64.393 | [13 empty] | VV | 3 | 3 | True | 0 | ROZPOCET
| VV |  | 0,38*43,65 |  | 16.587 | [13 empty] | VV | 3 | 2 | True | 0 | ROZPOCET
| VV |  | -0,38*(3,2+1,35) |  | -1.729 | [13 empty] | VV | 3 | 2 | True | 0 | ROZPOCET
| VV |  | 0,2*0,38*4 |  | 0.304 | [13 empty] | VV | 3 | 2 | True | 0 | ROZPOCET
| VV |  | (0,68+0,38)/2*3,8 |  | 2.014 | [13 empty] | VV | 3 | 2 | True | 0 | ROZPOCET
| VV |  | (1,28+0,38)/2*3,95 |  | 3.279 | [13 empty] | VV | 3 | 2 | True | 0 | ROZPOCET
| VV |  | -0,38*1,1 |  | -0.418 | [13 empty] | VV | 3 | 2 | True | 0 | ROZPOCET
| VV |  | 0,2*0,38*2 |  | 0.152 | [13 empty] | VV | 3 | 2 | True | 0 | ROZPOCET
| VV |  | Mezisoučet pohled JV - sokl |  | 20.189 | [13 empty] | VV | 3 | 3 | True | 0 | ROZPOCET
| VV |  | 1,5*(0,6+2,1)*2 |  | 8.1 | [13 empty] | VV | 3 | 2 | True | 0 | ROZPOCET
| VV |  | (2,1*1,5)/2*2 |  | 3.15 | [13 empty] | VV | 3 | 2 | True | 0 | ROZPOCET
| VV |  | 0,9*2,2*2 "hlava" |  | 3.96 | [13 empty] | VV | 3 | 2 | True | 0 | ROZPOCET
| VV |  | Mezisoučet boční zídky předloženého schodiště-SZ |  | 15.21 | [13 empty] | VV | 3 | 3 | True | 0 | ROZPOCET
| VV |  | 1,5*(1,4+0,3*2) |  | 3 | [13 empty] | VV | 3 | 2 | True | 0 | ROZPOCET
| VV |  | -1,15*1 |  | -1.15 | [13 empty] | VV | 3 | 2 | True | 0 | ROZPOCET
| VV |  | Mezisoučet elektroskříň-SV |  | 1.85 | [13 empty] | VV | 3 | 3 | True | 0 | ROZPOCET
| VV |  | Součet |  | 135.303 | [13 empty] | VV | 3 | 4 | True | 1 | ROZPOCET
146 | K | 976072221.70R | Vybourání nebo demontáž mřížek ze zdiva cihelného | kus | 7 | 0 | 0 |  |  |  | základní | 0.117 | 0.819 | 0 | 0 | 0.001 | 0.007 | 4 | K | 3 |  |  |  | ROZPOCET | 0 | 0 | 0 | 0 | 0 | 1 | 0 | 4 | 737724971
| VV |  | 1 "pohled SV" |  | 1 | [13 empty] | VV | 3 | 2 | True | 0 | ROZPOCET
| VV |  | 2 "pohled JZ" |  | 2 | [13 empty] | VV | 3 | 2 | True | 0 | ROZPOCET
| VV |  | 2 "pohled SZ" |  | 2 | [13 empty] | VV | 3 | 2 | True | 0 | ROZPOCET
| VV |  | 2 "pohled JV" |  | 2 | [13 empty] | VV | 3 | 2 | True | 0 | ROZPOCET
| VV |  | Součet |  | 7 | [13 empty] | VV | 3 | 4 | True | 1 | ROZPOCET
147 | K | 971042461.70R | Vybourání anglického dvorku | kus | 2 | 0 | 0 |  |  |  | základní | 6.263 | 12.526 | 0 | 0 | 0.33 | 0.66 | 4 | K | 3 |  |  |  | ROZPOCET | 0 | 0 | 0 | 0 | 0 | 1 | 0 | 4 | -412452478
| VV |  | 2 "pohled SV" |  | 2 | [13 empty] | VV | 3 | 2 | True | 1 | ROZPOCET
148 | K | 971042461.71R | Vybourání anglického dvorku betonového | kus | 4.403 | 0 | 0 |  |  |  | základní | 7.723 | 34.0044 | 0 | 0 | 1.7 | 7.4851 | 4 | K | 3 |  |  |  | ROZPOCET | 0 | 0 | 0 | 0 | 0 | 1 | 0 | 4 | 1107357893
| VV |  | 0,6*0,5*(7,05+7,625) "pohled JV" |  | 4.403 | [13 empty] | VV | 3 | 2 | True | 1 | ROZPOCET
149 | K | 965081313 | Bourání podlah z dlaždic bez podkladního lože nebo mazaniny, s jakoukoliv výplní spár betonových, teracových nebo čedičových tl. do 20 mm, plochy přes 1 m2 | m2 | 5.313 | 0 | 0 | CS ÚRS 2018 01 |  |  | základní | 0.247 | 1.3123 | 0 | 0 | 0.059 | 0.31347 | 4 | K | 3 |  |  |  | ROZPOCET | 0 | 0 | 0 | 0 | 0 | 1 | 0 | 4 | 2075276173
| VV |  | 0,3*11,2 |  | 3.36 | [13 empty] | VV | 3 | 2 | True | 0 | ROZPOCET
| VV |  | 0,55*3,55 |  | 1.953 | [13 empty] | VV | 3 | 2 | True | 0 | ROZPOCET
| VV |  | Součet pohled SZ - hlavní vstup |  | 5.313 | [13 empty] | VV | 3 | 4 | True | 1 | ROZPOCET
150 | K | 965043341 | Bourání mazanin betonových s potěrem nebo teracem tl. do 100 mm, plochy přes 4 m2 | m3 | 0.425 | 0 | 0 | CS ÚRS 2018 01 |  |  | základní | 7.51 | 3.1917 | 0 | 0 | 2.2 | 0.935 | 4 | K | 3 |  |  |  | ROZPOCET | 0 | 0 | 0 | 0 | 0 | 1 | 0 | 4 | 2110018131
| VV |  | 0,3*11,2 *0,08 |  | 0.269 | [13 empty] | VV | 3 | 2 | True | 0 | ROZPOCET
| VV |  | 0,55*3,55 *0,08 |  | 0.156 | [13 empty] | VV | 3 | 2 | True | 0 | ROZPOCET
| VV |  | Součet pohled SZ - hlavní vstup |  | 0.425 | [13 empty] | VV | 3 | 4 | True | 1 | ROZPOCET
151 | K | 997013501 | Odvoz suti a vybouraných hmot na skládku nebo meziskládku se složením, na vzdálenost do 1 km | t | 29.835 | 0 | 0 | CS ÚRS 2018 01 |  |  | základní | 0.125 | 3.7294 | 0 | 0 | 0 | 0 | 4 | K | 3 |  |  |  | ROZPOCET | 0 | 0 | 0 | 0 | 0 | 1 | 0 | 4 | -1020190794
152 | K | 997013509 | Odvoz suti a vybouraných hmot na skládku nebo meziskládku se složením, na vzdálenost Příplatek k ceně za každý další i započatý 1 km přes 1 km | t | 1014.39 | 0 | 0 | CS ÚRS 2018 01 |  |  | základní | 0.006 | 6.0863 | 0 | 0 | 0 | 0 | 4 | K | 3 |  |  |  | ROZPOCET | 0 | 0 | 0 | 0 | 0 | 1 | 0 | 4 | -1058240112
| VV |  | 29,835*34 |  | 1014.39 | [13 empty] | VV | 3 | 2 | True | 1 | ROZPOCET
153 | K | 997013814 | Poplatek za uložení stavebního odpadu na skládce (skládkovné) z izolačních materiálů | t | 0.889 | 0 | 0 | CS ÚRS 2018 01 |  |  | základní | 0 | 0 | 0 | 0 | 0 | 0 | 4 | K | 3 |  |  |  | ROZPOCET | 0 | 0 | 0 | 0 | 0 | 1 | 0 | 4 | 1993123958
154 | K | 997013804 | Poplatek za uložení stavebního odpadu na skládce (skládkovné) ze skla | t | 3.6 | 0 | 0 | CS ÚRS 2018 01 |  |  | základní | 0 | 0 | 0 | 0 | 0 | 0 | 4 | K | 3 |  |  |  | ROZPOCET | 0 | 0 | 0 | 0 | 0 | 1 | 0 | 4 | -2004888917
155 | K | 997013831 | Poplatek za uložení stavebního odpadu na skládce (skládkovné) směsného | t | 22.192 | 0 | 0 | CS ÚRS 2018 01 |  |  | základní | 0 | 0 | 0 | 0 | 0 | 0 | 4 | K | 3 |  |  |  | ROZPOCET | 0 | 0 | 0 | 0 | 0 | 1 | 0 | 4 | 168998530
| VV |  | 29,835 |  | 29.835 | [13 empty] | VV | 3 | 2 | True | 0 | ROZPOCET
| VV |  | -(0,889+3,6) |  | -4.489 | [13 empty] | VV | 3 | 2 | True | 0 | ROZPOCET
| VV |  | -3,154 "odpočet kovového odpadu" |  | -3.154 | [13 empty] | VV | 3 | 2 | True | 0 | ROZPOCET
| VV |  | Součet |  | 22.192 | [13 empty] | VV | 3 | 4 | True | 1 | ROZPOCET
| D | 992 | Přesun hmot |  |  |  | 0 | [5 empty] | 335.2197 |  | 0 |  | 0 | 1 | D | 2 |  |  |  | ROZPOCET | [6 empty] | 0
156 | K | 998018002 | Přesun hmot pro budovy občanské výstavby, bydlení, výrobu a služby ruční - bez užití mechanizace vodorovná dopravní vzdálenost do 100 m pro budovy s jakoukoliv nosnou konstrukcí výšky přes 6 do 12 m | t | 81.167 | 0 | 0 | CS ÚRS 2018 01 |  |  | základní | 4.13 | 335.2197 | 0 | 0 | 0 | 0 | 4 | K | 3 |  |  |  | ROZPOCET | 0 | 0 | 0 | 0 | 0 | 1 | 0 | 4 | -847788449
| D | PSV | Práce a dodávky PSV |  |  |  | 0 | [5 empty] | 931.2635 |  | 12.498 |  | 0 | 2 | D | 0 |  |  |  | ROZPOCET | [6 empty] | 0
| D | 712 | Povlakové krytiny - střecha hlavní vstup |  |  |  | 0 | [5 empty] | 18.2259 |  | 0.65803 |  | 0 | 2 | D | 1 |  |  |  | ROZPOCET | [6 empty] | 0
157 | K | 712311101 | Provedení povlakové krytiny střech plochých do 10 st. natěradly a tmely za studena nátěrem lakem penetračním nebo asfaltovým | m2 | 63.5 | 0 | 0 | CS ÚRS 2018 01 |  |  | základní | 0.024 | 1.524 | 0 | 0 | 0 | 0 | 16 | K | 2 |  |  |  | ROZPOCET | 0 | 0 | 0 | 0 | 0 | 1 | 0 | 16 | -1671911402
| VV |  | 12,7*5 |  | 63.5 | [13 empty] | VV | 2 | 2 | True | 1 | ROZPOCET
158 | M | 111631500 | lak asfaltový penetrační bal 9 kg | t | 0.019 | 0 | 0 | CS ÚRS 2018 01 |  |  | základní | 0 | 0 | 1 | 0.019 | 0 | 0 | 32 | M | 2 |  |  |  | ROZPOCET | 0 | 0 | 0 | 0 | 0 | 1 | 0 | 16 | -1142886372
| VV |  | 63,500*0,0003 |  | 0.019 | [13 empty] | VV | 2 | 2 | True | 1 | ROZPOCET
159 | K | 712341559 | Provedení povlakové krytiny střech plochých do 10 st. pásy přitavením NAIP v plné ploše | m2 | 63.5 | 0 | 0 | CS ÚRS 2018 01 |  |  | základní | 0.179 | 11.3665 | 0.00088313 | 0.056079 | 0 | 0 | 16 | K | 2 |  |  |  | ROZPOCET | 0 | 0 | 0 | 0 | 0 | 1 | 0 | 16 | -122858208
| VV |  | 12,7*5 |  | 63.5 | [13 empty] | VV | 2 | 2 | True | 1 | ROZPOCET
160 | M | 628522570 | pásy s modifikovaným asfaltem tl. 5,0 mm vložka polyesterové rouno minerální jemnozrnný posyp | m2 | 73.025 | 0 | 0 | CS ÚRS 2018 01 |  |  | základní | 0 | 0 | 0.0061 | 0.44545 | 0 | 0 | 32 | M | 2 |  |  |  | ROZPOCET | 0 | 0 | 0 | 0 | 0 | 1 | 0 | 16 | -1332685936
| VV |  | 63,5*1,15 |  | 73.025 | [13 empty] | VV | 2 | 2 | True | 1 | ROZPOCET
161 | K | 712811101 | Provedení povlakové krytiny střech samostatným vytažením izolačního povlaku za studena na konstrukce převyšující úroveň střechy, nátěrem penetračním | m2 | 6.35 | 0 | 0 | CS ÚRS 2018 01 |  |  | základní | 0.032 | 0.2032 | 0 | 0 | 0 | 0 | 16 | K | 2 |  |  |  | ROZPOCET | 0 | 0 | 0 | 0 | 0 | 1 | 0 | 16 | -2004107467
| VV |  | 0,5*12,7 |  | 6.35 | [13 empty] | VV | 2 | 2 | True | 1 | ROZPOCET
162 | M | 111631500 | lak asfaltový penetrační bal 9 kg | t | 0.002 | 0 | 0 | CS ÚRS 2018 01 |  |  | základní | 0 | 0 | 1 | 0.002 | 0 | 0 | 32 | M | 2 |  |  |  | ROZPOCET | 0 | 0 | 0 | 0 | 0 | 1 | 0 | 16 | 13954887
| VV |  | 6,350*0,00035 |  | 0.002 | [13 empty] | VV | 2 | 2 | True | 1 | ROZPOCET
163 | K | 712841559 | Provedení povlakové krytiny střech samostatným vytažením izolačního povlaku pásy přitavením na konstrukce převyšující úroveň střechy, NAIP | m2 | 15.85 | 0 | 0 | CS ÚRS 2018 01 |  |  | základní | 0.257 | 4.0735 | 0.00094131 | 0.01492 | 0 | 0 | 16 | K | 2 |  |  |  | ROZPOCET | 0 | 0 | 0 | 0 | 0 | 1 | 0 | 16 | 1497772848
| VV |  | 0,5*12,7 |  | 6.35 | [13 empty] | VV | 2 | 2 | True | 0 | ROZPOCET
| VV |  | Mezisoučet střecha nad hlavním vstupem - pohled SZ |  | 6.35 | [13 empty] | VV | 2 | 3 | True | 0 | ROZPOCET
| VV |  | 0,5*4,75*2 *2 |  | 9.5 | [13 empty] | VV | 2 | 2 | True | 0 | ROZPOCET
| VV |  | Mezisoučet atiky - pohledy SV a JZ |  | 9.5 | [13 empty] | VV | 2 | 3 | True | 0 | ROZPOCET
| VV |  | Součet |  | 15.85 | [13 empty] | VV | 2 | 4 | True | 1 | ROZPOCET
164 | M | 628522570 | pásy s modifikovaným asfaltem tl. 5,0 mm vložka polyesterové rouno minerální jemnozrnný posyp | m2 | 13.32 | 0 | 0 | CS ÚRS 2018 01 |  |  | základní | 0 | 0 | 0.0061 | 0.081252 | 0 | 0 | 32 | M | 2 |  |  |  | ROZPOCET | 0 | 0 | 0 | 0 | 0 | 1 | 0 | 16 | -1996453084
| VV |  | 0,5*12,7 *1,2 |  | 7.62 | [13 empty] | VV | 2 | 2 | True | 0 | ROZPOCET
| VV |  | Mezisoučet střecha nad hlavním vstupem - pohled SZ |  | 7.62 | [13 empty] | VV | 2 | 3 | True | 0 | ROZPOCET
| VV |  | 0,5*4,75*2 *1,2 |  | 5.7 | [13 empty] | VV | 2 | 2 | True | 0 | ROZPOCET
| VV |  | Mezisoučet atiky - pohlody SV a JZ |  | 5.7 | [13 empty] | VV | 2 | 3 | True | 0 | ROZPOCET
| VV |  | Součet |  | 13.32 | [13 empty] | VV | 2 | 4 | True | 1 | ROZPOCET
165 | M | 628522580 | pásy s modifikovaným asfaltem tl. 5,2 mm vložka polyesterové rouno barevný minerální hrubozrnný posyp | m2 | 5.7 | 0 | 0 | CS ÚRS 2018 01 |  |  | základní | 0 | 0 | 0.0069 | 0.03933 | 0 | 0 | 32 | M | 2 |  |  |  | ROZPOCET | 0 | 0 | 0 | 0 | 0 | 1 | 0 | 16 | -484680110
| VV |  | 0,5*4,75*2 *1,2 |  | 5.7 | [13 empty] | VV | 2 | 2 | True | 0 | ROZPOCET
| VV |  | Mezisoučet atiky - pohlody SV a JZ |  | 5.7 | [13 empty] | VV | 2 | 3 | True | 0 | ROZPOCET
| VV |  | Součet |  | 5.7 | [13 empty] | VV | 2 | 4 | True | 1 | ROZPOCET
166 | K | 998712102 | Přesun hmot pro povlakové krytiny stanovený z hmotnosti přesunovaného materiálu vodorovná dopravní vzdálenost do 50 m v objektech výšky přes 6 do 12 m | t | 0.658 | 0 | 0 | CS ÚRS 2018 01 |  |  | základní | 1.609 | 1.0587 | 0 | 0 | 0 | 0 | 16 | K | 2 |  |  |  | ROZPOCET | 0 | 0 | 0 | 0 | 0 | 1 | 0 | 16 | 715240943
| D | 7401 | Hromosvody |  |  |  | 0 | [5 empty] | 0 |  | 0 |  | 0 | 2 | D | 1 |  |  |  | ROZPOCET | [6 empty] | 0
167 | K | 741420084.73R | Demontáž hromosvodu | m | 31 | 0 | 0 |  |  |  | základní | 0 | 0 | 0 | 0 | 0 | 0 | 16 | K | 2 |  |  |  | ROZPOCET | 0 | 0 | 0 | 0 | 0 | 1 | 0 | 16 | -144797647
| VV |  | 10*2+11 |  | 31 | [13 empty] | VV | 2 | 2 | True | 1 | ROZPOCET
168 | K | 741420084.74R | Zpětná montáž hromosvodu s dodáním nových prodloužených kotev | m | 31 | 0 | 0 |  |  |  | základní | 0 | 0 | 0 | 0 | 0 | 0 | 16 | K | 2 |  |  |  | ROZPOCET | 0 | 0 | 0 | 0 | 0 | 1 | 0 | 16 | 1389256801
169 | K | 741420084.71R | Revize hromosvodu | kus | 1 | 0 | 0 |  |  |  | základní | 0 | 0 | 0 | 0 | 0 | 0 | 16 | K | 2 |  |  |  | ROZPOCET | 0 | 0 | 0 | 0 | 0 | 1 | 0 | 16 | -1592410055
| D | 7491 | Elektromontáže |  |  |  | 0 | [5 empty] | 5.354 |  | 0.02 |  | 0 | 2 | D | 1 |  |  |  | ROZPOCET | [6 empty] | 0
170 | K | 741372151 | Montáž svítidel LED se zapojením vodičů průmyslových | kus | 3 | 0 | 0 | CS ÚRS 2018 01 |  |  | základní | 1.32 | 3.96 | 0 | 0 | 0 | 0 | 16 | K | 2 |  |  |  | ROZPOCET | 0 | 0 | 0 | 0 | 0 | 1 | 0 | 16 | 1503885310
| VV |  | 3 |  | 3 | [13 empty] | VV | 2 | 2 | True | 1 | ROZPOCET
171 | M | 348344090.70R | venkovní průmyslové svítidlo LED zdroj - 75W - OZN. Z2 | kus | 3 | 0 | 0 |  |  |  | základní | 0 | 0 | 0.004 | 0.012 | 0 | 0 | 32 | M | 2 |  |  |  | ROZPOCET | 0 | 0 | 0 | 0 | 0 | 1 | 0 | 16 | 640307008
172 | K | 741372152 | Montáž svítidel LED se zapojením vodičů průmyslových závěsných | kus | 1 | 0 | 0 | CS ÚRS 2018 01 |  |  | základní | 1.394 | 1.394 | 0 | 0 | 0 | 0 | 16 | K | 2 |  |  |  | ROZPOCET | 0 | 0 | 0 | 0 | 0 | 1 | 0 | 16 | 304643267
173 | M | 348344090.71R | venkovní průmyslové světlo LED zdroj - 2x 150IP65 - OZN. Z4 | kus | 1 | 0 | 0 |  |  |  | základní | 0 | 0 | 0.008 | 0.008 | 0 | 0 | 32 | M | 2 |  |  |  | ROZPOCET | 0 | 0 | 0 | 0 | 0 | 1 | 0 | 16 | 964227388
174 | K | 740000000.76R | Elektropráce - prodloužení kabelů pro svítidla | soubor | 1 | 0 | 0 |  |  |  | základní | 0 | 0 | 0 | 0 | 0 | 0 | 16 | K | 2 |  |  |  | ROZPOCET | 0 | 0 | 0 | 0 | 0 | 1 | 0 | 16 | -752768620
175 | K | 740000000.75R | Demontáž a zpětná montáž zvonku | kus | 3 | 0 | 0 |  |  |  | základní | 0 | 0 | 0 | 0 | 0 | 0 | 16 | K | 2 |  |  |  | ROZPOCET | 0 | 0 | 0 | 0 | 0 | 1 | 0 | 16 | 1969654806
176 | K | 749112520.68 | Elektroinstalace - přívodní kabely k oknům a utomatickým dveřím, servopohony, fotobuňky, ovládání apod. .... MONTÁŽ A DODÁVKA | kpl | 1 | 0 | 0 |  |  |  | základní | 0 | 0 | 0 | 0 | 0 | 0 | 16 | K | 2 |  |  |  | ROZPOCET | 0 | 0 | 0 | 0 | 0 | 1 | 0 | 16 | -1146455943
| D | 764 | Konstrukce klempířské |  |  |  | 0 | [5 empty] | 212.5144 |  | 1.3956 |  | 0 | 2 | D | 1 |  |  |  | ROZPOCET | [6 empty] | 0
177 | K | 764246405.72R | Oplechování parapetů z titanzinkového předzvětralého plechu rovných mechanicky kotvené, bez rohů rš 375 mm - OZN. K1 | m | 140 | 0 | 0 |  |  |  | základní | 0.363 | 50.82 | 0.00238 | 0.3332 | 0 | 0 | 16 | K | 2 |  |  |  | ROZPOCET | 0 | 0 | 0 | 0 | 0 | 1 | 0 | 16 | -1680496583
178 | K | 764548425 | Svod z titanzinkového předzvětralého plechu včetně objímek, kolen a odskoků kruhový, průměru 150 mm - OZN. K2 | m | 62 | 0 | 0 | CS ÚRS 2018 01 |  |  | základní | 0.355 | 22.01 | 0.003742 | 0.232 | 0 | 0 | 16 | K | 2 |  |  |  | ROZPOCET | 0 | 0 | 0 | 0 | 0 | 1 | 0 | 16 | -226377139
| VV |  | 9*6+4*2 |  | 62 | [13 empty] | VV | 2 | 2 | True | 1 | ROZPOCET
179 | K | 764548424 | Svod z titanzinkového předzvětralého plechu včetně objímek, kolen a odskoků kruhový, průměru 120 mm - OZN. K3 | m | 22 | 0 | 0 | CS ÚRS 2018 01 |  |  | základní | 0.351 | 7.722 | 0.0028885 | 0.063547 | 0 | 0 | 16 | K | 2 |  |  |  | ROZPOCET | 0 | 0 | 0 | 0 | 0 | 1 | 0 | 16 | -202785199
| VV |  | 12+5*2 |  | 22 | [13 empty] | VV | 2 | 2 | True | 1 | ROZPOCET
180 | K | 764141471 | Krytina ze svitků nebo tabulí z titanzinkového předzvětralého plechu s úpravou u okapů, prostupů a výčnělků střechy oblé drážkováním ze svitků železobetonových desek (vstupní stříška) - OZN. K4 a K6 | m2 | 5.721 | 0 | 0 | CS ÚRS 2018 01 |  |  | základní | 1.186 | 6.7851 | 0.0068102 | 0.038961 | 0 | 0 | 16 | K | 2 |  |  |  | ROZPOCET | 0 | 0 | 0 | 0 | 0 | 1 | 0 | 16 | 2082656821
| VV |  | 1,495*3,5 "K4" |  | 5.233 | [13 empty] | VV | 2 | 2 | True | 0 | ROZPOCET
| VV |  | 0,325*1,5 "K6" |  | 0.488 | [13 empty] | VV | 2 | 2 | True | 0 | ROZPOCET
| VV |  | Součet |  | 5.721 | [13 empty] | VV | 2 | 4 | True | 1 | ROZPOCET
181 | K | 764141431 | Krytina ze svitků nebo tabulí z titanzinkového předzvětralého plechu s úpravou u okapů, prostupů a výčnělků střechy rovné drážkováním z tabulí, velikosti 1000 x 2000 mm, sklon střechy do 30 st. | m2 | 63.5 | 0 | 0 | CS ÚRS 2018 01 |  |  | základní | 1.18 | 74.93 | 0.006553 | 0.41612 | 0 | 0 | 16 | K | 2 |  |  |  | ROZPOCET | 0 | 0 | 0 | 0 | 0 | 1 | 0 | 16 | 770829914
| VV |  | 5*12,7 "střecha nad hlavním vstupem - pohled SZ" |  | 63.5 | [13 empty] | VV | 2 | 2 | True | 1 | ROZPOCET
182 | K | 764141491 | Krytina ze svitků nebo tabulí z titanzinkového předzvětralého plechu s úpravou u okapů, prostupů a výčnělků Příplatek k cenám za těsnění drážek ve sklonu do 10 st. | m2 | 69.221 | 0 | 0 | CS ÚRS 2018 01 |  |  | základní | 0.032 | 2.2151 | 0.00034 | 0.023535 | 0 | 0 | 16 | K | 2 |  |  |  | ROZPOCET | 0 | 0 | 0 | 0 | 0 | 1 | 0 | 16 | 197550600
| VV |  | 5,721+63,5 |  | 69.221 | [13 empty] | VV | 2 | 2 | True | 1 | ROZPOCET
183 | K | 764248404.72R | Oplechování říms a ozdobných prvků z titanzinkového předzvětralého plechu rovných, bez rohů mechanicky kotvené rš 150 mm - OZN. K5 | m | 12 | 0 | 0 |  |  |  | základní | 0.232 | 2.784 | 0.001 | 0.012 | 0 | 0 | 16 | K | 2 |  |  |  | ROZPOCET | 0 | 0 | 0 | 0 | 0 | 1 | 0 | 16 | 1715773280
184 | K | 764248404 | Oplechování říms a ozdobných prvků z titanzinkového předzvětralého plechu rovných, bez rohů mechanicky kotvené rš 330 mm | m | 10.3 | 0 | 0 | CS ÚRS 2018 01 |  |  | základní | 0.232 | 2.3896 | 0.0020033 | 0.020634 | 0 | 0 | 16 | K | 2 |  |  |  | ROZPOCET | 0 | 0 | 0 | 0 | 0 | 1 | 0 | 16 | 1505272684
| VV |  | 4,75*2+0,4*2 "pohled SV a JZ - část po atikou" |  | 10.3 | [13 empty] | VV | 2 | 2 | True | 1 | ROZPOCET
185 | K | 764244404 | Oplechování horních ploch zdí a nadezdívek (atik) z titanzinkového předzvětralého plechu mechanicky kotvené rš 330 mm | m | 9.5 | 0 | 0 | CS ÚRS 2018 01 |  |  | základní | 0.625 | 5.9375 | 0.0019981 | 0.018982 | 0 | 0 | 16 | K | 2 |  |  |  | ROZPOCET | 0 | 0 | 0 | 0 | 0 | 1 | 0 | 16 | -1965606011
| VV |  | 4,75*2 "pohled SV a JZ - atika" |  | 9.5 | [13 empty] | VV | 2 | 2 | True | 1 | ROZPOCET
186 | K | 764011442 | Podkladní plech z pozinkovaného plechu tloušťky 1,0 mm pro TiZn rš 200 mm | m | 9.5 | 0 | 0 | CS ÚRS 2018 01 |  |  | základní | 0.088 | 0.836 | 0.00186 | 0.01767 | 0 | 0 | 16 | K | 2 |  |  |  | ROZPOCET | 0 | 0 | 0 | 0 | 0 | 1 | 0 | 16 | 806456791
| VV |  | 4,75*2 "pohled SV a JZ - atika" |  | 9.5 | [13 empty] | VV | 2 | 2 | True | 1 | ROZPOCET
187 | K | 764244408 | Oplechování horních ploch zdí a nadezdívek (atik) z titanzinkového předzvětralého plechu mechanicky kotvené rš 750 mm | m | 15.24 | 0 | 0 | CS ÚRS 2018 01 |  |  | základní | 0.915 | 13.9446 | 0.0044845 | 0.068343 | 0 | 0 | 16 | K | 2 |  |  |  | ROZPOCET | 0 | 0 | 0 | 0 | 0 | 1 | 0 | 16 | 1646516992
| VV |  | 15+0,12*2 "pohled SZ" |  | 15.24 | [13 empty] | VV | 2 | 2 | True | 1 | ROZPOCET
188 | K | 764011446 | Podkladní plech z pozinkovaného plechu tloušťky 1,0 mm pro TiZn rš 500 mm | m | 15.24 | 0 | 0 | CS ÚRS 2018 01 |  |  | základní | 0.151 | 2.3012 | 0.00459 | 0.069952 | 0 | 0 | 16 | K | 2 |  |  |  | ROZPOCET | 0 | 0 | 0 | 0 | 0 | 1 | 0 | 16 | -1380333022
| VV |  | 15+0,12*2 "pohled SZ" |  | 15.24 | [13 empty] | VV | 2 | 2 | True | 1 | ROZPOCET
189 | K | 764242403 | Oplechování střešních prvků z titanzinkového předzvětralého plechu štítu závětrnou lištou rš 250 mm | m | 10 | 0 | 0 | CS ÚRS 2018 01 |  |  | základní | 0.283 | 2.83 | 0.0014756 | 0.014756 | 0 | 0 | 16 | K | 2 |  |  |  | ROZPOCET | 0 | 0 | 0 | 0 | 0 | 1 | 0 | 16 | 101568488
| VV |  | 5*2 "střecha nad hlavním vstupem - pohled SZ" |  | 10 | [13 empty] | VV | 2 | 2 | True | 1 | ROZPOCET
190 | K | 764242433 | Oplechování střešních prvků z titanzinkového předzvětralého plechu okapu okapovým plechem střechy rovné rš 250 mm | m | 12.7 | 0 | 0 | CS ÚRS 2018 01 |  |  | základní | 0.228 | 2.8956 | 0.0015088 | 0.019162 | 0 | 0 | 16 | K | 2 |  |  |  | ROZPOCET | 0 | 0 | 0 | 0 | 0 | 1 | 0 | 16 | -1122956684
| VV |  | 12,7 "střecha nad hlavním vstupem - pohled SZ" |  | 12.7 | [13 empty] | VV | 2 | 2 | True | 1 | ROZPOCET
191 | K | 764041422 | Dilatační lišta z titanzinkového předzvětralého plechu připojovací, včetně tmelení rš 120 mm | m | 12.7 | 0 | 0 | CS ÚRS 2018 01 |  |  | základní | 0.285 | 3.6195 | 0.00076952 | 0.0097729 | 0 | 0 | 16 | K | 2 |  |  |  | ROZPOCET | 0 | 0 | 0 | 0 | 0 | 1 | 0 | 16 | 1940243566
| VV |  | 12,7 "střecha nad hlavním vstupem - pohled SZ" |  | 12.7 | [13 empty] | VV | 2 | 2 | True | 1 | ROZPOCET
192 | K | 764541405 | Žlab podokapní z titanzinkového předzvětralého plechu včetně háků a čel půlkruhový rš 330 mm | m | 12.7 | 0 | 0 | CS ÚRS 2018 01 |  |  | základní | 0.265 | 3.3655 | 0.0028628 | 0.036358 | 0 | 0 | 16 | K | 2 |  |  |  | ROZPOCET | 0 | 0 | 0 | 0 | 0 | 1 | 0 | 16 | -228805986
| VV |  | 12,7 "střecha nad hlavním vstupem - pohled SZ" |  | 12.7 | [13 empty] | VV | 2 | 2 | True | 1 | ROZPOCET
193 | K | 764541447 | Žlab podokapní z titanzinkového předzvětralého plechu včetně háků a čel kotlík oválný (trychtýřový), rš žlabu/průměr svodu 330/120 mm | kus | 1 | 0 | 0 | CS ÚRS 2018 01 |  |  | základní | 0.4 | 0.4 | 0.00064 | 0.00064 | 0 | 0 | 16 | K | 2 |  |  |  | ROZPOCET | 0 | 0 | 0 | 0 | 0 | 1 | 0 | 16 | 1686084827
194 | K | 998764102 | Přesun hmot pro konstrukce klempířské stanovený z hmotnosti přesunovaného materiálu vodorovná dopravní vzdálenost do 50 m v objektech výšky přes 6 do 12 m | t | 1.396 | 0 | 0 | CS ÚRS 2018 01 |  |  | základní | 4.82 | 6.7287 | 0 | 0 | 0 | 0 | 16 | K | 2 |  |  |  | ROZPOCET | 0 | 0 | 0 | 0 | 0 | 1 | 0 | 16 | 737821447
| D | 766 | Konstrukce truhlářské |  |  |  | 0 | [5 empty] | 493.8095 |  | 9.2057 |  | 0 | 2 | D | 1 |  |  |  | ROZPOCET | [6 empty] | 0
195 | K | 766621012 | Montáž oken dřevěných včetně montáže rámu na polyuretanovou pěnu plochy přes 1 m2 pevných do zdiva, výšky přes 1,5 do 2,5 m | m2 | 29.7 | 0 | 0 | CS ÚRS 2018 01 |  |  | základní | 1.454 | 43.1838 | 0.00024592 | 0.007304 | 0 | 0 | 16 | K | 2 |  |  |  | ROZPOCET | 0 | 0 | 0 | 0 | 0 | 1 | 0 | 16 | 1610214652
| VV |  | 3,3*1,8*5 |  | 29.7 | [13 empty] | VV | 2 | 2 | True | 1 | ROZPOCET
196 | M | 611102600.70R | okno dřevěné pevné, boční poutce výklopné na el. pohon EURO 3300x1800 mm izol.dvojsklo argonové,U=1,1W/m2K-OZN. O1 | kus | 5 | 0 | 0 |  |  |  | základní | 0 | 0 | 0.2079 | 1.0395 | 0 | 0 | 32 | M | 2 |  |  |  | ROZPOCET | 0 | 0 | 0 | 0 | 0 | 1 | 0 | 16 | 477426270
197 | K | 766621013 | Montáž oken dřevěných včetně montáže rámu na polyuretanovou pěnu plochy přes 1 m2 pevných do zdiva, výšky přes 2,5 m | m2 | 39.654 | 0 | 0 | CS ÚRS 2018 01 |  |  | základní | 1.492 | 59.1638 | 0.00025247 | 0.010011 | 0 | 0 | 16 | K | 2 |  |  |  | ROZPOCET | 0 | 0 | 0 | 0 | 0 | 1 | 0 | 16 | 614517555
| VV |  | 1,35*4,42*2 |  | 11.934 | [13 empty] | VV | 2 | 2 | True | 0 | ROZPOCET
| VV |  | 3,3*2,8*3 |  | 27.72 | [13 empty] | VV | 2 | 2 | True | 0 | ROZPOCET
| VV |  | Součet |  | 39.654 | [13 empty] | VV | 2 | 4 | True | 1 | ROZPOCET
198 | M | 611102600.71R | okno dřevěné pevné, spodní a vrchní poutec výklopný EURO 1350x4420 mm izol.dvojsklo argonové, U=1,1 W/m2K-OZN. O4 | kus | 2 | 0 | 0 |  |  |  | základní | 0 | 0 | 0.2088 | 0.4176 | 0 | 0 | 32 | M | 2 |  |  |  | ROZPOCET | 0 | 0 | 0 | 0 | 0 | 1 | 0 | 16 | -548959356
199 | M | 611102600.72R | okno dřevěné pevné, boční poutce otevíravé a výklopné EURO 3300x2800 mm izol.dvojsklo argonové U=1,1 W/m2K-OZN. O8 | kus | 3 | 0 | 0 |  |  |  | základní | 0 | 0 | 0.3234 | 0.9702 | 0 | 0 | 32 | M | 2 |  |  |  | ROZPOCET | 0 | 0 | 0 | 0 | 0 | 1 | 0 | 16 | -1625616581
200 | K | 766621212 | Montáž oken dřevěných včetně montáže rámu na polyuretanovou pěnu plochy přes 1 m2 otevíravých nebo sklápěcích do zdiva, výšky přes 1,5 do 2,5 m | m2 | 157.95 | 0 | 0 | CS ÚRS 2018 01 |  |  | základní | 1.736 | 274.2012 | 0.00024661 | 0.038952 | 0 | 0 | 16 | K | 2 |  |  |  | ROZPOCET | 0 | 0 | 0 | 0 | 0 | 1 | 0 | 16 | 1466215925
| VV |  | 1,35*1,8*65 |  | 157.95 | [13 empty] | VV | 2 | 2 | True | 1 | ROZPOCET
201 | M | 611102600.73R | okno dřevěné otevíravé a výklopné EURO 1350x1800 mm izol.dvojsklo argonové U=1,1 W/m2K-OZN. O2 | kus | 27 | 0 | 0 |  |  |  | základní | 0 | 0 | 0.085 | 2.295 | 0 | 0 | 32 | M | 2 |  |  |  | ROZPOCET | 0 | 0 | 0 | 0 | 0 | 1 | 0 | 16 | -1485319242
202 | M | 611102600.74R | okno dřevěné otevíravé a výklopné EURO 1350x1800 mm bezpečnost.sklo spodní poutec, izol.dvojsklo U=1,1 W/m2K-OZN. O2 | kus | 38 | 0 | 0 |  |  |  | základní | 0 | 0 | 0.085 | 3.23 | 0 | 0 | 32 | M | 2 |  |  |  | ROZPOCET | 0 | 0 | 0 | 0 | 0 | 1 | 0 | 16 | -352781349
| VV |  | 38,000 "1.NP" |  | 38 | [13 empty] | VV | 2 | 2 | True | 1 | ROZPOCET
203 | K | 766621622 | Montáž oken dřevěných plochy do 1 m2 včetně montáže rámu na polyuretanovou pěnu otevíravých nebo sklápěcích do zdiva | kus | 31 | 0 | 0 | CS ÚRS 2018 01 |  |  | základní | 1.688 | 52.328 | 0.00025425 | 0.0078816 | 0 | 0 | 16 | K | 2 |  |  |  | ROZPOCET | 0 | 0 | 0 | 0 | 0 | 1 | 0 | 16 | 1794016148
| VV |  | 11+10+8+2 |  | 31 | [13 empty] | VV | 2 | 2 | True | 1 | ROZPOCET
204 | M | 611102600.75R | okno dřevěné jednokřídlové otvíravé a sklápěcí EURO 600x900 mm, izol.dvojsklo U=1,1 W/m2K - OZN. O3 | kus | 11 | 0 | 0 |  |  |  | základní | 0 | 0 | 0.0189 | 0.2079 | 0 | 0 | 32 | M | 2 |  |  |  | ROZPOCET | 0 | 0 | 0 | 0 | 0 | 1 | 0 | 16 | 1009332408
205 | M | 611102600.76R | okno dřevěné jednokřídlové sklápěcí EURO 900x450 mm pákové otvírání, izol.dvojsklo matné U=1,1 W/m2K-OZN. O5 | kus | 10 | 0 | 0 |  |  |  | základní | 0 | 0 | 0.015 | 0.15 | 0 | 0 | 32 | M | 2 |  |  |  | ROZPOCET | 0 | 0 | 0 | 0 | 0 | 1 | 0 | 16 | -259735582
206 | M | 611102600.77R | okno dřevěné jednokřídlové otvíravé a sklápěcí EURO 600x600mm izol.dvojsklo bezpečnostní matné U 1,1= W/m2K-OZN. O6 | kus | 8 | 0 | 0 |  |  |  | základní | 0 | 0 | 0.013 | 0.104 | 0 | 0 | 32 | M | 2 |  |  |  | ROZPOCET | 0 | 0 | 0 | 0 | 0 | 1 | 0 | 16 | 633664845
207 | M | 611102600.78R | okno dřevěné jednokřídlové otevíravé a sklápěcí EURO 900x600 mm, izol.dvojsklo bezpečnostní matné U=1,1 W/m2K-OZN. O7 | kus | 2 | 0 | 0 |  |  |  | základní | 0 | 0 | 0.019 | 0.038 | 0 | 0 | 32 | M | 2 |  |  |  | ROZPOCET | 0 | 0 | 0 | 0 | 0 | 1 | 0 | 16 | 246128952
208 | K | 766694111 | Montáž ostatních truhlářských konstrukcí parapetních desek dřevěných nebo plastových šířky do 300 mm, délky do 1000 mm | kus | 11 | 0 | 0 | CS ÚRS 2018 01 |  |  | základní | 0.345 | 3.795 | 0 | 0 | 0 | 0 | 16 | K | 2 |  |  |  | ROZPOCET | 0 | 0 | 0 | 0 | 0 | 1 | 0 | 16 | 722214173
209 | M | 607941030 | deska parapetní dřevotřísková vnitřní 0,3 x 1 m | m | 6.6 | 0 | 0 | CS ÚRS 2018 01 |  |  | základní | 0 | 0 | 0.005 | 0.033 | 0 | 0 | 32 | M | 2 |  |  |  | ROZPOCET | 0 | 0 | 0 | 0 | 0 | 1 | 0 | 16 | -1376934454
| VV |  | 0,6*11 "okno OZN. O3" |  | 6.6 | [13 empty] | VV | 2 | 2 | True | 1 | ROZPOCET
210 | M | 607941210 | koncovka PVC k parapetním dřevotřískovým deskám 600 mm | kus | 22 | 0 | 0 | CS ÚRS 2018 01 |  |  | základní | 0 | 0 | 6e-05 | 0.00132 | 0 | 0 | 32 | M | 2 |  |  |  | ROZPOCET | 0 | 0 | 0 | 0 | 0 | 1 | 0 | 16 | -128793759
| VV |  | 11*2 |  | 22 | [13 empty] | VV | 2 | 2 | True | 1 | ROZPOCET
211 | K | 766660421 | Montáž dveřních křídel dřevěných nebo plastových vchodových dveří včetně rámu do zdiva jednokřídlových s nadsvětlíkem | kus | 1 | 0 | 0 | CS ÚRS 2018 01 |  |  | základní | 8.604 | 8.604 | 0.00088358 | 0.00088358 | 0 | 0 | 16 | K | 2 |  |  |  | ROZPOCET | 0 | 0 | 0 | 0 | 0 | 1 | 0 | 16 | -557390471
212 | M | 611116700.70R | dveře dřevěné vchodové EURO jednokřídlové prosklené, 1100x2540 mm bílé s nadsvětlíkem,s rámem,kováním a okop.plechem-OZN. D3 | kus | 1 | 0 | 0 |  |  |  | základní | 0 | 0 | 0.134 | 0.134 | 0 | 0 | 32 | M | 2 |  |  |  | ROZPOCET | 0 | 0 | 0 | 0 | 0 | 1 | 0 | 16 | 1801391029
213 | K | 766660461 | Montáž dveřních křídel dřevěných nebo plastových vchodových dveří včetně rámu do zdiva dvoukřídlových s nadsvětlíkem | kus | 3 | 0 | 0 | CS ÚRS 2018 01 |  |  | základní | 9.462 | 28.386 | 0.00080973 | 0.0024292 | 0 | 0 | 16 | K | 2 |  |  |  | ROZPOCET | 0 | 0 | 0 | 0 | 0 | 1 | 0 | 16 | -216697578
| VV |  | 1+2 |  | 3 | [13 empty] | VV | 2 | 2 | True | 1 | ROZPOCET
214 | M | 611116700.71R | dveře dřevěné vchodové EURO dvoukřídlové prosklené, 1350x2650 mm bílé s nadsvětlíkem,s rámem,kováním a okop.plechem-OZN. D1 | kus | 1 | 0 | 0 |  |  |  | základní | 0 | 0 | 0.172 | 0.172 | 0 | 0 | 32 | M | 2 |  |  |  | ROZPOCET | 0 | 0 | 0 | 0 | 0 | 1 | 0 | 16 | 1201416843
215 | M | 611116700.72R | dveře dřevěné vchodové EURO dvoukřídlové prosklené, 1350x2450 mm bílé s nadsvětlíkem,s rámem,kováním a okop.plechem-OZN. D4 | kus | 2 | 0 | 0 |  |  |  | základní | 0 | 0 | 0.16 | 0.32 | 0 | 0 | 32 | M | 2 |  |  |  | ROZPOCET | 0 | 0 | 0 | 0 | 0 | 1 | 0 | 16 | 210430400
216 | K | 766660716 | Montáž dveřních křídel dřevěných nebo plastových ostatní práce samozavírače na zárubeň dřevěnou | kus | 4 | 0 | 0 | CS ÚRS 2018 01 |  |  | základní | 0.465 | 1.86 | 0 | 0 | 0 | 0 | 16 | K | 2 |  |  |  | ROZPOCET | 0 | 0 | 0 | 0 | 0 | 1 | 0 | 16 | -1757695060
217 | M | 549172650.71R | samozavírač dveří (ramenový horní zavírač) pro dveře do 120 kg | kus | 1 | 0 | 0 |  |  |  | základní | 0 | 0 | 0.0047 | 0.0047 | 0 | 0 | 32 | M | 2 |  |  |  | ROZPOCET | 0 | 0 | 0 | 0 | 0 | 1 | 0 | 16 | 1006955029
218 | M | 549172650.72R | samozavírač dveří s koordinátorem zavírání | kus | 3 | 0 | 0 |  |  |  | základní | 0 | 0 | 0.007 | 0.021 | 0 | 0 | 32 | M | 2 |  |  |  | ROZPOCET | 0 | 0 | 0 | 0 | 0 | 1 | 0 | 16 | -424106903
219 | K | 998766102 | Přesun hmot pro konstrukce truhlářské stanovený z hmotnosti přesunovaného materiálu vodorovná dopravní vzdálenost do 50 m v objektech výšky přes 6 do 12 m | t | 9.206 | 0 | 0 | CS ÚRS 2018 01 |  |  | základní | 2.421 | 22.2877 | 0 | 0 | 0 | 0 | 16 | K | 2 |  |  |  | ROZPOCET | 0 | 0 | 0 | 0 | 0 | 1 | 0 | 16 | 1625343058
| D | 767 | Konstrukce zámečnické |  |  |  | 0 | [5 empty] | 54.0009 |  | 0.4875 |  | 0 | 2 | D | 1 |  |  |  | ROZPOCET | [6 empty] | 0
220 | K | 767642114 | Montáž automatických dveří posuvných, výšky přes 2200 mm do 3000 mm lineárních, šířky přes 1800 mm do 3500 mm | kus | 2 | 0 | 0 | CS ÚRS 2018 01 |  |  | základní | 23.7 | 47.4 | 0 | 0 | 0 | 0 | 16 | K | 2 |  |  |  | ROZPOCET | 0 | 0 | 0 | 0 | 0 | 1 | 0 | 16 | 781569702
221 | M | 553291350.70R | automatické hliníkové prosklené dveře (stěna) 3250x2650 mm,bezp.izol.dvojsklo U=1,1 W/m2K, otevírání na fotobuňku - OZN. D2 | kus | 1 | 0 | 0 |  |  |  | základní | 0 | 0 | 0.24 | 0.24 | 0 | 0 | 32 | M | 2 |  |  |  | ROZPOCET | 0 | 0 | 0 | 0 | 0 | 1 | 0 | 16 | 759604202
222 | M | 553291350.71R | automatické hliníkové prosklené dveře (stěna) 3310x2350 mm,bezp.izol.dvojsklo U=1,1 W/m2K, otevírání na fotobuňku - OZN. D5 | kus | 1 | 0 | 0 |  |  |  | základní | 0 | 0 | 0.24 | 0.24 | 0 | 0 | 32 | M | 2 |  |  |  | ROZPOCET | 0 | 0 | 0 | 0 | 0 | 1 | 0 | 16 | 715563220
223 | K | 751398052 | Montáž ostatních zařízení protidešťové žaluzie nebo žaluziové klapky na čtyřhranné potrubí, průřezu přes 0,150 do 0,300 m2 | kus | 4 | 0 | 0 | CS ÚRS 2018 01 |  |  | základní | 0.846 | 3.384 | 0 | 0 | 0 | 0 | 16 | K | 2 |  |  |  | ROZPOCET | 0 | 0 | 0 | 0 | 0 | 1 | 0 | 16 | 1683200905
| VV |  | 3+1 |  | 4 | [13 empty] | VV | 2 | 2 | True | 1 | ROZPOCET
224 | M | 429845870.80R | hliníková mřížka větrací se žaluziemi 400x400 mm bílá - OZN. Z3 | kus | 4 | 0 | 0 |  |  |  | základní | 0 | 0 | 0.0005 | 0.002 | 0 | 0 | 32 | M | 2 |  |  |  | ROZPOCET | 0 | 0 | 0 | 0 | 0 | 1 | 0 | 16 | -1539501355
225 | K | 767821112.70R | Demontáž poštovní schránky | kus | 1 | 0 | 0 |  |  |  | základní | 0.875 | 0.875 | 0.0055 | 0.0055 | 0 | 0 | 16 | K | 2 |  |  |  | ROZPOCET | 0 | 0 | 0 | 0 | 0 | 1 | 0 | 16 | -510734817
226 | K | 767821112 | Montáž poštovních schránek samostatných zavěšených - zpětná | kus | 1 | 0 | 0 | CS ÚRS 2018 01 |  |  | základní | 0.875 | 0.875 | 0 | 0 | 0 | 0 | 16 | K | 2 |  |  |  | ROZPOCET | 0 | 0 | 0 | 0 | 0 | 1 | 0 | 16 | 1235304189
227 | K | 998767102 | Přesun hmot pro zámečnické konstrukce stanovený z hmotnosti přesunovaného materiálu vodorovná dopravní vzdálenost do 50 m v objektech výšky přes 6 do 12 m | t | 0.488 | 0 | 0 | CS ÚRS 2018 01 |  |  | základní | 3.006 | 1.4669 | 0 | 0 | 0 | 0 | 16 | K | 2 |  |  |  | ROZPOCET | 0 | 0 | 0 | 0 | 0 | 1 | 0 | 16 | -869955356
| D | 782 | Dokončovací práce - obklady z kamene |  |  |  | 0 | [5 empty] | 38.0297 |  | 0.44769 |  | 0 | 2 | D | 1 |  |  |  | ROZPOCET | [6 empty] | 0
228 | K | 782991115 | Obklady z kamene - ostatní práce spárování silikonem | m | 132.45 | 0 | 0 | CS ÚRS 2018 01 |  |  | základní | 0.176 | 23.3112 | 0.00023 | 0.030463 | 0 | 0 | 16 | K | 2 |  |  |  | ROZPOCET | 0 | 0 | 0 | 0 | 0 | 1 | 0 | 16 | 226159073
| VV |  | 3,3*5+1,35*65+1,35*2+0,9*10+0,6*8+0,9*2+3,3*3 |  | 132.45 | [13 empty] | VV | 2 | 2 | True | 1 | ROZPOCET
229 | K | 782691131.70R | Oprava stávajících žulových parapetů | m | 19.868 | 0 | 0 |  |  |  | základní | 0.709 | 14.0864 | 0.021 | 0.41723 | 0 | 0 | 16 | K | 2 |  |  |  | ROZPOCET | 0 | 0 | 0 | 0 | 0 | 1 | 0 | 16 | -146900069
| VV |  | 132,450*0,15 "cca 15%" |  | 19.868 | [13 empty] | VV | 2 | 2 | True | 1 | ROZPOCET
230 | K | 998782102 | Přesun hmot pro obklady kamenné stanovený z hmotnosti přesunovaného materiálu vodorovná dopravní vzdálenost do 50 m v objektech výšky přes 6 do 12 m | t | 0.448 | 0 | 0 | CS ÚRS 2018 01 |  |  | základní | 1.411 | 0.63213 | 0 | 0 | 0 | 0 | 16 | K | 2 |  |  |  | ROZPOCET | 0 | 0 | 0 | 0 | 0 | 1 | 0 | 16 | -1479805609
| D | 783 | Dokončovací práce - nátěry |  |  |  | 0 | [5 empty] | 3.2142 |  | 0.0023459 |  | 0 | 2 | D | 1 |  |  |  | ROZPOCET | [6 empty] | 0
231 | K | 783306805 | Odstranění nátěrů ze zámečnických konstrukcí opálením s obroušením | m2 | 2.09 | 0 | 0 | CS ÚRS 2018 01 |  |  | základní | 0.347 | 0.72523 | 2e-05 | 4.18e-05 | 0 | 0 | 16 | K | 2 |  |  |  | ROZPOCET | 0 | 0 | 0 | 0 | 0 | 1 | 0 | 16 | 31267703
| VV |  | 1,15*1 |  | 1.15 | [13 empty] | VV | 2 | 2 | True | 0 | ROZPOCET
| VV |  | 0,15*0,3 |  | 0.045 | [13 empty] | VV | 2 | 2 | True | 0 | ROZPOCET
| VV |  | 0,4*0,5*2 |  | 0.4 | [13 empty] | VV | 2 | 2 | True | 0 | ROZPOCET
| VV |  | 0,9*0,55 |  | 0.495 | [13 empty] | VV | 2 | 2 | True | 0 | ROZPOCET
| VV |  | Součet |  | 2.09 | [13 empty] | VV | 2 | 4 | True | 1 | ROZPOCET
232 | K | 783301311 | Příprava podkladu zámečnických konstrukcí před provedením nátěru odmaštění odmašťovačem vodou ředitelným | m2 | 2.09 | 0 | 0 | CS ÚRS 2018 01 |  |  | základní | 0.133 | 0.27797 | 8e-05 | 0.0001672 | 0 | 0 | 16 | K | 2 |  |  |  | ROZPOCET | 0 | 0 | 0 | 0 | 0 | 1 | 0 | 16 | 524302900
233 | K | 783314201 | Základní antikorozní nátěr zámečnických konstrukcí jednonásobný syntetický standardní | m2 | 2.09 | 0 | 0 | CS ÚRS 2018 01 |  |  | základní | 0.184 | 0.38456 | 0.00017 | 0.0003553 | 0 | 0 | 16 | K | 2 |  |  |  | ROZPOCET | 0 | 0 | 0 | 0 | 0 | 1 | 0 | 16 | -1074118259
234 | K | 783315101 | Mezinátěr zámečnických konstrukcí jednonásobný syntetický standardní | m2 | 2.09 | 0 | 0 | CS ÚRS 2018 01 |  |  | základní | 0.166 | 0.34694 | 0.00012 | 0.0002508 | 0 | 0 | 16 | K | 2 |  |  |  | ROZPOCET | 0 | 0 | 0 | 0 | 0 | 1 | 0 | 16 | 133914028
235 | K | 783317101 | Krycí nátěr (email) zámečnických konstrukcí jednonásobný syntetický standardní | m2 | 2.09 | 0 | 0 | CS ÚRS 2018 01 |  |  | základní | 0.172 | 0.35948 | 0.00012 | 0.0002508 | 0 | 0 | 16 | K | 2 |  |  |  | ROZPOCET | 0 | 0 | 0 | 0 | 0 | 1 | 0 | 16 | 1718187986
236 | K | 783606861 | Odstranění nátěrů z kovových potrubí potrubí do DN 50 mm obroušením | m | 8 | 0 | 0 | CS ÚRS 2018 01 |  |  | základní | 0.014 | 0.112 | 1e-05 | 8e-05 | 0 | 0 | 16 | K | 2 |  |  |  | ROZPOCET | 0 | 0 | 0 | 0 | 0 | 1 | 0 | 16 | -1347258321
| VV |  | 3*2+1*2 "trubkové madlo - hlavní vstup SZ" |  | 8 | [13 empty] | VV | 2 | 2 | True | 1 | ROZPOCET
237 | K | 783601713 | Příprava podkladu kovových potrubí před provedením nátěru potrubí do DN 50 mm odmaštěním, odmašťovačem vodou ředitelným | m | 8 | 0 | 0 | CS ÚRS 2018 01 |  |  | základní | 0.011 | 0.088 | 2e-05 | 0.00016 | 0 | 0 | 16 | K | 2 |  |  |  | ROZPOCET | 0 | 0 | 0 | 0 | 0 | 1 | 0 | 16 | 90066334
238 | K | 783614661 | Základní antikorozní nátěr kovových potrubí jednonásobný potrubí přes DN 50 do DN 100 mm syntetický standardní | m | 8 | 0 | 0 | CS ÚRS 2018 01 |  |  | základní | 0.054 | 0.432 | 5e-05 | 0.0004 | 0 | 0 | 16 | K | 2 |  |  |  | ROZPOCET | 0 | 0 | 0 | 0 | 0 | 1 | 0 | 16 | -1267303133
239 | K | 783615551 | Mezinátěr kovových potrubí potrubí do DN 50 mm syntetický standardní | m | 8 | 0 | 0 | CS ÚRS 2018 01 |  |  | základní | 0.03 | 0.24 | 6e-05 | 0.00048 | 0 | 0 | 16 | K | 2 |  |  |  | ROZPOCET | 0 | 0 | 0 | 0 | 0 | 1 | 0 | 16 | -1238929730
240 | K | 783617601 | Krycí nátěr (email) kovových potrubí potrubí do DN 50 mm jednonásobný syntetický standardní | m | 8 | 0 | 0 | CS ÚRS 2018 01 |  |  | základní | 0.031 | 0.248 | 2e-05 | 0.00016 | 0 | 0 | 16 | K | 2 |  |  |  | ROZPOCET | 0 | 0 | 0 | 0 | 0 | 1 | 0 | 16 | -1154575609
| D | 784 | Dokončovací práce - malby |  |  |  | 0 | [5 empty] | 15.6446 |  | 0.052074 |  | 0 | 2 | D | 1 |  |  |  | ROZPOCET | [6 empty] | 0
241 | K | 784211123 | Malby z malířských směsí otěruvzdorných za mokra dvojnásobné, bílé za mokra otěruvzdorné středně v místnostech výšky přes 3,80 do 5,00 m | m2 | 111.747 | 0 | 0 | CS ÚRS 2018 01 |  |  | základní | 0.105 | 11.7334 | 0.000266 | 0.029725 | 0 | 0 | 16 | K | 2 |  |  |  | ROZPOCET | 0 | 0 | 0 | 0 | 0 | 1 | 0 | 16 | -1242895824
| VV |  | (3,3+1,8*2)*5*0,2 |  | 6.9 | [13 empty] | VV | 2 | 2 | True | 0 | ROZPOCET
| VV |  | (1,35+1,8*2)*65*0,2 |  | 64.35 | [13 empty] | VV | 2 | 2 | True | 0 | ROZPOCET
| VV |  | (0,6+0,9*2)*11*0,2 |  | 5.28 | [13 empty] | VV | 2 | 2 | True | 0 | ROZPOCET
| VV |  | (1,35+4,42*2)*2*0,2 |  | 4.076 | [13 empty] | VV | 2 | 2 | True | 0 | ROZPOCET
| VV |  | (0,9+0,45*2)*10*0,2 |  | 3.6 | [13 empty] | VV | 2 | 2 | True | 0 | ROZPOCET
| VV |  | (0,6+0,6*2)*8*0,2 |  | 2.88 | [13 empty] | VV | 2 | 2 | True | 0 | ROZPOCET
| VV |  | (0,9+0,6*2)*2*0,2 |  | 0.84 | [13 empty] | VV | 2 | 2 | True | 0 | ROZPOCET
| VV |  | (3,3+2,8*2)*3*0,2 |  | 5.34 | [13 empty] | VV | 2 | 2 | True | 0 | ROZPOCET
| VV |  | (1,35+2,65*2)*1*0,2 |  | 1.33 | [13 empty] | VV | 2 | 2 | True | 0 | ROZPOCET
| VV |  | (3,25+2,65*2)*1*0,2 |  | 1.71 | [13 empty] | VV | 2 | 2 | True | 0 | ROZPOCET
| VV |  | (1,1+2,54*2)*1*0,2 |  | 1.236 | [13 empty] | VV | 2 | 2 | True | 0 | ROZPOCET
| VV |  | (1,35+2,45*2)*2*0,2 |  | 2.5 | [13 empty] | VV | 2 | 2 | True | 0 | ROZPOCET
| VV |  | (3,31+2,35*2)*1*0,2 |  | 1.602 | [13 empty] | VV | 2 | 2 | True | 0 | ROZPOCET
| VV |  | Mezisoučet ostění |  | 101.644 | [13 empty] | VV | 2 | 3 | True | 0 | ROZPOCET
| VV |  | 1,35*2,65 |  | 3.578 | [13 empty] | VV | 2 | 2 | True | 0 | ROZPOCET
| VV |  | 0,9*0,45*2 |  | 0.81 | [13 empty] | VV | 2 | 2 | True | 0 | ROZPOCET
| VV |  | 0,9*0,45*8 |  | 3.24 | [13 empty] | VV | 2 | 2 | True | 0 | ROZPOCET
| VV |  | 0,25*3,3*3 |  | 2.475 | [13 empty] | VV | 2 | 2 | True | 0 | ROZPOCET
| VV |  | Mezisoučet zazdívky |  | 10.103 | [13 empty] | VV | 2 | 3 | True | 0 | ROZPOCET
| VV |  | Součet |  | 111.747 | [13 empty] | VV | 2 | 4 | True | 1 | ROZPOCET
242 | K | 784181123 | Penetrace podkladu jednonásobná hloubková v místnostech výšky přes 3,80 do 5,00 m | m2 | 111.747 | 0 | 0 | CS ÚRS 2018 01 |  |  | základní | 0.035 | 3.9111 | 0.0002 | 0.022349 | 0 | 0 | 16 | K | 2 |  |  |  | ROZPOCET | 0 | 0 | 0 | 0 | 0 | 1 | 0 | 16 | -1352098429
| D | 786 | Dokončovací práce - žaluzie |  |  |  | 0 | [5 empty] | 67.2834 |  | 0.22587 |  | 0 | 2 | D | 1 |  |  |  | ROZPOCET | [6 empty] | 0
243 | K | 786626111 | Montáž zastiňujících žaluzií lamelových vnitřních nebo do oken dvojitých dřevěných | m2 | 157.95 | 0 | 0 | CS ÚRS 2018 01 |  |  | základní | 0.423 | 66.8128 | 0 | 0 | 0 | 0 | 16 | K | 2 |  |  |  | ROZPOCET | 0 | 0 | 0 | 0 | 0 | 1 | 0 | 16 | 834236847
| VV |  | 1,35*1,8*65 "okno OZN. O2" |  | 157.95 | [13 empty] | VV | 2 | 2 | True | 1 | ROZPOCET
244 | M | 553462000 | žaluzie horizontální interiérové | m2 | 173.745 | 0 | 0 | CS ÚRS 2018 01 |  |  | základní | 0 | 0 | 0.0013 | 0.22587 | 0 | 0 | 32 | M | 2 |  |  |  | ROZPOCET | 0 | 0 | 0 | 0 | 0 | 1 | 0 | 16 | -79061093
| VV |  | 157,950*1,1 |  | 173.745 | [13 empty] | VV | 2 | 2 | True | 1 | ROZPOCET
245 | K | 998786102 | Přesun hmot pro čalounické úpravy stanovený z hmotnosti přesunovaného materiálu vodorovná dopravní vzdálenost do 50 m v objektech výšky (hloubky) přes 6 do 12 m | t | 0.226 | 0 | 0 | CS ÚRS 2018 01 |  |  | základní | 2.082 | 0.47053 | 0 | 0 | 0 | 0 | 16 | K | 2 |  |  |  | ROZPOCET | 0 | 0 | 0 | 0 | 0 | 1 | 0 | 16 | -1624165836
| D | 787 | Dokončovací práce - zasklívání |  |  |  | 0 | [5 empty] | 23.1869 |  | 0.0032076 |  | 0 | 2 | D | 1 |  |  |  | ROZPOCET | [6 empty] | 0
246 | K | 787911115 | Zasklívání – ostatní práce montáž fólie na sklo neprůhledné | m2 | 29.16 | 0 | 0 | CS ÚRS 2018 01 |  |  | základní | 0.795 | 23.1822 | 0 | 0 | 0 | 0 | 16 | K | 2 |  |  |  | ROZPOCET | 0 | 0 | 0 | 0 | 0 | 1 | 0 | 16 | 131488402
| VV |  | 1,35*0,9*24 "okno OZN,. O2 - SPODNÍ POUTEC" |  | 29.16 | [13 empty] | VV | 2 | 2 | True | 1 | ROZPOCET
247 | M | 634790110.70R | fólie zrcadlící pro vnější instalaci, průhlednost 50%, | m2 | 32.076 | 0 | 0 |  |  |  | základní | 0 | 0 | 0.0001 | 0.0032076 | 0 | 0 | 32 | M | 2 |  |  |  | ROZPOCET | 0 | 0 | 0 | 0 | 0 | 1 | 0 | 16 | 469324688
| VV |  | 29,160*1,1 |  | 32.076 | [13 empty] | VV | 2 | 2 | True | 1 | ROZPOCET
248 | K | 998787102 | Přesun hmot pro zasklívání stanovený z hmotnosti přesunovaného materiálu vodorovná dopravní vzdálenost do 50 m v objektech výšky přes 6 do 12 m | t | 0.003 | 0 | 0 | CS ÚRS 2018 01 |  |  | základní | 1.566 | 0.004698 | 0 | 0 | 0 | 0 | 16 | K | 2 |  |  |  | ROZPOCET | 0 | 0 | 0 | 0 | 0 | 1 | 0 | 16 | 1154049426
| D | M | Práce a dodávky M |  |  |  | 0 | [5 empty] | 0 |  | 0 |  | 0 | 3 | D | 0 |  |  |  | ROZPOCET | [6 empty] | 0
| D | 21-M | Elektromontáže |  |  |  | 0 | [5 empty] | 0 |  | 0 |  | 0 | 3 | D | 1 |  |  |  | ROZPOCET | [6 empty] | 0
249 | K | 210140695.51 | Montáž a dodávka drážního telefonu, včetně kabeláže | kus | 1 | 0 | 0 |  |  |  | základní | 0 | 0 | 0 | 0 | 0 | 0 | 64 | K | 2 |  |  |  | ROZPOCET | 0 | 0 | 0 | 0 | 0 | 1 | 0 | 64 | -1104174964

## 2 - VEDLEJŠÍ ROZPOČTOVÉ N...
| List obsahuje: |  | 1) Krycí list soupisu | 2) Rekapitulace |  |  | 3) Soupis prací | Zpět na list: | Rekapitulace stavby
[9 empty] | >> skryté sloupce << | [9 empty] | {d1782a62-fe94-4bbf-94de-fb9edbf57a62}
2
| KRYCÍ LIST SOUPISU | [8 empty] | v --- níže se nacházejí doplnkové a pomocné údaje k sestavám --- v | [8 empty] | False
Stavba:
LITOMĚŘICE město SA oprava
Objekt:
2 - VEDLEJŠÍ ROZPOČTOVÉ NÁKLADY
| KSO: |  | 801 69 12 |  |  | CC-CZ: | 12417
| Místo: |  | LITOMĚŘICE |  |  | Datum: | 2018-02-15
[6 empty] | CZ-CPA: | 41.00.25
| Zadavatel: |  |  |  |  | IČ:
|  | Správa železniční a dopravní cesty,stát.organizace |  |  |  | DIČ:
| Uchazeč: |  |  |  |  | IČ:
DIČ:
| Projektant: |  |  |  |  | IČ:
|  | S.A.W.CONSULTING s.r.o. středisko Ústí n.L. |  |  |  | DIČ:
Poznámka:
Soupis prací je sestaven s využitím Cenové soustavy ÚRS. Položky, které pochází z této cenové soustavy, jsou ve sloupci 'Cenová soustava' označeny popisem 'CS ÚRS' a úrovní příslušného kalendářního pololetí. Veškeré další informace vymezující popis a podmínky použití těchto položek z Cenové soustavy, které nejsou uvedeny přímo v soupisu prací, jsou neomezeně dálkově k dispozici na www.cs-urs.cz, sekce Cenové a technické podmínky.
| Cena bez DPH | [5 empty] | 0
|  |  | Základ daně |  |  | Sazba daně | Výše daně
| DPH | základní | 0 |  |  | 21% | 0
|  | snížená | 0 |  |  | 15% | 0
|  | zákl. přenesená | 0 |  |  | 21% | 0
|  | sníž. přenesená | 0 |  |  | 15% | 0
|  | nulová | 0 |  |  | 0% | 0
| Cena s DPH |  |  | v | CZK |  | 0
REKAPITULACE ČLENĚNÍ SOUPISU PRACÍ
Stavba:
LITOMĚŘICE město SA oprava
Objekt:
2 - VEDLEJŠÍ ROZPOČTOVÉ NÁKLADY
Místo: |  |  | LITOMĚŘICE |  |  | Datum: | 2018-02-15
Zadavatel: |  |  | Správa železniční a dopravní cesty,stát.organizace |  |  | Projektant: | S.A.W.CONSULTING s.r.o. středisko Ústí n.L.
Uchazeč:
Kód dílu - Popis | [6 empty] | Cena celkem [CZK]
Náklady soupisu celkem | [6 empty] | 0 | [12 empty] | -1
| VRN - Vedlejší rozpočtové náklady | [5 empty] | 0
| VRN3 - Zařízení staveniště | [5 empty] | 0
| VRN7 - Provozní vlivy | [5 empty] | 0
SOUPIS PRACÍ
Stavba:
LITOMĚŘICE město SA oprava
Objekt:
2 - VEDLEJŠÍ ROZPOČTOVÉ NÁKLADY
Místo: |  |  | LITOMĚŘICE |  |  | Datum: | 2018-02-15
Zadavatel: |  |  | Správa železniční a dopravní cesty,stát.organizace |  |  | Projektant: | S.A.W.CONSULTING s.r.o. středisko Ústí n.L.
Uchazeč:
PČ | Typ | Kód | Popis | MJ | Množství | J.cena [CZK] | Cena celkem [CZK] | Cenová soustava |  | Poznámka | DPH | J. Nh [h] | Nh celkem [h] | J. hmotnost [t] | Hmotnost celkem [t] | J. suť [t] | Suť Celkem [t]
Náklady soupisu celkem | [6 empty] | 0 | [5 empty] | 0 |  | 0 |  | 0 |  | D | -1 | [7 empty] | 0
| D | VRN | Vedlejší rozpočtové náklady |  |  |  | 0 | [5 empty] | 0 |  | 0 |  | 0 | 5 | D | 0 | ROZPOCET | [6 empty] | 0
| D | VRN3 | Zařízení staveniště |  |  |  | 0 | [5 empty] | 0 |  | 0 |  | 0 | 5 | D | 1 | ROZPOCET | [6 empty] | 0
1 | K | 030001000 | Zařízení staveniště | Kč | 1 | 0 | 0 | CS ÚRS 2017 01 |  |  | základní | 0 | 0 | 0 | 0 | 0 | 0 | 1024 | K | 2 | ROZPOCET | 0 | 0 | 0 | 0 | 0 | 1 | 0 | 1024 | -1074828354
| D | VRN7 | Provozní vlivy |  |  |  | 0 | [5 empty] | 0 |  | 0 |  | 0 | 5 | D | 1 | ROZPOCET | [6 empty] | 0
2 | K | 071002000 | Provozní vlivy provoz investora, třetích osob | Kč | 1 | 0 | 0 | CS ÚRS 2017 01 |  |  | základní | 0 | 0 | 0 | 0 | 0 | 0 | 1024 | K | 2 | ROZPOCET | 0 | 0 | 0 | 0 | 0 | 1 | 0 | 1024 | 1245970161
3 | K | 074002000 | Železniční kolejový provoz | Kč | 1 | 0 | 0 | CS ÚRS 2017 01 |  |  | základní | 0 | 0 | 0 | 0 | 0 | 0 | 1024 | K | 2 | ROZPOCET | 0 | 0 | 0 | 0 | 0 | 1 | 0 | 1024 | 276895793

## Pokyny pro vyplnění
Struktura údajů, formát souboru a metodika pro zpracování
Struktura
Soubor je složen ze záložky Rekapitulace stavby a záložek s názvem soupisu prací pro jednotlivé objekty ve formátu XLSX. Každá ze záložek přitom obsahuje
ještě samostatné sestavy vymezené orámovaním a nadpisem sestavy.
Rekapitulace stavby obsahuje sestavu Rekapitulace stavby a Rekapitulace objektů stavby a soupisů prací.
V sestavě Rekapitulace stavby jsou uvedeny informace identifikující předmět veřejné zakázky na stavební práce, KSO, CC-CZ, CZ-CPV, CZ-CPA a rekapitulaci
celkové nabídkové ceny uchazeče.
V sestavě Rekapitulace objektů stavby a soupisů prací je uvedena rekapitulace stavebních objektů, inženýrských objektů, provozních souborů,
vedlejších a ostatních nákladů a ostatních nákladů s rekapitulací nabídkové ceny za jednotlivé soupisy prací. Na základě údaje Typ je možné
identifikovat, zda se jedná o objekt nebo soupis prací pro daný objekt:
|  | STA | Stavební objekt pozemní
|  | ING | Stavební objekt inženýrský
|  | PRO | Provozní soubor
|  | VON | Vedlejší a ostatní náklady
|  | OST | Ostatní
|  | Soupis | Soupis prací pro daný typ objektu
Soupis prací pro jednotlivé objekty obsahuje sestavy Krycí list soupisu, Rekapitulace členění soupisu prací, Soupis prací. Za soupis prací může být považován
i objekt stavby v případě, že neobsahuje podřízenou zakázku.
Krycí list soupisu obsahuje rekapitulaci informací o předmětu veřejné zakázky ze sestavy Rekapitulace stavby, informaci o zařazení objektu do KSO,
CC-CZ, CZ-CPV, CZ-CPA a rekapitulaci celkové nabídkové ceny uchazeče za aktuální soupis prací.
Rekapitulace členění soupisu prací obsahuje rekapitulaci soupisu prací ve všech úrovních členění soupisu tak, jak byla tato členění použita (např.
stavební díly, funkční díly, případně jiné členění) s rekapitulací nabídkové ceny.
Soupis prací obsahuje položky veškerých stavebních nebo montážních prací, dodávek materiálů a služeb nezbytných pro zhotovení stavebního objektu,
inženýrského objektu, provozního souboru, vedlejších a ostatních nákladů.
Pro položky soupisu prací se zobrazují následující informace:
|  | PČ |  | Pořadové číslo položky v aktuálním soupisu
|  | TYP |  | Typ položky: K - konstrukce, M - materiál, PP - plný popis, PSC - poznámka k souboru cen, P - poznámka k položce, VV - výkaz výměr
|  | Kód |  | Kód položky
|  | Popis |  | Zkrácený popis položky
|  | MJ |  | Měrná jednotka položky
|  | Množství |  | Množství v měrné jednotce
|  | J.cena |  | Jednotková cena položky. Zadaní může obsahovat namísto J.ceny sloupce J.materiál a J.montáž, jejichž součet definuje
J.cenu položky.
|  | Cena celkem |  | Celková cena položky daná jako součin množství a j.ceny
|  | Cenová soustava |  | Příslušnost položky do cenové soustavy
Ke každé položce soupisu prací se na samostatných řádcích může zobrazovat:
Plný popis položky
Poznámka k souboru cen a poznámka zadavatele
Výkaz výměr
Pokud je k řádku výkazu výměr evidovaný údaj ve sloupci Kód, jedná se o definovaný odkaz, na který se může odvolávat výkaz výměr z jiné položky.
Metodika pro zpracování
Jednotlivé sestavy jsou v souboru provázány. Editovatelné pole jsou zvýrazněny žlutým podbarvením, ostatní pole neslouží k editaci a nesmí být jakkoliv
modifikovány.
Uchazeč je pro podání nabídky povinen vyplnit žlutě podbarvená pole:
Pole Uchazeč v sestavě Rekapitulace stavby - zde uchazeč vyplní svůj název (název subjektu)
Pole IČ a DIČ v sestavě Rekapitulace stavby - zde uchazeč vyplní svoje IČ a DIČ
Datum v sestavě Rekapitulace stavby - zde uchazeč vyplní datum vytvoření nabídky
J.cena = jednotková cena v sestavě Soupis prací o maximálním počtu desetinných míst uvedených v poli
- pokud sestavy soupisů prací obsahují pole J.cena, musí být všechna tato pole vyplněna nenulovými kladnými číslicemi
Poznámka - nepovinný údaj pro položku soupisu
V případě, že sestavy soupisů prací neobsahují pole J.cena, potom ve všech soupisech prací obsahují pole:
- J.materiál - jednotková cena materiálu
- J.montáž - jednotková cena montáže
Uchazeč je v tomto případě povinen vyplnit všechna pole J.materiál a pole J.montáž nenulovými kladnými číslicemi. V případech, kdy položka
neobsahuje žádný materiál je přípustné, aby pole J.materiál bylo vyplněno nulou. V případech, kdy položka neobsahuje žádnou montáž je přípustné,
aby pole J.montáž bylo vyplněno nulou. Není však přípustné, aby obě pole - J.materiál, J.Montáž byly u jedné položky vyplněny nulou.
Rekapitulace stavby
Název |  |  | Povinný |  | Popis | Typ | Max. počet
atributu |  |  | (A/N) |  |  |  | znaků
Kód |  |  | A |  | Kód stavby | String | 20
Stavba |  |  | A |  | Název stavby | String | 120
Místo |  |  | N |  | Místo stavby | String | 50
Datum |  |  | A |  | Datum vykonaného exportu | Date
KSO |  |  | N |  | Klasifikace stavebního objektu | String | 15
CC-CZ |  |  | N |  | Klasifikace stavbeních děl | String | 15
CZ-CPV |  |  | N |  | Společný slovník pro veřejné zakázky | String | 20
CZ-CPA |  |  | N |  | Klasifikace produkce podle činností | String | 20
Zadavatel |  |  | N |  | Zadavatel zadaní | String | 50
IČ |  |  | N |  | IČ zadavatele zadaní | String | 20
DIČ |  |  | N |  | DIČ zadavatele zadaní | String | 20
Uchazeč |  |  | N |  | Uchazeč veřejné zakázky | String | 50
Projektant |  |  | N |  | Projektant | String | 50
Poznámka |  |  | N |  | Poznámka k zadání | String | 255
Sazba DPH |  |  | A |  | Rekapitulace sazeb DPH u položek soupisů | eGSazbaDph
Základna DPH |  |  | A |  | Základna DPH určena součtem celkové ceny z položek soupisů | Double
Hodnota DPH |  |  | A |  | Hodnota DPH | Double
Cena bez DPH |  |  | A |  | Celková cena bez DPH za celou stavbu. Sčítává se ze všech listů. | Double
Cena s DPH |  |  | A |  | Celková cena s DPH za celou stavbu | Double
Rekapitulace objektů stavby a soupisů prací
Název |  |  | Povinný |  | Popis | Typ | Max. počet
atributu |  |  | (A/N) |  |  |  | znaků
Kód |  |  | A |  | Přebírá se z Rekapitulace stavby | String | 20
Stavba |  |  | A |  | Přebírá se z Rekapitulace stavby | String | 120
Místo |  |  | N |  | Přebírá se z Rekapitulace stavby | String | 50
Datum |  |  | A |  | Přebírá se z Rekapitulace stavby | Date
Zadavatel |  |  | N |  | Přebírá se z Rekapitulace stavby | String | 50
Projektant |  |  | N |  | Přebírá se z Rekapitulace stavby | String | 50
Uchazeč |  |  | N |  | Přebírá se z Rekapitulace stavby | String | 50
Kód |  |  | A |  | Kód objektu | String | 20
Objektu, Soupis prací |  |  | A |  | Název objektu | String | 120
Cena bez DPH |  |  | A |  | Cena bez DPH za daný objekt | Double
Cena s DPH |  |  | A |  | Cena spolu s DPH za daný objekt | Double
Typ |  |  | A |  | Typ zakázky | eGTypZakazky
Krycí list soupisu
Název |  |  | Povinný |  | Popis | Typ | Max. počet
atributu |  |  | (A/N) |  |  |  | znaků
Stavba |  |  | A |  | Přebírá se z Rekapitulace stavby | String | 120
Objekt |  |  | A |  | Kód a název objektu | String | 20 + 120
Soupis |  |  | A |  | Kód a název soupisu | String | 20 + 120
KSO |  |  | N |  | Klasifikace stavebního objektu | String | 15
CC-CZ |  |  | N |  | Klasifikace stavbeních děl | String | 15
CZ-CPV |  |  | N |  | Společný slovník pro veřejné zakázky | String | 20
CZ-CPA |  |  | N |  | Klasifikace produkce podle činností | String | 20
Místo |  |  | N |  | Přebírá se z Rekapitulace stavby | String | 50
Zadavatel |  |  | N |  | Přebírá se z Rekapitulace stavby | String | 50
Uchazeč |  |  | N |  | Přebírá se z Rekapitulace stavby | String | 50
Projektant |  |  | N |  | Přebírá se z Rekapitulace stavby | String | 50
Poznámka |  |  | N |  | Poznámka k soupisu prací | String | 255
Sazba DPH |  |  | A |  | Rekapitulace sazeb DPH na položkách aktuálního soupisu | eGSazbaDph
Základna DPH |  |  | A |  | Základna DPH určena součtem celkové ceny z položek aktuálního soupisu | Double
Hodnota DPH |  |  | A |  | Hodnota DPH | Double
Cena bez DPH |  |  | A |  | Cena bez DPH za daný soupis | Double
Cena s DPH |  |  | A |  | Cena s DPH za daný soupis | Double
Rekapitulace členění soupisu prací
Název |  |  | Povinný |  | Popis | Typ | Max. počet
atributu |  |  | (A/N) |  |  |  | znaků
Stavba |  |  | A |  | Přebírá se z Rekapitulace stavby | String | 120
Objekt |  |  | A |  | Kód a název objektu, přebírá se z Krycího listu soupisu | String | 20 + 120
Soupis |  |  | A |  | Kód a název objektu, přebírá se z Krycího listu soupisu | String | 20 + 120
Místo |  |  | N |  | Přebírá se z Rekapitulace stavby | String | 50
Datum |  |  | A |  | Přebírá se z Rekapitulace stavby | Date
Zadavatel |  |  | N |  | Přebírá se z Rekapitulace stavby | String | 50
Projektant |  |  | N |  | Přebírá se z Rekapitulace stavby | String | 50
Uchazeč |  |  | N |  | Přebírá se z Rekapitulace stavby | String | 50
Kód dílu - Popis |  |  | A |  | Kód a název dílu ze soupisu | String | 20 + 100
Cena celkem |  |  | A |  | Cena celkem za díl ze soupisu | Double
Soupis prací
Název |  |  | Povinný |  | Popis | Typ | Max. počet
atributu |  |  | (A/N) |  |  |  | znaků
Stavba |  |  | A |  | Přebírá se z Rekapitulace stavby | String | 120
Objekt |  |  | A |  | Kód a název objektu | String | 20 + 120
Soupis |  |  | A |  | Přebírá se z Krycího listu soupisu | String | 20 + 120
Místo |  |  | N |  | Přebírá se z Krycího listu soupisu | String | 50
Datum |  |  | A |  | Přebírá se z Krycího listu soupisu | Date
Zadavatel |  |  | N |  | Přebírá se z Krycího listu soupisu | String | 50
Projektant |  |  | N |  | Přebírá se z Krycího listu soupisu | String | 50
Uchazeč |  |  | N |  | Přebírá se z Krycího listu soupisu | String | 50
PČ |  |  | A |  | Pořadové číslo položky soupisu | Long
Typ |  |  | A |  | Typ položky soupisu | eGTypPolozky | 1
Kód |  |  | A |  | Kód položky ze soupisu | String | 20
Popis |  |  | A |  | Popis položky ze soupisu | String | 255
MJ |  |  | A |  | Měrná jednotka položky | String | 10
Množství |  |  | A |  | Množství položky soupisu | Double
J.Cena |  |  | A |  | Jednotková cena položky | Double
Cena celkem |  |  | A |  | Cena celkem vyčíslena jako J.Cena * Množství | Double
Cenová soustava |  |  | N |  | Zařazení položky do cenové soustavy | String | 50
p |  |  | N |  | Poznámka položky ze soupisu | Memo
psc |  |  | N |  | Poznámka k souboru cen ze soupisu | Memo
pp |  |  | N |  | Plný popis položky ze soupisu | Memo
vv |  |  | N |  | Výkaz výměr (figura, výraz, výměra) ze soupisu | Text,Text,Double | 20, 150
DPH |  |  | A |  | Sazba DPH pro položku | eGSazbaDPH
Hmotnost |  |  | A |  | Hmotnost položky ze soupisu | Double
Suť |  |  | A |  | Suť položky ze soupisu | Double
Nh |  |  | N |  | Normohodiny položky ze soupisu | Double
Datová věta
Typ věty |  |  | Hodnota |  | Význam
eGSazbaDPH |  |  | základní |  | Základní sazba DPH
|  |  | snížená |  | Snížená sazba DPH
|  |  | nulová |  | Nulová sazba DPH
|  |  | zákl. přenesená |  | Základní sazba DPH přenesená
|  |  | sníž. přenesená |  | Snížená sazba DPH přenesená
eGTypZakazky |  |  | STA |  | Stavební objekt
|  |  | PRO |  | Provozní soubor
|  |  | ING |  | Inženýrský objekt
|  |  | VON |  | Vedlejší a ostatní náklady
|  |  | OST |  | Ostatní náklady
eGTypPolozky |  |  | 1 |  | Položka typu HSV
|  |  | 2 |  | Položka typu PSV
|  |  | 3 |  | Položka typu M
|  |  | 4 |  | Položka typu OST