## Rekapitulace stavby
Export Komplet | [26 empty] | 2.0 | ZAMOK |  |  |  | False | False | {5bdf5022-2592-419f-9e4f-8b36cfda6fee}
[31 empty] | 0,01 | 21
[31 empty] | 0,01 | 15
|  | REKAPITULACE STAVBY | [16 empty] | v --- níže se nacházejí doplnkové a pomocné údaje k sestavám --- v | [11 empty] | 0,001
|  | Kód: |  |  |  | 4103 | [24 empty] | 0,01
|  | Stavba: |  |  |  | Oprava napájecích zdrojů v obvodu SSZT Ústí n.L. 2022-2023 | [24 empty] | 0,01
|  | KSO: | [12 empty] | CC-CZ: | [15 empty] | 0,01
|  | Místo: |  |  |  | OŘ Ústí n.L. | [8 empty] | Datum: |  | 2. 10. 2022 | [13 empty] | 0,01
0,01
|  | Zadavatel: | [12 empty] | IČ: | [15 empty] | 0,01
[15 empty] | DIČ: | [15 empty] | 0,01
0,01
|  | Zhotovitel: | [12 empty] | IČ: | [15 empty] | 0,01
[15 empty] | DIČ: | [15 empty] | 0,01
False
|  | Projektant: | [12 empty] | IČ: | [15 empty] | False
[15 empty] | DIČ: | [15 empty] | True
0,01
|  | Zpracovatel: | [12 empty] | IČ: |  | 70994234 | [13 empty] | 0,01
[15 empty] | DIČ: | [15 empty] | True
Poznámka:
|  | Cena bez DPH | [12 empty] | 8632681.43
[7 empty] | Sazba daně |  |  | Základ daně |  |  |  |  | Výše daně
|  | DPH | základní |  |  |  | 21% |  |  | 8632681.43 |  |  |  |  | 1812863.1
|  |  | snížená |  |  |  | 15% |  |  | 0 |  |  |  |  | 0
|  |  | zákl. přenesená |  |  |  | 21% |  |  | 0 |  |  |  |  | 0
|  |  | sníž. přenesená |  |  |  | 15% |  |  | 0 |  |  |  |  | 0
|  |  | nulová |  |  |  | 0% |  |  | 0 |  |  |  |  | 0
|  | Cena s DPH | [5 empty] | v |  |  | CZK |  |  |  | 10445544.53
|  | Projektant | [10 empty] | Zpracovatel
|  | Datum a podpis: | [6 empty] | Razítko |  |  |  | Datum a podpis: |  |  | Razítko
|  | Objednavatel | [10 empty] | Zhotovitel
|  | Datum a podpis: | [6 empty] | Razítko |  |  |  | Datum a podpis: |  |  | Razítko
REKAPITULACE OBJEKTŮ STAVBY A SOUPISŮ PRACÍ
| Kód: | [5 empty] | 4103
| Stavba: | [5 empty] | Oprava napájecích zdrojů v obvodu SSZT Ústí n.L. 2022-2023
| Místo: | [5 empty] | OŘ Ústí n.L. | [6 empty] | Datum: |  | 2. 10. 2022
| Zadavatel: | [12 empty] | Projektant: |  |  |  |  | Informatívní údaje z listů zakázek
| Zhotovitel: | [12 empty] | Zpracovatel:
| Kód |  |  | Popis | [7 empty] | Cena bez DPH [CZK] |  |  |  |  | Cena s DPH [CZK] | Typ | z toho Ostat. náklady [CZK] | DPH [CZK] | Normohodiny [h] | DPH základní [CZK] | DPH snížená [CZK] | DPH základní přenesená [CZK] | DPH snížená přenesená [CZK] | Základna DPH základní | Základna DPH snížená | Základna DPH zákl. přenesená | Základna DPH sníž. přenesená | Základna DPH nulová
| Náklady z rozpočtů | [10 empty] | 8632681.43 |  |  |  |  | 10445544.53 |  | 0 | 1812863.1 | 0 | 1812863.1 | 0 | 0 | 0 | 8632681.43 | 0 | 0 | 0 | 0 | D | 0 | ###NOIMPORT### | IMPORT | {5bdf5022-2592-419f-9e4f-8b36cfda6fee} | {00000000-0000-0000-0000-000000000000}
/ |  | PS01 |  |  | Napájecí zdroje | [6 empty] | 8439682.73 |  |  |  |  | 10212016.1 | STA | 0 | 1772333.37 | 0 | 1772333.37 | 0 | 0 | 0 | 8439682.73 | 0 | 0 | 0 | 0 |  | 1 |  | IMPORT | {3fb7e594-f2f5-45bc-9040-92ec0362e1dc} | {5bdf5022-2592-419f-9e4f-8b36cfda6fee} | 2
/ |  | PS02 |  |  | PZS P2147 km 78,952 Peruc | [6 empty] | 64550.9 |  |  |  |  | 78106.59 | STA | 0 | 13555.69 | 0 | 13555.69 | 0 | 0 | 0 | 64550.9 | 0 | 0 | 0 | 0 |  | 1 |  | IMPORT | {01351486-bb2f-4ffd-bae8-7f63f87a6e22} | {5bdf5022-2592-419f-9e4f-8b36cfda6fee} | 2
/ |  | PS03 |  |  | PZS P2350 km 31,890 Solopysky | [6 empty] | 64550.9 |  |  |  |  | 78106.59 | STA | 0 | 13555.69 | 0 | 13555.69 | 0 | 0 | 0 | 64550.9 | 0 | 0 | 0 | 0 |  | 1 |  | IMPORT | {9680a6f4-6f73-4ff6-8cc2-cd58b875ce7d} | {5bdf5022-2592-419f-9e4f-8b36cfda6fee} | 2
/ |  | PS04 |  |  | PZS P2154 km 99,187 Dobroměřice | [6 empty] | 63896.9 |  |  |  |  | 77315.25 | STA | 0 | 13418.35 | 0 | 13418.35 | 0 | 0 | 0 | 63896.9 | 0 | 0 | 0 | 0 |  | 1 |  | IMPORT | {d079e788-4e81-41d7-9d1d-84b9a6b221e9} | {5bdf5022-2592-419f-9e4f-8b36cfda6fee} | 2

## PS01 - Napájecí zdroje
{3fb7e594-f2f5-45bc-9040-92ec0362e1dc}
2
| KRYCÍ LIST SOUPISU PRACÍ | [7 empty] | v --- níže se nacházejí doplnkové a pomocné údaje k sestavám --- v | [8 empty] | False
Stavba:
Oprava napájecích zdrojů v obvodu SSZT Ústí n.L. 2022-2023
Objekt:
PS01 - Napájecí zdroje
| KSO: |  |  |  |  | CC-CZ:
| Místo: |  | OŘ Ústí n.L. |  |  | Datum: | 2. 10. 2022
| Zadavatel: |  |  |  |  | IČ:
DIČ:
| Zhotovitel: |  |  |  |  | IČ:
DIČ:
| Projektant: |  |  |  |  | IČ:
DIČ:
| Zpracovatel: |  |  |  |  | IČ: | 70994234
DIČ:
Poznámka:
| Cena bez DPH | [5 empty] | 8439682.73
|  |  | Základ daně |  |  | Sazba daně | Výše daně
| DPH | základní | 8439682.73 |  |  | 21% | 1772333.37
|  | snížená | 0 |  |  | 15% | 0
|  | zákl. přenesená | 0 |  |  | 21% | 0
|  | sníž. přenesená | 0 |  |  | 15% | 0
|  | nulová | 0 |  |  | 0% | 0
| Cena s DPH |  |  | v | CZK |  | 10212016.1
| Projektant |  |  | Zpracovatel
| Datum a podpis: |  | Razítko | Datum a podpis: |  |  | Razítko
| Objednavatel |  |  | Zhotovitel
| Datum a podpis: |  | Razítko | Datum a podpis: |  |  | Razítko
REKAPITULACE ČLENĚNÍ SOUPISU PRACÍ
Stavba:
Oprava napájecích zdrojů v obvodu SSZT Ústí n.L. 2022-2023
Objekt:
PS01 - Napájecí zdroje
Místo: |  |  | OŘ Ústí n.L. |  |  | Datum: | 2. 10. 2022
Zadavatel: | [5 empty] | Projektant:
Zhotovitel: | [5 empty] | Zpracovatel:
Kód dílu - Popis | [6 empty] | Cena celkem [CZK]
Náklady ze soupisu prací | [6 empty] | 8439682.73 | [11 empty] | -1
| OST - Ostatní | [5 empty] | 2060274.73
| VRN - Vedlejší rozpočtové náklady | [5 empty] | 90200
SOUPIS PRACÍ
Stavba:
Oprava napájecích zdrojů v obvodu SSZT Ústí n.L. 2022-2023
Objekt:
PS01 - Napájecí zdroje
Místo: |  |  | OŘ Ústí n.L. |  |  | Datum: | 2. 10. 2022
Zadavatel: | [5 empty] | Projektant:
Zhotovitel: | [5 empty] | Zpracovatel:
PČ | Typ | Kód | Popis | MJ | Množství | J.cena [CZK] | Cena celkem [CZK] | Cenová soustava |  | DPH | J. Nh [h] | Nh celkem [h] | J. hmotnost [t] | Hmotnost celkem [t] | J. suť [t] | Suť Celkem [t]
Náklady soupisu celkem | [6 empty] | 8439682.73 |  |  |  |  | 0 |  | 0 |  | 0 |  | D | -1 | [7 empty] | 8439682.73
1 | M | 7592910170 | Baterie Staniční akumulátory NiCd článek 1,2 V/150 Ah C5 s vláknitou elektrodou, cena včetně spojovacího materiálu a bateriového nosiče či stojanu | kus | 20 | 7730 | 154600 | Sborník UOŽI 01 2022 |  | základní | 0 | 0 | 0 | 0 | 0 | 0 | 8 | M | 0 | ROZPOCET | 154600 | 0 | 0 | 0 | 0 | 1 | 154600 | 4 | 1994736460
| PP |  | Baterie Staniční akumulátory NiCd článek 1,2 V/150 Ah C5 s vláknitou elektrodou, cena včetně spojovacího materiálu a bateriového nosiče či stojanu | [14 empty] | PP | 0
2 | M | 7592920275 | Baterie Staniční akumulátory Pb článek 2V/250 Ah C10 s pancéřovanou trubkovou elektrodou, horizontální, uzavřený - gel, cena včetně spojovacího materiálu a bateriového nosiče či stojanu | kus | 12 | 10000 | 120000 | Sborník UOŽI 01 2022 |  | základní | 0 | 0 | 0 | 0 | 0 | 0 | 8 | M | 0 | ROZPOCET | 120000 | 0 | 0 | 0 | 0 | 1 | 120000 | 4 | 350586773
| PP |  | Baterie Staniční akumulátory Pb článek 2V/250 Ah C10 s pancéřovanou trubkovou elektrodou, horizontální, uzavřený - gel, cena včetně spojovacího materiálu a bateriového nosiče či stojanu | [14 empty] | PP | 0
3 | M | 7592930520 | Baterie Staniční akumulátory Pb blok 12 V/7,2 Ah s mřížkovou elektrodou, uzavřený - AGM, 5+, cena včetně spojovacího materiálu a bateriového nosiče či stojanu | kus | 4 | 878 | 3512 | Sborník UOŽI 01 2022 |  | základní | 0 | 0 | 0 | 0 | 0 | 0 | 8 | M | 0 | ROZPOCET | 3512 | 0 | 0 | 0 | 0 | 1 | 3512 | 4 | 1083512568
| PP |  | Baterie Staniční akumulátory Pb blok 12 V/7,2 Ah s mřížkovou elektrodou, uzavřený - AGM, 5+, cena včetně spojovacího materiálu a bateriového nosiče či stojanu | [14 empty] | PP | 0
4 | M | 7592910150 | Baterie Staniční akumulátory NiCd článek 1,2 V/60 Ah C5 s vláknitou elektrodou, cena včetně spojovacího materiálu a bateriového nosiče či stojanu | kus | 40 | 4170 | 166800 | Sborník UOŽI 01 2022 |  | základní | 0 | 0 | 0 | 0 | 0 | 0 | 8 | M | 0 | ROZPOCET | 166800 | 0 | 0 | 0 | 0 | 1 | 166800 | 4 | 25328893
| PP |  | Baterie Staniční akumulátory NiCd článek 1,2 V/60 Ah C5 s vláknitou elektrodou, cena včetně spojovacího materiálu a bateriového nosiče či stojanu | [14 empty] | PP | 0
5 | M | 7592910160 | Baterie Staniční akumulátory NiCd článek 1,2 V/110 Ah C5 s vláknitou elektrodou, cena včetně spojovacího materiálu a bateriového nosiče či stojanu | kus | 144 | 5950 | 856800 | Sborník UOŽI 01 2022 |  | základní | 0 | 0 | 0 | 0 | 0 | 0 | 8 | M | 0 | ROZPOCET | 856800 | 0 | 0 | 0 | 0 | 1 | 856800 | 4 | 1809712704
| PP |  | Baterie Staniční akumulátory NiCd článek 1,2 V/110 Ah C5 s vláknitou elektrodou, cena včetně spojovacího materiálu a bateriového nosiče či stojanu | [14 empty] | PP | 0
6 | M | 7592910165 | Baterie Staniční akumulátory NiCd článek 1,2 V/130 Ah C5 s vláknitou elektrodou, cena včetně spojovacího materiálu a bateriového nosiče či stojanu | kus | 164 | 7010 | 1149640 | Sborník UOŽI 01 2022 |  | základní | 0 | 0 | 0 | 0 | 0 | 0 | 8 | M | 0 | ROZPOCET | 1149640 | 0 | 0 | 0 | 0 | 1 | 1149640 | 4 | 1575411684
| PP |  | Baterie Staniční akumulátory NiCd článek 1,2 V/130 Ah C5 s vláknitou elektrodou, cena včetně spojovacího materiálu a bateriového nosiče či stojanu | [14 empty] | PP | 0
7 | M | 7592910175 | Baterie Staniční akumulátory NiCd článek 1,2 V/170 Ah C5 s vláknitou elektrodou, cena včetně spojovacího materiálu a bateriového nosiče či stojanu | kus | 24 | 8600 | 206400 | Sborník UOŽI 01 2022 |  | základní | 0 | 0 | 0 | 0 | 0 | 0 | 8 | M | 0 | ROZPOCET | 206400 | 0 | 0 | 0 | 0 | 1 | 206400 | 4 | -1001201402
| PP |  | Baterie Staniční akumulátory NiCd článek 1,2 V/170 Ah C5 s vláknitou elektrodou, cena včetně spojovacího materiálu a bateriového nosiče či stojanu | [14 empty] | PP | 0
8 | M | 7592910185 | Baterie Staniční akumulátory NiCd článek 1,2 V/250 Ah C5 s vláknitou elektrodou, cena včetně spojovacího materiálu a bateriového nosiče či stojanu | kus | 24 | 11500 | 276000 | Sborník UOŽI 01 2022 |  | základní | 0 | 0 | 0 | 0 | 0 | 0 | 8 | M | 0 | ROZPOCET | 276000 | 0 | 0 | 0 | 0 | 1 | 276000 | 4 | 1951350306
| PP |  | Baterie Staniční akumulátory NiCd článek 1,2 V/250 Ah C5 s vláknitou elektrodou, cena včetně spojovacího materiálu a bateriového nosiče či stojanu | [14 empty] | PP | 0
9 | M | 7592910205 | Baterie Staniční akumulátory NiCd článek 1,2 V/510 Ah C5 s vláknitou elektrodou, cena včetně spojovacího materiálu a bateriového nosiče či stojanu | kus | 100 | 21000 | 2100000 | Sborník UOŽI 01 2022 |  | základní | 0 | 0 | 0 | 0 | 0 | 0 | 8 | M | 0 | ROZPOCET | 2100000 | 0 | 0 | 0 | 0 | 1 | 2100000 | 4 | 1331245171
| PP |  | Baterie Staniční akumulátory NiCd článek 1,2 V/510 Ah C5 s vláknitou elektrodou, cena včetně spojovacího materiálu a bateriového nosiče či stojanu | [14 empty] | PP | 0
10 | M | 7592920720 | Baterie Staniční akumulátory Pb blok 12 V/20 Ah C10 s pancéřovanou trubkovou elektrodou, uzavřený - gel, cena včetně spojovacího materiálu a bateriového nosiče či stojanu | kus | 4 | 2780 | 11120 | Sborník UOŽI 01 2022 |  | základní | 0 | 0 | 0 | 0 | 0 | 0 | 8 | M | 0 | ROZPOCET | 11120 | 0 | 0 | 0 | 0 | 1 | 11120 | 4 | 294618877
| PP |  | Baterie Staniční akumulátory Pb blok 12 V/20 Ah C10 s pancéřovanou trubkovou elektrodou, uzavřený - gel, cena včetně spojovacího materiálu a bateriového nosiče či stojanu | [14 empty] | PP | 0
11 | M | 7592920760 | Baterie Staniční akumulátory Pb blok 12 V/180 Ah C10 s pancéřovanou trubkovou elektrodou, uzavřený - gel, cena včetně spojovacího materiálu a bateriového nosiče či stojanu | kus | 18 | 26400 | 475200 | Sborník UOŽI 01 2022 |  | základní | 0 | 0 | 0 | 0 | 0 | 0 | 8 | M | 0 | ROZPOCET | 475200 | 0 | 0 | 0 | 0 | 1 | 475200 | 4 | 1310336856
| PP |  | Baterie Staniční akumulátory Pb blok 12 V/180 Ah C10 s pancéřovanou trubkovou elektrodou, uzavřený - gel, cena včetně spojovacího materiálu a bateriového nosiče či stojanu | [14 empty] | PP | 0
12 | M | 7592930310 | Baterie Staniční akumulátory Pb blok 6V/220 Ah C10 s mřížkovou elektrodou, uzavřený - AGM, 12+, cena včetně spojovacího materiálu a bateriového nosiče či stojanu | kus | 8 | 14400 | 115200 | Sborník UOŽI 01 2022 |  | základní | 0 | 0 | 0 | 0 | 0 | 0 | 8 | M | 0 | ROZPOCET | 115200 | 0 | 0 | 0 | 0 | 1 | 115200 | 4 | 1502439210
| PP |  | Baterie Staniční akumulátory Pb blok 6V/220 Ah C10 s mřížkovou elektrodou, uzavřený - AGM, 12+, cena včetně spojovacího materiálu a bateriového nosiče či stojanu | [14 empty] | PP | 0
13 | M | 7592930725 | Baterie Staniční akumulátory Pb blok 12V/110 Ah C10 s mřížkovou elektrodou, uzavřený - AGM, 12+, cena včetně spojovacího materiálu a bateriového nosiče či stojanu | kus | 6 | 13600 | 81600 | Sborník UOŽI 01 2022 |  | základní | 0 | 0 | 0 | 0 | 0 | 0 | 8 | M | 0 | ROZPOCET | 81600 | 0 | 0 | 0 | 0 | 1 | 81600 | 4 | -1029563414
| PP |  | Baterie Staniční akumulátory Pb blok 12V/110 Ah C10 s mřížkovou elektrodou, uzavřený - AGM, 12+, cena včetně spojovacího materiálu a bateriového nosiče či stojanu | [14 empty] | PP | 0
14 | M | 7592930755 | Baterie Staniční akumulátory Pb blok 12 V/150 Ah C10 s mřížkovou elektrodou, uzavřený - AGM, 12+, cena včetně spojovacího materiálu a bateriového nosiče či stojanu | kus | 4 | 18300 | 73200 | Sborník UOŽI 01 2022 |  | základní | 0 | 0 | 0 | 0 | 0 | 0 | 8 | M | 0 | ROZPOCET | 73200 | 0 | 0 | 0 | 0 | 1 | 73200 | 4 | 311957757
| PP |  | Baterie Staniční akumulátory Pb blok 12 V/150 Ah C10 s mřížkovou elektrodou, uzavřený - AGM, 12+, cena včetně spojovacího materiálu a bateriového nosiče či stojanu | [14 empty] | PP | 0
15 | M | 7592940255 | Baterie Staniční akumulátory Pb blok 12V/9 Ah, VRLA, připojení faston F2-6,3mm, životnost 5 let, cena včetně spojovacího materiálu a bateriového nosiče či stojanu | kus | 108 | 714 | 77112 | Sborník UOŽI 01 2022 |  | základní | 0 | 0 | 0 | 0 | 0 | 0 | 8 | M | 0 | ROZPOCET | 77112 | 0 | 0 | 0 | 0 | 1 | 77112 | 4 | 94060272
| PP |  | Baterie Staniční akumulátory Pb blok 12V/9 Ah, VRLA, připojení faston F2-6,3mm, životnost 5 let, cena včetně spojovacího materiálu a bateriového nosiče či stojanu | [14 empty] | PP | 0
16 | M | 7592910310 | Baterie Staniční akumulátory Rekombinační zátka AquaGen Premium Top H (použití do 300 Ah) | kus | 416 | 714 | 297024 | Sborník UOŽI 01 2022 |  | základní | 0 | 0 | 0 | 0 | 0 | 0 | 8 | M | 0 | ROZPOCET | 297024 | 0 | 0 | 0 | 0 | 1 | 297024 | 4 | 1227937349
| PP |  | Baterie Staniční akumulátory Rekombinační zátka AquaGen Premium Top H (použití do 300 Ah) | [14 empty] | PP | 0
17 | M | 7592910315 | Baterie Staniční akumulátory Rekombinační zátka AquaGen Premium Top V (použití od 301 Ah) | kus | 100 | 1250 | 125000 | Sborník UOŽI 01 2022 |  | základní | 0 | 0 | 0 | 0 | 0 | 0 | 8 | M | 0 | ROZPOCET | 125000 | 0 | 0 | 0 | 0 | 1 | 125000 | 4 | 1227688291
| PP |  | Baterie Staniční akumulátory Rekombinační zátka AquaGen Premium Top V (použití od 301 Ah) | [14 empty] | PP | 0
| D | OST | Ostatní |  |  |  | 2060274.73 |  |  |  |  | 0 |  | 0 |  | 0 | 4 | D | 0 | ROZPOCET | [6 empty] | 2060274.73
50 | K | 7492551010 | Montáž vodičů jednožílových Cu do 16 mm2 | m | 820 | 65.8 | 53956 | Sborník UOŽI 01 2022 |  | základní | 0 | 0 | 0 | 0 | 0 | 0 | 512 | K | 1 | ROZPOCET | 53956 | 0 | 0 | 0 | 0 | 1 | 53956 | 512 | 1710961572
| PP |  | Montáž vodičů jednožílových Cu do 16 mm2 - uložení na rošty, pod omítku, do rozvaděče apod. | [14 empty] | PP | 1
41 | K | 7499356070 | Zkoušky a prohlídky elektrických přístrojů - ostatní kapacitní zkouška staničních baterií 24 V | kus | 36 | 6290 | 226440 | Sborník UOŽI 01 2022 |  | základní | 0 | 0 | 0 | 0 | 0 | 0 | 512 | K | 1 | ROZPOCET | 226440 | 0 | 0 | 0 | 0 | 1 | 226440 | 512 | 1077305922
| PP |  | Zkoušky a prohlídky elektrických přístrojů - ostatní kapacitní zkouška staničních baterií 24 V | [14 empty] | PP | 1
42 | K | 7499356080 | Zkoušky a prohlídky elektrických přístrojů - ostatní kapacitní zkouška UPS baterií 480 V | kus | 1 | 6750 | 6750 | Sborník UOŽI 01 2022 |  | základní | 0 | 0 | 0 | 0 | 0 | 0 | 512 | K | 1 | ROZPOCET | 6750 | 0 | 0 | 0 | 0 | 1 | 6750 | 512 | 200135483
| PP |  | Zkoušky a prohlídky elektrických přístrojů - ostatní kapacitní zkouška UPS baterií 480 V | [14 empty] | PP | 1
43 | K | 7499751010 | Dokončovací práce na elektrickém zařízení | hod | 45 | 872 | 39240 | Sborník UOŽI 01 2022 |  | základní | 0 | 0 | 0 | 0 | 0 | 0 | 512 | K | 1 | ROZPOCET | 39240 | 0 | 0 | 0 | 0 | 1 | 39240 | 512 | 983779400
| PP |  | Dokončovací práce na elektrickém zařízení - uvádění zařízení do provozu, drobné montážní práce v rozvaděčích, koordinaci se zhotoviteli souvisejících zařízení apod. | [14 empty] | PP | 1
44 | K | 7499751040 | Dokončovací práce zaškolení obsluhy | hod | 45 | 1150 | 51750 | Sborník UOŽI 01 2022 |  | základní | 0 | 0 | 0 | 0 | 0 | 0 | 512 | K | 1 | ROZPOCET | 51750 | 0 | 0 | 0 | 0 | 1 | 51750 | 512 | -980578308
| PP |  | Dokončovací práce zaškolení obsluhy - seznámení obsluhy s funkcemi zařízení včetně odevzdání dokumentace skutečného provedení | [14 empty] | PP | 1
25 | K | 7592905010 | Montáž článku niklokadmiového kapacity do 200 Ah | kus | 392 | 397 | 155624 | Sborník UOŽI 01 2022 |  | základní | 0 | 0 | 0 | 0 | 0 | 0 | 512 | K | 1 | ROZPOCET | 155624 | 0 | 0 | 0 | 0 | 1 | 155624 | 512 | -1226175752
| PP |  | Montáž článku niklokadmiového kapacity do 200 Ah - postavení článku, připojení vodičů, ochrana svorek vazelinou, změření napětí, kontrola elektrolytu s případným doplněním destilovanou vodou | [14 empty] | PP | 1
26 | K | 7592905012 | Montáž článku niklokadmiového kapacity přes 200 Ah | kus | 124 | 445 | 55180 | Sborník UOŽI 01 2022 |  | základní | 0 | 0 | 0 | 0 | 0 | 0 | 512 | K | 1 | ROZPOCET | 55180 | 0 | 0 | 0 | 0 | 1 | 55180 | 512 | 2066876674
| PP |  | Montáž článku niklokadmiového kapacity přes 200 Ah - postavení článku, připojení vodičů, ochrana svorek vazelinou, změření napětí, kontrola elektrolytu s případným doplněním destilovanou vodou | [14 empty] | PP | 1
24 | K | 7592905032 | Montáž bloku baterie olověné 2 V a 4 V kapacity přes 200 Ah | kus | 12 | 707 | 8484 | Sborník UOŽI 01 2022 |  | základní | 0 | 0 | 0 | 0 | 0 | 0 | 512 | K | 1 | ROZPOCET | 8484 | 0 | 0 | 0 | 0 | 1 | 8484 | 512 | -416094833
| PP |  | Montáž bloku baterie olověné 2 V a 4 V kapacity přes 200 Ah - postavení článku, připojení vodičů, ochrana svorek vazelinou, změření napětí, u tekutých baterií kontrola elektrolytu s případným doplněním destilovanou vodou | [14 empty] | PP | 1
27 | K | 7592905040 | Montáž bloku baterie olověné 6 V a 12 V kapacity do 200 Ah | kus | 144 | 470 | 67680 | Sborník UOŽI 01 2022 |  | základní | 0 | 0 | 0 | 0 | 0 | 0 | 512 | K | 1 | ROZPOCET | 67680 | 0 | 0 | 0 | 0 | 1 | 67680 | 512 | 799443850
| PP |  | Montáž bloku baterie olověné 6 V a 12 V kapacity do 200 Ah - postavení článku, připojení vodičů, ochrana svorek vazelinou, změření napětí, u tekutých baterií kontrola elektrolytu s případným doplněním destilovanou vodou | [14 empty] | PP | 1
28 | K | 7592905042 | Montáž bloku baterie olověné 6 V a 12 V kapacity přes 200 Ah | kus | 8 | 707 | 5656 | Sborník UOŽI 01 2022 |  | základní | 0 | 0 | 0 | 0 | 0 | 0 | 512 | K | 1 | ROZPOCET | 5656 | 0 | 0 | 0 | 0 | 1 | 5656 | 512 | -835900450
| PP |  | Montáž bloku baterie olověné 6 V a 12 V kapacity přes 200 Ah - postavení článku, připojení vodičů, ochrana svorek vazelinou, změření napětí, u tekutých baterií kontrola elektrolytu s případným doplněním destilovanou vodou | [14 empty] | PP | 1
29 | M | 7593000015 | Dobíječe, usměrňovače, napáječe Usměrňovač E230 G12x2/40, oceloplechová skříň 1200x600x400, základní stavová indikace opticky i bezpotenciálově, vyvedený střed | kus | 1 | 113200 | 113200 | Sborník UOŽI 01 2022 |  | základní | 0 | 0 | 0 | 0 | 0 | 0 | 512 | M | 1 | ROZPOCET | 113200 | 0 | 0 | 0 | 0 | 1 | 113200 | 512 | -1920942315
| PP |  | Dobíječe, usměrňovače, napáječe Usměrňovač E230 G12x2/40, oceloplechová skříň 1200x600x400, základní stavová indikace opticky i bezpotenciálově, vyvedený střed | [14 empty] | PP | 1
30 | M | 7593000020 | Dobíječe, usměrňovače, napáječe Usměrňovač E230 G24/25, na polici/na zeď/na DIN lištu, základní stavová indikace opticky i bezpotenciálově, teplotní kompenzace | kus | 2 | 22900 | 45800 | Sborník UOŽI 01 2022 |  | základní | 0 | 0 | 0 | 0 | 0 | 0 | 512 | M | 1 | ROZPOCET | 45800 | 0 | 0 | 0 | 0 | 1 | 45800 | 512 | -884622200
| PP |  | Dobíječe, usměrňovače, napáječe Usměrňovač E230 G24/25, na polici/na zeď/na DIN lištu, základní stavová indikace opticky i bezpotenciálově, teplotní kompenzace | [14 empty] | PP | 1
31 | M | 7593000070R | Dobíječe, usměrňovače, napáječe Usměrňovač E230 60V/5A, základní stavová indikace | kus | 1 | 72700 | 72700 |  |  | základní | 0 | 0 | 0 | 0 | 0 | 0 | 512 | M | 1 | ROZPOCET | 72700 | 0 | 0 | 0 | 0 | 1 | 72700 | 512 | -364257178
| PP |  | Dobíječe, usměrňovače, napáječe Usměrňovač E230 G24/20, oceloplechová prosklená nástěnná skříň 600x600x250, základní stavová indikace opticky | [14 empty] | PP | 1
| P |  | Poznámka k položce: Uvst.= 230V/50Hz Uvýst.=69V/5A signalizace do TPC: napětí baterie mimo nastavenou mez, baterie odpojena, výpadek sítě | [14 empty] | P | 1
32 | M | 7593000010 | Dobíječe, usměrňovače, napáječe Usměrňovač E230 G12/25, na polici/na zeď/na DIN lištu, základní stavová indikace opticky i bezpotenciálově, teplotní kompenzace | kus | 16 | 22900 | 366400 | Sborník UOŽI 01 2022 |  | základní | 0 | 0 | 0 | 0 | 0 | 0 | 512 | M | 1 | ROZPOCET | 366400 | 0 | 0 | 0 | 0 | 1 | 366400 | 512 | -1170768932
| PP |  | Dobíječe, usměrňovače, napáječe Usměrňovač E230 G12/25, na polici/na zeď/na DIN lištu, základní stavová indikace opticky i bezpotenciálově, teplotní kompenzace | [14 empty] | PP | 1
33 | M | 7593000236 | Dobíječe, usměrňovače, napáječe Usměrňovač D400 G24/100, oceloplechová skříň 1800x600x600, základní stavová indikace opticky i bezpotenciálově | kus | 1 | 131200 | 131200 | Sborník UOŽI 01 2022 |  | základní | 0 | 0 | 0 | 0 | 0 | 0 | 512 | M | 1 | ROZPOCET | 131200 | 0 | 0 | 0 | 0 | 1 | 131200 | 512 | -1126221399
| PP |  | Dobíječe, usměrňovače, napáječe Usměrňovač D400 G24/100, oceloplechová skříň 1800x600x600, základní stavová indikace opticky i bezpotenciálově | [14 empty] | PP | 1
34 | M | 7593000244 | Dobíječe, usměrňovače, napáječe Usměrňovač D400 G24/120, oceloplechová skříň 1800x600x600, základní stavová indikace opticky i bezpotenciálově | kus | 1 | 152100 | 152100 | Sborník UOŽI 01 2022 |  | základní | 0 | 0 | 0 | 0 | 0 | 0 | 512 | M | 1 | ROZPOCET | 152100 | 0 | 0 | 0 | 0 | 1 | 152100 | 512 | 754851419
| PP |  | Dobíječe, usměrňovače, napáječe Usměrňovač D400 G24/120, oceloplechová skříň 1800x600x600, základní stavová indikace opticky i bezpotenciálově | [14 empty] | PP | 1
18 | K | 7592905070 | Montáž rekombinační zátky do 300 Ah | kus | 416 | 30 | 12480 | Sborník UOŽI 01 2022 |  | základní | 0 | 0 | 0 | 0 | 0 | 0 | 512 | K | 1 | ROZPOCET | 12480 | 0 | 0 | 0 | 0 | 1 | 12480 | 512 | 177257197
| PP |  | Montáž rekombinační zátky do 300 Ah | [14 empty] | PP | 1
19 | K | 7592905072 | Montáž rekombinační zátky nad 300 Ah | kus | 100 | 37.3 | 3730 | Sborník UOŽI 01 2022 |  | základní | 0 | 0 | 0 | 0 | 0 | 0 | 512 | K | 1 | ROZPOCET | 3730 | 0 | 0 | 0 | 0 | 1 | 3730 | 512 | 113767969
| PP |  | Montáž rekombinační zátky nad 300 Ah | [14 empty] | PP | 1
20 | K | 7592907010 | Demontáž článku niklokadmiového kapacity do 200 Ah | kus | 332 | 329 | 109228 | Sborník UOŽI 01 2022 |  | základní | 0 | 0 | 0 | 0 | 0 | 0 | 512 | K | 1 | ROZPOCET | 109228 | 0 | 0 | 0 | 0 | 1 | 109228 | 512 | -1008106884
| PP |  | Demontáž článku niklokadmiového kapacity do 200 Ah | [14 empty] | PP | 1
21 | K | 7592907012 | Demontáž článku niklokadmiového kapacity přes 200 Ah | kus | 164 | 329 | 53956 | Sborník UOŽI 01 2022 |  | základní | 0 | 0 | 0 | 0 | 0 | 0 | 512 | K | 1 | ROZPOCET | 53956 | 0 | 0 | 0 | 0 | 1 | 53956 | 512 | -1673564215
| PP |  | Demontáž článku niklokadmiového kapacity přes 200 Ah | [14 empty] | PP | 1
22 | K | 7592907040 | Demontáž bloku baterie olověné 6 V a 12 V kapacity do 200 Ah | kus | 164 | 414 | 67896 | Sborník UOŽI 01 2022 |  | základní | 0 | 0 | 0 | 0 | 0 | 0 | 512 | K | 1 | ROZPOCET | 67896 | 0 | 0 | 0 | 0 | 1 | 67896 | 512 | 569345169
| PP |  | Demontáž bloku baterie olověné 6 V a 12 V kapacity do 200 Ah | [14 empty] | PP | 1
23 | K | 7592907042 | Demontáž bloku baterie olověné 6 V a 12 V kapacity přes 200 Ah | kus | 8 | 625 | 5000 | Sborník UOŽI 01 2022 |  | základní | 0 | 0 | 0 | 0 | 0 | 0 | 512 | K | 1 | ROZPOCET | 5000 | 0 | 0 | 0 | 0 | 1 | 5000 | 512 | -1442157250
| PP |  | Demontáž bloku baterie olověné 6 V a 12 V kapacity přes 200 Ah | [14 empty] | PP | 1
39 | K | 7593005010 | Montáž dobíječe, usměrňovače, napáječe do stojanové řady | kus | 5 | 894 | 4470 | Sborník UOŽI 01 2022 |  | základní | 0 | 0 | 0 | 0 | 0 | 0 | 512 | K | 1 | ROZPOCET | 4470 | 0 | 0 | 0 | 0 | 1 | 4470 | 512 | 247637362
| PP |  | Montáž dobíječe, usměrňovače, napáječe do stojanové řady - včetně připojení vodičů elektrické sítě ss rozvodu a uzemnění, přezkoušení funkce | [14 empty] | PP | 1
38 | K | 7593005012 | Montáž dobíječe, usměrňovače, napáječe nástěnného | kus | 15 | 1570 | 23550 | Sborník UOŽI 01 2022 |  | základní | 0 | 0 | 0 | 0 | 0 | 0 | 512 | K | 1 | ROZPOCET | 23550 | 0 | 0 | 0 | 0 | 1 | 23550 | 512 | -160594941
| PP |  | Montáž dobíječe, usměrňovače, napáječe nástěnného - včetně připojení vodičů elektrické sítě ss rozvodu a uzemnění, přezkoušení funkce | [14 empty] | PP | 1
40 | K | 7593005022 | Montáž dobíječe, usměrňovače, napáječe skříňového vysokého | kus | 2 | 4330 | 8660 | Sborník UOŽI 01 2022 |  | základní | 0 | 0 | 0 | 0 | 0 | 0 | 512 | K | 1 | ROZPOCET | 8660 | 0 | 0 | 0 | 0 | 1 | 8660 | 512 | 589486567
| PP |  | Montáž dobíječe, usměrňovače, napáječe skříňového vysokého - včetně připojení vodičů elektrické sítě ss rozvodu a uzemnění, přezkoušení funkce | [14 empty] | PP | 1
35 | K | 7593007012 | Demontáž dobíječe, usměrňovače, napáječe nástěnného | kus | 14 | 472 | 6608 | Sborník UOŽI 01 2022 |  | základní | 0 | 0 | 0 | 0 | 0 | 0 | 512 | K | 1 | ROZPOCET | 6608 | 0 | 0 | 0 | 0 | 1 | 6608 | 512 | -518350788
| PP |  | Demontáž dobíječe, usměrňovače, napáječe nástěnného | [14 empty] | PP | 1
36 | K | 7593007020 | Demontáž dobíječe, usměrňovače, napáječe skříňového nízkého | kus | 1 | 267 | 267 | Sborník UOŽI 01 2022 |  | základní | 0 | 0 | 0 | 0 | 0 | 0 | 512 | K | 1 | ROZPOCET | 267 | 0 | 0 | 0 | 0 | 1 | 267 | 512 | 1132722120
| PP |  | Demontáž dobíječe, usměrňovače, napáječe skříňového nízkého | [14 empty] | PP | 1
37 | K | 7593007022 | Demontáž dobíječe, usměrňovače, napáječe skříňového vysokého | kus | 2 | 1300 | 2600 | Sborník UOŽI 01 2022 |  | základní | 0 | 0 | 0 | 0 | 0 | 0 | 512 | K | 1 | ROZPOCET | 2600 | 0 | 0 | 0 | 0 | 1 | 2600 | 512 | -392273834
| PP |  | Demontáž dobíječe, usměrňovače, napáječe skříňového vysokého | [14 empty] | PP | 1
51 | K | 7598095065 | Přezkoušení a regulace napájecího obvodu za 1 napájecí sběrnici | kus | 41 | 2130 | 87330 | Sborník UOŽI 01 2022 |  | základní | 0 | 0 | 0 | 0 | 0 | 0 | 512 | K | 1 | ROZPOCET | 87330 | 0 | 0 | 0 | 0 | 1 | 87330 | 512 | -67879340
| PP |  | Přezkoušení a regulace napájecího obvodu za 1 napájecí sběrnici - kontrola zapojení, regulace a přezkoušení sběrnice | [14 empty] | PP | 1
46 | K | 9901000800 | Doprava obousměrná (např. dodávek z vlastních zásob zhotovitele nebo objednatele nebo výzisku) mechanizací o nosnosti do 3,5 t elektrosoučástek, montážního materiálu, kameniva, písku, dlažebních kostek, suti, atd. do 150 km | kus | 24 | 2550 | 61200 | Sborník UOŽI 01 2022 |  | základní | 0 | 0 | 0 | 0 | 0 | 0 | 512 | K | 1 | ROZPOCET | 61200 | 0 | 0 | 0 | 0 | 1 | 61200 | 512 | 1176670160
| PP |  | Doprava obousměrná (např. dodávek z vlastních zásob zhotovitele nebo objednatele nebo výzisku) mechanizací o nosnosti do 3,5 t elektrosoučástek, montážního materiálu, kameniva, písku, dlažebních kostek, suti, atd. do 150 km Poznámka: 1. Ceny jsou určeny pro dopravu silničními i kolejovými vozidly.2. V cenách obousměrné dopravy jsou započteny náklady na přepravu materiálu na místo určení včetně složení, poplatku za použití dopravní cesty a zpáteční cesty nenaloženého dopravního prostředku. | [14 empty] | PP | 1
47 | K | 9902900200 | Naložení objemnějšího kusového materiálu, vybouraných hmot | t | 14.126 | 628 | 8871.13 | Sborník UOŽI 01 2022 |  | základní | 0 | 0 | 0 | 0 | 0 | 0 | 512 | K | 1 | ROZPOCET | 8871.13 | 0 | 0 | 0 | 0 | 1 | 8871.13 | 512 | 133284276
| PP |  | Naložení objemnějšího kusového materiálu, vybouraných hmot Poznámka: 1. Ceny jsou určeny pro nakládání materiálu v případech, kdy není naložení součástí dodávky materiálu nebo není uvedeno v popisu cen a pro nakládání z meziskládky.2. Ceny se použijí i pro nakládání materiálu z vlastních zásob objednatele. | [14 empty] | PP | 1
48 | M | 7492500870 | Kabely, vodiče, šňůry Cu - nn Vodič jednožílový Cu, plastová izolace H07V-K 16 sv.modrý (CYA) | m | 410 | 41.6 | 17056 | Sborník UOŽI 01 2022 |  | základní | 0 | 0 | 0 | 0 | 0 | 0 | 512 | M | 1 | ROZPOCET | 17056 | 0 | 0 | 0 | 0 | 1 | 17056 | 512 | 2145520707
| PP |  | Kabely, vodiče, šňůry Cu - nn Vodič jednožílový Cu, plastová izolace H07V-K 16 sv.modrý (CYA) | [14 empty] | PP | 1
49 | M | 7492500860 | Kabely, vodiče, šňůry Cu - nn Vodič jednožílový Cu, plastová izolace H07V-K 16 rudý (CYA) | m | 410 | 43.2 | 17712 | Sborník UOŽI 01 2022 |  | základní | 0 | 0 | 0 | 0 | 0 | 0 | 512 | M | 1 | ROZPOCET | 17712 | 0 | 0 | 0 | 0 | 1 | 17712 | 512 | 128688714
| PP |  | Kabely, vodiče, šňůry Cu - nn Vodič jednožílový Cu, plastová izolace H07V-K 16 rudý (CYA) | [14 empty] | PP | 1
53 | K | 9909000200 | Poplatek za uložení nebezpečného odpadu na oficiální skládku | t | 6.604 | 2650 | 17500.6 | Sborník UOŽI 01 2022 |  | základní | 0 | 0 | 0 | 0 | 0 | 0 | 4 | K | 1 | ROZPOCET | 17500.6 | 0 | 0 | 0 | 0 | 1 | 17500.6 | 4 | -1228540770
| PP |  | Poplatek za uložení nebezpečného odpadu na oficiální skládku Poznámka: 1. V cenách jsou započteny náklady na uložení stavebního odpadu na oficiální skládku.2. Je třeba zohlednit regionální rozdíly v cenách poplatků za uložení suti a odpadů. Tyto se mohou výrazně lišit s ohledem nejen na region, ale také na množství a druh ukládaného odpadu. | [14 empty] | PP | 1
| D | VRN | Vedlejší rozpočtové náklady |  |  |  | 90200 |  |  |  |  | 0 |  | 0 |  | 0 | 5 | D | 0 | ROZPOCET | [6 empty] | 90200
52 | K | 023131011 | Projektové práce Dokumentace skutečného provedení zabezpečovacích, sdělovacích, elektrických zařízení | ks | 41 | 2200 | 90200 | Sborník UOŽI 01 2022 |  | základní | 0 | 0 | 0 | 0 | 0 | 0 | 4 | K | 1 | ROZPOCET | 90200 | 0 | 0 | 0 | 0 | 1 | 90200 | 4 | -1667200460
| PP |  | Projektové práce Dokumentace skutečného provedení zabezpečovacích, sdělovacích, elektrických zařízení - V sazbě jsou obsaženy náklady na zaměření a vyhotovení dokumentace skutečného provedení elektrických zařízení dle vyhlášky 146/2008 Sb. včetně zpracování dat v digitální podobě v otevřené formě a její předání objednateli | [14 empty] | PP | 1

## PS02 - PZS P2147 km 78,95...
{01351486-bb2f-4ffd-bae8-7f63f87a6e22}
2
| KRYCÍ LIST SOUPISU PRACÍ | [7 empty] | v --- níže se nacházejí doplnkové a pomocné údaje k sestavám --- v | [8 empty] | False
Stavba:
Oprava napájecích zdrojů v obvodu SSZT Ústí n.L. 2022-2023
Objekt:
PS02 - PZS P2147 km 78,952 Peruc
| KSO: |  |  |  |  | CC-CZ:
| Místo: |  |  |  |  | Datum: | 2. 10. 2022
| Zadavatel: |  |  |  |  | IČ:
DIČ:
| Zhotovitel: |  |  |  |  | IČ:
DIČ:
| Projektant: |  |  |  |  | IČ:
DIČ:
| Zpracovatel: |  |  |  |  | IČ: | 70994234
DIČ:
Poznámka:
| Cena bez DPH | [5 empty] | 64550.9
|  |  | Základ daně |  |  | Sazba daně | Výše daně
| DPH | základní | 64550.9 |  |  | 21% | 13555.69
|  | snížená | 0 |  |  | 15% | 0
|  | zákl. přenesená | 0 |  |  | 21% | 0
|  | sníž. přenesená | 0 |  |  | 15% | 0
|  | nulová | 0 |  |  | 0% | 0
| Cena s DPH |  |  | v | CZK |  | 78106.59
| Projektant |  |  | Zpracovatel
| Datum a podpis: |  | Razítko | Datum a podpis: |  |  | Razítko
| Objednavatel |  |  | Zhotovitel
| Datum a podpis: |  | Razítko | Datum a podpis: |  |  | Razítko
REKAPITULACE ČLENĚNÍ SOUPISU PRACÍ
Stavba:
Oprava napájecích zdrojů v obvodu SSZT Ústí n.L. 2022-2023
Objekt:
PS02 - PZS P2147 km 78,952 Peruc
Místo: | [5 empty] | Datum: | 2. 10. 2022
Zadavatel: | [5 empty] | Projektant:
Zhotovitel: | [5 empty] | Zpracovatel:
Kód dílu - Popis | [6 empty] | Cena celkem [CZK]
Náklady ze soupisu prací | [6 empty] | 64550.9 | [11 empty] | -1
| D1 - Vnitřní zařízení | [5 empty] | 25882.9
| D2 - Montáže | [5 empty] | 13927.2
| D3 - Demontáže | [5 empty] | 4262.8
| D4 - Ostatní | [5 empty] | 15000
| OST - Ostatní | [5 empty] | 5478
SOUPIS PRACÍ
Stavba:
Oprava napájecích zdrojů v obvodu SSZT Ústí n.L. 2022-2023
Objekt:
PS02 - PZS P2147 km 78,952 Peruc
Místo: | [5 empty] | Datum: | 2. 10. 2022
Zadavatel: | [5 empty] | Projektant:
Zhotovitel: | [5 empty] | Zpracovatel:
PČ | Typ | Kód | Popis | MJ | Množství | J.cena [CZK] | Cena celkem [CZK] | Cenová soustava |  | DPH | J. Nh [h] | Nh celkem [h] | J. hmotnost [t] | Hmotnost celkem [t] | J. suť [t] | Suť Celkem [t]
Náklady soupisu celkem | [6 empty] | 64550.9 |  |  |  |  | 0 |  | 0 |  | 0 |  | D | -1 | [7 empty] | 64550.9
| D | D1 | Vnitřní zařízení |  |  |  | 25882.9 |  |  |  |  | 0 |  | 0 |  | 0 | 1 | D | 0 | ROZPOCET | [6 empty] | 25882.9
1 | M | 7593320126 | Pojistka zástrčková 0,5A (CV719039001) | kus | 2 | 127 | 254 |  |  | základní | 0 | 0 | 0 | 0 | 0 | 0 | 8 | M | 1 | ROZPOCET | 254 | 0 | 0 | 0 | 0 | 1 | 254 | 4 | 45212615
| PP |  | Pojistka zástrčková 0,5A (CV719039001) | [14 empty] | PP | 1
2 | M | 7593320099 | Pásek zdíř.pro zástrč.poj. 0,5A (CV719029001) | kus | 2 | 101 | 202 |  |  | základní | 0 | 0 | 0 | 0 | 0 | 0 | 8 | M | 1 | ROZPOCET | 202 | 0 | 0 | 0 | 0 | 1 | 202 | 4 | 1682406891
| PP |  | Pásek zdíř.pro zástrč.poj. 0,5A (CV719029001) | [14 empty] | PP | 1
3 | M | 7593330420 | Hlídač napětí baterie HNB/24V (HM0404221990502) | kus | 1 | 16700 | 16700 |  |  | základní | 0 | 0 | 0 | 0 | 0 | 0 | 8 | M | 1 | ROZPOCET | 16700 | 0 | 0 | 0 | 0 | 1 | 16700 | 4 | 766032746
| PP |  | Hlídač napětí baterie HNB/24V (HM0404221990502) | [14 empty] | PP | 1
4 | M | 7491204180 | Zásuvka dvojnásobná s ochrannými kolíky, s clonkami, šroubové svorky, IP20 | kus | 1 | 135 | 135 |  |  | základní | 0 | 0 | 0 | 0 | 0 | 0 | 8 | M | 1 | ROZPOCET | 135 | 0 | 0 | 0 | 0 | 1 | 135 | 4 | -1091743958
| PP |  | Zásuvka dvojnásobná s ochrannými kolíky, s clonkami, šroubové svorky, IP20 | [14 empty] | PP | 1
5 | M | 7590720375 | Skříň úplná - plast (CV013305006) | kus | 1 | 2540 | 2540 |  |  | základní | 0 | 0 | 0 | 0 | 0 | 0 | 8 | M | 1 | ROZPOCET | 2540 | 0 | 0 | 0 | 0 | 1 | 2540 | 4 | -147032928
| PP |  | Skříň úplná - plast (CV013305006) | [14 empty] | PP | 1
6 | M | 7494003688 | Ue AC 230 V, 2x zapínací kontakt, např. pro LTE, LTN, LVN | kus | 1 | 1470 | 1470 |  |  | základní | 0 | 0 | 0 | 0 | 0 | 0 | 8 | M | 1 | ROZPOCET | 1470 | 0 | 0 | 0 | 0 | 1 | 1470 | 4 | -1934551973
| PP |  | Ue AC 230 V, 2x zapínací kontakt, např. pro LTE, LTN, LVN | [14 empty] | PP | 1
7 | M | 7494003418 | In 10 A, Ue AC 230/400 V / DC 216 V, charakteristika C, 3pól, Icn 10 kA | kus | 1 | 846 | 846 |  |  | základní | 0 | 0 | 0 | 0 | 0 | 0 | 8 | M | 1 | ROZPOCET | 846 | 0 | 0 | 0 | 0 | 1 | 846 | 4 | -1785916687
| PP |  | In 10 A, Ue AC 230/400 V / DC 216 V, charakteristika C, 3pól, Icn 10 kA | [14 empty] | PP | 1
8 | M | 7494003382 | In 10 A, Ue AC 230/400 V / DC 216 V, charakteristika B, 3pól, Icn 10 kA | kus | 1 | 693 | 693 |  |  | základní | 0 | 0 | 0 | 0 | 0 | 0 | 8 | M | 1 | ROZPOCET | 693 | 0 | 0 | 0 | 0 | 1 | 693 | 4 | 261179057
| PP |  | In 10 A, Ue AC 230/400 V / DC 216 V, charakteristika B, 3pól, Icn 10 kA | [14 empty] | PP | 1
9 | M | 7494005434 | propojka pro pomocné spouště (jumper), např. pro BH630/BD250 | kus | 1 | 55 | 55 |  |  | základní | 0 | 0 | 0 | 0 | 0 | 0 | 8 | M | 1 | ROZPOCET | 55 | 0 | 0 | 0 | 0 | 1 | 55 | 4 | 1289382270
| PP |  | propojka pro pomocné spouště (jumper), např. pro BH630/BD250 | [14 empty] | PP | 1
10 | M | 7494003692 | Ue DC 24 V, 2x zapínací kontakt, např. pro LTE, LTN, LVN | kus | 1 | 1790 | 1790 |  |  | základní | 0 | 0 | 0 | 0 | 0 | 0 | 8 | M | 1 | ROZPOCET | 1790 | 0 | 0 | 0 | 0 | 1 | 1790 | 4 | -111673263
| PP |  | Ue DC 24 V, 2x zapínací kontakt, např. pro LTE, LTN, LVN | [14 empty] | PP | 1
11 | M | 7492501270 | H07V-K 6 rudý (CYA) | m | 10 | 17.2 | 172 |  |  | základní | 0 | 0 | 0 | 0 | 0 | 0 | 8 | M | 1 | ROZPOCET | 172 | 0 | 0 | 0 | 0 | 1 | 172 | 4 | -1871125918
| PP |  | H07V-K 6 rudý (CYA) | [14 empty] | PP | 1
12 | M | 7492501280 | H07V-K 6 sv.modrý (CYA) | m | 10 | 17.9 | 179 |  |  | základní | 0 | 0 | 0 | 0 | 0 | 0 | 8 | M | 1 | ROZPOCET | 179 | 0 | 0 | 0 | 0 | 1 | 179 | 4 | 1222627876
| PP |  | H07V-K 6 sv.modrý (CYA) | [14 empty] | PP | 1
13 | M | 7492501290 | H07V-K 6 tm.modrý (CYA) | m | 10 | 16.4 | 164 |  |  | základní | 0 | 0 | 0 | 0 | 0 | 0 | 8 | M | 1 | ROZPOCET | 164 | 0 | 0 | 0 | 0 | 1 | 164 | 4 | -1181610956
| PP |  | H07V-K 6 tm.modrý (CYA) | [14 empty] | PP | 1
41 | M | 7492501110 | H07V-K 2,5 zž (CYA) | m | 10 | 6.77 | 67.7 | ÚOŽI 2022 01 |  | základní | 0 | 0 | 0 | 0 | 0 | 0 | 8 | M | 1 | ROZPOCET | 67.7 | 0 | 0 | 0 | 0 | 1 | 67.7 | 4 | -791940397
| PP |  | Kabely, vodiče, šňůry Cu - nn Vodič jednožílový Cu, plastová izolace H07V-K 2,5 zž (CYA) | [14 empty] | PP | 1
15 | M | 7492500090 | H05V-U 1 černý (CY) | m | 40 | 3.23 | 129.2 |  |  | základní | 0 | 0 | 0 | 0 | 0 | 0 | 8 | M | 1 | ROZPOCET | 129.2 | 0 | 0 | 0 | 0 | 1 | 129.2 | 4 | 1197011519
| PP |  | H05V-U 1 černý (CY) | [14 empty] | PP | 1
16 | M | 7492204810 | CYKYz 3J1,5 (3Cx1,5) | m | 20 | 24.3 | 486 |  |  | základní | 0 | 0 | 0 | 0 | 0 | 0 | 8 | M | 1 | ROZPOCET | 486 | 0 | 0 | 0 | 0 | 1 | 486 | 4 | -839817655
| PP |  | CYKYz 3J1,5 (3Cx1,5) | [14 empty] | PP | 1
| D | D2 | Montáže |  |  |  | 13927.2 |  |  |  |  | 0 |  | 0 |  | 0 | 1 | D | 0 | ROZPOCET | [6 empty] | 13927.2
17 | K | 7494451010 | Montáž pojistkových spodků pro válcové pojistky včetně montáže pojistek jednopólových 25 A - do skříně nebo rozvaděče | kus | 2 | 196 | 392 |  |  | základní | 0 | 0 | 0 | 0 | 0 | 0 | 4 | K | 1 | ROZPOCET | 392 | 0 | 0 | 0 | 0 | 1 | 392 | 4 | 34
| PP |  | Montáž pojistkových spodků pro válcové pojistky včetně montáže pojistek jednopólových 25 A - do skříně nebo rozvaděče | [14 empty] | PP | 1
18 | K | 7494452010 | Montáž pojistek nn do 25 A | kus | 2 | 73.1 | 146.2 |  |  | základní | 0 | 0 | 0 | 0 | 0 | 0 | 4 | K | 1 | ROZPOCET | 146.2 | 0 | 0 | 0 | 0 | 1 | 146.2 | 4 | 36
| PP |  | Montáž pojistek nn do 25 A | [14 empty] | PP | 1
19 | K | 7590615040 | Montáž tlačítka, světelné buňky, počitadla, zvonku, relé, R, C do kolejové desky nebo pultu za provozu - rozměření a vyznačení místa montáže, vyvrtání a začištění otvoru, montáž prvku, zapojení a vyzkoušení včetně vyvázání vodičů do formy | kus | 1 | 1460 | 1460 |  |  | základní | 0 | 0 | 0 | 0 | 0 | 0 | 4 | K | 1 | ROZPOCET | 1460 | 0 | 0 | 0 | 0 | 1 | 1460 | 4 | 38
| PP |  | Montáž tlačítka, světelné buňky, počitadla, zvonku, relé, R, C do kolejové desky nebo pultu za provozu - rozměření a vyznačení místa montáže, vyvrtání a začištění otvoru, montáž prvku, zapojení a vyzkoušení včetně vyvázání vodičů do formy | [14 empty] | PP | 1
20 | K | 7593315090 | Montáž bateriové skříně do reléového objektu 2,5/3,6 - úprava skříně pro odchod vodičů z pravé strany, usazení skříně a montáž ovládací desky, propojení skříně s ovládací deskou a ochrana skříně připojením na uzemňovací sběrnici ovládací desky. Bez osazen | kus | 1 | 3030 | 3030 |  |  | základní | 0 | 0 | 0 | 0 | 0 | 0 | 4 | K | 1 | ROZPOCET | 3030 | 0 | 0 | 0 | 0 | 1 | 3030 | 4 | 40
| PP |  | Montáž bateriové skříně do reléového objektu 2,5/3,6 - úprava skříně pro odchod vodičů z pravé strany, usazení skříně a montáž ovládací desky, propojení skříně s ovládací deskou a ochrana skříně připojením na uzemňovací sběrnici ovládací desky. Bez osazení skříně bateriemi | [14 empty] | PP | 1
22 | K | 7598095210 | Měření zabezpečovacího relé před uvedením do provozu - kontrola zapojení, provedení příslušných měření, přezkoušení funkce | kus | 1 | 200 | 200 |  |  | základní | 0 | 0 | 0 | 0 | 0 | 0 | 4 | K | 1 | ROZPOCET | 200 | 0 | 0 | 0 | 0 | 1 | 200 | 4 | 44
| PP |  | Měření zabezpečovacího relé před uvedením do provozu - kontrola zapojení, provedení příslušných měření, přezkoušení funkce | [14 empty] | PP | 1
23 | K | 7494351080 | pomocného spínače (1x zap., 1x vyp. kontakt) | kus | 1 | 394 | 394 |  |  | základní | 0 | 0 | 0 | 0 | 0 | 0 | 4 | K | 1 | ROZPOCET | 394 | 0 | 0 | 0 | 0 | 1 | 394 | 4 | 46
| PP |  | pomocného spínače (1x zap., 1x vyp. kontakt) | [14 empty] | PP | 1
24 | K | 7494351085 | napěťové spouště | kus | 1 | 312 | 312 |  |  | základní | 0 | 0 | 0 | 0 | 0 | 0 | 4 | K | 1 | ROZPOCET | 312 | 0 | 0 | 0 | 0 | 1 | 312 | 4 | 48
| PP |  | napěťové spouště | [14 empty] | PP | 1
25 | K | 7494351030 | Montáž jističe 3P do 20 A | kus | 2 | 582 | 1164 |  |  | základní | 0 | 0 | 0 | 0 | 0 | 0 | 4 | K | 1 | ROZPOCET | 1164 | 0 | 0 | 0 | 0 | 1 | 1164 | 4 | 50
| PP |  | Montáž jističe 3P do 20 A | [14 empty] | PP | 1
26 | K | 7491252030 | Montáž krabic elektroinstalačních, rozvodek - bez zapojení krabice dvojité pro lištové rozvody s víčkem a svorkovnicí - včetně zhotovení otvoru | kus | 1 | 332 | 332 |  |  | základní | 0 | 0 | 0 | 0 | 0 | 0 | 4 | K | 1 | ROZPOCET | 332 | 0 | 0 | 0 | 0 | 1 | 332 | 4 | 52
| PP |  | Montáž krabic elektroinstalačních, rozvodek - bez zapojení krabice dvojité pro lištové rozvody s víčkem a svorkovnicí - včetně zhotovení otvoru | [14 empty] | PP | 1
27 | K | 7492751020 | Montáž ukončení kabelů nn v rozvaděči nebo na přístroji izolovaných s označením 2 - 5-ti žílových do 2,5 mm2 - montáž kabelové koncovky nebo záklopky včetně odizolování pláště a izolace žil kabelu, ukončení žil v rozvaděči, upevnění kabelových ok, roz. tr | kus | 4 | 317 | 1268 |  |  | základní | 0 | 0 | 0 | 0 | 0 | 0 | 4 | K | 1 | ROZPOCET | 1268 | 0 | 0 | 0 | 0 | 1 | 1268 | 4 | 54
| PP |  | Montáž ukončení kabelů nn v rozvaděči nebo na přístroji izolovaných s označením 2 - 5-ti žílových do 2,5 mm2 - montáž kabelové koncovky nebo záklopky včetně odizolování pláště a izolace žil kabelu, ukončení žil v rozvaděči, upevnění kabelových ok, roz. trubice, zakončení stínění apod. | [14 empty] | PP | 1
28 | K | 7590525240 | Montáž kabelu návěstního uloženého v kabelovém loži NCEY s jádrem 1 mm, NCYY s jádrem 1,5 mm, CYAY s jádrem 2,5 mm počet žil do 12 žil | m | 20 | 17.8 | 356 |  |  | základní | 0 | 0 | 0 | 0 | 0 | 0 | 4 | K | 1 | ROZPOCET | 356 | 0 | 0 | 0 | 0 | 1 | 356 | 4 | 56
| PP |  | Montáž kabelu návěstního uloženého v kabelovém loži NCEY s jádrem 1 mm, NCYY s jádrem 1,5 mm, CYAY s jádrem 2,5 mm počet žil do 12 žil | [14 empty] | PP | 1
29 | K | 7492756030 | Pomocné práce pro montáž kabelů vyhledání stávajících kabelů ( měření, sonda ) - v obvodu žel. stanice nebo na na trati včetně provedení sondy | kus | 1 | 893 | 893 |  |  | základní | 0 | 0 | 0 | 0 | 0 | 0 | 4 | K | 1 | ROZPOCET | 893 | 0 | 0 | 0 | 0 | 1 | 893 | 4 | 58
| PP |  | Pomocné práce pro montáž kabelů vyhledání stávajících kabelů ( měření, sonda ) - v obvodu žel. stanice nebo na na trati včetně provedení sondy | [14 empty] | PP | 1
30 | K | 7590545010 | Montáž vodiče sdělovacího izolovaného na zeď - připevnění vodiče na zeď nebo na předem připravené úchytné body příchytkami s hřebíky, včetně vyznačení trasy, manipulace s vodičem, prozvonění a označení vodiče bez zapojení | m | 40 | 51.9 | 2076 |  |  | základní | 0 | 0 | 0 | 0 | 0 | 0 | 4 | K | 1 | ROZPOCET | 2076 | 0 | 0 | 0 | 0 | 1 | 2076 | 4 | 60
| PP |  | Montáž vodiče sdělovacího izolovaného na zeď - připevnění vodiče na zeď nebo na předem připravené úchytné body příchytkami s hřebíky, včetně vyznačení trasy, manipulace s vodičem, prozvonění a označení vodiče bez zapojení | [14 empty] | PP | 1
31 | K | 7593315425 | Zhotovení jednoho zapojení při volné vazbě - naměření vodiče, zatažení a připojení | kus | 14 | 136 | 1904 |  |  | základní | 0 | 0 | 0 | 0 | 0 | 0 | 4 | K | 1 | ROZPOCET | 1904 | 0 | 0 | 0 | 0 | 1 | 1904 | 4 | 62
| PP |  | Zhotovení jednoho zapojení při volné vazbě - naměření vodiče, zatažení a připojení | [14 empty] | PP | 1
| D | D3 | Demontáže |  |  |  | 4262.8 |  |  |  |  | 0 |  | 0 |  | 0 | 1 | D | 0 | ROZPOCET | [6 empty] | 4262.8
32 | K | 7494371020 | Demontáž zařízení stykače nebo relé z rozvaděče nn - stávajícího z rozvaděče nn včetně odpojení přívodních kabelů nebo pasů a nakládky na určený prostředek | kus | 1 | 356 | 356 |  |  | základní | 0 | 0 | 0 | 0 | 0 | 0 | 4 | K | 1 | ROZPOCET | 356 | 0 | 0 | 0 | 0 | 1 | 356 | 4 | 64
| PP |  | Demontáž zařízení stykače nebo relé z rozvaděče nn - stávajícího z rozvaděče nn včetně odpojení přívodních kabelů nebo pasů a nakládky na určený prostředek | [14 empty] | PP | 1
33 | K | 7593337040 | Demontáž malorozměrného relé | kus | 1 | 53.6 | 53.6 |  |  | základní | 0 | 0 | 0 | 0 | 0 | 0 | 4 | K | 1 | ROZPOCET | 53.6 | 0 | 0 | 0 | 0 | 1 | 53.6 | 4 | 66
| PP |  | Demontáž malorozměrného relé | [14 empty] | PP | 1
34 | K | 7593317090 | Demontáž bateriové skříně do reléového objektu 2,5/3,6 | kus | 1 | 1210 | 1210 |  |  | základní | 0 | 0 | 0 | 0 | 0 | 0 | 4 | K | 1 | ROZPOCET | 1210 | 0 | 0 | 0 | 0 | 1 | 1210 | 4 | 68
| PP |  | Demontáž bateriové skříně do reléového objektu 2,5/3,6 | [14 empty] | PP | 1
35 | K | 7593317010 | Zrušení jednoho zapojení při volné vazbě - odpojení vodiče a jeho vytažení | kus | 10 | 120 | 1200 |  |  | základní | 0 | 0 | 0 | 0 | 0 | 0 | 4 | K | 1 | ROZPOCET | 1200 | 0 | 0 | 0 | 0 | 1 | 1200 | 4 | 70
| PP |  | Zrušení jednoho zapojení při volné vazbě - odpojení vodiče a jeho vytažení | [14 empty] | PP | 1
36 | K | 7491271010 | Demontáže elektroinstalace stávající elektroinstalace - kabely, svítidla, vypínače, zásuvky, krabice apod. | m2 | 2 | 649 | 1298 |  |  | základní | 0 | 0 | 0 | 0 | 0 | 0 | 4 | K | 1 | ROZPOCET | 1298 | 0 | 0 | 0 | 0 | 1 | 1298 | 4 | 72
| PP |  | Demontáže elektroinstalace stávající elektroinstalace - kabely, svítidla, vypínače, zásuvky, krabice apod. | [14 empty] | PP | 1
37 | K | 7590525135 | Pokládka kabelu metalického /demontáž PK2 do 1 kg/m | m | 20 | 7.26 | 145.2 |  |  | základní | 0 | 0 | 0 | 0 | 0 | 0 | 4 | K | 1 | ROZPOCET | 145.2 | 0 | 0 | 0 | 0 | 1 | 145.2 | 4 | 74
| PP |  | Pokládka kabelu metalického /demontáž PK2 do 1 kg/m | [14 empty] | PP | 1
| D | D4 | Ostatní |  |  |  | 15000 |  |  |  |  | 0 |  | 0 |  | 0 | 1 | D | 0 | ROZPOCET | [6 empty] | 15000
38 | K | 023122001 | Projektové práce Projektová dokumentace - přípravné práce Projekt opravy zabezpečovacích, sdělovacích, elektrických zařízení Výrobní dokumentace | ks | 1 | 15000 | 15000 |  |  | základní | 0 | 0 | 0 | 0 | 0 | 0 | 4 | K | 1 | ROZPOCET | 15000 | 0 | 0 | 0 | 0 | 1 | 15000 | 4 | 76
| PP |  | Projektové práce Projektová dokumentace - přípravné práce Projekt opravy zabezpečovacích, sdělovacích, elektrických zařízení Výrobní dokumentace | [14 empty] | PP | 1
| D | OST | Ostatní |  |  |  | 5478 |  |  |  |  | 0 |  | 0 |  | 0 | 4 | D | 0 | ROZPOCET | [6 empty] | 5478
42 | K | 7593335150 | Montáž reléové jednotky RJ | kus | 1 | 798 | 798 | Sborník UOŽI 01 2022 |  | základní | 0 | 0 | 0 | 0 | 0 | 0 | 512 | K | 1 | ROZPOCET | 798 | 0 | 0 | 0 | 0 | 1 | 798 | 512 | 1213350011
| PP |  | Montáž reléové jednotky RJ - včetně zapojení a označení | [14 empty] | PP | 1
| P |  | Poznámka k položce: montáž HNB | [14 empty] | P | 1
43 | K | 7598095065 | Přezkoušení a regulace napájecího obvodu za 1 napájecí sběrnici | kus | 1 | 2130 | 2130 | Sborník UOŽI 01 2022 |  | základní | 0 | 0 | 0 | 0 | 0 | 0 | 512 | K | 1 | ROZPOCET | 2130 | 0 | 0 | 0 | 0 | 1 | 2130 | 512 | 737726489
| PP |  | Přezkoušení a regulace napájecího obvodu za 1 napájecí sběrnici - kontrola zapojení, regulace a přezkoušení sběrnice | [14 empty] | PP | 1
44 | K | 9901000800 | Doprava obousměrná (např. dodávek z vlastních zásob zhotovitele nebo objednatele nebo výzisku) mechanizací o nosnosti do 3,5 t elektrosoučástek, montážního materiálu, kameniva, písku, dlažebních kostek, suti, atd. do 150 km | kus | 1 | 2550 | 2550 | Sborník UOŽI 01 2022 |  | základní | 0 | 0 | 0 | 0 | 0 | 0 | 512 | K | 1 | ROZPOCET | 2550 | 0 | 0 | 0 | 0 | 1 | 2550 | 512 | -692933965
| PP |  | Doprava obousměrná (např. dodávek z vlastních zásob zhotovitele nebo objednatele nebo výzisku) mechanizací o nosnosti do 3,5 t elektrosoučástek, montážního materiálu, kameniva, písku, dlažebních kostek, suti, atd. do 150 km Poznámka: 1. Ceny jsou určeny pro dopravu silničními i kolejovými vozidly.2. V cenách obousměrné dopravy jsou započteny náklady na přepravu materiálu na místo určení včetně složení, poplatku za použití dopravní cesty a zpáteční cesty nenaloženého dopravního prostředku. | [14 empty] | PP | 1

## PS03 - PZS P2350 km 31,89...
{9680a6f4-6f73-4ff6-8cc2-cd58b875ce7d}
2
| KRYCÍ LIST SOUPISU PRACÍ | [7 empty] | v --- níže se nacházejí doplnkové a pomocné údaje k sestavám --- v | [8 empty] | False
Stavba:
Oprava napájecích zdrojů v obvodu SSZT Ústí n.L. 2022-2023
Objekt:
PS03 - PZS P2350 km 31,890 Solopysky
| KSO: |  |  |  |  | CC-CZ:
| Místo: |  |  |  |  | Datum: | 2. 10. 2022
| Zadavatel: |  |  |  |  | IČ:
DIČ:
| Zhotovitel: |  |  |  |  | IČ:
DIČ:
| Projektant: |  |  |  |  | IČ:
DIČ:
| Zpracovatel: |  |  |  |  | IČ: | 70994234
DIČ:
Poznámka:
| Cena bez DPH | [5 empty] | 64550.9
|  |  | Základ daně |  |  | Sazba daně | Výše daně
| DPH | základní | 64550.9 |  |  | 21% | 13555.69
|  | snížená | 0 |  |  | 15% | 0
|  | zákl. přenesená | 0 |  |  | 21% | 0
|  | sníž. přenesená | 0 |  |  | 15% | 0
|  | nulová | 0 |  |  | 0% | 0
| Cena s DPH |  |  | v | CZK |  | 78106.59
| Projektant |  |  | Zpracovatel
| Datum a podpis: |  | Razítko | Datum a podpis: |  |  | Razítko
| Objednavatel |  |  | Zhotovitel
| Datum a podpis: |  | Razítko | Datum a podpis: |  |  | Razítko
REKAPITULACE ČLENĚNÍ SOUPISU PRACÍ
Stavba:
Oprava napájecích zdrojů v obvodu SSZT Ústí n.L. 2022-2023
Objekt:
PS03 - PZS P2350 km 31,890 Solopysky
Místo: | [5 empty] | Datum: | 2. 10. 2022
Zadavatel: | [5 empty] | Projektant:
Zhotovitel: | [5 empty] | Zpracovatel:
Kód dílu - Popis | [6 empty] | Cena celkem [CZK]
Náklady ze soupisu prací | [6 empty] | 64550.9 | [11 empty] | -1
| D1 - Vnitřní zařízení | [5 empty] | 25882.9
| D2 - Montáže | [5 empty] | 13927.2
| D3 - Demontáže | [5 empty] | 4262.8
| D4 - Ostatní | [5 empty] | 15000
| OST - Ostatní | [5 empty] | 5478
SOUPIS PRACÍ
Stavba:
Oprava napájecích zdrojů v obvodu SSZT Ústí n.L. 2022-2023
Objekt:
PS03 - PZS P2350 km 31,890 Solopysky
Místo: | [5 empty] | Datum: | 2. 10. 2022
Zadavatel: | [5 empty] | Projektant:
Zhotovitel: | [5 empty] | Zpracovatel:
PČ | Typ | Kód | Popis | MJ | Množství | J.cena [CZK] | Cena celkem [CZK] | Cenová soustava |  | DPH | J. Nh [h] | Nh celkem [h] | J. hmotnost [t] | Hmotnost celkem [t] | J. suť [t] | Suť Celkem [t]
Náklady soupisu celkem | [6 empty] | 64550.9 |  |  |  |  | 0 |  | 0 |  | 0 |  | D | -1 | [7 empty] | 64550.9
| D | D1 | Vnitřní zařízení |  |  |  | 25882.9 |  |  |  |  | 0 |  | 0 |  | 0 | 1 | D | 0 | ROZPOCET | [6 empty] | 25882.9
1 | M | 7593320126 | Pojistka zástrčková 0,5A (CV719039001) | kus | 2 | 127 | 254 |  |  | základní | 0 | 0 | 0 | 0 | 0 | 0 | 8 | M | 1 | ROZPOCET | 254 | 0 | 0 | 0 | 0 | 1 | 254 | 4 | 2
| PP |  | Pojistka zástrčková 0,5A (CV719039001) | [14 empty] | PP | 1
2 | M | 7593320099 | Pásek zdíř.pro zástrč.poj. 0,5A (CV719029001) | kus | 2 | 101 | 202 |  |  | základní | 0 | 0 | 0 | 0 | 0 | 0 | 8 | M | 1 | ROZPOCET | 202 | 0 | 0 | 0 | 0 | 1 | 202 | 4 | 4
| PP |  | Pásek zdíř.pro zástrč.poj. 0,5A (CV719029001) | [14 empty] | PP | 1
3 | M | 7593330420 | Hlídač napětí baterie HNB/24V (HM0404221990502) | kus | 1 | 16700 | 16700 |  |  | základní | 0 | 0 | 0 | 0 | 0 | 0 | 8 | M | 1 | ROZPOCET | 16700 | 0 | 0 | 0 | 0 | 1 | 16700 | 4 | 6
| PP |  | Hlídač napětí baterie HNB/24V (HM0404221990502) | [14 empty] | PP | 1
4 | M | 7491204180 | Zásuvka dvojnásobná s ochrannými kolíky, s clonkami, šroubové svorky, IP20 | kus | 1 | 135 | 135 |  |  | základní | 0 | 0 | 0 | 0 | 0 | 0 | 8 | M | 1 | ROZPOCET | 135 | 0 | 0 | 0 | 0 | 1 | 135 | 4 | 8
| PP |  | Zásuvka dvojnásobná s ochrannými kolíky, s clonkami, šroubové svorky, IP20 | [14 empty] | PP | 1
5 | M | 7590720375 | Skříň úplná - plast (CV013305006) | kus | 1 | 2540 | 2540 |  |  | základní | 0 | 0 | 0 | 0 | 0 | 0 | 8 | M | 1 | ROZPOCET | 2540 | 0 | 0 | 0 | 0 | 1 | 2540 | 4 | 10
| PP |  | Skříň úplná - plast (CV013305006) | [14 empty] | PP | 1
6 | M | 7494003688 | Ue AC 230 V, 2x zapínací kontakt, např. pro LTE, LTN, LVN | kus | 1 | 1470 | 1470 |  |  | základní | 0 | 0 | 0 | 0 | 0 | 0 | 8 | M | 1 | ROZPOCET | 1470 | 0 | 0 | 0 | 0 | 1 | 1470 | 4 | 12
| PP |  | Ue AC 230 V, 2x zapínací kontakt, např. pro LTE, LTN, LVN | [14 empty] | PP | 1
7 | M | 7494003418 | In 10 A, Ue AC 230/400 V / DC 216 V, charakteristika C, 3pól, Icn 10 kA | kus | 1 | 846 | 846 |  |  | základní | 0 | 0 | 0 | 0 | 0 | 0 | 8 | M | 1 | ROZPOCET | 846 | 0 | 0 | 0 | 0 | 1 | 846 | 4 | 14
| PP |  | In 10 A, Ue AC 230/400 V / DC 216 V, charakteristika C, 3pól, Icn 10 kA | [14 empty] | PP | 1
8 | M | 7494003382 | In 10 A, Ue AC 230/400 V / DC 216 V, charakteristika B, 3pól, Icn 10 kA | kus | 1 | 693 | 693 |  |  | základní | 0 | 0 | 0 | 0 | 0 | 0 | 8 | M | 1 | ROZPOCET | 693 | 0 | 0 | 0 | 0 | 1 | 693 | 4 | 16
| PP |  | In 10 A, Ue AC 230/400 V / DC 216 V, charakteristika B, 3pól, Icn 10 kA | [14 empty] | PP | 1
9 | M | 7494005434 | propojka pro pomocné spouště (jumper), např. pro BH630/BD250 | kus | 1 | 55 | 55 |  |  | základní | 0 | 0 | 0 | 0 | 0 | 0 | 8 | M | 1 | ROZPOCET | 55 | 0 | 0 | 0 | 0 | 1 | 55 | 4 | 18
| PP |  | propojka pro pomocné spouště (jumper), např. pro BH630/BD250 | [14 empty] | PP | 1
10 | M | 7494003692 | Ue DC 24 V, 2x zapínací kontakt, např. pro LTE, LTN, LVN | kus | 1 | 1790 | 1790 |  |  | základní | 0 | 0 | 0 | 0 | 0 | 0 | 8 | M | 1 | ROZPOCET | 1790 | 0 | 0 | 0 | 0 | 1 | 1790 | 4 | 20
| PP |  | Ue DC 24 V, 2x zapínací kontakt, např. pro LTE, LTN, LVN | [14 empty] | PP | 1
11 | M | 7492501270 | H07V-K 6 rudý (CYA) | m | 10 | 17.2 | 172 |  |  | základní | 0 | 0 | 0 | 0 | 0 | 0 | 8 | M | 1 | ROZPOCET | 172 | 0 | 0 | 0 | 0 | 1 | 172 | 4 | 22
| PP |  | H07V-K 6 rudý (CYA) | [14 empty] | PP | 1
12 | M | 7492501280 | H07V-K 6 sv.modrý (CYA) | m | 10 | 17.9 | 179 |  |  | základní | 0 | 0 | 0 | 0 | 0 | 0 | 8 | M | 1 | ROZPOCET | 179 | 0 | 0 | 0 | 0 | 1 | 179 | 4 | 24
| PP |  | H07V-K 6 sv.modrý (CYA) | [14 empty] | PP | 1
13 | M | 7492501290 | H07V-K 6 tm.modrý (CYA) | m | 10 | 16.4 | 164 |  |  | základní | 0 | 0 | 0 | 0 | 0 | 0 | 8 | M | 1 | ROZPOCET | 164 | 0 | 0 | 0 | 0 | 1 | 164 | 4 | 26
| PP |  | H07V-K 6 tm.modrý (CYA) | [14 empty] | PP | 1
41 | M | 7492501110 | H07V-K 2,5 zž (CYA) | m | 10 | 6.77 | 67.7 | ÚOŽI 2022 01 |  | základní | 0 | 0 | 0 | 0 | 0 | 0 | 8 | M | 1 | ROZPOCET | 67.7 | 0 | 0 | 0 | 0 | 1 | 67.7 | 4 | 1429112273
| PP |  | Kabely, vodiče, šňůry Cu - nn Vodič jednožílový Cu, plastová izolace H07V-K 2,5 zž (CYA) | [14 empty] | PP | 1
15 | M | 7492500090 | H05V-U 1 černý (CY) | m | 40 | 3.23 | 129.2 |  |  | základní | 0 | 0 | 0 | 0 | 0 | 0 | 8 | M | 1 | ROZPOCET | 129.2 | 0 | 0 | 0 | 0 | 1 | 129.2 | 4 | 30
| PP |  | H05V-U 1 černý (CY) | [14 empty] | PP | 1
16 | M | 7492204810 | CYKYz 3J1,5 (3Cx1,5) | m | 20 | 24.3 | 486 |  |  | základní | 0 | 0 | 0 | 0 | 0 | 0 | 8 | M | 1 | ROZPOCET | 486 | 0 | 0 | 0 | 0 | 1 | 486 | 4 | 32
| PP |  | CYKYz 3J1,5 (3Cx1,5) | [14 empty] | PP | 1
| D | D2 | Montáže |  |  |  | 13927.2 |  |  |  |  | 0 |  | 0 |  | 0 | 1 | D | 0 | ROZPOCET | [6 empty] | 13927.2
17 | K | 7494451010 | Montáž pojistkových spodků pro válcové pojistky včetně montáže pojistek jednopólových 25 A - do skříně nebo rozvaděče | kus | 2 | 196 | 392 |  |  | základní | 0 | 0 | 0 | 0 | 0 | 0 | 4 | K | 1 | ROZPOCET | 392 | 0 | 0 | 0 | 0 | 1 | 392 | 4 | 34
| PP |  | Montáž pojistkových spodků pro válcové pojistky včetně montáže pojistek jednopólových 25 A - do skříně nebo rozvaděče | [14 empty] | PP | 1
18 | K | 7494452010 | Montáž pojistek nn do 25 A | kus | 2 | 73.1 | 146.2 |  |  | základní | 0 | 0 | 0 | 0 | 0 | 0 | 4 | K | 1 | ROZPOCET | 146.2 | 0 | 0 | 0 | 0 | 1 | 146.2 | 4 | 36
| PP |  | Montáž pojistek nn do 25 A | [14 empty] | PP | 1
19 | K | 7590615040 | Montáž tlačítka, světelné buňky, počitadla, zvonku, relé, R, C do kolejové desky nebo pultu za provozu - rozměření a vyznačení místa montáže, vyvrtání a začištění otvoru, montáž prvku, zapojení a vyzkoušení včetně vyvázání vodičů do formy | kus | 1 | 1460 | 1460 |  |  | základní | 0 | 0 | 0 | 0 | 0 | 0 | 4 | K | 1 | ROZPOCET | 1460 | 0 | 0 | 0 | 0 | 1 | 1460 | 4 | 38
| PP |  | Montáž tlačítka, světelné buňky, počitadla, zvonku, relé, R, C do kolejové desky nebo pultu za provozu - rozměření a vyznačení místa montáže, vyvrtání a začištění otvoru, montáž prvku, zapojení a vyzkoušení včetně vyvázání vodičů do formy | [14 empty] | PP | 1
20 | K | 7593315090 | Montáž bateriové skříně do reléového objektu 2,5/3,6 - úprava skříně pro odchod vodičů z pravé strany, usazení skříně a montáž ovládací desky, propojení skříně s ovládací deskou a ochrana skříně připojením na uzemňovací sběrnici ovládací desky. Bez osazen | kus | 1 | 3030 | 3030 |  |  | základní | 0 | 0 | 0 | 0 | 0 | 0 | 4 | K | 1 | ROZPOCET | 3030 | 0 | 0 | 0 | 0 | 1 | 3030 | 4 | 40
| PP |  | Montáž bateriové skříně do reléového objektu 2,5/3,6 - úprava skříně pro odchod vodičů z pravé strany, usazení skříně a montáž ovládací desky, propojení skříně s ovládací deskou a ochrana skříně připojením na uzemňovací sběrnici ovládací desky. Bez osazení skříně bateriemi | [14 empty] | PP | 1
22 | K | 7598095210 | Měření zabezpečovacího relé před uvedením do provozu - kontrola zapojení, provedení příslušných měření, přezkoušení funkce | kus | 1 | 200 | 200 |  |  | základní | 0 | 0 | 0 | 0 | 0 | 0 | 4 | K | 1 | ROZPOCET | 200 | 0 | 0 | 0 | 0 | 1 | 200 | 4 | 44
| PP |  | Měření zabezpečovacího relé před uvedením do provozu - kontrola zapojení, provedení příslušných měření, přezkoušení funkce | [14 empty] | PP | 1
23 | K | 7494351080 | pomocného spínače (1x zap., 1x vyp. kontakt) | kus | 1 | 394 | 394 |  |  | základní | 0 | 0 | 0 | 0 | 0 | 0 | 4 | K | 1 | ROZPOCET | 394 | 0 | 0 | 0 | 0 | 1 | 394 | 4 | 46
| PP |  | pomocného spínače (1x zap., 1x vyp. kontakt) | [14 empty] | PP | 1
24 | K | 7494351085 | napěťové spouště | kus | 1 | 312 | 312 |  |  | základní | 0 | 0 | 0 | 0 | 0 | 0 | 4 | K | 1 | ROZPOCET | 312 | 0 | 0 | 0 | 0 | 1 | 312 | 4 | 48
| PP |  | napěťové spouště | [14 empty] | PP | 1
25 | K | 7494351030 | Montáž jističe 3P do 20 A | kus | 2 | 582 | 1164 |  |  | základní | 0 | 0 | 0 | 0 | 0 | 0 | 4 | K | 1 | ROZPOCET | 1164 | 0 | 0 | 0 | 0 | 1 | 1164 | 4 | 50
| PP |  | Montáž jističe 3P do 20 A | [14 empty] | PP | 1
26 | K | 7491252030 | Montáž krabic elektroinstalačních, rozvodek - bez zapojení krabice dvojité pro lištové rozvody s víčkem a svorkovnicí - včetně zhotovení otvoru | kus | 1 | 332 | 332 |  |  | základní | 0 | 0 | 0 | 0 | 0 | 0 | 4 | K | 1 | ROZPOCET | 332 | 0 | 0 | 0 | 0 | 1 | 332 | 4 | 52
| PP |  | Montáž krabic elektroinstalačních, rozvodek - bez zapojení krabice dvojité pro lištové rozvody s víčkem a svorkovnicí - včetně zhotovení otvoru | [14 empty] | PP | 1
27 | K | 7492751020 | Montáž ukončení kabelů nn v rozvaděči nebo na přístroji izolovaných s označením 2 - 5-ti žílových do 2,5 mm2 - montáž kabelové koncovky nebo záklopky včetně odizolování pláště a izolace žil kabelu, ukončení žil v rozvaděči, upevnění kabelových ok, roz. tr | kus | 4 | 317 | 1268 |  |  | základní | 0 | 0 | 0 | 0 | 0 | 0 | 4 | K | 1 | ROZPOCET | 1268 | 0 | 0 | 0 | 0 | 1 | 1268 | 4 | 54
| PP |  | Montáž ukončení kabelů nn v rozvaděči nebo na přístroji izolovaných s označením 2 - 5-ti žílových do 2,5 mm2 - montáž kabelové koncovky nebo záklopky včetně odizolování pláště a izolace žil kabelu, ukončení žil v rozvaděči, upevnění kabelových ok, roz. trubice, zakončení stínění apod. | [14 empty] | PP | 1
28 | K | 7590525240 | Montáž kabelu návěstního uloženého v kabelovém loži NCEY s jádrem 1 mm, NCYY s jádrem 1,5 mm, CYAY s jádrem 2,5 mm počet žil do 12 žil | m | 20 | 17.8 | 356 |  |  | základní | 0 | 0 | 0 | 0 | 0 | 0 | 4 | K | 1 | ROZPOCET | 356 | 0 | 0 | 0 | 0 | 1 | 356 | 4 | 56
| PP |  | Montáž kabelu návěstního uloženého v kabelovém loži NCEY s jádrem 1 mm, NCYY s jádrem 1,5 mm, CYAY s jádrem 2,5 mm počet žil do 12 žil | [14 empty] | PP | 1
29 | K | 7492756030 | Pomocné práce pro montáž kabelů vyhledání stávajících kabelů ( měření, sonda ) - v obvodu žel. stanice nebo na na trati včetně provedení sondy | kus | 1 | 893 | 893 |  |  | základní | 0 | 0 | 0 | 0 | 0 | 0 | 4 | K | 1 | ROZPOCET | 893 | 0 | 0 | 0 | 0 | 1 | 893 | 4 | 58
| PP |  | Pomocné práce pro montáž kabelů vyhledání stávajících kabelů ( měření, sonda ) - v obvodu žel. stanice nebo na na trati včetně provedení sondy | [14 empty] | PP | 1
30 | K | 7590545010 | Montáž vodiče sdělovacího izolovaného na zeď - připevnění vodiče na zeď nebo na předem připravené úchytné body příchytkami s hřebíky, včetně vyznačení trasy, manipulace s vodičem, prozvonění a označení vodiče bez zapojení | m | 40 | 51.9 | 2076 |  |  | základní | 0 | 0 | 0 | 0 | 0 | 0 | 4 | K | 1 | ROZPOCET | 2076 | 0 | 0 | 0 | 0 | 1 | 2076 | 4 | 60
| PP |  | Montáž vodiče sdělovacího izolovaného na zeď - připevnění vodiče na zeď nebo na předem připravené úchytné body příchytkami s hřebíky, včetně vyznačení trasy, manipulace s vodičem, prozvonění a označení vodiče bez zapojení | [14 empty] | PP | 1
31 | K | 7593315425 | Zhotovení jednoho zapojení při volné vazbě - naměření vodiče, zatažení a připojení | kus | 14 | 136 | 1904 |  |  | základní | 0 | 0 | 0 | 0 | 0 | 0 | 4 | K | 1 | ROZPOCET | 1904 | 0 | 0 | 0 | 0 | 1 | 1904 | 4 | 62
| PP |  | Zhotovení jednoho zapojení při volné vazbě - naměření vodiče, zatažení a připojení | [14 empty] | PP | 1
| D | D3 | Demontáže |  |  |  | 4262.8 |  |  |  |  | 0 |  | 0 |  | 0 | 1 | D | 0 | ROZPOCET | [6 empty] | 4262.8
32 | K | 7494371020 | Demontáž zařízení stykače nebo relé z rozvaděče nn - stávajícího z rozvaděče nn včetně odpojení přívodních kabelů nebo pasů a nakládky na určený prostředek | kus | 1 | 356 | 356 |  |  | základní | 0 | 0 | 0 | 0 | 0 | 0 | 4 | K | 1 | ROZPOCET | 356 | 0 | 0 | 0 | 0 | 1 | 356 | 4 | 64
| PP |  | Demontáž zařízení stykače nebo relé z rozvaděče nn - stávajícího z rozvaděče nn včetně odpojení přívodních kabelů nebo pasů a nakládky na určený prostředek | [14 empty] | PP | 1
33 | K | 7593337040 | Demontáž malorozměrného relé | kus | 1 | 53.6 | 53.6 |  |  | základní | 0 | 0 | 0 | 0 | 0 | 0 | 4 | K | 1 | ROZPOCET | 53.6 | 0 | 0 | 0 | 0 | 1 | 53.6 | 4 | 66
| PP |  | Demontáž malorozměrného relé | [14 empty] | PP | 1
34 | K | 7593317090 | Demontáž bateriové skříně do reléového objektu 2,5/3,6 | kus | 1 | 1210 | 1210 |  |  | základní | 0 | 0 | 0 | 0 | 0 | 0 | 4 | K | 1 | ROZPOCET | 1210 | 0 | 0 | 0 | 0 | 1 | 1210 | 4 | 68
| PP |  | Demontáž bateriové skříně do reléového objektu 2,5/3,6 | [14 empty] | PP | 1
35 | K | 7593317010 | Zrušení jednoho zapojení při volné vazbě - odpojení vodiče a jeho vytažení | kus | 10 | 120 | 1200 |  |  | základní | 0 | 0 | 0 | 0 | 0 | 0 | 4 | K | 1 | ROZPOCET | 1200 | 0 | 0 | 0 | 0 | 1 | 1200 | 4 | 70
| PP |  | Zrušení jednoho zapojení při volné vazbě - odpojení vodiče a jeho vytažení | [14 empty] | PP | 1
36 | K | 7491271010 | Demontáže elektroinstalace stávající elektroinstalace - kabely, svítidla, vypínače, zásuvky, krabice apod. | m2 | 2 | 649 | 1298 |  |  | základní | 0 | 0 | 0 | 0 | 0 | 0 | 4 | K | 1 | ROZPOCET | 1298 | 0 | 0 | 0 | 0 | 1 | 1298 | 4 | 72
| PP |  | Demontáže elektroinstalace stávající elektroinstalace - kabely, svítidla, vypínače, zásuvky, krabice apod. | [14 empty] | PP | 1
37 | K | 7590525135 | Pokládka kabelu metalického /demontáž PK2 do 1 kg/m | m | 20 | 7.26 | 145.2 |  |  | základní | 0 | 0 | 0 | 0 | 0 | 0 | 4 | K | 1 | ROZPOCET | 145.2 | 0 | 0 | 0 | 0 | 1 | 145.2 | 4 | 74
| PP |  | Pokládka kabelu metalického /demontáž PK2 do 1 kg/m | [14 empty] | PP | 1
| D | D4 | Ostatní |  |  |  | 15000 |  |  |  |  | 0 |  | 0 |  | 0 | 1 | D | 0 | ROZPOCET | [6 empty] | 15000
38 | K | 023122001 | Projektové práce Projektová dokumentace - přípravné práce Projekt opravy zabezpečovacích, sdělovacích, elektrických zařízení Výrobní dokumentace | ks | 1 | 15000 | 15000 |  |  | základní | 0 | 0 | 0 | 0 | 0 | 0 | 4 | K | 1 | ROZPOCET | 15000 | 0 | 0 | 0 | 0 | 1 | 15000 | 4 | 76
| PP |  | Projektové práce Projektová dokumentace - přípravné práce Projekt opravy zabezpečovacích, sdělovacích, elektrických zařízení Výrobní dokumentace | [14 empty] | PP | 1
| D | OST | Ostatní |  |  |  | 5478 |  |  |  |  | 0 |  | 0 |  | 0 | 4 | D | 0 | ROZPOCET | [6 empty] | 5478
42 | K | 7593335150 | Montáž reléové jednotky RJ | kus | 1 | 798 | 798 | Sborník UOŽI 01 2022 |  | základní | 0 | 0 | 0 | 0 | 0 | 0 | 512 | K | 1 | ROZPOCET | 798 | 0 | 0 | 0 | 0 | 1 | 798 | 512 | -968555739
| PP |  | Montáž reléové jednotky RJ - včetně zapojení a označení | [14 empty] | PP | 1
| P |  | Poznámka k položce: montáž HNB | [14 empty] | P | 1
43 | K | 7598095065 | Přezkoušení a regulace napájecího obvodu za 1 napájecí sběrnici | kus | 1 | 2130 | 2130 | Sborník UOŽI 01 2022 |  | základní | 0 | 0 | 0 | 0 | 0 | 0 | 512 | K | 1 | ROZPOCET | 2130 | 0 | 0 | 0 | 0 | 1 | 2130 | 512 | 680476277
| PP |  | Přezkoušení a regulace napájecího obvodu za 1 napájecí sběrnici - kontrola zapojení, regulace a přezkoušení sběrnice | [14 empty] | PP | 1
44 | K | 9901000800 | Doprava obousměrná (např. dodávek z vlastních zásob zhotovitele nebo objednatele nebo výzisku) mechanizací o nosnosti do 3,5 t elektrosoučástek, montážního materiálu, kameniva, písku, dlažebních kostek, suti, atd. do 150 km | kus | 1 | 2550 | 2550 | Sborník UOŽI 01 2022 |  | základní | 0 | 0 | 0 | 0 | 0 | 0 | 512 | K | 1 | ROZPOCET | 2550 | 0 | 0 | 0 | 0 | 1 | 2550 | 512 | 1367798076
| PP |  | Doprava obousměrná (např. dodávek z vlastních zásob zhotovitele nebo objednatele nebo výzisku) mechanizací o nosnosti do 3,5 t elektrosoučástek, montážního materiálu, kameniva, písku, dlažebních kostek, suti, atd. do 150 km Poznámka: 1. Ceny jsou určeny pro dopravu silničními i kolejovými vozidly.2. V cenách obousměrné dopravy jsou započteny náklady na přepravu materiálu na místo určení včetně složení, poplatku za použití dopravní cesty a zpáteční cesty nenaloženého dopravního prostředku. | [14 empty] | PP | 1

## PS04 - PZS P2154 km 99,18...
{d079e788-4e81-41d7-9d1d-84b9a6b221e9}
2
| KRYCÍ LIST SOUPISU PRACÍ | [7 empty] | v --- níže se nacházejí doplnkové a pomocné údaje k sestavám --- v | [8 empty] | False
Stavba:
Oprava napájecích zdrojů v obvodu SSZT Ústí n.L. 2022-2023
Objekt:
PS04 - PZS P2154 km 99,187 Dobroměřice
| KSO: |  |  |  |  | CC-CZ:
| Místo: |  | OŘ Ústí n.L. |  |  | Datum: | 2. 10. 2022
| Zadavatel: |  |  |  |  | IČ:
DIČ:
| Zhotovitel: |  |  |  |  | IČ:
DIČ:
| Projektant: |  |  |  |  | IČ:
DIČ:
| Zpracovatel: |  |  |  |  | IČ: | 70994234
DIČ:
Poznámka:
| Cena bez DPH | [5 empty] | 63896.9
|  |  | Základ daně |  |  | Sazba daně | Výše daně
| DPH | základní | 63896.9 |  |  | 21% | 13418.35
|  | snížená | 0 |  |  | 15% | 0
|  | zákl. přenesená | 0 |  |  | 21% | 0
|  | sníž. přenesená | 0 |  |  | 15% | 0
|  | nulová | 0 |  |  | 0% | 0
| Cena s DPH |  |  | v | CZK |  | 77315.25
| Projektant |  |  | Zpracovatel
| Datum a podpis: |  | Razítko | Datum a podpis: |  |  | Razítko
| Objednavatel |  |  | Zhotovitel
| Datum a podpis: |  | Razítko | Datum a podpis: |  |  | Razítko
REKAPITULACE ČLENĚNÍ SOUPISU PRACÍ
Stavba:
Oprava napájecích zdrojů v obvodu SSZT Ústí n.L. 2022-2023
Objekt:
PS04 - PZS P2154 km 99,187 Dobroměřice
Místo: |  |  | OŘ Ústí n.L. |  |  | Datum: | 2. 10. 2022
Zadavatel: | [5 empty] | Projektant:
Zhotovitel: | [5 empty] | Zpracovatel:
Kód dílu - Popis | [6 empty] | Cena celkem [CZK]
Náklady ze soupisu prací | [6 empty] | 63896.9 | [11 empty] | -1
| D1 - Vnitřní zařízení | [5 empty] | 24412.9
| D2 - Montáže | [5 empty] | 14743.2
| D3 - Demontáže | [5 empty] | 4262.8
| D4 - Ostatní | [5 empty] | 15000
| OST - Ostatní | [5 empty] | 5478
SOUPIS PRACÍ
Stavba:
Oprava napájecích zdrojů v obvodu SSZT Ústí n.L. 2022-2023
Objekt:
PS04 - PZS P2154 km 99,187 Dobroměřice
Místo: |  |  | OŘ Ústí n.L. |  |  | Datum: | 2. 10. 2022
Zadavatel: | [5 empty] | Projektant:
Zhotovitel: | [5 empty] | Zpracovatel:
PČ | Typ | Kód | Popis | MJ | Množství | J.cena [CZK] | Cena celkem [CZK] | Cenová soustava |  | DPH | J. Nh [h] | Nh celkem [h] | J. hmotnost [t] | Hmotnost celkem [t] | J. suť [t] | Suť Celkem [t]
Náklady soupisu celkem | [6 empty] | 63896.9 |  |  |  |  | 0 |  | 0 |  | 0 |  | D | -1 | [7 empty] | 63896.9
| D | D1 | Vnitřní zařízení |  |  |  | 24412.9 |  |  |  |  | 0 |  | 0 |  | 0 | 1 | D | 0 | ROZPOCET | [6 empty] | 24412.9
1 | M | 7593320126 | Pojistka zástrčková 0,5A (CV719039001) | kus | 2 | 127 | 254 |  |  | základní | 0 | 0 | 0 | 0 | 0 | 0 | 8 | M | 1 | ROZPOCET | 254 | 0 | 0 | 0 | 0 | 1 | 254 | 4 | 561254387
| PP |  | Pojistka zástrčková 0,5A (CV719039001) | [14 empty] | PP | 1
2 | M | 7593320099 | Pásek zdíř.pro zástrč.poj. 0,5A (CV719029001) | kus | 2 | 101 | 202 |  |  | základní | 0 | 0 | 0 | 0 | 0 | 0 | 8 | M | 1 | ROZPOCET | 202 | 0 | 0 | 0 | 0 | 1 | 202 | 4 | 1289521453
| PP |  | Pásek zdíř.pro zástrč.poj. 0,5A (CV719029001) | [14 empty] | PP | 1
3 | M | 7593330420 | Hlídač napětí baterie HNB/24V (HM0404221990502) | kus | 1 | 16700 | 16700 |  |  | základní | 0 | 0 | 0 | 0 | 0 | 0 | 8 | M | 1 | ROZPOCET | 16700 | 0 | 0 | 0 | 0 | 1 | 16700 | 4 | -2039068979
| PP |  | Hlídač napětí baterie HNB/24V (HM0404221990502) | [14 empty] | PP | 1
4 | M | 7491204180 | Zásuvka dvojnásobná s ochrannými kolíky, s clonkami, šroubové svorky, IP20 | kus | 1 | 135 | 135 |  |  | základní | 0 | 0 | 0 | 0 | 0 | 0 | 8 | M | 1 | ROZPOCET | 135 | 0 | 0 | 0 | 0 | 1 | 135 | 4 | -43071590
| PP |  | Zásuvka dvojnásobná s ochrannými kolíky, s clonkami, šroubové svorky, IP20 | [14 empty] | PP | 1
5 | M | 7590720375 | Skříň úplná - plast (CV013305006) | kus | 1 | 2540 | 2540 |  |  | základní | 0 | 0 | 0 | 0 | 0 | 0 | 8 | M | 1 | ROZPOCET | 2540 | 0 | 0 | 0 | 0 | 1 | 2540 | 4 | 318889113
| PP |  | Skříň úplná - plast (CV013305006) | [14 empty] | PP | 1
6 | M | 7494003418 | In 10 A, Ue AC 230/400 V / DC 216 V, charakteristika C, 3pól, Icn 10 kA | kus | 1 | 846 | 846 |  |  | základní | 0 | 0 | 0 | 0 | 0 | 0 | 8 | M | 1 | ROZPOCET | 846 | 0 | 0 | 0 | 0 | 1 | 846 | 4 | -1166961949
| PP |  | In 10 A, Ue AC 230/400 V / DC 216 V, charakteristika C, 3pól, Icn 10 kA | [14 empty] | PP | 1
7 | M | 7494003382 | In 10 A, Ue AC 230/400 V / DC 216 V, charakteristika B, 3pól, Icn 10 kA | kus | 1 | 693 | 693 |  |  | základní | 0 | 0 | 0 | 0 | 0 | 0 | 8 | M | 1 | ROZPOCET | 693 | 0 | 0 | 0 | 0 | 1 | 693 | 4 | 1737816326
| PP |  | In 10 A, Ue AC 230/400 V / DC 216 V, charakteristika B, 3pól, Icn 10 kA | [14 empty] | PP | 1
8 | M | 7494005434 | propojka pro pomocné spouště (jumper), např. pro BH630/BD250 | kus | 1 | 55 | 55 |  |  | základní | 0 | 0 | 0 | 0 | 0 | 0 | 8 | M | 1 | ROZPOCET | 55 | 0 | 0 | 0 | 0 | 1 | 55 | 4 | -93197785
| PP |  | propojka pro pomocné spouště (jumper), např. pro BH630/BD250 | [14 empty] | PP | 1
9 | M | 7494003692 | Ue DC 24 V, 2x zapínací kontakt, např. pro LTE, LTN, LVN | kus | 1 | 1790 | 1790 |  |  | základní | 0 | 0 | 0 | 0 | 0 | 0 | 8 | M | 1 | ROZPOCET | 1790 | 0 | 0 | 0 | 0 | 1 | 1790 | 4 | -375731440
| PP |  | Ue DC 24 V, 2x zapínací kontakt, např. pro LTE, LTN, LVN | [14 empty] | PP | 1
10 | M | 7492501270 | H07V-K 6 rudý (CYA) | m | 10 | 17.2 | 172 |  |  | základní | 0 | 0 | 0 | 0 | 0 | 0 | 8 | M | 1 | ROZPOCET | 172 | 0 | 0 | 0 | 0 | 1 | 172 | 4 | 1332825665
| PP |  | H07V-K 6 rudý (CYA) | [14 empty] | PP | 1
11 | M | 7492501280 | H07V-K 6 sv.modrý (CYA) | m | 10 | 17.9 | 179 |  |  | základní | 0 | 0 | 0 | 0 | 0 | 0 | 8 | M | 1 | ROZPOCET | 179 | 0 | 0 | 0 | 0 | 1 | 179 | 4 | -2031835604
| PP |  | H07V-K 6 sv.modrý (CYA) | [14 empty] | PP | 1
12 | M | 7492501290 | H07V-K 6 tm.modrý (CYA) | m | 10 | 16.4 | 164 |  |  | základní | 0 | 0 | 0 | 0 | 0 | 0 | 8 | M | 1 | ROZPOCET | 164 | 0 | 0 | 0 | 0 | 1 | 164 | 4 | -878847576
| PP |  | H07V-K 6 tm.modrý (CYA) | [14 empty] | PP | 1
13 | M | 7492501110 | H07V-K 2,5 zž (CYA) | m | 10 | 6.77 | 67.7 | ÚOŽI 2022 01 |  | základní | 0 | 0 | 0 | 0 | 0 | 0 | 8 | M | 1 | ROZPOCET | 67.7 | 0 | 0 | 0 | 0 | 1 | 67.7 | 4 | -2064908760
| PP |  | Kabely, vodiče, šňůry Cu - nn Vodič jednožílový Cu, plastová izolace H07V-K 2,5 zž (CYA) | [14 empty] | PP | 1
14 | M | 7492500090 | H05V-U 1 černý (CY) | m | 40 | 3.23 | 129.2 |  |  | základní | 0 | 0 | 0 | 0 | 0 | 0 | 8 | M | 1 | ROZPOCET | 129.2 | 0 | 0 | 0 | 0 | 1 | 129.2 | 4 | -1064050114
| PP |  | H05V-U 1 černý (CY) | [14 empty] | PP | 1
15 | M | 7492204810 | CYKYz 3J1,5 (3Cx1,5) | m | 20 | 24.3 | 486 |  |  | základní | 0 | 0 | 0 | 0 | 0 | 0 | 8 | M | 1 | ROZPOCET | 486 | 0 | 0 | 0 | 0 | 1 | 486 | 4 | 1185325064
| PP |  | CYKYz 3J1,5 (3Cx1,5) | [14 empty] | PP | 1
| D | D2 | Montáže |  |  |  | 14743.2 |  |  |  |  | 0 |  | 0 |  | 0 | 1 | D | 0 | ROZPOCET | [6 empty] | 14743.2
25 | K | 7491252030 | Montáž krabic elektroinstalačních, rozvodek - bez zapojení krabice dvojité pro lištové rozvody s víčkem a svorkovnicí - včetně zhotovení otvoru | kus | 1 | 332 | 332 |  |  | základní | 0 | 0 | 0 | 0 | 0 | 0 | 4 | K | 1 | ROZPOCET | 332 | 0 | 0 | 0 | 0 | 1 | 332 | 4 | 263424391
| PP |  | Montáž krabic elektroinstalačních, rozvodek - bez zapojení krabice dvojité pro lištové rozvody s víčkem a svorkovnicí - včetně zhotovení otvoru | [14 empty] | PP | 1
26 | K | 7492751020 | Montáž ukončení kabelů nn v rozvaděči nebo na přístroji izolovaných s označením 2 - 5-ti žílových do 2,5 mm2 - montáž kabelové koncovky nebo záklopky včetně odizolování pláště a izolace žil kabelu, ukončení žil v rozvaděči, upevnění kabelových ok, roz. tr | kus | 4 | 317 | 1268 |  |  | základní | 0 | 0 | 0 | 0 | 0 | 0 | 4 | K | 1 | ROZPOCET | 1268 | 0 | 0 | 0 | 0 | 1 | 1268 | 4 | 253163081
| PP |  | Montáž ukončení kabelů nn v rozvaděči nebo na přístroji izolovaných s označením 2 - 5-ti žílových do 2,5 mm2 - montáž kabelové koncovky nebo záklopky včetně odizolování pláště a izolace žil kabelu, ukončení žil v rozvaděči, upevnění kabelových ok, roz. trubice, zakončení stínění apod. | [14 empty] | PP | 1
28 | K | 7492756030 | Pomocné práce pro montáž kabelů vyhledání stávajících kabelů ( měření, sonda ) - v obvodu žel. stanice nebo na na trati včetně provedení sondy | kus | 1 | 893 | 893 |  |  | základní | 0 | 0 | 0 | 0 | 0 | 0 | 4 | K | 1 | ROZPOCET | 893 | 0 | 0 | 0 | 0 | 1 | 893 | 4 | -1690189613
| PP |  | Pomocné práce pro montáž kabelů vyhledání stávajících kabelů ( měření, sonda ) - v obvodu žel. stanice nebo na na trati včetně provedení sondy | [14 empty] | PP | 1
24 | K | 7494351030 | Montáž jističe 3P do 20 A | kus | 2 | 582 | 1164 |  |  | základní | 0 | 0 | 0 | 0 | 0 | 0 | 4 | K | 1 | ROZPOCET | 1164 | 0 | 0 | 0 | 0 | 1 | 1164 | 4 | -1232040067
| PP |  | Montáž jističe 3P do 20 A | [14 empty] | PP | 1
22 | K | 7494351080 | pomocného spínače (1x zap., 1x vyp. kontakt) | kus | 1 | 394 | 394 |  |  | základní | 0 | 0 | 0 | 0 | 0 | 0 | 4 | K | 1 | ROZPOCET | 394 | 0 | 0 | 0 | 0 | 1 | 394 | 4 | 1176844475
| PP |  | pomocného spínače (1x zap., 1x vyp. kontakt) | [14 empty] | PP | 1
23 | K | 7494351085 | napěťové spouště | kus | 1 | 312 | 312 |  |  | základní | 0 | 0 | 0 | 0 | 0 | 0 | 4 | K | 1 | ROZPOCET | 312 | 0 | 0 | 0 | 0 | 1 | 312 | 4 | -1534314349
| PP |  | napěťové spouště | [14 empty] | PP | 1
16 | K | 7494451010 | Montáž pojistkových spodků pro válcové pojistky včetně montáže pojistek jednopólových 25 A - do skříně nebo rozvaděče | kus | 2 | 196 | 392 |  |  | základní | 0 | 0 | 0 | 0 | 0 | 0 | 4 | K | 1 | ROZPOCET | 392 | 0 | 0 | 0 | 0 | 1 | 392 | 4 | 998336983
| PP |  | Montáž pojistkových spodků pro válcové pojistky včetně montáže pojistek jednopólových 25 A - do skříně nebo rozvaděče | [14 empty] | PP | 1
17 | K | 7494452010 | Montáž pojistek nn do 25 A | kus | 2 | 73.1 | 146.2 |  |  | základní | 0 | 0 | 0 | 0 | 0 | 0 | 4 | K | 1 | ROZPOCET | 146.2 | 0 | 0 | 0 | 0 | 1 | 146.2 | 4 | 1775520948
| PP |  | Montáž pojistek nn do 25 A | [14 empty] | PP | 1
27 | K | 7590525240 | Montáž kabelu návěstního uloženého v kabelovém loži NCEY s jádrem 1 mm, NCYY s jádrem 1,5 mm, CYAY s jádrem 2,5 mm počet žil do 12 žil | m | 20 | 17.8 | 356 |  |  | základní | 0 | 0 | 0 | 0 | 0 | 0 | 4 | K | 1 | ROZPOCET | 356 | 0 | 0 | 0 | 0 | 1 | 356 | 4 | -710290340
| PP |  | Montáž kabelu návěstního uloženého v kabelovém loži NCEY s jádrem 1 mm, NCYY s jádrem 1,5 mm, CYAY s jádrem 2,5 mm počet žil do 12 žil | [14 empty] | PP | 1
29 | K | 7590545010 | Montáž vodiče sdělovacího izolovaného na zeď - připevnění vodiče na zeď nebo na předem připravené úchytné body příchytkami s hřebíky, včetně vyznačení trasy, manipulace s vodičem, prozvonění a označení vodiče bez zapojení | m | 40 | 51.9 | 2076 |  |  | základní | 0 | 0 | 0 | 0 | 0 | 0 | 4 | K | 1 | ROZPOCET | 2076 | 0 | 0 | 0 | 0 | 1 | 2076 | 4 | -1369052221
| PP |  | Montáž vodiče sdělovacího izolovaného na zeď - připevnění vodiče na zeď nebo na předem připravené úchytné body příchytkami s hřebíky, včetně vyznačení trasy, manipulace s vodičem, prozvonění a označení vodiče bez zapojení | [14 empty] | PP | 1
18 | K | 7590615040 | Montáž tlačítka, světelné buňky, počitadla, zvonku, relé, R, C do kolejové desky nebo pultu za provozu - rozměření a vyznačení místa montáže, vyvrtání a začištění otvoru, montáž prvku, zapojení a vyzkoušení včetně vyvázání vodičů do formy | kus | 1 | 1460 | 1460 |  |  | základní | 0 | 0 | 0 | 0 | 0 | 0 | 4 | K | 1 | ROZPOCET | 1460 | 0 | 0 | 0 | 0 | 1 | 1460 | 4 | -821936385
| PP |  | Montáž tlačítka, světelné buňky, počitadla, zvonku, relé, R, C do kolejové desky nebo pultu za provozu - rozměření a vyznačení místa montáže, vyvrtání a začištění otvoru, montáž prvku, zapojení a vyzkoušení včetně vyvázání vodičů do formy | [14 empty] | PP | 1
19 | K | 7593315090 | Montáž bateriové skříně do reléového objektu 2,5/3,6 - úprava skříně pro odchod vodičů z pravé strany, usazení skříně a montáž ovládací desky, propojení skříně s ovládací deskou a ochrana skříně připojením na uzemňovací sběrnici ovládací desky. Bez osazen | kus | 1 | 3030 | 3030 |  |  | základní | 0 | 0 | 0 | 0 | 0 | 0 | 4 | K | 1 | ROZPOCET | 3030 | 0 | 0 | 0 | 0 | 1 | 3030 | 4 | 1153366881
| PP |  | Montáž bateriové skříně do reléového objektu 2,5/3,6 - úprava skříně pro odchod vodičů z pravé strany, usazení skříně a montáž ovládací desky, propojení skříně s ovládací deskou a ochrana skříně připojením na uzemňovací sběrnici ovládací desky. Bez osazení skříně bateriemi | [14 empty] | PP | 1
30 | K | 7593315425 | Zhotovení jednoho zapojení při volné vazbě - naměření vodiče, zatažení a připojení | kus | 20 | 136 | 2720 |  |  | základní | 0 | 0 | 0 | 0 | 0 | 0 | 4 | K | 1 | ROZPOCET | 2720 | 0 | 0 | 0 | 0 | 1 | 2720 | 4 | 717950741
| PP |  | Zhotovení jednoho zapojení při volné vazbě - naměření vodiče, zatažení a připojení | [14 empty] | PP | 1
21 | K | 7598095210 | Měření zabezpečovacího relé před uvedením do provozu - kontrola zapojení, provedení příslušných měření, přezkoušení funkce | kus | 1 | 200 | 200 |  |  | základní | 0 | 0 | 0 | 0 | 0 | 0 | 4 | K | 1 | ROZPOCET | 200 | 0 | 0 | 0 | 0 | 1 | 200 | 4 | -186447488
| PP |  | Měření zabezpečovacího relé před uvedením do provozu - kontrola zapojení, provedení příslušných měření, přezkoušení funkce | [14 empty] | PP | 1
| D | D3 | Demontáže |  |  |  | 4262.8 |  |  |  |  | 0 |  | 0 |  | 0 | 1 | D | 0 | ROZPOCET | [6 empty] | 4262.8
35 | K | 7491271010 | Demontáže elektroinstalace stávající elektroinstalace - kabely, svítidla, vypínače, zásuvky, krabice apod. | m2 | 2 | 649 | 1298 |  |  | základní | 0 | 0 | 0 | 0 | 0 | 0 | 4 | K | 1 | ROZPOCET | 1298 | 0 | 0 | 0 | 0 | 1 | 1298 | 4 | 2112627976
| PP |  | Demontáže elektroinstalace stávající elektroinstalace - kabely, svítidla, vypínače, zásuvky, krabice apod. | [14 empty] | PP | 1
31 | K | 7494371020 | Demontáž zařízení stykače nebo relé z rozvaděče nn - stávajícího z rozvaděče nn včetně odpojení přívodních kabelů nebo pasů a nakládky na určený prostředek | kus | 1 | 356 | 356 |  |  | základní | 0 | 0 | 0 | 0 | 0 | 0 | 4 | K | 1 | ROZPOCET | 356 | 0 | 0 | 0 | 0 | 1 | 356 | 4 | -1430613976
| PP |  | Demontáž zařízení stykače nebo relé z rozvaděče nn - stávajícího z rozvaděče nn včetně odpojení přívodních kabelů nebo pasů a nakládky na určený prostředek | [14 empty] | PP | 1
36 | K | 7590525135 | Pokládka kabelu metalického /demontáž PK2 do 1 kg/m | m | 20 | 7.26 | 145.2 |  |  | základní | 0 | 0 | 0 | 0 | 0 | 0 | 4 | K | 1 | ROZPOCET | 145.2 | 0 | 0 | 0 | 0 | 1 | 145.2 | 4 | -889264633
| PP |  | Pokládka kabelu metalického /demontáž PK2 do 1 kg/m | [14 empty] | PP | 1
34 | K | 7593317010 | Zrušení jednoho zapojení při volné vazbě - odpojení vodiče a jeho vytažení | kus | 10 | 120 | 1200 |  |  | základní | 0 | 0 | 0 | 0 | 0 | 0 | 4 | K | 1 | ROZPOCET | 1200 | 0 | 0 | 0 | 0 | 1 | 1200 | 4 | 1445010053
| PP |  | Zrušení jednoho zapojení při volné vazbě - odpojení vodiče a jeho vytažení | [14 empty] | PP | 1
33 | K | 7593317090 | Demontáž bateriové skříně do reléového objektu 2,5/3,6 | kus | 1 | 1210 | 1210 |  |  | základní | 0 | 0 | 0 | 0 | 0 | 0 | 4 | K | 1 | ROZPOCET | 1210 | 0 | 0 | 0 | 0 | 1 | 1210 | 4 | 2037157203
| PP |  | Demontáž bateriové skříně do reléového objektu 2,5/3,6 | [14 empty] | PP | 1
32 | K | 7593337040 | Demontáž malorozměrného relé | kus | 1 | 53.6 | 53.6 |  |  | základní | 0 | 0 | 0 | 0 | 0 | 0 | 4 | K | 1 | ROZPOCET | 53.6 | 0 | 0 | 0 | 0 | 1 | 53.6 | 4 | 244693037
| PP |  | Demontáž malorozměrného relé | [14 empty] | PP | 1
| D | D4 | Ostatní |  |  |  | 15000 |  |  |  |  | 0 |  | 0 |  | 0 | 1 | D | 0 | ROZPOCET | [6 empty] | 15000
37 | K | 023122001 | Projektové práce Projektová dokumentace - přípravné práce Projekt opravy zabezpečovacích, sdělovacích, elektrických zařízení Výrobní dokumentace | ks | 1 | 15000 | 15000 |  |  | základní | 0 | 0 | 0 | 0 | 0 | 0 | 4 | K | 1 | ROZPOCET | 15000 | 0 | 0 | 0 | 0 | 1 | 15000 | 4 | -329617065
| PP |  | Projektové práce Projektová dokumentace - přípravné práce Projekt opravy zabezpečovacích, sdělovacích, elektrických zařízení Výrobní dokumentace | [14 empty] | PP | 1
| D | OST | Ostatní |  |  |  | 5478 |  |  |  |  | 0 |  | 0 |  | 0 | 4 | D | 0 | ROZPOCET | [6 empty] | 5478
38 | K | 7593335150 | Montáž reléové jednotky RJ | kus | 1 | 798 | 798 | Sborník UOŽI 01 2022 |  | základní | 0 | 0 | 0 | 0 | 0 | 0 | 512 | K | 1 | ROZPOCET | 798 | 0 | 0 | 0 | 0 | 1 | 798 | 512 | 1741339741
| PP |  | Montáž reléové jednotky RJ - včetně zapojení a označení | [14 empty] | PP | 1
| P |  | Poznámka k položce: montáž HNB | [14 empty] | P | 1
39 | K | 7598095065 | Přezkoušení a regulace napájecího obvodu za 1 napájecí sběrnici | kus | 1 | 2130 | 2130 | Sborník UOŽI 01 2022 |  | základní | 0 | 0 | 0 | 0 | 0 | 0 | 512 | K | 1 | ROZPOCET | 2130 | 0 | 0 | 0 | 0 | 1 | 2130 | 512 | 1737299156
| PP |  | Přezkoušení a regulace napájecího obvodu za 1 napájecí sběrnici - kontrola zapojení, regulace a přezkoušení sběrnice | [14 empty] | PP | 1
40 | K | 9901000800 | Doprava obousměrná (např. dodávek z vlastních zásob zhotovitele nebo objednatele nebo výzisku) mechanizací o nosnosti do 3,5 t elektrosoučástek, montážního materiálu, kameniva, písku, dlažebních kostek, suti, atd. do 150 km | kus | 1 | 2550 | 2550 | Sborník UOŽI 01 2022 |  | základní | 0 | 0 | 0 | 0 | 0 | 0 | 512 | K | 1 | ROZPOCET | 2550 | 0 | 0 | 0 | 0 | 1 | 2550 | 512 | 966160246
| PP |  | Doprava obousměrná (např. dodávek z vlastních zásob zhotovitele nebo objednatele nebo výzisku) mechanizací o nosnosti do 3,5 t elektrosoučástek, montážního materiálu, kameniva, písku, dlažebních kostek, suti, atd. do 150 km Poznámka: 1. Ceny jsou určeny pro dopravu silničními i kolejovými vozidly.2. V cenách obousměrné dopravy jsou započteny náklady na přepravu materiálu na místo určení včetně složení, poplatku za použití dopravní cesty a zpáteční cesty nenaloženého dopravního prostředku. | [14 empty] | PP | 1