## Hlavní body osy
Projekt prostorové polohy koleje na vybraných tratích
regionálního pracoviště Ústí nad Labem
TÚ 0591 žst. Trmice
3. TK
km 3,621 - 4,694
Souřadnice hlavních bodů
Číslo bodu | Popis bodu | Staničení | Souřadnice |  | Výška
|  |  | Y | X | Z
|  | [km] | [m] | [m] | [m]
1027 | ZÚ | 3.6201880 | 976653.342 | 763889.421 | 152.2302
1001 | ZO | 3.7969432 | 764043.5750 | 976739.8230 | 153.5886
1003 | KO | 3.8231422 | 764066.5070 | 976752.4910 | 153.7909
1004 | ZO | 4.0112516 | 764231.7540 | 976842.3720 | 155.2112
1006 | KO | 4.0326896 | 764250.5810 | 976852.6250 | 155.3654
1007 | ZP | 4.2417534 | 764434.1290 | 976952.7140 | 156.7224
1008 | ZO | 4.3117534 | 764496.4770 | 976984.4890 | 156.9495
1010 | ZP | 4.3972934 | 764577.7140 | 977010.7970 | 157.2230
1011 | KP | 4.4572934 | 764636.9050 | 977020.5320 | 157.2698
1012 | ZO | 4.6058601 | 764784.0370 | 977041.1290 | 157.3234
1014 | KO | 4.6469081 | 764824.6840 | 977046.8540 | 157.2619
1023 | KÚ | 4.8376165 | 765013.5070 | 977073.6040 | 157.2628
1101 | LN | 3.9502109 | 764178.132 | 976813.206 | 155.244
1102 | LN | 4.2044872 | 764401.411 | 976934.873 | 157.073
1103 | LN | 4.3972944 | 764577.714 | 977010.797 | 157.699
1104 | LN | 4.582936 | 764760.571 | 977037.844 | 157.832
1105 | LN | 4.695808 | 764872.338 | 977053.605 | 157.669
1106 | LN | 4.799961 | 764975.461 | 977068.214 | 157.707

## Výškové parametry osy
Projekt prostorové polohy koleje na vybraných tratích
regionálního pracoviště Ústí nad Labem
TÚ 0591 žst. Trmice
km 3,621 - 4,694
3. TK
Výškové parametry osy
Číslo bodu | Staničení | Z | Rv | s | s | tz | yv
| [km] | [m] | [m] | [‰] | [‰] | [m] | [m]
1027 | 3.6201880 | 152.7050 |  |  | 7.694
1101 | 3.9502109 | 154.2440 | 5000.0000 | 7.694 | 7.195 | 1.314 | 0
1102 | 4.2044872 | 157.0730 | 5000.0000 | 7.195 | 3.244 | 9.878 | 0.010
1103 | 4.3972944 | 157.6990 | 5000.0000 | 3.244 | 0.7130 | 6.328 | 0.004
1104 | 4.5829360 | 157.8320 | 5000.0000 | 0.713 | -1.447 | 5.526 | 0.003
1105 | 4.695808 | 157.669 | 5000.0000 | -1.447 | 0.364 | 4.527 | 0.002
1106 | 4.7999610 | 157.707 | 5000.0000 | 0.364 | 0.728 | 0.916 | 0.000
1023 | 4.837616 | 157.735 | 5000.0000 | 0.728

## Směrové parametry osy
Projekt prostorové polohy koleje na vybraných tratích
regionálního pracoviště Ústí nad Labem
Žst. Trmice
3. TK
km 3,621-4,694
Směrové parametry osy
k.č. | č.o. | Poloměr [m] | V [km/h] | D [mm] | I [mm] | Alfas [g] | Li [m] | n1 [V] | m1 [m] | T1 [m] | Lk1 [m] | Typ1 | n2 [V] | m2 [m] | T2 [m] | Lk2 [m] | Typ2 | [km] | [km] | [km] | [km]
osa_3 | 6 | 25000 | 60 | 0 | 1 | 0.0941 | 41.048 | 10 | 0 | 20.524 | 0 |  | 10 | 0 | 20.524 | 0 |  |  | ZO 4,605859 | KO 4,646907
osa_3 | 5 | 418 | 60 | 62 | 40 | 20.6346 | 85.54 | 18.82 | 0.488 | 110.807 | 70 | klotoida | 16.13 | 0.359 | 106.522 | 60 | klotoida | ZP 4,241753 | ZO 4,311753 | KO 4,397292 | KP 4,457292
osa_3 | 4 | 20000 | 60 | 0 | 3 | 0.0614 | 21.438 | 10 | 0 | 10.719 | 0 |  | 10 | 0 | 10.719 | 0 |  |  | ZO 4,011251 | KO 4,032689
osa_3 | 2 | 2000 | 60 | 0 | 22 | 0.7505 | 26.199 | 10 | 0 | 13.099 | 0 |  | 10 | 0 | 13.099 | 0 |  |  | ZO 3,796943 | KO 3,823141