## Souřadnice XYZ
2
km 5,400 000 - 10,547 152
Seznam souřadnic hlavních bodů trasy
Číslo | Popis | Staničení |  | Souřadnice |  | Výška
bodu | bodu |  |  | Y | X | Z
|  | [km] | [m] | [m] | [m] | [m]
101 | ZÚ | 5.4 | 0 | -764778.836 | -975681.247 | 165.855
102 | ZZO |  | 14.149 | -764781.188 | -975667.294 | 165.969
103 | LN |  | 14.859 | -764781.306 | -975666.595 | 165.975
104 | KZO |  | 15.569 | -764781.424 | -975665.896 | 165.981
105 | ZZO | 5.8 | 6.738 | -764846.445 | -975280.163 | 169.259
106 | LN |  | 8.668 | -764846.765 | -975278.264 | 169.275
107 | KZO |  | 10.598 | -764847.085 | -975276.365 | 169.29
108 | ZP |  | 18.668 | -764848.427 | -975268.403 | 169.352
109 | ZO | 5.9 | 23.668 | -764866.73 | -975165.014 | 170.151
110 | ZZO | 6.5 | 21.862 | -765061.186 | -974601.385 | 174.703
111 | LN |  | 22.252 | -765061.362 | -974601.041 | 174.706
112 | KZO |  | 22.642 | -765061.538 | -974600.697 | 174.709
113 | ZZO | 6.6 | 73.63 | -765135.048 | -974468.849 | 175.835
114 | LN |  | 75 | -765135.76 | -974467.674 | 175.845
115 | KZO |  | 76.37 | -765136.472 | -974466.499 | 175.856
116 | KO/ZO | 6.8 | 84.791 | -765253.133 | -974293.892 | 177.524
117 | ZZO | 6.9 | 23.94 | -765276.901 | -974262.785 | 177.838
118 | LN |  | 25 | -765277.553 | -974261.948 | 177.846
119 | KZO |  | 26.06 | -765278.205 | -974261.112 | 177.854
120 | KO/ZO | 7.2 | 20.713 | -765474.819 | -974041.961 | 180.088
121 | ZZO | 7.4 | 56.86 | -765653.013 | -973887.188 | 181.879
122 | LN |  | 64.401 | -765658.981 | -973882.579 | 181.93
123 | KZO |  | 71.941 | -765664.964 | -973877.991 | 181.97
124 | KO/ZP | 7.8 | 65.218 | -765997.773 | -973669.517 | 183.766
125 | KP | 7.9 | 4.218 | -766032.707 | -973652.178 | 183.944
126 | ZZO | 8 | 55.36 | -766168.291 | -973585.397 | 184.634
Číslo | Popis | Staničení |  | Souřadnice |  | Výška
bodu | bodu |  |  | Y | X | Z
|  | [km] | [m] | [m] | [m] | [m]
127 | LN |  | 57.171 | -766169.92 | -973584.595 | 184.642
128 | KZO |  | 58.991 | -766171.548 | -973583.793 | 184.652
129 | ZP | 8.4 | 21.181 | -766496.469 | -973423.758 | 186.568
130 | KP | 8.5 | 11.181 | -766576.801 | -973383.187 | 187.045
131 | ZZO |  | 84.766 | -766640.932 | -973347.125 | 187.434
132 | LN |  | 86.446 | -766642.378 | -973346.263 | 187.443
133 | KZO |  | 88.126 | -766643.822 | -973345.4 | 187.451
134 | ZZO | 8.8 | 66.8 | -766868.329 | -973180.993 | 188.738
135 | LN |  | 68.638 | -766869.705 | -973179.772 | 188.746
136 | KZO |  | 70.48 | -766871.08 | -973178.549 | 188.756
137 | ZP | 9 | 73.651 | -767013.197 | -973033.571 | 189.844
138 | KP | 9.1 | 26.651 | -767047.171 | -972992.892 | 190.128
139 | ZZO | 9.3 | 81.683 | -767209.491 | -972796.191 | 191.493
140 | LN |  | 86.223 | -767212.383 | -972792.687 | 191.519
141 | KZO |  | 90.763 | -767215.275 | -972789.182 | 191.55
142 | ZP | 9.5 | 11.642 | -767292.21 | -972695.952 | 192.417
143 | ZO | 9.6 | 9.642 | -767356.094 | -972621.657 | 193.12
144 | ZZO |  | 99.62 | -767421.011 | -972559.427 | 193.765
145 | LN | 9.7 | 0 | -767421.303 | -972559.177 | 193.768
146 | KZO |  | 0.38 | -767421.596 | -972558.927 | 193.77
147 | KO/ZO |  | 3.385 | -767423.88 | -972556.981 | 193.792
148 | ZO | 10.3 | 16.654 | -767991.5 | -972367.076 | 198.285
149 | ZZO | 10.4 | 4.836 | -768079.075 | -972377.024 | 198.931
150 | LN |  | 5.926 | -768080.15 | -972377.207 | 198.939
151 | KZO |  | 7.016 | -768081.224 | -972377.392 | 198.947
152 | KO/ZO | 10.5 | 6.176 | -768177.648 | -972400.25 | 199.63
153 | ZZO |  | 12.808 | -768183.996 | -972402.177 | 199.675
154 | LN |  | 13.328 | -768184.488 | -972402.338 | 199.679
155 | KZO |  | 13.848 | -768184.974 | -972402.498 | 199.682
156 | KÚ |  | 47.152 | -768216.538 | -972413.151 | 200.025
Staničení - stavební kilometráž vztažena ke km 5,400 000 - 10,547 152
V LN - se souřadnice výšky (Z) uvádí jako vrchol lomu sklonů
(průsečík dvou sousedních přímkových sklonů)

## Směrové parametry osy
2
km 5,400 000 - 10,547 152
Směrové parametry osy
Délka oblouku (jednoduchého - složeného oblouku) |  |  |  | Li | číslo | R | L i | a | V | I | D | aq | n |  |  | Lk
od km |  | do km |  | (přímá) | oblouku |  | (kružnicový oblouk) | (středový úhel)
[km] |  | [km] | [m] | [m] |  | [m] | [m] | [grad] | [km/h ] | [mm] | [mm] | [m/s2] |  |  |  | [m]
418.668
5.8187 | - | 6.8848 | 1066.123 |  | 1.1 | 2128 | 961.122 | 27.2915 | 100 | 18 | 38 |  | 2763 | = | 27,63V | 105
6.8848 | - | 7.2207 | 335.922 |  | 1.2 | 2145 | 335.923 | 8.9729 | 100 | 18 | 38 |  |  |  |  | 0
7.2207 | - | 7.9042 | 683.505 |  | 1.3 | 2120 | 644.505 | 17.9456 | 100 | 17 | 38 |  |  |  |  | 0
|  |  |  | 516.963 | [8 empty] | 1000 | = | 10,00V | 39
8.4212 | - | 9.1267 | 705.47 |  | 2 | 1498 | 562.47 | 24.2482 | 100 | 26 | 53 |  | 170 | = | 16,98V | 90
|  |  |  | 384.991 | [8 empty] | 1000 | = | 10,00V | 53
9.5116 | - | 9.7034 | 191.743 |  | 3.1 | 806 | 93.743 | 10.1471 | 100 | 47 | 100 |  | 908 | = | 9,08V | 98
9.7034 | - | 10.3167 | 613.269 |  | 3.2 | 805 | 613.269 | 43,6493 | 100 | 47 | 100 |  |  |  |  | 0
10.3167 | - | 10.5062 | 189.522 |  | 3.3 | 801 | 189.523 | 13,5566 | 100 | 50 | 100 |  |  |  |  | 0
Staničení - stavební kilometráž vztažena ke km 5,400 000 - 10,547 152

## Výškové parametry osy
2
km 5,400 000 - 10,547 152
Výškové parametry osy
Číslo bodu | Staničení | Z | Rv | s | s | tz | yv
| [km] | [m] | [m] | [0/00] | [0/00] | [m] | [m]
103 | 5.4149 | 165.975 | 5000 | s=+8,1 ‰ | s=+8,38‰ | 0.709 | 0
106 | 5.8087 | 169.275 | 5000 | s=+8,38‰ | s=+7,61 ‰ | 1.926 | 0
111 | 6.5223 | 174.706 | 5000 | s=+7,61 ‰ | s=+7,46‰ | 0.386 | 0
114 | 6.675 | 175.845 | 5000 | s=+7,46‰ | s=+8,01 ‰ | 1.374 | 0
118 | 6.925 | 177.846 | 5000 | s=+8,01 ‰ | s=+7,58 ‰ | 1.06 | 0
122 | 7.4644 | 181.936 | 5000 | s=+7,58 ‰ | s=+4,57 ‰ | 7.54 | 0.006
127 | 8.0572 | 184.642 | 5000 | s=+4,57 ‰ | s=+5,29 ‰ | 1.815 | 0
132 | 8.5864 | 187.443 | 5000 | s=+5,29 ‰ | s=+4,62 ‰ | 1.683 | 0
135 | 8.8686 | 188.746 | 5000 | s=+4,62 ‰ | s=+5,35 ‰ | 1.84 | 0
140 | 9.3862 | 191.517 | 5000 | s=+5,35 ‰ | s=+7,17 ‰ | 4.544 | 0.002
145 | 9.7 | 193.768 | 5000 | s=+7,17 ‰ | s=+7,33 ‰ | 0.385 | 0
150 | 10.4059 | 198.939 | 5000 | s=+7,33 ‰ | s=+6,89 ‰ | 1.09 | 0
154 | 10.5133 | 199.679 | 5000 | s=+6,89 ‰ | s=+6,68 ‰ | 0.518 | 0
Staničení je vztaženo ke km 5,400 000 - 10,547 152

## Podélný profil
2
km 5,400 000 - 10,547 152
Psaný podélný profil
| číslo bodu | popis bodu | staničení |  |  | vzdál. mezi body | posun |  | výška zam. bodů | niveleta | zdvih | lomy sklonu | poloměr tečna yv
|  |  | [km] | [m] |  | [m] | [mm] |  | [m] | [m] | [mm]
| 101 | ZÚ | 5.4 | 0 | 102 | 14.15 | 0 |  | 165.855 | 165.855 | 0 | s=+8,1 ‰ | Z=165,975m
| 102 | ZZO |  | 14.149 |  | 0.71 | 0 |  | 165.969 | 165.969 | 0 |  | RV=5000m
| 103 | LN |  | 14.859 |  | 0.71 | 1 | L | 165.975 | 165.975 | 0 |  | tZ=0,709m
| 104 | KZO |  | 15.569 |  | 391.175 | 1 | L | 165.98 | 165.981 | +1 | s=+8,38‰ | yV=0,000m
| 105 | ZZO | 5.8 | 6.738 |  | 1.93 | 78 | P | 169.203 | 169.259 | +56 |  | Z=169,275m
| 106 | LN |  | 8.668 |  | 1.93 | 78 | P | 169.227 | 169.275 | +48 |  | RV=5000m
| 107 | KZO |  | 10.598 |  | 8.074 | 79 | P | 169.248 | 169.29 | +42 |  | tZ=1,926m
| 108 | ZP |  | 18.668 |  | 105 | 80 | P | 169.272 | 169.352 | +80 | s=+7,61 ‰ | yV=0,000m
| 109 | ZO | 5.9 | 23.668 |  | 598.198 | 52 | P | 170.14 | 170.151 | +11 |  | Z=174,706m
| 110 | ZZO | 6.5 | 21.862 |  | 0.39 | 53 | P | 174.7 | 174.703 | +3 |  | RV=5000m
| 111 | LN |  | 22.252 |  | 0.39 | 53 | P | 174.703 | 174.706 | +3 |  | tZ=0,386m
| 112 | KZO |  | 22.642 |  | 150.988 | 53 | P | 174.703 | 174.709 | +3 | s=+7,46‰ | yV=0,000m
| 113 | ZZO | 6.6 | 73.63 |  | 1.37 | 79 | L | 174.805 | 175.835 | +30
| 114 | LN |  | 75 |  | 1.37 | 79 | L | 175.815 | 175.845 | +30 |  | Z=175,845m
| 115 | KZO |  | 76.37 |  | 208.417 | 79 | L | 175.826 | 175.856 | +30 |  | RV=5000m
| 116 | KO/ZO | 6.8 | 84.791 |  | 39.15 | 8 | L | 177.512 | 177.524 | +12 |  | tZ=1,374m
| 117 | ZZO | 6.9 | 23.94 |  | 1.06 | 27 | P | 177.828 | 177.838 | +10 | s=+8,01 ‰ | yV=0,000m
| 118 | LN |  | 25 |  | 1.06 | 27 | P | 177.836 | 177.846 | +10 |  | Z=177,846m
| 119 | KZO |  | 26.06 |  | 294.654 | 27 | P | 177.844 | 177.854 | +10 |  | RV=5000m
| 120 | KO/ZO | 7.2 | 20.713 |  | 236.148 | 14 | L | 180.038 | 180.088 | +50 |  | tZ=1,060m
| 121 | ZZO | 7.4 | 56.86 |  | 7.54 | 35 | L | 181.83 | 181.879 | +49 | s=+7,58 ‰ | yV=0,000m
| 122 | LN |  | 64.401 |  | 7.54 | 39 | L | 181.88 | 181.93 | +50 |  | Z=181,936m
| 123 | KZO |  | 71.941 |  | 393.277 | 41 | L | 181.919 | 181.97 | +51 |  | RV=5000m
| 124 | KO/ZP | 7.8 | 65.218 |  | 39 | 52 | P | 183.71 | 183.766 | +56 |  | tZ=7,540m
| 125 | KP | 7.9 | 4.218 |  | 151.138 | 42 | P | 183.908 | 183.944 | +36 | s=+4,57 ‰ | yV=0,006m
| 126 | ZZO | 8 | 55.36 |  | 1.82 | 2 | L | 184.614 | 184.634 | +20
| 127 | LN |  | 57.171 |  | 1.82 | 2 | L | 184.62 | 184.642 | +22 |  | Z=184,642m
| 128 | KZO |  | 58.991 |  | 362.194 | 2 | L | 184.628 | 184.652 | +24 |  | RV=5000m
| 129 | ZP | 8.4 | 21.181 |  | 90 | 17 | L | 186.568 | 186.568 | 0 |  | tZ=1,815m
| 130 | KP | 8.5 | 11.181 |  | 73.581 | 39 | L | 187.005 | 187.045 | +40 | s=+5,29 ‰ | yV=0,000m
| číslo bodu | popis bodu | staničení |  |  | vzdál. mezi body |  |  | výška zam. bodů | niveleta | zdvih | lomy sklonu | poloměr tečna yv
|  |  | [km] | [m] |  | [m] |  |  | [m] | [m]
| 131 | ZZO |  | 84.766 |  | 1.68 | 7 | L | 187.417 | 187.434 | +17 |  | Z=187,443m
| 132 | LN |  | 86.446 |  | 1.68 | 7 | L | 187.427 | 187.443 | +16 |  | RV=5000m
| 133 | KZO |  | 88.126 |  | 278.669 | 7 | L | 187.436 | 187.451 | +15 |  | tZ=1,683m
| 134 | ZZO | 8.8 | 66.8 |  | 1.84 | 25 | P | 188.738 | 188.738 | +53 | s=+4,62 ‰ | yV=0,000m
| 135 | LN |  | 68.638 |  | 1.84 | 25 | P | 188.693 | 188.746 | +53 |  | Z=188,746m
| 136 | KZO |  | 70.48 |  | 203.174 | 25 | P | 188.703 | 188.756 | +53 |  | RV=5000m
| 137 | ZP | 9 | 73.651 |  | 53 | 8 | P | 189.82 | 189.844 | +24 |  | tZ=1,840m
| 138 | KP | 9.1 | 26.651 |  | 255.028 | 12 | L | 190.11 | 190.128 | +18 | s=+5,35 ‰ | yV=0,000m
| 139 | ZZO | 9.3 | 81.683 |  | 4.54 | 16 | P | 191.455 | 191.493 | +38 |  | Z=191,517m
| 140 | LN |  | 86.223 |  | 4.54 | 15 | P | 191.481 | 191.519 | +38 |  | RV=5000m
| 141 | KZO |  | 90.763 |  | 120.875 | 14 | P | 191.512 | 191.55 | +38 |  | tZ=4,544m
| 142 | ZP | 9.5 | 11.642 |  | 98 | 9 | L | 192.367 | 192.417 | +50 | s=+7,17 ‰ | yV=0,002m
| 143 | ZO | 9.6 | 9.642 |  | 89.974 | 33 | P | 193.006 | 193.12 | +14
| 144 | ZZO |  | 99.62 |  | 0.38 | 52 | P | 193.759 | 193.765 | +6 |  | Z=193,768m
| 145 | LN | 9.7 | 0 |  | 0.38 | 52 | P | 193.762 | 193.768 | +6 |  | RV=5000m
| 146 | KZO |  | 0.38 |  | 3 | 52 | P | 193.764 | 193.77 | +6 |  | tZ=0,385m
| 147 | KO/ZO |  | 3.385 |  | 613.269 | 52 | P | 193.786 | 193.792 | +6 | s=+7,33 ‰ | yV=0,000m
| 148 | ZO | 10.3 | 16.654 |  | 88.183 | 22 | L | 198.26 | 198.285 | +25 |  | Z=198,939m
| 149 | ZZO | 10.4 | 4.836 |  | 1.09 | 60 | L | 198.93 | 198.931 | +1 |  | RV=5000m
| 150 | LN |  | 5.926 |  | 1.09 | 60 | L | 198.938 | 198.939 | +1 |  | tZ=1,090m
| 151 | KZO |  | 7.016 |  | 99.161 | 60 | L | 198.946 | 198.947 | +1 | s=+6,89 ‰ | yV=0,000m
| 152 | KO/ZO | 10.5 | 6.176 |  | 6.63 | 0 |  | 199.63 | 199.63 | 0
| 153 | ZZO |  | 12.808 |  | 0.52 | 0 |  | 199.675 | 199.675 | 0 |  | Z=199,679m
| 154 | LN |  | 13.328 |  | 0.52 | 0 |  | 199.679 | 199.679 | 0 |  | RV=5000m
| 155 | KZO |  | 13.848 |  | 33.306 | 0 |  | 199.682 | 199.682 | 0 |  | tZ=0,158m
| 156 | KÚ |  | 47.152 |  |  | 0 |  | 199.905 | 199.905 | 0 | s=+6,68 ‰ | yV=0,000m
| Posun | P - posun vpravo ve směru km - od zaměřené stávající osy
L - posun vlevo ve směru km - od zaměřené stávající osy
| Zdvih | + navržená niveleta je nad stávající niveletou koleje (nad temenem kolejnice nepřevýšeného kolejnicového pasu)
- navržená niveleta je pod stávající niveletou koleje (pod temenem kolejnice nepřevýšeného kolejnicového pasu)