## Souřadnice XYZ
2
km 5,400 000 - 10,503 305
Seznam souřadnic hlavních bodů trasy
Číslo | Popis | Staničení |  | Souřadnice |  | Výška
bodu | bodu |  |  | Y | X | Z
|  | [km] | [m] | [m] | [m] | [m]
001 | ZÚ | 5.4 | 0 | -764782.939 | -975681.939 | 165.883
002 | ZZO |  | 8.418 | -764786.008 | -975663.782 | 166.0416
003 | LN |  | 9.908 | -764786.257 | -975662.310 | 166.059
004 | KZO |  | 11.398 | -764786.506 | -975660.838 | 166.072
005 | ZZO | 5.8 | 37.508 | -764855.859 | -975250.555 | 169.51
006 | LN |  | 39.018 | -764856.111 | -975249.062 | 169.522
007 | KZO |  | 40.528 | -764856.363 | -975247.569 | 169.534
008 | ZP |  | 49.205 | -764857.809 | -975239.018 | 169.6
009 | ZO |  | 94.205 | -764865.465 | -975194.674 | 169.945
010 | KO/ZO | 6.6 | 50.233 | -765127.404 | -974489.71 | 175.733
011 | KO/ZO | 6.7 | 89.305 | -765202.078 | -974372.418 | 176.798
012 | KO/ZO | 7 | 79.812 | -765381.801 | -974144.455 | 179.023
013 | ZZO |  | 88.54 | -765387.665 | -974137.993 | 179.089
014 | LN |  | 88.92 | -765387.922 | -974137.71 | 179.092
015 | KZO |  | 89.3 | -765388.179 | -974137.428 | 179.095
016 | ZZO | 7.3 | 88.659 | -765604.832 | -973931.204 | 181.341
017 | LN |  | 94.709 | -765609.502 | -973927.362 | 181.383
018 | KZO | 7.4 | 0.76 | -765614.182 | -973923.532 | 181.418
019 | KO/ZP | 7.8 | 30.305 | -765972.211 | -973687.534 | 183.602
020 | KP | 7.9 | 30.305 | -766061.567 | -973642.645 | 184.11
021 | ZZO | 8.4 | 18.45 | -766499.426 | -973426.983 | 186.592
022 | LN |  | 18.829 | -766499.816 | -973426.791 | 186.595
023 | KZO |  | 19.21 | -766500.207 | -973426.599 | 186.597
024 | ZP |  | 35.288 | -766514.582 | -973419.519 | 186.676
025 | ZO |  | 88.288 | -766561.988 | -973395.822 | 186.936
026 | ZZO | 8.6 | 98.34 | -766741.441 | -973286.989 | 187.967
Číslo | Popis | Staničení |  | Souřadnice |  | Výška
bodu | bodu |  |  | Y | X | Z
|  | [km] | [m] | [m] | [m] | [m]
027 | LN | 8.7 | 0 | -766742.8 | -973286.027 | 187.975
028 | KZO |  | 1.66 | -766744.159 | -973285.065 | 187.983
029 | ZZO | 8.9 | 11.14 | -766905.99 | -973152.329 | 188.872
030 | LN |  | 14.484 | -766908.42 | -973150.03 | 188.887
031 | KZO |  | 17.834 | -766910.845 | -973147.725 | 188.905
032 | ZP | 9 | 71.374 | -767016.428 | -973036.335 | 189.762
033 | KP | 9.1 | 24.374 | -767050.401 | -972995.656 | 190.058
034 | ZZO |  | 48.37 | -767065.675 | -972977.146 | 190.192
035 | LN |  | 50 | -767066.711 | -972975.891 | 190.201
036 | KZO |  | 51.63 | -767067.747 | -972974.635 | 190.209
037 | ZZO | 9.3 | 29.649 | -767180.928 | -972837.481 | 191.086
038 | LN |  | 36.099 | -767185.159 | -972832.354 | 191.123
039 | KZO |  | 42.549 | -767189.279 | -972827.138 | 191.17
040 | ZP |  | 1.251 | -767290.275 | -972704.974 | 192.373
041 | ZO | 9.6 | 17.251 | -767366.229 | -972617.335 | 193.253
042 | ZZO |  | 38.125 | -767380.839 | -972602.432 | 193.412
043 | LN |  | 41.905 | -767383.53 | -972599.771 | 193.439
044 | KZO |  | 45.685 | -767386.232 | -972597.123 | 193.464
045 | ZZO | 9.8 | 21.34 | -767524.39 | -972489.224 | 194.531
046 | LN |  | 25 | -767527.508 | -972487.308 | 194.555
047 | KZO |  | 28.66 | -767530.635 | -972485.406 | 194.581
048 | ZZO | 9.9 | 92.835 | -767774.954 | -972388.106 | 196.573
049 | LN |  | 93.765 | -767775.859 | -972387.91 | 196.58
050 | KZO |  | 94.695 | -767776.764 | -972387.715 | 196.587
051 | KO/ZO | 10.4 | 84.252 | -768162.291 | -972400.02 | 199.38
052 | ZZO |  | 96.965 | -768175.004 | -972403.731 | 199.484
053 | KO/ZO |  | 98.685 | -768176.143 | -972404.075 | 199.488
054 | LN/KÚ | 10.5 | 0.4 | -768177.785 | -972404.571 | 199.497
055 | KZO |  | 3.305 | -768180.561 | -972405.428 | 199.52
Staničení - stavební kilometráž vztažena ke km 5,400 000 - 10,503 305 (k navazujícímu projektu)
V LN - se souřadnice výšky (Z) uvádí jako vrchol lomu sklonů
(průsečík dvou sousedních přímkových sklonů)

## Směrové parametry osy
1
km 5,400 000 - 10,503 305
Směrové parametry osy
Délka oblouku (jednoduchého - složeného oblouku) |  |  |  | Li | číslo | R | L i | a | V | I | D | aq | n |  |  | Lk
od km |  | do km |  | (přímá) | oblouku |  | (kružnicový oblouk) | (středový úhel)
[km] |  | [km] | [m] | [m] |  | [m] | [m] | [grad] | [km/h ] | [mm] | [mm] | [m/s2] |  |  |  | [m]
ZÚ 5,400 |  | 5.8492 |  | 449.205
5.8492 | - | 6.6502 | 801.0183 |  | 1.1 | 2127 | 756.028 | 20.9715 | 120 | 42 | 38 |  | 1052 | = | 8,77V | 45
6.6502 | - | 6.7893 | 139.0817 |  | 1.2 | 2078 | 139.072 | 3.8346 | 120 | 44 | 38 |  | 1200 |  | 10V | 0
6.7893 | - | 7.0798 | 290.507 |  | 1.3 | 2161 | 290.507 | 7.7024 | 120 | 41 | 38 |  | 1200 |  | 10V | 0
7.0798 | - | 7.9303 | 850.493 |  | 1.4 | 2116 | 750.493 | 21.6753 | 120 | 43 | 38 |  | 1200 |  | 10V | 0
|  |  |  | 504.983 | [8 empty] | 2631 | = | 21,93V | 100
8.4353 | - | 9.1244 | 689.086 |  | 2 | 1503 | 583.086 | 24.2482 | 120 | 61 | 53 |  | 1000 | = | 8,33V | 53
|  |  |  | 376.876 | [8 empty] | 1000 | = | 8,33V | 53
9.5013 | - | 10.4843 | 983.001 |  | 3.1 | 800 | 867.001 | 66,2483 | 120 | 91 | 122 |  | 950 | = | 7,92V | 116
10.4843 | - | 10.4987 | 14.434 |  | 3.2 | 770.167 | 14.434 | 1,0738 | 120 | 99 | 122 |  | 1200 |  | 10V | 0
Staničení - stavební kilometráž vztažena ke km 5,400 000 - 10,503 305

## Výškové parametry osy
2
km 5,400 000 - 10,503 305
Výškové parametry osy
Číslo bodu | Staničení | Z | Rv | s | s | tz | yv
| [km] | [m] | [m] | [0/00] | [0/00] | [m] | [m]
003 | 5.4099 | 166.06 | 5000 | s=+8,88 ‰ | s=+8,26‰ | 1.493 | 0
006 | 5.839 | 169.522 | 5000 | s=+8,26 ‰ | s=+7,66 ‰ | 1.514 | 0
014 | 7.0889 | 179.092 | 5000 | s=+7,66 ‰ | s=+7,50‰ | 0.382 | 0
017 | 7.3947 | 181.387 | 5000 | s=+7,50‰ | s=+5,09 ‰ | 6.047 | 0.004
022 | 8.4188 | 186.595 | 5000 | s=+5,09 ‰ | s=+4,91 ‰ | 0.382 | 0
027 | 8.7 | 187.976 | 5000 | s=+4,91 ‰ | s=+4,25 ‰ | 1.665 | 0
030 | 8.9145 | 188.886 | 5000 | s=+4,25 ‰ | s=+5,58 ‰ | 3.345 | 0.001
035 | 9.15 | 190.201 | 5000 | s=+5,58 ‰ | s=+4,93‰ | 1.628 | 0
038 | 9.3361 | 191.119 | 5000 | s=+4,93‰ | s=+7,59‰ | 6.647 | 0.004
043 | 9.6419 | 193.441 | 5000 | s=+7,59‰ | s=+6,08‰ | 3.784 | 0.001
046 | 9.825 | 194.553 | 5000 | s=+6,08‰ | s=+7,54‰ | 3.66 | 0.001
049 | 10.0938 | 196.58 | 5000 | s=+7,54‰ | s=+7,17‰ | 0.926 | 0
054 | 10.504 | 199.496 | 5000 | s=+7,17‰ | s=+8,33‰ | 2.905 | 0.001
Staničení je vztaženo ke km 5,400 000 - 10,503 305

## Podélný profil
1
km 5,400 000 - 10,503 305
Psaný podélný profil
| číslo bodu | popis bodu | staničení |  | vzdál. mezi body | posun |  | výška zam. bodů | niveleta | zdvih | lomy sklonu | poloměr tečna yv
|  |  | [km] | [m] | [m] | [mm] |  | [m] | [m] | [mm]
| 001 | ZÚ | 5.4 | 0 | 18.415 | 0 |  | 165.883 | 165.883 | 0 | s=+8,88 ‰ | Z=166,060m
| 002 | ZZO |  | 8.418 | 1.49 | 2 | L | 166.043 | 166.046 | +3 |  | RV=5000m
| 003 | LN |  | 9.908 | 1.49 | 2 | L | 166.056 | 166.059 | +3 |  | tZ=1,493m
| 004 | KZO |  | 11.398 | 416.104 | 2 | L | 166.069 | 166.072 | +3 | s=+8,26‰ | yV=0,000m
| 005 | ZZO | 5.8 | 37.508 | 1.51 | 13 | L | 469.5 | 169.51 | +10
| 006 | LN |  | 39.018 | 1.51 | 13 | L | 169.513 | 169.522 | +9 |  | Z=169,522m
| 007 | KZO |  | 40.528 | 8.673 | 13 | L | 169.526 | 169.534 | +8 |  | RV=5000m
| 008 | ZP |  | 49.205 | 45 | 15 | L | 169.593 | 169.6 | +7 |  | tZ=1,514m
| 009 | ZO |  | 94.205 | 756.028 | 47 | L | 169.927 | 169.945 | +18 | s=+7,66 ‰ | yV=0,000m
| 010 | KO/ZO | 6.6 | 50.233 | 139.072 | 12 | L | 175.645 | 175.733 | +88
| 011 | KO/ZO | 6.7 | 89.305 | 290.507 | 10 | P | 176.787 | 176.798 | +11 |  | Z=179,092m
| 012 | KO/ZO | 7 | 79.812 | 8.726 | 14 | P | 179.003 | 179.023 | +20 |  | RV=5000m
| 013 | ZZO |  | 88.54 | 0.382 | 4 | P | 179.075 | 179.089 | +14 |  | tZ=0,382m
| 014 | LN |  | 88.92 | 0.382 | 4 | P | 179.078 | 179.092 | +14 |  | yV=0,000m
| 015 | KZO |  | 89.3 | 299.36 | 4 | P | 179.081 | 179.095 | +14 | s=+7,50‰
| 016 | ZZO | 7.3 | 88.659 | 6.047 | 36 | P | 179.333 | 181.341 | +8 |  | Z=181,373m
| 017 | LN |  | 94.709 | 6.047 | 37 | P | 181.377 | 181.383 | +6 |  | RV=5000m
| 018 | KZO | 7.4 | 0.76 | 429.55 | 37 | P | 181.413 | 181.418 | +5 |  | tZ=6,047m
| 019 | KO/ZP | 7.8 | 30.305 | 100 | 82 | L | 181.546 | 183.602 | +56 | s=+5,09 ‰ | yV=0,004m
| 020 | KP | 7.9 | 30.305 | 488.142 | 12 | L | 181.055 | 184.11 | +55
| 021 | ZZO | 8.4 | 18.45 | 0.38 | 6 | L | 186.585 | 186.592 | +7 |  | Z=186,595m
| 022 | LN |  | 18.829 | 0.38 | 6 | L | 186.588 | 186.595 | +7 |  | RV=5000m
| 023 | KZO |  | 19.21 | 16.077 | 6 | L | 186.589 | 186.597 | +7 |  | tZ=0,382m
| 024 | ZP |  | 35.288 | 53 | 10 | L | 186.669 | 186.676 | +7 | s=+4,91 ‰ | yV=0,000m
| 025 | ZO |  | 88.288 | 210.047 | 62 | L | 186.885 | 186.936 | +51
| 026 | ZZO | 8.6 | 98.34 | 1.66 | 26 | L | 187.967 | 187.967 | 0 |  | Z=187,976m
| 027 | LN | 8.7 | 0 | 1.66 | 26 | L | 187.975 | 187.975 | 0 |  | RV=5000m
| 028 | KZO |  | 1.66 | 209.474 | 26 | L | 187.983 | 187.983 | 0 |  | tZ=1,665m
| 029 | ZZO | 8.9 | 11.14 | 3.35 | 39 | P | 187.845 | 188.872 | +27 | s=+4,25 ‰ | yV=0,000m
| číslo bodu | popis bodu | staničení |  | vzdál. mezi body | posun |  | výška zam. bodů | niveleta | zdvih | lomy sklonu | poloměr tečna yv
|  |  | [km] | [m] | [m] | [mm] |  | [m] | [m]
Z=188,886m
| 030 | LN | 8.9 | 14.484 | 3.35 | 40 | P | 187.86 | 188.887 | +27 |  | RV=5000m
| 031 | KZO |  | 17.834 | 153.545 | 41 | P | 187.877 | 188.905 | +28 |  | tZ=3,345m
| 032 | ZP | 9 | 71.374 | 53 | 60 | L | 189.722 | 189.762 | +40 | s=+5,58 ‰ | yV=0,001m
| 033 | KP | 9.1 | 24.374 | 23.998 | 46 | L | 190.052 | 190.058 | +56 |  | Z=190,201m
| 034 | ZZO |  | 48.37 | 1.63 | 5 | L | 190.115 | 190.192 | +77 |  | RV=5000m
| 035 | LN |  | 50 | 1.63 | 5 | L | 190.124 | 190.201 | +77 |  | tZ=1,628m
| 036 | KZO |  | 51.63 | 177.824 | 5 | L | 190.132 | 190.209 | +77 | s=+4,93‰ | yV=0,000m
| 037 | ZZO | 9.3 | 29.649 | 6.45 | 8 | P | 191.072 | 191.086 | +14 |  | Z=191,119m
| 038 | LN |  | 36.099 | 6.45 | 8 | P | 191.106 | 191.123 | +17 |  | RV=5000m
| 039 | KZO |  | 42.549 | 158.505 | 8 | P | 191.15 | 191.17 | +20 |  | tZ=6,647m
| 040 | ZP |  | 1.251 | 118 | 20 | P | 192.331 | 192.373 | +42 | s=+7,59‰ | yV=0,004m
| 041 | ZO | 9.6 | 17.251 | 20.87 | 49 | L | 193.169 | 193.253 | +84 |  | Z=193,441m
| 042 | ZZO |  | 38.125 | 3.78 | 66 | L | 193.352 | 193.412 | +60 |  | RV=5000m
| 043 | LN |  | 41.905 | 3.78 | 57 | L | 193.378 | 193.439 | +61 |  | tZ=3,784m
| 044 | KZO |  | 45.685 | 175.651 | 52 | L | 193.402 | 193.464 | +62 | s=+6,08‰ | yV=0,001m
| 045 | ZZO | 9.8 | 21.34 | 3.66 | 51 | L | 194.527 | 194.531 | +4 |  | Z=194,553m
| 046 | LN |  | 25 | 3.66 | 55 | L | 194.554 | 194.555 | +1 |  | RV=5000m
| 047 | KZO |  | 28.66 | 264.179 | 58 | L | 194.577 | 194.581 | +3 |  | tZ=3,660m
| 048 | ZZO | 9.9 | 92.835 | 0.93 | 16 | P | 196.566 | 196.573 | +7 | s=+7,54‰ | yV=0,001m
| 049 | LN |  | 93.765 | 0.93 | 16 | P | 196.573 | 196.58 | +7 |  | Z=196,580m
| 050 | KZO |  | 94.695 | 389.561 | 17 | P | 196.58 | 196.587 | +7 |  | RV=5000m
| 051 | KO/ZO | 10.4 | 84.252 | 13.244 | 6 | L | 199.368 | 199.38 | +12 |  | tZ=0,926m
| 052 | ZZO |  | 98.686 | 1.19 | 3 | L | 199.482 | 199.484 | +2 | s=+7,17‰ | yV=0,000m
| 053 | KO/ZO |  | 98.685 | 1.32 | 2 | L | 199.487 | 199.488 | +1 |  | Z=199,496m
| 054 | LN/KÚ | 10.5 | 0.4 | 0.4 | 1 | L | 199.496 | 199.497 | +1 |  | RV=5000m
| 055 | KZO |  | 3.305 | 2.91 | 0 |  | 199.52 | 199.52 | 0 |  | tZ=2,905m
[11 empty] | s=+8,33‰ | yV=0,001m
| Posun | P - posun vpravo ve směru km - od zaměřené stávající osy
L - posun vlevo ve směru km - od zaměřené stávající osy
| Zdvih | + navržená niveleta je nad stávající niveletou koleje (nad temenem kolejnice nepřevýšeného kolejnicového pasu)
- navržená niveleta je pod stávající niveletou koleje (pod temenem kolejnice nepřevýšeného kolejnicového pasu)