## Hlavní body osy
Projekt prostorové polohy koleje na vybraných tratích
regionálního pracoviště Ústí nad Labem
TÚ 0591 žst. Trmice
1. TK
km 3,621 - 4,694
Souřadnice hlavních bodů
Číslo bodu | Popis bodu | Staničení | Souřadnice |  | Výška
|  |  | Y | X | Z
|  | [km] | [m] | [m] | [m]
2001 | ZÚ | 3.8166870 | 764063.2700 | 976745.0350 | 154.1694
2005 | ZO | 3.8587817 | 764100.1740 | 976765.2850 | 154.5390
2007 | KO | 3.8854907 | 764123.6120 | 976778.0910 | 154.7703
2016 | ZP | 4.2491549 | 764443.0550 | 976951.8950 | 157.3173
2017 | ZO | 4.3021549 | 764490.1200 | 976976.2450 | 157.6164
2019 | ZP | 4.3933039 | 764576.2350 | 977005.5780 | 157.8165
2020 | KP | 4.4633039 | 764645.2540 | 977017.1260 | 157.7827
2021 | ZO | 4.6657823 | 764827.7380 | 977042.5200 | 157.6847
2023 | KO | 4.7123413 | 764852.1470 | 977045.9470 | 157.6828
1032 | KÚ | 4.8361120 | 765014.4430 | 977068.9390 | 157.7762
2102 | LN | 4.065258 | 764281.52 | 976864.006 | 156.2730
2103 | LN | 4.335555 | 764520.922 | 976989.138 | 157.7750
2104 | LN | 4.377756 | 764561.13 | 977001.895 | 157.841
2105 | LN | 4.603917 | 764784.526 | 977036.506 | 157.778
2106 | LN | 4.697400 | 764877.103 | 977049.483 | 157.675

## Výškové parametry osy
Projekt prostorové polohy koleje na vybraných tratích
regionálního pracoviště Ústí nad Labem
TÚ 0591 žst. Trmice
km 3,621 - 4,694
1. TK
Výškové parametry osy
Číslo bodu | Staničení | Z | Rv | s | s | tz | yv
| [km] | [m] | [m] | [‰] | [‰] | [m] | [m]
1001 | 3.816687 |  |  | 8.316
2102 | 4.065258 | 156.273 | 5000.0000 | 8,316 | 5.557 | 6.898 | 0.005
2103 | 4.335555 | 157.775 | 5000.0000 | 5.557 | 1.567 | 9.975 | 0.010
2104 | 4.377756 | 157.841 | 5000.0000 | 1.567 | -0.279 | 4.617 | 0.002
2105 | 4.603917 | 157.778 | 5000.0000 | -0.279 | -1.100 | 2.052 | 0.000
2106 | 4.697400 | 157.675 | 5000.0000 | -1,100 | 0.734 | 4.585 | 0.002
1032 | 4.836112

## Směrové parametry osy
Projekt prostorové polohy koleje na vybraných tratích
regionálního pracoviště Ústí nad Labem
Žst. Trmice
1. TK
km 3,621-4,694
Směrové parametry osy
k.č. | č.o. | Poloměr [m] | V [km/h] | D [mm] | I [mm] | Alfas [g] | Li [m] | n1 [V] | m1 [m] | T1 [m] | Lk1 [m] | Typ1 | n2 [V] | m2 [m] | T2 [m] | Lk2 [m] | Typ2 | [km] | [km] | [km] | [km]
osa_1 | 2 | 7500 | 60 | 0 | 6 | 0.204 | 26.709 | 10 | 0 | 13.354 | 0 |  | 10 | 0 | 13.354 | 0 |  |  | ZO 3,858782 | KO 3,885490
osa_1 | 5 | 424 | 60 | 57 | 44 | 20.6277 | 91.149 | 15.5 | 0.276 | 104.29 | 53 | klotoida | 20.47 | 0.481 | 111.656 | 70 | klotoida | ZP 4,249154 | ZO 4,302154 | KO 4,393303 | KP 4,463303
osa_1 | 6 | 10000 | 60 | 0 | 5 | 0.1412 | 24.648 | 10 | 0 | 12.324 | 0 |  | 10 | 0 | 12.324 | 0 |  |  | ZO 4,647546 | KO 4,672194