## POD
počet bodů | číslo bodu se staničením | staničení [m]
78+81 | 80115522378 | 81.802
Seznam souřadnic bodů osy setříděný ve směru staničení - kolej č.1
č.b. | Y [m] | X [m] | Z [m]
80115522378 | 760890.702 | 977088.329 | 144.904
80115522229 | 760890.907 | 977084.476 | 144.894
80115522227 | 760891.308 | 977071.958 | 144.862
80115522221 | 760891.287 | 977059.191 | 144.827
80115522219 | 760890.881 | 977047.481 | 144.807
80115522213 | 760890.061 | 977035.235 | 144.765
80115522211 | 760888.949 | 977024.311 | 144.742
80115522205 | 760887.597 | 977012.774 | 144.713
80115522203 | 760886.726 | 977005.687 | 144.692
80115522197 | 760885.647 | 976997.1 | 144.663
80115522195 | 760883.571 | 976981.392 | 144.599
80115522189 | 760881.574 | 976968.719 | 144.55
80115522187 | 760879.569 | 976958.311 | 144.526
80115522036 | 760876.726 | 976945.851 | 144.493
80115522030 | 760873.571 | 976933.932 | 144.44
80115522028 | 760870.501 | 976923.324 | 144.428
80115522022 | 760866.97 | 976911.547 | 144.425
80115622020 | 760859.784 | 976887.733 | 144.318
80115622014 | 760853.096 | 976865.532 | 144.194
80115621723 | 760847.492 | 976846.886 | 144.112
80115621717 | 760843.754 | 976834.439 | 144.068
80115623029 | 760841.839 | 976827.86 | 144.046
80115621715 | 760840.543 | 976823.286 | 144.026
80115621709 | 760836.942 | 976809.571 | 143.971
80115621707 | 760834.286 | 976797.504 | 143.92
80115621701 | 760832.164 | 976785.535 | 143.882
80115621699 | 760830.545 | 976773.642 | 143.838
80115621693 | 760829.427 | 976761.923 | 143.8
80115621691 | 760828.757 | 976749.916 | 143.758
80115621685 | 760828.608 | 976734.487 | 143.69
80115621683 | 760829.018 | 976722.696 | 143.639
80115621677 | 760829.751 | 976712.331 | 143.597
80115621675 | 760830.469 | 976705.137 | 143.584
80115623020 | 760831.846 | 976694.664 | 143.538
80115621340 | 760833.347 | 976685.482 | 143.499
80115621338 | 760835.201 | 976676.094 | 143.453
80115621332 | 760837.372 | 976666.732 | 143.409
80115621330 | 760839.88 | 976657.27 | 143.376
80115621324 | 760842.522 | 976648.461 | 143.326
80115621322 | 760845.293 | 976640.133 | 143.273
80115621316 | 760848.178 | 976632.22 | 143.232
80115621314 | 760851.856 | 976623.012 | 143.201
80115621308 | 760855.83 | 976613.922 | 143.141
80115621306 | 760860.396 | 976604.413 | 143.08
80115621300 | 760865.149 | 976595.334 | 143.033
80115621298 | 760870.025 | 976586.712 | 143.006
80115621290 | 760875.519 | 976577.725 | 142.994
80115620776 | 760881.993 | 976567.967 | 142.978
80115620774 | 760888.3 | 976559.213 | 143.008
80115620768 | 760895.593 | 976549.854 | 143.073
80115620766 | 760902.644 | 976541.471 | 143.121
80115620760 | 760910.734 | 976532.587 | 143.15
80115620539 | 760919.859 | 976523.322 | 143.238
80115620537 | 760923.388 | 976519.959 | 143.263
80115620531 | 760931.589 | 976512.541 | 143.311
80115620529 | 760939.901 | 976505.55 | 143.353
80115620521 | 760950.338 | 976497.448 | 143.409
80115620519 | 760960.294 | 976490.397 | 143.405
80115620513 | 760969.666 | 976484.284 | 143.432
80115620511 | 760979.771 | 976478.239 | 143.47
80115620505 | 760988.979 | 976473.206 | 143.493
80115620503 | 760998.998 | 976468.187 | 143.513
80115620274 | 761001.473 | 976466.998 | 143.515
80115620265 | 761008.261 | 976463.961 | 143.519
80115620262 | 761019.46 | 976459.337 | 143.545
80115620253 | 761030.014 | 976455.46 | 143.583
80115620250 | 761042.347 | 976451.504 | 143.659
80115620241 | 761054.396 | 976448.194 | 143.709
80115620238 | 761064.243 | 976445.9 | 143.757
80115620055 | 761074.735 | 976443.856 | 143.81
80115620046 | 761088.07 | 976441.691 | 143.873
59100120043 | 761102.713 | 976439.514 | 143.972
59100120034 | 761118.907 | 976437.107 | 144.081
59100120031 | 761134.013 | 976434.722 | 144.137
59100120022 | 761147.089 | 976432.264 | 144.151
59100120019 | 761159.558 | 976429.501 | 144.149
59100120010 | 761170.751 | 976426.711 | 144.13
59100120007 | 761183.291 | 976423.195 | 144.132
Seznam souřadnic bodů osy setříděný ve směru staničení - kolej č.2
č.b. | Y [m] | X [m] | Z [m]
80115522235 | 760885.22 | 977097.069 | 144.924
80115522233 | 760886.029 | 977083.549 | 144.877
80115522225 | 760886.397 | 977071.752 | 144.841
80115522223 | 760886.422 | 977059.425 | 144.815
80115522217 | 760886.103 | 977047.047 | 144.781
80115522215 | 760885.498 | 977035.857 | 144.747
80115522209 | 760884.595 | 977024.568 | 144.72
80115522207 | 760883.413 | 977013.371 | 144.699
80115522201 | 760882.568 | 977006.39 | 144.693
80115522199 | 760881.516 | 976997.798 | 144.674
80115522193 | 760879.391 | 976981.464 | 144.628
80115522191 | 760877.5 | 976969.676 | 144.586
80115522183 | 760875.488 | 976959.132 | 144.563
80115522034 | 760872.695 | 976946.584 | 144.537
80115522032 | 760869.724 | 976935.004 | 144.494
80115522026 | 760866.671 | 976924.282 | 144.452
80115522024 | 760863.213 | 976912.79 | 144.416
80115622018 | 760855.887 | 976888.541 | 144.318
80115622016 | 760848.721 | 976864.814 | 144.204
80115621721 | 760843.597 | 976847.862 | 144.116
80115621719 | 760839.888 | 976835.501 | 144.063
80115623026 | 760838.122 | 976829.441 | 144.028
80115621713 | 760836.669 | 976824.297 | 144.009
80115621711 | 760833.282 | 976811.299 | 143.942
80115621705 | 760830.349 | 976797.981 | 143.89
80115621703 | 760828.211 | 976785.835 | 143.843
80115621697 | 760826.603 | 976773.962 | 143.8
80115621695 | 760825.453 | 976761.898 | 143.766
80115621689 | 760824.785 | 976749.834 | 143.734
80115621687 | 760824.624 | 976734.625 | 143.684
80115621681 | 760825.044 | 976722.366 | 143.636
80115621679 | 760825.78 | 976712.036 | 143.61
80115621673 | 760826.537 | 976704.521 | 143.599
80115623023 | 760827.88 | 976694.227 | 143.563
80115621342 | 760829.435 | 976684.762 | 143.524
80115621336 | 760831.299 | 976675.312 | 143.473
80115621334 | 760833.499 | 976665.776 | 143.424
80115621328 | 760836.081 | 976656.06 | 143.369
80115621326 | 760838.74 | 976647.191 | 143.323
80115621320 | 760841.522 | 976638.833 | 143.272
80115621318 | 760844.395 | 976630.944 | 143.222
80115621312 | 760848.039 | 976621.803 | 143.185
80115621310 | 760852.214 | 976612.267 | 143.153
80115621304 | 760856.798 | 976602.693 | 143.166
80115621302 | 760861.717 | 976593.294 | 143.151
80115621296 | 760866.615 | 976584.663 | 143.155
80115621288 | 760872.257 | 976575.455 | 143.155
80115620778 | 760878.69 | 976565.763 | 143.149
80115620772 | 760885.194 | 976556.692 | 143.131
80115620770 | 760892.329 | 976547.536 | 143.165
80115620764 | 760899.673 | 976538.795 | 143.172
80115620762 | 760907.694 | 976529.956 | 143.182
80115620541 | 760914.719 | 976522.777 | 143.227
80115620535 | 760920.717 | 976516.969 | 143.264
80115620533 | 760928.597 | 976509.843 | 143.31
80115620527 | 760937.238 | 976502.567 | 143.364
80115620525 | 760945.763 | 976495.898 | 143.41
80115620523 | 760948.351 | 976493.988 | 143.415
80115620517 | 760958.146 | 976487.056 | 143.465
80115620515 | 760967.374 | 976481.03 | 143.522
80115620509 | 760977.67 | 976474.831 | 143.581
80115620507 | 760987.166 | 976469.565 | 143.626
80115620501 | 760995.981 | 976465.04 | 143.668
80115620271 | 760999.558 | 976463.309 | 143.689
80115620268 | 761006.564 | 976460.086 | 143.72
80115620259 | 761017.968 | 976455.353 | 143.774
80115620256 | 761028.54 | 976451.473 | 143.821
80115620247 | 761041.765 | 976447.229 | 143.872
80115620244 | 761053.394 | 976444.083 | 143.912
80115620232 | 761062.876 | 976441.862 | 143.934
80115620052 | 761073.527 | 976439.668 | 143.962
80115620049 | 761086.862 | 976437.246 | 144.005
59100120040 | 761102.159 | 976434.712 | 144.031
59100120037 | 761121.601 | 976431.546 | 144.073
59100120028 | 761132.981 | 976429.609 | 144.115
59100120025 | 761146.015 | 976427.019 | 144.103
59100120016 | 761158.239 | 976424.244 | 144.073
59100120013 | 761169.319 | 976421.408 | 144.045
59100120004 | 761180.441 | 976418.326 | 144.058
59100120001 | 761181.52 | 976418.011 | 144.061

## OSA
Kolej č.1 - souřadnice vrcholu oblouku |  | R | Lk1 | Lk2 | D | V | typ přechodnice
Y [m] | X [m] | [m] | [m] | [m] | [mm] | [km/h] | vstupní | výstupní
760889.867 | 977099.384
760893.4168 | 977060.0725 | 367.5 | 15 | 15 | 35 | 40 | klotoida | klotoida
760880.642 | 976956.9789 | 351.4 | 24 | 24 | 36 | 40 | klotoida | klotoida
760775.8501 | 976608.988 | 300.5 | 38 | - | 40 | 40 | klotoida | -
761020.1416 | 976451.771 | 296 | - | 20 | 40 | 40 | - | klotoida
761154.1511 | 976431.8424 | 430.9 | - | - | 0 | 40 | - | -
761183.291 | 976423.195
Kolej č.2 - souřadnice vrcholu oblouku |  | R | Lk1 | Lk2 | D | V | typ přechodnice
Y [m] | X [m] | [m] | [m] | [m] | [mm] | [km/h] | vstupní | výstupní
760885.089 | 977098.825
760888.5499 | 977055.4182 | 431.15 | - | - | 0 | 40 | - | -
760876.504 | 976956.9624 | 384.07 | 20 | 20 | 36 | 40 | klotoida | klotoida
760772.5123 | 976612.2012 | 304.37 | 44 | - | 40 | 40 | klotoida | -
760976.0296 | 976474.9926 | 318 | - | - | 40 | 40 | - | -
761035.0953 | 976445.5299 | 285 | - | 60 | 40 | 40 | - | klotoida
761152.4537 | 976426.5877 | 476.96 | - | - | 0 | 40 | - | -
761181.52 | 976418.011

## NIV
Kolej č.1
č.b. | staničení | výška LN (průsečík tečen) | Rv
| [m] | [m] | [m]
101 | 81.802 | 144.91
103 | 91.572 | 144.905 | 3000
107 | 167.705 | 144.741 | 10000
113 | 266.508 | 144.46 | 10000
118 | 444.556 | 143.754 | 12000
121 | 627.17 | 142.961 | 5500
124 | 730.296 | 143.409 | 3000
128 | 815.325 | 143.565 | 4000
133 | 916.885 | 144.138 | 5000
135 | 977.576 | 144.132
Kolej č.2
č.b. | staničení | výška LN (průsečík tečen) | Rv
| [m] | [m] | [m]
201 | 81.802 | 144.928
204 | 181.279 | 144.68 | 50000
208 | 247.037 | 144.51 | 10000
214 | 517.869 | 143.48 | 8000
217 | 565.978 | 143.189 | 5000
220 | 678.48 | 143.189 | 10000
225 | 844.353 | 143.89 | 5000
230 | 934.291 | 144.113 | 3000
232 | 981.687 | 144.061