## Rekapitulace stavby
Export VZ |  | List obsahuje: |  |  |  |  | 1) Rekapitulace stavby |  |  | 2) Rekapitulace objektů stavby a soupisů prací | [15 empty] | 3.0 | ZAMOK |  |  |  |  | False | False | {1418149b-6d54-4c94-834e-08de1f82e79e}
[31 empty] | 0,01 | 21
[31 empty] | 0,01 | 15
|  | REKAPITULACE STAVBY | [15 empty] | v --- níže se nacházejí doplnkové a pomocné údaje k sestavám --- v | [11 empty] | Návod na vyplnění | 0,001
|  | Kód: |  |  |  |  | R17-061a | [22 empty] | Měnit lze pouze buňky se žlutým podbarvením! 1) v Rekapitulaci stavby vyplňte údaje o Uchazeči (přenesou se do ostatních sestav i v jiných listech) 2) na vybraných listech vyplňte v sestavě Soupis prací ceny u položek Podrobnosti k vyplnění naleznete na poslední záložce s Pokyny pro vyplnění | 0,01
|  | Stavba: |  |  |  |  | Dolní Žleb ON-oprava (střecha a obálka budovy) | [23 empty] | 0,01
|  | KSO: | [11 empty] | CC-CZ: | [16 empty] | 0,01
|  | Místo: |  |  |  |  | Dolní Žleb | [6 empty] | Datum: |  | 5.9.2017 | [14 empty] | 0,01
[14 empty] | CZ-CPA: |  | 41.00 | [14 empty] | 0,01
|  | Zadavatel: | [11 empty] | IČ: | [16 empty] | 0,01
|  |  | SŽDC, s.o., Oblastní ředitelství Ústí nad Labem | [10 empty] | DIČ: | [16 empty] | 0,01
0,01
|  | Uchazeč: | [11 empty] | IČ: |  | Vyplň údaj | [14 empty] | 0,01
|  |  | Vyplň údaj | [10 empty] | DIČ: |  | Vyplň údaj | [14 empty] | 0,01
False
|  | Projektant: | [11 empty] | IČ: | [16 empty] | True
|  |  | Tomáš Hladík | [10 empty] | DIČ: | [16 empty] | True
1
|  | Poznámka: | [28 empty] | 0,1
|  |  | Soupis prací je sestaven s využitím Cenové soustavy ÚRS. Položky, které pochází z této cenové soustavy, jsou ve sloupci 'Cenová soustava' označeny popisem 'CS ÚRS' a úrovní příslušného kalendářního pololetí. Veškeré další informace vymezující popis a podmínky použití těchto položek z Cenové soustavy, které nejsou uvedeny přímo v soupisu prací, jsou neomezeně dálkově k dispozici na www.cs-urs.cz, sekce Cenové a technické podmínky. | [27 empty] | False
|  | Cena bez DPH | [11 empty] | 0
[8 empty] | Sazba daně |  | Základ daně |  |  |  | Výše daně
|  | DPH |  | základní |  |  |  | 21% |  | 0 |  |  |  | 0
|  |  |  | snížená |  |  |  | 15% |  | 0 |  |  |  | 0
|  |  |  | zákl. přenesená |  |  |  | 21% |  | 0 |  |  |  | 0
|  |  |  | sníž. přenesená |  |  |  | 15% |  | 0 |  |  |  | 0
|  |  |  | nulová |  |  |  | 0% |  | 0 |  |  |  | 0
|  | Cena s DPH | [6 empty] | v |  | CZK |  |  | 0
REKAPITULACE OBJEKTŮ STAVBY A SOUPISŮ PRACÍ
| Kód: | [6 empty] | R17-061a
| Stavba: | [6 empty] | Dolní Žleb ON-oprava (střecha a obálka budovy)
| Místo: | [6 empty] | Dolní Žleb |  |  |  |  | Datum: |  | 5.9.2017
| Zadavatel: | [6 empty] | SŽDC, s.o., Oblastní ředitelství Ústí nad Labem |  |  |  |  | Projektant: |  | Tomáš Hladík |  |  | Informatívní údaje z listů zakázek
Uchazeč:
| Kód |  |  |  | Objekt, Soupis prací | [6 empty] | Cena bez DPH [CZK] |  |  |  | Cena s DPH [CZK] | Typ | z toho Ostat. náklady [CZK] | DPH [CZK] | Normohodiny [h] | DPH základní [CZK] | DPH snížená [CZK] | DPH základní přenesená [CZK] | DPH snížená přenesená [CZK] | Základna DPH základní | Základna DPH snížená | Základna DPH zákl. přenesená | Základna DPH sníž. přenesená | Základna DPH nulová
| Náklady stavby celkem | [10 empty] | 0 |  |  |  | 0 |  | 0 | 0 | 0 | 0 | 0 | 0 | 0 | 0 | 0 | 0 | 0 | 0 |  | D | 0 | ###NOIMPORT### | IMPORT | {1418149b-6d54-4c94-834e-08de1f82e79e} | {00000000-0000-0000-0000-000000000000}
/ |  | SO-01 |  |  |  | SO 100.00 - Vlastní objekt žst. | [5 empty] | 0 |  |  |  | 0 | STA | 0 | 0 | 0 | 0 | 0 | 0 | 0 | 0 | 0 | 0 | 0 | 0 |  |  | 1 |  | IMPORT | {e8b13804-2834-44a8-b759-c7f97b21cd2c} | {1418149b-6d54-4c94-834e-08de1f82e79e} | 2
/ |  | SO-02 |  |  |  | Hromosvod | [5 empty] | 0 |  |  |  | 0 | STA | 0 | 0 | 0 | 0 | 0 | 0 | 0 | 0 | 0 | 0 | 0 | 0 |  |  | 1 |  | IMPORT | {63f06864-4829-45fd-ac7a-0c7126f5a2be} | {1418149b-6d54-4c94-834e-08de1f82e79e} | 2
/ |  | SO-03 |  |  |  | ŽST Dolní Žleb - sanace nosných zděných konstrukcí | [5 empty] | 0 |  |  |  | 0 | STA | 0 | 0 | 0 | 0 | 0 | 0 | 0 | 0 | 0 | 0 | 0 | 0 |  |  | 1 |  | IMPORT | {a73eba98-a230-4758-b0d5-a2c7d5f8c17b} | {1418149b-6d54-4c94-834e-08de1f82e79e} | 2
/ |  | VRN |  |  |  | VRN | [5 empty] | 0 |  |  |  | 0 | STA | 0 | 0 | 0 | 0 | 0 | 0 | 0 | 0 | 0 | 0 | 0 | 0 |  |  | 1 |  | IMPORT | {39bff43b-6c4f-4502-bf28-f9246055f817} | {1418149b-6d54-4c94-834e-08de1f82e79e} | 2

## SO-01 - SO 100.00 - Vlast...
| List obsahuje: |  | 1) Krycí list soupisu | 2) Rekapitulace |  |  | 3) Soupis prací | Zpět na list: | Rekapitulace stavby
{e8b13804-2834-44a8-b759-c7f97b21cd2c}
2
| KRYCÍ LIST SOUPISU | [8 empty] | v --- níže se nacházejí doplnkové a pomocné údaje k sestavám --- v | [8 empty] | False
Stavba:
Dolní Žleb ON-oprava (střecha a obálka budovy)
Objekt:
SO-01 - SO 100.00 - Vlastní objekt žst.
| KSO: |  |  |  |  | CC-CZ:
| Místo: |  | Dolní Žleb |  |  | Datum: | 5.9.2017
| Zadavatel: |  |  |  |  | IČ:
|  | SŽDC, s.p. |  |  |  | DIČ:
| Uchazeč: |  |  |  |  | IČ:
DIČ:
| Projektant: |  |  |  |  | IČ:
|  | Tomáš Hladík |  |  |  | DIČ:
Poznámka:
Soupis prací je sestaven s využitím Cenové soustavy ÚRS. Položky, které pochází z této cenové soustavy, jsou ve sloupci 'Cenová soustava' označeny popisem 'CS ÚRS' a úrovní příslušného kalendářního pololetí. Veškeré další informace vymezující popis a podmínky použití těchto položek z Cenové soustavy, které nejsou uvedeny přímo v soupisu prací, jsou neomezeně dálkově k dispozici na www.cs-urs.cz, sekce Cenové a technické podmínky.
| Cena bez DPH | [5 empty] | 0
|  |  | Základ daně |  |  | Sazba daně | Výše daně
| DPH | základní | 0 |  |  | 21% | 0
|  | snížená | 0 |  |  | 15% | 0
|  | zákl. přenesená | 0 |  |  | 21% | 0
|  | sníž. přenesená | 0 |  |  | 15% | 0
|  | nulová | 0 |  |  | 0% | 0
| Cena s DPH |  |  | v | CZK |  | 0
REKAPITULACE ČLENĚNÍ SOUPISU PRACÍ
Stavba:
Dolní Žleb ON-oprava (střecha a obálka budovy)
Objekt:
SO-01 - SO 100.00 - Vlastní objekt žst.
Místo: |  |  | Dolní Žleb |  |  | Datum: | 5.9.2017
Zadavatel: |  |  | SŽDC, s.p. |  |  | Projektant: | Tomáš Hladík
Uchazeč:
Kód dílu - Popis | [6 empty] | Cena celkem [CZK]
Náklady soupisu celkem | [6 empty] | 0 | [12 empty] | -1
| HSV - Práce a dodávky HSV | [5 empty] | 0
| 1 - Zemní práce | [5 empty] | 0
| 3 - Svislé a kompletní konstrukce | [5 empty] | 0
| 5 - Komunikace pozemní | [5 empty] | 0
| 6 - Úpravy povrchů, podlahy a osazování výplní | [5 empty] | 0
| 9 - Ostatní konstrukce a práce, bourání | [5 empty] | 0
| 997 - Přesun sutě | [5 empty] | 0
| 998 - Přesun hmot | [5 empty] | 0
| PSV - Práce a dodávky PSV | [5 empty] | 0
| 711 - Izolace proti vodě, vlhkosti a plynům | [5 empty] | 0
| 712 - Povlakové krytiny | [5 empty] | 0
| 713 - Izolace tepelné | [5 empty] | 0
| 721 - Zdravotechnika | [5 empty] | 0
| 725 - Zdravotechnika | [5 empty] | 0
| 741 - Elektroinstalace | [5 empty] | 0
| 751 - Vzduchotechnika | [5 empty] | 0
| 762 - Konstrukce tesařské | [5 empty] | 0
| 764 - Konstrukce klempířské | [5 empty] | 0
| 765 - Krytina skládaná | [5 empty] | 0
| 766 - Konstrukce truhlářské | [5 empty] | 0
| 767 - Konstrukce zámečnické | [5 empty] | 0
| 771 - Podlahy z dlaždic | [5 empty] | 0
| 777 - Podlahy lité | [5 empty] | 0
| 781 - Dokončovací práce | [5 empty] | 0
| 783 - Dokončovací práce | [5 empty] | 0
| 784 - Dokončovací práce | [5 empty] | 0
| 786 - Dokončovací práce | [5 empty] | 0
| 787 - Dokončovací práce | [5 empty] | 0
| 789 - Povrchové úpravy ocelových konstrukcí a technologických zařízení | [5 empty] | 0
| HZS - Hodinové zúčtovací sazby | [5 empty] | 0
SOUPIS PRACÍ
Stavba:
Dolní Žleb ON-oprava (střecha a obálka budovy)
Objekt:
SO-01 - SO 100.00 - Vlastní objekt žst.
Místo: |  |  | Dolní Žleb |  |  | Datum: | 5.9.2017
Zadavatel: |  |  | SŽDC, s.p. |  |  | Projektant: | Tomáš Hladík
Uchazeč:
PČ | Typ | Kód | Popis | MJ | Množství | J.cena [CZK] | Cena celkem [CZK] | Cenová soustava |  | Poznámka | DPH | J. Nh [h] | Nh celkem [h] | J. hmotnost [t] | Hmotnost celkem [t] | J. suť [t] | Suť Celkem [t]
Náklady soupisu celkem | [6 empty] | 0 | [5 empty] | 0 |  | 51.5533 |  | 62.5418 |  | D | -1 | [10 empty] | 0
| D | HSV | Práce a dodávky HSV |  |  |  | 0 | [5 empty] | 0 |  | 35.3048 |  | 54.4246 | 1 | D | 0 |  |  |  | ROZPOCET | [6 empty] | 0
| D | 1 | Zemní práce |  |  |  | 0 | [5 empty] | 0 |  | 0 |  | 4.6671 | 1 | D | 1 |  |  |  | ROZPOCET | [6 empty] | 0
1 | K | 113106123 | Rozebrání dlažeb komunikací pro pěší ze zámkových dlaždic | m2 | 5.82 |  | 0 |  |  |  | základní |  | 0 | 0 | 0 | 0.26 | 1.5132 | 4 | K | 2 |  |  |  | ROZPOCET | 0 | 0 | 0 | 0 | 0 | 1 | 0 | 4 | -964395154
| VV |  | "D2 - Pudorys 1.PP - Bourani.pdf | [15 empty] | VV | 2 | 1 | True | 0 | ROZPOCET
| VV |  | "chodník" | [15 empty] | VV | 2 | 1 | True | 0 | ROZPOCET
| VV |  | 5,820 |  | 5.82 | [13 empty] | VV | 2 | 2 | True | 0 | ROZPOCET
| VV |  | Součet |  | 5.82 | [13 empty] | VV | 2 | 4 | True | 1 | ROZPOCET
2 | K | 113107122 | Odstranění podkladu pl do 50 m2 z kameniva drceného tl 200 mm | m2 | 5.82 |  | 0 |  |  |  | základní |  | 0 | 0 | 0 | 0.29 | 1.6878 | 4 | K | 2 |  |  |  | ROZPOCET | 0 | 0 | 0 | 0 | 0 | 1 | 0 | 4 | 1289668106
| VV |  | "D2 - Pudorys 1.PP - Bourani.pdf | [15 empty] | VV | 2 | 1 | True | 0 | ROZPOCET
| VV |  | "chodník" | [15 empty] | VV | 2 | 1 | True | 0 | ROZPOCET
| VV |  | 5,820 |  | 5.82 | [13 empty] | VV | 2 | 2 | True | 0 | ROZPOCET
| VV |  | Součet |  | 5.82 | [13 empty] | VV | 2 | 4 | True | 1 | ROZPOCET
3 | K | 113107132 | Odstranění podkladu pl do 50 m2 z betonu prostého tl 300 mm | m2 | 2.03 |  | 0 |  |  |  | základní |  | 0 | 0 | 0 | 0.625 | 1.2687 | 4 | K | 2 |  |  |  | ROZPOCET | 0 | 0 | 0 | 0 | 0 | 1 | 0 | 4 | 1728975125
| VV |  | "D2 - Pudorys 1.PP - Bourani.pdf | [15 empty] | VV | 2 | 1 | True | 0 | ROZPOCET
| VV |  | "před vstupy do 1.PP" | [15 empty] | VV | 2 | 1 | True | 0 | ROZPOCET
| VV |  | 0,540 |  | 0.54 | [13 empty] | VV | 2 | 2 | True | 0 | ROZPOCET
| VV |  | 1,490 |  | 1.49 | [13 empty] | VV | 2 | 2 | True | 0 | ROZPOCET
| VV |  | Součet |  | 2.03 | [13 empty] | VV | 2 | 4 | True | 1 | ROZPOCET
4 | K | 113204111 | Vytrhání obrub záhonových | m | 4.935 |  | 0 |  |  |  | základní |  | 0 | 0 | 0 | 0.04 | 0.1974 | 4 | K | 2 |  |  |  | ROZPOCET | 0 | 0 | 0 | 0 | 0 | 1 | 0 | 4 | -656519967
| VV |  | "D2 - Pudorys 1.PP - Bourani.pdf | [15 empty] | VV | 2 | 1 | True | 0 | ROZPOCET
| VV |  | (1,159+3,776) |  | 4.935 | [13 empty] | VV | 2 | 2 | True | 0 | ROZPOCET
| VV |  | Součet |  | 4.935 | [13 empty] | VV | 2 | 4 | True | 1 | ROZPOCET
5 | K | 121112111 | Sejmutí ornice tl vrstvy do 150 mm ručně s vodorovným přemístěním do 50 m | m3 | 1.093 |  | 0 |  |  |  | základní |  | 0 | 0 | 0 | 0 | 0 | 4 | K | 2 |  |  |  | ROZPOCET | 0 | 0 | 0 | 0 | 0 | 1 | 0 | 4 | -1430279206
| VV |  | "D2 - Pudorys 1.PP - Bourani.pdf | [15 empty] | VV | 2 | 1 | True | 0 | ROZPOCET
| VV |  | "před vstupy do 1.PP" | [15 empty] | VV | 2 | 1 | True | 0 | ROZPOCET
| VV |  | 4,005*0,150 |  | 0.601 | [13 empty] | VV | 2 | 2 | True | 0 | ROZPOCET
| VV |  | Mezisoučet - 1.PP |  | 0.601 | [13 empty] | VV | 2 | 3 | True | 0 | ROZPOCET
| VV |  | "D3 - Půdorys 1.NP - Bourání.pdf" | [15 empty] | VV | 2 | 1 | True | 0 | ROZPOCET
| VV |  | "okrasný záhon" | [15 empty] | VV | 2 | 1 | True | 0 | ROZPOCET
| VV |  | (4,100*0,800)*0,150 |  | 0.492 | [13 empty] | VV | 2 | 2 | True | 0 | ROZPOCET
| VV |  | Mezisoučet - 1.NP |  | 0.492 | [13 empty] | VV | 2 | 3 | True | 0 | ROZPOCET
| VV |  | Součet |  | 1.093 | [13 empty] | VV | 2 | 4 | True | 1 | ROZPOCET
6 | K | 131303101 | Hloubení jam ručním nebo pneum nářadím v soudržných horninách tř. 4 | m3 | 3.003 |  | 0 |  |  |  | základní |  | 0 | 0 | 0 | 0 | 0 | 4 | K | 2 |  |  |  | ROZPOCET | 0 | 0 | 0 | 0 | 0 | 1 | 0 | 4 | 1384691645
| VV |  | "D6 - Pudorys 1.PP - Novy stav.pdf | [15 empty] | VV | 2 | 1 | True | 0 | ROZPOCET
| VV |  | "pro novou ZP" | [15 empty] | VV | 2 | 1 | True | 0 | ROZPOCET
| VV |  | 12,012*0,250 |  | 3.003 | [13 empty] | VV | 2 | 2 | True | 0 | ROZPOCET
| VV |  | Součet |  | 3.003 | [13 empty] | VV | 2 | 4 | True | 1 | ROZPOCET
7 | K | 131303109 | Příplatek za lepivost u hloubení jam ručním nebo pneum nářadím v hornině tř. 4 | m3 | 3.003 |  | 0 |  |  |  | základní |  | 0 | 0 | 0 | 0 | 0 | 4 | K | 2 |  |  |  | ROZPOCET | 0 | 0 | 0 | 0 | 0 | 1 | 0 | 4 | -1149493152
8 | K | 132312101 | Hloubení rýh š do 600 mm ručním nebo pneum nářadím v soudržných horninách tř. 4 | m3 | 4.887 |  | 0 |  |  |  | základní |  | 0 | 0 | 0 | 0 | 0 | 4 | K | 2 |  |  |  | ROZPOCET | 0 | 0 | 0 | 0 | 0 | 1 | 0 | 4 | 356697415
| VV |  | "D6 - Pudorys 1.PP - Novy stav.pdf | [15 empty] | VV | 2 | 1 | True | 0 | ROZPOCET
| VV |  | (0,828+0,152+0,952+0,212+0,476+0,162+0,438+0,070+0,489+1,498+0,201)*(0,350*0,800) |  | 1.534 | [13 empty] | VV | 2 | 2 | True | 0 | ROZPOCET
| VV |  | Mezisoučet - odvodnění liniových žlabů do RŠ |  | 1.534 | [13 empty] | VV | 2 | 3 | True | 0 | ROZPOCET
| VV |  | "D2 - Pudorys 1.PP - Bourani.pdf | [15 empty] | VV | 2 | 1 | True | 0 | ROZPOCET
| VV |  | (1,050+0,500+5,900)*(0,500*0,900) |  | 3.353 | [13 empty] | VV | 2 | 2 | True | 0 | ROZPOCET
| VV |  | Mezisoučet - okolo venkovního wc" |  | 3.353 | [13 empty] | VV | 2 | 3 | True | 0 | ROZPOCET
| VV |  | Součet |  | 4.887 | [13 empty] | VV | 2 | 4 | True | 1 | ROZPOCET
9 | K | 132312109 | Příplatek za lepivost u hloubení rýh š do 600 mm ručním nebo pneum nářadím v hornině tř. 4 | m3 | 4.887 |  | 0 |  |  |  | základní |  | 0 | 0 | 0 | 0 | 0 | 4 | K | 2 |  |  |  | ROZPOCET | 0 | 0 | 0 | 0 | 0 | 1 | 0 | 4 | -1494320658
10 | K | 161101501 | Svislé přemístění výkopku nošením svisle do v 3 m v hornině tř. 1 až 4 | m3 | 7.89 |  | 0 |  |  |  | základní |  | 0 | 0 | 0 | 0 | 0 | 4 | K | 2 |  |  |  | ROZPOCET | 0 | 0 | 0 | 0 | 0 | 1 | 0 | 4 | -930234215
| VV |  | 3,003+4,887 |  | 7.89 | [13 empty] | VV | 2 | 2 | True | 0 | ROZPOCET
| VV |  | Součet |  | 7.89 | [13 empty] | VV | 2 | 4 | True | 1 | ROZPOCET
11 | K | 162201211 | Vodorovné přemístění výkopku z horniny tř. 1 až 4 stavebním kolečkem do 10 m | m3 | 7.89 |  | 0 |  |  |  | základní |  | 0 | 0 | 0 | 0 | 0 | 4 | K | 2 |  |  |  | ROZPOCET | 0 | 0 | 0 | 0 | 0 | 1 | 0 | 4 | -248216253
12 | K | 162201219 | Příplatek k vodorovnému přemístění výkopku z horniny tř. 1 až 4 stavebním kolečkem ZKD 10 m | m3 | 7.89 |  | 0 |  |  |  | základní |  | 0 | 0 | 0 | 0 | 0 | 4 | K | 2 |  |  |  | ROZPOCET | 0 | 0 | 0 | 0 | 0 | 1 | 0 | 4 | -1750915553
13 | K | 162701105 | Vodorovné přemístění do 10000 m výkopku/sypaniny z horniny tř. 1 až 4 | m3 | 7.89 |  | 0 |  |  |  | základní |  | 0 | 0 | 0 | 0 | 0 | 4 | K | 2 |  |  |  | ROZPOCET | 0 | 0 | 0 | 0 | 0 | 1 | 0 | 4 | 1337867500
| VV |  | "100% výkopku na skládku" | [15 empty] | VV | 2 | 1 | True | 0 | ROZPOCET
| VV |  | 3,003+4,887 |  | 7.89 | [13 empty] | VV | 2 | 2 | True | 0 | ROZPOCET
| VV |  | Součet |  | 7.89 | [13 empty] | VV | 2 | 4 | True | 1 | ROZPOCET
14 | K | 162701109 | Příplatek k vodorovnému přemístění výkopku/sypaniny z horniny tř. 1 až 4 ZKD 1000 m přes 10000 m | m3 | 118.35 |  | 0 |  |  |  | základní |  | 0 | 0 | 0 | 0 | 0 | 4 | K | 2 |  |  |  | ROZPOCET | 0 | 0 | 0 | 0 | 0 | 1 | 0 | 4 | -1355326098
15 | K | 171201201 | Uložení sypaniny na skládky | m3 | 0.601 |  | 0 |  |  |  | základní |  | 0 | 0 | 0 | 0 | 0 | 4 | K | 2 |  |  |  | ROZPOCET | 0 | 0 | 0 | 0 | 0 | 1 | 0 | 4 | 2003922797
| VV |  | "ornice" | [15 empty] | VV | 2 | 1 | True | 0 | ROZPOCET
| VV |  | 0,601 |  | 0.601 | [13 empty] | VV | 2 | 2 | True | 0 | ROZPOCET
| VV |  | Součet |  | 0.601 | [13 empty] | VV | 2 | 4 | True | 1 | ROZPOCET
16 | K | 171201211 | Poplatek za uložení odpadu ze sypaniny na skládce (skládkovné) | t | 13.808 |  | 0 |  |  |  | základní |  | 0 | 0 | 0 | 0 | 0 | 4 | K | 2 |  |  |  | ROZPOCET | 0 | 0 | 0 | 0 | 0 | 1 | 0 | 4 | -1327151800
17 | K | 181951102 | Úprava pláně v hornině tř. 1 až 4 se zhutněním | m2 | 11.871 |  | 0 |  |  |  | základní |  | 0 | 0 | 0 | 0 | 0 | 4 | K | 2 |  |  |  | ROZPOCET | 0 | 0 | 0 | 0 | 0 | 1 | 0 | 4 | -690771959
| VV |  | "D6 - Pudorys 1.PP - Novy stav.pdf | [15 empty] | VV | 2 | 1 | True | 0 | ROZPOCET
| VV |  | "doplnění chodníku" | [15 empty] | VV | 2 | 1 | True | 0 | ROZPOCET
| VV |  | 11,871 |  | 11.871 | [13 empty] | VV | 2 | 2 | True | 0 | ROZPOCET
| VV |  | Součet |  | 11.871 | [13 empty] | VV | 2 | 4 | True | 1 | ROZPOCET
18 | K | 184802614 | Chemické odplevelení po založení kultury postřikem smáčením v rovině a svahu do 1:5 | m2 | 11.856 |  | 0 |  |  |  | základní |  | 0 | 0 | 0 | 0 | 0 | 4 | K | 2 |  |  |  | ROZPOCET | 0 | 0 | 0 | 0 | 0 | 1 | 0 | 4 | 1497444382
| P |  | Poznámka k položce: použít totální herbicid | [15 empty] | P | 2
| VV |  | "D6 - Pudorys 1.PP - Novy stav.pdf | [15 empty] | VV | 2 | 1 | True | 0 | ROZPOCET
| VV |  | "stávající chodník ze zámkové dlažby" | [15 empty] | VV | 2 | 1 | True | 0 | ROZPOCET
| VV |  | 11,856 |  | 11.856 | [13 empty] | VV | 2 | 2 | True | 0 | ROZPOCET
| VV |  | Součet |  | 11.856 | [13 empty] | VV | 2 | 4 | True | 1 | ROZPOCET
19 | K | 185804514.1 | Odplevelení souvislých zpevněných ploch ručně | m2 | 11.856 |  | 0 |  |  |  | základní |  | 0 | 0 | 0 | 0 | 0 | 4 | K | 2 |  |  |  | ROZPOCET | 0 | 0 | 0 | 0 | 0 | 1 | 0 | 4 | 449123627
| VV |  | "D6 - Pudorys 1.PP - Novy stav.pdf | [15 empty] | VV | 2 | 1 | True | 0 | ROZPOCET
| VV |  | "stávající chodník ze zámkové dlažby" | [15 empty] | VV | 2 | 1 | True | 0 | ROZPOCET
| VV |  | 11,856 |  | 11.856 | [13 empty] | VV | 2 | 2 | True | 0 | ROZPOCET
| VV |  | Součet |  | 11.856 | [13 empty] | VV | 2 | 4 | True | 1 | ROZPOCET
20 | K | 185805213 | Zrušení květinových výsadeb na záhonech cibulovin nebo hlíznatých | kus | 82 |  | 0 |  |  |  | základní |  | 0 | 0 | 0 | 0 | 0 | 4 | K | 2 |  |  |  | ROZPOCET | 0 | 0 | 0 | 0 | 0 | 1 | 0 | 4 | 223774789
| VV |  | "D3 - Půdorys 1.NP - Bourání.pdf" | [15 empty] | VV | 2 | 1 | True | 0 | ROZPOCET
| VV |  | "okrasný záhon - předpoklad cca. 25 ks/m2" | [15 empty] | VV | 2 | 1 | True | 0 | ROZPOCET
| VV |  | (4,100*0,800)*25 |  | 82 | [13 empty] | VV | 2 | 2 | True | 0 | ROZPOCET
| VV |  | Součet |  | 82 | [13 empty] | VV | 2 | 4 | True | 1 | ROZPOCET
| D | 3 | Svislé a kompletní konstrukce |  |  |  | 0 | [5 empty] | 0 |  | 0.028051 |  | 0 | 1 | D | 1 |  |  |  | ROZPOCET | [6 empty] | 0
21 | K | 319202321 | Vyrovnání nerovného povrchu zdiva tl do 80 mm přizděním | m2 | 0.585 |  | 0 |  |  |  | základní |  | 0 | 0.04795 | 0.028051 | 0 | 0 | 4 | K | 2 |  |  |  | ROZPOCET | 0 | 0 | 0 | 0 | 0 | 1 | 0 | 4 | 1904240268
| VV |  | "D7 - Půdorys 1.NP - Nový stav.pdf" | [15 empty] | VV | 2 | 1 | True | 0 | ROZPOCET
| VV |  | (1,060+1,420*2)*0,150 |  | 0.585 | [13 empty] | VV | 2 | 2 | True | 0 | ROZPOCET
| VV |  | Mezisoučet - 1.NP |  | 0.585 | [13 empty] | VV | 2 | 3 | True | 0 | ROZPOCET
| VV |  | Součet |  | 0.585 | [13 empty] | VV | 2 | 4 | True | 1 | ROZPOCET
| D | 5 | Komunikace pozemní |  |  |  | 0 | [5 empty] | 0 |  | 4.2447 |  | 0 | 1 | D | 1 |  |  |  | ROZPOCET | [6 empty] | 0
22 | K | 564861111 | Podklad ze štěrkodrtě ŠD tl 200 mm | m2 | 15.66 |  | 0 |  |  |  | základní |  | 0 | 0 | 0 | 0 | 0 | 4 | K | 2 |  |  |  | ROZPOCET | 0 | 0 | 0 | 0 | 0 | 1 | 0 | 4 | -940721890
| VV |  | "D6 - Pudorys 1.PP - Novy stav.pdf | [15 empty] | VV | 2 | 1 | True | 0 | ROZPOCET
| VV |  | "doplnění chodníku u objektu wc | [15 empty] | VV | 2 | 1 | True | 0 | ROZPOCET
| VV |  | 11,871 |  | 11.871 | [13 empty] | VV | 2 | 2 | True | 0 | ROZPOCET
| VV |  | "D7 - Pudorys 1.NP - Novy stav.pdf | [15 empty] | VV | 2 | 1 | True | 0 | ROZPOCET
| VV |  | "doplnění u bočního vstupu" | [15 empty] | VV | 2 | 1 | True | 0 | ROZPOCET
| VV |  | 4,210*0,900 |  | 3.789 | [13 empty] | VV | 2 | 2 | True | 0 | ROZPOCET
| VV |  | Součet |  | 15.66 | [13 empty] | VV | 2 | 4 | True | 1 | ROZPOCET
23 | K | 596211210 | Kladení zámkové dlažby komunikací pro pěší tl 80 mm skupiny A pl do 50 m2 | m2 | 15.66 |  | 0 |  |  |  | základní |  | 0 | 0.08565 | 1.3413 | 0 | 0 | 4 | K | 2 |  |  |  | ROZPOCET | 0 | 0 | 0 | 0 | 0 | 1 | 0 | 4 | 682111216
| VV |  | "D6 - Pudorys 1.PP - Novy stav.pdf | [15 empty] | VV | 2 | 1 | True | 0 | ROZPOCET
| VV |  | "doplnění chodníku" | [15 empty] | VV | 2 | 1 | True | 0 | ROZPOCET
| VV |  | 11,871 |  | 11.871 | [13 empty] | VV | 2 | 2 | True | 0 | ROZPOCET
| VV |  | "D7 - Pudorys 1.NP - Novy stav.pdf | [15 empty] | VV | 2 | 1 | True | 0 | ROZPOCET
| VV |  | "doplnění u bočního vstupu" | [15 empty] | VV | 2 | 1 | True | 0 | ROZPOCET
| VV |  | 4,210*0,900 |  | 3.789 | [13 empty] | VV | 2 | 2 | True | 0 | ROZPOCET
| VV |  | Součet |  | 15.66 | [13 empty] | VV | 2 | 4 | True | 1 | ROZPOCET
24 | M | 592450070 | dlažba zámková H-PROFIL HBB 20x16,5x8 cm přírodní | m2 | 16.13 |  | 0 |  |  |  | základní |  | 0 | 0.18 | 2.9034 | 0 | 0 | 8 | M | 2 |  |  |  | ROZPOCET | 0 | 0 | 0 | 0 | 0 | 1 | 0 | 4 | -167805571
| P |  | Poznámka k položce: spotřeba: 36 kus/m2 | [15 empty] | P | 2
| D | 6 | Úpravy povrchů, podlahy a osazování výplní |  |  |  | 0 | [5 empty] | 0 |  | 22.3673 |  | 0 | 1 | D | 1 |  |  |  | ROZPOCET | [6 empty] | 0
25 | K | 611311131 | Potažení vnitřních rovných stropů vápenným štukem tloušťky do 3 mm | m2 | 7.042 |  | 0 |  |  |  | základní |  | 0 | 0.003 | 0.021126 | 0 | 0 | 4 | K | 2 |  |  |  | ROZPOCET | 0 | 0 | 0 | 0 | 0 | 1 | 0 | 4 | 1357330800
| VV |  | "D6 - Půdorys 1.PP - Nový stav.pdf" | [15 empty] | VV | 2 | 1 | True | 0 | ROZPOCET
| VV |  | "objekt wc" | [15 empty] | VV | 2 | 1 | True | 0 | ROZPOCET
| VV |  | 2,740*2,570 |  | 7.042 | [13 empty] | VV | 2 | 2 | True | 0 | ROZPOCET
| VV |  | Mezisoučet - objekt wc |  | 7.042 | [13 empty] | VV | 2 | 3 | True | 0 | ROZPOCET
| VV |  | Součet |  | 7.042 | [13 empty] | VV | 2 | 4 | True | 1 | ROZPOCET
26 | K | 611321111 | Vápenocementová omítka hrubá jednovrstvá zatřená vnitřních stropů rovných nanášená ručně | m2 | 7.042 |  | 0 |  |  |  | základní |  | 0 | 0.01575 | 0.11091 | 0 | 0 | 4 | K | 2 |  |  |  | ROZPOCET | 0 | 0 | 0 | 0 | 0 | 1 | 0 | 4 | 1969240131
| VV |  | "D6 - Půdorys 1.PP - Nový stav.pdf" | [15 empty] | VV | 2 | 1 | True | 0 | ROZPOCET
| VV |  | "objekt wc" | [15 empty] | VV | 2 | 1 | True | 0 | ROZPOCET
| VV |  | 2,740*2,570 |  | 7.042 | [13 empty] | VV | 2 | 2 | True | 0 | ROZPOCET
| VV |  | Mezisoučet - objekt wc |  | 7.042 | [13 empty] | VV | 2 | 3 | True | 0 | ROZPOCET
| VV |  | Součet |  | 7.042 | [13 empty] | VV | 2 | 4 | True | 1 | ROZPOCET
27 | K | 612135011 | Vyrovnání podkladu vnitřních stěn tmelem tl do 2 mm | m2 | 31.652 |  | 0 |  |  |  | základní |  | 0 | 0.00546 | 0.17282 | 0 | 0 | 4 | K | 2 |  |  |  | ROZPOCET | 0 | 0 | 0 | 0 | 0 | 1 | 0 | 4 | -757487926
| VV |  | "D6 - Půdorys 1.PP - Nový stav.pdf" | [15 empty] | VV | 2 | 1 | True | 0 | ROZPOCET
| VV |  | "D7 - Půdorys 1.NP - Nový stav.pdf" | [15 empty] | VV | 2 | 1 | True | 0 | ROZPOCET
| VV |  | "D8 - Půdorys 2.NP - Nový stav.pdf" | [15 empty] | VV | 2 | 1 | True | 0 | ROZPOCET
| VV |  | "D9 - Půdorys 3.NP - Nový stav.pdf" | [15 empty] | VV | 2 | 1 | True | 0 | ROZPOCET
| VV |  | "interiér" | [15 empty] | VV | 2 | 1 | True | 0 | ROZPOCET
| VV |  | "okno 500/240 mm" (0,500+0,240*2)*3*0,340 |  | 1 | [13 empty] | VV | 2 | 2 | True | 0 | ROZPOCET
| VV |  | "okno 600/450 mm" (0,600+0,450*2)*1*0,340 |  | 0.51 | [13 empty] | VV | 2 | 2 | True | 0 | ROZPOCET
| VV |  | "okno 850/1450 mm" (0,850+1,450*2)*4*0,340 |  | 5.1 | [13 empty] | VV | 2 | 2 | True | 0 | ROZPOCET
| VV |  | "okno 1550/1300 mm" (1,550+1,300*2)*3*0,340 |  | 4.233 | [13 empty] | VV | 2 | 2 | True | 0 | ROZPOCET
| VV |  | "okno 850/1300 mm" (0,850+1,300*2)*4*0,340 |  | 4.692 | [13 empty] | VV | 2 | 2 | True | 0 | ROZPOCET
| VV |  | "okno 900/1290 mm" (0,900+1,290*2)*1*0,340 |  | 1.183 | [13 empty] | VV | 2 | 2 | True | 0 | ROZPOCET
| VV |  | "okno 1510/1290 mm" (1,510+1,290*2)*2*0,340 |  | 2.781 | [13 empty] | VV | 2 | 2 | True | 0 | ROZPOCET
| VV |  | "okno 450/860 mm" (0,450+0,860*2)*4*0,240 |  | 2.083 | [13 empty] | VV | 2 | 2 | True | 0 | ROZPOCET
| VV |  | Mezisoučet - okna |  | 21.582 | [13 empty] | VV | 2 | 3 | True | 0 | ROZPOCET
| VV |  | "dveře 900/1970 mm" (1,200+2,100*2)*3*0,340 |  | 5.508 | [13 empty] | VV | 2 | 2 | True | 0 | ROZPOCET
| VV |  | "dveře 900/1700 mm" (0,970+1,740*2)*1*0,340 |  | 1.513 | [13 empty] | VV | 2 | 2 | True | 0 | ROZPOCET
| VV |  | "dveře 900/1600-1730 mm" (0,900+1,730*2)*1*0,340 |  | 1.482 | [13 empty] | VV | 2 | 2 | True | 0 | ROZPOCET
| VV |  | "dveře 970/1670-1820 mm" (0,970+1,820*2)*1*0,340 |  | 1.567 | [13 empty] | VV | 2 | 2 | True | 0 | ROZPOCET
| VV |  | Mezisoučet - dveře |  | 10.07 | [13 empty] | VV | 2 | 3 | True | 0 | ROZPOCET
| VV |  | Součet |  | 31.652 | [13 empty] | VV | 2 | 4 | True | 1 | ROZPOCET
28 | K | 612135095 | Příplatek k vyrovnání vnitřních stěn tmelem za každý dalších 1 mm tl | m2 | 253.216 |  | 0 |  |  |  | základní |  | 0 | 0.0021 | 0.53175 | 0 | 0 | 4 | K | 2 |  |  |  | ROZPOCET | 0 | 0 | 0 | 0 | 0 | 1 | 0 | 4 | 160286056
29 | K | 612325121 | Vápenocementová štuková omítka rýh ve stěnách šířky do 150 mm | m2 | 1.385 |  | 0 |  |  |  | základní |  | 0 | 0.04153 | 0.057519 | 0 | 0 | 4 | K | 2 |  |  |  | ROZPOCET | 0 | 0 | 0 | 0 | 0 | 1 | 0 | 4 | -1499750936
| VV |  | "D4 - Pudorys 3.NP - Bourani.pdf | [15 empty] | VV | 2 | 1 | True | 0 | ROZPOCET
| VV |  | "po vybouraných příčkách" | [15 empty] | VV | 2 | 1 | True | 0 | ROZPOCET
| VV |  | "tl. 100 mm" | [15 empty] | VV | 2 | 1 | True | 0 | ROZPOCET
| VV |  | (2,150*4)*0,100 |  | 0.86 | [13 empty] | VV | 2 | 2 | True | 0 | ROZPOCET
| VV |  | "tl. 150 mm" | [15 empty] | VV | 2 | 1 | True | 0 | ROZPOCET
| VV |  | (1,200+2,300)*0,150 |  | 0.525 | [13 empty] | VV | 2 | 2 | True | 0 | ROZPOCET
| VV |  | Mezisoučet - 3.NP |  | 1.385 | [13 empty] | VV | 2 | 3 | True | 0 | ROZPOCET
| VV |  | Součet |  | 1.385 | [13 empty] | VV | 2 | 4 | True | 1 | ROZPOCET
30 | K | 612325302 | Vápenocementová štuková omítka ostění nebo nadpraží | m2 | 31.652 |  | 0 |  |  |  | základní |  | 0 | 0.03358 | 1.0629 | 0 | 0 | 4 | K | 2 |  |  |  | ROZPOCET | 0 | 0 | 0 | 0 | 0 | 1 | 0 | 4 | 1496249123
| VV |  | "D6 - Půdorys 1.PP - Nový stav.pdf" | [15 empty] | VV | 2 | 1 | True | 0 | ROZPOCET
| VV |  | "D7 - Půdorys 1.NP - Nový stav.pdf" | [15 empty] | VV | 2 | 1 | True | 0 | ROZPOCET
| VV |  | "D8 - Půdorys 2.NP - Nový stav.pdf" | [15 empty] | VV | 2 | 1 | True | 0 | ROZPOCET
| VV |  | "D9 - Půdorys 3.NP - Nový stav.pdf" | [15 empty] | VV | 2 | 1 | True | 0 | ROZPOCET
| VV |  | "interiér" | [15 empty] | VV | 2 | 1 | True | 0 | ROZPOCET
| VV |  | "okno 500/240 mm" (0,500+0,240*2)*3*0,340 |  | 1 | [13 empty] | VV | 2 | 2 | True | 0 | ROZPOCET
| VV |  | "okno 600/450 mm" (0,600+0,450*2)*1*0,340 |  | 0.51 | [13 empty] | VV | 2 | 2 | True | 0 | ROZPOCET
| VV |  | "okno 850/1450 mm" (0,850+1,450*2)*4*0,340 |  | 5.1 | [13 empty] | VV | 2 | 2 | True | 0 | ROZPOCET
| VV |  | "okno 1550/1300 mm" (1,550+1,300*2)*3*0,340 |  | 4.233 | [13 empty] | VV | 2 | 2 | True | 0 | ROZPOCET
| VV |  | "okno 850/1300 mm" (0,850+1,300*2)*4*0,340 |  | 4.692 | [13 empty] | VV | 2 | 2 | True | 0 | ROZPOCET
| VV |  | "okno 900/1290 mm" (0,900+1,290*2)*1*0,340 |  | 1.183 | [13 empty] | VV | 2 | 2 | True | 0 | ROZPOCET
| VV |  | "okno 1510/1290 mm" (1,510+1,290*2)*2*0,340 |  | 2.781 | [13 empty] | VV | 2 | 2 | True | 0 | ROZPOCET
| VV |  | "okno 450/860 mm" (0,450+0,860*2)*4*0,240 |  | 2.083 | [13 empty] | VV | 2 | 2 | True | 0 | ROZPOCET
| VV |  | Mezisoučet - okna |  | 21.582 | [13 empty] | VV | 2 | 3 | True | 0 | ROZPOCET
| VV |  | "dveře 900/1970 mm" (1,200+2,100*2)*3*0,340 |  | 5.508 | [13 empty] | VV | 2 | 2 | True | 0 | ROZPOCET
| VV |  | "dveře 900/1700 mm" (0,970+1,740*2)*1*0,340 |  | 1.513 | [13 empty] | VV | 2 | 2 | True | 0 | ROZPOCET
| VV |  | "dveře 900/1600-1730 mm" (0,900+1,730*2)*1*0,340 |  | 1.482 | [13 empty] | VV | 2 | 2 | True | 0 | ROZPOCET
| VV |  | "dveře 970/1670-1820 mm" (0,970+1,820*2)*1*0,340 |  | 1.567 | [13 empty] | VV | 2 | 2 | True | 0 | ROZPOCET
| VV |  | Mezisoučet - dveře |  | 10.07 | [13 empty] | VV | 2 | 3 | True | 0 | ROZPOCET
| VV |  | Součet |  | 31.652 | [13 empty] | VV | 2 | 4 | True | 1 | ROZPOCET
31 | K | 612331121 | Cementová omítka hladká jednovrstvá vnitřních stěn nanášená ručně | m2 | 18.646 |  | 0 |  |  |  | základní |  | 0 | 0.021 | 0.39157 | 0 | 0 | 4 | K | 2 |  |  |  | ROZPOCET | 0 | 0 | 0 | 0 | 0 | 1 | 0 | 4 | 137359506
| VV |  | "D6 - Pudorys 1.PP - Novy stav.pdf | [15 empty] | VV | 2 | 1 | True | 0 | ROZPOCET
| VV |  | "objekt wc" | [15 empty] | VV | 2 | 1 | True | 0 | ROZPOCET
| VV |  | (2,740*2+2,570*2)*1,870 |  | 19.859 | [13 empty] | VV | 2 | 2 | True | 0 | ROZPOCET
| VV |  | "odpočet otvorů" | [15 empty] | VV | 2 | 1 | True | 0 | ROZPOCET
| VV |  | -(0,900*1,700)*1 |  | -1.53 | [13 empty] | VV | 2 | 2 | True | 0 | ROZPOCET
| VV |  | -(0,600*0,450)*1 |  | -0.27 | [13 empty] | VV | 2 | 2 | True | 0 | ROZPOCET
| VV |  | "přípočet ostění" | [15 empty] | VV | 2 | 1 | True | 0 | ROZPOCET
| VV |  | (0,970+1,700*2)*0,100 |  | 0.437 | [13 empty] | VV | 2 | 2 | True | 0 | ROZPOCET
| VV |  | (0,600+0,450*2)*0,100 |  | 0.15 | [13 empty] | VV | 2 | 2 | True | 0 | ROZPOCET
| VV |  | Mezisoučet - objekt wc |  | 18.646 | [13 empty] | VV | 2 | 3 | True | 0 | ROZPOCET
| VV |  | Součet |  | 18.646 | [13 empty] | VV | 2 | 4 | True | 1 | ROZPOCET
32 | K | 619991011 | Obalení konstrukcí a prvků fólií přilepenou lepící páskou | m2 | 30.19 |  | 0 |  |  |  | základní |  | 0 | 0.00024 | 0.0072456 | 0 | 0 | 4 | K | 2 |  |  |  | ROZPOCET | 0 | 0 | 0 | 0 | 0 | 1 | 0 | 4 | 1496550983
| VV |  | "D6 - Půdorys 1.PP - Nový stav.pdf" | [15 empty] | VV | 2 | 1 | True | 0 | ROZPOCET
| VV |  | "D7 - Půdorys 1.NP - Nový stav.pdf" | [15 empty] | VV | 2 | 1 | True | 0 | ROZPOCET
| VV |  | "D8 - Půdorys 2.NP - Nový stav.pdf" | [15 empty] | VV | 2 | 1 | True | 0 | ROZPOCET
| VV |  | "D9 - Půdorys 3.NP - Nový stav.pdf" | [15 empty] | VV | 2 | 1 | True | 0 | ROZPOCET
| VV |  | "interiér" | [15 empty] | VV | 2 | 1 | True | 0 | ROZPOCET
| VV |  | "okno 500/240 mm" (0,500*0,240)*3 |  | 0.36 | [13 empty] | VV | 2 | 2 | True | 0 | ROZPOCET
| VV |  | "okno 600/450 mm" (0,600*0,450)*1 |  | 0.27 | [13 empty] | VV | 2 | 2 | True | 0 | ROZPOCET
| VV |  | "okno 850/1450 mm" (0,850*1,450)*4 |  | 4.93 | [13 empty] | VV | 2 | 2 | True | 0 | ROZPOCET
| VV |  | "okno 1550/1300 mm" (1,550*1,300)*3 |  | 6.045 | [13 empty] | VV | 2 | 2 | True | 0 | ROZPOCET
| VV |  | "okno 850/1300 mm" (0,850*1,300)*4 |  | 4.42 | [13 empty] | VV | 2 | 2 | True | 0 | ROZPOCET
| VV |  | "okno 900/1290 mm" (0,900*1,290)*1 |  | 1.161 | [13 empty] | VV | 2 | 2 | True | 0 | ROZPOCET
| VV |  | "okno 1510/1290 mm" (1,510*1,290)*2 |  | 3.896 | [13 empty] | VV | 2 | 2 | True | 0 | ROZPOCET
| VV |  | "okno 450/860 mm" (0,450*0,860)*4 |  | 1.548 | [13 empty] | VV | 2 | 2 | True | 0 | ROZPOCET
| VV |  | Mezisoučet - okna |  | 22.63 | [13 empty] | VV | 2 | 3 | True | 0 | ROZPOCET
| VV |  | "dveře 900/1970 mm" (1,200*2,100)*3 |  | 7.56 | [13 empty] | VV | 2 | 2 | True | 0 | ROZPOCET
| VV |  | Mezisoučet - dveře |  | 7.56 | [13 empty] | VV | 2 | 3 | True | 0 | ROZPOCET
| VV |  | Součet |  | 30.19 | [13 empty] | VV | 2 | 4 | True | 1 | ROZPOCET
33 | K | 619995001 | Začištění omítek kolem oken, dveří, podlah nebo obkladů | m | 95.65 |  | 0 |  |  |  | základní |  | 0 | 0.0015 | 0.14348 | 0 | 0 | 4 | K | 2 |  |  |  | ROZPOCET | 0 | 0 | 0 | 0 | 0 | 1 | 0 | 4 | 1148706001
| VV |  | "D6 - Půdorys 1.PP - Nový stav.pdf" | [15 empty] | VV | 2 | 1 | True | 0 | ROZPOCET
| VV |  | "D7 - Půdorys 1.NP - Nový stav.pdf" | [15 empty] | VV | 2 | 1 | True | 0 | ROZPOCET
| VV |  | "D8 - Půdorys 2.NP - Nový stav.pdf" | [15 empty] | VV | 2 | 1 | True | 0 | ROZPOCET
| VV |  | "D9 - Půdorys 3.NP - Nový stav.pdf" | [15 empty] | VV | 2 | 1 | True | 0 | ROZPOCET
| VV |  | "interiér" | [15 empty] | VV | 2 | 1 | True | 0 | ROZPOCET
| VV |  | "okno 500/240 mm" (0,500+0,240*2)*3 |  | 2.94 | [13 empty] | VV | 2 | 2 | True | 0 | ROZPOCET
| VV |  | "okno 600/450 mm" (0,600+0,450*2)*1 |  | 1.5 | [13 empty] | VV | 2 | 2 | True | 0 | ROZPOCET
| VV |  | "okno 850/1450 mm" (0,850+1,450*2)*4 |  | 15 | [13 empty] | VV | 2 | 2 | True | 0 | ROZPOCET
| VV |  | "okno 1550/1300 mm" (1,550+1,300*2)*3 |  | 12.45 | [13 empty] | VV | 2 | 2 | True | 0 | ROZPOCET
| VV |  | "okno 850/1300 mm" (0,850+1,300*2)*4 |  | 13.8 | [13 empty] | VV | 2 | 2 | True | 0 | ROZPOCET
| VV |  | "okno 900/1290 mm" (0,900+1,290*2)*1 |  | 3.48 | [13 empty] | VV | 2 | 2 | True | 0 | ROZPOCET
| VV |  | "okno 1510/1290 mm" (1,510+1,290*2)*2 |  | 8.18 | [13 empty] | VV | 2 | 2 | True | 0 | ROZPOCET
| VV |  | "okno 450/860 mm" (0,450+0,860*2)*4 |  | 8.68 | [13 empty] | VV | 2 | 2 | True | 0 | ROZPOCET
| VV |  | Mezisoučet - okna |  | 66.03 | [13 empty] | VV | 2 | 3 | True | 0 | ROZPOCET
| VV |  | "dveře 900/1970 mm" (1,200+2,100*2)*3 |  | 16.2 | [13 empty] | VV | 2 | 2 | True | 0 | ROZPOCET
| VV |  | "dveře 900/1700 mm" (0,970+1,740*2)*1 |  | 4.45 | [13 empty] | VV | 2 | 2 | True | 0 | ROZPOCET
| VV |  | "dveře 900/1600-1730 mm" (0,900+1,730*2)*1 |  | 4.36 | [13 empty] | VV | 2 | 2 | True | 0 | ROZPOCET
| VV |  | "dveře 970/1670-1820 mm" (0,970+1,820*2)*1 |  | 4.61 | [13 empty] | VV | 2 | 2 | True | 0 | ROZPOCET
| VV |  | Mezisoučet - dveře |  | 29.62 | [13 empty] | VV | 2 | 3 | True | 0 | ROZPOCET
| VV |  | Součet |  | 95.65 | [13 empty] | VV | 2 | 4 | True | 1 | ROZPOCET
34 | K | 622131101 | Cementový postřik vnějších stěn nanášený celoplošně ručně | m2 | 261.886 |  | 0 |  |  |  | základní |  | 0 | 0.00735 | 1.9249 | 0 | 0 | 4 | K | 2 |  |  |  | ROZPOCET | 0 | 0 | 0 | 0 | 0 | 1 | 0 | 4 | -1428537522
| VV |  | "D11 - Technicke pohledy.pdf | [15 empty] | VV | 2 | 1 | True | 0 | ROZPOCET
| VV |  | 54,213*2+87,519*2 |  | 283.464 | [13 empty] | VV | 2 | 2 | True | 0 | ROZPOCET
| VV |  | "odpočet otvorů" | [15 empty] | VV | 2 | 1 | True | 0 | ROZPOCET
| VV |  | "okno 500/240 mm" -(0,500*0,240)*3 |  | -0.36 | [13 empty] | VV | 2 | 2 | True | 0 | ROZPOCET
| VV |  | "okno 600/450 mm" -(0,600*0,450)*1 |  | -0.27 | [13 empty] | VV | 2 | 2 | True | 0 | ROZPOCET
| VV |  | "okno 850/1450 mm" -(0,850*1,450)*4 |  | -4.93 | [13 empty] | VV | 2 | 2 | True | 0 | ROZPOCET
| VV |  | "okno 1550/1300 mm" -(1,550*1,300)*3 |  | -6.045 | [13 empty] | VV | 2 | 2 | True | 0 | ROZPOCET
| VV |  | "okno 850/1300 mm" -(0,850*1,300)*4 |  | -4.42 | [13 empty] | VV | 2 | 2 | True | 0 | ROZPOCET
| VV |  | "okno 900/1290 mm" -(0,900*1,290)*1 |  | -1.161 | [13 empty] | VV | 2 | 2 | True | 0 | ROZPOCET
| VV |  | "okno 1510/1290 mm" -(1,510*1,290)*2 |  | -3.896 | [13 empty] | VV | 2 | 2 | True | 0 | ROZPOCET
| VV |  | "okno 450/860 mm" -(0,450*0,860)*4 |  | -1.548 | [13 empty] | VV | 2 | 2 | True | 0 | ROZPOCET
| VV |  | "dveře 900/1970 mm" -(1,200*2,100)*3 |  | -7.56 | [13 empty] | VV | 2 | 2 | True | 0 | ROZPOCET
| VV |  | "přípočet ostění" | [15 empty] | VV | 2 | 1 | True | 0 | ROZPOCET
| VV |  | "okno 500/240 mm" (0,500+0,240*2)*3*0,110 |  | 0.323 | [13 empty] | VV | 2 | 2 | True | 0 | ROZPOCET
| VV |  | "okno 600/450 mm" (0,600+0,450*2)*1*0,110 |  | 0.165 | [13 empty] | VV | 2 | 2 | True | 0 | ROZPOCET
| VV |  | "okno 850/1450 mm" (0,850+1,450*2)*4*0,110 |  | 1.65 | [13 empty] | VV | 2 | 2 | True | 0 | ROZPOCET
| VV |  | "okno 1550/1300 mm" (1,550+1,300*2)*3*0,110 |  | 1.37 | [13 empty] | VV | 2 | 2 | True | 0 | ROZPOCET
| VV |  | "okno 850/1300 mm" (0,850+1,300*2)*4*0,110 |  | 1.518 | [13 empty] | VV | 2 | 2 | True | 0 | ROZPOCET
| VV |  | "okno 900/1290 mm" (0,900+1,290*2)*1*0,110 |  | 0.383 | [13 empty] | VV | 2 | 2 | True | 0 | ROZPOCET
| VV |  | "okno 1510/1290 mm" (1,510+1,290*2)*2*0,110 |  | 0.9 | [13 empty] | VV | 2 | 2 | True | 0 | ROZPOCET
| VV |  | "okno 450/860 mm" (0,450+0,860*2)*4*0,060 |  | 0.521 | [13 empty] | VV | 2 | 2 | True | 0 | ROZPOCET
| VV |  | "dveře 900/1970 mm" (1,200+2,100*2)*3*0,110 |  | 1.782 | [13 empty] | VV | 2 | 2 | True | 0 | ROZPOCET
| VV |  | Součet |  | 261.886 | [13 empty] | VV | 2 | 4 | True | 1 | ROZPOCET
35 | K | 622131111 | Polymercementový spojovací můstek vnějších stěn nanášený ručně | m2 | 19.465 |  | 0 |  |  |  | základní |  | 0 | 0.0014 | 0.027251 | 0 | 0 | 4 | K | 2 |  |  |  | ROZPOCET | 0 | 0 | 0 | 0 | 0 | 1 | 0 | 4 | -594869847
| VV |  | "D6 - Pudorys 1.PP - Novy stav.pdf | [15 empty] | VV | 2 | 1 | True | 0 | ROZPOCET
| VV |  | "objekt wc" | [15 empty] | VV | 2 | 1 | True | 0 | ROZPOCET
| VV |  | (1,050+5,900+3,420)*1,770 |  | 18.355 | [13 empty] | VV | 2 | 2 | True | 0 | ROZPOCET
| VV |  | (0,190+1,770)*2,370/2 |  | 2.323 | [13 empty] | VV | 2 | 2 | True | 0 | ROZPOCET
| VV |  | "odpočet otvorů" | [15 empty] | VV | 2 | 1 | True | 0 | ROZPOCET
| VV |  | -(0,900*1,700)*1 |  | -1.53 | [13 empty] | VV | 2 | 2 | True | 0 | ROZPOCET
| VV |  | -(0,600*0,450)*1 |  | -0.27 | [13 empty] | VV | 2 | 2 | True | 0 | ROZPOCET
| VV |  | "přípočet ostění" | [15 empty] | VV | 2 | 1 | True | 0 | ROZPOCET
| VV |  | (0,970+1,700*2)*1*0,100 |  | 0.437 | [13 empty] | VV | 2 | 2 | True | 0 | ROZPOCET
| VV |  | (0,600+0,450*2)*1*0,100 |  | 0.15 | [13 empty] | VV | 2 | 2 | True | 0 | ROZPOCET
| VV |  | Mezisoučet - objekt wc |  | 19.465 | [13 empty] | VV | 2 | 3 | True | 0 | ROZPOCET
| VV |  | Součet |  | 19.465 | [13 empty] | VV | 2 | 4 | True | 1 | ROZPOCET
36 | K | 622131121 | Penetrace akrylát-silikon vnějších stěn nanášená ručně | m2 | 19.465 |  | 0 |  |  |  | základní |  | 0 | 0.00026 | 0.0050609 | 0 | 0 | 4 | K | 2 |  |  |  | ROZPOCET | 0 | 0 | 0 | 0 | 0 | 1 | 0 | 4 | -2044108196
| VV |  | "D6 - Pudorys 1.PP - Novy stav.pdf | [15 empty] | VV | 2 | 1 | True | 0 | ROZPOCET
| VV |  | "objekt wc" | [15 empty] | VV | 2 | 1 | True | 0 | ROZPOCET
| VV |  | (1,050+5,900+3,420)*1,770 |  | 18.355 | [13 empty] | VV | 2 | 2 | True | 0 | ROZPOCET
| VV |  | (0,190+1,770)*2,370/2 |  | 2.323 | [13 empty] | VV | 2 | 2 | True | 0 | ROZPOCET
| VV |  | "odpočet otvorů" | [15 empty] | VV | 2 | 1 | True | 0 | ROZPOCET
| VV |  | -(0,900*1,700)*1 |  | -1.53 | [13 empty] | VV | 2 | 2 | True | 0 | ROZPOCET
| VV |  | -(0,600*0,450)*1 |  | -0.27 | [13 empty] | VV | 2 | 2 | True | 0 | ROZPOCET
| VV |  | "přípočet ostění" | [15 empty] | VV | 2 | 1 | True | 0 | ROZPOCET
| VV |  | (0,970+1,700*2)*1*0,100 |  | 0.437 | [13 empty] | VV | 2 | 2 | True | 0 | ROZPOCET
| VV |  | (0,600+0,450*2)*1*0,100 |  | 0.15 | [13 empty] | VV | 2 | 2 | True | 0 | ROZPOCET
| VV |  | Mezisoučet - objekt wc |  | 19.465 | [13 empty] | VV | 2 | 3 | True | 0 | ROZPOCET
| VV |  | Součet |  | 19.465 | [13 empty] | VV | 2 | 4 | True | 1 | ROZPOCET
37 | K | 622142001 | Potažení vnějších stěn sklovláknitým pletivem vtlačeným do tenkovrstvé hmoty | m2 | 19.465 |  | 0 |  |  |  | základní |  | 0 | 0.00489 | 0.095184 | 0 | 0 | 4 | K | 2 |  |  |  | ROZPOCET | 0 | 0 | 0 | 0 | 0 | 1 | 0 | 4 | -210538918
| VV |  | "D6 - Pudorys 1.PP - Novy stav.pdf | [15 empty] | VV | 2 | 1 | True | 0 | ROZPOCET
| VV |  | "objekt wc" | [15 empty] | VV | 2 | 1 | True | 0 | ROZPOCET
| VV |  | (1,050+5,900+3,420)*1,770 |  | 18.355 | [13 empty] | VV | 2 | 2 | True | 0 | ROZPOCET
| VV |  | (0,190+1,770)*2,370/2 |  | 2.323 | [13 empty] | VV | 2 | 2 | True | 0 | ROZPOCET
| VV |  | "odpočet otvorů" | [15 empty] | VV | 2 | 1 | True | 0 | ROZPOCET
| VV |  | -(0,900*1,700)*1 |  | -1.53 | [13 empty] | VV | 2 | 2 | True | 0 | ROZPOCET
| VV |  | -(0,600*0,450)*1 |  | -0.27 | [13 empty] | VV | 2 | 2 | True | 0 | ROZPOCET
| VV |  | "přípočet ostění" | [15 empty] | VV | 2 | 1 | True | 0 | ROZPOCET
| VV |  | (0,970+1,700*2)*1*0,100 |  | 0.437 | [13 empty] | VV | 2 | 2 | True | 0 | ROZPOCET
| VV |  | (0,600+0,450*2)*1*0,100 |  | 0.15 | [13 empty] | VV | 2 | 2 | True | 0 | ROZPOCET
| VV |  | Mezisoučet - objekt wc |  | 19.465 | [13 empty] | VV | 2 | 3 | True | 0 | ROZPOCET
| VV |  | Součet |  | 19.465 | [13 empty] | VV | 2 | 4 | True | 1 | ROZPOCET
38 | K | 622143004 | Montáž omítkových samolepících začišťovacích profilů (APU lišt) | m | 82.23 |  | 0 |  |  |  | základní |  | 0 | 0 | 0 | 0 | 0 | 4 | K | 2 |  |  |  | ROZPOCET | 0 | 0 | 0 | 0 | 0 | 1 | 0 | 4 | -2024615597
| VV |  | "D6 - Půdorys 1.PP - Nový stav.pdf" | [15 empty] | VV | 2 | 1 | True | 0 | ROZPOCET
| VV |  | "D7 - Půdorys 1.NP - Nový stav.pdf" | [15 empty] | VV | 2 | 1 | True | 0 | ROZPOCET
| VV |  | "D8 - Půdorys 2.NP - Nový stav.pdf" | [15 empty] | VV | 2 | 1 | True | 0 | ROZPOCET
| VV |  | "D9 - Půdorys 3.NP - Nový stav.pdf" | [15 empty] | VV | 2 | 1 | True | 0 | ROZPOCET
| VV |  | "exteriér" | [15 empty] | VV | 2 | 1 | True | 0 | ROZPOCET
| VV |  | "okno 500/240 mm" (0,500+0,240*2)*3 |  | 2.94 | [13 empty] | VV | 2 | 2 | True | 0 | ROZPOCET
| VV |  | "okno 600/450 mm" (0,600+0,450*2)*1 |  | 1.5 | [13 empty] | VV | 2 | 2 | True | 0 | ROZPOCET
| VV |  | "okno 850/1450 mm" (0,850+1,450*2)*4 |  | 15 | [13 empty] | VV | 2 | 2 | True | 0 | ROZPOCET
| VV |  | "okno 1550/1300 mm" (1,550+1,300*2)*3 |  | 12.45 | [13 empty] | VV | 2 | 2 | True | 0 | ROZPOCET
| VV |  | "okno 850/1300 mm" (0,850+1,300*2)*4 |  | 13.8 | [13 empty] | VV | 2 | 2 | True | 0 | ROZPOCET
| VV |  | "okno 900/1290 mm" (0,900+1,290*2)*1 |  | 3.48 | [13 empty] | VV | 2 | 2 | True | 0 | ROZPOCET
| VV |  | "okno 1510/1290 mm" (1,510+1,290*2)*2 |  | 8.18 | [13 empty] | VV | 2 | 2 | True | 0 | ROZPOCET
| VV |  | "okno 450/860 mm" (0,450+0,860*2)*4 |  | 8.68 | [13 empty] | VV | 2 | 2 | True | 0 | ROZPOCET
| VV |  | Mezisoučet - okna |  | 66.03 | [13 empty] | VV | 2 | 3 | True | 0 | ROZPOCET
| VV |  | "dveře 900/1970 mm" (1,200+2,100*2)*3 |  | 16.2 | [13 empty] | VV | 2 | 2 | True | 0 | ROZPOCET
| VV |  | Mezisoučet - dveře |  | 16.2 | [13 empty] | VV | 2 | 3 | True | 0 | ROZPOCET
| VV |  | Součet |  | 82.23 | [13 empty] | VV | 2 | 4 | True | 1 | ROZPOCET
39 | M | 590514760 | profil okenní začišťovací s tkaninou -Thermospoj 9 mm/2,4 m | m | 86.342 |  | 0 |  |  |  | základní |  | 0 | 4e-05 | 0.0034537 | 0 | 0 | 8 | M | 2 |  |  |  | ROZPOCET | 0 | 0 | 0 | 0 | 0 | 1 | 0 | 4 | 1292667780
| P |  | Poznámka k položce: délka 2,4 m, přesah tkaniny 100 mm | [15 empty] | P | 2
40 | K | 622252002 | Montáž ostatních lišt kontaktního zateplení | m | 84.016 |  | 0 |  |  |  | základní |  | 0 | 0.00025 | 0.021004 | 0 | 0 | 4 | K | 2 |  |  |  | ROZPOCET | 0 | 0 | 0 | 0 | 0 | 1 | 0 | 4 | -1246483702
| VV |  | "D11 - Technicke pohledy.pdf | [15 empty] | VV | 2 | 1 | True | 0 | ROZPOCET
| VV |  | "nároží objektu" | [15 empty] | VV | 2 | 1 | True | 0 | ROZPOCET
| VV |  | 6,749*4 |  | 26.996 | [13 empty] | VV | 2 | 2 | True | 0 | ROZPOCET
| VV |  | "ostění oken" | [15 empty] | VV | 2 | 1 | True | 0 | ROZPOCET
| VV |  | "okno 850/1450 mm" (1,450*2)*4 |  | 11.6 | [13 empty] | VV | 2 | 2 | True | 0 | ROZPOCET
| VV |  | "okno 1550/1300 mm" (1,300*2)*3 |  | 7.8 | [13 empty] | VV | 2 | 2 | True | 0 | ROZPOCET
| VV |  | "okno 850/1300 mm" (1,300*2)*4 |  | 10.4 | [13 empty] | VV | 2 | 2 | True | 0 | ROZPOCET
| VV |  | "okno 900/1290 mm" (1,290*2)*1 |  | 2.58 | [13 empty] | VV | 2 | 2 | True | 0 | ROZPOCET
| VV |  | "okno 1510/1290 mm" (1,290*2)*2 |  | 5.16 | [13 empty] | VV | 2 | 2 | True | 0 | ROZPOCET
| VV |  | "okno 450/860 mm" (0,860*2)*4 |  | 6.88 | [13 empty] | VV | 2 | 2 | True | 0 | ROZPOCET
| VV |  | "dveře 900/1970 mm" (2,100*2)*3 |  | 12.6 | [13 empty] | VV | 2 | 2 | True | 0 | ROZPOCET
| VV |  | Mezisoučet - rohová |  | 84.016 | [13 empty] | VV | 2 | 3 | True | 0 | ROZPOCET
| VV |  | Součet |  | 84.016 | [13 empty] | VV | 2 | 4 | True | 1 | ROZPOCET
41 | M | 590514840 | lišta rohová PVC 10/10 cm s tkaninou bal. 2,5 m | m | 88.217 |  | 0 |  |  |  | základní |  | 0 | 3e-05 | 0.0026465 | 0 | 0 | 8 | M | 2 |  |  |  | ROZPOCET | 0 | 0 | 0 | 0 | 0 | 1 | 0 | 4 | -524205889
42 | K | 622272001 | Montáž odvětrávané fasády stěn nýtováním na ocelový rošt bez tepelné izolace | m2 | 18.878 |  | 0 |  |  |  | základní |  | 0 | 0.00345 | 0.065129 | 0 | 0 | 4 | K | 2 |  |  |  | ROZPOCET | 0 | 0 | 0 | 0 | 0 | 1 | 0 | 4 | -938394003
| VV |  | "D6 - Pudorys 1.PP - Novy stav.pdf | [15 empty] | VV | 2 | 1 | True | 0 | ROZPOCET
| VV |  | "objekt wc" | [15 empty] | VV | 2 | 1 | True | 0 | ROZPOCET
| VV |  | (1,050+5,900+3,420)*1,770 |  | 18.355 | [13 empty] | VV | 2 | 2 | True | 0 | ROZPOCET
| VV |  | (0,190+1,770)*2,370/2 |  | 2.323 | [13 empty] | VV | 2 | 2 | True | 0 | ROZPOCET
| VV |  | "odpočet otvorů" | [15 empty] | VV | 2 | 1 | True | 0 | ROZPOCET
| VV |  | -(0,900*1,700)*1 |  | -1.53 | [13 empty] | VV | 2 | 2 | True | 0 | ROZPOCET
| VV |  | -(0,600*0,450)*1 |  | -0.27 | [13 empty] | VV | 2 | 2 | True | 0 | ROZPOCET
| VV |  | Součet |  | 18.878 | [13 empty] | VV | 2 | 4 | True | 1 | ROZPOCET
43 | M | 595907970 | deska cementotřísková CETRIS PLUS 125x335 cm tl.1,4 cm | m2 | 23.598 |  | 0 |  |  |  | základní |  | 0 | 0.0199 | 0.4696 | 0 | 0 | 8 | M | 2 |  |  |  | ROZPOCET | 0 | 0 | 0 | 0 | 0 | 1 | 0 | 4 | -767095178
44 | K | 622272091 | Montáž odvětrávané fasády ostění nebo nadpraží nýtováním na ocelový rošt | m | 5.87 |  | 0 |  |  |  | základní |  | 0 | 0.00254 | 0.01491 | 0 | 0 | 4 | K | 2 |  |  |  | ROZPOCET | 0 | 0 | 0 | 0 | 0 | 1 | 0 | 4 | 2141282169
| VV |  | "D6 - Pudorys 1.PP - Novy stav.pdf | [15 empty] | VV | 2 | 1 | True | 0 | ROZPOCET
| VV |  | "objekt wc" | [15 empty] | VV | 2 | 1 | True | 0 | ROZPOCET
| VV |  | (0,970+1,700*2)*1 |  | 4.37 | [13 empty] | VV | 2 | 2 | True | 0 | ROZPOCET
| VV |  | (0,600+0,450*2)*1 |  | 1.5 | [13 empty] | VV | 2 | 2 | True | 0 | ROZPOCET
| VV |  | Součet |  | 5.87 | [13 empty] | VV | 2 | 4 | True | 1 | ROZPOCET
45 | M | 595907970 | deska cementotřísková CETRIS PLUS 125x335 cm tl.1,4 cm | m2 | 0.734 |  | 0 |  |  |  | základní |  | 0 | 0.0199 | 0.014607 | 0 | 0 | 8 | M | 2 |  |  |  | ROZPOCET | 0 | 0 | 0 | 0 | 0 | 1 | 0 | 4 | 8585966
46 | K | 622321111 | Vápenocementová omítka hrubá jednovrstvá zatřená vnějších stěn nanášená ručně | m2 | 19.465 |  | 0 |  |  |  | základní |  | 0 | 0.02363 | 0.45996 | 0 | 0 | 4 | K | 2 |  |  |  | ROZPOCET | 0 | 0 | 0 | 0 | 0 | 1 | 0 | 4 | 1811004010
| VV |  | "D11 - Technicke pohledy.pdf | [15 empty] | VV | 2 | 1 | True | 0 | ROZPOCET
| VV |  | "D6 - Pudorys 1.PP - Novy stav.pdf | [15 empty] | VV | 2 | 1 | True | 0 | ROZPOCET
| VV |  | "objekt wc" | [15 empty] | VV | 2 | 1 | True | 0 | ROZPOCET
| VV |  | (1,050+5,900+3,420)*1,770 |  | 18.355 | [13 empty] | VV | 2 | 2 | True | 0 | ROZPOCET
| VV |  | (0,190+1,770)*2,370/2 |  | 2.323 | [13 empty] | VV | 2 | 2 | True | 0 | ROZPOCET
| VV |  | "odpočet otvorů" | [15 empty] | VV | 2 | 1 | True | 0 | ROZPOCET
| VV |  | -(0,900*1,700)*1 |  | -1.53 | [13 empty] | VV | 2 | 2 | True | 0 | ROZPOCET
| VV |  | -(0,600*0,450)*1 |  | -0.27 | [13 empty] | VV | 2 | 2 | True | 0 | ROZPOCET
| VV |  | "přípočet ostění" | [15 empty] | VV | 2 | 1 | True | 0 | ROZPOCET
| VV |  | (0,970+1,700*2)*1*0,100 |  | 0.437 | [13 empty] | VV | 2 | 2 | True | 0 | ROZPOCET
| VV |  | (0,600+0,450*2)*1*0,100 |  | 0.15 | [13 empty] | VV | 2 | 2 | True | 0 | ROZPOCET
| VV |  | Mezisoučet - objekt wc |  | 19.465 | [13 empty] | VV | 2 | 3 | True | 0 | ROZPOCET
| VV |  | Součet |  | 19.465 | [13 empty] | VV | 2 | 4 | True | 1 | ROZPOCET
47 | K | 622321141 | Vápenocementová omítka štuková dvouvrstvá vnějších stěn nanášená ručně | m2 | 261.886 |  | 0 |  |  |  | základní |  | 0 | 0.02636 | 6.9033 | 0 | 0 | 4 | K | 2 |  |  |  | ROZPOCET | 0 | 0 | 0 | 0 | 0 | 1 | 0 | 4 | 682519527
| VV |  | "D11 - Technicke pohledy.pdf | [15 empty] | VV | 2 | 1 | True | 0 | ROZPOCET
| VV |  | 54,213*2+87,519*2 |  | 283.464 | [13 empty] | VV | 2 | 2 | True | 0 | ROZPOCET
| VV |  | "odpočet otvorů" | [15 empty] | VV | 2 | 1 | True | 0 | ROZPOCET
| VV |  | "okno 500/240 mm" -(0,500*0,240)*3 |  | -0.36 | [13 empty] | VV | 2 | 2 | True | 0 | ROZPOCET
| VV |  | "okno 600/450 mm" -(0,600*0,450)*1 |  | -0.27 | [13 empty] | VV | 2 | 2 | True | 0 | ROZPOCET
| VV |  | "okno 850/1450 mm" -(0,850*1,450)*4 |  | -4.93 | [13 empty] | VV | 2 | 2 | True | 0 | ROZPOCET
| VV |  | "okno 1550/1300 mm" -(1,550*1,300)*3 |  | -6.045 | [13 empty] | VV | 2 | 2 | True | 0 | ROZPOCET
| VV |  | "okno 850/1300 mm" -(0,850*1,300)*4 |  | -4.42 | [13 empty] | VV | 2 | 2 | True | 0 | ROZPOCET
| VV |  | "okno 900/1290 mm" -(0,900*1,290)*1 |  | -1.161 | [13 empty] | VV | 2 | 2 | True | 0 | ROZPOCET
| VV |  | "okno 1510/1290 mm" -(1,510*1,290)*2 |  | -3.896 | [13 empty] | VV | 2 | 2 | True | 0 | ROZPOCET
| VV |  | "okno 450/860 mm" -(0,450*0,860)*4 |  | -1.548 | [13 empty] | VV | 2 | 2 | True | 0 | ROZPOCET
| VV |  | "dveře 900/1970 mm" -(1,200*2,100)*3 |  | -7.56 | [13 empty] | VV | 2 | 2 | True | 0 | ROZPOCET
| VV |  | "přípočet ostění" | [15 empty] | VV | 2 | 1 | True | 0 | ROZPOCET
| VV |  | "okno 500/240 mm" (0,500+0,240*2)*3*0,110 |  | 0.323 | [13 empty] | VV | 2 | 2 | True | 0 | ROZPOCET
| VV |  | "okno 600/450 mm" (0,600+0,450*2)*1*0,110 |  | 0.165 | [13 empty] | VV | 2 | 2 | True | 0 | ROZPOCET
| VV |  | "okno 850/1450 mm" (0,850+1,450*2)*4*0,110 |  | 1.65 | [13 empty] | VV | 2 | 2 | True | 0 | ROZPOCET
| VV |  | "okno 1550/1300 mm" (1,550+1,300*2)*3*0,110 |  | 1.37 | [13 empty] | VV | 2 | 2 | True | 0 | ROZPOCET
| VV |  | "okno 850/1300 mm" (0,850+1,300*2)*4*0,110 |  | 1.518 | [13 empty] | VV | 2 | 2 | True | 0 | ROZPOCET
| VV |  | "okno 900/1290 mm" (0,900+1,290*2)*1*0,110 |  | 0.383 | [13 empty] | VV | 2 | 2 | True | 0 | ROZPOCET
| VV |  | "okno 1510/1290 mm" (1,510+1,290*2)*2*0,110 |  | 0.9 | [13 empty] | VV | 2 | 2 | True | 0 | ROZPOCET
| VV |  | "okno 450/860 mm" (0,450+0,860*2)*4*0,060 |  | 0.521 | [13 empty] | VV | 2 | 2 | True | 0 | ROZPOCET
| VV |  | "dveře 900/1970 mm" (1,200+2,100*2)*3*0,110 |  | 1.782 | [13 empty] | VV | 2 | 2 | True | 0 | ROZPOCET
| VV |  | Mezisoučet - objet žst |  | 261.886 | [13 empty] | VV | 2 | 3 | True | 0 | ROZPOCET
| VV |  | Součet |  | 261.886 | [13 empty] | VV | 2 | 4 | True | 1 | ROZPOCET
48 | K | 622321191 | Příplatek k vápenocementové omítce vnějších stěn za každých dalších 5 mm tloušťky ručně | m2 | 261.886 |  | 0 |  |  |  | základní |  | 0 | 0.0079 | 2.0689 | 0 | 0 | 4 | K | 2 |  |  |  | ROZPOCET | 0 | 0 | 0 | 0 | 0 | 1 | 0 | 4 | -350774625
49 | K | 622521031 | Tenkovrstvá silikátová zrnitá omítka tl. 3,0 mm včetně penetrace vnějších stěn | m2 | 19.465 |  | 0 |  |  |  | základní |  | 0 | 0.00478 | 0.093043 | 0 | 0 | 4 | K | 2 |  |  |  | ROZPOCET | 0 | 0 | 0 | 0 | 0 | 1 | 0 | 4 | 470913612
| VV |  | "D6 - Pudorys 1.PP - Novy stav.pdf | [15 empty] | VV | 2 | 1 | True | 0 | ROZPOCET
| VV |  | "objekt wc" | [15 empty] | VV | 2 | 1 | True | 0 | ROZPOCET
| VV |  | (1,050+5,900+3,420)*1,770 |  | 18.355 | [13 empty] | VV | 2 | 2 | True | 0 | ROZPOCET
| VV |  | (0,190+1,770)*2,370/2 |  | 2.323 | [13 empty] | VV | 2 | 2 | True | 0 | ROZPOCET
| VV |  | "odpočet otvorů" | [15 empty] | VV | 2 | 1 | True | 0 | ROZPOCET
| VV |  | -(0,900*1,700)*1 |  | -1.53 | [13 empty] | VV | 2 | 2 | True | 0 | ROZPOCET
| VV |  | -(0,600*0,450)*1 |  | -0.27 | [13 empty] | VV | 2 | 2 | True | 0 | ROZPOCET
| VV |  | "přípočet ostění" | [15 empty] | VV | 2 | 1 | True | 0 | ROZPOCET
| VV |  | (0,970+1,700*2)*1*0,100 |  | 0.437 | [13 empty] | VV | 2 | 2 | True | 0 | ROZPOCET
| VV |  | (0,600+0,450*2)*1*0,100 |  | 0.15 | [13 empty] | VV | 2 | 2 | True | 0 | ROZPOCET
| VV |  | Mezisoučet - objekt wc |  | 19.465 | [13 empty] | VV | 2 | 3 | True | 0 | ROZPOCET
| VV |  | Součet |  | 19.465 | [13 empty] | VV | 2 | 4 | True | 1 | ROZPOCET
50 | K | 629135101 | Vyrovnávací vrstva pod klempířské prvky z MC š do 150 mm | m | 17.17 |  | 0 |  |  |  | základní |  | 0 | 0.01032 | 0.17719 | 0 | 0 | 4 | K | 2 |  |  |  | ROZPOCET | 0 | 0 | 0 | 0 | 0 | 1 | 0 | 4 | -1800625399
| VV |  | "D6 - Půdorys 1.PP - Nový stav.pdf" | [15 empty] | VV | 2 | 1 | True | 0 | ROZPOCET
| VV |  | "D7 - Půdorys 1.NP - Nový stav.pdf" | [15 empty] | VV | 2 | 1 | True | 0 | ROZPOCET
| VV |  | "D8 - Půdorys 2.NP - Nový stav.pdf" | [15 empty] | VV | 2 | 1 | True | 0 | ROZPOCET
| VV |  | "D9 - Půdorys 3.NP - Nový stav.pdf" | [15 empty] | VV | 2 | 1 | True | 0 | ROZPOCET
| VV |  | "parapety" | [15 empty] | VV | 2 | 1 | True | 0 | ROZPOCET
| VV |  | (0,850*4+1,550*3+0,850*4+0,900*1+1,510*2+0,450*4) |  | 17.17 | [13 empty] | VV | 2 | 2 | True | 0 | ROZPOCET
| VV |  | Součet |  | 17.17 | [13 empty] | VV | 2 | 4 | True | 1 | ROZPOCET
51 | K | 629991011 | Zakrytí výplní otvorů a svislých ploch fólií přilepenou lepící páskou | m2 | 30.19 |  | 0 |  |  |  | základní |  | 0 | 0.00012 | 0.0036228 | 0 | 0 | 4 | K | 2 |  |  |  | ROZPOCET | 0 | 0 | 0 | 0 | 0 | 1 | 0 | 4 | 1043422895
| VV |  | "D6 - Půdorys 1.PP - Nový stav.pdf" | [15 empty] | VV | 2 | 1 | True | 0 | ROZPOCET
| VV |  | "D7 - Půdorys 1.NP - Nový stav.pdf" | [15 empty] | VV | 2 | 1 | True | 0 | ROZPOCET
| VV |  | "D8 - Půdorys 2.NP - Nový stav.pdf" | [15 empty] | VV | 2 | 1 | True | 0 | ROZPOCET
| VV |  | "D9 - Půdorys 3.NP - Nový stav.pdf" | [15 empty] | VV | 2 | 1 | True | 0 | ROZPOCET
| VV |  | "exteriér" | [15 empty] | VV | 2 | 1 | True | 0 | ROZPOCET
| VV |  | "okno 500/240 mm" (0,500*0,240)*3 |  | 0.36 | [13 empty] | VV | 2 | 2 | True | 0 | ROZPOCET
| VV |  | "okno 600/450 mm" (0,600*0,450)*1 |  | 0.27 | [13 empty] | VV | 2 | 2 | True | 0 | ROZPOCET
| VV |  | "okno 850/1450 mm" (0,850*1,450)*4 |  | 4.93 | [13 empty] | VV | 2 | 2 | True | 0 | ROZPOCET
| VV |  | "okno 1550/1300 mm" (1,550*1,300)*3 |  | 6.045 | [13 empty] | VV | 2 | 2 | True | 0 | ROZPOCET
| VV |  | "okno 850/1300 mm" (0,850*1,300)*4 |  | 4.42 | [13 empty] | VV | 2 | 2 | True | 0 | ROZPOCET
| VV |  | "okno 900/1290 mm" (0,900*1,290)*1 |  | 1.161 | [13 empty] | VV | 2 | 2 | True | 0 | ROZPOCET
| VV |  | "okno 1510/1290 mm" (1,510*1,290)*2 |  | 3.896 | [13 empty] | VV | 2 | 2 | True | 0 | ROZPOCET
| VV |  | "okno 450/860 mm" (0,450*0,860)*4 |  | 1.548 | [13 empty] | VV | 2 | 2 | True | 0 | ROZPOCET
| VV |  | Mezisoučet - okna |  | 22.63 | [13 empty] | VV | 2 | 3 | True | 0 | ROZPOCET
| VV |  | "dveře 900/1970 mm" (1,200*2,100)*3 |  | 7.56 | [13 empty] | VV | 2 | 2 | True | 0 | ROZPOCET
| VV |  | Mezisoučet - dveře |  | 7.56 | [13 empty] | VV | 2 | 3 | True | 0 | ROZPOCET
| VV |  | Součet |  | 30.19 | [13 empty] | VV | 2 | 4 | True | 1 | ROZPOCET
52 | K | 629995101 | Očištění vnějších ploch tlakovou vodou | m2 | 281.351 |  | 0 |  |  |  | základní |  | 0 | 0 | 0 | 0 | 0 | 4 | K | 2 |  |  |  | ROZPOCET | 0 | 0 | 0 | 0 | 0 | 1 | 0 | 4 | 557169424
| VV |  | "D11 - Technicke pohledy.pdf | [15 empty] | VV | 2 | 1 | True | 0 | ROZPOCET
| VV |  | "po otlučení původních omítek" | [15 empty] | VV | 2 | 1 | True | 0 | ROZPOCET
| VV |  | 54,213*2+87,519*2 |  | 283.464 | [13 empty] | VV | 2 | 2 | True | 0 | ROZPOCET
| VV |  | "odpočet otvorů" | [15 empty] | VV | 2 | 1 | True | 0 | ROZPOCET
| VV |  | "okno 500/240 mm" -(0,500*0,240)*3 |  | -0.36 | [13 empty] | VV | 2 | 2 | True | 0 | ROZPOCET
| VV |  | "okno 600/450 mm" -(0,600*0,450)*1 |  | -0.27 | [13 empty] | VV | 2 | 2 | True | 0 | ROZPOCET
| VV |  | "okno 850/1450 mm" -(0,850*1,450)*4 |  | -4.93 | [13 empty] | VV | 2 | 2 | True | 0 | ROZPOCET
| VV |  | "okno 1550/1300 mm" -(1,550*1,300)*3 |  | -6.045 | [13 empty] | VV | 2 | 2 | True | 0 | ROZPOCET
| VV |  | "okno 850/1300 mm" -(0,850*1,300)*4 |  | -4.42 | [13 empty] | VV | 2 | 2 | True | 0 | ROZPOCET
| VV |  | "okno 900/1290 mm" -(0,900*1,290)*1 |  | -1.161 | [13 empty] | VV | 2 | 2 | True | 0 | ROZPOCET
| VV |  | "okno 1510/1290 mm" -(1,510*1,290)*2 |  | -3.896 | [13 empty] | VV | 2 | 2 | True | 0 | ROZPOCET
| VV |  | "okno 450/860 mm" -(0,450*0,860)*4 |  | -1.548 | [13 empty] | VV | 2 | 2 | True | 0 | ROZPOCET
| VV |  | "dveře 900/1970 mm" -(1,200*2,100)*3 |  | -7.56 | [13 empty] | VV | 2 | 2 | True | 0 | ROZPOCET
| VV |  | "přípočet ostění" | [15 empty] | VV | 2 | 1 | True | 0 | ROZPOCET
| VV |  | "okno 500/240 mm" (0,500+0,240*2)*3*0,110 |  | 0.323 | [13 empty] | VV | 2 | 2 | True | 0 | ROZPOCET
| VV |  | "okno 600/450 mm" (0,600+0,450*2)*1*0,110 |  | 0.165 | [13 empty] | VV | 2 | 2 | True | 0 | ROZPOCET
| VV |  | "okno 850/1450 mm" (0,850+1,450*2)*4*0,110 |  | 1.65 | [13 empty] | VV | 2 | 2 | True | 0 | ROZPOCET
| VV |  | "okno 1550/1300 mm" (1,550+1,300*2)*3*0,110 |  | 1.37 | [13 empty] | VV | 2 | 2 | True | 0 | ROZPOCET
| VV |  | "okno 850/1300 mm" (0,850+1,300*2)*4*0,110 |  | 1.518 | [13 empty] | VV | 2 | 2 | True | 0 | ROZPOCET
| VV |  | "okno 900/1290 mm" (0,900+1,290*2)*1*0,110 |  | 0.383 | [13 empty] | VV | 2 | 2 | True | 0 | ROZPOCET
| VV |  | "okno 1510/1290 mm" (1,510+1,290*2)*2*0,110 |  | 0.9 | [13 empty] | VV | 2 | 2 | True | 0 | ROZPOCET
| VV |  | "okno 450/860 mm" (0,450+0,860*2)*4*0,060 |  | 0.521 | [13 empty] | VV | 2 | 2 | True | 0 | ROZPOCET
| VV |  | "dveře 900/1970 mm" (1,200+2,100*2)*3*0,110 |  | 1.782 | [13 empty] | VV | 2 | 2 | True | 0 | ROZPOCET
| VV |  | Mezisoučet - objekt žst |  | 261.886 | [13 empty] | VV | 2 | 3 | True | 0 | ROZPOCET
| VV |  | "D6 - Pudorys 1.PP - Novy stav.pdf | [15 empty] | VV | 2 | 1 | True | 0 | ROZPOCET
| VV |  | "objekt wc" | [15 empty] | VV | 2 | 1 | True | 0 | ROZPOCET
| VV |  | (1,050+5,900+3,420)*1,770 |  | 18.355 | [13 empty] | VV | 2 | 2 | True | 0 | ROZPOCET
| VV |  | (0,190+1,770)*2,370/2 |  | 2.323 | [13 empty] | VV | 2 | 2 | True | 0 | ROZPOCET
| VV |  | "odpočet otvorů" | [15 empty] | VV | 2 | 1 | True | 0 | ROZPOCET
| VV |  | -(0,900*1,700)*1 |  | -1.53 | [13 empty] | VV | 2 | 2 | True | 0 | ROZPOCET
| VV |  | -(0,600*0,450)*1 |  | -0.27 | [13 empty] | VV | 2 | 2 | True | 0 | ROZPOCET
| VV |  | "přípočet ostění" | [15 empty] | VV | 2 | 1 | True | 0 | ROZPOCET
| VV |  | (0,970+1,700*2)*1*0,100 |  | 0.437 | [13 empty] | VV | 2 | 2 | True | 0 | ROZPOCET
| VV |  | (0,600+0,450*2)*1*0,100 |  | 0.15 | [13 empty] | VV | 2 | 2 | True | 0 | ROZPOCET
| VV |  | Mezisoučet - objekt wc |  | 19.465 | [13 empty] | VV | 2 | 3 | True | 0 | ROZPOCET
| VV |  | Součet |  | 281.351 | [13 empty] | VV | 2 | 4 | True | 1 | ROZPOCET
53 | K | 629999011 | Příplatek k úpravám povrchů za provádění styku dvou barev nebo struktur na fasádě | m | 308.45 |  | 0 |  |  |  | základní |  | 0 | 0 | 0 | 0 | 0 | 4 | K | 2 |  |  |  | ROZPOCET | 0 | 0 | 0 | 0 | 0 | 1 | 0 | 4 | -1297878249
| VV |  | "D11 - Technicke pohledy.pdf | [15 empty] | VV | 2 | 1 | True | 0 | ROZPOCET
| VV |  | "ozdobné rozdělovací pruhy š. 150 mm" | [15 empty] | VV | 2 | 1 | True | 0 | ROZPOCET
| VV |  | ((12,840*2+7,320*2)*3)*2 |  | 241.92 | [13 empty] | VV | 2 | 2 | True | 0 | ROZPOCET
| VV |  | "ozdobné rozdělovací pruhy š. 150 mm okolo oken" | [15 empty] | VV | 2 | 1 | True | 0 | ROZPOCET
| VV |  | ((0,850+1,600*2)*4) |  | 16.2 | [13 empty] | VV | 2 | 2 | True | 0 | ROZPOCET
| VV |  | ((1,550+1,450*2)*3) |  | 13.35 | [13 empty] | VV | 2 | 2 | True | 0 | ROZPOCET
| VV |  | ((0,850*2+1,600*2)*4) |  | 19.6 | [13 empty] | VV | 2 | 2 | True | 0 | ROZPOCET
| VV |  | ((0,900*2+1,590*2)*1) |  | 4.98 | [13 empty] | VV | 2 | 2 | True | 0 | ROZPOCET
| VV |  | ((1,510*2+1,590*2)*2) |  | 12.4 | [13 empty] | VV | 2 | 2 | True | 0 | ROZPOCET
| VV |  | Součet |  | 308.45 | [13 empty] | VV | 2 | 4 | True | 1 | ROZPOCET
54 | K | 631311116 | Mazanina tl do 80 mm z betonu prostého bez zvýšených nároků na prostředí tř. C 25/30 | m3 | 1.513 |  | 0 |  |  |  | základní |  | 0 | 2.4533 | 3.7118 | 0 | 0 | 4 | K | 2 |  |  |  | ROZPOCET | 0 | 0 | 0 | 0 | 0 | 1 | 0 | 4 | 750361193
| VV |  | "D7 - Pudorys 1.NP - Novy stav.pdf | [15 empty] | VV | 2 | 1 | True | 0 | ROZPOCET
| VV |  | "střecha wc - tl. 50-100 mm" | [15 empty] | VV | 2 | 1 | True | 0 | ROZPOCET
| VV |  | (3,420*5,900)*0,075 |  | 1.513 | [13 empty] | VV | 2 | 2 | True | 0 | ROZPOCET
| VV |  | Součet |  | 1.513 | [13 empty] | VV | 2 | 4 | True | 1 | ROZPOCET
55 | K | 631311131 | Doplnění dosavadních mazanin betonem prostým plochy do 1 m2 tloušťky přes 80 mm | m3 | 0.252 |  | 0 |  |  |  | základní |  | 0 | 2.2563 | 0.5686 | 0 | 0 | 4 | K | 2 |  |  |  | ROZPOCET | 0 | 0 | 0 | 0 | 0 | 1 | 0 | 4 | -1965602793
| VV |  | "D6 - Půdorys 1.PP - nový stav.pdf" | [15 empty] | VV | 2 | 1 | True | 0 | ROZPOCET
| VV |  | "před vstupy do 1.PP na úroveň -0,120 od úrovně -0,350" | [15 empty] | VV | 2 | 1 | True | 0 | ROZPOCET
| VV |  | ((0,250*1,100+0,150*0,950)*0,230)*2 |  | 0.192 | [13 empty] | VV | 2 | 2 | True | 0 | ROZPOCET
| VV |  | Mezisoučet - 1.PP |  | 0.192 | [13 empty] | VV | 2 | 3 | True | 0 | ROZPOCET
| VV |  | "D7 - Pudorys 1.NP - Novy stav.pdf | [15 empty] | VV | 2 | 1 | True | 0 | ROZPOCET
| VV |  | "u poklopu" | [15 empty] | VV | 2 | 1 | True | 0 | ROZPOCET
| VV |  | (1,670*1,100)*0,100 |  | 0.184 | [13 empty] | VV | 2 | 2 | True | 0 | ROZPOCET
| VV |  | -(1,000*1,240)*0,100 |  | -0.124 | [13 empty] | VV | 2 | 2 | True | 0 | ROZPOCET
| VV |  | Mezisoučet - 1.NP |  | 0.06 | [13 empty] | VV | 2 | 3 | True | 0 | ROZPOCET
| VV |  | Součet |  | 0.252 | [13 empty] | VV | 2 | 4 | True | 1 | ROZPOCET
56 | K | 631319011 | Příplatek k mazanině tl do 80 mm za přehlazení povrchu | m3 | 1.513 |  | 0 |  |  |  | základní |  | 0 | 0 | 0 | 0 | 0 | 4 | K | 2 |  |  |  | ROZPOCET | 0 | 0 | 0 | 0 | 0 | 1 | 0 | 4 | -81201324
57 | K | 631319171 | Příplatek k mazanině tl do 80 mm za stržení povrchu spodní vrstvy před vložením výztuže | m3 | 1.513 |  | 0 |  |  |  | základní |  | 0 | 0 | 0 | 0 | 0 | 4 | K | 2 |  |  |  | ROZPOCET | 0 | 0 | 0 | 0 | 0 | 1 | 0 | 4 | -625951044
58 | K | 631351101 | Zřízení bednění rýh a hran v podlahách | m2 | 1.522 |  | 0 |  |  |  | základní |  | 0 | 0.01352 | 0.020577 | 0 | 0 | 4 | K | 2 |  |  |  | ROZPOCET | 0 | 0 | 0 | 0 | 0 | 1 | 0 | 4 | 602204921
| VV |  | "D7 - Pudorys 1.NP - Novy stav.pdf | [15 empty] | VV | 2 | 1 | True | 0 | ROZPOCET
| VV |  | "střecha wc - tl. 50-100 mm" | [15 empty] | VV | 2 | 1 | True | 0 | ROZPOCET
| VV |  | ((0,050+0,100)*3,420/2)*2 |  | 0.513 | [13 empty] | VV | 2 | 2 | True | 0 | ROZPOCET
| VV |  | 0,050*5,900 |  | 0.295 | [13 empty] | VV | 2 | 2 | True | 0 | ROZPOCET
| VV |  | Mezisoučet - objekt wc |  | 0.808 | [13 empty] | VV | 2 | 3 | True | 0 | ROZPOCET
| VV |  | "D7 - Pudorys 1.NP - Novy stav.pdf | [15 empty] | VV | 2 | 1 | True | 0 | ROZPOCET
| VV |  | " u poklopu" | [15 empty] | VV | 2 | 1 | True | 0 | ROZPOCET
| VV |  | (1,000*2+1,270+1,670+1,100*2)*0,100 |  | 0.714 | [13 empty] | VV | 2 | 2 | True | 0 | ROZPOCET
| VV |  | Mezisoučet - 1.NP |  | 0.714 | [13 empty] | VV | 2 | 3 | True | 0 | ROZPOCET
| VV |  | Součet |  | 1.522 | [13 empty] | VV | 2 | 4 | True | 1 | ROZPOCET
59 | K | 631351102 | Odstranění bednění rýh a hran v podlahách | m2 | 1.522 |  | 0 |  |  |  | základní |  | 0 | 0 | 0 | 0 | 0 | 4 | K | 2 |  |  |  | ROZPOCET | 0 | 0 | 0 | 0 | 0 | 1 | 0 | 4 | -1413306071
60 | K | 631362021 | Výztuž mazanin svařovanými sítěmi Kari | t | 0.078 |  | 0 |  |  |  | základní |  | 0 | 1.0531 | 0.082139 | 0 | 0 | 4 | K | 2 |  |  |  | ROZPOCET | 0 | 0 | 0 | 0 | 0 | 1 | 0 | 4 | -1001415268
| VV |  | "D7 - Pudorys 1.NP - Novy stav.pdf | [15 empty] | VV | 2 | 1 | True | 0 | ROZPOCET
| VV |  | "střecha wc - KARI 150/150/6 mm" | [15 empty] | VV | 2 | 1 | True | 0 | ROZPOCET
| VV |  | (3,420*5,900)*2,960*0,001 |  | 0.06 | [13 empty] | VV | 2 | 2 | True | 0 | ROZPOCET
| VV |  | "přípočet 30% na prostřih a stykování" | [15 empty] | VV | 2 | 1 | True | 0 | ROZPOCET
| VV |  | 0,060*30/100 |  | 0.018 | [13 empty] | VV | 2 | 2 | True | 0 | ROZPOCET
| VV |  | Součet |  | 0.078 | [13 empty] | VV | 2 | 4 | True | 1 | ROZPOCET
61 | K | 632450123 | Vyrovnávací cementový potěr tl do 40 mm ze suchých směsí provedený v pásu | m2 | 7.457 |  | 0 |  |  |  | základní |  | 0 | 0.084 | 0.62639 | 0 | 0 | 4 | K | 2 |  |  |  | ROZPOCET | 0 | 0 | 0 | 0 | 0 | 1 | 0 | 4 | -1823572697
| VV |  | "D6 - Půdorys 1.PP - Nový stav.pdf" | [15 empty] | VV | 2 | 1 | True | 0 | ROZPOCET
| VV |  | "D7 - Půdorys 1.NP - Nový stav.pdf" | [15 empty] | VV | 2 | 1 | True | 0 | ROZPOCET
| VV |  | "D8 - Půdorys 2.NP - Nový stav.pdf" | [15 empty] | VV | 2 | 1 | True | 0 | ROZPOCET
| VV |  | "D9 - Půdorys 3.NP - Nový stav.pdf" | [15 empty] | VV | 2 | 1 | True | 0 | ROZPOCET
| VV |  | "parapet" | [15 empty] | VV | 2 | 1 | True | 0 | ROZPOCET
| VV |  | (0,850*4+1,550*3+0,850*4+0,900*1+1,510*2)*0,450 |  | 6.917 | [13 empty] | VV | 2 | 2 | True | 0 | ROZPOCET
| VV |  | (0,450*4)*0,300 |  | 0.54 | [13 empty] | VV | 2 | 2 | True | 0 | ROZPOCET
| VV |  | Součet |  | 7.457 | [13 empty] | VV | 2 | 4 | True | 1 | ROZPOCET
62 | K | 632450134 | Vyrovnávací cementový potěr tl do 50 mm ze suchých směsí provedený v ploše | m2 | 20.178 |  | 0 |  |  |  | základní |  | 0 | 0.105 | 2.1187 | 0 | 0 | 4 | K | 2 |  |  |  | ROZPOCET | 0 | 0 | 0 | 0 | 0 | 1 | 0 | 4 | -713456685
| VV |  | "D7 - Pudorys 1.NP - Novy stav.pdf | [15 empty] | VV | 2 | 1 | True | 0 | ROZPOCET
| VV |  | "střecha wc - vyrovnání stropní kce." | [15 empty] | VV | 2 | 1 | True | 0 | ROZPOCET
| VV |  | 3,420*5,900 |  | 20.178 | [13 empty] | VV | 2 | 2 | True | 0 | ROZPOCET
| VV |  | Součet |  | 20.178 | [13 empty] | VV | 2 | 4 | True | 1 | ROZPOCET
63 | K | 632451103 | Cementový samonivelační potěr ze suchých směsí tloušťky do 10 mm | m2 | 7.042 |  | 0 |  |  |  | základní |  | 0 | 0.0204 | 0.14366 | 0 | 0 | 4 | K | 2 |  |  |  | ROZPOCET | 0 | 0 | 0 | 0 | 0 | 1 | 0 | 4 | -1204135000
| VV |  | "D6 - Pudorys 1.PP - Novy stav.pdf | [15 empty] | VV | 2 | 1 | True | 0 | ROZPOCET
| VV |  | "wc" | [15 empty] | VV | 2 | 1 | True | 0 | ROZPOCET
| VV |  | 2,740*2,570 |  | 7.042 | [13 empty] | VV | 2 | 2 | True | 0 | ROZPOCET
| VV |  | Součet |  | 7.042 | [13 empty] | VV | 2 | 4 | True | 1 | ROZPOCET
64 | K | 632451628 | Potěr pískocementový tl 20 mm stupňů a schodnic tř. C 35 běžný | m2 | 4.508 |  | 0 |  |  |  | základní |  | 0 | 0.05465 | 0.24636 | 0 | 0 | 4 | K | 2 |  |  |  | ROZPOCET | 0 | 0 | 0 | 0 | 0 | 1 | 0 | 4 | 1150045762
| VV |  | "D6 - Pudorys 1.PP - Novy stav.pdf | [15 empty] | VV | 2 | 1 | True | 0 | ROZPOCET
| VV |  | (0,190+0,270)*0,980*10 |  | 4.508 | [13 empty] | VV | 2 | 2 | True | 0 | ROZPOCET
| VV |  | Součet |  | 4.508 | [13 empty] | VV | 2 | 4 | True | 1 | ROZPOCET
| D | 9 | Ostatní konstrukce a práce, bourání |  |  |  | 0 | [5 empty] | 0 |  | 8.6648 |  | 49.7574 | 1 | D | 1 |  |  |  | ROZPOCET | [6 empty] | 0
65 | K | 916331112 | Osazení zahradního obrubníku betonového do lože z betonu s boční opěrou | m | 3.2 |  | 0 |  |  |  | základní |  | 0 | 0.10095 | 0.32304 | 0 | 0 | 4 | K | 2 |  |  |  | ROZPOCET | 0 | 0 | 0 | 0 | 0 | 1 | 0 | 4 | -692006639
| VV |  | "D6 - Půdorys 1.PP - nový stav.pdf" | [15 empty] | VV | 2 | 1 | True | 0 | ROZPOCET
| VV |  | "před vstupy do 1.PP" | [15 empty] | VV | 2 | 1 | True | 0 | ROZPOCET
| VV |  | (0,250*2+1,100)*2 |  | 3.2 | [13 empty] | VV | 2 | 2 | True | 0 | ROZPOCET
| VV |  | Mezisoučet - 1.PP |  | 3.2 | [13 empty] | VV | 2 | 3 | True | 0 | ROZPOCET
| VV |  | Součet |  | 3.2 | [13 empty] | VV | 2 | 4 | True | 1 | ROZPOCET
66 | M | 592172100 | obrubník betonový zahradní ABO 014-19 šedý 100 x 5 x 25 cm | kus | 2.02 |  | 0 |  |  |  | základní |  | 0 | 0.03 | 0.0606 | 0 | 0 | 8 | M | 2 |  |  |  | ROZPOCET | 0 | 0 | 0 | 0 | 0 | 1 | 0 | 4 | -1488965171
67 | K | 935113111 | Osazení odvodňovacího polymerbetonového žlabu s krycím roštem šířky do 200 mm | m | 15.72 |  | 0 |  |  |  | základní |  | 0 | 0.29221 | 4.5935 | 0 | 0 | 4 | K | 2 |  |  |  | ROZPOCET | 0 | 0 | 0 | 0 | 0 | 1 | 0 | 4 | 905773598
| VV |  | "D6 - Pudorys 1.PP - Novy stav.pdf | [15 empty] | VV | 2 | 1 | True | 0 | ROZPOCET
| VV |  | "před venkovním wc" | [15 empty] | VV | 2 | 1 | True | 0 | ROZPOCET
| VV |  | 1,000+0,500+0,500 |  | 2 | [13 empty] | VV | 2 | 2 | True | 0 | ROZPOCET
| VV |  | Mezisoučet |  | 2 | [13 empty] | VV | 2 | 3 | True | 0 | ROZPOCET
| VV |  | "D3 - Pudorys 1.NP - Bourani.pdf | [15 empty] | VV | 2 | 1 | True | 0 | ROZPOCET
| VV |  | "výměna mřížkového roštu" | [15 empty] | VV | 2 | 1 | True | 0 | ROZPOCET
| VV |  | 3,840+2,120+7,760 |  | 13.72 | [13 empty] | VV | 2 | 2 | True | 0 | ROZPOCET
| VV |  | Mezisoučet |  | 13.72 | [13 empty] | VV | 2 | 3 | True | 0 | ROZPOCET
| VV |  | Součet |  | 15.72 | [13 empty] | VV | 2 | 4 | True | 1 | ROZPOCET
68 | M | 592271110 | žlab odvodňovací FASERFIX KS 100, typ 1, 100x16x16-16,6 cm, se spádem dna 0,6% | kus | 2 |  | 0 |  |  |  | základní |  | 0 | 0.0326 | 0.0652 | 0 | 0 | 8 | M | 2 |  |  |  | ROZPOCET | 0 | 0 | 0 | 0 | 0 | 1 | 0 | 4 | 1826846625
69 | M | 592271340 | kryt štěrbinový nerezová ocel, tř. A15 FASERFIX KS 100, štěrbina 80/10, 50x14,9x2 cm | kus | 2 |  | 0 |  |  |  | základní |  | 0 | 0.0014 | 0.0028 | 0 | 0 | 8 | M | 2 |  |  |  | ROZPOCET | 0 | 0 | 0 | 0 | 0 | 1 | 0 | 4 | 589561117
70 | M | 592271330 | kryt štěrbinový nerezová ocel, tř. A15 FASERFIX KS 100, štěrbina 80/10, 100x14,9x2 cm | kus | 15 |  | 0 |  |  |  | základní |  | 0 | 0.0027 | 0.0405 | 0 | 0 | 8 | M | 2 |  |  |  | ROZPOCET | 0 | 0 | 0 | 0 | 0 | 1 | 0 | 4 | 1823206707
71 | M | 592271870 | příslušenství FASERFIX KS 100 -zápachový uzávěr, DN 100 venkovní | kus | 3 |  | 0 |  |  |  | základní |  | 0 | 0.0004 | 0.0012 | 0 | 0 | 8 | M | 2 |  |  |  | ROZPOCET | 0 | 0 | 0 | 0 | 0 | 1 | 0 | 4 | -2127784020
72 | M | 592271880 | příslušenství FASERFIX KS 100 -nátrubek z UPVC, DN 100 | kus | 3 |  | 0 |  |  |  | základní |  | 0 | 0.0002 | 0.0006 | 0 | 0 | 8 | M | 2 |  |  |  | ROZPOCET | 0 | 0 | 0 | 0 | 0 | 1 | 0 | 4 | 1775939655
73 | M | 592272000 | příslušenství FASERFIX KS 100 -uzavřená čelní stěna, z pozinkované oceli, 16x16 cm, typ 01 | kus | 3 |  | 0 |  |  |  | základní |  | 0 | 0.0004 | 0.0012 | 0 | 0 | 8 | M | 2 |  |  |  | ROZPOCET | 0 | 0 | 0 | 0 | 0 | 1 | 0 | 4 | 2144515384
74 | M | 592272050 | příslušenství FASERFIX KS 100 -uzavřená čelní stěna, z pz oceli s nátrubkem z PE, 16x21,4cm,DN 100, typ 010 | kus | 3 |  | 0 |  |  |  | základní |  | 0 | 0.0006 | 0.0018 | 0 | 0 | 8 | M | 2 |  |  |  | ROZPOCET | 0 | 0 | 0 | 0 | 0 | 1 | 0 | 4 | 176083902
75 | K | 936104213 | Montáž odpadkového koše kotevními šrouby na pevný podklad | kus | 4 |  | 0 |  |  |  | základní |  | 0 | 0.00112 | 0.00448 | 0 | 0 | 4 | K | 2 |  |  |  | ROZPOCET | 0 | 0 | 0 | 0 | 0 | 1 | 0 | 4 | -219711927
| VV |  | "D13_Venkovní mobiliář.pdf" | [15 empty] | VV | 2 | 1 | True | 0 | ROZPOCET
| VV |  | 4,000 |  | 4 | [13 empty] | VV | 2 | 2 | True | 0 | ROZPOCET
| VV |  | Součet |  | 4 | [13 empty] | VV | 2 | 4 | True | 1 | ROZPOCET
76 | M | 749101300.1 | koš odpadkový kovový s dřevěnými latěmi (kotvený,uzamykatelný), výška 81 cm, šířka 40 cm, obsah 60 l | kus | 4 |  | 0 |  |  |  | základní |  | 0 | 0.021 | 0.084 | 0 | 0 | 8 | M | 2 |  |  |  | ROZPOCET | 0 | 0 | 0 | 0 | 0 | 1 | 0 | 4 | -2048624492
77 | K | 936124113 | Montáž lavičky stabilní kotvené šrouby na pevný podklad | kus | 10 |  | 0 |  |  |  | základní |  | 0 | 0.00116 | 0.0116 | 0 | 0 | 4 | K | 2 |  |  |  | ROZPOCET | 0 | 0 | 0 | 0 | 0 | 1 | 0 | 4 | 276067176
| VV |  | "D13_Venkovní mobiliář.pdf" | [15 empty] | VV | 2 | 1 | True | 0 | ROZPOCET
| VV |  | 10,000 |  | 10 | [13 empty] | VV | 2 | 2 | True | 0 | ROZPOCET
| VV |  | Součet |  | 10 | [13 empty] | VV | 2 | 4 | True | 1 | ROZPOCET
78 | M | 749101060.1 | lavička s opěradlem (kotvená) 150 x 90 x 40 cm konstrukce - ocel (Jackel), sedák + opěradlo - dřevo | kus | 10 |  | 0 |  |  |  | základní |  | 0 | 0.07 | 0.7 | 0 | 0 | 8 | M | 2 |  |  |  | ROZPOCET | 0 | 0 | 0 | 0 | 0 | 1 | 0 | 4 | 482811791
79 | K | 936174311 | Montáž stojanu na kola pro 5 kol kotevními šrouby na pevný podklad | kus | 1 |  | 0 |  |  |  | základní |  | 0 | 0.0012 | 0.0012 | 0 | 0 | 4 | K | 2 |  |  |  | ROZPOCET | 0 | 0 | 0 | 0 | 0 | 1 | 0 | 4 | 1604068838
| VV |  | "D13_Venkovní mobiliář.pdf" | [15 empty] | VV | 2 | 1 | True | 0 | ROZPOCET
| VV |  | 1,000 |  | 1 | [13 empty] | VV | 2 | 2 | True | 0 | ROZPOCET
| VV |  | Součet |  | 1 | [13 empty] | VV | 2 | 4 | True | 1 | ROZPOCET
80 | M | 749101510.1 | stojan na kola na 5 kol jednostranný, kov 60 x 125 x 82 cm | kus | 1 |  | 0 |  |  |  | základní |  | 0 | 0.014 | 0.014 | 0 | 0 | 8 | M | 2 |  |  |  | ROZPOCET | 0 | 0 | 0 | 0 | 0 | 1 | 0 | 4 | 1498526940
81 | K | 941211111 | Montáž lešení řadového rámového lehkého zatížení do 200 kg/m2 š do 0,9 m v do 10 m | m2 | 343.752 |  | 0 |  |  |  | základní |  | 0 | 0 | 0 | 0 | 0 | 4 | K | 2 |  |  |  | ROZPOCET | 0 | 0 | 0 | 0 | 0 | 1 | 0 | 4 | 856486253
| VV |  | "D11 - Technicke pohledy.pdf | [15 empty] | VV | 2 | 1 | True | 0 | ROZPOCET
| VV |  | "poslední pracovní podlaha na úrovni +5,710 | [15 empty] | VV | 2 | 1 | True | 0 | ROZPOCET
| VV |  | (0,900+12,840+0,900)*5,800 |  | 84.912 | [13 empty] | VV | 2 | 2 | True | 0 | ROZPOCET
| VV |  | (0,900+12,840+0,900)*7,900 |  | 115.656 | [13 empty] | VV | 2 | 2 | True | 0 | ROZPOCET
| VV |  | (0,900+7,320+0,900)*5,800 |  | 52.896 | [13 empty] | VV | 2 | 2 | True | 0 | ROZPOCET
| VV |  | (9,120*2,000)/2 |  | 9.12 | [13 empty] | VV | 2 | 2 | True | 0 | ROZPOCET
| VV |  | (0,900+7,320+0,900)*7,900 |  | 72.048 | [13 empty] | VV | 2 | 2 | True | 0 | ROZPOCET
| VV |  | (9,120*2,000)/2 |  | 9.12 | [13 empty] | VV | 2 | 2 | True | 0 | ROZPOCET
| VV |  | Součet - fasáda |  | 343.752 | [13 empty] | VV | 2 | 4 | True | 1 | ROZPOCET
82 | K | 941211211 | Příplatek k lešení řadovému rámovému lehkému š 0,9 m v do 25 m za první a ZKD den použití | m2 | 34375.2 |  | 0 |  |  |  | základní |  | 0 | 0 | 0 | 0 | 0 | 4 | K | 2 |  |  |  | ROZPOCET | 0 | 0 | 0 | 0 | 0 | 1 | 0 | 4 | 1486056182
83 | K | 941211811 | Demontáž lešení řadového rámového lehkého zatížení do 200 kg/m2 š do 0,9 m v do 10 m | m2 | 343.752 |  | 0 |  |  |  | základní |  | 0 | 0 | 0 | 0 | 0 | 4 | K | 2 |  |  |  | ROZPOCET | 0 | 0 | 0 | 0 | 0 | 1 | 0 | 4 | -1617206304
84 | K | 942311111 | Montáž konzol š do 0,5 m u dílcového pracovního lešení v do 10 m | m2 | 27.12 |  | 0 |  |  |  | základní |  | 0 | 0 | 0 | 0 | 0 | 4 | K | 2 |  |  |  | ROZPOCET | 0 | 0 | 0 | 0 | 0 | 1 | 0 | 4 | -1713502937
| VV |  | "D11 - Technicke pohledy.pdf | [15 empty] | VV | 2 | 1 | True | 0 | ROZPOCET
| VV |  | "rozšíření poslední pracovní podlahy pro přesah krovu" | [15 empty] | VV | 2 | 1 | True | 0 | ROZPOCET
| VV |  | (0,500+0,900+13,520+0,900+0,500)*0,500*2 |  | 16.32 | [13 empty] | VV | 2 | 2 | True | 0 | ROZPOCET
| VV |  | (0,500+0,900+8,000+0,900+0,500)*0,500*2 |  | 10.8 | [13 empty] | VV | 2 | 2 | True | 0 | ROZPOCET
| VV |  | Součet |  | 27.12 | [13 empty] | VV | 2 | 4 | True | 1 | ROZPOCET
85 | K | 942311211 | Příplatek ke konzole š do 0,5 m u dílcového lešení v do 25 m za první a ZKD den použití | m2 | 2712 |  | 0 |  |  |  | základní |  | 0 | 0 | 0 | 0 | 0 | 4 | K | 2 |  |  |  | ROZPOCET | 0 | 0 | 0 | 0 | 0 | 1 | 0 | 4 | -149571563
86 | K | 942311811 | Demontáž konzol š do 0,5 m u dílcového pracovního lešení v do 10 m | m2 | 27.12 |  | 0 |  |  |  | základní |  | 0 | 0 | 0 | 0 | 0 | 4 | K | 2 |  |  |  | ROZPOCET | 0 | 0 | 0 | 0 | 0 | 1 | 0 | 4 | 1063520651
87 | K | 944121111 | Montáž ochranného zábradlí dílcového na vnějších stranách objektů odkloněného od svislice do 15° | m | 54.24 |  | 0 |  |  |  | základní |  | 0 | 0 | 0 | 0 | 0 | 4 | K | 2 |  |  |  | ROZPOCET | 0 | 0 | 0 | 0 | 0 | 1 | 0 | 4 | 1623989415
| VV |  | "D11 - Technicke pohledy.pdf | [15 empty] | VV | 2 | 1 | True | 0 | ROZPOCET
| VV |  | "v úrovni poslední pracovní podlahy" | [15 empty] | VV | 2 | 1 | True | 0 | ROZPOCET
| VV |  | (0,500+0,900+13,520+0,900+0,500)*2 |  | 32.64 | [13 empty] | VV | 2 | 2 | True | 0 | ROZPOCET
| VV |  | (0,500+0,900+8,000+0,900+0,500)*2 |  | 21.6 | [13 empty] | VV | 2 | 2 | True | 0 | ROZPOCET
| VV |  | Součet |  | 54.24 | [13 empty] | VV | 2 | 4 | True | 1 | ROZPOCET
88 | K | 944121211 | Příplatek k ochrannému zábradlí dílcovému na vnějších stranách objektů za první a ZKD den použití | m | 5424 |  | 0 |  |  |  | základní |  | 0 | 0 | 0 | 0 | 0 | 4 | K | 2 |  |  |  | ROZPOCET | 0 | 0 | 0 | 0 | 0 | 1 | 0 | 4 | 31950582
89 | K | 944121811 | Demontáž ochranného zábradlí dílcového na vnějších stranách objektů odkloněného od svislice do 15° | m | 54.24 |  | 0 |  |  |  | základní |  | 0 | 0 | 0 | 0 | 0 | 4 | K | 2 |  |  |  | ROZPOCET | 0 | 0 | 0 | 0 | 0 | 1 | 0 | 4 | -422515093
90 | K | 944511111 | Montáž ochranné sítě z textilie z umělých vláken | m2 | 396.024 |  | 0 |  |  |  | základní |  | 0 | 0 | 0 | 0 | 0 | 4 | K | 2 |  |  |  | ROZPOCET | 0 | 0 | 0 | 0 | 0 | 1 | 0 | 4 | 1076312142
| VV |  | "D11 - Technicke pohledy.pdf | [15 empty] | VV | 2 | 1 | True | 0 | ROZPOCET
| VV |  | "včetně zábradlí" | [15 empty] | VV | 2 | 1 | True | 0 | ROZPOCET
| VV |  | (0,900+12,840+0,900)*6,900 |  | 101.016 | [13 empty] | VV | 2 | 2 | True | 0 | ROZPOCET
| VV |  | (0,900+12,840+0,900)*9,000 |  | 131.76 | [13 empty] | VV | 2 | 2 | True | 0 | ROZPOCET
| VV |  | (0,900+7,320+0,900)*6,900 |  | 62.928 | [13 empty] | VV | 2 | 2 | True | 0 | ROZPOCET
| VV |  | (9,120*2,000)/2 |  | 9.12 | [13 empty] | VV | 2 | 2 | True | 0 | ROZPOCET
| VV |  | (0,900+7,320+0,900)*9,000 |  | 82.08 | [13 empty] | VV | 2 | 2 | True | 0 | ROZPOCET
| VV |  | (9,120*2,000)/2 |  | 9.12 | [13 empty] | VV | 2 | 2 | True | 0 | ROZPOCET
| VV |  | Součet - fasáda |  | 396.024 | [13 empty] | VV | 2 | 4 | True | 1 | ROZPOCET
91 | K | 944511211 | Příplatek k ochranné síti za první a ZKD den použití | m2 | 39602.4 |  | 0 |  |  |  | základní |  | 0 | 0 | 0 | 0 | 0 | 4 | K | 2 |  |  |  | ROZPOCET | 0 | 0 | 0 | 0 | 0 | 1 | 0 | 4 | 1735637509
92 | K | 944511811 | Demontáž ochranné sítě z textilie z umělých vláken | m2 | 396.024 |  | 0 |  |  |  | základní |  | 0 | 0 | 0 | 0 | 0 | 4 | K | 2 |  |  |  | ROZPOCET | 0 | 0 | 0 | 0 | 0 | 1 | 0 | 4 | -1180024438
93 | K | 949101111 | Lešení pomocné pro objekty pozemních staveb s lešeňovou podlahou v do 1,9 m zatížení do 150 kg/m2 | m2 | 75.224 |  | 0 |  |  |  | základní |  | 0 | 0.00013 | 0.0097791 | 0 | 0 | 4 | K | 2 |  |  |  | ROZPOCET | 0 | 0 | 0 | 0 | 0 | 1 | 0 | 4 | 1053243746
| VV |  | "D9 - Pudorys 3.NP - Novy stav.pdf | [15 empty] | VV | 2 | 1 | True | 0 | ROZPOCET
| VV |  | "3.NP" | [15 empty] | VV | 2 | 1 | True | 0 | ROZPOCET
| VV |  | "pro opravu a vyčištění krovu" | [15 empty] | VV | 2 | 1 | True | 0 | ROZPOCET
| VV |  | 75,224 |  | 75.224 | [13 empty] | VV | 2 | 2 | True | 0 | ROZPOCET
| VV |  | Mezisoučet - 3.NP |  | 75.224 | [13 empty] | VV | 2 | 3 | True | 0 | ROZPOCET
| VV |  | Součet |  | 75.224 | [13 empty] | VV | 2 | 4 | True | 1 | ROZPOCET
94 | K | 949121111 | Montáž lešení lehkého kozového dílcového v do 1,2 m | sada | 4 |  | 0 |  |  |  | základní |  | 0 | 0 | 0 | 0 | 0 | 4 | K | 2 |  |  |  | ROZPOCET | 0 | 0 | 0 | 0 | 0 | 1 | 0 | 4 | -573604039
95 | K | 949121211 | Příplatek k lešení lehkému kozovému dílcovému v do 1,2 m za první a ZKD den použití | sada | 400 |  | 0 |  |  |  | základní |  | 0 | 0 | 0 | 0 | 0 | 4 | K | 2 |  |  |  | ROZPOCET | 0 | 0 | 0 | 0 | 0 | 1 | 0 | 4 | -383209859
96 | K | 949121811 | Demontáž lešení lehkého kozového dílcového v do 1,2 m | sada | 4 |  | 0 |  |  |  | základní |  | 0 | 0 | 0 | 0 | 0 | 4 | K | 2 |  |  |  | ROZPOCET | 0 | 0 | 0 | 0 | 0 | 1 | 0 | 4 | 973071632
97 | K | 949521111 | Montáž podchodu u dílcových lešení š do 1,5 m | m | 7.5 |  | 0 |  |  |  | základní |  | 0 | 0 | 0 | 0 | 0 | 4 | K | 2 |  |  |  | ROZPOCET | 0 | 0 | 0 | 0 | 0 | 1 | 0 | 4 | -1463258626
| VV |  | "D11 - Technicke pohledy.pdf | [15 empty] | VV | 2 | 1 | True | 0 | ROZPOCET
| VV |  | "vstupy do objektu žst." | [15 empty] | VV | 2 | 1 | True | 0 | ROZPOCET
| VV |  | 1,500*2 |  | 3 | [13 empty] | VV | 2 | 2 | True | 0 | ROZPOCET
| VV |  | Mezisoučet - 1.PP |  | 3 | [13 empty] | VV | 2 | 3 | True | 0 | ROZPOCET
| VV |  | 1,500*3 |  | 4.5 | [13 empty] | VV | 2 | 2 | True | 0 | ROZPOCET
| VV |  | Mezisoučet - 1.NP |  | 4.5 | [13 empty] | VV | 2 | 3 | True | 0 | ROZPOCET
| VV |  | Součet |  | 7.5 | [13 empty] | VV | 2 | 4 | True | 1 | ROZPOCET
98 | K | 949521211 | Příplatek k podchodu u dílcových lešení š do 1,5 m za první a ZKD den použití | m | 750 |  | 0 |  |  |  | základní |  | 0 | 0 | 0 | 0 | 0 | 4 | K | 2 |  |  |  | ROZPOCET | 0 | 0 | 0 | 0 | 0 | 1 | 0 | 4 | 1673989084
99 | K | 949521811 | Demontáž podchodu u dílcových lešení š do 1,5 m | m | 7.5 |  | 0 |  |  |  | základní |  | 0 | 0 | 0 | 0 | 0 | 4 | K | 2 |  |  |  | ROZPOCET | 0 | 0 | 0 | 0 | 0 | 1 | 0 | 4 | 200690602
100 | K | 952902601 | Čištění budov vysátí prachu z trámů | m2 | 114.397 |  | 0 |  |  |  | základní |  | 0 | 0 | 0 | 0 | 0 | 4 | K | 2 |  |  |  | ROZPOCET | 0 | 0 | 0 | 0 | 0 | 1 | 0 | 4 | 1990532804
| VV |  | "D4 - Pudorys 3.NP - Bourani.pdf | [15 empty] | VV | 2 | 1 | True | 0 | ROZPOCET
| VV |  | "krov" | [15 empty] | VV | 2 | 1 | True | 0 | ROZPOCET
| VV |  | "KV 100/140 mm" (0,100*2+0,140*2)*4,350*32 |  | 66.816 | [13 empty] | VV | 2 | 2 | True | 0 | ROZPOCET
| VV |  | "SL 120/160 mm" (0,120*2+0,160*2)*2,060*4 |  | 4.614 | [13 empty] | VV | 2 | 2 | True | 0 | ROZPOCET
| VV |  | "V.VA 120/160 mm" (0,120*2+0,160*2)*13,520*1 |  | 7.571 | [13 empty] | VV | 2 | 2 | True | 0 | ROZPOCET
| VV |  | "PZ 160/120 mm" (0,160*2+0,120*2)*13,520*2 |  | 15.142 | [13 empty] | VV | 2 | 2 | True | 0 | ROZPOCET
| VV |  | "VZP 100/150 mm" (0,100*2+0,150*2)*1,650*6 |  | 4.95 | [13 empty] | VV | 2 | 2 | True | 0 | ROZPOCET
| VV |  | "PÁ 100/120 mm" (0,100*2+0,120*2)*0,850*6 |  | 2.244 | [13 empty] | VV | 2 | 2 | True | 0 | ROZPOCET
| VV |  | "H.KL 50/150 mm" (0,050*2+0,150*2)*4,100*5 |  | 8.2 | [13 empty] | VV | 2 | 2 | True | 0 | ROZPOCET
| VV |  | "S.KL 50/150 mm" (0,050*2+0,150*2)*1,350*9 |  | 4.86 | [13 empty] | VV | 2 | 2 | True | 0 | ROZPOCET
| VV |  | Součet |  | 114.397 | [13 empty] | VV | 2 | 4 | True | 1 | ROZPOCET
101 | K | 953961114 | Kotvy chemickým tmelem M 16 hl 125 mm do betonu, ŽB nebo kamene s vyvrtáním otvoru | kus | 74 |  | 0 |  |  |  | základní |  | 0 | 2e-05 | 0.00148 | 0 | 0 | 4 | K | 2 |  |  |  | ROZPOCET | 0 | 0 | 0 | 0 | 0 | 1 | 0 | 4 | -583198203
| VV |  | "D15 - Vykres zamecnickych prvku - zabradli.pdf | [15 empty] | VV | 2 | 1 | True | 0 | ROZPOCET
| VV |  | "kotvení zábradlí do podkladu" | [15 empty] | VV | 2 | 1 | True | 0 | ROZPOCET
| VV |  | "ozn. Z/1" 4,000*4+2,000*1 |  | 18 | [13 empty] | VV | 2 | 2 | True | 0 | ROZPOCET
| VV |  | "ozn. Z/2" 4,000*8 |  | 32 | [13 empty] | VV | 2 | 2 | True | 0 | ROZPOCET
| VV |  | "ozn. Z/3" 4,000*4+3,000*2 |  | 22 | [13 empty] | VV | 2 | 2 | True | 0 | ROZPOCET
| VV |  | "sch. madlo" 2,000 |  | 2 | [13 empty] | VV | 2 | 2 | True | 0 | ROZPOCET
| VV |  | Součet |  | 74 | [13 empty] | VV | 2 | 4 | True | 1 | ROZPOCET
102 | K | 953965131 | Kotevní šroub pro chemické kotvy M 16 dl 190 mm | kus | 72 |  | 0 |  |  |  | základní |  | 0 | 0.00027 | 0.01944 | 0 | 0 | 4 | K | 2 |  |  |  | ROZPOCET | 0 | 0 | 0 | 0 | 0 | 1 | 0 | 4 | -2100278772
| VV |  | "D15 - Vykres zamecnickych prvku - zabradli.pdf | [15 empty] | VV | 2 | 1 | True | 0 | ROZPOCET
| VV |  | "kotvení zábradlí do podkladu" | [15 empty] | VV | 2 | 1 | True | 0 | ROZPOCET
| VV |  | "ozn. Z/1" 4,000*4+2,000*1 |  | 18 | [13 empty] | VV | 2 | 2 | True | 0 | ROZPOCET
| VV |  | "ozn. Z/2" 4,000*8 |  | 32 | [13 empty] | VV | 2 | 2 | True | 0 | ROZPOCET
| VV |  | "ozn. Z/3" 4,000*4+3,000*2 |  | 22 | [13 empty] | VV | 2 | 2 | True | 0 | ROZPOCET
| VV |  | Součet |  | 72 | [13 empty] | VV | 2 | 4 | True | 1 | ROZPOCET
103 | K | 953991111 | Dodání a osazení hmoždinek profilu 6 až 8 mm do zdiva z cihel | kus | 50 |  | 0 |  |  |  | základní |  | 0 | 0 | 0 | 0 | 0 | 4 | K | 2 |  |  |  | ROZPOCET | 0 | 0 | 0 | 0 | 0 | 1 | 0 | 4 | 142576310
| VV |  | "D9 - Půdorys 3.NP - Nový stav.pdf" | [15 empty] | VV | 2 | 1 | True | 0 | ROZPOCET
| VV |  | "D14 - Detaily.pdf" | [15 empty] | VV | 2 | 1 | True | 0 | ROZPOCET
| VV |  | "rošt 60/40 mm pro svislé ukončení OSB tl. 22 mm" | [15 empty] | VV | 2 | 1 | True | 0 | ROZPOCET
| VV |  | 25,000*2 |  | 50 | [13 empty] | VV | 2 | 2 | True | 0 | ROZPOCET
| VV |  | Součet |  | 50 | [13 empty] | VV | 2 | 4 | True | 1 | ROZPOCET
104 | K | 962031132 | Bourání příček z cihel pálených na MVC tl do 100 mm | m2 | 12.062 |  | 0 |  |  |  | základní |  | 0 | 0 | 0 | 0.131 | 1.5801 | 4 | K | 2 |  |  |  | ROZPOCET | 0 | 0 | 0 | 0 | 0 | 1 | 0 | 4 | 1306612975
| VV |  | "D4 - Pudorys 3.NP - Bourani.pdf | [15 empty] | VV | 2 | 1 | True | 0 | ROZPOCET
| VV |  | (2,340+3,270)*2,150 |  | 12.062 | [13 empty] | VV | 2 | 2 | True | 0 | ROZPOCET
| VV |  | Mezisoučet - 3.NP |  | 12.062 | [13 empty] | VV | 2 | 3 | True | 0 | ROZPOCET
| VV |  | Součet |  | 12.062 | [13 empty] | VV | 2 | 4 | True | 1 | ROZPOCET
105 | K | 962031133 | Bourání příček z cihel pálených na MVC tl do 150 mm | m2 | 4.633 |  | 0 |  |  |  | základní |  | 0 | 0 | 0 | 0.261 | 1.2092 | 4 | K | 2 |  |  |  | ROZPOCET | 0 | 0 | 0 | 0 | 0 | 1 | 0 | 4 | 1681905226
| VV |  | "D4 - Pudorys 3.NP - Bourani.pdf | [15 empty] | VV | 2 | 1 | True | 0 | ROZPOCET
| VV |  | (1,200+2,300)*3,470/2 |  | 6.073 | [13 empty] | VV | 2 | 2 | True | 0 | ROZPOCET
| VV |  | "odpočet otvorů" | [15 empty] | VV | 2 | 1 | True | 0 | ROZPOCET
| VV |  | -(0,800*1,800)*1 |  | -1.44 | [13 empty] | VV | 2 | 2 | True | 0 | ROZPOCET
| VV |  | Mezisoučet - 3.NP |  | 4.633 | [13 empty] | VV | 2 | 3 | True | 0 | ROZPOCET
| VV |  | Součet |  | 4.633 | [13 empty] | VV | 2 | 4 | True | 1 | ROZPOCET
106 | K | 962032641 | Bourání zdiva komínového nad střechou z cihel na MC | m3 | 0.614 |  | 0 |  |  |  | základní |  | 0 | 0 | 0 | 1.671 | 1.026 | 4 | K | 2 |  |  |  | ROZPOCET | 0 | 0 | 0 | 0 | 0 | 1 | 0 | 4 | -1355694307
| VV |  | "D4 - Pudorys 3.NP - Bourani.pdf | [15 empty] | VV | 2 | 1 | True | 0 | ROZPOCET
| VV |  | "komínová tělesa pod úroveň střešní roviny" | [15 empty] | VV | 2 | 1 | True | 0 | ROZPOCET
| VV |  | 1,150*(0,470*0,470) |  | 0.254 | [13 empty] | VV | 2 | 2 | True | 0 | ROZPOCET
| VV |  | 1,150*(0,460*0,680) |  | 0.36 | [13 empty] | VV | 2 | 2 | True | 0 | ROZPOCET
| VV |  | Součet |  | 0.614 | [13 empty] | VV | 2 | 4 | True | 1 | ROZPOCET
107 | K | 962042320 | Bourání zdiva nadzákladového z betonu prostého do 1 m3 | m3 | 0.753 |  | 0 |  |  |  | základní |  | 0 | 0 | 0 | 2.2 | 1.6566 | 4 | K | 2 |  |  |  | ROZPOCET | 0 | 0 | 0 | 0 | 0 | 1 | 0 | 4 | -1083562206
| VV |  | "D3 - Půdorys 1.NP - Bourání.pdf" | [15 empty] | VV | 2 | 1 | True | 0 | ROZPOCET
| VV |  | "předložené schody" | [15 empty] | VV | 2 | 1 | True | 0 | ROZPOCET
| VV |  | (1,000*0,450)*0,160*2 |  | 0.144 | [13 empty] | VV | 2 | 2 | True | 0 | ROZPOCET
| VV |  | (1,100*0,970)*0,150 |  | 0.16 | [13 empty] | VV | 2 | 2 | True | 0 | ROZPOCET
| VV |  | (1,100*0,720)*0,170 |  | 0.135 | [13 empty] | VV | 2 | 2 | True | 0 | ROZPOCET
| VV |  | "beton. zídka" | [15 empty] | VV | 2 | 1 | True | 0 | ROZPOCET
| VV |  | (0,900*2+4,100)*(0,100*0,260) |  | 0.153 | [13 empty] | VV | 2 | 2 | True | 0 | ROZPOCET
| VV |  | "beton. lem" | [15 empty] | VV | 2 | 1 | True | 0 | ROZPOCET
| VV |  | (1,700*1,320)*0,160 |  | 0.359 | [13 empty] | VV | 2 | 2 | True | 0 | ROZPOCET
| VV |  | -(1,240*1,000)*0,1600 |  | -0.198 | [13 empty] | VV | 2 | 2 | True | 0 | ROZPOCET
| VV |  | Mezisoučet - 1.NP |  | 0.753 | [13 empty] | VV | 2 | 3 | True | 0 | ROZPOCET
| VV |  | Součet |  | 0.753 | [13 empty] | VV | 2 | 4 | True | 1 | ROZPOCET
108 | K | 965042241 | Bourání podkladů pod dlažby nebo mazanin betonových nebo z litého asfaltu tl přes 100 mm pl pře 4 m2 | m3 | 2.933 |  | 0 |  |  |  | základní |  | 0 | 0 | 0 | 2.2 | 6.4526 | 4 | K | 2 |  |  |  | ROZPOCET | 0 | 0 | 0 | 0 | 0 | 1 | 0 | 4 | 150858535
| VV |  | "D3 - Půdorys 1.NP - Bourání.pdf" | [15 empty] | VV | 2 | 1 | True | 0 | ROZPOCET
| VV |  | "terasa objektu wc" | [15 empty] | VV | 2 | 1 | True | 0 | ROZPOCET
| VV |  | "tl. 150 mm | [15 empty] | VV | 2 | 1 | True | 0 | ROZPOCET
| VV |  | (3,420*3,150)*0,150 |  | 1.616 | [13 empty] | VV | 2 | 2 | True | 0 | ROZPOCET
| VV |  | "tl. 120-160 mm" | [15 empty] | VV | 2 | 1 | True | 0 | ROZPOCET
| VV |  | (3,420*2,750)*((0,120+0,160)/2) |  | 1.317 | [13 empty] | VV | 2 | 2 | True | 0 | ROZPOCET
| VV |  | Mezisoučet - 1.NP |  | 2.933 | [13 empty] | VV | 2 | 3 | True | 0 | ROZPOCET
| VV |  | Součet |  | 2.933 | [13 empty] | VV | 2 | 4 | True | 1 | ROZPOCET
109 | K | 965049112 | Příplatek k bourání betonových mazanin za bourání mazanin se svařovanou sítí tl přes 100 mm | m3 | 3.027 |  | 0 |  |  |  | základní |  | 0 | 0 | 0 | 0.029 | 0.087783 | 4 | K | 2 |  |  |  | ROZPOCET | 0 | 0 | 0 | 0 | 0 | 1 | 0 | 4 | -1904921800
110 | K | 965081333 | Bourání podlah z dlaždic betonových, teracových nebo čedičových tl do 30 mm plochy přes 1 m2 | m2 | 10.773 |  | 0 |  |  |  | základní |  | 0 | 0 | 0 | 0.09 | 0.96957 | 4 | K | 2 |  |  |  | ROZPOCET | 0 | 0 | 0 | 0 | 0 | 1 | 0 | 4 | -1728533120
| VV |  | "D3 - Půdorys 1.NP - Bourání.pdf" | [15 empty] | VV | 2 | 1 | True | 0 | ROZPOCET
| VV |  | "terasa objektu wc" | [15 empty] | VV | 2 | 1 | True | 0 | ROZPOCET
| VV |  | (3,420*3,150) |  | 10.773 | [13 empty] | VV | 2 | 2 | True | 0 | ROZPOCET
| VV |  | Mezisoučet - 1.NP |  | 10.773 | [13 empty] | VV | 2 | 3 | True | 0 | ROZPOCET
| VV |  | Součet |  | 10.773 | [13 empty] | VV | 2 | 4 | True | 1 | ROZPOCET
111 | K | 966001212 | Odstranění lavičky stabilní kotvené šrouby na pevný podklad | kus | 3 |  | 0 |  |  |  | základní |  | 0 | 0 | 0 | 0.075 | 0.225 | 4 | K | 2 |  |  |  | ROZPOCET | 0 | 0 | 0 | 0 | 0 | 1 | 0 | 4 | -272276288
| VV |  | "D3 - Půdorys 1.NP - Bourání.pdf" | [15 empty] | VV | 2 | 1 | True | 0 | ROZPOCET
| VV |  | "terasa objektu wc" | [15 empty] | VV | 2 | 1 | True | 0 | ROZPOCET
| VV |  | "2ks lavičky + 1ks stůl" | [15 empty] | VV | 2 | 1 | True | 0 | ROZPOCET
| VV |  | 2,000+1,000 |  | 3 | [13 empty] | VV | 2 | 2 | True | 0 | ROZPOCET
| VV |  | Mezisoučet - 1.NP |  | 3 | [13 empty] | VV | 2 | 3 | True | 0 | ROZPOCET
| VV |  | Součet |  | 3 | [13 empty] | VV | 2 | 4 | True | 1 | ROZPOCET
112 | K | 966008221 | Bourání betonového nebo polymerbetonového odvodňovacího žlabu š do 200 mm | m | 13.72 |  | 0 |  |  |  | základní |  | 0 | 0 | 0 | 0.9 | 12.348 | 4 | K | 2 |  |  |  | ROZPOCET | 0 | 0 | 0 | 0 | 0 | 1 | 0 | 4 | -673095981
| VV |  | "D3 - Pudorys 1.NP - Bourani.pdf | [15 empty] | VV | 2 | 1 | True | 0 | ROZPOCET
| VV |  | "výměna mřížkového roštu" | [15 empty] | VV | 2 | 1 | True | 0 | ROZPOCET
| VV |  | 3,840+2,120+7,760 |  | 13.72 | [13 empty] | VV | 2 | 2 | True | 0 | ROZPOCET
| VV |  | Součet |  | 13.72 | [13 empty] | VV | 2 | 4 | True | 1 | ROZPOCET
113 | K | 967031132 | Přisekání rovných ostění v cihelném zdivu na MV nebo MVC | m2 | 30.096 |  | 0 |  |  |  | základní |  | 0 | 0 | 0 | 0.055 | 1.6553 | 4 | K | 2 |  |  |  | ROZPOCET | 0 | 0 | 0 | 0 | 0 | 1 | 0 | 4 | -1202491819
| VV |  | "D2 - Pudorys 1.PP - Bourani.pdf | [15 empty] | VV | 2 | 1 | True | 0 | ROZPOCET
| VV |  | "1.PP" | [15 empty] | VV | 2 | 1 | True | 0 | ROZPOCET
| VV |  | "dveře 900/1600-1730 mm" | [15 empty] | VV | 2 | 1 | True | 0 | ROZPOCET
| VV |  | (0,900+1,730*2)*1*0,250 |  | 1.09 | [13 empty] | VV | 2 | 2 | True | 0 | ROZPOCET
| VV |  | "dveře 970/1670-1820 mm" | [15 empty] | VV | 2 | 1 | True | 0 | ROZPOCET
| VV |  | (0,970+1,820*2)*1*0,250 |  | 1.153 | [13 empty] | VV | 2 | 2 | True | 0 | ROZPOCET
| VV |  | Mezisoučet - 1.NP |  | 2.243 | [13 empty] | VV | 2 | 3 | True | 0 | ROZPOCET
| VV |  | "1.NP" | [15 empty] | VV | 2 | 1 | True | 0 | ROZPOCET
| VV |  | "D3 - Půdorys 1.NP - Bourání.pdf" | [15 empty] | VV | 2 | 1 | True | 0 | ROZPOCET
| VV |  | "dveře 1200/2100 mm" | [15 empty] | VV | 2 | 1 | True | 0 | ROZPOCET
| VV |  | (1,200+2,100*2)*1*0,150 |  | 0.81 | [13 empty] | VV | 2 | 2 | True | 0 | ROZPOCET
| VV |  | "dveře 1200/2060 mm" | [15 empty] | VV | 2 | 1 | True | 0 | ROZPOCET
| VV |  | (1,200+2,060*2)*1*0,150 |  | 0.798 | [13 empty] | VV | 2 | 2 | True | 0 | ROZPOCET
| VV |  | "okno 850/1450 mm" | [15 empty] | VV | 2 | 1 | True | 0 | ROZPOCET
| VV |  | (0,850+1,450*2)*1*0,450 |  | 1.688 | [13 empty] | VV | 2 | 2 | True | 0 | ROZPOCET
| VV |  | "okno 800/1450 mm" | [15 empty] | VV | 2 | 1 | True | 0 | ROZPOCET
| VV |  | (0,800+1,450*2)*2*0,450 |  | 3.33 | [13 empty] | VV | 2 | 2 | True | 0 | ROZPOCET
| VV |  | "okno 900/1300 mm" | [15 empty] | VV | 2 | 1 | True | 0 | ROZPOCET
| VV |  | (0,900+1,300*2)*1*0,450 |  | 1.575 | [13 empty] | VV | 2 | 2 | True | 0 | ROZPOCET
| VV |  | "okno 1550/1300 mm" | [15 empty] | VV | 2 | 1 | True | 0 | ROZPOCET
| VV |  | (1,550+1,300*2)*3*0,450 |  | 5.603 | [13 empty] | VV | 2 | 2 | True | 0 | ROZPOCET
| VV |  | Mezisoučet - 1.NP |  | 13.804 | [13 empty] | VV | 2 | 3 | True | 0 | ROZPOCET
| VV |  | "2.NP" | [15 empty] | VV | 2 | 1 | True | 0 | ROZPOCET
| VV |  | "okno 850/1300 mm" | [15 empty] | VV | 2 | 1 | True | 0 | ROZPOCET
| VV |  | (0,850+1,300*2)*3*0,450 |  | 4.658 | [13 empty] | VV | 2 | 2 | True | 0 | ROZPOCET
| VV |  | "okno 840/1300 mm" | [15 empty] | VV | 2 | 1 | True | 0 | ROZPOCET
| VV |  | (0,840+1,300*2)*1*0,450 |  | 1.548 | [13 empty] | VV | 2 | 2 | True | 0 | ROZPOCET
| VV |  | "okno 1510/1290 mm" | [15 empty] | VV | 2 | 1 | True | 0 | ROZPOCET
| VV |  | (1,510+1,290*2)*1*0,450 |  | 1.841 | [13 empty] | VV | 2 | 2 | True | 0 | ROZPOCET
| VV |  | "okno 900/1290 mm" | [15 empty] | VV | 2 | 1 | True | 0 | ROZPOCET
| VV |  | (0,900+1,290*2)*1*0,450 |  | 1.566 | [13 empty] | VV | 2 | 2 | True | 0 | ROZPOCET
| VV |  | "okno 1490/1290 mm" | [15 empty] | VV | 2 | 1 | True | 0 | ROZPOCET
| VV |  | (1,490+1,290*2)*1*0,450 |  | 1.832 | [13 empty] | VV | 2 | 2 | True | 0 | ROZPOCET
| VV |  | Mezisoučet - 2.NP |  | 11.445 | [13 empty] | VV | 2 | 3 | True | 0 | ROZPOCET
| VV |  | "3.NP" | [15 empty] | VV | 2 | 1 | True | 0 | ROZPOCET
| VV |  | "okno 450/860 mm" | [15 empty] | VV | 2 | 1 | True | 0 | ROZPOCET
| VV |  | (0,450+0,860*2)*4*0,300 |  | 2.604 | [13 empty] | VV | 2 | 2 | True | 0 | ROZPOCET
| VV |  | Mezisoučet - 3.NP |  | 2.604 | [13 empty] | VV | 2 | 3 | True | 0 | ROZPOCET
| VV |  | Součet |  | 30.096 | [13 empty] | VV | 2 | 4 | True | 1 | ROZPOCET
114 | K | 967032974 | Odsekání plošných fasádních prvků předsazených před líc zdiva 80 mm | m2 | 6.712 |  | 0 |  |  |  | základní |  | 0 | 0 | 0 | 0.108 | 0.7249 | 4 | K | 2 |  |  |  | ROZPOCET | 0 | 0 | 0 | 0 | 0 | 1 | 0 | 4 | 1132267577
| VV |  | "D5 - Pohledy - Bourani.pdf | [15 empty] | VV | 2 | 1 | True | 0 | ROZPOCET
| VV |  | "okrasný lem fasády" | [15 empty] | VV | 2 | 1 | True | 0 | ROZPOCET
| VV |  | 0,610+1,480+2,198+1,235+1,189 |  | 6.712 | [13 empty] | VV | 2 | 2 | True | 0 | ROZPOCET
| VV |  | Součet |  | 6.712 | [13 empty] | VV | 2 | 4 | True | 1 | ROZPOCET
115 | K | 967033962 | Odsekání okenních obrub předsazených před líc zdiva 50 mm | m2 | 1.761 |  | 0 |  |  |  | základní |  | 0 | 0 | 0 | 0.009 | 0.015849 | 4 | K | 2 |  |  |  | ROZPOCET | 0 | 0 | 0 | 0 | 0 | 1 | 0 | 4 | -1598122968
| VV |  | "D5 - Pohledy - Bourani.pdf | [15 empty] | VV | 2 | 1 | True | 0 | ROZPOCET
| VV |  | 1,548*3 |  | 4.644 | [13 empty] | VV | 2 | 2 | True | 0 | ROZPOCET
| VV |  | 1,556*2 |  | 3.112 | [13 empty] | VV | 2 | 2 | True | 0 | ROZPOCET
| VV |  | " Odpočty otvorů | [15 empty] | VV | 2 | 1 | True | 0 | ROZPOCET
| VV |  | -(0,800*1,300)*2 |  | -2.08 | [13 empty] | VV | 2 | 2 | True | 0 | ROZPOCET
| VV |  | -(0,900*1,450)*3 |  | -3.915 | [13 empty] | VV | 2 | 2 | True | 0 | ROZPOCET
| VV |  | Součet |  | 1.761 | [13 empty] | VV | 2 | 4 | True | 1 | ROZPOCET
116 | K | 968062244 | Vybourání dřevěných rámů oken jednoduchých včetně křídel pl do 1 m2 | m2 | 1.548 |  | 0 |  |  |  | základní |  | 0 | 0 | 0 | 0.041 | 0.063468 | 4 | K | 2 |  |  |  | ROZPOCET | 0 | 0 | 0 | 0 | 0 | 1 | 0 | 4 | -406805583
| VV |  | "D4 - Pudorys 3.NP - Bourani.pdf | [15 empty] | VV | 2 | 1 | True | 0 | ROZPOCET
| VV |  | "okno 450/860 mm" | [15 empty] | VV | 2 | 1 | True | 0 | ROZPOCET
| VV |  | (0,450*0,860)*4 |  | 1.548 | [13 empty] | VV | 2 | 2 | True | 0 | ROZPOCET
| VV |  | Mezisoučet - 3.NP |  | 1.548 | [13 empty] | VV | 2 | 3 | True | 0 | ROZPOCET
| VV |  | Součet |  | 1.548 | [13 empty] | VV | 2 | 4 | True | 1 | ROZPOCET
117 | K | 968062355 | Vybourání dřevěných rámů oken dvojitých včetně křídel pl do 2 m2 | m2 | 6.155 |  | 0 |  |  |  | základní |  | 0 | 0 | 0 | 0.062 | 0.38161 | 4 | K | 2 |  |  |  | ROZPOCET | 0 | 0 | 0 | 0 | 0 | 1 | 0 | 4 | 1570064738
| VV |  | "D5 - Pohledy - Bourání.pdf" | [15 empty] | VV | 2 | 1 | True | 0 | ROZPOCET
| VV |  | "1.NP" | [15 empty] | VV | 2 | 1 | True | 0 | ROZPOCET
| VV |  | "okno 1060/1420 mm" | [15 empty] | VV | 2 | 1 | True | 0 | ROZPOCET
| VV |  | (1,060*1,420)*1 |  | 1.505 | [13 empty] | VV | 2 | 2 | True | 0 | ROZPOCET
| VV |  | Mezisoučet - 1.NP |  | 1.505 | [13 empty] | VV | 2 | 3 | True | 0 | ROZPOCET
| VV |  | "2.NP" | [15 empty] | VV | 2 | 1 | True | 0 | ROZPOCET
| VV |  | "okno 800/1450 mm" | [15 empty] | VV | 2 | 1 | True | 0 | ROZPOCET
| VV |  | (0,800*1,450)*3 |  | 3.48 | [13 empty] | VV | 2 | 2 | True | 0 | ROZPOCET
| VV |  | "okno 900/1300 mm" | [15 empty] | VV | 2 | 1 | True | 0 | ROZPOCET
| VV |  | (0,900*1,300)*1 |  | 1.17 | [13 empty] | VV | 2 | 2 | True | 0 | ROZPOCET
| VV |  | Mezisoučet - 2.NP |  | 4.65 | [13 empty] | VV | 2 | 3 | True | 0 | ROZPOCET
| VV |  | Součet |  | 6.155 | [13 empty] | VV | 2 | 4 | True | 1 | ROZPOCET
118 | K | 968062455 | Vybourání dřevěných dveřních zárubní pl do 2 m2 | m2 | 4.762 |  | 0 |  |  |  | základní |  | 0 | 0 | 0 | 0.088 | 0.41906 | 4 | K | 2 |  |  |  | ROZPOCET | 0 | 0 | 0 | 0 | 0 | 1 | 0 | 4 | 1528997103
| VV |  | "D2 - Pudorys 1.PP - Bourani.pdf | [15 empty] | VV | 2 | 1 | True | 0 | ROZPOCET
| VV |  | "1.PP" | [15 empty] | VV | 2 | 1 | True | 0 | ROZPOCET
| VV |  | "dveře 900/1600-1730 mm" | [15 empty] | VV | 2 | 1 | True | 0 | ROZPOCET
| VV |  | (0,900*1,730)*1 |  | 1.557 | [13 empty] | VV | 2 | 2 | True | 0 | ROZPOCET
| VV |  | "dveře 970/1670-1820 mm" | [15 empty] | VV | 2 | 1 | True | 0 | ROZPOCET
| VV |  | (0,970*1,820)*1 |  | 1.765 | [13 empty] | VV | 2 | 2 | True | 0 | ROZPOCET
| VV |  | Mezisoučet - 1.NP |  | 3.322 | [13 empty] | VV | 2 | 3 | True | 0 | ROZPOCET
| VV |  | "D4 - Pudorys 3.NP - Bourani.pdf | [15 empty] | VV | 2 | 1 | True | 0 | ROZPOCET
| VV |  | "3.NP" | [15 empty] | VV | 2 | 1 | True | 0 | ROZPOCET
| VV |  | "dveře 800/1800 mm" | [15 empty] | VV | 2 | 1 | True | 0 | ROZPOCET
| VV |  | (0,800*1,800)*1 |  | 1.44 | [13 empty] | VV | 2 | 2 | True | 0 | ROZPOCET
| VV |  | Mezisoučet - 3.NP |  | 1.44 | [13 empty] | VV | 2 | 3 | True | 0 | ROZPOCET
| VV |  | Součet |  | 4.762 | [13 empty] | VV | 2 | 4 | True | 1 | ROZPOCET
119 | K | 968082016 | Vybourání plastových rámů oken zdvojených včetně křídel plochy přes 1 do 2 m2 | m2 | 4.65 |  | 0 |  |  |  | základní |  | 0 | 0 | 0 | 0.059 | 0.27435 | 4 | K | 2 |  |  |  | ROZPOCET | 0 | 0 | 0 | 0 | 0 | 1 | 0 | 4 | 931355974
| VV |  | "D3 - Půdorys 1.NP - Bourání.pdf" | [15 empty] | VV | 2 | 1 | True | 0 | ROZPOCET
| VV |  | "1.NP" | [15 empty] | VV | 2 | 1 | True | 0 | ROZPOCET
| VV |  | "okno 800/1450 mm" | [15 empty] | VV | 2 | 1 | True | 0 | ROZPOCET
| VV |  | (0,800*1,450)*3 |  | 3.48 | [13 empty] | VV | 2 | 2 | True | 0 | ROZPOCET
| VV |  | Mezisoučet - 1.NP |  | 3.48 | [13 empty] | VV | 2 | 3 | True | 0 | ROZPOCET
| VV |  | "2.NP" | [15 empty] | VV | 2 | 1 | True | 0 | ROZPOCET
| VV |  | "okno 900/1300 mm" | [15 empty] | VV | 2 | 1 | True | 0 | ROZPOCET
| VV |  | (0,900*1,300)*1 |  | 1.17 | [13 empty] | VV | 2 | 2 | True | 0 | ROZPOCET
| VV |  | Mezisoučet - 2.NP |  | 1.17 | [13 empty] | VV | 2 | 3 | True | 0 | ROZPOCET
| VV |  | Součet |  | 4.65 | [13 empty] | VV | 2 | 4 | True | 1 | ROZPOCET
120 | K | 968082017 | Vybourání plastových rámů oken zdvojených včetně křídel plochy přes 2 do 4 m2 | m2 | 6.045 |  | 0 |  |  |  | základní |  | 0 | 0 | 0 | 0.051 | 0.30829 | 4 | K | 2 |  |  |  | ROZPOCET | 0 | 0 | 0 | 0 | 0 | 1 | 0 | 4 | 1649561454
| VV |  | "D3 - Půdorys 1.NP - Bourání.pdf" | [15 empty] | VV | 2 | 1 | True | 0 | ROZPOCET
| VV |  | "okno 1550/1300 mm" | [15 empty] | VV | 2 | 1 | True | 0 | ROZPOCET
| VV |  | (1,550*1,300)*3 |  | 6.045 | [13 empty] | VV | 2 | 2 | True | 0 | ROZPOCET
| VV |  | Mezisoučet - 1.NP |  | 6.045 | [13 empty] | VV | 2 | 3 | True | 0 | ROZPOCET
| VV |  | Součet |  | 6.045 | [13 empty] | VV | 2 | 4 | True | 1 | ROZPOCET
121 | K | 976081111 | Vybourání pozedního madla zazděného | m | 2.785 |  | 0 |  |  |  | základní |  | 0 | 0 | 0 | 0.003 | 0.008355 | 4 | K | 2 |  |  |  | ROZPOCET | 0 | 0 | 0 | 0 | 0 | 1 | 0 | 4 | -1879915463
| VV |  | "D15 - Vykres zamecnickych prvku - zabradli.pdf | [15 empty] | VV | 2 | 1 | True | 0 | ROZPOCET
| VV |  | "původní madlo venk. schodiště" | [15 empty] | VV | 2 | 1 | True | 0 | ROZPOCET
| VV |  | 2,785 |  | 2.785 | [13 empty] | VV | 2 | 2 | True | 0 | ROZPOCET
| VV |  | Součet |  | 2.785 | [13 empty] | VV | 2 | 4 | True | 1 | ROZPOCET
122 | K | 976082131 | Vybourání objímek, držáků nebo věšáků ze zdiva cihelného | kus | 15 |  | 0 |  |  |  | základní |  | 0 | 0 | 0 | 0.001 | 0.015 | 4 | K | 2 |  |  |  | ROZPOCET | 0 | 0 | 0 | 0 | 0 | 1 | 0 | 4 | 2131034508
| VV |  | "D5 - Pohledy - Bourání.pdf" | [15 empty] | VV | 2 | 1 | True | 0 | ROZPOCET
| VV |  | "kotvy, držáky, konzole apod." | [15 empty] | VV | 2 | 1 | True | 0 | ROZPOCET
| VV |  | 15,000 |  | 15 | [13 empty] | VV | 2 | 2 | True | 0 | ROZPOCET
| VV |  | Součet |  | 15 | [13 empty] | VV | 2 | 4 | True | 1 | ROZPOCET
123 | K | 976085411 | Vybourání kanalizačních rámů včetně poklopů nebo mříží pl přes 0,6 m2 | kus | 1 |  | 0 |  |  |  | základní |  | 0 | 0 | 0 | 0.054 | 0.054 | 4 | K | 2 |  |  |  | ROZPOCET | 0 | 0 | 0 | 0 | 0 | 1 | 0 | 4 | -1914729777
| VV |  | "D3 - Půdorys 1.NP - Bourání.pdf" | [15 empty] | VV | 2 | 1 | True | 0 | ROZPOCET
| VV |  | "rozm.: 1000/1240 mm" | [15 empty] | VV | 2 | 1 | True | 0 | ROZPOCET
| VV |  | 1,000 |  | 1 | [13 empty] | VV | 2 | 2 | True | 0 | ROZPOCET
| VV |  | Mezisoučet - 1.NP |  | 1 | [13 empty] | VV | 2 | 3 | True | 0 | ROZPOCET
| VV |  | Součet |  | 1 | [13 empty] | VV | 2 | 4 | True | 1 | ROZPOCET
124 | K | 977151119 | Jádrové vrty diamantovými korunkami do D 110 mm do stavebních materiálů | m | 0.33 |  | 0 |  |  |  | základní |  | 0 | 0.00107 | 0.0003531 | 0.038 | 0.01254 | 4 | K | 2 |  |  |  | ROZPOCET | 0 | 0 | 0 | 0 | 0 | 1 | 0 | 4 | -1552571053
| VV |  | "D2 - Pudorys 1.PP - Bourani.pdf | [15 empty] | VV | 2 | 1 | True | 0 | ROZPOCET
| VV |  | "wc - prostup pro DN 100" | [15 empty] | VV | 2 | 1 | True | 0 | ROZPOCET
| VV |  | 0,330 |  | 0.33 | [13 empty] | VV | 2 | 2 | True | 0 | ROZPOCET
| VV |  | Součet |  | 0.33 | [13 empty] | VV | 2 | 4 | True | 1 | ROZPOCET
125 | K | 977151121 | Jádrové vrty diamantovými korunkami do D 120 mm do stavebních materiálů | m | 0.2 |  | 0 |  |  |  | základní |  | 0 | 0.00107 | 0.000214 | 0.045 | 0.009 | 4 | K | 2 |  |  |  | ROZPOCET | 0 | 0 | 0 | 0 | 0 | 1 | 0 | 4 | 846709552
| VV |  | "D6 - Pudorys 1.PP - Novy stav.pdf | [15 empty] | VV | 2 | 1 | True | 0 | ROZPOCET
| VV |  | "pro zaústění odvodnění DN 110 do RŠ" | [15 empty] | VV | 2 | 1 | True | 0 | ROZPOCET
| VV |  | 0,200 |  | 0.2 | [13 empty] | VV | 2 | 2 | True | 0 | ROZPOCET
| VV |  | Součet |  | 0.2 | [13 empty] | VV | 2 | 4 | True | 1 | ROZPOCET
126 | K | 978011191 | Otlučení vnitřní vápenné nebo vápenocementové omítky stropů v rozsahu do 100 % | m2 | 7.042 |  | 0 |  |  |  | základní |  | 0 | 0 | 0 | 0.05 | 0.3521 | 4 | K | 2 |  |  |  | ROZPOCET | 0 | 0 | 0 | 0 | 0 | 1 | 0 | 4 | -452354608
| VV |  | "D2 - Pudorys 1.PP - Bourani.pdf | [15 empty] | VV | 2 | 1 | True | 0 | ROZPOCET
| VV |  | "wc" | [15 empty] | VV | 2 | 1 | True | 0 | ROZPOCET
| VV |  | 2,740*2,570 |  | 7.042 | [13 empty] | VV | 2 | 2 | True | 0 | ROZPOCET
| VV |  | Součet |  | 7.042 | [13 empty] | VV | 2 | 4 | True | 1 | ROZPOCET
127 | K | 978015391 | Otlučení vnější vápenné nebo vápenocementové vnější omítky stupně členitosti 1 a 2 rozsahu do 100% | m2 | 281.297 |  | 0 |  |  |  | základní |  | 0 | 0 | 0 | 0.059 | 16.5965 | 4 | K | 2 |  |  |  | ROZPOCET | 0 | 0 | 0 | 0 | 0 | 1 | 0 | 4 | -1532179401
| VV |  | "D11 - Technicke pohledy.pdf | [15 empty] | VV | 2 | 1 | True | 0 | ROZPOCET
| VV |  | 54,213*2+87,519*2 |  | 283.464 | [13 empty] | VV | 2 | 2 | True | 0 | ROZPOCET
| VV |  | "odpočet otvorů" | [15 empty] | VV | 2 | 1 | True | 0 | ROZPOCET
| VV |  | "okno 500/240 mm" -(0,500*0,240)*3 |  | -0.36 | [13 empty] | VV | 2 | 2 | True | 0 | ROZPOCET
| VV |  | "okno 600/450 mm" -(0,600*0,450)*1 |  | -0.27 | [13 empty] | VV | 2 | 2 | True | 0 | ROZPOCET
| VV |  | "okno 850/1450 mm" -(0,850*1,450)*4 |  | -4.93 | [13 empty] | VV | 2 | 2 | True | 0 | ROZPOCET
| VV |  | "okno 1550/1300 mm" -(1,550*1,300)*3 |  | -6.045 | [13 empty] | VV | 2 | 2 | True | 0 | ROZPOCET
| VV |  | "okno 850/1300 mm" -(0,850*1,300)*4 |  | -4.42 | [13 empty] | VV | 2 | 2 | True | 0 | ROZPOCET
| VV |  | "okno 900/1290 mm" -(0,900*1,290)*1 |  | -1.161 | [13 empty] | VV | 2 | 2 | True | 0 | ROZPOCET
| VV |  | "okno 1510/1290 mm" -(1,510*1,290)*2 |  | -3.896 | [13 empty] | VV | 2 | 2 | True | 0 | ROZPOCET
| VV |  | "okno 450/860 mm" -(0,450*0,860)*4 |  | -1.548 | [13 empty] | VV | 2 | 2 | True | 0 | ROZPOCET
| VV |  | "dveře 900/1970 mm" -(1,200*2,100)*3 |  | -7.56 | [13 empty] | VV | 2 | 2 | True | 0 | ROZPOCET
| VV |  | "přípočet ostění" | [15 empty] | VV | 2 | 1 | True | 0 | ROZPOCET
| VV |  | "okno 850/1450 mm" (0,850+1,450*2)*4*0,110 |  | 1.65 | [13 empty] | VV | 2 | 2 | True | 0 | ROZPOCET
| VV |  | "okno 1550/1300 mm" (1,550+1,300*2)*3*0,110 |  | 1.37 | [13 empty] | VV | 2 | 2 | True | 0 | ROZPOCET
| VV |  | "okno 850/1300 mm" (0,850+1,300*2)*4*0,110 |  | 1.518 | [13 empty] | VV | 2 | 2 | True | 0 | ROZPOCET
| VV |  | "okno 900/1290 mm" (0,900+1,290*2)*1*0,110 |  | 0.383 | [13 empty] | VV | 2 | 2 | True | 0 | ROZPOCET
| VV |  | "okno 1510/1290 mm" (1,510+1,290*2)*2*0,110 |  | 0.9 | [13 empty] | VV | 2 | 2 | True | 0 | ROZPOCET
| VV |  | "okno 450/860 mm" (0,450+0,860*2)*4*0,110 |  | 0.955 | [13 empty] | VV | 2 | 2 | True | 0 | ROZPOCET
| VV |  | "dveře 900/1970 mm" (1,200+2,100*2)*3*0,110 |  | 1.782 | [13 empty] | VV | 2 | 2 | True | 0 | ROZPOCET
| VV |  | Mezisoučet - objekt žst |  | 261.832 | [13 empty] | VV | 2 | 3 | True | 0 | ROZPOCET
| VV |  | "D6 - Pudorys 1.PP - Novy stav.pdf | [15 empty] | VV | 2 | 1 | True | 0 | ROZPOCET
| VV |  | "objekt wc" | [15 empty] | VV | 2 | 1 | True | 0 | ROZPOCET
| VV |  | (1,050+5,900+3,420)*1,770 |  | 18.355 | [13 empty] | VV | 2 | 2 | True | 0 | ROZPOCET
| VV |  | (0,190+1,770)*2,370/2 |  | 2.323 | [13 empty] | VV | 2 | 2 | True | 0 | ROZPOCET
| VV |  | "odpočet otvorů" | [15 empty] | VV | 2 | 1 | True | 0 | ROZPOCET
| VV |  | -(0,900*1,700)*1 |  | -1.53 | [13 empty] | VV | 2 | 2 | True | 0 | ROZPOCET
| VV |  | -(0,600*0,450)*1 |  | -0.27 | [13 empty] | VV | 2 | 2 | True | 0 | ROZPOCET
| VV |  | "přípočet ostění" | [15 empty] | VV | 2 | 1 | True | 0 | ROZPOCET
| VV |  | (0,970+1,700*2)*1*0,100 |  | 0.437 | [13 empty] | VV | 2 | 2 | True | 0 | ROZPOCET
| VV |  | (0,600+0,450*2)*1*0,100 |  | 0.15 | [13 empty] | VV | 2 | 2 | True | 0 | ROZPOCET
| VV |  | Mezisoučet - objekt wc |  | 19.465 | [13 empty] | VV | 2 | 3 | True | 0 | ROZPOCET
| VV |  | Součet |  | 281.297 | [13 empty] | VV | 2 | 4 | True | 1 | ROZPOCET
128 | K | 978021191 | Otlučení cementových omítek vnitřních stěn o rozsahu do 100 % | m2 | 17.816 |  | 0 |  |  |  | základní |  | 0 | 0 | 0 | 0.061 | 1.0868 | 4 | K | 2 |  |  |  | ROZPOCET | 0 | 0 | 0 | 0 | 0 | 1 | 0 | 4 | 1690333469
| VV |  | "D2 - Pudorys 1.PP - Bourani.pdf | [15 empty] | VV | 2 | 1 | True | 0 | ROZPOCET
| VV |  | "wc" | [15 empty] | VV | 2 | 1 | True | 0 | ROZPOCET
| VV |  | (2,740*2+2,570*2)*1,870 |  | 19.859 | [13 empty] | VV | 2 | 2 | True | 0 | ROZPOCET
| VV |  | "odpočet otvoru" | [15 empty] | VV | 2 | 1 | True | 0 | ROZPOCET
| VV |  | -(0,900*1,970)*1 |  | -1.773 | [13 empty] | VV | 2 | 2 | True | 0 | ROZPOCET
| VV |  | -(0,600*0,450)*1 |  | -0.27 | [13 empty] | VV | 2 | 2 | True | 0 | ROZPOCET
| VV |  | Součet |  | 17.816 | [13 empty] | VV | 2 | 4 | True | 1 | ROZPOCET
129 | K | 985131111 | Očištění ploch stěn, rubu kleneb a podlah tlakovou vodou | m2 | 46.363 |  | 0 |  |  |  | základní |  | 0 | 0 | 0 | 0 | 0 | 4 | K | 2 |  |  |  | ROZPOCET | 0 | 0 | 0 | 0 | 0 | 1 | 0 | 4 | -1221058312
| VV |  | "D11 - Technicke pohledy.pdf | [15 empty] | VV | 2 | 1 | True | 0 | ROZPOCET
| VV |  | "kamenný sokl" | [15 empty] | VV | 2 | 1 | True | 0 | ROZPOCET
| VV |  | 2,283 |  | 2.283 | [13 empty] | VV | 2 | 2 | True | 0 | ROZPOCET
| VV |  | 27,546 |  | 27.546 | [13 empty] | VV | 2 | 2 | True | 0 | ROZPOCET
| VV |  | 2,422 |  | 2.422 | [13 empty] | VV | 2 | 2 | True | 0 | ROZPOCET
| VV |  | 9,604 |  | 9.604 | [13 empty] | VV | 2 | 2 | True | 0 | ROZPOCET
| VV |  | Mezisoučet - kamenný sokl |  | 41.855 | [13 empty] | VV | 2 | 3 | True | 0 | ROZPOCET
| VV |  | "D6 - Pudorys 1.PP - Novy stav.pdf | [15 empty] | VV | 2 | 1 | True | 0 | ROZPOCET
| VV |  | "venkovní schodiště" | [15 empty] | VV | 2 | 1 | True | 0 | ROZPOCET
| VV |  | (0,190+0,270)*0,980*10 |  | 4.508 | [13 empty] | VV | 2 | 2 | True | 0 | ROZPOCET
| VV |  | Mezisoučet - venk. schodiště |  | 4.508 | [13 empty] | VV | 2 | 3 | True | 0 | ROZPOCET
| VV |  | Součet |  | 46.363 | [13 empty] | VV | 2 | 4 | True | 1 | ROZPOCET
130 | K | 985131211 | Očištění ploch stěn, rubu kleneb a podlah sušeným křemičitým pískem | m2 | 46.363 |  | 0 |  |  |  | základní |  | 0 | 0.048 | 2.2254 | 0.048 | 2.2254 | 4 | K | 2 |  |  |  | ROZPOCET | 0 | 0 | 0 | 0 | 0 | 1 | 0 | 4 | 1504691424
| VV |  | "D11 - Technicke pohledy.pdf | [15 empty] | VV | 2 | 1 | True | 0 | ROZPOCET
| VV |  | "kamenný sokl" | [15 empty] | VV | 2 | 1 | True | 0 | ROZPOCET
| VV |  | 2,283 |  | 2.283 | [13 empty] | VV | 2 | 2 | True | 0 | ROZPOCET
| VV |  | 27,546 |  | 27.546 | [13 empty] | VV | 2 | 2 | True | 0 | ROZPOCET
| VV |  | 2,422 |  | 2.422 | [13 empty] | VV | 2 | 2 | True | 0 | ROZPOCET
| VV |  | 9,604 |  | 9.604 | [13 empty] | VV | 2 | 2 | True | 0 | ROZPOCET
| VV |  | Mezisoučet - kamenný sokl |  | 41.855 | [13 empty] | VV | 2 | 3 | True | 0 | ROZPOCET
| VV |  | "D6 - Pudorys 1.PP - Novy stav.pdf | [15 empty] | VV | 2 | 1 | True | 0 | ROZPOCET
| VV |  | "venkovní schodiště" | [15 empty] | VV | 2 | 1 | True | 0 | ROZPOCET
| VV |  | (0,190+0,270)*0,980*10 |  | 4.508 | [13 empty] | VV | 2 | 2 | True | 0 | ROZPOCET
| VV |  | Mezisoučet - venk. schodiště |  | 4.508 | [13 empty] | VV | 2 | 3 | True | 0 | ROZPOCET
| VV |  | Součet |  | 46.363 | [13 empty] | VV | 2 | 4 | True | 1 | ROZPOCET
131 | K | 985131311 | Ruční dočištění ploch stěn, rubu kleneb a podlah ocelových kartáči | m2 | 10.786 |  | 0 |  |  |  | základní |  | 0 | 0 | 0 | 0 | 0 | 4 | K | 2 |  |  |  | ROZPOCET | 0 | 0 | 0 | 0 | 0 | 1 | 0 | 4 | -1317061596
| VV |  | "D11 - Technicke pohledy.pdf | [15 empty] | VV | 2 | 1 | True | 0 | ROZPOCET
| VV |  | "kamenný sokl - předpoklad max. do 15% plochy " | [15 empty] | VV | 2 | 1 | True | 0 | ROZPOCET
| VV |  | 2,283*15/100 |  | 0.342 | [13 empty] | VV | 2 | 2 | True | 0 | ROZPOCET
| VV |  | 27,546*15/100 |  | 4.132 | [13 empty] | VV | 2 | 2 | True | 0 | ROZPOCET
| VV |  | 2,422*15/100 |  | 0.363 | [13 empty] | VV | 2 | 2 | True | 0 | ROZPOCET
| VV |  | 9,604*15/100 |  | 1.441 | [13 empty] | VV | 2 | 2 | True | 0 | ROZPOCET
| VV |  | Mezisoučet - kamenný sokl |  | 6.278 | [13 empty] | VV | 2 | 3 | True | 0 | ROZPOCET
| VV |  | "D6 - Pudorys 1.PP - Novy stav.pdf | [15 empty] | VV | 2 | 1 | True | 0 | ROZPOCET
| VV |  | "venkovní schodiště" | [15 empty] | VV | 2 | 1 | True | 0 | ROZPOCET
| VV |  | (0,190+0,270)*0,980*10 |  | 4.508 | [13 empty] | VV | 2 | 2 | True | 0 | ROZPOCET
| VV |  | Mezisoučet - venk. schodiště |  | 4.508 | [13 empty] | VV | 2 | 3 | True | 0 | ROZPOCET
| VV |  | Součet |  | 10.786 | [13 empty] | VV | 2 | 4 | True | 1 | ROZPOCET
132 | K | 985231111 | Spárování zdiva aktivovanou maltou spára hl do 40 mm dl do 6 m/m2 | m2 | 41.855 |  | 0 |  |  |  | základní |  | 0 | 0.01162 | 0.48636 | 0 | 0 | 4 | K | 2 |  |  |  | ROZPOCET | 0 | 0 | 0 | 0 | 0 | 1 | 0 | 4 | -53521141
| VV |  | "D11 - Technicke pohledy.pdf | [15 empty] | VV | 2 | 1 | True | 0 | ROZPOCET
| VV |  | "kamenný sokl" | [15 empty] | VV | 2 | 1 | True | 0 | ROZPOCET
| VV |  | 2,283 |  | 2.283 | [13 empty] | VV | 2 | 2 | True | 0 | ROZPOCET
| VV |  | 27,546 |  | 27.546 | [13 empty] | VV | 2 | 2 | True | 0 | ROZPOCET
| VV |  | 2,422 |  | 2.422 | [13 empty] | VV | 2 | 2 | True | 0 | ROZPOCET
| VV |  | 9,604 |  | 9.604 | [13 empty] | VV | 2 | 2 | True | 0 | ROZPOCET
| VV |  | Součet |  | 41.855 | [13 empty] | VV | 2 | 4 | True | 1 | ROZPOCET
133 | K | 985231192 | Příplatek ke spárování hl do 40 mm za plochu do 10 m2 jednotlivě | m2 | 14.309 |  | 0 |  |  |  | základní |  | 0 | 0 | 0 | 0 | 0 | 4 | K | 2 |  |  |  | ROZPOCET | 0 | 0 | 0 | 0 | 0 | 1 | 0 | 4 | -1685148798
| VV |  | "D11 - Technicke pohledy.pdf | [15 empty] | VV | 2 | 1 | True | 0 | ROZPOCET
| VV |  | "kamenný sokl" | [15 empty] | VV | 2 | 1 | True | 0 | ROZPOCET
| VV |  | 2,283 |  | 2.283 | [13 empty] | VV | 2 | 2 | True | 0 | ROZPOCET
| VV |  | 2,422 |  | 2.422 | [13 empty] | VV | 2 | 2 | True | 0 | ROZPOCET
| VV |  | 9,604 |  | 9.604 | [13 empty] | VV | 2 | 2 | True | 0 | ROZPOCET
| VV |  | Součet |  | 14.309 | [13 empty] | VV | 2 | 4 | True | 1 | ROZPOCET
134 | K | 985233111 | Úprava spár po spárování zdiva uhlazením spára dl do 6 m/m2 | m2 | 41.855 |  | 0 |  |  |  | základní |  | 0 | 0 | 0 | 0 | 0 | 4 | K | 2 |  |  |  | ROZPOCET | 0 | 0 | 0 | 0 | 0 | 1 | 0 | 4 | -352676468
| VV |  | "D11 - Technicke pohledy.pdf | [15 empty] | VV | 2 | 1 | True | 0 | ROZPOCET
| VV |  | "kamenný sokl" | [15 empty] | VV | 2 | 1 | True | 0 | ROZPOCET
| VV |  | 2,283 |  | 2.283 | [13 empty] | VV | 2 | 2 | True | 0 | ROZPOCET
| VV |  | 27,546 |  | 27.546 | [13 empty] | VV | 2 | 2 | True | 0 | ROZPOCET
| VV |  | 2,422 |  | 2.422 | [13 empty] | VV | 2 | 2 | True | 0 | ROZPOCET
| VV |  | 9,604 |  | 9.604 | [13 empty] | VV | 2 | 2 | True | 0 | ROZPOCET
| VV |  | Součet |  | 41.855 | [13 empty] | VV | 2 | 4 | True | 1 | ROZPOCET
135 | K | 985233912 | Příplatek k úpravě spár za plochu do 10 m2 jednotlivě | m2 | 14.309 |  | 0 |  |  |  | základní |  | 0 | 0 | 0 | 0 | 0 | 4 | K | 2 |  |  |  | ROZPOCET | 0 | 0 | 0 | 0 | 0 | 1 | 0 | 4 | 1023076888
| VV |  | "D11 - Technicke pohledy.pdf | [15 empty] | VV | 2 | 1 | True | 0 | ROZPOCET
| VV |  | "kamenný sokl" | [15 empty] | VV | 2 | 1 | True | 0 | ROZPOCET
| VV |  | 2,283 |  | 2.283 | [13 empty] | VV | 2 | 2 | True | 0 | ROZPOCET
| VV |  | 2,422 |  | 2.422 | [13 empty] | VV | 2 | 2 | True | 0 | ROZPOCET
| VV |  | 9,604 |  | 9.604 | [13 empty] | VV | 2 | 2 | True | 0 | ROZPOCET
| VV |  | Součet |  | 14.309 | [13 empty] | VV | 2 | 4 | True | 1 | ROZPOCET
136 | K | 985311114 | Reprofilace stěn cementovými sanačními maltami tl 40 mm | m2 | 0.18 |  | 0 |  |  |  | základní |  | 0 | 0.0798 | 0.014364 | 0 | 0 | 4 | K | 2 |  |  |  | ROZPOCET | 0 | 0 | 0 | 0 | 0 | 1 | 0 | 4 | 1246722801
| VV |  | "D11 - Technické pohledy.pdf" | [15 empty] | VV | 2 | 1 | True | 0 | ROZPOCET
| VV |  | "bosáž nadpraží okenního otvoru - západní pohled" | [15 empty] | VV | 2 | 1 | True | 0 | ROZPOCET
| VV |  | 0,900*0,200 |  | 0.18 | [13 empty] | VV | 2 | 2 | True | 0 | ROZPOCET
| VV |  | Součet |  | 0.18 | [13 empty] | VV | 2 | 4 | True | 1 | ROZPOCET
137 | K | 985312114 | Stěrka k vyrovnání betonových ploch stěn tl 5 mm | m2 | 0.18 |  | 0 |  |  |  | základní |  | 0 | 0.0089 | 0.001602 | 0 | 0 | 4 | K | 2 |  |  |  | ROZPOCET | 0 | 0 | 0 | 0 | 0 | 1 | 0 | 4 | -162326333
| VV |  | "D11 - Technické pohledy.pdf" | [15 empty] | VV | 2 | 1 | True | 0 | ROZPOCET
| VV |  | "bosáž nadpraží okenního otvoru - západní pohled" | [15 empty] | VV | 2 | 1 | True | 0 | ROZPOCET
| VV |  | 0,900*0,200 |  | 0.18 | [13 empty] | VV | 2 | 2 | True | 0 | ROZPOCET
| VV |  | Součet |  | 0.18 | [13 empty] | VV | 2 | 4 | True | 1 | ROZPOCET
| D | 997 | Přesun sutě |  |  |  | 0 | [5 empty] | 0 |  | 0 |  | 0 | 1 | D | 1 |  |  |  | ROZPOCET | [6 empty] | 0
138 | K | 997013211 | Vnitrostaveništní doprava suti a vybouraných hmot pro budovy v do 6 m ručně | t | 62.542 |  | 0 |  |  |  | základní |  | 0 | 0 | 0 | 0 | 0 | 4 | K | 2 |  |  |  | ROZPOCET | 0 | 0 | 0 | 0 | 0 | 1 | 0 | 4 | -786096052
139 | K | 997013311 | Montáž a demontáž shozu suti v do 10 m | m | 15.4 |  | 0 |  |  |  | základní |  | 0 | 0 | 0 | 0 | 0 | 4 | K | 2 |  |  |  | ROZPOCET | 0 | 0 | 0 | 0 | 0 | 1 | 0 | 4 | 688729720
| VV |  | "D11 - Technické pohledy" | [15 empty] | VV | 2 | 1 | True | 0 | ROZPOCET
| VV |  | "pohled přední" 6,800 |  | 6.8 | [13 empty] | VV | 2 | 2 | True | 0 | ROZPOCET
| VV |  | "pohled zadní" 8,600 |  | 8.6 | [13 empty] | VV | 2 | 2 | True | 0 | ROZPOCET
| VV |  | Součet |  | 15.4 | [13 empty] | VV | 2 | 4 | True | 1 | ROZPOCET
140 | K | 997013321 | Příplatek k shozu suti v do 10 m za první a ZKD den použití | m | 924 |  | 0 |  |  |  | základní |  | 0 | 0 | 0 | 0 | 0 | 4 | K | 2 |  |  |  | ROZPOCET | 0 | 0 | 0 | 0 | 0 | 1 | 0 | 4 | -1075360085
141 | K | 997013501 | Odvoz suti a vybouraných hmot na skládku nebo meziskládku do 1 km se složením | t | 62.542 |  | 0 |  |  |  | základní |  | 0 | 0 | 0 | 0 | 0 | 4 | K | 2 |  |  |  | ROZPOCET | 0 | 0 | 0 | 0 | 0 | 1 | 0 | 4 | -571215008
142 | K | 997013509 | Příplatek k odvozu suti a vybouraných hmot na skládku ZKD 1 km přes 1 km | t | 1501.008 |  | 0 |  |  |  | základní |  | 0 | 0 | 0 | 0 | 0 | 4 | K | 2 |  |  |  | ROZPOCET | 0 | 0 | 0 | 0 | 0 | 1 | 0 | 4 | -828288869
143 | K | 997013801 | Poplatek za uložení stavebního betonového odpadu na skládce (skládkovné) | t | 23.226 |  | 0 |  |  |  | základní |  | 0 | 0 | 0 | 0 | 0 | 4 | K | 2 |  |  |  | ROZPOCET | 0 | 0 | 0 | 0 | 0 | 1 | 0 | 4 | 1128468028
| VV |  | "zámková dlažba" 1,513 |  | 1.513 | [13 empty] | VV | 2 | 2 | True | 0 | ROZPOCET
| VV |  | "obrubník" 0,197 |  | 0.197 | [13 empty] | VV | 2 | 2 | True | 0 | ROZPOCET
| VV |  | "betonové konstrukce" 1,657+6,453+0,088+0,970+12,348 |  | 21.516 | [13 empty] | VV | 2 | 2 | True | 0 | ROZPOCET
| VV |  | Součet |  | 23.226 | [13 empty] | VV | 2 | 4 | True | 1 | ROZPOCET
144 | K | 997013803 | Poplatek za uložení stavebního odpadu z keramických materiálů na skládce (skládkovné) | t | 53.278 |  | 0 |  |  |  | základní |  | 0 | 0 | 0 | 0 | 0 | 4 | K | 2 |  |  |  | ROZPOCET | 0 | 0 | 0 | 0 | 0 | 1 | 0 | 4 | -2004711129
145 | K | 997013804 | Poplatek za uložení stavebního odpadu ze skla na skládce (skládkovné) | t | 0.416 |  | 0 |  |  |  | základní |  | 0 | 0 | 0 | 0 | 0 | 4 | K | 2 |  |  |  | ROZPOCET | 0 | 0 | 0 | 0 | 0 | 1 | 0 | 4 | -1081290203
| VV |  | "výplně otvorů" 0,416 |  | 0.416 | [13 empty] | VV | 2 | 2 | True | 1 | ROZPOCET
146 | K | 997013811 | Poplatek za uložení stavebního dřevěného odpadu na skládce (skládkovné) | t | 2.877 |  | 0 |  |  |  | základní |  | 0 | 0 | 0 | 0 | 0 | 4 | K | 2 |  |  |  | ROZPOCET | 0 | 0 | 0 | 0 | 0 | 1 | 0 | 4 | 396942588
| VV |  | "bednění střechy" 1,728 |  | 1.728 | [13 empty] | VV | 2 | 2 | True | 0 | ROZPOCET
| VV |  | "krácené krokve" 0,262 |  | 0.262 | [13 empty] | VV | 2 | 2 | True | 0 | ROZPOCET
| VV |  | "ostatní (zábradlí, okna apod.)" 0,023+0,063+0,382+0,419 |  | 0.887 | [13 empty] | VV | 2 | 2 | True | 0 | ROZPOCET
| VV |  | Součet |  | 2.877 | [13 empty] | VV | 2 | 4 | True | 1 | ROZPOCET
147 | K | 997013813 | Poplatek za uložení stavebního odpadu z plastických hmot na skládce (skládkovné) | t | 0.582 |  | 0 |  |  |  | základní |  | 0 | 0 | 0 | 0 | 0 | 4 | K | 2 |  |  |  | ROZPOCET | 0 | 0 | 0 | 0 | 0 | 1 | 0 | 4 | 1770751431
| VV |  | "okna" 0,274+0,308 |  | 0.582 | [13 empty] | VV | 2 | 2 | True | 1 | ROZPOCET
148 | K | 997013821 | Poplatek za uložení stavebního odpadu s azbestem na skládce (skládkovné) | t | 2.111 |  | 0 |  |  |  | základní |  | 0 | 0 | 0 | 0 | 0 | 4 | K | 2 |  |  |  | ROZPOCET | 0 | 0 | 0 | 0 | 0 | 1 | 0 | 4 | 358466537
| VV |  | "AZC střešní krytina" 2,111 |  | 2.111 | [13 empty] | VV | 2 | 2 | True | 1 | ROZPOCET
149 | K | 997013822 | Poplatek za uložení stavebního odpadu s oleji nebo ropnými látkami na skládce (skládkovné) | t | 0.703 |  | 0 |  |  |  | základní |  | 0 | 0 | 0 | 0 | 0 | 4 | K | 2 |  |  |  | ROZPOCET | 0 | 0 | 0 | 0 | 0 | 1 | 0 | 4 | 1278181336
| VV |  | "asf.podkladní pás střešní krytiny" 0,703 |  | 0.703 | [13 empty] | VV | 2 | 2 | True | 1 | ROZPOCET
150 | K | 997013845 | Výzisk z prodeje kovového šrotu - příjmová položka rozpočtu | t | -0.887 |  | 0 |  |  |  | základní |  | 0 | 0 | 0 | 0 | 0 | 4 | K | 2 |  |  |  | ROZPOCET | 0 | 0 | 0 | 0 | 0 | 1 | 0 | 4 | -1757753663
| VV |  | "zábradlí, kotevní prvky, oplechování apod." | [15 empty] | VV | 2 | 1 | True | 0 | ROZPOCET
| VV |  | -(0,324+0,486+0,008+0,015+0,054) |  | -0.887 | [13 empty] | VV | 2 | 2 | True | 0 | ROZPOCET
| VV |  | Součet |  | -0.887 | [13 empty] | VV | 2 | 4 | True | 1 | ROZPOCET
151 | K | 997221855 | Poplatek za uložení odpadu z kameniva na skládce (skládkovné) | t | 1.688 |  | 0 |  |  |  | základní |  | 0 | 0 | 0 | 0 | 0 | 4 | K | 2 |  |  |  | ROZPOCET | 0 | 0 | 0 | 0 | 0 | 1 | 0 | 4 | -1628178084
| VV |  | "kamenivo (ŠD)" 1,688 |  | 1.688 | [13 empty] | VV | 2 | 2 | True | 1 | ROZPOCET
| D | 998 | Přesun hmot |  |  |  | 0 | [5 empty] | 0 |  | 0 |  | 0 | 1 | D | 1 |  |  |  | ROZPOCET | [6 empty] | 0
152 | K | 998017002 | Přesun hmot s omezením mechanizace pro budovy v do 12 m | t | 35.305 |  | 0 |  |  |  | základní |  | 0 | 0 | 0 | 0 | 0 | 4 | K | 2 |  |  |  | ROZPOCET | 0 | 0 | 0 | 0 | 0 | 1 | 0 | 4 | -1250787054
| D | PSV | Práce a dodávky PSV |  |  |  | 0 | [5 empty] | 0 |  | 16.2485 |  | 8.1173 | 2 | D | 0 |  |  |  | ROZPOCET | [6 empty] | 0
| D | 711 | Izolace proti vodě, vlhkosti a plynům |  |  |  | 0 | [5 empty] | 0 |  | 0.12313 |  | 0 | 2 | D | 1 |  |  |  | ROZPOCET | [6 empty] | 0
153 | K | 711132230 | Izolace proti zemní vlhkosti na svislé ploše na sucho pásy TECHNODREN 2015 Z1 | m2 | 7.645 |  | 0 |  |  |  | základní |  | 0 | 0.00078 | 0.0059631 | 0 | 0 | 16 | K | 2 |  |  |  | ROZPOCET | 0 | 0 | 0 | 0 | 0 | 1 | 0 | 16 | 608713661
| VV |  | "D6 - Pudorys 1.PP - Novy stav.pdf | [15 empty] | VV | 2 | 1 | True | 0 | ROZPOCET
| VV |  | "wc - výška 1100 mm (900 mm pod terén + 200 mm nad terén" | [15 empty] | VV | 2 | 1 | True | 0 | ROZPOCET
| VV |  | (1,050+5,900)*1,100 |  | 7.645 | [13 empty] | VV | 2 | 2 | True | 0 | ROZPOCET
| VV |  | Součet |  | 7.645 | [13 empty] | VV | 2 | 4 | True | 1 | ROZPOCET
154 | K | 711493112 | Izolace proti podpovrchové a tlakové vodě vodorovná SCHOMBURG těsnicí stěrkou AQUAFIN-1K | m2 | 7.042 |  | 0 |  |  |  | základní |  | 0 | 0.0045 | 0.031689 | 0 | 0 | 16 | K | 2 |  |  |  | ROZPOCET | 0 | 0 | 0 | 0 | 0 | 1 | 0 | 16 | 1448124482
| VV |  | "D7 - Pudorys 1.NP - Novy stav.pdf | [15 empty] | VV | 2 | 1 | True | 0 | ROZPOCET
| VV |  | "objekt wc" | [15 empty] | VV | 2 | 1 | True | 0 | ROZPOCET
| VV |  | 2,740*2,570 |  | 7.042 | [13 empty] | VV | 2 | 2 | True | 0 | ROZPOCET
| VV |  | Mezisoučet - objekt wc |  | 7.042 | [13 empty] | VV | 2 | 3 | True | 0 | ROZPOCET
| VV |  | Součet |  | 7.042 | [13 empty] | VV | 2 | 4 | True | 1 | ROZPOCET
155 | K | 711493122 | Izolace proti podpovrchové a tlakové vodě svislá SCHOMBURG těsnicí stěrkou AQUAFIN-1K | m2 | 18.646 |  | 0 |  |  |  | základní |  | 0 | 0.0045 | 0.083907 | 0 | 0 | 16 | K | 2 |  |  |  | ROZPOCET | 0 | 0 | 0 | 0 | 0 | 1 | 0 | 16 | -344558839
| VV |  | "D7 - Pudorys 1.NP - Novy stav.pdf | [15 empty] | VV | 2 | 1 | True | 0 | ROZPOCET
| VV |  | "objekt wc" | [15 empty] | VV | 2 | 1 | True | 0 | ROZPOCET
| VV |  | (2,740*2+2,570*2)*1,870 |  | 19.859 | [13 empty] | VV | 2 | 2 | True | 0 | ROZPOCET
| VV |  | "odpočet otvoru" | [15 empty] | VV | 2 | 1 | True | 0 | ROZPOCET
| VV |  | -(0,900*1,700)*1 |  | -1.53 | [13 empty] | VV | 2 | 2 | True | 0 | ROZPOCET
| VV |  | -(0,600*0,450)*1 |  | -0.27 | [13 empty] | VV | 2 | 2 | True | 0 | ROZPOCET
| VV |  | "přípočet ostění" | [15 empty] | VV | 2 | 1 | True | 0 | ROZPOCET
| VV |  | (0,970+1,700*2)*1*0,100 |  | 0.437 | [13 empty] | VV | 2 | 2 | True | 0 | ROZPOCET
| VV |  | (0,600+0,450*2)*1*0,100 |  | 0.15 | [13 empty] | VV | 2 | 2 | True | 0 | ROZPOCET
| VV |  | Součet |  | 18.646 | [13 empty] | VV | 2 | 4 | True | 1 | ROZPOCET
156 | K | 711792212 | Izolace proti zemní vlhkosti připevnění tvarovky rohové TECHNODREN 2 x 9 mm k folii páskou | kus | 1 |  | 0 |  |  |  | základní |  | 0 | 0.00015 | 0.00015 | 0 | 0 | 16 | K | 2 |  |  |  | ROZPOCET | 0 | 0 | 0 | 0 | 0 | 1 | 0 | 16 | -2108179333
157 | K | 711792620 | Izolace proti zemní vlhkosti TECHNODREN krycí lišta pro překrytí okraje izolace | m | 6.95 |  | 0 |  |  |  | základní |  | 0 | 0.00016 | 0.001112 | 0 | 0 | 16 | K | 2 |  |  |  | ROZPOCET | 0 | 0 | 0 | 0 | 0 | 1 | 0 | 16 | -1173431739
| VV |  | "D6 - Pudorys 1.PP - Novy stav.pdf | [15 empty] | VV | 2 | 1 | True | 0 | ROZPOCET
| VV |  | "wc" | [15 empty] | VV | 2 | 1 | True | 0 | ROZPOCET
| VV |  | (1,050+5,900) |  | 6.95 | [13 empty] | VV | 2 | 2 | True | 0 | ROZPOCET
| VV |  | Součet |  | 6.95 | [13 empty] | VV | 2 | 4 | True | 1 | ROZPOCET
158 | K | 711792710 | Izolace proti zemní vlhkosti připevnění folie TECHNODREN hřeby | kus | 31 |  | 0 |  |  |  | základní |  | 0 | 1e-05 | 0.00031 | 0 | 0 | 16 | K | 2 |  |  |  | ROZPOCET | 0 | 0 | 0 | 0 | 0 | 1 | 0 | 16 | -1594113957
| VV |  | "D6 - Pudorys 1.PP - Novy stav.pdf | [15 empty] | VV | 2 | 1 | True | 0 | ROZPOCET
| VV |  | "wc - výška 1100 mm, předpoklad +/-4 ks/m2" | [15 empty] | VV | 2 | 1 | True | 0 | ROZPOCET
| VV |  | 31,000 |  | 31 | [13 empty] | VV | 2 | 2 | True | 0 | ROZPOCET
| VV |  | Součet |  | 31 | [13 empty] | VV | 2 | 4 | True | 1 | ROZPOCET
159 | K | 998711101 | Přesun hmot tonážní pro izolace proti vodě, vlhkosti a plynům v objektech výšky do 6 m | t | 0.123 |  | 0 |  |  |  | základní |  | 0 | 0 | 0 | 0 | 0 | 16 | K | 2 |  |  |  | ROZPOCET | 0 | 0 | 0 | 0 | 0 | 1 | 0 | 16 | -893973597
160 | K | 998711181 | Příplatek k přesunu hmot tonážní 711 prováděný bez použití mechanizace | t | 0.123 |  | 0 |  |  |  | základní |  | 0 | 0 | 0 | 0 | 0 | 16 | K | 2 |  |  |  | ROZPOCET | 0 | 0 | 0 | 0 | 0 | 1 | 0 | 16 | -1451259757
| D | 712 | Povlakové krytiny |  |  |  | 0 | [5 empty] | 0 |  | 1.3181 |  | 0.70288 | 2 | D | 1 |  |  |  | ROZPOCET | [6 empty] | 0
161 | K | 712311101 | Provedení povlakové krytiny střech do 10° za studena lakem penetračním nebo asfaltovým | m2 | 20.178 |  | 0 |  |  |  | základní |  | 0 | 0 | 0 | 0 | 0 | 16 | K | 2 |  |  |  | ROZPOCET | 0 | 0 | 0 | 0 | 0 | 1 | 0 | 16 | -1779836538
| VV |  | "D7 - Pudorys 1.NP - Novy stav.pdf | [15 empty] | VV | 2 | 1 | True | 0 | ROZPOCET
| VV |  | "střecha wc" | [15 empty] | VV | 2 | 1 | True | 0 | ROZPOCET
| VV |  | 3,420*5,900 |  | 20.178 | [13 empty] | VV | 2 | 2 | True | 0 | ROZPOCET
| VV |  | Součet |  | 20.178 | [13 empty] | VV | 2 | 4 | True | 1 | ROZPOCET
162 | M | 111631510 | lak asfaltový ALP/9 (MJ kg) bal 9 kg | kg | 6.053 |  | 0 |  |  |  | základní |  | 0 | 0.001 | 0.006053 | 0 | 0 | 32 | M | 2 |  |  |  | ROZPOCET | 0 | 0 | 0 | 0 | 0 | 1 | 0 | 16 | 1937776873
163 | K | 712341559 | Provedení povlakové krytiny střech do 10° pásy NAIP přitavením v plné ploše | m2 | 20.178 |  | 0 |  |  |  | základní |  | 0 | 0.00088 | 0.017757 | 0 | 0 | 16 | K | 2 |  |  |  | ROZPOCET | 0 | 0 | 0 | 0 | 0 | 1 | 0 | 16 | 1064175896
| VV |  | "D7 - Pudorys 1.NP - Novy stav.pdf | [15 empty] | VV | 2 | 1 | True | 0 | ROZPOCET
| VV |  | "střecha wc" | [15 empty] | VV | 2 | 1 | True | 0 | ROZPOCET
| VV |  | 3,420*5,900 |  | 20.178 | [13 empty] | VV | 2 | 2 | True | 0 | ROZPOCET
| VV |  | Součet |  | 20.178 | [13 empty] | VV | 2 | 4 | True | 1 | ROZPOCET
164 | M | 628522540 | pás asfaltovaný modifikovaný SBS Elastodek 40 Special mineral | m2 | 23.205 |  | 0 |  |  |  | základní |  | 0 | 0.0049 | 0.1137 | 0 | 0 | 32 | M | 2 |  |  |  | ROZPOCET | 0 | 0 | 0 | 0 | 0 | 1 | 0 | 16 | 376305129
165 | K | 712400831 | Odstranění povlakové krytiny střech do 30° jednovrstvé | m2 | 115.226 |  | 0 |  |  |  | základní |  | 0 | 0 | 0 | 0.006 | 0.69136 | 16 | K | 2 |  |  |  | ROZPOCET | 0 | 0 | 0 | 0 | 0 | 1 | 0 | 16 | 1882202354
| VV |  | "D10 - Stresni konstrukce.pdf | [15 empty] | VV | 2 | 1 | True | 0 | ROZPOCET
| VV |  | "sklon střechy 20,80°" | [15 empty] | VV | 2 | 1 | True | 0 | ROZPOCET
| VV |  | "podkladní lepenka AZC střechy" | [15 empty] | VV | 2 | 1 | True | 0 | ROZPOCET
| VV |  | (53,858+53,858)/Cos(20,80) |  | 115.226 | [13 empty] | VV | 2 | 2 | True | 0 | ROZPOCET
| VV |  | Součet |  | 115.226 | [13 empty] | VV | 2 | 4 | True | 1 | ROZPOCET
166 | K | 712400843 | Odstranění povlakové krytiny střech do 30° od zbytkového asfaltového pásu odsekáním | m2 | 5.761 |  | 0 |  |  |  | základní |  | 0 | 0 | 0 | 0.002 | 0.011522 | 16 | K | 2 |  |  |  | ROZPOCET | 0 | 0 | 0 | 0 | 0 | 1 | 0 | 16 | 131008237
| VV |  | "D10 - Stresni konstrukce.pdf | [15 empty] | VV | 2 | 1 | True | 0 | ROZPOCET
| VV |  | "sklon střechy 20,80°" | [15 empty] | VV | 2 | 1 | True | 0 | ROZPOCET
| VV |  | "podkladní lepenka AZC střechy - předpoklad max. do 5% plochy" | [15 empty] | VV | 2 | 1 | True | 0 | ROZPOCET
| VV |  | ((53,858+53,858)/Cos(20,80))*5/100 |  | 5.761 | [13 empty] | VV | 2 | 2 | True | 0 | ROZPOCET
| VV |  | Součet |  | 5.761 | [13 empty] | VV | 2 | 4 | True | 1 | ROZPOCET
167 | K | 712431101 | Provedení povlakové krytiny střech do 30° pásy na sucho AIP nebo NAIP | m2 | 115.226 |  | 0 |  |  |  | základní |  | 0 | 0 | 0 | 0 | 0 | 16 | K | 2 |  |  |  | ROZPOCET | 0 | 0 | 0 | 0 | 0 | 1 | 0 | 16 | 1088001336
| VV |  | "D10 - Stresni konstrukce.pdf | [15 empty] | VV | 2 | 1 | True | 0 | ROZPOCET
| VV |  | "sklon střechy 20,80°" | [15 empty] | VV | 2 | 1 | True | 0 | ROZPOCET
| VV |  | (53,858+53,858)/Cos(20,80) |  | 115.226 | [13 empty] | VV | 2 | 2 | True | 0 | ROZPOCET
| VV |  | Součet |  | 115.226 | [13 empty] | VV | 2 | 4 | True | 1 | ROZPOCET
168 | M | 1010301468 | Hydroizolační asfaltový pás ROOFTEK AL MINERAL | m2 | 132.51 |  | 0 |  |  |  | základní |  | 0 | 0.0069 | 0.91432 | 0 | 0 | 32 | M | 2 |  |  |  | ROZPOCET | 0 | 0 | 0 | 0 | 0 | 1 | 0 | 16 | -1644527402
169 | K | 712431111 | Provedení povlakové krytiny střech do 30° podkladní vrstvy pásy na sucho samolepící | m2 | 115.226 |  | 0 |  |  |  | základní |  | 0 | 0 | 0 | 0 | 0 | 16 | K | 2 |  |  |  | ROZPOCET | 0 | 0 | 0 | 0 | 0 | 1 | 0 | 16 | -388821457
| VV |  | "D10 - Stresni konstrukce.pdf | [15 empty] | VV | 2 | 1 | True | 0 | ROZPOCET
| VV |  | "sklon střechy 20,80°" | [15 empty] | VV | 2 | 1 | True | 0 | ROZPOCET
| VV |  | (53,858+53,858)/Cos(20,80) |  | 115.226 | [13 empty] | VV | 2 | 2 | True | 0 | ROZPOCET
| VV |  | Součet |  | 115.226 | [13 empty] | VV | 2 | 4 | True | 1 | ROZPOCET
170 | M | 628411700.1 | pás asfaltový samolepící | m2 | 132.51 |  | 0 |  |  |  | základní |  | 0 | 0.002 | 0.26502 | 0 | 0 | 32 | M | 2 |  |  |  | ROZPOCET | 0 | 0 | 0 | 0 | 0 | 1 | 0 | 16 | -292397257
171 | K | 712491587 | Provedení povlakové krytiny střech do 30° přibití pásů hřebíky | m2 | 115.226 |  | 0 |  |  |  | základní |  | 0 | 0 | 0 | 0 | 0 | 16 | K | 2 |  |  |  | ROZPOCET | 0 | 0 | 0 | 0 | 0 | 1 | 0 | 16 | 983322345
| VV |  | "D10 - Stresni konstrukce.pdf | [15 empty] | VV | 2 | 1 | True | 0 | ROZPOCET
| VV |  | "sklon střechy 20,80°" | [15 empty] | VV | 2 | 1 | True | 0 | ROZPOCET
| VV |  | (53,858+53,858)/Cos(20,80) |  | 115.226 | [13 empty] | VV | 2 | 2 | True | 0 | ROZPOCET
| VV |  | Součet |  | 115.226 | [13 empty] | VV | 2 | 4 | True | 1 | ROZPOCET
172 | M | 314115320 | hřebík do krytiny s velkou hlavou 02 2813 D 2,24 L 25 mm | kg | 1.267 |  | 0 |  |  |  | základní |  | 0 | 0.001 | 0.001267 | 0 | 0 | 32 | M | 2 |  |  |  | ROZPOCET | 0 | 0 | 0 | 0 | 0 | 1 | 0 | 16 | 901067809
173 | K | 998712102 | Přesun hmot tonážní tonážní pro krytiny povlakové v objektech v do 12 m | t | 1.318 |  | 0 |  |  |  | základní |  | 0 | 0 | 0 | 0 | 0 | 16 | K | 2 |  |  |  | ROZPOCET | 0 | 0 | 0 | 0 | 0 | 1 | 0 | 16 | -1157302247
174 | K | 998712181 | Příplatek k přesunu hmot tonážní 712 prováděný bez použití mechanizace | t | 1.3 |  | 0 |  |  |  | základní |  | 0 | 0 | 0 | 0 | 0 | 16 | K | 2 |  |  |  | ROZPOCET | 0 | 0 | 0 | 0 | 0 | 1 | 0 | 16 | -2049159003
| D | 713 | Izolace tepelné |  |  |  | 0 | [5 empty] | 0 |  | 1.4772 |  | 0 | 2 | D | 1 |  |  |  | ROZPOCET | [6 empty] | 0
175 | K | 713131151 | Montáž izolace tepelné stěn a základů volně vloženými rohožemi, pásy, dílci, deskami 1 vrstva | m2 | 6.761 |  | 0 |  |  |  | základní |  | 0 | 0 | 0 | 0 | 0 | 16 | K | 2 |  |  |  | ROZPOCET | 0 | 0 | 0 | 0 | 0 | 1 | 0 | 16 | 835261038
| VV |  | "D9 - Půdorys 3.NP - Nový stav.pdf" | [15 empty] | VV | 2 | 1 | True | 0 | ROZPOCET
| VV |  | "D14 - Detaily.pdf" | [15 empty] | VV | 2 | 1 | True | 0 | ROZPOCET
| VV |  | "svislé ukončení OSB tl. 22 mm" | [15 empty] | VV | 2 | 1 | True | 0 | ROZPOCET
| VV |  | (12,520*2)*0,270 |  | 6.761 | [13 empty] | VV | 2 | 2 | True | 0 | ROZPOCET
| VV |  | Součet |  | 6.761 | [13 empty] | VV | 2 | 4 | True | 1 | ROZPOCET
176 | M | 631512870 | deska příčková ISOVER MERINO 1200 x 625 tl.60 mm | m2 | 6.896 |  | 0 |  |  |  | základní |  | 0 | 0.0045 | 0.031032 | 0 | 0 | 32 | M | 2 |  |  |  | ROZPOCET | 0 | 0 | 0 | 0 | 0 | 1 | 0 | 16 | 1182830820
177 | K | 713151154 | Montáž izolace tepelné střech šikmých přišroubované nad krokve z desek sklonu do 30° tl do 140 mm | m2 | 115.226 |  | 0 |  |  |  | základní |  | 0 | 0.00015 | 0.017284 | 0 | 0 | 16 | K | 2 |  |  |  | ROZPOCET | 0 | 0 | 0 | 0 | 0 | 1 | 0 | 16 | 1665596399
| VV |  | "D10 - Stresni konstrukce.pdf | [15 empty] | VV | 2 | 1 | True | 0 | ROZPOCET
| VV |  | "sklon střechy 20,80°" | [15 empty] | VV | 2 | 1 | True | 0 | ROZPOCET
| VV |  | (53,858+53,858)/Cos(20,80) |  | 115.226 | [13 empty] | VV | 2 | 2 | True | 0 | ROZPOCET
| VV |  | Součet |  | 115.226 | [13 empty] | VV | 2 | 4 | True | 1 | ROZPOCET
178 | M | 553247330 | panel sendvičový, střechy, modulová/celková šířka (mm) 1000/1083, délka 2,0 -18,5 m, SP2C140/100PIR tl. 140/100 mm | m2 | 117.531 |  | 0 |  |  |  | základní |  | 0 | 0.0121 | 1.4221 | 0 | 0 | 32 | M | 2 |  |  |  | ROZPOCET | 0 | 0 | 0 | 0 | 0 | 1 | 0 | 16 | 721065205
179 | K | 713153111 | Tepelná izolace šikmých střech lehkou stříkanou PUR pěnou | m3 | 0.676 |  | 0 |  |  |  | základní |  | 0 | 0.01 | 0.00676 | 0 | 0 | 16 | K | 2 |  |  |  | ROZPOCET | 0 | 0 | 0 | 0 | 0 | 1 | 0 | 16 | -1517732282
| VV |  | "D10 - Stresni konstrukce.pdf | [15 empty] | VV | 2 | 1 | True | 0 | ROZPOCET
| VV |  | "hřeben" (13,520*((0,140*0,050)/2))*2 |  | 0.095 | [13 empty] | VV | 2 | 2 | True | 0 | ROZPOCET
| VV |  | "střešní okno" (0,650*4)*(0,140*0,050) |  | 0.018 | [13 empty] | VV | 2 | 2 | True | 0 | ROZPOCET
| VV |  | "odvětrání kanalizace" (PI*0,140*(0,075*0,075-0,0625*0,0625))*4 |  | 0.003 | [13 empty] | VV | 2 | 2 | True | 0 | ROZPOCET
| VV |  | "detaily u nastavení krokví" ((1,200*2+0,100)*(0,140*0,050))*32 |  | 0.56 | [13 empty] | VV | 2 | 2 | True | 0 | ROZPOCET
| VV |  | Součet |  | 0.676 | [13 empty] | VV | 2 | 4 | True | 1 | ROZPOCET
180 | K | 998713102 | Přesun hmot tonážní pro izolace tepelné v objektech v do 12 m | t | 1.477 |  | 0 |  |  |  | základní |  | 0 | 0 | 0 | 0 | 0 | 16 | K | 2 |  |  |  | ROZPOCET | 0 | 0 | 0 | 0 | 0 | 1 | 0 | 16 | -1823961308
181 | K | 998713181 | Příplatek k přesunu hmot tonážní 713 prováděný bez použití mechanizace | t | 1.453 |  | 0 |  |  |  | základní |  | 0 | 0 | 0 | 0 | 0 | 16 | K | 2 |  |  |  | ROZPOCET | 0 | 0 | 0 | 0 | 0 | 1 | 0 | 16 | -694878359
| D | 721 | Zdravotechnika |  |  |  | 0 | [5 empty] | 0 |  | 0.014643 |  | 0 | 2 | D | 1 |  |  |  | ROZPOCET | [6 empty] | 0
182 | K | 721173315 | Potrubí kanalizační plastové dešťové systém KG DN 110 | m | 5.478 |  | 0 |  |  |  | základní |  | 0 | 0.00189 | 0.010353 | 0 | 0 | 16 | K | 2 |  |  |  | ROZPOCET | 0 | 0 | 0 | 0 | 0 | 1 | 0 | 16 | -985585636
| VV |  | "D6 - Pudorys 1.PP - Novy stav.pdf | [15 empty] | VV | 2 | 1 | True | 0 | ROZPOCET
| VV |  | "odvodnění od liniového žlabu do RŠ" | [15 empty] | VV | 2 | 1 | True | 0 | ROZPOCET
| VV |  | (0,828+0,152+0,952+0,212+0,476+0,162+0,438+0,070+0,489+1,498+0,201) |  | 5.478 | [13 empty] | VV | 2 | 2 | True | 0 | ROZPOCET
| VV |  | Součet |  | 5.478 | [13 empty] | VV | 2 | 4 | True | 1 | ROZPOCET
183 | K | 721194109 | Vyvedení a upevnění odpadních výpustek DN 100 | kus | 4 |  | 0 |  |  |  | základní |  | 0 | 0 | 0 | 0 | 0 | 16 | K | 2 |  |  |  | ROZPOCET | 0 | 0 | 0 | 0 | 0 | 1 | 0 | 16 | -562391971
184 | K | 721242115 | Lapač střešních splavenin z PP se zápachovou klapkou a lapacím košem DN 110 | kus | 3 |  | 0 |  |  |  | základní |  | 0 | 0.00143 | 0.00429 | 0 | 0 | 16 | K | 2 |  |  |  | ROZPOCET | 0 | 0 | 0 | 0 | 0 | 1 | 0 | 16 | 1878892206
| VV |  | "D6 - Pudorys 1.PP - Novy stav.pdf | [15 empty] | VV | 2 | 1 | True | 0 | ROZPOCET
| VV |  | "objekt wc" | [15 empty] | VV | 2 | 1 | True | 0 | ROZPOCET
| VV |  | 1,000 |  | 1 | [13 empty] | VV | 2 | 2 | True | 0 | ROZPOCET
| VV |  | Mezisoučet - objekt wc |  | 1 | [13 empty] | VV | 2 | 3 | True | 0 | ROZPOCET
| VV |  | "D7 - Půdorys 1.NP - Nový stav.pdf" | [15 empty] | VV | 2 | 1 | True | 0 | ROZPOCET
| VV |  | 2,000 |  | 2 | [13 empty] | VV | 2 | 2 | True | 0 | ROZPOCET
| VV |  | Mezisoučet - objekt žst |  | 2 | [13 empty] | VV | 2 | 3 | True | 0 | ROZPOCET
| VV |  | Součet |  | 3 | [13 empty] | VV | 2 | 4 | True | 1 | ROZPOCET
185 | K | 721290111 | Zkouška těsnosti potrubí kanalizace vodou do DN 125 | m | 5.478 |  | 0 |  |  |  | základní |  | 0 | 0 | 0 | 0 | 0 | 16 | K | 2 |  |  |  | ROZPOCET | 0 | 0 | 0 | 0 | 0 | 1 | 0 | 16 | -1468926636
| VV |  | "D6 - Pudorys 1.PP - Novy stav.pdf | [15 empty] | VV | 2 | 1 | True | 0 | ROZPOCET
| VV |  | "odvodnění od liniového žlabu do RŠ" | [15 empty] | VV | 2 | 1 | True | 0 | ROZPOCET
| VV |  | (0,828+0,152+0,952+0,212+0,476+0,162+0,438+0,070+0,489+1,498+0,201) |  | 5.478 | [13 empty] | VV | 2 | 2 | True | 0 | ROZPOCET
| VV |  | Součet |  | 5.478 | [13 empty] | VV | 2 | 4 | True | 1 | ROZPOCET
186 | K | 998721101 | Přesun hmot tonážní pro vnitřní kanalizace v objektech v do 6 m | t | 0.015 |  | 0 |  |  |  | základní |  | 0 | 0 | 0 | 0 | 0 | 16 | K | 2 |  |  |  | ROZPOCET | 0 | 0 | 0 | 0 | 0 | 1 | 0 | 16 | 1864215734
187 | K | 998721181 | Příplatek k přesunu hmot tonážní 721 prováděný bez použití mechanizace | t | 0.015 |  | 0 |  |  |  | základní |  | 0 | 0 | 0 | 0 | 0 | 16 | K | 2 |  |  |  | ROZPOCET | 0 | 0 | 0 | 0 | 0 | 1 | 0 | 16 | 1290699904
| D | 725 | Zdravotechnika |  |  |  | 0 | [5 empty] | 0 |  | 0.06279 |  | 0.07149 | 2 | D | 1 |  |  |  | ROZPOCET | [6 empty] | 0
188 | K | 725110814 | Demontáž klozetu Kombi, odsávací | soubor | 1 |  | 0 |  |  |  | základní |  | 0 | 0 | 0 | 0.0342 | 0.0342 | 16 | K | 2 |  |  |  | ROZPOCET | 0 | 0 | 0 | 0 | 0 | 1 | 0 | 16 | 818990984
| VV |  | "D2 - Pudorys 1.PP - Bourani.pdf | [15 empty] | VV | 2 | 1 | True | 0 | ROZPOCET
| VV |  | "wc" | [15 empty] | VV | 2 | 1 | True | 0 | ROZPOCET
| VV |  | 1,000 |  | 1 | [13 empty] | VV | 2 | 2 | True | 0 | ROZPOCET
| VV |  | Součet |  | 1 | [13 empty] | VV | 2 | 4 | True | 1 | ROZPOCET
189 | K | 725112173 | Kombi klozeti s hlubokým splachováním zvýšený odpad svislý | soubor | 1 |  | 0 |  |  |  | základní |  | 0 | 0.02412 | 0.02412 | 0 | 0 | 16 | K | 2 |  |  |  | ROZPOCET | 0 | 0 | 0 | 0 | 0 | 1 | 0 | 16 | -1138771443
| VV |  | "D6 - Půdorys 1.PP - Nový stav.pdf" | [15 empty] | VV | 2 | 1 | True | 0 | ROZPOCET
| VV |  | "objekt wc" | [15 empty] | VV | 2 | 1 | True | 0 | ROZPOCET
| VV |  | 1,000 |  | 1 | [13 empty] | VV | 2 | 2 | True | 0 | ROZPOCET
| VV |  | Mezisoučet - objekt wc |  | 1 | [13 empty] | VV | 2 | 3 | True | 0 | ROZPOCET
| VV |  | Součet |  | 1 | [13 empty] | VV | 2 | 4 | True | 1 | ROZPOCET
190 | K | 725210821 | Demontáž umyvadel bez výtokových armatur | soubor | 1 |  | 0 |  |  |  | základní |  | 0 | 0 | 0 | 0.01946 | 0.01946 | 16 | K | 2 |  |  |  | ROZPOCET | 0 | 0 | 0 | 0 | 0 | 1 | 0 | 16 | -1130566605
| VV |  | "D2 - Pudorys 1.PP - Bourani.pdf | [15 empty] | VV | 2 | 1 | True | 0 | ROZPOCET
| VV |  | "wc" | [15 empty] | VV | 2 | 1 | True | 0 | ROZPOCET
| VV |  | 1,000 |  | 1 | [13 empty] | VV | 2 | 2 | True | 0 | ROZPOCET
| VV |  | Součet |  | 1 | [13 empty] | VV | 2 | 4 | True | 1 | ROZPOCET
191 | K | 725211681 | Umyvadlo keramické zdravotní připevněné na stěnu šrouby bílé 640 mm | soubor | 1 |  | 0 |  |  |  | základní |  | 0 | 0.01879 | 0.01879 | 0 | 0 | 16 | K | 2 |  |  |  | ROZPOCET | 0 | 0 | 0 | 0 | 0 | 1 | 0 | 16 | 2069641024
| VV |  | "D6 - Půdorys 1.PP - Nový stav.pdf" | [15 empty] | VV | 2 | 1 | True | 0 | ROZPOCET
| VV |  | "objekt wc" | [15 empty] | VV | 2 | 1 | True | 0 | ROZPOCET
| VV |  | 1,000 |  | 1 | [13 empty] | VV | 2 | 2 | True | 0 | ROZPOCET
| VV |  | Mezisoučet - objekt wc |  | 1 | [13 empty] | VV | 2 | 3 | True | 0 | ROZPOCET
| VV |  | Součet |  | 1 | [13 empty] | VV | 2 | 4 | True | 1 | ROZPOCET
192 | K | 725291621 | Doplňky zařízení koupelen a záchodů nerezové zásobník toaletních papírů | soubor | 1 |  | 0 |  |  |  | základní |  | 0 | 0.00052 | 0.00052 | 0 | 0 | 16 | K | 2 |  |  |  | ROZPOCET | 0 | 0 | 0 | 0 | 0 | 1 | 0 | 16 | -1632843946
| VV |  | "D6 - Půdorys 1.PP - Nový stav.pdf" | [15 empty] | VV | 2 | 1 | True | 0 | ROZPOCET
| VV |  | "objekt wc" | [15 empty] | VV | 2 | 1 | True | 0 | ROZPOCET
| VV |  | 1,000 |  | 1 | [13 empty] | VV | 2 | 2 | True | 0 | ROZPOCET
| VV |  | Mezisoučet - objekt wc |  | 1 | [13 empty] | VV | 2 | 3 | True | 0 | ROZPOCET
| VV |  | Součet |  | 1 | [13 empty] | VV | 2 | 4 | True | 1 | ROZPOCET
193 | K | 725291621.1 | Doplňky zařízení koupelen a záchodů nerezové sklopné zrcadlo 600x600 mm | soubor | 1 |  | 0 |  |  |  | základní |  | 0 | 0.00052 | 0.00052 | 0 | 0 | 16 | K | 2 |  |  |  | ROZPOCET | 0 | 0 | 0 | 0 | 0 | 1 | 0 | 16 | -779518965
| VV |  | "D6 - Půdorys 1.PP - Nový stav.pdf" | [15 empty] | VV | 2 | 1 | True | 0 | ROZPOCET
| VV |  | "objekt wc" | [15 empty] | VV | 2 | 1 | True | 0 | ROZPOCET
| VV |  | 1,000 |  | 1 | [13 empty] | VV | 2 | 2 | True | 0 | ROZPOCET
| VV |  | Mezisoučet - objekt wc |  | 1 | [13 empty] | VV | 2 | 3 | True | 0 | ROZPOCET
| VV |  | Součet |  | 1 | [13 empty] | VV | 2 | 4 | True | 1 | ROZPOCET
194 | K | 725291621.2 | Doplňky zařízení koupelen a záchodů nerezový koš nástěnný | soubor | 1 |  | 0 |  |  |  | základní |  | 0 | 0.00052 | 0.00052 | 0 | 0 | 16 | K | 2 |  |  |  | ROZPOCET | 0 | 0 | 0 | 0 | 0 | 1 | 0 | 16 | 1489998017
| VV |  | "D6 - Půdorys 1.PP - Nový stav.pdf" | [15 empty] | VV | 2 | 1 | True | 0 | ROZPOCET
| VV |  | "objekt wc" | [15 empty] | VV | 2 | 1 | True | 0 | ROZPOCET
| VV |  | 1,000 |  | 1 | [13 empty] | VV | 2 | 2 | True | 0 | ROZPOCET
| VV |  | Mezisoučet - objekt wc |  | 1 | [13 empty] | VV | 2 | 3 | True | 0 | ROZPOCET
| VV |  | Součet |  | 1 | [13 empty] | VV | 2 | 4 | True | 1 | ROZPOCET
195 | K | 725291621.3 | Doplňky zařízení koupelen a záchodů nerezový dávkovač tekutého mýdla | soubor | 1 |  | 0 |  |  |  | základní |  | 0 | 0.00052 | 0.00052 | 0 | 0 | 16 | K | 2 |  |  |  | ROZPOCET | 0 | 0 | 0 | 0 | 0 | 1 | 0 | 16 | 584656658
| VV |  | "D6 - Půdorys 1.PP - Nový stav.pdf" | [15 empty] | VV | 2 | 1 | True | 0 | ROZPOCET
| VV |  | "objekt wc" | [15 empty] | VV | 2 | 1 | True | 0 | ROZPOCET
| VV |  | 1,000 |  | 1 | [13 empty] | VV | 2 | 2 | True | 0 | ROZPOCET
| VV |  | Mezisoučet - objekt wc |  | 1 | [13 empty] | VV | 2 | 3 | True | 0 | ROZPOCET
| VV |  | Součet |  | 1 | [13 empty] | VV | 2 | 4 | True | 1 | ROZPOCET
196 | K | 725291621.4 | Doplňky zařízení koupelen a záchodů nerezový držák s toaletní štětkou nástěnný | soubor | 1 |  | 0 |  |  |  | základní |  | 0 | 0.00052 | 0.00052 | 0 | 0 | 16 | K | 2 |  |  |  | ROZPOCET | 0 | 0 | 0 | 0 | 0 | 1 | 0 | 16 | 1959964271
| VV |  | "D6 - Půdorys 1.PP - Nový stav.pdf" | [15 empty] | VV | 2 | 1 | True | 0 | ROZPOCET
| VV |  | "objekt wc" | [15 empty] | VV | 2 | 1 | True | 0 | ROZPOCET
| VV |  | 1,000 |  | 1 | [13 empty] | VV | 2 | 2 | True | 0 | ROZPOCET
| VV |  | Mezisoučet - objekt wc |  | 1 | [13 empty] | VV | 2 | 3 | True | 0 | ROZPOCET
| VV |  | Součet |  | 1 | [13 empty] | VV | 2 | 4 | True | 1 | ROZPOCET
197 | K | 725291621.5 | Doplňky zařízení koupelen a záchodů nerezový odpadkový koš nástěnný | soubor | 1 |  | 0 |  |  |  | základní |  | 0 | 0.0052 | 0.0052 | 0 | 0 | 16 | K | 2 |  |  |  | ROZPOCET | 0 | 0 | 0 | 0 | 0 | 1 | 0 | 16 | -1992321695
| VV |  | "D6 - Půdorys 1.PP - Nový stav.pdf" | [15 empty] | VV | 2 | 1 | True | 0 | ROZPOCET
| VV |  | "objekt wc" | [15 empty] | VV | 2 | 1 | True | 0 | ROZPOCET
| VV |  | 1,000 |  | 1 | [13 empty] | VV | 2 | 2 | True | 0 | ROZPOCET
| VV |  | Mezisoučet - objekt wc |  | 1 | [13 empty] | VV | 2 | 3 | True | 0 | ROZPOCET
| VV |  | Součet |  | 1 | [13 empty] | VV | 2 | 4 | True | 1 | ROZPOCET
198 | K | 725291702.1 | Doplňky zařízení koupelen a záchodů nerezové madlo rovné dl 400 mm | soubor | 1 |  | 0 |  |  |  | základní |  | 0 | 0.0007 | 0.0007 | 0 | 0 | 16 | K | 2 |  |  |  | ROZPOCET | 0 | 0 | 0 | 0 | 0 | 1 | 0 | 16 | -2027721858
| VV |  | "D6 - Půdorys 1.PP - Nový stav.pdf" | [15 empty] | VV | 2 | 1 | True | 0 | ROZPOCET
| VV |  | "objekt wc" | [15 empty] | VV | 2 | 1 | True | 0 | ROZPOCET
| VV |  | 1,000 |  | 1 | [13 empty] | VV | 2 | 2 | True | 0 | ROZPOCET
| VV |  | Mezisoučet - objekt wc |  | 1 | [13 empty] | VV | 2 | 3 | True | 0 | ROZPOCET
| VV |  | Součet |  | 1 | [13 empty] | VV | 2 | 4 | True | 1 | ROZPOCET
199 | K | 725291722.1 | Doplňky zařízení koupelen a záchodů nerezové madlo krakorcové sklopné dl 600/250 mm | soubor | 1 |  | 0 |  |  |  | základní |  | 0 | 0.0085 | 0.0085 | 0 | 0 | 16 | K | 2 |  |  |  | ROZPOCET | 0 | 0 | 0 | 0 | 0 | 1 | 0 | 16 | -137201507
| VV |  | "D6 - Půdorys 1.PP - Nový stav.pdf" | [15 empty] | VV | 2 | 1 | True | 0 | ROZPOCET
| VV |  | "objekt wc" | [15 empty] | VV | 2 | 1 | True | 0 | ROZPOCET
| VV |  | 1,000 |  | 1 | [13 empty] | VV | 2 | 2 | True | 0 | ROZPOCET
| VV |  | Mezisoučet - objekt wc |  | 1 | [13 empty] | VV | 2 | 3 | True | 0 | ROZPOCET
| VV |  | Součet |  | 1 | [13 empty] | VV | 2 | 4 | True | 1 | ROZPOCET
200 | K | 725530831 | Demontáž ohřívač elektrický průtokový | soubor | 1 |  | 0 |  |  |  | základní |  | 0 | 0 | 0 | 0.01493 | 0.01493 | 16 | K | 2 |  |  |  | ROZPOCET | 0 | 0 | 0 | 0 | 0 | 1 | 0 | 16 | -1866222076
| VV |  | "D2 - Pudorys 1.PP - Bourani.pdf | [15 empty] | VV | 2 | 1 | True | 0 | ROZPOCET
| VV |  | "wc" | [15 empty] | VV | 2 | 1 | True | 0 | ROZPOCET
| VV |  | 1,000 |  | 1 | [13 empty] | VV | 2 | 2 | True | 0 | ROZPOCET
| VV |  | Součet |  | 1 | [13 empty] | VV | 2 | 4 | True | 1 | ROZPOCET
201 | K | 725590811 | Přemístění vnitrostaveništní demontovaných zařizovacích předmětů v objektech výšky do 6 m | t | 0.071 |  | 0 |  |  |  | základní |  | 0 | 0 | 0 | 0 | 0 | 16 | K | 2 |  |  |  | ROZPOCET | 0 | 0 | 0 | 0 | 0 | 1 | 0 | 16 | -1885501027
202 | K | 725810811 | Demontáž ventilů výtokových nástěnných | kus | 1 |  | 0 |  |  |  | základní |  | 0 | 0 | 0 | 0.00049 | 0.00049 | 16 | K | 2 |  |  |  | ROZPOCET | 0 | 0 | 0 | 0 | 0 | 1 | 0 | 16 | -1002167777
| VV |  | "D2 - Pudorys 1.PP - Bourani.pdf | [15 empty] | VV | 2 | 1 | True | 0 | ROZPOCET
| VV |  | "wc" | [15 empty] | VV | 2 | 1 | True | 0 | ROZPOCET
| VV |  | 1,000 |  | 1 | [13 empty] | VV | 2 | 2 | True | 0 | ROZPOCET
| VV |  | Součet |  | 1 | [13 empty] | VV | 2 | 4 | True | 1 | ROZPOCET
203 | K | 725813111 | Ventil rohový bez připojovací trubičky nebo flexi hadičky G 1/2 | soubor | 3 |  | 0 |  |  |  | základní |  | 0 | 0.0003 | 0.0009 | 0 | 0 | 16 | K | 2 |  |  |  | ROZPOCET | 0 | 0 | 0 | 0 | 0 | 1 | 0 | 16 | 2046435677
204 | K | 725820801 | Demontáž baterie nástěnné do G 3 / 4 | soubor | 1 |  | 0 |  |  |  | základní |  | 0 | 0 | 0 | 0.00156 | 0.00156 | 16 | K | 2 |  |  |  | ROZPOCET | 0 | 0 | 0 | 0 | 0 | 1 | 0 | 16 | -612203990
| VV |  | "D2 - Pudorys 1.PP - Bourani.pdf | [15 empty] | VV | 2 | 1 | True | 0 | ROZPOCET
| VV |  | "wc" | [15 empty] | VV | 2 | 1 | True | 0 | ROZPOCET
| VV |  | 1,000 |  | 1 | [13 empty] | VV | 2 | 2 | True | 0 | ROZPOCET
| VV |  | Součet |  | 1 | [13 empty] | VV | 2 | 4 | True | 1 | ROZPOCET
205 | K | 725822612 | Baterie umyvadlové stojánkové pákové s výpustí | soubor | 1 |  | 0 |  |  |  | základní |  | 0 | 0.00184 | 0.00184 | 0 | 0 | 16 | K | 2 |  |  |  | ROZPOCET | 0 | 0 | 0 | 0 | 0 | 1 | 0 | 16 | 1719947407
| VV |  | "D6 - Půdorys 1.PP - Nový stav.pdf" | [15 empty] | VV | 2 | 1 | True | 0 | ROZPOCET
| VV |  | "objekt wc" | [15 empty] | VV | 2 | 1 | True | 0 | ROZPOCET
| VV |  | 1,000 |  | 1 | [13 empty] | VV | 2 | 2 | True | 0 | ROZPOCET
| VV |  | Mezisoučet - objekt wc |  | 1 | [13 empty] | VV | 2 | 3 | True | 0 | ROZPOCET
| VV |  | Součet |  | 1 | [13 empty] | VV | 2 | 4 | True | 1 | ROZPOCET
206 | K | 725860811 | Demontáž uzávěrů zápachu jednoduchých | kus | 1 |  | 0 |  |  |  | základní |  | 0 | 0 | 0 | 0.00085 | 0.00085 | 16 | K | 2 |  |  |  | ROZPOCET | 0 | 0 | 0 | 0 | 0 | 1 | 0 | 16 | -737113094
| VV |  | "D2 - Pudorys 1.PP - Bourani.pdf | [15 empty] | VV | 2 | 1 | True | 0 | ROZPOCET
| VV |  | "wc" | [15 empty] | VV | 2 | 1 | True | 0 | ROZPOCET
| VV |  | 1,000 |  | 1 | [13 empty] | VV | 2 | 2 | True | 0 | ROZPOCET
| VV |  | Součet |  | 1 | [13 empty] | VV | 2 | 4 | True | 1 | ROZPOCET
207 | K | 725869101 | Montáž zápachových uzávěrek umyvadlových do DN 40 | kus | 1 |  | 0 |  |  |  | základní |  | 0 | 0.00014 | 0.00014 | 0 | 0 | 16 | K | 2 |  |  |  | ROZPOCET | 0 | 0 | 0 | 0 | 0 | 1 | 0 | 16 | 57424830
| P |  | Poznámka k položce: - dodávka nerezového sifonu je součástí dodávky umyvadla (viz. položka 725211681) | [15 empty] | P | 2
208 | K | 998725101 | Přesun hmot tonážní pro zařizovací předměty v objektech v do 6 m | t | 0.063 |  | 0 |  |  |  | základní |  | 0 | 0 | 0 | 0 | 0 | 16 | K | 2 |  |  |  | ROZPOCET | 0 | 0 | 0 | 0 | 0 | 1 | 0 | 16 | 491223013
209 | K | 998725181 | Příplatek k přesunu hmot tonážní 725 prováděný bez použití mechanizace | t | 0.063 |  | 0 |  |  |  | základní |  | 0 | 0 | 0 | 0 | 0 | 16 | K | 2 |  |  |  | ROZPOCET | 0 | 0 | 0 | 0 | 0 | 1 | 0 | 16 | -60381835
| D | 741 | Elektroinstalace |  |  |  | 0 | [5 empty] | 0 |  | 0.005 |  | 0 | 2 | D | 1 |  |  |  | ROZPOCET | [6 empty] | 0
210 | K | 741..0001 | Dodávka a montáž elektrického přímotopného tělesa výkonu 750 W, mechanický termostat, barva bílá | kus | 1 |  | 0 |  |  |  | základní |  | 0 | 0.005 | 0.005 | 0 | 0 | 16 | K | 2 |  |  |  | ROZPOCET | 0 | 0 | 0 | 0 | 0 | 1 | 0 | 16 | 1559972645
| P |  | Poznámka k položce: - součástí ceny je přívod a zapojení nástěnného konvektoru | [15 empty] | P | 2
| VV |  | "D6 - Půdorys 1.PP - Nový stav.pdf" | [15 empty] | VV | 2 | 1 | True | 0 | ROZPOCET
| VV |  | "objekt wc" | [15 empty] | VV | 2 | 1 | True | 0 | ROZPOCET
| VV |  | 1,000 |  | 1 | [13 empty] | VV | 2 | 2 | True | 0 | ROZPOCET
| VV |  | Mezisoučet - objekt wc |  | 1 | [13 empty] | VV | 2 | 3 | True | 0 | ROZPOCET
| VV |  | Součet |  | 1 | [13 empty] | VV | 2 | 4 | True | 1 | ROZPOCET
211 | K | 741..0002 | Výměna veškerých rozvodných skříněk na fasádě, montáž antén, osvětlení, označení stanice apod. elektro práce a dodávky | set | 1 |  | 0 |  |  |  | základní |  | 0 | 0 | 0 | 0 | 0 | 16 | K | 2 |  |  |  | ROZPOCET | 0 | 0 | 0 | 0 | 0 | 1 | 0 | 16 | 877948634
212 | K | 741420003 | Hromosvod - přenos rozpočtu zpracovatele samostatného rozpočtu (viz. příloha) | set | 1 |  | 0 |  |  |  | základní |  | 0 | 0 | 0 | 0 | 0 | 16 | K | 2 |  |  |  | ROZPOCET | 0 | 0 | 0 | 0 | 0 | 1 | 0 | 16 | -859820506
| P |  | Poznámka k položce: - soupis položek hromosvodu viz. samostatná příloha rozpočtu | [15 empty] | P | 2
213 | K | 741810001 | Celková prohlídka elektrického rozvodu a zařízení do 100 000,- Kč | kus | 1 |  | 0 |  |  |  | základní |  | 0 | 0 | 0 | 0 | 0 | 16 | K | 2 |  |  |  | ROZPOCET | 0 | 0 | 0 | 0 | 0 | 1 | 0 | 16 | 2121053507
214 | K | 998741101 | Přesun hmot tonážní pro silnoproud v objektech v do 6 m | t | 0.005 |  | 0 |  |  |  | základní |  | 0 | 0 | 0 | 0 | 0 | 16 | K | 2 |  |  |  | ROZPOCET | 0 | 0 | 0 | 0 | 0 | 1 | 0 | 16 | 520786978
215 | K | 998741181 | Příplatek k přesunu hmot tonážní 741 prováděný bez použití mechanizace | t | 0.005 |  | 0 |  |  |  | základní |  | 0 | 0 | 0 | 0 | 0 | 16 | K | 2 |  |  |  | ROZPOCET | 0 | 0 | 0 | 0 | 0 | 1 | 0 | 16 | -745931030
| D | 751 | Vzduchotechnika |  |  |  | 0 | [5 empty] | 0 |  | 0.00517 |  | 0 | 2 | D | 1 |  |  |  | ROZPOCET | [6 empty] | 0
216 | K | 751111011 | Mtž vent ax ntl nástěnného základního D do 100 mm | kus | 1 |  | 0 |  |  |  | základní |  | 0 | 0 | 0 | 0 | 0 | 16 | K | 2 |  |  |  | ROZPOCET | 0 | 0 | 0 | 0 | 0 | 1 | 0 | 16 | 1039093105
| VV |  | "D6 - Pudorys 1.PP - Novy stav.pdf | [15 empty] | VV | 2 | 1 | True | 0 | ROZPOCET
| VV |  | "objekt wc" | [15 empty] | VV | 2 | 1 | True | 0 | ROZPOCET
| VV |  | 1,000 |  | 1 | [13 empty] | VV | 2 | 2 | True | 0 | ROZPOCET
| VV |  | Mezisoučet - objekt wc |  | 1 | [13 empty] | VV | 2 | 3 | True | 0 | ROZPOCET
| VV |  | Součet |  | 1 | [13 empty] | VV | 2 | 4 | True | 1 | ROZPOCET
217 | M | 429141010 | ventilátor axiální do potrubí, SILENTUB 100 IP44 | kus | 1 |  | 0 |  |  |  | základní |  | 0 | 0.0047 | 0.0047 | 0 | 0 | 32 | M | 2 |  |  |  | ROZPOCET | 0 | 0 | 0 | 0 | 0 | 1 | 0 | 16 | -1652004059
| P |  | Poznámka k položce: vsouvá se do stěny nebo potrubí, případně se pomocí manžety PIE 100/120 chytí na stěnu či strop. | [15 empty] | P | 2
218 | K | 751398041 | Mtž protidešťové žaluzie potrubí D do 300 mm | kus | 1 |  | 0 |  |  |  | základní |  | 0 | 0 | 0 | 0 | 0 | 16 | K | 2 |  |  |  | ROZPOCET | 0 | 0 | 0 | 0 | 0 | 1 | 0 | 16 | 1884808695
| VV |  | "D6 - Pudorys 1.PP - Novy stav.pdf | [15 empty] | VV | 2 | 1 | True | 0 | ROZPOCET
| VV |  | "objekt wc" | [15 empty] | VV | 2 | 1 | True | 0 | ROZPOCET
| VV |  | 1,000 |  | 1 | [13 empty] | VV | 2 | 2 | True | 0 | ROZPOCET
| VV |  | Mezisoučet - objekt wc |  | 1 | [13 empty] | VV | 2 | 3 | True | 0 | ROZPOCET
| VV |  | Součet |  | 1 | [13 empty] | VV | 2 | 4 | True | 1 | ROZPOCET
219 | M | 42914..03 | ventilační mřížka se síťkou kruhová D100 mm | kus | 1 |  | 0 |  |  |  | základní |  | 0 | 0 | 0 | 0 | 0 | 32 | M | 2 |  |  |  | ROZPOCET | 0 | 0 | 0 | 0 | 0 | 1 | 0 | 16 | -203167693
220 | K | 751525081 | Mtž potrubí plast kruh bez příruby D do 100 mm | m | 0.3 |  | 0 |  |  |  | základní |  | 0 | 0 | 0 | 0 | 0 | 16 | K | 2 |  |  |  | ROZPOCET | 0 | 0 | 0 | 0 | 0 | 1 | 0 | 16 | 1600293031
| VV |  | "D6 - Pudorys 1.PP - Novy stav.pdf | [15 empty] | VV | 2 | 1 | True | 0 | ROZPOCET
| VV |  | "objekt wc" | [15 empty] | VV | 2 | 1 | True | 0 | ROZPOCET
| VV |  | 0,300 |  | 0.3 | [13 empty] | VV | 2 | 2 | True | 0 | ROZPOCET
| VV |  | Mezisoučet - objekt wc |  | 0.3 | [13 empty] | VV | 2 | 3 | True | 0 | ROZPOCET
| VV |  | Součet |  | 0.3 | [13 empty] | VV | 2 | 4 | True | 1 | ROZPOCET
221 | M | 42914..01 | potrubí plastové vzduchotechnické D100/500 mm | kus | 1 |  | 0 |  |  |  | základní |  | 0 | 0 | 0 | 0 | 0 | 32 | M | 2 |  |  |  | ROZPOCET | 0 | 0 | 0 | 0 | 0 | 1 | 0 | 16 | 725415347
222 | K | 751526648 | Mtž škrtící klapky do plast potrubí kruhové bez příruby D do 100 mm | kus | 1 |  | 0 |  |  |  | základní |  | 0 | 0 | 0 | 0 | 0 | 16 | K | 2 |  |  |  | ROZPOCET | 0 | 0 | 0 | 0 | 0 | 1 | 0 | 16 | 1582933380
223 | M | 42914..02 | zpětná klapka pro vzduchotechnické potrubí D100 mm | kus | 1 |  | 0 |  |  |  | základní |  | 0 | 0 | 0 | 0 | 0 | 32 | M | 2 |  |  |  | ROZPOCET | 0 | 0 | 0 | 0 | 0 | 1 | 0 | 16 | -55865679
224 | K | 751581351 | Protipožární prostup stěnou kruhového potrubí průměru do 100 šířka spáry 25 mm | kus | 1 |  | 0 |  |  |  | základní |  | 0 | 0.00047 | 0.00047 | 0 | 0 | 16 | K | 2 |  |  |  | ROZPOCET | 0 | 0 | 0 | 0 | 0 | 1 | 0 | 16 | 871685784
| VV |  | "D6 - Pudorys 1.PP - Novy stav.pdf | [15 empty] | VV | 2 | 1 | True | 0 | ROZPOCET
| VV |  | "objekt wc" | [15 empty] | VV | 2 | 1 | True | 0 | ROZPOCET
| VV |  | 1,000 |  | 1 | [13 empty] | VV | 2 | 2 | True | 0 | ROZPOCET
| VV |  | Mezisoučet - objekt wc |  | 1 | [13 empty] | VV | 2 | 3 | True | 0 | ROZPOCET
| VV |  | Součet |  | 1 | [13 empty] | VV | 2 | 4 | True | 1 | ROZPOCET
225 | K | 998751101 | Přesun hmot tonážní pro vzduchotechniku v objektech v do 12 m | t | 0.005 |  | 0 |  |  |  | základní |  | 0 | 0 | 0 | 0 | 0 | 16 | K | 2 |  |  |  | ROZPOCET | 0 | 0 | 0 | 0 | 0 | 1 | 0 | 16 | 1465549738
226 | K | 998751181 | Příplatek k přesunu hmot tonážní 751 prováděný bez použití mechanizace | t | 0.005 |  | 0 |  |  |  | základní |  | 0 | 0 | 0 | 0 | 0 | 16 | K | 2 |  |  |  | ROZPOCET | 0 | 0 | 0 | 0 | 0 | 1 | 0 | 16 | 1141558064
| D | 762 | Konstrukce tesařské |  |  |  | 0 | [5 empty] | 0 |  | 3.6338 |  | 2.3585 | 2 | D | 1 |  |  |  | ROZPOCET | [6 empty] | 0
227 | K | 762081150 | Hoblování hraněného řeziva ve staveništní dílně | m3 | 0.538 |  | 0 |  |  |  | základní |  | 0 | 0 | 0 | 0 | 0 | 16 | K | 2 |  |  |  | ROZPOCET | 0 | 0 | 0 | 0 | 0 | 1 | 0 | 16 | 601217007
| VV |  | "nastavení krokví 100/140 mm" | [15 empty] | VV | 2 | 1 | True | 0 | ROZPOCET
| VV |  | (1,200*32)*(0,100*0,140) |  | 0.538 | [13 empty] | VV | 2 | 2 | True | 0 | ROZPOCET
| VV |  | Součet |  | 0.538 | [13 empty] | VV | 2 | 4 | True | 1 | ROZPOCET
228 | K | 762082120 | Provedení tesařského profilování zhlaví trámu jednoduchým seříznutím jedním řezem plochy do 160 cm2 | kus | 32 |  | 0 |  |  |  | základní |  | 0 | 0 | 0 | 0 | 0 | 16 | K | 2 |  |  |  | ROZPOCET | 0 | 0 | 0 | 0 | 0 | 1 | 0 | 16 | 1236728500
| VV |  | "D9 - Půdorys 3.NP - nový stav.pdf" | [15 empty] | VV | 2 | 1 | True | 0 | ROZPOCET
| VV |  | "zhlaví krokví 100/140 mm" | [15 empty] | VV | 2 | 1 | True | 0 | ROZPOCET
| VV |  | 1,000*32 |  | 32 | [13 empty] | VV | 2 | 2 | True | 0 | ROZPOCET
| VV |  | Součet |  | 32 | [13 empty] | VV | 2 | 4 | True | 1 | ROZPOCET
229 | K | 762083122 | Impregnace řeziva proti dřevokaznému hmyzu, houbám a plísním máčením třída ohrožení 3 a 4 | m3 | 0.538 |  | 0 |  |  |  | základní |  | 0 | 0.00189 | 0.0010168 | 0 | 0 | 16 | K | 2 |  |  |  | ROZPOCET | 0 | 0 | 0 | 0 | 0 | 1 | 0 | 16 | 622035120
| VV |  | "nastavení krokví 100/140 mm" | [15 empty] | VV | 2 | 1 | True | 0 | ROZPOCET
| VV |  | (1,200*32)*(0,100*0,140) |  | 0.538 | [13 empty] | VV | 2 | 2 | True | 0 | ROZPOCET
| VV |  | Součet |  | 0.538 | [13 empty] | VV | 2 | 4 | True | 1 | ROZPOCET
230 | K | 762085112 | Montáž svorníků nebo šroubů délky do 300 mm | kus | 64 |  | 0 |  |  |  | základní |  | 0 | 0 | 0 | 0 | 0 | 16 | K | 2 |  |  |  | ROZPOCET | 0 | 0 | 0 | 0 | 0 | 1 | 0 | 16 | -1220517543
| VV |  | "nastavení krokví 100/140 mm - 2ks/spoj" | [15 empty] | VV | 2 | 1 | True | 0 | ROZPOCET
| VV |  | 2,000*32 |  | 64 | [13 empty] | VV | 2 | 2 | True | 0 | ROZPOCET
| VV |  | Součet |  | 64 | [13 empty] | VV | 2 | 4 | True | 1 | ROZPOCET
231 | M | 311212160 | podložka pod dřevěnou konstrukci DIN 440, D 10 mm,otvor 11 mm | tis kus | 0.064 |  | 0 |  |  |  | základní |  | 0 | 0.0191 | 0.0012224 | 0 | 0 | 32 | M | 2 |  |  |  | ROZPOCET | 0 | 0 | 0 | 0 | 0 | 1 | 0 | 16 | -862285028
232 | M | 311407000.1 | vrut ocelový se šestihrannou hlavou ZB D 10 x 240 mm | tis kus | 0.064 |  | 0 |  |  |  | základní |  | 0 | 0.124 | 0.007936 | 0 | 0 | 32 | M | 2 |  |  |  | ROZPOCET | 0 | 0 | 0 | 0 | 0 | 1 | 0 | 16 | 293790415
233 | K | 762331921 | Vyřezání části střešní vazby průřezové plochy řeziva do 224 cm2 délky do 3 m | m | 21.28 |  | 0 |  |  |  | základní |  | 0 | 0 | 0 | 0.01232 | 0.26217 | 16 | K | 2 |  |  |  | ROZPOCET | 0 | 0 | 0 | 0 | 0 | 1 | 0 | 16 | 1131411461
| VV |  | "D4 - Pudorys 3.NP - Bourani.pdf | [15 empty] | VV | 2 | 1 | True | 0 | ROZPOCET
| VV |  | "krácení přesahu krokví 100/140 mm" | [15 empty] | VV | 2 | 1 | True | 0 | ROZPOCET
| VV |  | 0,665*32 |  | 21.28 | [13 empty] | VV | 2 | 2 | True | 0 | ROZPOCET
| VV |  | Součet |  | 21.28 | [13 empty] | VV | 2 | 4 | True | 1 | ROZPOCET
234 | K | 762332922 | Doplnění části střešní vazby z hranolů průřezové plochy do 224 cm2 včetně materiálu | m | 38.4 |  | 0 |  |  |  | základní |  | 0 | 0.01363 | 0.52339 | 0 | 0 | 16 | K | 2 |  |  |  | ROZPOCET | 0 | 0 | 0 | 0 | 0 | 1 | 0 | 16 | -134838789
| VV |  | "D9 - Půdorys 3.NP - nový stav.pdf" | [15 empty] | VV | 2 | 1 | True | 0 | ROZPOCET
| VV |  | "nastavení krokví 100/140 mm" | [15 empty] | VV | 2 | 1 | True | 0 | ROZPOCET
| VV |  | 1,200*32 |  | 38.4 | [13 empty] | VV | 2 | 2 | True | 0 | ROZPOCET
| VV |  | Součet |  | 38.4 | [13 empty] | VV | 2 | 4 | True | 1 | ROZPOCET
235 | K | 762339001 | Výměna degradovaných dřevěných prvků krovu (z 20%) | m3 | 0.669 |  | 0 |  |  |  | základní |  | 0 | 0.55 | 0.36795 | 0.55 | 0.36795 | 16 | K | 2 |  |  |  | ROZPOCET | 0 | 0 | 0 | 0 | 0 | 1 | 0 | 16 | -836457833
| P |  | Poznámka k položce: - bude upřesněno po odkrytí střešní konstrukce, pro VV předpoklad max. 20% objemu prvků - součástí jednotkové ceny je vyřezání původních prvků s doplněním nových ve shodném průřezu se stávajícím prvkem, dodávka řeziva, jeho chemická impregnace proti biotickým škůdcům, veškeré spojovací a montážní prostředky (svorníky, vruty apod.) a zároveň nezbytně nutné pomocné a montážní konstrukce (jako je podchycení, věvěšení, heverování apod.) | [15 empty] | P | 2
| VV |  | "D4 - Pudorys 3.NP - Bourani.pdf | [15 empty] | VV | 2 | 1 | True | 0 | ROZPOCET
| VV |  | "krov" | [15 empty] | VV | 2 | 1 | True | 0 | ROZPOCET
| VV |  | "KV 100/140 mm" (0,100*0,140)*4,350*32*20/100 |  | 0.39 | [13 empty] | VV | 2 | 2 | True | 0 | ROZPOCET
| VV |  | "SL 120/160 mm" (0,120*0,160)*2,060*4*20/100 |  | 0.032 | [13 empty] | VV | 2 | 2 | True | 0 | ROZPOCET
| VV |  | "V.VA 120/160 mm" (0,120*0,160)*13,520*1*20/100 |  | 0.052 | [13 empty] | VV | 2 | 2 | True | 0 | ROZPOCET
| VV |  | "PZ 160/120 mm" (0,160*0,120)*13,520*2*20/100 |  | 0.104 | [13 empty] | VV | 2 | 2 | True | 0 | ROZPOCET
| VV |  | "VZP 100/150 mm" (0,100*0,150)*1,650*6*20/100 |  | 0.03 | [13 empty] | VV | 2 | 2 | True | 0 | ROZPOCET
| VV |  | "PÁ 100/120 mm" (0,100*0,120)*0,850*6*20/100 |  | 0.012 | [13 empty] | VV | 2 | 2 | True | 0 | ROZPOCET
| VV |  | "H.KL 50/150 mm" (0,050*0,150)*4,100*5*20/100 |  | 0.031 | [13 empty] | VV | 2 | 2 | True | 0 | ROZPOCET
| VV |  | "S.KL 50/150 mm" (0,050*0,150)*1,350*9*20/100 |  | 0.018 | [13 empty] | VV | 2 | 2 | True | 0 | ROZPOCET
| VV |  | Součet |  | 0.669 | [13 empty] | VV | 2 | 4 | True | 1 | ROZPOCET
236 | K | 762341026 | Bednění střech rovných z desek OSB tl 22 mm na pero a drážku šroubovaných na krokve | m2 | 115.226 |  | 0 |  |  |  | základní |  | 0 | 0.01423 | 1.6397 | 0 | 0 | 16 | K | 2 |  |  |  | ROZPOCET | 0 | 0 | 0 | 0 | 0 | 1 | 0 | 16 | -1235596319
| VV |  | "D10 - Stresni konstrukce.pdf | [15 empty] | VV | 2 | 1 | True | 0 | ROZPOCET
| VV |  | "sklon střechy 20,80°" | [15 empty] | VV | 2 | 1 | True | 0 | ROZPOCET
| VV |  | (53,858+53,858)/Cos(20,80) |  | 115.226 | [13 empty] | VV | 2 | 2 | True | 0 | ROZPOCET
| VV |  | Součet |  | 115.226 | [13 empty] | VV | 2 | 4 | True | 1 | ROZPOCET
237 | K | 762341811 | Demontáž bednění střech z prken | m2 | 115.226 |  | 0 |  |  |  | základní |  | 0 | 0 | 0 | 0.015 | 1.7284 | 16 | K | 2 |  |  |  | ROZPOCET | 0 | 0 | 0 | 0 | 0 | 1 | 0 | 16 | -810750252
| VV |  | "D10 - Stresni konstrukce.pdf | [15 empty] | VV | 2 | 1 | True | 0 | ROZPOCET
| VV |  | "sklon střechy 20,80°" | [15 empty] | VV | 2 | 1 | True | 0 | ROZPOCET
| VV |  | (53,858+53,858)/Cos(20,80) |  | 115.226 | [13 empty] | VV | 2 | 2 | True | 0 | ROZPOCET
| VV |  | Součet |  | 115.226 | [13 empty] | VV | 2 | 4 | True | 1 | ROZPOCET
238 | K | 762342214 | Montáž laťování na střechách jednoduchých sklonu do 60° osové vzdálenosti do 360 mm | m2 | 115.226 |  | 0 |  |  |  | základní |  | 0 | 0 | 0 | 0 | 0 | 16 | K | 2 |  |  |  | ROZPOCET | 0 | 0 | 0 | 0 | 0 | 1 | 0 | 16 | 547533125
| VV |  | "D10 - Stresni konstrukce.pdf | [15 empty] | VV | 2 | 1 | True | 0 | ROZPOCET
| VV |  | "sklon střechy 20,80°" | [15 empty] | VV | 2 | 1 | True | 0 | ROZPOCET
| VV |  | (53,858+53,858)/Cos(20,80) |  | 115.226 | [13 empty] | VV | 2 | 2 | True | 0 | ROZPOCET
| VV |  | Součet |  | 115.226 | [13 empty] | VV | 2 | 4 | True | 1 | ROZPOCET
239 | M | 605141140 | řezivo jehličnaté, střešní latě impregnované dl 4 m | m3 | 0.913 |  | 0 |  |  |  | základní |  | 0 | 0.55 | 0.50215 | 0 | 0 | 32 | M | 2 |  |  |  | ROZPOCET | 0 | 0 | 0 | 0 | 0 | 1 | 0 | 16 | 59406
240 | K | 762342441 | Montáž lišt trojúhelníkových nebo kontralatí na střechách sklonu do 60° | m | 139.2 |  | 0 |  |  |  | základní |  | 0 | 0 | 0 | 0 | 0 | 16 | K | 2 |  |  |  | ROZPOCET | 0 | 0 | 0 | 0 | 0 | 1 | 0 | 16 | -1999665524
| VV |  | "D10 - Stresni konstrukce.pdf | [15 empty] | VV | 2 | 1 | True | 0 | ROZPOCET
| VV |  | "sklon střechy 20,80°" | [15 empty] | VV | 2 | 1 | True | 0 | ROZPOCET
| VV |  | 4,350*32 |  | 139.2 | [13 empty] | VV | 2 | 2 | True | 0 | ROZPOCET
| VV |  | Součet |  | 139.2 | [13 empty] | VV | 2 | 4 | True | 1 | ROZPOCET
241 | M | 605141140 | řezivo jehličnaté, střešní latě impregnované dl 4 m | m3 | 0.367 |  | 0 |  |  |  | základní |  | 0 | 0.55 | 0.20185 | 0 | 0 | 32 | M | 2 |  |  |  | ROZPOCET | 0 | 0 | 0 | 0 | 0 | 1 | 0 | 16 | -950105332
242 | K | 762395000 | Spojovací prostředky pro montáž krovu, bednění, laťování, světlíky, klíny | m3 | 1.702 |  | 0 |  |  |  | základní |  | 0 | 0.02337 | 0.039776 | 0 | 0 | 16 | K | 2 |  |  |  | ROZPOCET | 0 | 0 | 0 | 0 | 0 | 1 | 0 | 16 | -41089347
| VV |  | "latě pro krytinu 60/40 mm - cca. 3m/m2" | [15 empty] | VV | 2 | 1 | True | 0 | ROZPOCET
| VV |  | (115,226*3)*(0,04*0,060) |  | 0.83 | [13 empty] | VV | 2 | 2 | True | 0 | ROZPOCET
| VV |  | "kontralatě 40/60 mm" | [15 empty] | VV | 2 | 1 | True | 0 | ROZPOCET
| VV |  | 139,200*(0,040*0,060) |  | 0.334 | [13 empty] | VV | 2 | 2 | True | 0 | ROZPOCET
| VV |  | "nastavení krokví 100/140 mm" | [15 empty] | VV | 2 | 1 | True | 0 | ROZPOCET
| VV |  | (1,200*32)*(0,100*0,140) |  | 0.538 | [13 empty] | VV | 2 | 2 | True | 0 | ROZPOCET
| VV |  | Součet |  | 1.702 | [13 empty] | VV | 2 | 4 | True | 1 | ROZPOCET
243 | K | 762431016 | Obložení stěn z desek OSB tl 22 mm na sraz přibíjených | m2 | 6.761 |  | 0 |  |  |  | základní |  | 0 | 0.01344 | 0.090868 | 0 | 0 | 16 | K | 2 |  |  |  | ROZPOCET | 0 | 0 | 0 | 0 | 0 | 1 | 0 | 16 | -230273276
| VV |  | "D9 - Půdorys 3.NP - Nový stav.pdf" | [15 empty] | VV | 2 | 1 | True | 0 | ROZPOCET
| VV |  | "D14 - Detaily.pdf" | [15 empty] | VV | 2 | 1 | True | 0 | ROZPOCET
| VV |  | "svislé ukončení OSB tl. 22 mm" | [15 empty] | VV | 2 | 1 | True | 0 | ROZPOCET
| VV |  | (12,520*2)*0,270 |  | 6.761 | [13 empty] | VV | 2 | 2 | True | 0 | ROZPOCET
| VV |  | Součet |  | 6.761 | [13 empty] | VV | 2 | 4 | True | 1 | ROZPOCET
244 | K | 762439001 | Montáž obložení stěn podkladový rošt | m | 25.04 |  | 0 |  |  |  | základní |  | 0 | 2e-05 | 0.0005008 | 0 | 0 | 16 | K | 2 |  |  |  | ROZPOCET | 0 | 0 | 0 | 0 | 0 | 1 | 0 | 16 | 1663614178
| VV |  | "D9 - Půdorys 3.NP - Nový stav.pdf" | [15 empty] | VV | 2 | 1 | True | 0 | ROZPOCET
| VV |  | "D14 - Detaily.pdf" | [15 empty] | VV | 2 | 1 | True | 0 | ROZPOCET
| VV |  | "rošt 60/40 mm pro svislé ukončení OSB tl. 22 mm" | [15 empty] | VV | 2 | 1 | True | 0 | ROZPOCET
| VV |  | 12,520*2 |  | 25.04 | [13 empty] | VV | 2 | 2 | True | 0 | ROZPOCET
| VV |  | Součet |  | 25.04 | [13 empty] | VV | 2 | 4 | True | 1 | ROZPOCET
245 | M | 605141140 | řezivo jehličnaté, střešní latě impregnované dl 4 m | m3 | 0.062 |  | 0 |  |  |  | základní |  | 0 | 0.55 | 0.0341 | 0 | 0 | 32 | M | 2 |  |  |  | ROZPOCET | 0 | 0 | 0 | 0 | 0 | 1 | 0 | 16 | -1380667679
246 | K | 762495000 | Spojovací prostředky pro montáž olištování, obložení stropů, střešních podhledů a stěn | m2 | 6.761 |  | 0 |  |  |  | základní |  | 0 | 0.0002 | 0.0013522 | 0 | 0 | 16 | K | 2 |  |  |  | ROZPOCET | 0 | 0 | 0 | 0 | 0 | 1 | 0 | 16 | -1764206482
247 | K | 762842131 | Montáž podbíjení střech šikmých vnějšího přesahu š do 0,8 m z palubek | m | 44.12 |  | 0 |  |  |  | základní |  | 0 | 0 | 0 | 0 | 0 | 16 | K | 2 |  |  |  | ROZPOCET | 0 | 0 | 0 | 0 | 0 | 1 | 0 | 16 | -265620470
| VV |  | "D10 - Stresni konstrukce.pdf | [15 empty] | VV | 2 | 1 | True | 0 | ROZPOCET
| VV |  | "D14 - Detaily.pdf" | [15 empty] | VV | 2 | 1 | True | 0 | ROZPOCET
| VV |  | "u okapu" 13,52*2 |  | 27.04 | [13 empty] | VV | 2 | 2 | True | 0 | ROZPOCET
| VV |  | "u štítů" 4,270*4 |  | 17.08 | [13 empty] | VV | 2 | 2 | True | 0 | ROZPOCET
| VV |  | Součet |  | 44.12 | [13 empty] | VV | 2 | 4 | True | 1 | ROZPOCET
248 | M | 611911200 | palubky obkladové SM profil klasický 12,5 x 96 mm A/B | m2 | 30.092 |  | 0 |  |  |  | základní |  | 0 | 0.00735 | 0.22118 | 0 | 0 | 32 | M | 2 |  |  |  | ROZPOCET | 0 | 0 | 0 | 0 | 0 | 1 | 0 | 16 | 1329378410
249 | K | 762895000 | Spojovací prostředky pro montáž záklopu, stropnice a podbíjení | m3 | 0.301 |  | 0 |  |  |  | základní |  | 0 | 0.00281 | 0.00084581 | 0 | 0 | 16 | K | 2 |  |  |  | ROZPOCET | 0 | 0 | 0 | 0 | 0 | 1 | 0 | 16 | 1018618593
| VV |  | (30,092/1,20)*0,012 |  | 0.301 | [13 empty] | VV | 2 | 2 | True | 1 | ROZPOCET
250 | K | 998762102 | Přesun hmot tonážní pro kce tesařské v objektech v do 12 m | t | 3.634 |  | 0 |  |  |  | základní |  | 0 | 0 | 0 | 0 | 0 | 16 | K | 2 |  |  |  | ROZPOCET | 0 | 0 | 0 | 0 | 0 | 1 | 0 | 16 | -594370193
251 | K | 998762181 | Příplatek k přesunu hmot tonážní 762 prováděný bez použití mechanizace | t | 0.968 |  | 0 |  |  |  | základní |  | 0 | 0 | 0 | 0 | 0 | 16 | K | 2 |  |  |  | ROZPOCET | 0 | 0 | 0 | 0 | 0 | 1 | 0 | 16 | 1864448769
| D | 764 | Konstrukce klempířské |  |  |  | 0 | [5 empty] | 0 |  | 0.24861 |  | 0.48646 | 2 | D | 1 |  |  |  | ROZPOCET | [6 empty] | 0
252 | K | 764001801 | Demontáž podkladního plechu do suti | m | 44.222 |  | 0 |  |  |  | základní |  | 0 | 0 | 0 | 0.00176 | 0.077831 | 16 | K | 2 |  |  |  | ROZPOCET | 0 | 0 | 0 | 0 | 0 | 1 | 0 | 16 | 1303125043
| VV |  | "D5 - Pohledy - Bourani.pdf | [15 empty] | VV | 2 | 1 | True | 0 | ROZPOCET
| VV |  | "okapnice" 27,002 |  | 27.002 | [13 empty] | VV | 2 | 2 | True | 0 | ROZPOCET
| VV |  | "závětrná lišta" 17,220 |  | 17.22 | [13 empty] | VV | 2 | 2 | True | 0 | ROZPOCET
| VV |  | Součet |  | 44.222 | [13 empty] | VV | 2 | 4 | True | 1 | ROZPOCET
253 | K | 764001851 | Demontáž hřebene s větrací mřížkou nebo hřebenovým plechem do suti | m | 13.463 |  | 0 |  |  |  | základní |  | 0 | 0 | 0 | 0.00338 | 0.045505 | 16 | K | 2 |  |  |  | ROZPOCET | 0 | 0 | 0 | 0 | 0 | 1 | 0 | 16 | -584041366
| VV |  | "D5 - Pohledy - Bourani.pdf | [15 empty] | VV | 2 | 1 | True | 0 | ROZPOCET
| VV |  | 13,463 |  | 13.463 | [13 empty] | VV | 2 | 2 | True | 0 | ROZPOCET
| VV |  | Součet |  | 13.463 | [13 empty] | VV | 2 | 4 | True | 1 | ROZPOCET
254 | K | 764002801 | Demontáž závětrné lišty do suti | m | 17.22 |  | 0 |  |  |  | základní |  | 0 | 0 | 0 | 0.0017 | 0.029274 | 16 | K | 2 |  |  |  | ROZPOCET | 0 | 0 | 0 | 0 | 0 | 1 | 0 | 16 | 311824649
| VV |  | "D5 - Pohledy - Bourani.pdf | [15 empty] | VV | 2 | 1 | True | 0 | ROZPOCET
| VV |  | (4,305+4,305)*2 |  | 17.22 | [13 empty] | VV | 2 | 2 | True | 0 | ROZPOCET
| VV |  | Součet |  | 17.22 | [13 empty] | VV | 2 | 4 | True | 1 | ROZPOCET
255 | K | 764002812 | Demontáž okapového plechu do suti v krytině skládané | m | 27.002 |  | 0 |  |  |  | základní |  | 0 | 0 | 0 | 0.00177 | 0.047794 | 16 | K | 2 |  |  |  | ROZPOCET | 0 | 0 | 0 | 0 | 0 | 1 | 0 | 16 | -1722151879
| VV |  | "D10 - Stresni konstrukce.pdf | [15 empty] | VV | 2 | 1 | True | 0 | ROZPOCET
| VV |  | 13,501*2 |  | 27.002 | [13 empty] | VV | 2 | 2 | True | 0 | ROZPOCET
| VV |  | Součet |  | 27.002 | [13 empty] | VV | 2 | 4 | True | 1 | ROZPOCET
256 | K | 764002821 | Demontáž střešního výlezu do suti | kus | 1 |  | 0 |  |  |  | základní |  | 0 | 0 | 0 | 0.00906 | 0.00906 | 16 | K | 2 |  |  |  | ROZPOCET | 0 | 0 | 0 | 0 | 0 | 1 | 0 | 16 | 1917627813
| VV |  | "D5 - Pohledy - Bourani.pdf | [15 empty] | VV | 2 | 1 | True | 0 | ROZPOCET
| VV |  | 1,000 |  | 1 | [13 empty] | VV | 2 | 2 | True | 0 | ROZPOCET
| VV |  | Součet |  | 1 | [13 empty] | VV | 2 | 4 | True | 1 | ROZPOCET
257 | K | 764002851 | Demontáž oplechování parapetů do suti | m | 18.376 |  | 0 |  |  |  | základní |  | 0 | 0 | 0 | 0.00167 | 0.030688 | 16 | K | 2 |  |  |  | ROZPOCET | 0 | 0 | 0 | 0 | 0 | 1 | 0 | 16 | 121759990
| VV |  | "D5 - Pohledy - Bourani.pdf | [15 empty] | VV | 2 | 1 | True | 0 | ROZPOCET
| VV |  | 1,505+0,898+1,518+1,478+1,492 |  | 6.891 | [13 empty] | VV | 2 | 2 | True | 0 | ROZPOCET
| VV |  | 1,043+0,832+1,030+1,148+1,148+1,135 |  | 6.336 | [13 empty] | VV | 2 | 2 | True | 0 | ROZPOCET
| VV |  | 0,832+0,462+0,449 |  | 1.743 | [13 empty] | VV | 2 | 2 | True | 0 | ROZPOCET
| VV |  | 0,475+0,462+1,571+0,898 |  | 3.406 | [13 empty] | VV | 2 | 2 | True | 0 | ROZPOCET
| VV |  | Součet |  | 18.376 | [13 empty] | VV | 2 | 4 | True | 1 | ROZPOCET
258 | K | 764002881 | Demontáž lemování střešních prostupů do suti | m2 | 1.716 |  | 0 |  |  |  | základní |  | 0 | 0 | 0 | 0.00584 | 0.010021 | 16 | K | 2 |  |  |  | ROZPOCET | 0 | 0 | 0 | 0 | 0 | 1 | 0 | 16 | -508502634
| VV |  | "D5 - Pohledy - Bourani.pdf | [15 empty] | VV | 2 | 1 | True | 0 | ROZPOCET
| VV |  | "komíny" | [15 empty] | VV | 2 | 1 | True | 0 | ROZPOCET
| VV |  | (0,500*2+0,800*2)*0,330*2 |  | 1.716 | [13 empty] | VV | 2 | 2 | True | 0 | ROZPOCET
| VV |  | Součet |  | 1.716 | [13 empty] | VV | 2 | 4 | True | 1 | ROZPOCET
259 | K | 764003801 | Demontáž lemování trub, konzol, držáků, ventilačních nástavců a jiných kusových prvků do suti | kus | 4 |  | 0 |  |  |  | základní |  | 0 | 0 | 0 | 0.00188 | 0.00752 | 16 | K | 2 |  |  |  | ROZPOCET | 0 | 0 | 0 | 0 | 0 | 1 | 0 | 16 | -1423661058
260 | K | 764004821 | Demontáž nástřešního žlabu do suti | m | 26.98 |  | 0 |  |  |  | základní |  | 0 | 0 | 0 | 0.00605 | 0.16323 | 16 | K | 2 |  |  |  | ROZPOCET | 0 | 0 | 0 | 0 | 0 | 1 | 0 | 16 | -1021960111
| VV |  | "D5 - Pohledy - Bourani.pdf | [15 empty] | VV | 2 | 1 | True | 0 | ROZPOCET
| VV |  | 13,490*2 |  | 26.98 | [13 empty] | VV | 2 | 2 | True | 0 | ROZPOCET
| VV |  | Součet |  | 26.98 | [13 empty] | VV | 2 | 4 | True | 1 | ROZPOCET
261 | K | 764004861 | Demontáž svodu do suti | m | 16.633 |  | 0 |  |  |  | základní |  | 0 | 0 | 0 | 0.00394 | 0.065534 | 16 | K | 2 |  |  |  | ROZPOCET | 0 | 0 | 0 | 0 | 0 | 1 | 0 | 16 | 220287192
| VV |  | "D5 - Pohledy - Bourani.pdf | [15 empty] | VV | 2 | 1 | True | 0 | ROZPOCET
| VV |  | (0,264+1,017+5,808) |  | 7.089 | [13 empty] | VV | 2 | 2 | True | 0 | ROZPOCET
| VV |  | (0,136+0,278+1,039+8,091) |  | 9.544 | [13 empty] | VV | 2 | 2 | True | 0 | ROZPOCET
| VV |  | Součet |  | 16.633 | [13 empty] | VV | 2 | 4 | True | 1 | ROZPOCET
262 | K | 764212662 | Oplechování rovné okapové hrany z Pz s povrchovou úpravou rš 200 mm | m | 39.72 |  | 0 |  |  |  | základní |  | 0 | 0.00184 | 0.073085 | 0 | 0 | 16 | K | 2 |  |  |  | ROZPOCET | 0 | 0 | 0 | 0 | 0 | 1 | 0 | 16 | -2004050661
| VV |  | "D10 - Stresni konstrukce.pdf | [15 empty] | VV | 2 | 1 | True | 0 | ROZPOCET
| VV |  | "pro pojistnou fólii" | [15 empty] | VV | 2 | 1 | True | 0 | ROZPOCET
| VV |  | 13,490*2 |  | 26.98 | [13 empty] | VV | 2 | 2 | True | 0 | ROZPOCET
| VV |  | Mezisoučet - objekt žst. |  | 26.98 | [13 empty] | VV | 2 | 3 | True | 0 | ROZPOCET
| VV |  | 3,420*2+5,900 |  | 12.74 | [13 empty] | VV | 2 | 2 | True | 0 | ROZPOCET
| VV |  | Mezisoučet - objekt wc |  | 12.74 | [13 empty] | VV | 2 | 3 | True | 0 | ROZPOCET
| VV |  | Součet |  | 39.72 | [13 empty] | VV | 2 | 4 | True | 1 | ROZPOCET
263 | K | 764216645 | Oplechování rovných parapetů celoplošně lepené z Pz s povrchovou úpravou rš 400 mm | m | 17.17 |  | 0 |  |  |  | základní |  | 0 | 0.00429 | 0.073659 | 0 | 0 | 16 | K | 2 |  |  |  | ROZPOCET | 0 | 0 | 0 | 0 | 0 | 1 | 0 | 16 | 1219617488
| VV |  | "D6 - Půdorys 1.PP - Nový stav.pdf" | [15 empty] | VV | 2 | 1 | True | 0 | ROZPOCET
| VV |  | "D7 - Půdorys 1.NP - Nový stav.pdf" | [15 empty] | VV | 2 | 1 | True | 0 | ROZPOCET
| VV |  | "D8 - Půdorys 2.NP - Nový stav.pdf" | [15 empty] | VV | 2 | 1 | True | 0 | ROZPOCET
| VV |  | "D9 - Půdorys 3.NP - Nový stav.pdf" | [15 empty] | VV | 2 | 1 | True | 0 | ROZPOCET
| VV |  | "parapety" | [15 empty] | VV | 2 | 1 | True | 0 | ROZPOCET
| VV |  | (0,850*4+1,550*3+0,850*4+0,900*1+1,510*2+0,450*4) |  | 17.17 | [13 empty] | VV | 2 | 2 | True | 0 | ROZPOCET
| VV |  | Součet |  | 17.17 | [13 empty] | VV | 2 | 4 | True | 1 | ROZPOCET
264 | K | 764314612 | Lemování prostupů střech s krytinou skládanou nebo plechovou bez lišty z Pz s povrchovou úpravou | m2 | 0.792 |  | 0 |  |  |  | základní |  | 0 | 0.01082 | 0.0085694 | 0 | 0 | 16 | K | 2 |  |  |  | ROZPOCET | 0 | 0 | 0 | 0 | 0 | 1 | 0 | 16 | -575094045
| VV |  | "D10 - Stresni konstrukce.pdf | [15 empty] | VV | 2 | 1 | True | 0 | ROZPOCET
| VV |  | "střešní výlez 600/600 mm" | [15 empty] | VV | 2 | 1 | True | 0 | ROZPOCET
| VV |  | (0,600*2+0,600*2)*0,330 |  | 0.792 | [13 empty] | VV | 2 | 2 | True | 0 | ROZPOCET
| VV |  | Součet |  | 0.792 | [13 empty] | VV | 2 | 4 | True | 1 | ROZPOCET
265 | K | 764511602 | Žlab podokapní půlkruhový z Pz s povrchovou úpravou rš 330 mm | m | 30.58 |  | 0 |  |  |  | základní |  | 0 | 0.00174 | 0.053209 | 0 | 0 | 16 | K | 2 |  |  |  | ROZPOCET | 0 | 0 | 0 | 0 | 0 | 1 | 0 | 16 | 1241014455
| VV |  | "D10 - Stresni konstrukce.pdf | [15 empty] | VV | 2 | 1 | True | 0 | ROZPOCET
| VV |  | 13,490*2 |  | 26.98 | [13 empty] | VV | 2 | 2 | True | 0 | ROZPOCET
| VV |  | Mezisoučet - objekt žst. |  | 26.98 | [13 empty] | VV | 2 | 3 | True | 0 | ROZPOCET
| VV |  | "D7 - Půdorys 1.NP - Nový stav.pdf" | [15 empty] | VV | 2 | 1 | True | 0 | ROZPOCET
| VV |  | 3,600 |  | 3.6 | [13 empty] | VV | 2 | 2 | True | 0 | ROZPOCET
| VV |  | Mezisoučet - objekt wc |  | 3.6 | [13 empty] | VV | 2 | 3 | True | 0 | ROZPOCET
| VV |  | Součet |  | 30.58 | [13 empty] | VV | 2 | 4 | True | 1 | ROZPOCET
266 | K | 764511642 | Kotlík oválný (trychtýřový) pro podokapní žlaby z Pz s povrchovou úpravou 330/100 mm | kus | 3 |  | 0 |  |  |  | základní |  | 0 | 0.00025 | 0.00075 | 0 | 0 | 16 | K | 2 |  |  |  | ROZPOCET | 0 | 0 | 0 | 0 | 0 | 1 | 0 | 16 | -1905733010
267 | K | 764518622 | Svody kruhové včetně objímek, kolen, odskoků z Pz s povrchovou úpravou průměru 100 mm | m | 18.555 |  | 0 |  |  |  | základní |  | 0 | 0.00212 | 0.039337 | 0 | 0 | 16 | K | 2 |  |  |  | ROZPOCET | 0 | 0 | 0 | 0 | 0 | 1 | 0 | 16 | -250057596
| VV |  | "D11 - Technicke pohledy.pdf | [15 empty] | VV | 2 | 1 | True | 0 | ROZPOCET
| VV |  | (0,250+0,625+6,225) |  | 7.1 | [13 empty] | VV | 2 | 2 | True | 0 | ROZPOCET
| VV |  | (0,250+0,625+8,005) |  | 8.88 | [13 empty] | VV | 2 | 2 | True | 0 | ROZPOCET
| VV |  | Mezisoučet - objekt žst. |  | 15.98 | [13 empty] | VV | 2 | 3 | True | 0 | ROZPOCET
| VV |  | "D7 - Půdorys 1.NP - Nový stav.pdf" | [15 empty] | VV | 2 | 1 | True | 0 | ROZPOCET
| VV |  | 0,250+0,625+1,700 |  | 2.575 | [13 empty] | VV | 2 | 2 | True | 0 | ROZPOCET
| VV |  | Mezisoučet - objekt wc |  | 2.575 | [13 empty] | VV | 2 | 3 | True | 0 | ROZPOCET
| VV |  | Součet |  | 18.555 | [13 empty] | VV | 2 | 4 | True | 1 | ROZPOCET
268 | K | 998764102 | Přesun hmot tonážní pro konstrukce klempířské v objektech v do 12 m | t | 0.249 |  | 0 |  |  |  | základní |  | 0 | 0 | 0 | 0 | 0 | 16 | K | 2 |  |  |  | ROZPOCET | 0 | 0 | 0 | 0 | 0 | 1 | 0 | 16 | 1451859551
269 | K | 998764181 | Příplatek k přesunu hmot tonážní 764 prováděný bez použití mechanizace | t | 0.249 |  | 0 |  |  |  | základní |  | 0 | 0 | 0 | 0 | 0 | 16 | K | 2 |  |  |  | ROZPOCET | 0 | 0 | 0 | 0 | 0 | 1 | 0 | 16 | 2001050335
| D | 765 | Krytina skládaná |  |  |  | 0 | [5 empty] | 0 |  | 5.4928 |  | 2.1113 | 2 | D | 1 |  |  |  | ROZPOCET | [6 empty] | 0
270 | K | 765113016 | Krytina keramická drážková maloformátová engobovaná sklonu do 30° na sucho | m2 | 115.226 |  | 0 |  |  |  | základní |  | 0 | 0.04349 | 5.0112 | 0 | 0 | 16 | K | 2 |  |  |  | ROZPOCET | 0 | 0 | 0 | 0 | 0 | 1 | 0 | 16 | -1305101384
| P |  | Poznámka k položce: Referenční výrobek : Bramac Turmalín (povrchová úprava engoba, barva antracit). | [15 empty] | P | 2
| VV |  | "D10 - Stresni konstrukce.pdf | [15 empty] | VV | 2 | 1 | True | 0 | ROZPOCET
| VV |  | "sklon střechy 20,80°" | [15 empty] | VV | 2 | 1 | True | 0 | ROZPOCET
| VV |  | (53,858+53,858)/Cos(20,80) |  | 115.226 | [13 empty] | VV | 2 | 2 | True | 0 | ROZPOCET
| VV |  | Součet |  | 115.226 | [13 empty] | VV | 2 | 4 | True | 1 | ROZPOCET
271 | K | 765113121 | Krytina keramická okapová hrana s větrací mřížkou jednoduchou | m | 27.04 |  | 0 |  |  |  | základní |  | 0 | 8e-05 | 0.0021632 | 0 | 0 | 16 | K | 2 |  |  |  | ROZPOCET | 0 | 0 | 0 | 0 | 0 | 1 | 0 | 16 | 1605443396
| VV |  | "D10 - Stresni konstrukce.pdf | [15 empty] | VV | 2 | 1 | True | 0 | ROZPOCET
| VV |  | 13,520*2 |  | 27.04 | [13 empty] | VV | 2 | 2 | True | 0 | ROZPOCET
| VV |  | Součet |  | 27.04 | [13 empty] | VV | 2 | 4 | True | 1 | ROZPOCET
272 | K | 765113322 | Krytina keramická drážková hřeben z hřebenáčů engobovaných na sucho s větracím pásem s kartáčem | m | 13.52 |  | 0 |  |  |  | základní |  | 0 | 0.01167 | 0.15778 | 0 | 0 | 16 | K | 2 |  |  |  | ROZPOCET | 0 | 0 | 0 | 0 | 0 | 1 | 0 | 16 | -1286980550
| VV |  | "D10 - Stresni konstrukce.pdf | [15 empty] | VV | 2 | 1 | True | 0 | ROZPOCET
| VV |  | 13,520 |  | 13.52 | [13 empty] | VV | 2 | 2 | True | 0 | ROZPOCET
| VV |  | Součet |  | 13.52 | [13 empty] | VV | 2 | 4 | True | 1 | ROZPOCET
273 | K | 765113556 | Krytina keramická drážková štítová hrana z maloformátových okrajových tašek engobovaných na sucho | m | 17.6 |  | 0 |  |  |  | základní |  | 0 | 0.00995 | 0.17512 | 0 | 0 | 16 | K | 2 |  |  |  | ROZPOCET | 0 | 0 | 0 | 0 | 0 | 1 | 0 | 16 | -557965891
| VV |  | "D11 - Technicke pohledy.pdf | [15 empty] | VV | 2 | 1 | True | 0 | ROZPOCET
| VV |  | 4,400*4 |  | 17.6 | [13 empty] | VV | 2 | 2 | True | 0 | ROZPOCET
| VV |  | Součet |  | 17.6 | [13 empty] | VV | 2 | 4 | True | 1 | ROZPOCET
274 | K | 765113711 | Krytina keramická lemování prostupů těsnicím pásem plochy jednotlivě do 0,25 m2 | kus | 4 |  | 0 |  |  |  | základní |  | 0 | 0.00155 | 0.0062 | 0 | 0 | 16 | K | 2 |  |  |  | ROZPOCET | 0 | 0 | 0 | 0 | 0 | 1 | 0 | 16 | -1308464426
| VV |  | "D10 - Stresni konstrukce.pdf | [15 empty] | VV | 2 | 1 | True | 0 | ROZPOCET
| VV |  | "odvětrání kanalizace" | [15 empty] | VV | 2 | 1 | True | 0 | ROZPOCET
| VV |  | 1,000*4 |  | 4 | [13 empty] | VV | 2 | 2 | True | 0 | ROZPOCET
| VV |  | Součet |  | 4 | [13 empty] | VV | 2 | 4 | True | 1 | ROZPOCET
275 | K | 765113712 | Krytina keramická lemování prostupů těsnicím pásem plochy jednotlivě do 0,5 m2 | kus | 1 |  | 0 |  |  |  | základní |  | 0 | 0.00219 | 0.00219 | 0 | 0 | 16 | K | 2 |  |  |  | ROZPOCET | 0 | 0 | 0 | 0 | 0 | 1 | 0 | 16 | 180246439
| VV |  | "D10 - Stresni konstrukce.pdf | [15 empty] | VV | 2 | 1 | True | 0 | ROZPOCET
| VV |  | "ozn. O5 - Revizní střešní výlez 600/600 mm" | [15 empty] | VV | 2 | 1 | True | 0 | ROZPOCET
| VV |  | 1,000 |  | 1 | [13 empty] | VV | 2 | 2 | True | 0 | ROZPOCET
| VV |  | Součet |  | 1 | [13 empty] | VV | 2 | 4 | True | 1 | ROZPOCET
276 | K | 765113911 | Příplatek ke krytině keramické za sklon přes 30° do 40° | m2 | 115.226 |  | 0 |  |  |  | základní |  | 0 | 4e-05 | 0.004609 | 0 | 0 | 16 | K | 2 |  |  |  | ROZPOCET | 0 | 0 | 0 | 0 | 0 | 1 | 0 | 16 | -297915266
277 | K | 765115121 | Montáž ukončení hřebenáče pro keramickou krytinu | kus | 2 |  | 0 |  |  |  | základní |  | 0 | 4e-05 | 8e-05 | 0 | 0 | 16 | K | 2 |  |  |  | ROZPOCET | 0 | 0 | 0 | 0 | 0 | 1 | 0 | 16 | 113195931
278 | M | 596608560.1 | ukončení hřebenáče spodní k hřebenáči, engoba | kus | 2 |  | 0 |  |  |  | základní |  | 0 | 0.0015 | 0.003 | 0 | 0 | 32 | M | 2 |  |  |  | ROZPOCET | 0 | 0 | 0 | 0 | 0 | 1 | 0 | 16 | 1875778837
279 | K | 765115202 | Montáž nástavce pro odvětrání kanalizace pro keramickou krytinu | kus | 4 |  | 0 |  |  |  | základní |  | 0 | 0 | 0 | 0 | 0 | 16 | K | 2 |  |  |  | ROZPOCET | 0 | 0 | 0 | 0 | 0 | 1 | 0 | 16 | -1254156188
280 | M | 596606440 | taška prostupová odvětrání podle typu tašky, engoba | kus | 4 |  | 0 |  |  |  | základní |  | 0 | 0.0058 | 0.0232 | 0 | 0 | 32 | M | 2 |  |  |  | ROZPOCET | 0 | 0 | 0 | 0 | 0 | 1 | 0 | 16 | -1923257759
281 | M | 596602120 | nástavec pro odvětrání kanalizace k taškám Hranice,Šlapanice,Stod, Blížejov | kus | 4 |  | 0 |  |  |  | základní |  | 0 | 0.0015 | 0.006 | 0 | 0 | 32 | M | 2 |  |  |  | ROZPOCET | 0 | 0 | 0 | 0 | 0 | 1 | 0 | 16 | -1177507161
282 | K | 765115251 | Montáž držáku hromosvodu na tašku keramické krytiny | kus | 36 |  | 0 |  |  |  | základní |  | 0 | 0 | 0 | 0 | 0 | 16 | K | 2 |  |  |  | ROZPOCET | 0 | 0 | 0 | 0 | 0 | 1 | 0 | 16 | 1040473199
283 | M | 596606530 | držák hromosvodu - posuvná taška Stodo 12 | kus | 36 |  | 0 |  |  |  | základní |  | 0 | 1e-05 | 0.00036 | 0 | 0 | 32 | M | 2 |  |  |  | ROZPOCET | 0 | 0 | 0 | 0 | 0 | 1 | 0 | 16 | -758570524
284 | K | 765115252 | Montáž držáku hromosvodu na hřeben keramické krytiny | kus | 14 |  | 0 |  |  |  | základní |  | 0 | 0 | 0 | 0 | 0 | 16 | K | 2 |  |  |  | ROZPOCET | 0 | 0 | 0 | 0 | 0 | 1 | 0 | 16 | 1160962530
285 | M | 596606540 | držák hromosvodu - hřebenáč č. 2 | kus | 14 |  | 0 |  |  |  | základní |  | 0 | 1e-05 | 0.00014 | 0 | 0 | 32 | M | 2 |  |  |  | ROZPOCET | 0 | 0 | 0 | 0 | 0 | 1 | 0 | 16 | -1727171642
286 | K | 765115302 | Montáž střešního výlezu plochy jednotlivě přes 0,25 m2 pro keramickou krytinu | kus | 1 |  | 0 |  |  |  | základní |  | 0 | 0 | 0 | 0 | 0 | 16 | K | 2 |  |  |  | ROZPOCET | 0 | 0 | 0 | 0 | 0 | 1 | 0 | 16 | 1641521586
287 | M | 553510660.1 | výlezové okno , 600x600 mm | kus | 1 |  | 0 |  |  |  | základní |  | 0 | 0.0087 | 0.0087 | 0 | 0 | 32 | M | 2 |  |  |  | ROZPOCET | 0 | 0 | 0 | 0 | 0 | 1 | 0 | 16 | -628890455
288 | K | 765115401 | Montáž protisněhového háku pro keramickou krytinu | kus | 345 |  | 0 |  |  |  | základní |  | 0 | 0 | 0 | 0 | 0 | 16 | K | 2 |  |  |  | ROZPOCET | 0 | 0 | 0 | 0 | 0 | 1 | 0 | 16 | -1084640463
| VV |  | "D10 - Střešní konstrukce.pdf" | [15 empty] | VV | 2 | 1 | True | 0 | ROZPOCET
| VV |  | "cca. 3 ks/m2" | [15 empty] | VV | 2 | 1 | True | 0 | ROZPOCET
| VV |  | 115,000*3 |  | 345 | [13 empty] | VV | 2 | 2 | True | 0 | ROZPOCET
| VV |  | Součet |  | 345 | [13 empty] | VV | 2 | 4 | True | 1 | ROZPOCET
289 | M | 596602490.1 | hák protisněhový | kus | 345 |  | 0 |  |  |  | základní |  | 0 | 0.00022 | 0.0759 | 0 | 0 | 32 | M | 2 |  |  |  | ROZPOCET | 0 | 0 | 0 | 0 | 0 | 1 | 0 | 16 | -1843378620
290 | K | 765131801 | Demontáž vláknocementové skládané krytiny sklonu do 30° do suti | m2 | 115.226 |  | 0 |  |  |  | základní |  | 0 | 0 | 0 | 0.01778 | 2.0487 | 16 | K | 2 |  |  |  | ROZPOCET | 0 | 0 | 0 | 0 | 0 | 1 | 0 | 16 | 648417667
| VV |  | "D10 - Stresni konstrukce.pdf | [15 empty] | VV | 2 | 1 | True | 0 | ROZPOCET
| VV |  | "sklon střechy 20,80°" | [15 empty] | VV | 2 | 1 | True | 0 | ROZPOCET
| VV |  | (53,858+53,858)/Cos(20,80) |  | 115.226 | [13 empty] | VV | 2 | 2 | True | 0 | ROZPOCET
| VV |  | Součet |  | 115.226 | [13 empty] | VV | 2 | 4 | True | 1 | ROZPOCET
291 | K | 765131821 | Demontáž hřebene nebo nároží z hřebenáčů vláknocementové skládané krytiny sklonu do 30° do suti | m | 13.52 |  | 0 |  |  |  | základní |  | 0 | 0 | 0 | 0.00463 | 0.062598 | 16 | K | 2 |  |  |  | ROZPOCET | 0 | 0 | 0 | 0 | 0 | 1 | 0 | 16 | 95276032
| VV |  | "D10 - Stresni konstrukce.pdf | [15 empty] | VV | 2 | 1 | True | 0 | ROZPOCET
| VV |  | 13,520 |  | 13.52 | [13 empty] | VV | 2 | 2 | True | 0 | ROZPOCET
| VV |  | Součet |  | 13.52 | [13 empty] | VV | 2 | 4 | True | 1 | ROZPOCET
292 | K | 765131841 | Příplatek k cenám demontáže skládané vláknocementové krytiny za sklon přes 30° | m2 | 115.226 |  | 0 |  |  |  | základní |  | 0 | 0 | 0 | 0 | 0 | 16 | K | 2 |  |  |  | ROZPOCET | 0 | 0 | 0 | 0 | 0 | 1 | 0 | 16 | 604284533
293 | K | 765131845 | Příplatek k cenám demontáže hřebene nebo nároží skládané vláknocementové krytiny za sklon přes 30° | m | 13.52 |  | 0 |  |  |  | základní |  | 0 | 0 | 0 | 0 | 0 | 16 | K | 2 |  |  |  | ROZPOCET | 0 | 0 | 0 | 0 | 0 | 1 | 0 | 16 | 1840329907
294 | K | 765192001 | Nouzové (provizorní) zakrytí střechy plachtou | m2 | 115.226 |  | 0 |  |  |  | základní |  | 0 | 0.00014 | 0.016132 | 0 | 0 | 16 | K | 2 |  |  |  | ROZPOCET | 0 | 0 | 0 | 0 | 0 | 1 | 0 | 16 | 2104666249
| VV |  | "D10 - Stresni konstrukce.pdf | [15 empty] | VV | 2 | 1 | True | 0 | ROZPOCET
| VV |  | "sklon střechy 20,80°" | [15 empty] | VV | 2 | 1 | True | 0 | ROZPOCET
| VV |  | (53,858+53,858)/Cos(20,80) |  | 115.226 | [13 empty] | VV | 2 | 2 | True | 0 | ROZPOCET
| VV |  | Součet |  | 115.226 | [13 empty] | VV | 2 | 4 | True | 1 | ROZPOCET
295 | K | 998765102 | Přesun hmot tonážní pro krytiny skládané v objektech v do 12 m | t | 5.493 |  | 0 |  |  |  | základní |  | 0 | 0 | 0 | 0 | 0 | 16 | K | 2 |  |  |  | ROZPOCET | 0 | 0 | 0 | 0 | 0 | 1 | 0 | 16 | -192834082
296 | K | 998765181 | Příplatek k přesunu hmot tonážní 765 prováděný bez použití mechanizace | t | 5.493 |  | 0 |  |  |  | základní |  | 0 | 0 | 0 | 0 | 0 | 16 | K | 2 |  |  |  | ROZPOCET | 0 | 0 | 0 | 0 | 0 | 1 | 0 | 16 | 1032424896
| D | 766 | Konstrukce truhlářské |  |  |  | 0 | [5 empty] | 0 |  | 0.94873 |  | 0.023416 | 2 | D | 1 |  |  |  | ROZPOCET | [6 empty] | 0
297 | K | 766311811.1 | Demontáž dřevěného zábradlí vnějšího | m | 1.94 |  | 0 |  |  |  | základní |  | 0 | 0 | 0 | 0.01207 | 0.023416 | 16 | K | 2 |  |  |  | ROZPOCET | 0 | 0 | 0 | 0 | 0 | 1 | 0 | 16 | 1402723869
| VV |  | "D3 - Půdorys 1.NP - Bourání.pdf" | [15 empty] | VV | 2 | 1 | True | 0 | ROZPOCET
| VV |  | "předložené schody u štítu" | [15 empty] | VV | 2 | 1 | True | 0 | ROZPOCET
| VV |  | 0,970*2 |  | 1.94 | [13 empty] | VV | 2 | 2 | True | 0 | ROZPOCET
| VV |  | Mezisoučet - 1.NP |  | 1.94 | [13 empty] | VV | 2 | 3 | True | 0 | ROZPOCET
| VV |  | Součet |  | 1.94 | [13 empty] | VV | 2 | 4 | True | 1 | ROZPOCET
298 | K | 766622131 | Montáž plastových oken plochy přes 1 m2 otevíravých výšky do 1,5 m s rámem do zdiva | m2 | 20.452 |  | 0 |  |  |  | základní |  | 0 | 0.00025 | 0.005113 | 0 | 0 | 16 | K | 2 |  |  |  | ROZPOCET | 0 | 0 | 0 | 0 | 0 | 1 | 0 | 16 | 301991094
| VV |  | "D7 - Půdorys 1.NP - Nový stav.pdf" | [15 empty] | VV | 2 | 1 | True | 0 | ROZPOCET
| VV |  | "D8 - Půdorys 2.NP - Nový stav.pdf" | [15 empty] | VV | 2 | 1 | True | 0 | ROZPOCET
| VV |  | "okno 850/1450 mm" (0,850*1,450)*4 |  | 4.93 | [13 empty] | VV | 2 | 2 | True | 0 | ROZPOCET
| VV |  | "okno 1550/1300 mm" (1,550*1,300)*3 |  | 6.045 | [13 empty] | VV | 2 | 2 | True | 0 | ROZPOCET
| VV |  | "okno 850/1300 mm" (0,850*1,300)*4 |  | 4.42 | [13 empty] | VV | 2 | 2 | True | 0 | ROZPOCET
| VV |  | "okno 900/1290 mm" (0,900*1,290)*1 |  | 1.161 | [13 empty] | VV | 2 | 2 | True | 0 | ROZPOCET
| VV |  | "okno 1510/1290 mm" (1,510*1,290)*2 |  | 3.896 | [13 empty] | VV | 2 | 2 | True | 0 | ROZPOCET
| VV |  | Součet |  | 20.452 | [13 empty] | VV | 2 | 4 | True | 1 | ROZPOCET
299 | K | 766622216 | Montáž plastových oken plochy do 1 m2 otevíravých s rámem do zdiva | kus | 8 |  | 0 |  |  |  | základní |  | 0 | 0.00025 | 0.002 | 0 | 0 | 16 | K | 2 |  |  |  | ROZPOCET | 0 | 0 | 0 | 0 | 0 | 1 | 0 | 16 | -1510751691
| VV |  | "D6 - Půdorys 1.PP - Nový stav.pdf" | [15 empty] | VV | 2 | 1 | True | 0 | ROZPOCET
| VV |  | "D7 - Půdorys 1.NP - Nový stav.pdf" | [15 empty] | VV | 2 | 1 | True | 0 | ROZPOCET
| VV |  | "D9 - Půdorys 3.NP - Nový stav.pdf" | [15 empty] | VV | 2 | 1 | True | 0 | ROZPOCET
| VV |  | "okno 500/240 mm" 3,000 |  | 3 | [13 empty] | VV | 2 | 2 | True | 0 | ROZPOCET
| VV |  | "okno 600/450 mm" 1,000 |  | 1 | [13 empty] | VV | 2 | 2 | True | 0 | ROZPOCET
| VV |  | "okno 450/860 mm" 4,000 |  | 4 | [13 empty] | VV | 2 | 2 | True | 0 | ROZPOCET
| VV |  | Součet |  | 8 | [13 empty] | VV | 2 | 4 | True | 1 | ROZPOCET
300 | M | 611283.01 | okno plastové 1kř 500/240 mm, výklopné, barva ext. tmavě hnědá, int. bílá , izolační dvojsklo | kus | 3 |  | 0 |  |  |  | základní |  | 0 | 0.0042 | 0.0126 | 0 | 0 | 32 | M | 2 |  |  |  | ROZPOCET | 0 | 0 | 0 | 0 | 0 | 1 | 0 | 16 | -1268638729
301 | M | 611283.02 | okno plastové 1kř 600/450 mm, otvíravé, výklopné, barva ext. tmavě hnědá, int. bílá , izolační dvojsklo | kus | 1 |  | 0 |  |  |  | základní |  | 0 | 0.00945 | 0.00945 | 0 | 0 | 32 | M | 2 |  |  |  | ROZPOCET | 0 | 0 | 0 | 0 | 0 | 1 | 0 | 16 | -2039027986
302 | M | 611283.03 | okno plastové 2kř 850/1450 mm, otvíravé, výklopné, barva ext. tmavě hnědá, int. bílá , izolační dvojsklo | kus | 4 |  | 0 |  |  |  | základní |  | 0 | 0.04314 | 0.17256 | 0 | 0 | 32 | M | 2 |  |  |  | ROZPOCET | 0 | 0 | 0 | 0 | 0 | 1 | 0 | 16 | 1249783527
303 | M | 611283.04 | okno plastové 2kř 1550/1300 mm, otvíravé, výklopné, barva ext. tmavě hnědá, int. bílá , izolační dvojsklo | kus | 3 |  | 0 |  |  |  | základní |  | 0 | 0.07053 | 0.21159 | 0 | 0 | 32 | M | 2 |  |  |  | ROZPOCET | 0 | 0 | 0 | 0 | 0 | 1 | 0 | 16 | -220623789
304 | M | 611283.05 | okno plastové 2kř 850/1300 mm, otvíravé, výklopné, barva ext. tmavě hnědá, int. bílá , izolační dvojsklo | kus | 4 |  | 0 |  |  |  | základní |  | 0 | 0.03868 | 0.15472 | 0 | 0 | 32 | M | 2 |  |  |  | ROZPOCET | 0 | 0 | 0 | 0 | 0 | 1 | 0 | 16 | -1412336984
305 | M | 611283.06 | okno plastové 2kř 900/1290 mm, otvíravé, výklopné, barva ext. tmavě hnědá, int. bílá , izolační dvojsklo | kus | 1 |  | 0 |  |  |  | základní |  | 0 | 0.04064 | 0.04064 | 0 | 0 | 32 | M | 2 |  |  |  | ROZPOCET | 0 | 0 | 0 | 0 | 0 | 1 | 0 | 16 | -781087970
306 | M | 611283.07 | okno plastové 2kř 1510/1290 mm, otvíravé, výklopné, barva ext. tmavě hnědá, int. bílá , izolační dvojsklo | kus | 2 |  | 0 |  |  |  | základní |  | 0 | 0.06818 | 0.13636 | 0 | 0 | 32 | M | 2 |  |  |  | ROZPOCET | 0 | 0 | 0 | 0 | 0 | 1 | 0 | 16 | -180926880
307 | M | 611283.08 | okno plastové 1kř 450/860 mm, otvíravé, výklopné, barva ext. tmavě hnědá, int. bílá , izolační dvojsklo | kus | 4 |  | 0 |  |  |  | základní |  | 0 | 0.01355 | 0.0542 | 0 | 0 | 32 | M | 2 |  |  |  | ROZPOCET | 0 | 0 | 0 | 0 | 0 | 1 | 0 | 16 | 903565443
308 | K | 766629214 | Příplatek k montáži oken rovné ostění připojovací spára do 15 mm - páska | m | 85.3 |  | 0 |  |  |  | základní |  | 0 | 0.00028 | 0.023884 | 0 | 0 | 16 | K | 2 |  |  |  | ROZPOCET | 0 | 0 | 0 | 0 | 0 | 1 | 0 | 16 | 404272209
| VV |  | "D6 - Půdorys 1.PP - Nový stav.pdf" | [15 empty] | VV | 2 | 1 | True | 0 | ROZPOCET
| VV |  | "D7 - Půdorys 1.NP - Nový stav.pdf" | [15 empty] | VV | 2 | 1 | True | 0 | ROZPOCET
| VV |  | "D8 - Půdorys 2.NP - Nový stav.pdf" | [15 empty] | VV | 2 | 1 | True | 0 | ROZPOCET
| VV |  | "D9 - Půdorys 3.NP - Nový stav.pdf" | [15 empty] | VV | 2 | 1 | True | 0 | ROZPOCET
| VV |  | "interiér" | [15 empty] | VV | 2 | 1 | True | 0 | ROZPOCET
| VV |  | "okno 500/240 mm" (0,500*2+0,240*2)*3 |  | 4.44 | [13 empty] | VV | 2 | 2 | True | 0 | ROZPOCET
| VV |  | "okno 600/450 mm" (0,600*2+0,450*2)*1 |  | 2.1 | [13 empty] | VV | 2 | 2 | True | 0 | ROZPOCET
| VV |  | "okno 850/1450 mm" (0,850*2+1,450*2)*4 |  | 18.4 | [13 empty] | VV | 2 | 2 | True | 0 | ROZPOCET
| VV |  | "okno 1550/1300 mm" (1,550*2+1,300*2)*3 |  | 17.1 | [13 empty] | VV | 2 | 2 | True | 0 | ROZPOCET
| VV |  | "okno 850/1300 mm" (0,850*2+1,300*2)*4 |  | 17.2 | [13 empty] | VV | 2 | 2 | True | 0 | ROZPOCET
| VV |  | "okno 900/1290 mm" (0,900*2+1,290*2)*1 |  | 4.38 | [13 empty] | VV | 2 | 2 | True | 0 | ROZPOCET
| VV |  | "okno 1510/1290 mm" (1,510*2+1,290*2)*2 |  | 11.2 | [13 empty] | VV | 2 | 2 | True | 0 | ROZPOCET
| VV |  | "okno 450/860 mm" (0,450*2+0,860*2)*4 |  | 10.48 | [13 empty] | VV | 2 | 2 | True | 0 | ROZPOCET
| VV |  | Mezisoučet - okna |  | 85.3 | [13 empty] | VV | 2 | 3 | True | 0 | ROZPOCET
| VV |  | Součet |  | 85.3 | [13 empty] | VV | 2 | 4 | True | 1 | ROZPOCET
309 | K | 766660411 | Montáž vchodových dveří 1křídlových bez nadsvětlíku do zdiva | kus | 3 |  | 0 |  |  |  | základní |  | 0 | 0.00087 | 0.00261 | 0 | 0 | 16 | K | 2 |  |  |  | ROZPOCET | 0 | 0 | 0 | 0 | 0 | 1 | 0 | 16 | 1157997346
| VV |  | "D6 - Půdorys 1.PP - Nový stav.pdf" | [15 empty] | VV | 2 | 1 | True | 0 | ROZPOCET
| VV |  | "dveře 900/1600-1730 mm" 1,000 |  | 1 | [13 empty] | VV | 2 | 2 | True | 0 | ROZPOCET
| VV |  | "dveře 970/1670-1820 mm" 1,000 |  | 1 | [13 empty] | VV | 2 | 2 | True | 0 | ROZPOCET
| VV |  | Mezisoučet - 1.PP |  | 2 | [13 empty] | VV | 2 | 3 | True | 0 | ROZPOCET
| VV |  | "D6 - Půdorys 1.PP - Nový stav.pdf" | [15 empty] | VV | 2 | 1 | True | 0 | ROZPOCET
| VV |  | "dveře 900/1700 mm" 1,000 |  | 1 | [13 empty] | VV | 2 | 2 | True | 0 | ROZPOCET
| VV |  | Mezisoučet - objekt wc |  | 1 | [13 empty] | VV | 2 | 3 | True | 0 | ROZPOCET
| VV |  | Součet |  | 3 | [13 empty] | VV | 2 | 4 | True | 1 | ROZPOCET
310 | M | 61162..01 | dveře vchodové dřevěné 1kř. 900/1600-1730 mm včetně rámu, kování a povrchové úpravy, atypický výrobek | kus | 1 |  | 0 |  |  |  | základní |  | 0 | 0.04 | 0.04 | 0 | 0 | 32 | M | 2 |  |  |  | ROZPOCET | 0 | 0 | 0 | 0 | 0 | 1 | 0 | 16 | 354962298
311 | M | 61162..02 | dveře vchodové dřevěné 1kř. 90/1670-1820 mm včetně rámu, kování a povrchové úpravy, atypický výrobek | kus | 1 |  | 0 |  |  |  | základní |  | 0 | 0.045 | 0.045 | 0 | 0 | 32 | M | 2 |  |  |  | ROZPOCET | 0 | 0 | 0 | 0 | 0 | 1 | 0 | 16 | 882763045
312 | M | 61162..03 | dveře vchodové dřevěné 1kř. 90/1700 mm včetně rámu, kování a povrchové úpravy, atypický výrobek | kus | 1 |  | 0 |  |  |  | základní |  | 0 | 0.038 | 0.038 | 0 | 0 | 32 | M | 2 |  |  |  | ROZPOCET | 0 | 0 | 0 | 0 | 0 | 1 | 0 | 16 | 1567150771
313 | K | 998766102 | Přesun hmot tonážní pro konstrukce truhlářské v objektech v do 12 m | t | 0.949 |  | 0 |  |  |  | základní |  | 0 | 0 | 0 | 0 | 0 | 16 | K | 2 |  |  |  | ROZPOCET | 0 | 0 | 0 | 0 | 0 | 1 | 0 | 16 | 531717733
314 | K | 998766181 | Příplatek k přesunu hmot tonážní 766 prováděný bez použití mechanizace | t | 0.949 |  | 0 |  |  |  | základní |  | 0 | 0 | 0 | 0 | 0 | 16 | K | 2 |  |  |  | ROZPOCET | 0 | 0 | 0 | 0 | 0 | 1 | 0 | 16 | -845916439
| D | 767 | Konstrukce zámečnické |  |  |  | 0 | [5 empty] | 0 |  | 0.72035 |  | 0.3242 | 2 | D | 1 |  |  |  | ROZPOCET | [6 empty] | 0
315 | K | 767161111 | Montáž zábradlí rovného z trubek do zdi hmotnosti do 20 kg | m | 16.136 |  | 0 |  |  |  | základní |  | 0 | 6e-05 | 0.00096816 | 0 | 0 | 16 | K | 2 |  |  |  | ROZPOCET | 0 | 0 | 0 | 0 | 0 | 1 | 0 | 16 | 584678546
| VV |  | "D15 - Vykres zamecnickych prvku - zabradli.pdf | [15 empty] | VV | 2 | 1 | True | 0 | ROZPOCET
| VV |  | "ozn. Z/2" | [15 empty] | VV | 2 | 1 | True | 0 | ROZPOCET
| VV |  | 3,270+5,625+3,270 |  | 12.165 | [13 empty] | VV | 2 | 2 | True | 0 | ROZPOCET
| VV |  | Mezisoučet - Z/2 |  | 12.165 | [13 empty] | VV | 2 | 3 | True | 0 | ROZPOCET
| VV |  | "ozn. Z/1" | [15 empty] | VV | 2 | 1 | True | 0 | ROZPOCET
| VV |  | 1,896+2,075 |  | 3.971 | [13 empty] | VV | 2 | 2 | True | 0 | ROZPOCET
| VV |  | Mezisoučet - Z/1 |  | 3.971 | [13 empty] | VV | 2 | 3 | True | 0 | ROZPOCET
| VV |  | Součet |  | 16.136 | [13 empty] | VV | 2 | 4 | True | 1 | ROZPOCET
316 | M | 553ZÁ..Z/1 | zábradlí ocelové ozn. Z/1 z trubek s tyčovou výplní výšky 926 mm | m | 3.971 |  | 0 |  |  |  | základní |  | 0 | 0.02 | 0.07942 | 0 | 0 | 32 | M | 2 |  |  |  | ROZPOCET | 0 | 0 | 0 | 0 | 0 | 1 | 0 | 16 | 1598585967
317 | M | 553ZÁ..Z/2 | zábradlí ocelové ozn. Z/2 z trubek a tyčovou výplní výšky 926 mm, | m | 12.165 |  | 0 |  |  |  | základní |  | 0 | 0.02 | 0.2433 | 0 | 0 | 32 | M | 2 |  |  |  | ROZPOCET | 0 | 0 | 0 | 0 | 0 | 1 | 0 | 16 | -1684621795
318 | K | 767161813 | Demontáž zábradlí rovného nerozebíratelného hmotnosti 1m zábradlí do 20 kg | m | 16.139 |  | 0 |  |  |  | základní |  | 0 | 0 | 0 | 0.016 | 0.25822 | 16 | K | 2 |  |  |  | ROZPOCET | 0 | 0 | 0 | 0 | 0 | 1 | 0 | 16 | -1315275132
| VV |  | "D15 - Vykres zamecnickych prvku - zabradli.pdf | [15 empty] | VV | 2 | 1 | True | 0 | ROZPOCET
| VV |  | "původní zábradlí" | [15 empty] | VV | 2 | 1 | True | 0 | ROZPOCET
| VV |  | (3,276+5,625+3,270)+(1,895+2,073) |  | 16.139 | [13 empty] | VV | 2 | 2 | True | 0 | ROZPOCET
| VV |  | Součet |  | 16.139 | [13 empty] | VV | 2 | 4 | True | 1 | ROZPOCET
319 | K | 767161823 | Demontáž zábradlí schodišťového nerozebíratelného hmotnosti 1m zábradlí do 20 kg | m | 1.726 |  | 0 |  |  |  | základní |  | 0 | 0 | 0 | 0.016 | 0.027616 | 16 | K | 2 |  |  |  | ROZPOCET | 0 | 0 | 0 | 0 | 0 | 1 | 0 | 16 | -2101508016
| VV |  | "D15 - Vykres zamecnickych prvku - zabradli.pdf | [15 empty] | VV | 2 | 1 | True | 0 | ROZPOCET
| VV |  | "původní zábradlí u vstupu do 1.PP" | [15 empty] | VV | 2 | 1 | True | 0 | ROZPOCET
| VV |  | 0,863*2 |  | 1.726 | [13 empty] | VV | 2 | 2 | True | 0 | ROZPOCET
| VV |  | Součet |  | 1.726 | [13 empty] | VV | 2 | 4 | True | 1 | ROZPOCET
320 | K | 767161851 | Demontáž madel schodišťových | m | 2.785 |  | 0 |  |  |  | základní |  | 0 | 0 | 0 | 0.003 | 0.008355 | 16 | K | 2 |  |  |  | ROZPOCET | 0 | 0 | 0 | 0 | 0 | 1 | 0 | 16 | -1338050637
| VV |  | "D15 - Vykres zamecnickych prvku - zabradli.pdf | [15 empty] | VV | 2 | 1 | True | 0 | ROZPOCET
| VV |  | "původní madlo venk. schodiště" | [15 empty] | VV | 2 | 1 | True | 0 | ROZPOCET
| VV |  | 2,785 |  | 2.785 | [13 empty] | VV | 2 | 2 | True | 0 | ROZPOCET
| VV |  | Součet |  | 2.785 | [13 empty] | VV | 2 | 4 | True | 1 | ROZPOCET
321 | K | 767165111 | Montáž zábradlí rovného madla z trubek nebo tenkostěnných profilů šroubovaného | m | 2.785 |  | 0 |  |  |  | základní |  | 0 | 0 | 0 | 0 | 0 | 16 | K | 2 |  |  |  | ROZPOCET | 0 | 0 | 0 | 0 | 0 | 1 | 0 | 16 | -1533124926
| VV |  | "D15 - Vykres zamecnickych prvku - zabradli.pdf | [15 empty] | VV | 2 | 1 | True | 0 | ROZPOCET
| VV |  | "schodišťové madlo" | [15 empty] | VV | 2 | 1 | True | 0 | ROZPOCET
| VV |  | 2,785 |  | 2.785 | [13 empty] | VV | 2 | 2 | True | 0 | ROZPOCET
| VV |  | Součet |  | 2.785 | [13 empty] | VV | 2 | 4 | True | 1 | ROZPOCET
322 | M | 553ZÁ..Z/4 | madlo schodišťové trubka včetně úchytů | m | 2.785 |  | 0 |  |  |  | základní |  | 0 | 0.005 | 0.013925 | 0 | 0 | 32 | M | 2 |  |  |  | ROZPOCET | 0 | 0 | 0 | 0 | 0 | 1 | 0 | 16 | -2016579481
323 | K | 767220120 | Montáž zábradlí schodišťového hmotnosti do 25 kg z trubek do zdi | m | 1.726 |  | 0 |  |  |  | základní |  | 0 | 0 | 0 | 0 | 0 | 16 | K | 2 |  |  |  | ROZPOCET | 0 | 0 | 0 | 0 | 0 | 1 | 0 | 16 | -1944570239
| VV |  | "D15 - Vykres zamecnickych prvku - zabradli.pdf | [15 empty] | VV | 2 | 1 | True | 0 | ROZPOCET
| VV |  | "ozn. Z/3" | [15 empty] | VV | 2 | 1 | True | 0 | ROZPOCET
| VV |  | 0,863*2 |  | 1.726 | [13 empty] | VV | 2 | 2 | True | 0 | ROZPOCET
| VV |  | Součet |  | 1.726 | [13 empty] | VV | 2 | 4 | True | 1 | ROZPOCET
324 | M | 553ZÁ..Z/3 | zábradlí ocelové ozn. Z/3 z trubek s tyčovou výplní výšky 926 mm | m | 1.726 |  | 0 |  |  |  | základní |  | 0 | 0.02 | 0.03452 | 0 | 0 | 32 | M | 2 |  |  |  | ROZPOCET | 0 | 0 | 0 | 0 | 0 | 1 | 0 | 16 | -1508829079
325 | K | 767220191 | Příplatek k montáži zábradlí z trubek za vytvoření ohybu | kus | 4 |  | 0 |  |  |  | základní |  | 0 | 0.00015 | 0.0006 | 0 | 0 | 16 | K | 2 |  |  |  | ROZPOCET | 0 | 0 | 0 | 0 | 0 | 1 | 0 | 16 | 727532734
| VV |  | "D15 - Vykres zamecnickych prvku - zabradli.pdf | [15 empty] | VV | 2 | 1 | True | 0 | ROZPOCET
| VV |  | "ozn. Z/1" 1,000 |  | 1 | [13 empty] | VV | 2 | 2 | True | 0 | ROZPOCET
| VV |  | "ozn. Z/2" 2,000 |  | 2 | [13 empty] | VV | 2 | 2 | True | 0 | ROZPOCET
| VV |  | "madlo schodiště" 1,000 |  | 1 | [13 empty] | VV | 2 | 2 | True | 0 | ROZPOCET
| VV |  | Součet |  | 4 | [13 empty] | VV | 2 | 4 | True | 1 | ROZPOCET
326 | K | 767510111 | Montáž osazení kanálového krytu | kg | 46.65 |  | 0 |  |  |  | základní |  | 0 | 5e-05 | 0.0023325 | 0 | 0 | 16 | K | 2 |  |  |  | ROZPOCET | 0 | 0 | 0 | 0 | 0 | 1 | 0 | 16 | 1432513870
| VV |  | "D7 - Půdorys 1.NP - Nový stav.pdf" | [15 empty] | VV | 2 | 1 | True | 0 | ROZPOCET
| VV |  | "Z/4" | [15 empty] | VV | 2 | 1 | True | 0 | ROZPOCET
| VV |  | (1,000*1,240)*24,000 |  | 29.76 | [13 empty] | VV | 2 | 2 | True | 0 | ROZPOCET
| VV |  | (1,000*2+1,240*2)*3,770 |  | 16.89 | [13 empty] | VV | 2 | 2 | True | 0 | ROZPOCET
| VV |  | Součet |  | 46.65 | [13 empty] | VV | 2 | 4 | True | 1 | ROZPOCET
327 | M | 553KK..01 | poklop ozn. Z/4 2kř. 1000/1240 mm z ocelového plechu včetně rámu, povrchová úprava RAL | kus | 1 |  | 0 |  |  |  | základní |  | 0 | 0.04665 | 0.04665 | 0 | 0 | 32 | M | 2 |  |  |  | ROZPOCET | 0 | 0 | 0 | 0 | 0 | 1 | 0 | 16 | -169080257
328 | K | 767510192 | Příplatek za zhotovení rohu kanálového krytu | kus | 4 |  | 0 |  |  |  | základní |  | 0 | 5e-05 | 0.0002 | 0 | 0 | 16 | K | 2 |  |  |  | ROZPOCET | 0 | 0 | 0 | 0 | 0 | 1 | 0 | 16 | -843569830
| VV |  | 4,000 |  | 4 | [13 empty] | VV | 2 | 2 | True | 1 | ROZPOCET
329 | K | 767640111 | Montáž dveří ocelových vchodových jednokřídlových bez nadsvětlíku | kus | 3 |  | 0 |  |  |  | základní |  | 0 | 0 | 0 | 0 | 0 | 16 | K | 2 |  |  |  | ROZPOCET | 0 | 0 | 0 | 0 | 0 | 1 | 0 | 16 | 374507055
| VV |  | "D7 - Půdorys 1.NP - Nový stav.pdf" | [15 empty] | VV | 2 | 1 | True | 0 | ROZPOCET
| VV |  | "dveře 850/1970 mm" 1,000 |  | 1 | [13 empty] | VV | 2 | 2 | True | 0 | ROZPOCET
| VV |  | "dveře 900/1970 mm" 2,000 |  | 2 | [13 empty] | VV | 2 | 2 | True | 0 | ROZPOCET
| VV |  | Součet |  | 3 | [13 empty] | VV | 2 | 4 | True | 1 | ROZPOCET
330 | M | 553412460 | dveře hliníkové vchodové jednokřídlové 900 x 2000 mm | kus | 2 |  | 0 |  |  |  | základní |  | 0 | 0.045 | 0.09 | 0 | 0 | 32 | M | 2 |  |  |  | ROZPOCET | 0 | 0 | 0 | 0 | 0 | 1 | 0 | 16 | 734313720
331 | M | 553412460.1 | dveře hliníkové vchodové jednokřídlové 850 x 2000 mm | kus | 1 |  | 0 |  |  |  | základní |  | 0 | 0.045 | 0.045 | 0 | 0 | 32 | M | 2 |  |  |  | ROZPOCET | 0 | 0 | 0 | 0 | 0 | 1 | 0 | 16 | -538104178
332 | K | 767812611 | Montáž markýz fasádních 2000 mm | kus | 1 |  | 0 |  |  |  | základní |  | 0 | 0.0001 | 0.0001 | 0 | 0 | 16 | K | 2 |  |  |  | ROZPOCET | 0 | 0 | 0 | 0 | 0 | 1 | 0 | 16 | 1914858114
| VV |  | "D11 - Technické pohledy.pdf" | [15 empty] | VV | 2 | 1 | True | 0 | ROZPOCET
| VV |  | "dl. 1200 mm" | [15 empty] | VV | 2 | 1 | True | 0 | ROZPOCET
| VV |  | 1,000 |  | 1 | [13 empty] | VV | 2 | 2 | True | 0 | ROZPOCET
| VV |  | Součet |  | 1 | [13 empty] | VV | 2 | 4 | True | 1 | ROZPOCET
333 | M | 553465570.1 | markýza fasádní VSG sklo v nerez liště | m | 1.2 |  | 0 |  |  |  | základní |  | 0 | 0.027 | 0.0324 | 0 | 0 | 32 | M | 2 |  |  |  | ROZPOCET | 0 | 0 | 0 | 0 | 0 | 1 | 0 | 16 | -188697461
334 | K | 767812613 | Montáž markýz fasádních 5000 mm | kus | 1 |  | 0 |  |  |  | základní |  | 0 | 0.00013 | 0.00013 | 0 | 0 | 16 | K | 2 |  |  |  | ROZPOCET | 0 | 0 | 0 | 0 | 0 | 1 | 0 | 16 | -690069884
| VV |  | "D11 - Technické pohledy.pdf" | [15 empty] | VV | 2 | 1 | True | 0 | ROZPOCET
| VV |  | "dl. 4400 mm" | [15 empty] | VV | 2 | 1 | True | 0 | ROZPOCET
| VV |  | 1,000 |  | 1 | [13 empty] | VV | 2 | 2 | True | 0 | ROZPOCET
| VV |  | Součet |  | 1 | [13 empty] | VV | 2 | 4 | True | 1 | ROZPOCET
335 | M | 553465570.1 | markýza fasádní VSG sklo v nerez liště | m | 4.4 |  | 0 |  |  |  | základní |  | 0 | 0.027 | 0.1188 | 0 | 0 | 32 | M | 2 |  |  |  | ROZPOCET | 0 | 0 | 0 | 0 | 0 | 1 | 0 | 16 | -1741018670
336 | K | 767881144.1 | Montáž bodů záchytného systému do dřevěných profilů | kus | 3 |  | 0 |  |  |  | základní |  | 0 | 0 | 0 | 0 | 0 | 16 | K | 2 |  |  |  | ROZPOCET | 0 | 0 | 0 | 0 | 0 | 1 | 0 | 16 | 291836040
| VV |  | "D10 - Stresni konstrukce.pdf | [15 empty] | VV | 2 | 1 | True | 0 | ROZPOCET
| VV |  | 3,000 |  | 3 | [13 empty] | VV | 2 | 2 | True | 0 | ROZPOCET
| VV |  | Součet |  | 3 | [13 empty] | VV | 2 | 4 | True | 1 | ROZPOCET
337 | M | 553K.B.01 | kotvící bod pro dřevěné konstrukce nerez s okem | kus | 3 |  | 0 |  |  |  | základní |  | 0 | 0.004 | 0.012 | 0 | 0 | 32 | M | 2 |  |  |  | ROZPOCET | 0 | 0 | 0 | 0 | 0 | 1 | 0 | 16 | 1612966836
| P |  | Poznámka k položce: Referenční výrobek : např. TOPSAFE apod. | [15 empty] | P | 2
338 | K | 767996801 | Demontáž atypických zámečnických konstrukcí rozebráním hmotnosti jednotlivých dílů do 50 kg | kg | 30 |  | 0 |  |  |  | základní |  | 0 | 0 | 0 | 0.001 | 0.03 | 16 | K | 2 |  |  |  | ROZPOCET | 0 | 0 | 0 | 0 | 0 | 1 | 0 | 16 | -174857969
| VV |  | "D2 - Pudorys 1.PP - Bourani.pdf | [15 empty] | VV | 2 | 1 | True | 0 | ROZPOCET
| VV |  | "wc - sklopné madlo k wc pro ZTP" | [15 empty] | VV | 2 | 1 | True | 0 | ROZPOCET
| VV |  | 5,000 |  | 5 | [13 empty] | VV | 2 | 2 | True | 0 | ROZPOCET
| VV |  | "1.PP" | [15 empty] | VV | 2 | 1 | True | 0 | ROZPOCET
| VV |  | "markýza nad vstup. dveřmi rozm.: 1000/500 mm" | [15 empty] | VV | 2 | 1 | True | 0 | ROZPOCET
| VV |  | 25,000 |  | 25 | [13 empty] | VV | 2 | 2 | True | 0 | ROZPOCET
| VV |  | Součet |  | 30 | [13 empty] | VV | 2 | 4 | True | 1 | ROZPOCET
339 | K | 998767102 | Přesun hmot tonážní pro zámečnické konstrukce v objektech v do 12 m | t | 0.72 |  | 0 |  |  |  | základní |  | 0 | 0 | 0 | 0 | 0 | 16 | K | 2 |  |  |  | ROZPOCET | 0 | 0 | 0 | 0 | 0 | 1 | 0 | 16 | 1309820405
340 | K | 998767181 | Příplatek k přesunu hmot tonážní 767 prováděný bez použití mechanizace | t | 0.716 |  | 0 |  |  |  | základní |  | 0 | 0 | 0 | 0 | 0 | 16 | K | 2 |  |  |  | ROZPOCET | 0 | 0 | 0 | 0 | 0 | 1 | 0 | 16 | 898334038
| D | 771 | Podlahy z dlaždic |  |  |  | 0 | [5 empty] | 0 |  | 0.24243 |  | 0.58568 | 2 | D | 1 |  |  |  | ROZPOCET | [6 empty] | 0
341 | K | 771571810 | Demontáž podlah z dlaždic keramických kladených do malty | m2 | 7.042 |  | 0 |  |  |  | základní |  | 0 | 0 | 0 | 0.08317 | 0.58568 | 16 | K | 2 |  |  |  | ROZPOCET | 0 | 0 | 0 | 0 | 0 | 1 | 0 | 16 | 344123825
| VV |  | "D2 - Pudorys 1.PP - Bourani.pdf | [15 empty] | VV | 2 | 1 | True | 0 | ROZPOCET
| VV |  | "wc" | [15 empty] | VV | 2 | 1 | True | 0 | ROZPOCET
| VV |  | 2,740*2,570 |  | 7.042 | [13 empty] | VV | 2 | 2 | True | 0 | ROZPOCET
| VV |  | Součet |  | 7.042 | [13 empty] | VV | 2 | 4 | True | 1 | ROZPOCET
342 | K | 771574312 | Montáž podlah keramických režných hladkých lepených rychletuhnoucím flexi lepidlem do 12 ks/ m2 | m2 | 7.042 |  | 0 |  |  |  | základní |  | 0 | 0.00367 | 0.025844 | 0 | 0 | 16 | K | 2 |  |  |  | ROZPOCET | 0 | 0 | 0 | 0 | 0 | 1 | 0 | 16 | 1013843721
| VV |  | "D7 - Pudorys 1.NP - Novy stav.pdf | [15 empty] | VV | 2 | 1 | True | 0 | ROZPOCET
| VV |  | "objekt wc" | [15 empty] | VV | 2 | 1 | True | 0 | ROZPOCET
| VV |  | 2,740*2,570 |  | 7.042 | [13 empty] | VV | 2 | 2 | True | 0 | ROZPOCET
| VV |  | Mezisoučet - objekt wc |  | 7.042 | [13 empty] | VV | 2 | 3 | True | 0 | ROZPOCET
| VV |  | Součet |  | 7.042 | [13 empty] | VV | 2 | 4 | True | 1 | ROZPOCET
343 | M | 597614080 | dlaždice keramické slinuté neglazované mrazuvzdorné TAURUS Color Light Grey S 29,8 x 29,8 x 0,9 cm | m2 | 7.746 |  | 0 |  |  |  | základní |  | 0 | 0.0192 | 0.14872 | 0 | 0 | 32 | M | 2 |  |  |  | ROZPOCET | 0 | 0 | 0 | 0 | 0 | 1 | 0 | 16 | -1590043075
344 | K | 771579196 | Příplatek k montáž podlah keramických za spárování tmelem dvousložkovým | m2 | 7.042 |  | 0 |  |  |  | základní |  | 0 | 0 | 0 | 0 | 0 | 16 | K | 2 |  |  |  | ROZPOCET | 0 | 0 | 0 | 0 | 0 | 1 | 0 | 16 | 1718623064
345 | K | 771591111 | Podlahy penetrace podkladu | m2 | 7.042 |  | 0 |  |  |  | základní |  | 0 | 0.0003 | 0.0021126 | 0 | 0 | 16 | K | 2 |  |  |  | ROZPOCET | 0 | 0 | 0 | 0 | 0 | 1 | 0 | 16 | -461110868
346 | K | 771591185 | Podlahy řezání keramických dlaždic rovné | kus | 27 |  | 0 |  |  |  | základní |  | 0 | 0 | 0 | 0 | 0 | 16 | K | 2 |  |  |  | ROZPOCET | 0 | 0 | 0 | 0 | 0 | 1 | 0 | 16 | -1090660181
347 | K | 771591237 | Montáž kontaktní izolace ve spojení s dlažbou celoplošně lepená v páscích | m | 10.62 |  | 0 |  |  |  | základní |  | 0 | 0.00017 | 0.0018054 | 0 | 0 | 16 | K | 2 |  |  |  | ROZPOCET | 0 | 0 | 0 | 0 | 0 | 1 | 0 | 16 | 671776202
| VV |  | "D7 - Pudorys 1.NP - Novy stav.pdf | [15 empty] | VV | 2 | 1 | True | 0 | ROZPOCET
| VV |  | "objekt wc" | [15 empty] | VV | 2 | 1 | True | 0 | ROZPOCET
| VV |  | 2,740*2+2,570*2 |  | 10.62 | [13 empty] | VV | 2 | 2 | True | 0 | ROZPOCET
| VV |  | Mezisoučet - objekt wc |  | 10.62 | [13 empty] | VV | 2 | 3 | True | 0 | ROZPOCET
| VV |  | Součet |  | 10.62 | [13 empty] | VV | 2 | 4 | True | 1 | ROZPOCET
348 | M | 590542230 | páska izolační Schlüter- KERDI-FLEX 125 / 30 role 30 m | m | 11.151 |  | 0 |  |  |  | základní |  | 0 | 1e-05 | 0.00011151 | 0 | 0 | 32 | M | 2 |  |  |  | ROZPOCET | 0 | 0 | 0 | 0 | 0 | 1 | 0 | 16 | 892050116
349 | K | 771591247 | Montáž kontaktní izolace ve spojení s dlažbou z přířezů | kus | 4 |  | 0 |  |  |  | základní |  | 0 | 0.00017 | 0.00068 | 0 | 0 | 16 | K | 2 |  |  |  | ROZPOCET | 0 | 0 | 0 | 0 | 0 | 1 | 0 | 16 | -994577449
350 | M | 590542420 | přířez - vnitřní kouty Schlüter-KERDI-KERECK, KERECK 5 I, tl. 0,1 mm | kus | 4 |  | 0 |  |  |  | základní |  | 0 | 5e-05 | 0.0002 | 0 | 0 | 32 | M | 2 |  |  |  | ROZPOCET | 0 | 0 | 0 | 0 | 0 | 1 | 0 | 16 | -690010101
351 | K | 771990111 | Vyrovnání podkladu samonivelační stěrkou tl 4 mm pevnosti 15 Mpa | m2 | 7.042 |  | 0 |  |  |  | základní |  | 0 | 0.00715 | 0.05035 | 0 | 0 | 16 | K | 2 |  |  |  | ROZPOCET | 0 | 0 | 0 | 0 | 0 | 1 | 0 | 16 | -539753027
352 | K | 771990191 | Příplatek k vyrovnání podkladu dlažby samonivelační stěrkou pevnosti 15 Mpa ZKD 1 mm tloušťky | m2 | 7.042 |  | 0 |  |  |  | základní |  | 0 | 0.00179 | 0.012605 | 0 | 0 | 16 | K | 2 |  |  |  | ROZPOCET | 0 | 0 | 0 | 0 | 0 | 1 | 0 | 16 | 124742857
353 | K | 998771101 | Přesun hmot tonážní pro podlahy z dlaždic v objektech v do 6 m | t | 0.242 |  | 0 |  |  |  | základní |  | 0 | 0 | 0 | 0 | 0 | 16 | K | 2 |  |  |  | ROZPOCET | 0 | 0 | 0 | 0 | 0 | 1 | 0 | 16 | -1942721278
354 | K | 998771181 | Příplatek k přesunu hmot tonážní 771 prováděný bez použití mechanizace | t | 0.242 |  | 0 |  |  |  | základní |  | 0 | 0 | 0 | 0 | 0 | 16 | K | 2 |  |  |  | ROZPOCET | 0 | 0 | 0 | 0 | 0 | 1 | 0 | 16 | 484140092
| D | 777 | Podlahy lité |  |  |  | 0 | [5 empty] | 0 |  | 0.38944 |  | 0 | 2 | D | 1 |  |  |  | ROZPOCET | [6 empty] | 0
355 | K | 777111111 | Vysátí podkladu před provedením lité podlahy | m2 | 20.178 |  | 0 |  |  |  | základní |  | 0 | 0 | 0 | 0 | 0 | 16 | K | 2 |  |  |  | ROZPOCET | 0 | 0 | 0 | 0 | 0 | 1 | 0 | 16 | 1417308718
| VV |  | "D7 - Pudorys 1.NP - Novy stav.pdf | [15 empty] | VV | 2 | 1 | True | 0 | ROZPOCET
| VV |  | "střecha wc - kamenný koberec" | [15 empty] | VV | 2 | 1 | True | 0 | ROZPOCET
| VV |  | 5,900*3,420 |  | 20.178 | [13 empty] | VV | 2 | 2 | True | 0 | ROZPOCET
| VV |  | Součet |  | 20.178 | [13 empty] | VV | 2 | 4 | True | 1 | ROZPOCET
356 | K | 777131105 | Penetrační epoxidový nátěr podlahy na podklad z čerstvého betonu | m2 | 20.178 |  | 0 |  |  |  | základní |  | 0 | 0.00054 | 0.010896 | 0 | 0 | 16 | K | 2 |  |  |  | ROZPOCET | 0 | 0 | 0 | 0 | 0 | 1 | 0 | 16 | -126181277
| VV |  | "D7 - Pudorys 1.NP - Novy stav.pdf | [15 empty] | VV | 2 | 1 | True | 0 | ROZPOCET
| VV |  | "střecha wc - kamenný koberec" | [15 empty] | VV | 2 | 1 | True | 0 | ROZPOCET
| VV |  | 5,900*3,420 |  | 20.178 | [13 empty] | VV | 2 | 2 | True | 0 | ROZPOCET
| VV |  | Součet |  | 20.178 | [13 empty] | VV | 2 | 4 | True | 1 | ROZPOCET
357 | K | 777211011 | Podlahy z epoxidové pryskyřice a oblázků křemičitých frakce 2 až 5 mm tl 10 mm | m2 | 20.178 |  | 0 |  |  |  | základní |  | 0 | 0.01771 | 0.35735 | 0 | 0 | 16 | K | 2 |  |  |  | ROZPOCET | 0 | 0 | 0 | 0 | 0 | 1 | 0 | 16 | 1597624098
| VV |  | "D7 - Pudorys 1.NP - Novy stav.pdf | [15 empty] | VV | 2 | 1 | True | 0 | ROZPOCET
| VV |  | "střecha wc - kamenný koberec" | [15 empty] | VV | 2 | 1 | True | 0 | ROZPOCET
| VV |  | 5,900*3,420 |  | 20.178 | [13 empty] | VV | 2 | 2 | True | 0 | ROZPOCET
| VV |  | Součet |  | 20.178 | [13 empty] | VV | 2 | 4 | True | 1 | ROZPOCET
358 | K | 777211711 | Plnící tmel pro vytvoření nepropustného povrchu | m2 | 20.178 |  | 0 |  |  |  | základní |  | 0 | 0.00105 | 0.021187 | 0 | 0 | 16 | K | 2 |  |  |  | ROZPOCET | 0 | 0 | 0 | 0 | 0 | 1 | 0 | 16 | 1167895638
359 | K | 998777101 | Přesun hmot tonážní pro podlahy lité v objektech v do 6 m | t | 0.389 |  | 0 |  |  |  | základní |  | 0 | 0 | 0 | 0 | 0 | 16 | K | 2 |  |  |  | ROZPOCET | 0 | 0 | 0 | 0 | 0 | 1 | 0 | 16 | -294322158
360 | K | 998777181 | Příplatek k přesunu hmot tonážní 777 prováděný bez použití mechanizace | t | 0.389 |  | 0 |  |  |  | základní |  | 0 | 0 | 0 | 0 | 0 | 16 | K | 2 |  |  |  | ROZPOCET | 0 | 0 | 0 | 0 | 0 | 1 | 0 | 16 | 1247161041
| D | 781 | Dokončovací práce |  |  |  | 0 | [5 empty] | 0 |  | 0.5613 |  | 1.0274 | 2 | D | 1 |  |  |  | ROZPOCET | [6 empty] | 0
361 | K | 781411810 | Demontáž obkladů z obkladaček pórovinových kladených do malty | m2 | 18.646 |  | 0 |  |  |  | základní |  | 0 | 0 | 0 | 0.0551 | 1.0274 | 16 | K | 2 |  |  |  | ROZPOCET | 0 | 0 | 0 | 0 | 0 | 1 | 0 | 16 | -412371942
| VV |  | "D2 - Pudorys 1.PP - Bourani.pdf | [15 empty] | VV | 2 | 1 | True | 0 | ROZPOCET
| VV |  | "objekt wc" | [15 empty] | VV | 2 | 1 | True | 0 | ROZPOCET
| VV |  | (2,740*2+2,570*2)*1,870 |  | 19.859 | [13 empty] | VV | 2 | 2 | True | 0 | ROZPOCET
| VV |  | "odpočet otvoru" | [15 empty] | VV | 2 | 1 | True | 0 | ROZPOCET
| VV |  | -(0,900*1,700)*1 |  | -1.53 | [13 empty] | VV | 2 | 2 | True | 0 | ROZPOCET
| VV |  | -(0,600*0,450)*1 |  | -0.27 | [13 empty] | VV | 2 | 2 | True | 0 | ROZPOCET
| VV |  | "přípočet ostění" | [15 empty] | VV | 2 | 1 | True | 0 | ROZPOCET
| VV |  | (0,970+1,700*2)*1*0,100 |  | 0.437 | [13 empty] | VV | 2 | 2 | True | 0 | ROZPOCET
| VV |  | (0,600+0,450*2)*1*0,100 |  | 0.15 | [13 empty] | VV | 2 | 2 | True | 0 | ROZPOCET
| VV |  | Součet |  | 18.646 | [13 empty] | VV | 2 | 4 | True | 1 | ROZPOCET
362 | K | 781474154 | Montáž obkladů vnitřních keramických velkoformátových do 6 ks/m2 lepených flexibilním lepidlem | m2 | 18.646 |  | 0 |  |  |  | základní |  | 0 | 0.0036 | 0.067126 | 0 | 0 | 16 | K | 2 |  |  |  | ROZPOCET | 0 | 0 | 0 | 0 | 0 | 1 | 0 | 16 | 853911925
| VV |  | "D7 - Pudorys 1.NP - Novy stav.pdf | [15 empty] | VV | 2 | 1 | True | 0 | ROZPOCET
| VV |  | "objekt wc" | [15 empty] | VV | 2 | 1 | True | 0 | ROZPOCET
| VV |  | (2,740*2+2,570*2)*1,870 |  | 19.859 | [13 empty] | VV | 2 | 2 | True | 0 | ROZPOCET
| VV |  | "odpočet otvoru" | [15 empty] | VV | 2 | 1 | True | 0 | ROZPOCET
| VV |  | -(0,900*1,700)*1 |  | -1.53 | [13 empty] | VV | 2 | 2 | True | 0 | ROZPOCET
| VV |  | -(0,600*0,450)*1 |  | -0.27 | [13 empty] | VV | 2 | 2 | True | 0 | ROZPOCET
| VV |  | "přípočet ostění" | [15 empty] | VV | 2 | 1 | True | 0 | ROZPOCET
| VV |  | (0,970+1,700*2)*1*0,100 |  | 0.437 | [13 empty] | VV | 2 | 2 | True | 0 | ROZPOCET
| VV |  | (0,600+0,450*2)*1*0,100 |  | 0.15 | [13 empty] | VV | 2 | 2 | True | 0 | ROZPOCET
| VV |  | Součet |  | 18.646 | [13 empty] | VV | 2 | 4 | True | 1 | ROZPOCET
363 | M | 597613080.1 | obkladačky keramické RAKO - (barevné) 29,5 x 59,5 x 0,7 cm I. j. (cen.skup. 78) | m2 | 21.443 |  | 0 |  |  |  | základní |  | 0 | 0.0227 | 0.48676 | 0 | 0 | 32 | M | 2 |  |  |  | ROZPOCET | 0 | 0 | 0 | 0 | 0 | 1 | 0 | 16 | 254056842
364 | K | 781479196 | Příplatek k montáži obkladů vnitřních keramických hladkých za spárování tmelem dvousložkovým | m2 | 18.646 |  | 0 |  |  |  | základní |  | 0 | 0 | 0 | 0 | 0 | 16 | K | 2 |  |  |  | ROZPOCET | 0 | 0 | 0 | 0 | 0 | 1 | 0 | 16 | -1177928949
365 | K | 781494111 | Plastové profily rohové lepené flexibilním lepidlem | m | 5.87 |  | 0 |  |  |  | základní |  | 0 | 0.00031 | 0.0018197 | 0 | 0 | 16 | K | 2 |  |  |  | ROZPOCET | 0 | 0 | 0 | 0 | 0 | 1 | 0 | 16 | 1414962054
| VV |  | (0,600+0,450*2)+(0,970+1,700*2) |  | 5.87 | [13 empty] | VV | 2 | 2 | True | 1 | ROZPOCET
366 | K | 781495111 | Penetrace podkladu vnitřních obkladů | m2 | 18.646 |  | 0 |  |  |  | základní |  | 0 | 0.0003 | 0.0055938 | 0 | 0 | 16 | K | 2 |  |  |  | ROZPOCET | 0 | 0 | 0 | 0 | 0 | 1 | 0 | 16 | 20016308
367 | K | 781495169 | Provedení izolace u dilatační spáry koutové | m | 9.92 |  | 0 |  |  |  | základní |  | 0 | 0 | 0 | 0 | 0 | 16 | K | 2 |  |  |  | ROZPOCET | 0 | 0 | 0 | 0 | 0 | 1 | 0 | 16 | -1921391880
| VV |  | 2,740*2+2,570*2-0,900+0,100*2 |  | 9.92 | [13 empty] | VV | 2 | 2 | True | 1 | ROZPOCET
368 | K | 781495185 | Řezání rovné keramických obkládaček | kus | 140 |  | 0 |  |  |  | základní |  | 0 | 0 | 0 | 0 | 0 | 16 | K | 2 |  |  |  | ROZPOCET | 0 | 0 | 0 | 0 | 0 | 1 | 0 | 16 | 119876890
369 | K | 998781101 | Přesun hmot tonážní pro obklady keramické v objektech v do 6 m | t | 0.561 |  | 0 |  |  |  | základní |  | 0 | 0 | 0 | 0 | 0 | 16 | K | 2 |  |  |  | ROZPOCET | 0 | 0 | 0 | 0 | 0 | 1 | 0 | 16 | -1590364456
370 | K | 998781181 | Příplatek k přesunu hmot tonážní 781 prováděný bez použití mechanizace | t | 0.561 |  | 0 |  |  |  | základní |  | 0 | 0 | 0 | 0 | 0 | 16 | K | 2 |  |  |  | ROZPOCET | 0 | 0 | 0 | 0 | 0 | 1 | 0 | 16 | 1863652040
| D | 783 | Dokončovací práce |  |  |  | 0 | [5 empty] | 0 |  | 0.85303 |  | 0 | 2 | D | 1 |  |  |  | ROZPOCET | [6 empty] | 0
371 | K | 783009421 | Bezpečnostní šrafování stěnových nebo podlahových hran | m | 1.96 |  | 0 |  |  |  | základní |  | 0 | 2e-05 | 3.92e-05 | 0 | 0 | 16 | K | 2 |  |  |  | ROZPOCET | 0 | 0 | 0 | 0 | 0 | 1 | 0 | 16 | -683172110
| VV |  | "D7 - Pudorys 1.NP - Novy stav.pdf | [15 empty] | VV | 2 | 1 | True | 0 | ROZPOCET
| VV |  | "první a poslední schod" | [15 empty] | VV | 2 | 1 | True | 0 | ROZPOCET
| VV |  | 0,980*2 |  | 1.96 | [13 empty] | VV | 2 | 2 | True | 0 | ROZPOCET
| VV |  | Součet |  | 1.96 | [13 empty] | VV | 2 | 4 | True | 1 | ROZPOCET
372 | K | 783101203 | Jemné obroušení podkladu truhlářských konstrukcí před provedením nátěru | m2 | 68.586 |  | 0 |  |  |  | základní |  | 0 | 2e-05 | 0.0013717 | 0 | 0 | 16 | K | 2 |  |  |  | ROZPOCET | 0 | 0 | 0 | 0 | 0 | 1 | 0 | 16 | 756104656
| VV |  | "nastavení krokví 100/140 mm" | [15 empty] | VV | 2 | 1 | True | 0 | ROZPOCET
| VV |  | (1,200*32)*(0,100*2+0,140*2) |  | 18.432 | [13 empty] | VV | 2 | 2 | True | 0 | ROZPOCET
| VV |  | "palubky přesahu krovu" | [15 empty] | VV | 2 | 1 | True | 0 | ROZPOCET
| VV |  | (11,920*2)*0,425*2 |  | 20.264 | [13 empty] | VV | 2 | 2 | True | 0 | ROZPOCET
| VV |  | (4,270*2)*0,890*2 |  | 15.201 | [13 empty] | VV | 2 | 2 | True | 0 | ROZPOCET
| VV |  | (4,270*2)*0,860*2 |  | 14.689 | [13 empty] | VV | 2 | 2 | True | 0 | ROZPOCET
| VV |  | Součet |  | 68.586 | [13 empty] | VV | 2 | 4 | True | 1 | ROZPOCET
373 | K | 783101403 | Oprášení podkladu truhlářských konstrukcí před provedením nátěru | m2 | 68.586 |  | 0 |  |  |  | základní |  | 0 | 0 | 0 | 0 | 0 | 16 | K | 2 |  |  |  | ROZPOCET | 0 | 0 | 0 | 0 | 0 | 1 | 0 | 16 | -539195290
374 | K | 783113101 | Jednonásobný napouštěcí syntetický nátěr truhlářských konstrukcí | m2 | 68.586 |  | 0 |  |  |  | základní |  | 0 | 0.00017 | 0.01166 | 0 | 0 | 16 | K | 2 |  |  |  | ROZPOCET | 0 | 0 | 0 | 0 | 0 | 1 | 0 | 16 | -1831605509
375 | K | 783118101 | Lazurovací jednonásobný syntetický nátěr truhlářských konstrukcí | m2 | 137.172 |  | 0 |  |  |  | základní |  | 0 | 0.00017 | 0.023319 | 0 | 0 | 16 | K | 2 |  |  |  | ROZPOCET | 0 | 0 | 0 | 0 | 0 | 1 | 0 | 16 | 1152438828
| VV |  | "dvojnásobný nátěr" | [15 empty] | VV | 2 | 1 | True | 0 | ROZPOCET
| VV |  | "nastavení krokví 100/140 mm" | [15 empty] | VV | 2 | 1 | True | 0 | ROZPOCET
| VV |  | ((1,200*32)*(0,100*2+0,140*2))*2 |  | 36.864 | [13 empty] | VV | 2 | 2 | True | 0 | ROZPOCET
| VV |  | "palubky přesahu krovu" | [15 empty] | VV | 2 | 1 | True | 0 | ROZPOCET
| VV |  | (11,920*2)*0,425*2*2 |  | 40.528 | [13 empty] | VV | 2 | 2 | True | 0 | ROZPOCET
| VV |  | (4,270*2)*0,890*2*2 |  | 30.402 | [13 empty] | VV | 2 | 2 | True | 0 | ROZPOCET
| VV |  | (4,270*2)*0,860*2*2 |  | 29.378 | [13 empty] | VV | 2 | 2 | True | 0 | ROZPOCET
| VV |  | Součet |  | 137.172 | [13 empty] | VV | 2 | 4 | True | 1 | ROZPOCET
376 | K | 783201201 | Obroušení tesařských konstrukcí před provedením nátěru | m2 | 114.397 |  | 0 |  |  |  | základní |  | 0 | 2e-05 | 0.0022879 | 0 | 0 | 16 | K | 2 |  |  |  | ROZPOCET | 0 | 0 | 0 | 0 | 0 | 1 | 0 | 16 | 1350578921
| VV |  | "D4 - Pudorys 3.NP - Bourani.pdf | [15 empty] | VV | 2 | 1 | True | 0 | ROZPOCET
| VV |  | "krov" | [15 empty] | VV | 2 | 1 | True | 0 | ROZPOCET
| VV |  | "KV 100/140 mm" (0,100*2+0,140*2)*4,350*32 |  | 66.816 | [13 empty] | VV | 2 | 2 | True | 0 | ROZPOCET
| VV |  | "SL 120/160 mm" (0,120*2+0,160*2)*2,060*4 |  | 4.614 | [13 empty] | VV | 2 | 2 | True | 0 | ROZPOCET
| VV |  | "V.VA 120/160 mm" (0,120*2+0,160*2)*13,520*1 |  | 7.571 | [13 empty] | VV | 2 | 2 | True | 0 | ROZPOCET
| VV |  | "PZ 160/120 mm" (0,160*2+0,120*2)*13,520*2 |  | 15.142 | [13 empty] | VV | 2 | 2 | True | 0 | ROZPOCET
| VV |  | "VZP 100/150 mm" (0,100*2+0,150*2)*1,650*6 |  | 4.95 | [13 empty] | VV | 2 | 2 | True | 0 | ROZPOCET
| VV |  | "PÁ 100/120 mm" (0,100*2+0,120*2)*0,850*6 |  | 2.244 | [13 empty] | VV | 2 | 2 | True | 0 | ROZPOCET
| VV |  | "H.KL 50/150 mm" (0,050*2+0,150*2)*4,100*5 |  | 8.2 | [13 empty] | VV | 2 | 2 | True | 0 | ROZPOCET
| VV |  | "S.KL 50/150 mm" (0,050*2+0,150*2)*1,350*9 |  | 4.86 | [13 empty] | VV | 2 | 2 | True | 0 | ROZPOCET
| VV |  | Součet |  | 114.397 | [13 empty] | VV | 2 | 4 | True | 1 | ROZPOCET
377 | K | 783201401 | Ometení tesařských konstrukcí před provedením nátěru | m2 | 114.397 |  | 0 |  |  |  | základní |  | 0 | 0 | 0 | 0 | 0 | 16 | K | 2 |  |  |  | ROZPOCET | 0 | 0 | 0 | 0 | 0 | 1 | 0 | 16 | 203785636
378 | K | 783201403 | Oprášení tesařských konstrukcí před provedením nátěru | m2 | 114.397 |  | 0 |  |  |  | základní |  | 0 | 0 | 0 | 0 | 0 | 16 | K | 2 |  |  |  | ROZPOCET | 0 | 0 | 0 | 0 | 0 | 1 | 0 | 16 | -431319988
379 | K | 783213121 | Napouštěcí dvojnásobný syntetický fungicidní nátěr tesařských konstrukcí zabudovaných do konstrukce | m2 | 114.397 |  | 0 |  |  |  | základní |  | 0 | 0.00022 | 0.025167 | 0 | 0 | 16 | K | 2 |  |  |  | ROZPOCET | 0 | 0 | 0 | 0 | 0 | 1 | 0 | 16 | 358442978
| P |  | Poznámka k položce: Např. Lignofix Super apod. | [15 empty] | P | 2
| VV |  | "D4 - Pudorys 3.NP - Bourani.pdf | [15 empty] | VV | 2 | 1 | True | 0 | ROZPOCET
| VV |  | "krov" | [15 empty] | VV | 2 | 1 | True | 0 | ROZPOCET
| VV |  | "KV 100/140 mm" (0,100*2+0,140*2)*4,350*32 |  | 66.816 | [13 empty] | VV | 2 | 2 | True | 0 | ROZPOCET
| VV |  | "SL 120/160 mm" (0,120*2+0,160*2)*2,060*4 |  | 4.614 | [13 empty] | VV | 2 | 2 | True | 0 | ROZPOCET
| VV |  | "V.VA 120/160 mm" (0,120*2+0,160*2)*13,520*1 |  | 7.571 | [13 empty] | VV | 2 | 2 | True | 0 | ROZPOCET
| VV |  | "PZ 160/120 mm" (0,160*2+0,120*2)*13,520*2 |  | 15.142 | [13 empty] | VV | 2 | 2 | True | 0 | ROZPOCET
| VV |  | "VZP 100/150 mm" (0,100*2+0,150*2)*1,650*6 |  | 4.95 | [13 empty] | VV | 2 | 2 | True | 0 | ROZPOCET
| VV |  | "PÁ 100/120 mm" (0,100*2+0,120*2)*0,850*6 |  | 2.244 | [13 empty] | VV | 2 | 2 | True | 0 | ROZPOCET
| VV |  | "H.KL 50/150 mm" (0,050*2+0,150*2)*4,100*5 |  | 8.2 | [13 empty] | VV | 2 | 2 | True | 0 | ROZPOCET
| VV |  | "S.KL 50/150 mm" (0,050*2+0,150*2)*1,350*9 |  | 4.86 | [13 empty] | VV | 2 | 2 | True | 0 | ROZPOCET
| VV |  | Součet |  | 114.397 | [13 empty] | VV | 2 | 4 | True | 1 | ROZPOCET
380 | K | 783801403 | Oprášení omítek před provedením nátěru | m2 | 261.886 |  | 0 |  |  |  | základní |  | 0 | 0 | 0 | 0 | 0 | 16 | K | 2 |  |  |  | ROZPOCET | 0 | 0 | 0 | 0 | 0 | 1 | 0 | 16 | -159831810
| VV |  | "D11 - Technicke pohledy.pdf | [15 empty] | VV | 2 | 1 | True | 0 | ROZPOCET
| VV |  | 54,213*2+87,519*2 |  | 283.464 | [13 empty] | VV | 2 | 2 | True | 0 | ROZPOCET
| VV |  | "odpočet otvorů" | [15 empty] | VV | 2 | 1 | True | 0 | ROZPOCET
| VV |  | "okno 500/240 mm" -(0,500*0,240)*3 |  | -0.36 | [13 empty] | VV | 2 | 2 | True | 0 | ROZPOCET
| VV |  | "okno 600/450 mm" -(0,600*0,450)*1 |  | -0.27 | [13 empty] | VV | 2 | 2 | True | 0 | ROZPOCET
| VV |  | "okno 850/1450 mm" -(0,850*1,450)*4 |  | -4.93 | [13 empty] | VV | 2 | 2 | True | 0 | ROZPOCET
| VV |  | "okno 1550/1300 mm" -(1,550*1,300)*3 |  | -6.045 | [13 empty] | VV | 2 | 2 | True | 0 | ROZPOCET
| VV |  | "okno 850/1300 mm" -(0,850*1,300)*4 |  | -4.42 | [13 empty] | VV | 2 | 2 | True | 0 | ROZPOCET
| VV |  | "okno 900/1290 mm" -(0,900*1,290)*1 |  | -1.161 | [13 empty] | VV | 2 | 2 | True | 0 | ROZPOCET
| VV |  | "okno 1510/1290 mm" -(1,510*1,290)*2 |  | -3.896 | [13 empty] | VV | 2 | 2 | True | 0 | ROZPOCET
| VV |  | "okno 450/860 mm" -(0,450*0,860)*4 |  | -1.548 | [13 empty] | VV | 2 | 2 | True | 0 | ROZPOCET
| VV |  | "dveře 900/1970 mm" -(1,200*2,100)*3 |  | -7.56 | [13 empty] | VV | 2 | 2 | True | 0 | ROZPOCET
| VV |  | "přípočet ostění" | [15 empty] | VV | 2 | 1 | True | 0 | ROZPOCET
| VV |  | "okno 500/240 mm" (0,500+0,240*2)*3*0,110 |  | 0.323 | [13 empty] | VV | 2 | 2 | True | 0 | ROZPOCET
| VV |  | "okno 600/450 mm" (0,600+0,450*2)*1*0,110 |  | 0.165 | [13 empty] | VV | 2 | 2 | True | 0 | ROZPOCET
| VV |  | "okno 850/1450 mm" (0,850+1,450*2)*4*0,110 |  | 1.65 | [13 empty] | VV | 2 | 2 | True | 0 | ROZPOCET
| VV |  | "okno 1550/1300 mm" (1,550+1,300*2)*3*0,110 |  | 1.37 | [13 empty] | VV | 2 | 2 | True | 0 | ROZPOCET
| VV |  | "okno 850/1300 mm" (0,850+1,300*2)*4*0,110 |  | 1.518 | [13 empty] | VV | 2 | 2 | True | 0 | ROZPOCET
| VV |  | "okno 900/1290 mm" (0,900+1,290*2)*1*0,110 |  | 0.383 | [13 empty] | VV | 2 | 2 | True | 0 | ROZPOCET
| VV |  | "okno 1510/1290 mm" (1,510+1,290*2)*2*0,110 |  | 0.9 | [13 empty] | VV | 2 | 2 | True | 0 | ROZPOCET
| VV |  | "okno 450/860 mm" (0,450+0,860*2)*4*0,060 |  | 0.521 | [13 empty] | VV | 2 | 2 | True | 0 | ROZPOCET
| VV |  | "dveře 900/1970 mm" (1,200+2,100*2)*3*0,110 |  | 1.782 | [13 empty] | VV | 2 | 2 | True | 0 | ROZPOCET
| VV |  | Mezisoučet - objet žst |  | 261.886 | [13 empty] | VV | 2 | 3 | True | 0 | ROZPOCET
| VV |  | Součet |  | 261.886 | [13 empty] | VV | 2 | 4 | True | 1 | ROZPOCET
381 | K | 783809225 | Montáž hladkých ozdobných prvků s převažujícím délkovým rozměrem výšky (šířky) do 200 mm na fasády | m | 187.49 |  | 0 |  |  |  | základní |  | 0 | 7e-05 | 0.013124 | 0 | 0 | 16 | K | 2 |  |  |  | ROZPOCET | 0 | 0 | 0 | 0 | 0 | 1 | 0 | 16 | -1532540600
| VV |  | "D11 - Technicke pohledy.pdf | [15 empty] | VV | 2 | 1 | True | 0 | ROZPOCET
| VV |  | "ozdobné rozdělovací pruhy š. 150 mm" | [15 empty] | VV | 2 | 1 | True | 0 | ROZPOCET
| VV |  | (12,840*2+7,320*2)*3 |  | 120.96 | [13 empty] | VV | 2 | 2 | True | 0 | ROZPOCET
| VV |  | "ozdobné rozdělovací pruhy š. 150 mm okolo oken" | [15 empty] | VV | 2 | 1 | True | 0 | ROZPOCET
| VV |  | ((0,850+1,600*2)*4) |  | 16.2 | [13 empty] | VV | 2 | 2 | True | 0 | ROZPOCET
| VV |  | ((1,550+1,450*2)*3) |  | 13.35 | [13 empty] | VV | 2 | 2 | True | 0 | ROZPOCET
| VV |  | ((0,850*2+1,600*2)*4) |  | 19.6 | [13 empty] | VV | 2 | 2 | True | 0 | ROZPOCET
| VV |  | ((0,900*2+1,590*2)*1) |  | 4.98 | [13 empty] | VV | 2 | 2 | True | 0 | ROZPOCET
| VV |  | ((1,510*2+1,590*2)*2) |  | 12.4 | [13 empty] | VV | 2 | 2 | True | 0 | ROZPOCET
| VV |  | Součet |  | 187.49 | [13 empty] | VV | 2 | 4 | True | 1 | ROZPOCET
382 | M | 581249150 | římsy hladké, lišta štuková římsová 14,5 x 3,6 cm | m | 206.239 |  | 0 |  |  |  | základní |  | 0 | 0.0027 | 0.55685 | 0 | 0 | 32 | M | 2 |  |  |  | ROZPOCET | 0 | 0 | 0 | 0 | 0 | 1 | 0 | 16 | -1144436022
383 | K | 783823133 | Penetrační silikátový nátěr hladkých, tenkovrstvých zrnitých nebo štukových omítek | m2 | 261.886 |  | 0 |  |  |  | základní |  | 0 | 0.00011 | 0.028807 | 0 | 0 | 16 | K | 2 |  |  |  | ROZPOCET | 0 | 0 | 0 | 0 | 0 | 1 | 0 | 16 | 673126500
384 | K | 783827423 | Krycí dvojnásobný silikátový nátěr omítek stupně členitosti 1 a 2 | m2 | 261.886 |  | 0 |  |  |  | základní |  | 0 | 0.00072 | 0.18856 | 0 | 0 | 16 | K | 2 |  |  |  | ROZPOCET | 0 | 0 | 0 | 0 | 0 | 1 | 0 | 16 | 207409258
385 | K | 783897603 | Příplatek k cenám dvojnásobného krycího nátěru omítek za provedení styku 2 barev | m2 | 261.886 |  | 0 |  |  |  | základní |  | 0 | 0 | 0 | 0 | 0 | 16 | K | 2 |  |  |  | ROZPOCET | 0 | 0 | 0 | 0 | 0 | 1 | 0 | 16 | 1115200373
386 | K | 783897615 | Příplatek k cenám dvojnásobného krycího nátěru omítek za za barevné provedení v odstínu sytém | m2 | 46.268 |  | 0 |  |  |  | základní |  | 0 | 4e-05 | 0.0018507 | 0 | 0 | 16 | K | 2 |  |  |  | ROZPOCET | 0 | 0 | 0 | 0 | 0 | 1 | 0 | 16 | -1840287938
| VV |  | "D11 - Technicke pohledy.pdf | [15 empty] | VV | 2 | 1 | True | 0 | ROZPOCET
| VV |  | "ozdobné rozdělovací pruhy š. 150 mm" | [15 empty] | VV | 2 | 1 | True | 0 | ROZPOCET
| VV |  | ((12,840*2+7,320*2)*3)*2*0,150 |  | 36.288 | [13 empty] | VV | 2 | 2 | True | 0 | ROZPOCET
| VV |  | "ozdobné rozdělovací pruhy š. 150 mm okolo oken" | [15 empty] | VV | 2 | 1 | True | 0 | ROZPOCET
| VV |  | ((0,850+1,600*2)*4)*0,150 |  | 2.43 | [13 empty] | VV | 2 | 2 | True | 0 | ROZPOCET
| VV |  | ((1,550+1,450*2)*3)*0,150 |  | 2.003 | [13 empty] | VV | 2 | 2 | True | 0 | ROZPOCET
| VV |  | ((0,850*2+1,600*2)*4)*0,150 |  | 2.94 | [13 empty] | VV | 2 | 2 | True | 0 | ROZPOCET
| VV |  | ((0,900*2+1,590*2)*1)*0,150 |  | 0.747 | [13 empty] | VV | 2 | 2 | True | 0 | ROZPOCET
| VV |  | ((1,510*2+1,590*2)*2)*0,150 |  | 1.86 | [13 empty] | VV | 2 | 2 | True | 0 | ROZPOCET
| VV |  | Součet |  | 46.268 | [13 empty] | VV | 2 | 4 | True | 1 | ROZPOCET
| D | 784 | Dokončovací práce |  |  |  | 0 | [5 empty] | 0 |  | 0.060734 |  | 0.011995 | 2 | D | 1 |  |  |  | ROZPOCET | [6 empty] | 0
387 | K | 784111001 | Oprášení (ometení ) podkladu v místnostech výšky do 3,80 m | m2 | 38.694 |  | 0 |  |  |  | základní |  | 0 | 0 | 0 | 0 | 0 | 16 | K | 2 |  |  |  | ROZPOCET | 0 | 0 | 0 | 0 | 0 | 1 | 0 | 16 | -893863245
| VV |  | "D6 - Půdorys 1.PP - Nový stav.pdf" | [15 empty] | VV | 2 | 1 | True | 0 | ROZPOCET
| VV |  | "D7 - Půdorys 1.NP - Nový stav.pdf" | [15 empty] | VV | 2 | 1 | True | 0 | ROZPOCET
| VV |  | "D8 - Půdorys 2.NP - Nový stav.pdf" | [15 empty] | VV | 2 | 1 | True | 0 | ROZPOCET
| VV |  | "D9 - Půdorys 3.NP - Nový stav.pdf" | [15 empty] | VV | 2 | 1 | True | 0 | ROZPOCET
| VV |  | "interiér" | [15 empty] | VV | 2 | 1 | True | 0 | ROZPOCET
| VV |  | "okno 500/240 mm" (0,500+0,240*2)*3*0,340 |  | 1 | [13 empty] | VV | 2 | 2 | True | 0 | ROZPOCET
| VV |  | "okno 600/450 mm" (0,600+0,450*2)*1*0,340 |  | 0.51 | [13 empty] | VV | 2 | 2 | True | 0 | ROZPOCET
| VV |  | "okno 850/1450 mm" (0,850+1,450*2)*4*0,340 |  | 5.1 | [13 empty] | VV | 2 | 2 | True | 0 | ROZPOCET
| VV |  | "okno 1550/1300 mm" (1,550+1,300*2)*3*0,340 |  | 4.233 | [13 empty] | VV | 2 | 2 | True | 0 | ROZPOCET
| VV |  | "okno 850/1300 mm" (0,850+1,300*2)*4*0,340 |  | 4.692 | [13 empty] | VV | 2 | 2 | True | 0 | ROZPOCET
| VV |  | "okno 900/1290 mm" (0,900+1,290*2)*1*0,340 |  | 1.183 | [13 empty] | VV | 2 | 2 | True | 0 | ROZPOCET
| VV |  | "okno 1510/1290 mm" (1,510+1,290*2)*2*0,340 |  | 2.781 | [13 empty] | VV | 2 | 2 | True | 0 | ROZPOCET
| VV |  | "okno 450/860 mm" (0,450+0,860*2)*4*0,240 |  | 2.083 | [13 empty] | VV | 2 | 2 | True | 0 | ROZPOCET
| VV |  | Mezisoučet - okna |  | 21.582 | [13 empty] | VV | 2 | 3 | True | 0 | ROZPOCET
| VV |  | "dveře 900/1970 mm" (1,200+2,100*2)*3*0,340 |  | 5.508 | [13 empty] | VV | 2 | 2 | True | 0 | ROZPOCET
| VV |  | "dveře 900/1700 mm" (0,970+1,740*2)*1*0,340 |  | 1.513 | [13 empty] | VV | 2 | 2 | True | 0 | ROZPOCET
| VV |  | "dveře 900/1600-1730 mm" (0,900+1,730*2)*1*0,340 |  | 1.482 | [13 empty] | VV | 2 | 2 | True | 0 | ROZPOCET
| VV |  | "dveře 970/1670-1820 mm" (0,970+1,820*2)*1*0,340 |  | 1.567 | [13 empty] | VV | 2 | 2 | True | 0 | ROZPOCET
| VV |  | Mezisoučet - dveře |  | 10.07 | [13 empty] | VV | 2 | 3 | True | 0 | ROZPOCET
| VV |  | 2,740*2,570 |  | 7.042 | [13 empty] | VV | 2 | 2 | True | 0 | ROZPOCET
| VV |  | Mezisoučet - objekt wc |  | 7.042 | [13 empty] | VV | 2 | 3 | True | 0 | ROZPOCET
| VV |  | Součet |  | 38.694 | [13 empty] | VV | 2 | 4 | True | 1 | ROZPOCET
388 | K | 784121001 | Oškrabání malby v mísnostech výšky do 3,80 m | m2 | 38.694 |  | 0 |  |  |  | základní |  | 0 | 0.001 | 0.038694 | 0.00031 | 0.011995 | 16 | K | 2 |  |  |  | ROZPOCET | 0 | 0 | 0 | 0 | 0 | 1 | 0 | 16 | -946134098
389 | K | 784121011 | Rozmývání podkladu po oškrabání malby v místnostech výšky do 3,80 m | m2 | 38.694 |  | 0 |  |  |  | základní |  | 0 | 0 | 0 | 0 | 0 | 16 | K | 2 |  |  |  | ROZPOCET | 0 | 0 | 0 | 0 | 0 | 1 | 0 | 16 | -1547244274
390 | K | 784161001 | Tmelení spar a rohů šířky do 3 mm akrylátovým tmelem v místnostech výšky do 3,80 m | m | 95.65 |  | 0 |  |  |  | základní |  | 0 | 1e-05 | 0.0009565 | 0 | 0 | 16 | K | 2 |  |  |  | ROZPOCET | 0 | 0 | 0 | 0 | 0 | 1 | 0 | 16 | -1104778225
| VV |  | "D6 - Půdorys 1.PP - Nový stav.pdf" | [15 empty] | VV | 2 | 1 | True | 0 | ROZPOCET
| VV |  | "D7 - Půdorys 1.NP - Nový stav.pdf" | [15 empty] | VV | 2 | 1 | True | 0 | ROZPOCET
| VV |  | "D8 - Půdorys 2.NP - Nový stav.pdf" | [15 empty] | VV | 2 | 1 | True | 0 | ROZPOCET
| VV |  | "D9 - Půdorys 3.NP - Nový stav.pdf" | [15 empty] | VV | 2 | 1 | True | 0 | ROZPOCET
| VV |  | "interiér" | [15 empty] | VV | 2 | 1 | True | 0 | ROZPOCET
| VV |  | "okno 500/240 mm" (0,500+0,240*2)*3 |  | 2.94 | [13 empty] | VV | 2 | 2 | True | 0 | ROZPOCET
| VV |  | "okno 600/450 mm" (0,600+0,450*2)*1 |  | 1.5 | [13 empty] | VV | 2 | 2 | True | 0 | ROZPOCET
| VV |  | "okno 850/1450 mm" (0,850+1,450*2)*4 |  | 15 | [13 empty] | VV | 2 | 2 | True | 0 | ROZPOCET
| VV |  | "okno 1550/1300 mm" (1,550+1,300*2)*3 |  | 12.45 | [13 empty] | VV | 2 | 2 | True | 0 | ROZPOCET
| VV |  | "okno 850/1300 mm" (0,850+1,300*2)*4 |  | 13.8 | [13 empty] | VV | 2 | 2 | True | 0 | ROZPOCET
| VV |  | "okno 900/1290 mm" (0,900+1,290*2)*1 |  | 3.48 | [13 empty] | VV | 2 | 2 | True | 0 | ROZPOCET
| VV |  | "okno 1510/1290 mm" (1,510+1,290*2)*2 |  | 8.18 | [13 empty] | VV | 2 | 2 | True | 0 | ROZPOCET
| VV |  | "okno 450/860 mm" (0,450+0,860*2)*4 |  | 8.68 | [13 empty] | VV | 2 | 2 | True | 0 | ROZPOCET
| VV |  | Mezisoučet - okna |  | 66.03 | [13 empty] | VV | 2 | 3 | True | 0 | ROZPOCET
| VV |  | "dveře 900/1970 mm" (1,200+2,100*2)*3 |  | 16.2 | [13 empty] | VV | 2 | 2 | True | 0 | ROZPOCET
| VV |  | "dveře 900/1700 mm" (0,970+1,740*2)*1 |  | 4.45 | [13 empty] | VV | 2 | 2 | True | 0 | ROZPOCET
| VV |  | "dveře 900/1600-1730 mm" (0,900+1,730*2)*1 |  | 4.36 | [13 empty] | VV | 2 | 2 | True | 0 | ROZPOCET
| VV |  | "dveře 970/1670-1820 mm" (0,970+1,820*2)*1 |  | 4.61 | [13 empty] | VV | 2 | 2 | True | 0 | ROZPOCET
| VV |  | Mezisoučet - dveře |  | 29.62 | [13 empty] | VV | 2 | 3 | True | 0 | ROZPOCET
| VV |  | Součet |  | 95.65 | [13 empty] | VV | 2 | 4 | True | 1 | ROZPOCET
391 | K | 784171101 | Zakrytí vnitřních podlah včetně pozdějšího odkrytí | m2 | 159.48 |  | 0 |  |  |  | základní |  | 0 | 0 | 0 | 0 | 0 | 16 | K | 2 |  |  |  | ROZPOCET | 0 | 0 | 0 | 0 | 0 | 1 | 0 | 16 | -1180552481
| VV |  | (11,620*2+6,100*2)*1,500*3 |  | 159.48 | [13 empty] | VV | 2 | 2 | True | 0 | ROZPOCET
| VV |  | Součet |  | 159.48 | [13 empty] | VV | 2 | 4 | True | 1 | ROZPOCET
392 | M | 581248440 | fólie pro malířské potřeby zakrývací, PG 4021-20, 25µ, 4 x 5 m | m2 | 167.454 |  | 0 |  |  |  | základní |  | 0 | 0 | 0 | 0 | 0 | 32 | M | 2 |  |  |  | ROZPOCET | 0 | 0 | 0 | 0 | 0 | 1 | 0 | 16 | 305894036
393 | K | 784171111 | Zakrytí vnitřních ploch stěn v místnostech výšky do 3,80 m | m2 | 30.19 |  | 0 |  |  |  | základní |  | 0 | 0 | 0 | 0 | 0 | 16 | K | 2 |  |  |  | ROZPOCET | 0 | 0 | 0 | 0 | 0 | 1 | 0 | 16 | -78401334
| VV |  | "D6 - Půdorys 1.PP - Nový stav.pdf" | [15 empty] | VV | 2 | 1 | True | 0 | ROZPOCET
| VV |  | "D7 - Půdorys 1.NP - Nový stav.pdf" | [15 empty] | VV | 2 | 1 | True | 0 | ROZPOCET
| VV |  | "D8 - Půdorys 2.NP - Nový stav.pdf" | [15 empty] | VV | 2 | 1 | True | 0 | ROZPOCET
| VV |  | "D9 - Půdorys 3.NP - Nový stav.pdf" | [15 empty] | VV | 2 | 1 | True | 0 | ROZPOCET
| VV |  | "interiér" | [15 empty] | VV | 2 | 1 | True | 0 | ROZPOCET
| VV |  | "okno 500/240 mm" (0,500*0,240)*3 |  | 0.36 | [13 empty] | VV | 2 | 2 | True | 0 | ROZPOCET
| VV |  | "okno 600/450 mm" (0,600*0,450)*1 |  | 0.27 | [13 empty] | VV | 2 | 2 | True | 0 | ROZPOCET
| VV |  | "okno 850/1450 mm" (0,850*1,450)*4 |  | 4.93 | [13 empty] | VV | 2 | 2 | True | 0 | ROZPOCET
| VV |  | "okno 1550/1300 mm" (1,550*1,300)*3 |  | 6.045 | [13 empty] | VV | 2 | 2 | True | 0 | ROZPOCET
| VV |  | "okno 850/1300 mm" (0,850*1,300)*4 |  | 4.42 | [13 empty] | VV | 2 | 2 | True | 0 | ROZPOCET
| VV |  | "okno 900/1290 mm" (0,900*1,290)*1 |  | 1.161 | [13 empty] | VV | 2 | 2 | True | 0 | ROZPOCET
| VV |  | "okno 1510/1290 mm" (1,510*1,290)*2 |  | 3.896 | [13 empty] | VV | 2 | 2 | True | 0 | ROZPOCET
| VV |  | "okno 450/860 mm" (0,450*0,860)*4 |  | 1.548 | [13 empty] | VV | 2 | 2 | True | 0 | ROZPOCET
| VV |  | Mezisoučet - okna |  | 22.63 | [13 empty] | VV | 2 | 3 | True | 0 | ROZPOCET
| VV |  | "dveře 900/1970 mm" (1,200*2,100)*3 |  | 7.56 | [13 empty] | VV | 2 | 2 | True | 0 | ROZPOCET
| VV |  | Mezisoučet - dveře |  | 7.56 | [13 empty] | VV | 2 | 3 | True | 0 | ROZPOCET
| VV |  | Součet |  | 30.19 | [13 empty] | VV | 2 | 4 | True | 1 | ROZPOCET
394 | M | 581248420 | fólie pro malířské potřeby zakrývací, PG 4020-20, 7µ, 4 x 5 m | m2 | 31.7 |  | 0 |  |  |  | základní |  | 0 | 0 | 0 | 0 | 0 | 32 | M | 2 |  |  |  | ROZPOCET | 0 | 0 | 0 | 0 | 0 | 1 | 0 | 16 | 1978009350
395 | K | 784181101 | Základní akrylátová jednonásobná penetrace podkladu v místnostech výšky do 3,80m | m2 | 38.694 |  | 0 |  |  |  | základní |  | 0 | 0.0002 | 0.0077388 | 0 | 0 | 16 | K | 2 |  |  |  | ROZPOCET | 0 | 0 | 0 | 0 | 0 | 1 | 0 | 16 | 1815839064
396 | K | 784191003 | Čištění vnitřních ploch oken dvojitých nebo zdvojených po provedení malířských prací | m2 | 22.63 |  | 0 |  |  |  | základní |  | 0 | 2e-05 | 0.0004526 | 0 | 0 | 16 | K | 2 |  |  |  | ROZPOCET | 0 | 0 | 0 | 0 | 0 | 1 | 0 | 16 | -1608199510
| VV |  | "D6 - Půdorys 1.PP - Nový stav.pdf" | [15 empty] | VV | 2 | 1 | True | 0 | ROZPOCET
| VV |  | "D7 - Půdorys 1.NP - Nový stav.pdf" | [15 empty] | VV | 2 | 1 | True | 0 | ROZPOCET
| VV |  | "D8 - Půdorys 2.NP - Nový stav.pdf" | [15 empty] | VV | 2 | 1 | True | 0 | ROZPOCET
| VV |  | "D9 - Půdorys 3.NP - Nový stav.pdf" | [15 empty] | VV | 2 | 1 | True | 0 | ROZPOCET
| VV |  | "interiér" | [15 empty] | VV | 2 | 1 | True | 0 | ROZPOCET
| VV |  | "okno 500/240 mm" (0,500*0,240)*3 |  | 0.36 | [13 empty] | VV | 2 | 2 | True | 0 | ROZPOCET
| VV |  | "okno 600/450 mm" (0,600*0,450)*1 |  | 0.27 | [13 empty] | VV | 2 | 2 | True | 0 | ROZPOCET
| VV |  | "okno 850/1450 mm" (0,850*1,450)*4 |  | 4.93 | [13 empty] | VV | 2 | 2 | True | 0 | ROZPOCET
| VV |  | "okno 1550/1300 mm" (1,550*1,300)*3 |  | 6.045 | [13 empty] | VV | 2 | 2 | True | 0 | ROZPOCET
| VV |  | "okno 850/1300 mm" (0,850*1,300)*4 |  | 4.42 | [13 empty] | VV | 2 | 2 | True | 0 | ROZPOCET
| VV |  | "okno 900/1290 mm" (0,900*1,290)*1 |  | 1.161 | [13 empty] | VV | 2 | 2 | True | 0 | ROZPOCET
| VV |  | "okno 1510/1290 mm" (1,510*1,290)*2 |  | 3.896 | [13 empty] | VV | 2 | 2 | True | 0 | ROZPOCET
| VV |  | "okno 450/860 mm" (0,450*0,860)*4 |  | 1.548 | [13 empty] | VV | 2 | 2 | True | 0 | ROZPOCET
| VV |  | Mezisoučet - okna |  | 22.63 | [13 empty] | VV | 2 | 3 | True | 0 | ROZPOCET
| VV |  | Součet |  | 22.63 | [13 empty] | VV | 2 | 4 | True | 1 | ROZPOCET
397 | K | 784191005 | Čištění vnitřních ploch dveří nebo vrat po provedení malířských prací | m2 | 7.56 |  | 0 |  |  |  | základní |  | 0 | 1e-05 | 7.56e-05 | 0 | 0 | 16 | K | 2 |  |  |  | ROZPOCET | 0 | 0 | 0 | 0 | 0 | 1 | 0 | 16 | -829452065
| VV |  | "D7 - Půdorys 1.NP - Nový stav.pdf" | [15 empty] | VV | 2 | 1 | True | 0 | ROZPOCET
| VV |  | "dveře 900/1970 mm" (1,200*2,100)*3 |  | 7.56 | [13 empty] | VV | 2 | 2 | True | 0 | ROZPOCET
| VV |  | Mezisoučet - dveře |  | 7.56 | [13 empty] | VV | 2 | 3 | True | 0 | ROZPOCET
| VV |  | Součet |  | 7.56 | [13 empty] | VV | 2 | 4 | True | 1 | ROZPOCET
398 | K | 784191007 | Čištění vnitřních ploch podlah po provedení malířských prací | m2 | 159.48 |  | 0 |  |  |  | základní |  | 0 | 1e-05 | 0.0015948 | 0 | 0 | 16 | K | 2 |  |  |  | ROZPOCET | 0 | 0 | 0 | 0 | 0 | 1 | 0 | 16 | 172800908
399 | K | 784221101 | Dvojnásobné bílé malby ze směsí za sucha dobře otěruvzdorných v místnostech do 3,80 m | m2 | 38.694 |  | 0 |  |  |  | základní |  | 0 | 0.00029 | 0.011221 | 0 | 0 | 16 | K | 2 |  |  |  | ROZPOCET | 0 | 0 | 0 | 0 | 0 | 1 | 0 | 16 | -2129737870
| D | 786 | Dokončovací práce |  |  |  | 0 | [5 empty] | 0 |  | 0.032361 |  | 0 | 2 | D | 1 |  |  |  | ROZPOCET | [6 empty] | 0
400 | K | 786626121 | Montáž lamelové žaluzie vnitřní nebo do oken dvojitých kovových | m2 | 22.63 |  | 0 |  |  |  | základní |  | 0 | 0 | 0 | 0 | 0 | 16 | K | 2 |  |  |  | ROZPOCET | 0 | 0 | 0 | 0 | 0 | 1 | 0 | 16 | 268367591
| VV |  | "D6 - Půdorys 1.PP - Nový stav.pdf" | [15 empty] | VV | 2 | 1 | True | 0 | ROZPOCET
| VV |  | "D7 - Půdorys 1.NP - Nový stav.pdf" | [15 empty] | VV | 2 | 1 | True | 0 | ROZPOCET
| VV |  | "D8 - Půdorys 2.NP - Nový stav.pdf" | [15 empty] | VV | 2 | 1 | True | 0 | ROZPOCET
| VV |  | "D9 - Půdorys 3.NP - Nový stav.pdf" | [15 empty] | VV | 2 | 1 | True | 0 | ROZPOCET
| VV |  | "interiér" | [15 empty] | VV | 2 | 1 | True | 0 | ROZPOCET
| VV |  | "okno 500/240 mm" (0,500*0,240)*3 |  | 0.36 | [13 empty] | VV | 2 | 2 | True | 0 | ROZPOCET
| VV |  | "okno 600/450 mm" (0,600*0,450)*1 |  | 0.27 | [13 empty] | VV | 2 | 2 | True | 0 | ROZPOCET
| VV |  | "okno 850/1450 mm" (0,850*1,450)*4 |  | 4.93 | [13 empty] | VV | 2 | 2 | True | 0 | ROZPOCET
| VV |  | "okno 1550/1300 mm" (1,550*1,300)*3 |  | 6.045 | [13 empty] | VV | 2 | 2 | True | 0 | ROZPOCET
| VV |  | "okno 850/1300 mm" (0,850*1,300)*4 |  | 4.42 | [13 empty] | VV | 2 | 2 | True | 0 | ROZPOCET
| VV |  | "okno 900/1290 mm" (0,900*1,290)*1 |  | 1.161 | [13 empty] | VV | 2 | 2 | True | 0 | ROZPOCET
| VV |  | "okno 1510/1290 mm" (1,510*1,290)*2 |  | 3.896 | [13 empty] | VV | 2 | 2 | True | 0 | ROZPOCET
| VV |  | "okno 450/860 mm" (0,450*0,860)*4 |  | 1.548 | [13 empty] | VV | 2 | 2 | True | 0 | ROZPOCET
| VV |  | Mezisoučet - okna |  | 22.63 | [13 empty] | VV | 2 | 3 | True | 0 | ROZPOCET
| VV |  | Součet |  | 22.63 | [13 empty] | VV | 2 | 4 | True | 1 | ROZPOCET
401 | M | 553462000 | žaluzie horizontální interiérové | m2 | 24.893 |  | 0 |  |  |  | základní |  | 0 | 0.0013 | 0.032361 | 0 | 0 | 32 | M | 2 |  |  |  | ROZPOCET | 0 | 0 | 0 | 0 | 0 | 1 | 0 | 16 | 673654281
402 | K | 998786102 | Přesun hmot tonážní pro čalounické úpravy v objektech v do 12 m | t | 0.032 |  | 0 |  |  |  | základní |  | 0 | 0 | 0 | 0 | 0 | 16 | K | 2 |  |  |  | ROZPOCET | 0 | 0 | 0 | 0 | 0 | 1 | 0 | 16 | -1608994958
403 | K | 998786181 | Příplatek k přesunu hmot tonážní 786 prováděný bez použití mechanizace | t | 0.032 |  | 0 |  |  |  | základní |  | 0 | 0 | 0 | 0 | 0 | 16 | K | 2 |  |  |  | ROZPOCET | 0 | 0 | 0 | 0 | 0 | 1 | 0 | 16 | -1667089978
| D | 787 | Dokončovací práce |  |  |  | 0 | [5 empty] | 0 |  | 0.0067326 |  | 0.41395 | 2 | D | 1 |  |  |  | ROZPOCET | [6 empty] | 0
404 | K | 787600801 | Vysklívání oken a dveří plochy do 1 m2 skla plochého | m2 | 2.178 |  | 0 |  |  |  | základní |  | 0 | 0 | 0 | 0.01 | 0.02178 | 4 | K | 2 |  |  |  | ROZPOCET | 0 | 0 | 0 | 0 | 0 | 1 | 0 | 4 | 2009565454
| VV |  | "okno 500/240 mm" (0,500*0,240)*3 |  | 0.36 | [13 empty] | VV | 2 | 2 | True | 0 | ROZPOCET
| VV |  | "okno 600/450 mm" (0,600*0,450)*1 |  | 0.27 | [13 empty] | VV | 2 | 2 | True | 0 | ROZPOCET
| VV |  | "okno 450/860 mm" (0,450*0,860)*4 |  | 1.548 | [13 empty] | VV | 2 | 2 | True | 0 | ROZPOCET
| VV |  | Součet |  | 2.178 | [13 empty] | VV | 2 | 4 | True | 1 | ROZPOCET
405 | K | 787600802 | Vysklívání oken a dveří plochy do 3 m2 skla plochého | m2 | 28.012 |  | 0 |  |  |  | základní |  | 0 | 0 | 0 | 0.014 | 0.39217 | 16 | K | 2 |  |  |  | ROZPOCET | 0 | 0 | 0 | 0 | 0 | 1 | 0 | 16 | -1943892906
| VV |  | "okno 850/1450 mm" (0,850*1,450)*4 |  | 4.93 | [13 empty] | VV | 2 | 2 | True | 0 | ROZPOCET
| VV |  | "okno 1550/1300 mm" (1,550*1,300)*3 |  | 6.045 | [13 empty] | VV | 2 | 2 | True | 0 | ROZPOCET
| VV |  | "okno 850/1300 mm" (0,850*1,300)*4 |  | 4.42 | [13 empty] | VV | 2 | 2 | True | 0 | ROZPOCET
| VV |  | "okno 900/1290 mm" (0,900*1,290)*1 |  | 1.161 | [13 empty] | VV | 2 | 2 | True | 0 | ROZPOCET
| VV |  | "okno 1510/1290 mm" (1,510*1,290)*2 |  | 3.896 | [13 empty] | VV | 2 | 2 | True | 0 | ROZPOCET
| VV |  | "dveře 900/1970 mm" (1,200*2,100)*3 |  | 7.56 | [13 empty] | VV | 2 | 2 | True | 0 | ROZPOCET
| VV |  | Součet |  | 28.012 | [13 empty] | VV | 2 | 4 | True | 1 | ROZPOCET
406 | K | 787911111 | Montáž bezpečnostní fólie na sklo | m2 | 10.894 |  | 0 |  |  |  | základní |  | 0 | 0 | 0 | 0 | 0 | 16 | K | 2 |  |  |  | ROZPOCET | 0 | 0 | 0 | 0 | 0 | 1 | 0 | 16 | 1330010831
| VV |  | "D7 - Půdorys 1.NP - Nový stav.pdf" | [15 empty] | VV | 2 | 1 | True | 0 | ROZPOCET
| VV |  | "okno 850/1450 mm" (0,850*1,450)*3 |  | 3.698 | [13 empty] | VV | 2 | 2 | True | 0 | ROZPOCET
| VV |  | "okno 900/1300 mm" (0,900*1,300)*1 |  | 1.17 | [13 empty] | VV | 2 | 2 | True | 0 | ROZPOCET
| VV |  | "okno 1575/1300 mm" (1,575*1,300)*1 |  | 2.048 | [13 empty] | VV | 2 | 2 | True | 0 | ROZPOCET
| VV |  | "okno 1530/1300 mm" (1,530*1,300)*2 |  | 3.978 | [13 empty] | VV | 2 | 2 | True | 0 | ROZPOCET
| VV |  | Mezisoučet - 1.NP |  | 10.894 | [13 empty] | VV | 2 | 3 | True | 0 | ROZPOCET
| VV |  | Součet |  | 10.894 | [13 empty] | VV | 2 | 4 | True | 1 | ROZPOCET
407 | M | 634790190 | fólie na sklo ochranné a bezpečnostní, SCX, čirá, 82%, role 1,524 m | m2 | 11.221 |  | 0 |  |  |  | základní |  | 0 | 0.0006 | 0.0067326 | 0 | 0 | 32 | M | 2 |  |  |  | ROZPOCET | 0 | 0 | 0 | 0 | 0 | 1 | 0 | 16 | -1096953438
408 | K | 998787102 | Přesun hmot tonážní pro zasklívání v objektech v do 12 m | t | 0.007 |  | 0 |  |  |  | základní |  | 0 | 0 | 0 | 0 | 0 | 16 | K | 2 |  |  |  | ROZPOCET | 0 | 0 | 0 | 0 | 0 | 1 | 0 | 16 | 301806798
409 | K | 998787181 | Příplatek k přesunu hmot tonážní 787 prováděný bez použití mechanizace | t | 0.007 |  | 0 |  |  |  | základní |  | 0 | 0 | 0 | 0 | 0 | 16 | K | 2 |  |  |  | ROZPOCET | 0 | 0 | 0 | 0 | 0 | 1 | 0 | 16 | 1394900251
| D | 789 | Povrchové úpravy ocelových konstrukcí a technologických zařízení |  |  |  | 0 | [5 empty] | 0 |  | 0.052213 |  | 0 | 2 | D | 1 |  |  |  | ROZPOCET | [6 empty] | 0
410 | K | 789122151 | Čištění ručním nářadím ocelových konstrukcí třídy II stupeň přípravy St 2 stupeň zrezivění B | m2 | 33.908 |  | 0 |  |  |  | základní |  | 0 | 0 | 0 | 0 | 0 | 16 | K | 2 |  |  |  | ROZPOCET | 0 | 0 | 0 | 0 | 0 | 1 | 0 | 16 | -627897661
| VV |  | "D15 - Vykres zamecnickych prvku - zabradli.pdf | [15 empty] | VV | 2 | 1 | True | 0 | ROZPOCET
| VV |  | "ozn. Z/1" | [15 empty] | VV | 2 | 1 | True | 0 | ROZPOCET
| VV |  | (1,896+2,075)*0,926*2 |  | 7.354 | [13 empty] | VV | 2 | 2 | True | 0 | ROZPOCET
| VV |  | Mezisoučet - Z/1 |  | 7.354 | [13 empty] | VV | 2 | 3 | True | 0 | ROZPOCET
| VV |  | "ozn. Z/2" | [15 empty] | VV | 2 | 1 | True | 0 | ROZPOCET
| VV |  | (3,270+5,625+3,270)*0,960*2 |  | 23.357 | [13 empty] | VV | 2 | 2 | True | 0 | ROZPOCET
| VV |  | Mezisoučet - Z/2 |  | 23.357 | [13 empty] | VV | 2 | 3 | True | 0 | ROZPOCET
| VV |  | "ozn. Z/3" | [15 empty] | VV | 2 | 1 | True | 0 | ROZPOCET
| VV |  | (0,863*2)*0,926*2 |  | 3.197 | [13 empty] | VV | 2 | 2 | True | 0 | ROZPOCET
| VV |  | Mezisoučet - Z/3 |  | 3.197 | [13 empty] | VV | 2 | 3 | True | 0 | ROZPOCET
| VV |  | Součet |  | 33.908 | [13 empty] | VV | 2 | 4 | True | 1 | ROZPOCET
411 | K | 789122240 | Odmaštění ocelových konstrukcí třídy II | m2 | 33.908 |  | 0 |  |  |  | základní |  | 0 | 0 | 0 | 0 | 0 | 16 | K | 2 |  |  |  | ROZPOCET | 0 | 0 | 0 | 0 | 0 | 1 | 0 | 16 | 156610253
412 | K | 789122270 | Odrezivění odrezovačem ocelových konstrukcí třídy II | m2 | 33.908 |  | 0 |  |  |  | základní |  | 0 | 0.00013 | 0.004408 | 0 | 0 | 16 | K | 2 |  |  |  | ROZPOCET | 0 | 0 | 0 | 0 | 0 | 1 | 0 | 16 | 1132637018
413 | K | 789322215 | Zhotovení nátěru ocelových konstrukcí třídy II 2složkového mezivrstvy tl do 40 µm | m2 | 33.908 |  | 0 |  |  |  | základní |  | 0 | 0 | 0 | 0 | 0 | 16 | K | 2 |  |  |  | ROZPOCET | 0 | 0 | 0 | 0 | 0 | 1 | 0 | 16 | -1793650006
| VV |  | "D15 - Vykres zamecnickych prvku - zabradli.pdf | [15 empty] | VV | 2 | 1 | True | 0 | ROZPOCET
| VV |  | "ozn. Z/1" | [15 empty] | VV | 2 | 1 | True | 0 | ROZPOCET
| VV |  | (1,896+2,075)*0,926*2 |  | 7.354 | [13 empty] | VV | 2 | 2 | True | 0 | ROZPOCET
| VV |  | Mezisoučet - Z/1 |  | 7.354 | [13 empty] | VV | 2 | 3 | True | 0 | ROZPOCET
| VV |  | "ozn. Z/2" | [15 empty] | VV | 2 | 1 | True | 0 | ROZPOCET
| VV |  | (3,270+5,625+3,270)*0,960*2 |  | 23.357 | [13 empty] | VV | 2 | 2 | True | 0 | ROZPOCET
| VV |  | Mezisoučet - Z/2 |  | 23.357 | [13 empty] | VV | 2 | 3 | True | 0 | ROZPOCET
| VV |  | "ozn. Z/3" | [15 empty] | VV | 2 | 1 | True | 0 | ROZPOCET
| VV |  | (0,863*2)*0,926*2 |  | 3.197 | [13 empty] | VV | 2 | 2 | True | 0 | ROZPOCET
| VV |  | Mezisoučet - Z/3 |  | 3.197 | [13 empty] | VV | 2 | 3 | True | 0 | ROZPOCET
| VV |  | Součet |  | 33.908 | [13 empty] | VV | 2 | 4 | True | 1 | ROZPOCET
414 | M | 246291180 | hmota nátěrová polyuretanová jednovrstvá dvousložková na kovy, TELPUR S200, bal.10 kg, odstín RAL7035 světle šedá | kg | 10 |  | 0 |  |  |  | základní |  | 0 | 0.001 | 0.01 | 0 | 0 | 32 | M | 2 |  |  |  | ROZPOCET | 0 | 0 | 0 | 0 | 0 | 1 | 0 | 16 | -497332881
415 | K | 789322220 | Zhotovení nátěru ocelových konstrukcí třídy II 2složkového krycího (vrchního) tl do 40 µm | m2 | 33.908 |  | 0 |  |  |  | základní |  | 0 | 0 | 0 | 0 | 0 | 16 | K | 2 |  |  |  | ROZPOCET | 0 | 0 | 0 | 0 | 0 | 1 | 0 | 16 | 799561881
416 | M | 246291350 | hmota nátěrová polyuretanová vrchní lesklá dvousložková na kovy, TELPUR T300 LESK, bal.1 a 8 a 16kg, odstín RAL7035 šedá | kg | 10 |  | 0 |  |  |  | základní |  | 0 | 0.001 | 0.01 | 0 | 0 | 32 | M | 2 |  |  |  | ROZPOCET | 0 | 0 | 0 | 0 | 0 | 1 | 0 | 16 | 232797032
417 | K | 789421212 | Provedení žárového stříkání ocelových konstrukcí třídy II Zn 50 um | m2 | 33.908 |  | 0 |  |  |  | základní |  | 0 | 0.00082 | 0.027805 | 0 | 0 | 16 | K | 2 |  |  |  | ROZPOCET | 0 | 0 | 0 | 0 | 0 | 1 | 0 | 16 | -2012064989
| VV |  | "D15 - Vykres zamecnickych prvku - zabradli.pdf | [15 empty] | VV | 2 | 1 | True | 0 | ROZPOCET
| VV |  | "ozn. Z/1" | [15 empty] | VV | 2 | 1 | True | 0 | ROZPOCET
| VV |  | (1,896+2,075)*0,926*2 |  | 7.354 | [13 empty] | VV | 2 | 2 | True | 0 | ROZPOCET
| VV |  | Mezisoučet - Z/1 |  | 7.354 | [13 empty] | VV | 2 | 3 | True | 0 | ROZPOCET
| VV |  | "ozn. Z/2" | [15 empty] | VV | 2 | 1 | True | 0 | ROZPOCET
| VV |  | (3,270+5,625+3,270)*0,960*2 |  | 23.357 | [13 empty] | VV | 2 | 2 | True | 0 | ROZPOCET
| VV |  | Mezisoučet - Z/2 |  | 23.357 | [13 empty] | VV | 2 | 3 | True | 0 | ROZPOCET
| VV |  | "ozn. Z/3" | [15 empty] | VV | 2 | 1 | True | 0 | ROZPOCET
| VV |  | (0,863*2)*0,926*2 |  | 3.197 | [13 empty] | VV | 2 | 2 | True | 0 | ROZPOCET
| VV |  | Mezisoučet - Z/3 |  | 3.197 | [13 empty] | VV | 2 | 3 | True | 0 | ROZPOCET
| VV |  | Součet |  | 33.908 | [13 empty] | VV | 2 | 4 | True | 1 | ROZPOCET
418 | M | 10.082.140.1 | barva pro zinkování | kg | 26.448 |  | 0 |  |  |  | základní |  | 0 | 0 | 0 | 0 | 0 | 32 | M | 2 |  |  |  | ROZPOCET | 0 | 0 | 0 | 0 | 0 | 1 | 0 | 16 | 84144500
| VV |  | 33,908*0,780 |  | 26.448 | [13 empty] | VV | 2 | 2 | True | 1 | ROZPOCET
| D | HZS | Hodinové zúčtovací sazby |  |  |  | 0 | [5 empty] | 0 |  | 0 |  | 0 | 4 | D | 0 |  |  |  | ROZPOCET | [6 empty] | 0
419 | K | HZS1291 | Hodinová zúčtovací sazba pomocný stavební dělník | hod | 14 |  | 0 |  |  |  | základní |  | 0 | 0 | 0 | 0 | 0 | 512 | K | 1 |  |  |  | ROZPOCET | 0 | 0 | 0 | 0 | 0 | 1 | 0 | 512 | -95113169
| VV |  | "D4 - Pudorys 3.NP - Bourani.pdf | [15 empty] | VV | 1 | 1 | True | 0 | ROZPOCET
| VV |  | "krov" | [15 empty] | VV | 1 | 1 | True | 0 | ROZPOCET
| VV |  | "čištění koruny zdiva u pozednice" 4,000+4,000 |  | 8 | [13 empty] | VV | 1 | 2 | True | 0 | ROZPOCET
| VV |  | Mezisoučet |  | 8 | [13 empty] | VV | 1 | 3 | True | 0 | ROZPOCET
| VV |  | "D6 - Pudorys 1.PP - Novy stav.pdf | [15 empty] | VV | 1 | 1 | True | 0 | ROZPOCET
| VV |  | "vyčištění RŠ + případná oprava RŠ" | [15 empty] | VV | 1 | 1 | True | 0 | ROZPOCET
| VV |  | 2,000+4,000 |  | 6 | [13 empty] | VV | 1 | 2 | True | 0 | ROZPOCET
| VV |  | Mezisoučet |  | 6 | [13 empty] | VV | 1 | 3 | True | 0 | ROZPOCET
| VV |  | Součet |  | 14 | [13 empty] | VV | 1 | 4 | True | 1 | ROZPOCET
420 | K | HZS2221 | Hodinová zúčtovací sazba elektrikář | hod | 16 |  | 0 |  |  |  | základní |  | 0 | 0 | 0 | 0 | 0 | 512 | K | 1 |  |  |  | ROZPOCET | 0 | 0 | 0 | 0 | 0 | 1 | 0 | 512 | -519463003
| VV |  | "D5 - Pohledy - Bourání.pdf" | [15 empty] | VV | 1 | 1 | True | 0 | ROZPOCET
| VV |  | "odpojení a demontáž elektro zařízení na fasádě, popř. střeše" | [15 empty] | VV | 1 | 1 | True | 0 | ROZPOCET
| VV |  | 2*8,000 |  | 16 | [13 empty] | VV | 1 | 2 | True | 0 | ROZPOCET
| VV |  | Součet |  | 16 | [13 empty] | VV | 1 | 4 | True | 1 | ROZPOCET
421 | K | HZS2491 | Hodinová zúčtovací sazba dělník zednických výpomocí | hod | 40 |  | 0 |  |  |  | základní |  | 0 | 0 | 0 | 0 | 0 | 512 | K | 1 |  |  |  | ROZPOCET | 0 | 0 | 0 | 0 | 0 | 1 | 0 | 512 | -355453020
| VV |  | "drobné nepopsané či jinak nespecifikované práce" | [15 empty] | VV | 1 | 1 | True | 0 | ROZPOCET
| VV |  | "pro elektro a ZTI" | [15 empty] | VV | 1 | 1 | True | 0 | ROZPOCET
| VV |  | 40,000 |  | 40 | [13 empty] | VV | 1 | 2 | True | 0 | ROZPOCET
| VV |  | Součet |  | 40 | [13 empty] | VV | 1 | 4 | True | 1 | ROZPOCET

## SO-02 - Hromosvod
| List obsahuje: |  | 1) Krycí list soupisu | 2) Rekapitulace |  |  | 3) Soupis prací | Zpět na list: | Rekapitulace stavby
{63f06864-4829-45fd-ac7a-0c7126f5a2be}
2
| KRYCÍ LIST SOUPISU | [8 empty] | v --- níže se nacházejí doplnkové a pomocné údaje k sestavám --- v | [8 empty] | False
Stavba:
Dolní Žleb ON-oprava (střecha a obálka budovy)
Objekt:
SO-02 - Hromosvod
| KSO: |  |  |  |  | CC-CZ:
| Místo: |  | Dolní Žleb |  |  | Datum: | 5.9.2017
| Zadavatel: |  |  |  |  | IČ:
|  | SŽDC, s.p. |  |  |  | DIČ:
| Uchazeč: |  |  |  |  | IČ:
DIČ:
| Projektant: |  |  |  |  | IČ:
|  | Tomáš Hladík |  |  |  | DIČ:
Poznámka:
Soupis prací je sestaven s využitím Cenové soustavy ÚRS. Položky, které pochází z této cenové soustavy, jsou ve sloupci 'Cenová soustava' označeny popisem 'CS ÚRS' a úrovní příslušného kalendářního pololetí. Veškeré další informace vymezující popis a podmínky použití těchto položek z Cenové soustavy, které nejsou uvedeny přímo v soupisu prací, jsou neomezeně dálkově k dispozici na www.cs-urs.cz, sekce Cenové a technické podmínky.
| Cena bez DPH | [5 empty] | 0
|  |  | Základ daně |  |  | Sazba daně | Výše daně
| DPH | základní | 0 |  |  | 21% | 0
|  | snížená | 0 |  |  | 15% | 0
|  | zákl. přenesená | 0 |  |  | 21% | 0
|  | sníž. přenesená | 0 |  |  | 15% | 0
|  | nulová | 0 |  |  | 0% | 0
| Cena s DPH |  |  | v | CZK |  | 0
REKAPITULACE ČLENĚNÍ SOUPISU PRACÍ
Stavba:
Dolní Žleb ON-oprava (střecha a obálka budovy)
Objekt:
SO-02 - Hromosvod
Místo: |  |  | Dolní Žleb |  |  | Datum: | 5.9.2017
Zadavatel: |  |  | SŽDC, s.p. |  |  | Projektant: | Tomáš Hladík
Uchazeč:
Kód dílu - Popis | [6 empty] | Cena celkem [CZK]
Náklady soupisu celkem | [6 empty] | 0 | [12 empty] | -1
| HSV - Práce a dodávky HSV | [5 empty] | 0
| 1 - Zemní práce | [5 empty] | 0
| PSV - PSV | [5 empty] | 0
| 741 - Elektroinstalace - silnoproud | [5 empty] | 0
| M - Práce a dodávky M | [5 empty] | 0
| 46-M - Zemní práce při extr.mont.pracích | [5 empty] | 0
SOUPIS PRACÍ
Stavba:
Dolní Žleb ON-oprava (střecha a obálka budovy)
Objekt:
SO-02 - Hromosvod
Místo: |  |  | Dolní Žleb |  |  | Datum: | 5.9.2017
Zadavatel: |  |  | SŽDC, s.p. |  |  | Projektant: | Tomáš Hladík
Uchazeč:
PČ | Typ | Kód | Popis | MJ | Množství | J.cena [CZK] | Cena celkem [CZK] | Cenová soustava |  | Poznámka | DPH | J. Nh [h] | Nh celkem [h] | J. hmotnost [t] | Hmotnost celkem [t] | J. suť [t] | Suť Celkem [t]
Náklady soupisu celkem | [6 empty] | 0 | [5 empty] | 0 |  | 0.60438 |  | 0 |  | D | -1 | [10 empty] | 0
| D | HSV | Práce a dodávky HSV |  |  |  | 0 | [5 empty] | 0 |  | 0 |  | 0 | 1 | D | 0 |  |  |  | ROZPOCET | [6 empty] | 0
| D | 1 | Zemní práce |  |  |  | 0 | [5 empty] | 0 |  | 0 |  | 0 | 1 | D | 1 |  |  |  | ROZPOCET | [6 empty] | 0
1 | K | 171201211 | Poplatek za uložení stavebního odpadu na skládce (skládkovné) zeminy a kameniva zatříděného do Katalogu odpadů pod kódem 170 504 | t | 0.28 |  | 0 | CS ÚRS 2018 01 |  |  | základní |  | 0 | 0 | 0 | 0 | 0 | 4 | K | 2 |  |  |  | ROZPOCET | 0 | 0 | 0 | 0 | 0 | 1 | 0 | 4 | 1360528702
| PSC |  | Poznámka k souboru cen: 1. Ceny uvedené v souboru cen lze po dohodě upravit podle místních podmínek. | [15 empty] | PSC | 2
| VV |  | 0,16*1,75 'Přepočtené koeficientem množství |  | 0.28 | [13 empty] | VV | 2 | 2 | False | 1 | ROZPOCET
| D | PSV | PSV |  |  |  | 0 | [5 empty] | 0 |  | 0.0978 |  | 0 | 2 | D | 0 |  |  |  | ROZPOCET | [6 empty] | 0
| D | 741 | Elektroinstalace - silnoproud |  |  |  | 0 | [5 empty] | 0 |  | 0.0978 |  | 0 | 2 | D | 1 |  |  |  | ROZPOCET | [6 empty] | 0
2 | K | 741410021 | Montáž uzemňovacího vedení s upevněním, propojením a připojením pomocí svorek v zemi s izolací spojů pásku průřezu do 120 mm2 v městské zástavbě | m | 25 |  | 0 | CS ÚRS 2018 01 |  |  | základní |  | 0 | 0 | 0 | 0 | 0 | 16 | K | 2 |  |  |  | ROZPOCET | 0 | 0 | 0 | 0 | 0 | 1 | 0 | 16 | -1607590666
3 | M | 35442062 | pás zemnící 30x4mm FeZn | kg | 24 |  | 0 | CS ÚRS 2018 01 |  |  | základní |  | 0 | 0.001 | 0.024 | 0 | 0 | 32 | M | 2 |  |  |  | ROZPOCET | 0 | 0 | 0 | 0 | 0 | 1 | 0 | 16 | 1345860791
| VV |  | 25,000*0,960 |  | 24 | [13 empty] | VV | 2 | 2 | True | 1 | ROZPOCET
4 | K | 741410041 | Montáž uzemňovacího vedení s upevněním, propojením a připojením pomocí svorek v zemi s izolací spojů drátu nebo lana Ø do 10 mm v městské zástavbě | m | 10 |  | 0 | CS ÚRS 2018 01 |  |  | základní |  | 0 | 0 | 0 | 0 | 0 | 16 | K | 2 |  |  |  | ROZPOCET | 0 | 0 | 0 | 0 | 0 | 1 | 0 | 16 | -1967811004
5 | M | 35441073 | drát D 10mm FeZn | kg | 6.3 |  | 0 | CS ÚRS 2018 01 |  |  | základní |  | 0 | 0.001 | 0.0063 | 0 | 0 | 32 | M | 2 |  |  |  | ROZPOCET | 0 | 0 | 0 | 0 | 0 | 1 | 0 | 16 | -1898336201
| VV |  | 10,000*0,630 |  | 6.3 | [13 empty] | VV | 2 | 2 | True | 1 | ROZPOCET
6 | K | 741410062 | Montáž uzemňovacího vedení s upevněním, propojením a připojením pomocí svorek doplňků ochranného pospojování ochranné trubky s pláštěm vodiče oboustranně | kus | 3 |  | 0 | CS ÚRS 2018 01 |  |  | základní |  | 0 | 0 | 0 | 0 | 0 | 16 | K | 2 |  |  |  | ROZPOCET | 0 | 0 | 0 | 0 | 0 | 1 | 0 | 16 | -2104348836
7 | M | 35441895 | svorka připojovací k připojení kovových částí | kus | 3 |  | 0 | CS ÚRS 2018 01 |  |  | základní |  | 0 | 0.00016 | 0.00048 | 0 | 0 | 32 | M | 2 |  |  |  | ROZPOCET | 0 | 0 | 0 | 0 | 0 | 1 | 0 | 16 | 8559401
8 | K | 741420001 | Montáž hromosvodného vedení svodových drátů nebo lan s podpěrami, Ø do 10 mm | m | 60 |  | 0 | CS ÚRS 2018 01 |  |  | základní |  | 0 | 0 | 0 | 0 | 0 | 16 | K | 2 |  |  |  | ROZPOCET | 0 | 0 | 0 | 0 | 0 | 1 | 0 | 16 | 87730980
| PSC |  | Poznámka k souboru cen: 1. Svodovými dráty se rozumí i jímací vedení na střeše. | [15 empty] | PSC | 2
9 | M | 35441077 | drát D 8mm AlMgSi | kg | 8.1 |  | 0 | CS ÚRS 2018 01 |  |  | základní |  | 0 | 0.001 | 0.0081 | 0 | 0 | 32 | M | 2 |  |  |  | ROZPOCET | 0 | 0 | 0 | 0 | 0 | 1 | 0 | 16 | -1088214196
| VV |  | 60,000*0,135 |  | 8.1 | [13 empty] | VV | 2 | 2 | True | 1 | ROZPOCET
10 | K | 741420021 | Montáž hromosvodného vedení svorek se 2 šrouby | kus | 22 |  | 0 | CS ÚRS 2018 01 |  |  | základní |  | 0 | 0 | 0 | 0 | 0 | 16 | K | 2 |  |  |  | ROZPOCET | 0 | 0 | 0 | 0 | 0 | 1 | 0 | 16 | -754321330
| PSC |  | Poznámka k souboru cen: 1. Svodovými dráty se rozumí i jímací vedení na střeše. | [15 empty] | PSC | 2
11 | M | 35442029 | svorka uzemnění nerez univerzální | kus | 16 |  | 0 | CS ÚRS 2018 01 |  |  | základní |  | 0 | 0.00014 | 0.00224 | 0 | 0 | 32 | M | 2 |  |  |  | ROZPOCET | 0 | 0 | 0 | 0 | 0 | 1 | 0 | 16 | 1733458344
12 | M | 35442043 | svorka uzemnění nerez na vodovodní potrubí a okapové roury | kus | 3 |  | 0 | CS ÚRS 2018 01 |  |  | základní |  | 0 | 0.00016 | 0.00048 | 0 | 0 | 32 | M | 2 |  |  |  | ROZPOCET | 0 | 0 | 0 | 0 | 0 | 1 | 0 | 16 | 1042965379
13 | M | 35442042 | svorka uzemnění nerez na okapové žlaby | kus | 3 |  | 0 | CS ÚRS 2018 01 |  |  | základní |  | 0 | 0.00016 | 0.00048 | 0 | 0 | 32 | M | 2 |  |  |  | ROZPOCET | 0 | 0 | 0 | 0 | 0 | 1 | 0 | 16 | -547725887
14 | K | 741420022 | Montáž hromosvodného vedení svorek se 3 a více šrouby | kus | 14 |  | 0 | CS ÚRS 2018 01 |  |  | základní |  | 0 | 0 | 0 | 0 | 0 | 16 | K | 2 |  |  |  | ROZPOCET | 0 | 0 | 0 | 0 | 0 | 1 | 0 | 16 | 155786851
| PSC |  | Poznámka k souboru cen: 1. Svodovými dráty se rozumí i jímací vedení na střeše. | [15 empty] | PSC | 2
15 | M | 35442034 | svorka uzemnění nerez zkušební, 81 mm | kus | 3 |  | 0 | CS ÚRS 2018 01 |  |  | základní |  | 0 | 0.00022 | 0.00066 | 0 | 0 | 32 | M | 2 |  |  |  | ROZPOCET | 0 | 0 | 0 | 0 | 0 | 1 | 0 | 16 | 464528645
16 | M | 35442041 | svorka uzemnění nerez k jímací tyči | kus | 2 |  | 0 | CS ÚRS 2018 01 |  |  | základní |  | 0 | 0.00026 | 0.00052 | 0 | 0 | 32 | M | 2 |  |  |  | ROZPOCET | 0 | 0 | 0 | 0 | 0 | 1 | 0 | 16 | -846173302
17 | M | 35441865 | svorka FeZn k zemnící tyči - D 28 mm | kus | 6 |  | 0 | CS ÚRS 2018 01 |  |  | základní |  | 0 | 0.00045 | 0.0027 | 0 | 0 | 32 | M | 2 |  |  |  | ROZPOCET | 0 | 0 | 0 | 0 | 0 | 1 | 0 | 16 | -886507138
18 | M | 35441996 | svorka odbočovací a spojovací pro spojování kruhových a páskových vodičů, FeZn | kus | 3 |  | 0 | CS ÚRS 2018 01 |  |  | základní |  | 0 | 0.0007 | 0.0021 | 0 | 0 | 32 | M | 2 |  |  |  | ROZPOCET | 0 | 0 | 0 | 0 | 0 | 1 | 0 | 16 | -1890006145
19 | K | 741420051 | Montáž hromosvodného vedení ochranných prvků úhelníků nebo trubek s držáky do zdiva | kus | 3 |  | 0 | CS ÚRS 2018 01 |  |  | základní |  | 0 | 0 | 0 | 0 | 0 | 16 | K | 2 |  |  |  | ROZPOCET | 0 | 0 | 0 | 0 | 0 | 1 | 0 | 16 | 1445342306
| PSC |  | Poznámka k souboru cen: 1. Svodovými dráty se rozumí i jímací vedení na střeše. | [15 empty] | PSC | 2
20 | M | 35441832 | trubka ochranná na ochranu svodu - 1700 mmm, FeZn | kus | 3 |  | 0 | CS ÚRS 2018 01 |  |  | základní |  | 0 | 0.002 | 0.006 | 0 | 0 | 32 | M | 2 |  |  |  | ROZPOCET | 0 | 0 | 0 | 0 | 0 | 1 | 0 | 16 | -404927039
21 | K | 741420054 | Montáž hromosvodného vedení ochranných prvků tvarování prvků | kus | 3 |  | 0 | CS ÚRS 2018 01 |  |  | základní |  | 0 | 0 | 0 | 0 | 0 | 16 | K | 2 |  |  |  | ROZPOCET | 0 | 0 | 0 | 0 | 0 | 1 | 0 | 16 | 787941482
| PSC |  | Poznámka k souboru cen: 1. Svodovými dráty se rozumí i jímací vedení na střeše. | [15 empty] | PSC | 2
22 | K | 741420082 | Montáž hromosvodného vedení doplňků napínacích šroubů s okem s vypnutím svodového vodiče | kus | 3 |  | 0 | CS ÚRS 2018 01 |  |  | základní |  | 0 | 0 | 0 | 0 | 0 | 16 | K | 2 |  |  |  | ROZPOCET | 0 | 0 | 0 | 0 | 0 | 1 | 0 | 16 | 1756890409
| PSC |  | Poznámka k souboru cen: 1. Svodovými dráty se rozumí i jímací vedení na střeše. | [15 empty] | PSC | 2
23 | K | 741420083 | Montáž hromosvodného vedení doplňků štítků k označení svodů | kus | 3 |  | 0 | CS ÚRS 2018 01 |  |  | základní |  | 0 | 0 | 0 | 0 | 0 | 16 | K | 2 |  |  |  | ROZPOCET | 0 | 0 | 0 | 0 | 0 | 1 | 0 | 16 | -729553267
| PSC |  | Poznámka k souboru cen: 1. Svodovými dráty se rozumí i jímací vedení na střeše. | [15 empty] | PSC | 2
24 | M | 35442110 | štítek plastový - čísla svodů | kus | 3 |  | 0 | CS ÚRS 2018 01 |  |  | základní |  | 0 | 0 | 0 | 0 | 0 | 32 | M | 2 |  |  |  | ROZPOCET | 0 | 0 | 0 | 0 | 0 | 1 | 0 | 16 | 1685652980
25 | K | 741420101 | Montáž oddáleného vedení držáků do zdiva | kus | 12 |  | 0 | CS ÚRS 2018 01 |  |  | základní |  | 0 | 0 | 0 | 0 | 0 | 16 | K | 2 |  |  |  | ROZPOCET | 0 | 0 | 0 | 0 | 0 | 1 | 0 | 16 | -551421178
26 | M | 35441675 | podpěry vedení hromosvodu do zdiva - 300 mm | kus | 12 |  | 0 | CS ÚRS 2018 01 |  |  | základní |  | 0 | 0.00032 | 0.00384 | 0 | 0 | 32 | M | 2 |  |  |  | ROZPOCET | 0 | 0 | 0 | 0 | 0 | 1 | 0 | 16 | 973903486
27 | K | 741420102 | Montáž oddáleného vedení držáků do dřeva | kus | 17 |  | 0 | CS ÚRS 2018 01 |  |  | základní |  | 0 | 0 | 0 | 0 | 0 | 16 | K | 2 |  |  |  | ROZPOCET | 0 | 0 | 0 | 0 | 0 | 1 | 0 | 16 | 658157807
28 | M | 35441703 | podpěry vedení hromosvodu na hřebenáče, nerez | kus | 8 |  | 0 | CS ÚRS 2018 01 |  |  | základní |  | 0 | 0.00035 | 0.0028 | 0 | 0 | 32 | M | 2 |  |  |  | ROZPOCET | 0 | 0 | 0 | 0 | 0 | 1 | 0 | 16 | 759378676
29 | M | 35441702 | podpěry vedení hromosvodu na taškové střechy, nerez | kus | 9 |  | 0 | CS ÚRS 2018 01 |  |  | základní |  | 0 | 0.00048 | 0.00432 | 0 | 0 | 32 | M | 2 |  |  |  | ROZPOCET | 0 | 0 | 0 | 0 | 0 | 1 | 0 | 16 | 58760612
30 | K | 741420103 | Montáž oddáleného vedení držáků na trubku | kus | 12 |  | 0 | CS ÚRS 2018 01 |  |  | základní |  | 0 | 0 | 0 | 0 | 0 | 16 | K | 2 |  |  |  | ROZPOCET | 0 | 0 | 0 | 0 | 0 | 1 | 0 | 16 | 915995764
31 | M | 35441859 | držák jímače a ochranné trubky s vrutem - 300 mm, nerez | kus | 12 |  | 0 | CS ÚRS 2018 01 |  |  | základní |  | 0 | 0.00029 | 0.00348 | 0 | 0 | 32 | M | 2 |  |  |  | ROZPOCET | 0 | 0 | 0 | 0 | 0 | 1 | 0 | 16 | 1581380591
32 | K | 741430004 | Montáž jímacích tyčí délky do 3 m, na střešní hřeben | kus | 2 |  | 0 | CS ÚRS 2018 01 |  |  | základní |  | 0 | 0 | 0 | 0 | 0 | 16 | K | 2 |  |  |  | ROZPOCET | 0 | 0 | 0 | 0 | 0 | 1 | 0 | 16 | -1290673240
33 | M | 35441121 | tyč jímací s rovným koncem 1000 mm nerez | kus | 2 |  | 0 | CS ÚRS 2018 01 |  |  | základní |  | 0 | 0.00235 | 0.0047 | 0 | 0 | 32 | M | 2 |  |  |  | ROZPOCET | 0 | 0 | 0 | 0 | 0 | 1 | 0 | 16 | -1732007150
34 | K | 741440031 | Montáž zemnicích desek a tyčí s připojením na svodové nebo uzemňovací vedení bez příslušenství tyčí, délky do 2 m | kus | 6 |  | 0 | CS ÚRS 2018 01 |  |  | základní |  | 0 | 0 | 0 | 0 | 0 | 16 | K | 2 |  |  |  | ROZPOCET | 0 | 0 | 0 | 0 | 0 | 1 | 0 | 16 | 1847186517
35 | M | 35442092 | tyč zemnící 1,5 m FeZn | kus | 6 |  | 0 | CS ÚRS 2018 01 |  |  | základní |  | 0 | 0.0041 | 0.0246 | 0 | 0 | 32 | M | 2 |  |  |  | ROZPOCET | 0 | 0 | 0 | 0 | 0 | 1 | 0 | 16 | 467609058
36 | K | 741820001 | Měření zemních odporů zemniče | kus | 3 |  | 0 | CS ÚRS 2018 01 |  |  | základní |  | 0 | 0 | 0 | 0 | 0 | 16 | K | 2 |  |  |  | ROZPOCET | 0 | 0 | 0 | 0 | 0 | 1 | 0 | 16 | 442735004
37 | K | 741820011 | Měření zemních odporů zemnicí sítě délky pásku do 100 m | kus | 1 |  | 0 | CS ÚRS 2018 01 |  |  | základní |  | 0 | 0 | 0 | 0 | 0 | 16 | K | 2 |  |  |  | ROZPOCET | 0 | 0 | 0 | 0 | 0 | 1 | 0 | 16 | 1458743191
38 | K | 998741102 | Přesun hmot pro silnoproud stanovený z hmotnosti přesunovaného materiálu vodorovná dopravní vzdálenost do 50 m v objektech výšky přes 6 do 12 m | t | 0.098 |  | 0 | CS ÚRS 2018 01 |  |  | základní |  | 0 | 0 | 0 | 0 | 0 | 16 | K | 2 |  |  |  | ROZPOCET | 0 | 0 | 0 | 0 | 0 | 1 | 0 | 16 | -805862119
| PSC |  | Poznámka k souboru cen: 1. Ceny pro přesun hmot stanovený z hmotnosti přesunovaného materiálu se používají tehdy, pokud je možné určit hmotnost za celý stavební díl. Do této hmotnosti se započítává i hmotnost materiálů oceňovaných ve specifikaci. 2. Pokud nelze jednoznačně stanovit hmotnost přesunovaných materiálů, lze pro výpočet přesunu hmot použít orientačně procentní sazbu. Touto sazbou se vynásobí rozpočtové náklady za celý stavební díl včetně nákladů na materiál ve specifikacích. 3. Příplatek k cenám -1181 pro přesun prováděný bez použití mechanizace, tj. za ztížených podmínek, lze použít pouze pro hmotnost materiálu, která se tímto způsobem skutečně přemísťuje. | [15 empty] | PSC | 2
| D | M | Práce a dodávky M |  |  |  | 0 | [5 empty] | 0 |  | 0.50658 |  | 0 | 3 | D | 0 |  |  |  | ROZPOCET | [6 empty] | 0
| D | 46-M | Zemní práce při extr.mont.pracích |  |  |  | 0 | [5 empty] | 0 |  | 0.50658 |  | 0 | 3 | D | 1 |  |  |  | ROZPOCET | [6 empty] | 0
39 | K | 460010021 | Vytyčení trasy vedení kabelového (podzemního) v obvodu železniční stanice | km | 0.025 |  | 0 | CS ÚRS 2018 01 |  |  | základní |  | 0 | 0.0088 | 0.00022 | 0 | 0 | 64 | K | 2 |  |  |  | ROZPOCET | 0 | 0 | 0 | 0 | 0 | 1 | 0 | 64 | 877818133
| PSC |  | Poznámka k souboru cen: 1. V cenách jsou zahrnuty i náklady na: a) pochůzky projektovanou tratí, b) vyznačení budoucí trasy, c) rozmístění, očíslování a označení opěrných bodů, d) označení překážek a míst pro kabelové prostupy a podchodové štoly. | [15 empty] | PSC | 2
| VV |  | 25,000/1000 |  | 0.025 | [13 empty] | VV | 2 | 2 | True | 1 | ROZPOCET
40 | K | 460010025 | Vytyčení trasy inženýrských sítí v zastavěném prostoru | km | 0.025 |  | 0 | CS ÚRS 2018 01 |  |  | základní |  | 0 | 0.0099 | 0.0002475 | 0 | 0 | 64 | K | 2 |  |  |  | ROZPOCET | 0 | 0 | 0 | 0 | 0 | 1 | 0 | 64 | -621319884
| PSC |  | Poznámka k souboru cen: 1. V cenách jsou zahrnuty i náklady na: a) pochůzky projektovanou tratí, b) vyznačení budoucí trasy, c) rozmístění, očíslování a označení opěrných bodů, d) označení překážek a míst pro kabelové prostupy a podchodové štoly. | [15 empty] | PSC | 2
41 | K | 460030032 | Přípravné terénní práce vytrhání dlažby včetně ručního rozebrání, vytřídění, odhozu na hromady nebo naložení na dopravní prostředek a očistění kostek nebo dlaždic z pískového podkladu z kostek velkých, spáry zalité | m2 | 1.05 |  | 0 | CS ÚRS 2018 01 |  |  | základní |  | 0 | 0 | 0 | 0 | 0 | 64 | K | 2 |  |  |  | ROZPOCET | 0 | 0 | 0 | 0 | 0 | 1 | 0 | 64 | 1013647187
| PSC |  | Poznámka k souboru cen: 1. V cenách -0001 až -0007 nejsou zahrnuty náklady na odstranění kamenů, kořenů a ostatních nevhodných přimísenin, tyto práce se oceňují individuálně. 2. U cen -0021 až -0025 se u středně hustého porostu uvažuje hustota do 3 ks/m2, u hustého porostu přes 3 ks/m2. 3. U ceny -0092 se počítá první vytržený obrubník trojnásobnou délkou. | [15 empty] | PSC | 2
| VV |  | 3,000*0,350 |  | 1.05 | [13 empty] | VV | 2 | 2 | True | 1 | ROZPOCET
42 | K | 460150153 | Hloubení zapažených i nezapažených kabelových rýh ručně včetně urovnání dna s přemístěním výkopku do vzdálenosti 3 m od okraje jámy nebo naložením na dopravní prostředek šířky 35 cm, hloubky 70 cm, v hornině třídy 3 | m | 28 |  | 0 | CS ÚRS 2018 01 |  |  | základní |  | 0 | 0 | 0 | 0 | 0 | 64 | K | 2 |  |  |  | ROZPOCET | 0 | 0 | 0 | 0 | 0 | 1 | 0 | 64 | -107450463
| PSC |  | Poznámka k souboru cen: 1. Ceny hloubení rýh v hornině třídy 6 a 7 se oceňují cenami souboru cen 460 20- . Hloubení nezapažených kabelových rýh strojně. | [15 empty] | PSC | 2
| VV |  | 25,000+3,000 |  | 28 | [13 empty] | VV | 2 | 2 | True | 1 | ROZPOCET
43 | K | 460560153 | Zásyp kabelových rýh ručně s uložením výkopku ve vrstvách včetně zhutnění a urovnání povrchu šířky 35 cm hloubky 70 cm, v hornině třídy 3 | m | 28 |  | 0 | CS ÚRS 2018 01 |  |  | základní |  | 0 | 0 | 0 | 0 | 0 | 64 | K | 2 |  |  |  | ROZPOCET | 0 | 0 | 0 | 0 | 0 | 1 | 0 | 64 | 9152317
| VV |  | 25,000+3,000 |  | 28 | [13 empty] | VV | 2 | 2 | True | 1 | ROZPOCET
44 | K | 460600021 | Přemístění (odvoz) horniny, suti a vybouraných hmot vodorovné přemístění horniny včetně složení, bez naložení a rozprostření jakékoliv třídy, na vzdálenost do 50 m | m3 | 0.16 |  | 0 | CS ÚRS 2018 01 |  |  | základní |  | 0 | 0 | 0 | 0 | 0 | 64 | K | 2 |  |  |  | ROZPOCET | 0 | 0 | 0 | 0 | 0 | 1 | 0 | 64 | 1006907720
| PSC |  | Poznámka k souboru cen: 1. V cenách -0021 až -0031 nejsou započteny místní poplatky za uložení výkopku na řízenou skládku. 2. V cenách -0041 až -0071 nejsou započteny poplatky za uložení suti na řízenou skládku a recyklaci. | [15 empty] | PSC | 2
45 | K | 460600023 | Přemístění (odvoz) horniny, suti a vybouraných hmot vodorovné přemístění horniny včetně složení, bez naložení a rozprostření jakékoliv třídy, na vzdálenost přes 500 do 1000 m | m3 | 0.16 |  | 0 | CS ÚRS 2018 01 |  |  | základní |  | 0 | 0 | 0 | 0 | 0 | 64 | K | 2 |  |  |  | ROZPOCET | 0 | 0 | 0 | 0 | 0 | 1 | 0 | 64 | 474997827
| PSC |  | Poznámka k souboru cen: 1. V cenách -0021 až -0031 nejsou započteny místní poplatky za uložení výkopku na řízenou skládku. 2. V cenách -0041 až -0071 nejsou započteny poplatky za uložení suti na řízenou skládku a recyklaci. | [15 empty] | PSC | 2
46 | K | 460600031 | Přemístění (odvoz) horniny, suti a vybouraných hmot vodorovné přemístění horniny včetně složení, bez naložení a rozprostření jakékoliv třídy, na vzdálenost Příplatek k ceně -0023 za každých dalších i započatých 1000 m | m3 | 1.44 |  | 0 | CS ÚRS 2018 01 |  |  | základní |  | 0 | 0 | 0 | 0 | 0 | 64 | K | 2 |  |  |  | ROZPOCET | 0 | 0 | 0 | 0 | 0 | 1 | 0 | 64 | -1065888420
| PSC |  | Poznámka k souboru cen: 1. V cenách -0021 až -0031 nejsou započteny místní poplatky za uložení výkopku na řízenou skládku. 2. V cenách -0041 až -0071 nejsou započteny poplatky za uložení suti na řízenou skládku a recyklaci. | [15 empty] | PSC | 2
| VV |  | 0,16*9 'Přepočtené koeficientem množství |  | 1.44 | [13 empty] | VV | 2 | 2 | False | 1 | ROZPOCET
47 | K | 460620013 | Úprava terénu provizorní úprava terénu včetně odkopání drobných nerovností a zásypu prohlubní se zhutněním, v hornině třídy 3 | m2 | 8.75 |  | 0 | CS ÚRS 2018 01 |  |  | základní |  | 0 | 0 | 0 | 0 | 0 | 64 | K | 2 |  |  |  | ROZPOCET | 0 | 0 | 0 | 0 | 0 | 1 | 0 | 64 | -318524304
| PSC |  | Poznámka k souboru cen: 1. V cenách -0002 až -0003 nejsou zahrnuty dodávku drnů. Tato se oceňuje ve specifikaci. 2. V cenách -0022 až -0028 nejsou zahrnuty náklady na dodávku obrubníků. Tato dodávka se oceňuje ve specifikaci. | [15 empty] | PSC | 2
| VV |  | 25,000*0,350 |  | 8.75 | [13 empty] | VV | 2 | 2 | True | 1 | ROZPOCET
48 | K | 460650053 | Vozovky a chodníky zřízení podkladní vrstvy včetně rozprostření a úpravy podkladu ze štěrkodrti, včetně zhutnění, tloušťky přes 10 do 15 cm | m2 | 1.05 |  | 0 | CS ÚRS 2018 01 |  |  | základní |  | 0 | 0.27994 | 0.29394 | 0 | 0 | 64 | K | 2 |  |  |  | ROZPOCET | 0 | 0 | 0 | 0 | 0 | 1 | 0 | 64 | 1616136931
| PSC |  | Poznámka k souboru cen: 1. V cenách -0031 až -0035 nejsou započteny náklady na získání sypaniny a její přemístění k místu zabudování. 2. V ceně -0141 nejsou započteny náklady na dodání silničních panelů. Tato dodávka se oceňuje ve specifikaci. 3. V cenách -0151 až -0153 nejsou započteny náklady na dodávku kostek. Tato dodávka se oceňuje ve specifikaci. 4. V cenách -0161 až -0162 nejsou započteny náklady na dodávku dlaždic. Tato dodávka se oceňuje ve specifikaci. 5. V cenách -0901 až -0932 nejsou započteny náklady na dodávku kameniva, kostek a dlaždic.Tato dodávka se oceňuje ve specifikaci | [15 empty] | PSC | 2
| VV |  | 3,000*0,350 |  | 1.05 | [13 empty] | VV | 2 | 2 | True | 1 | ROZPOCET
49 | K | 460650171 | Vozovky a chodníky očištění vybouraných kostek nebo dlaždic od spojovacího materiálu s původní výplní spár kamenivem, s odklizením a uložením očištěného materiálu na vzdálenost 3 m z kostek velkých | m2 | 1.05 |  | 0 | CS ÚRS 2018 01 |  |  | základní |  | 0 | 0 | 0 | 0 | 0 | 64 | K | 2 |  |  |  | ROZPOCET | 0 | 0 | 0 | 0 | 0 | 1 | 0 | 64 | -344953468
| PSC |  | Poznámka k souboru cen: 1. V cenách -0031 až -0035 nejsou započteny náklady na získání sypaniny a její přemístění k místu zabudování. 2. V ceně -0141 nejsou započteny náklady na dodání silničních panelů. Tato dodávka se oceňuje ve specifikaci. 3. V cenách -0151 až -0153 nejsou započteny náklady na dodávku kostek. Tato dodávka se oceňuje ve specifikaci. 4. V cenách -0161 až -0162 nejsou započteny náklady na dodávku dlaždic. Tato dodávka se oceňuje ve specifikaci. 5. V cenách -0901 až -0932 nejsou započteny náklady na dodávku kameniva, kostek a dlaždic.Tato dodávka se oceňuje ve specifikaci | [15 empty] | PSC | 2
50 | K | 460650921 | Vozovky a chodníky vyspravení krytu komunikací kladení dlažby po překopech pro pokládání kabelů, včetně rozprostření, urovnání a zhutnění podkladu a provedení lože z kameniva těženého z kostek kamenných velkých | m2 | 1.05 |  | 0 | CS ÚRS 2018 01 |  |  | základní |  | 0 | 0.20207 | 0.21217 | 0 | 0 | 64 | K | 2 |  |  |  | ROZPOCET | 0 | 0 | 0 | 0 | 0 | 1 | 0 | 64 | 158169393
| PSC |  | Poznámka k souboru cen: 1. V cenách -0031 až -0035 nejsou započteny náklady na získání sypaniny a její přemístění k místu zabudování. 2. V ceně -0141 nejsou započteny náklady na dodání silničních panelů. Tato dodávka se oceňuje ve specifikaci. 3. V cenách -0151 až -0153 nejsou započteny náklady na dodávku kostek. Tato dodávka se oceňuje ve specifikaci. 4. V cenách -0161 až -0162 nejsou započteny náklady na dodávku dlaždic. Tato dodávka se oceňuje ve specifikaci. 5. V cenách -0901 až -0932 nejsou započteny náklady na dodávku kameniva, kostek a dlaždic.Tato dodávka se oceňuje ve specifikaci | [15 empty] | PSC | 2
| VV |  | 3,000*0,350 |  | 1.05 | [13 empty] | VV | 2 | 2 | True | 1 | ROZPOCET
51 | K | PPV | Podíl přidružených výkonů | % |  |  | 0 |  |  |  | základní |  | 0 | 0 | 0 | 0 | 0 | 64 | K | 2 |  |  |  | ROZPOCET | 0 | 0 | 0 | 0 | 0 | 1 | 0 | 64 | -753318305

## SO-03 - ŽST Dolní Žleb - ...
| List obsahuje: |  | 1) Krycí list soupisu | 2) Rekapitulace |  |  | 3) Soupis prací | Zpět na list: | Rekapitulace stavby
{a73eba98-a230-4758-b0d5-a2c7d5f8c17b}
2
| KRYCÍ LIST SOUPISU | [8 empty] | v --- níže se nacházejí doplnkové a pomocné údaje k sestavám --- v | [8 empty] | False
Stavba:
Dolní Žleb ON-oprava (střecha a obálka budovy)
Objekt:
SO-03 - ŽST Dolní Žleb - sanace nosných zděných konstrukcí
| KSO: |  |  |  |  | CC-CZ:
| Místo: |  | Dolní Žleb |  |  | Datum: | 5.9.2017
| Zadavatel: |  |  |  |  | IČ:
|  | SŽDC, s.p. |  |  |  | DIČ:
| Uchazeč: |  |  |  |  | IČ:
DIČ:
| Projektant: |  |  |  |  | IČ:
|  | Tomáš Hladík |  |  |  | DIČ:
Poznámka:
Soupis prací je sestaven s využitím Cenové soustavy ÚRS. Položky, které pochází z této cenové soustavy, jsou ve sloupci 'Cenová soustava' označeny popisem 'CS ÚRS' a úrovní příslušného kalendářního pololetí. Veškeré další informace vymezující popis a podmínky použití těchto položek z Cenové soustavy, které nejsou uvedeny přímo v soupisu prací, jsou neomezeně dálkově k dispozici na www.cs-urs.cz, sekce Cenové a technické podmínky.
| Cena bez DPH | [5 empty] | 0
|  |  | Základ daně |  |  | Sazba daně | Výše daně
| DPH | základní | 0 |  |  | 21% | 0
|  | snížená | 0 |  |  | 15% | 0
|  | zákl. přenesená | 0 |  |  | 21% | 0
|  | sníž. přenesená | 0 |  |  | 15% | 0
|  | nulová | 0 |  |  | 0% | 0
| Cena s DPH |  |  | v | CZK |  | 0
REKAPITULACE ČLENĚNÍ SOUPISU PRACÍ
Stavba:
Dolní Žleb ON-oprava (střecha a obálka budovy)
Objekt:
SO-03 - ŽST Dolní Žleb - sanace nosných zděných konstrukcí
Místo: |  |  | Dolní Žleb |  |  | Datum: | 5.9.2017
Zadavatel: |  |  | SŽDC, s.p. |  |  | Projektant: | Tomáš Hladík
Uchazeč:
Kód dílu - Popis | [6 empty] | Cena celkem [CZK]
Náklady soupisu celkem | [6 empty] | 0 | [12 empty] | -1
| HSV - Práce a dodávky HSV | [5 empty] | 0
| 6 - Úpravy povrchů, podlahy a osazování výplní | [5 empty] | 0
| 9 - Ostatní konstrukce a práce-bourání | [5 empty] | 0
| 998 - Přesun hmot | [5 empty] | 0
| PSV - Práce a dodávky PSV | [5 empty] | 0
| 784 - Dokončovací práce - malby a tapety | [5 empty] | 0
| VRN - Vedlejší rozpočtové náklady | [5 empty] | 0
| VRN3 - Zařízení staveniště | [5 empty] | 0
| VRN9 - Ostatní náklady | [5 empty] | 0
SOUPIS PRACÍ
Stavba:
Dolní Žleb ON-oprava (střecha a obálka budovy)
Objekt:
SO-03 - ŽST Dolní Žleb - sanace nosných zděných konstrukcí
Místo: |  |  | Dolní Žleb |  |  | Datum: | 5.9.2017
Zadavatel: |  |  | SŽDC, s.p. |  |  | Projektant: | Tomáš Hladík
Uchazeč:
PČ | Typ | Kód | Popis | MJ | Množství | J.cena [CZK] | Cena celkem [CZK] | Cenová soustava |  | Poznámka | DPH | J. Nh [h] | Nh celkem [h] | J. hmotnost [t] | Hmotnost celkem [t] | J. suť [t] | Suť Celkem [t]
Náklady soupisu celkem | [6 empty] | 0 | [5 empty] | 0 |  | 30.2133 |  | 0 |  | D | -1 | [10 empty] | 0
| D | HSV | Práce a dodávky HSV |  |  |  | 0 | [5 empty] | 0 |  | 30.1932 |  | 0 | 1 | D | 0 |  |  |  | ROZPOCET | [6 empty] | 0
| D | 6 | Úpravy povrchů, podlahy a osazování výplní |  |  |  | 0 | [5 empty] | 0 |  | 0.03519 |  | 0 | 1 | D | 1 |  |  |  | ROZPOCET | [6 empty] | 0
1 | K | 622611133 | Ochranný nátěr vnějších omítaných ploch nanášený ručně dvojnásobný, včetně penetrace odolný vůči povětrnostním vlivům a UV záření, jakéhokoliv odstínu silikonový stěn | m2 | 58.65 |  | 0 | CS ÚRS 2014 01 |  |  | základní |  | 0 | 0.0006 | 0.03519 | 0 | 0 | 4 | K | 2 |  |  |  | ROZPOCET | 0 | 0 | 0 | 0 | 0 | 1 | 0 | 4 | 512240262
| VV |  | (7,0*2+12,55*2)*3*0,5 |  | 58.65 | [13 empty] | VV | 2 | 2 | True | 0 | ROZPOCET
| VV |  | Součet |  | 58.65 | [13 empty] | VV | 2 | 4 | False | 1 | ROZPOCET
| D | 9 | Ostatní konstrukce a práce-bourání |  |  |  | 0 | [5 empty] | 0 |  | 30.158 |  | 0 | 1 | D | 1 |  |  |  | ROZPOCET | [6 empty] | 0
2 | K | 941111131 | Montáž lešení řadového trubkového lehkého pracovního s podlahami s provozním zatížením tř. 3 do 200 kg/m2 šířky tř. W12 přes 1,2 do 1,5 m, výšky do 10 m | m2 | 408.8 |  | 0 | CS ÚRS 2014 01 |  |  | základní |  | 0 | 0 | 0 | 0 | 0 | 4 | K | 2 |  |  |  | ROZPOCET | 0 | 0 | 0 | 0 | 0 | 1 | 0 | 4 | 1624472601
| PSC |  | Poznámka k souboru cen: 1. V ceně jsou započteny i náklady na kotvení lešení. 2. Montáž lešení řadového trubkového lehkého výšky přes 25 m se oceňuje individuálně. 3. Šířkou se rozumí půdorysná vzdálenost, měřená od vnitřního líce sloupků zábradlí k protilehlému volnému okraji podlahy nebo mezi vnitřními líci. | [15 empty] | PSC | 2
| VV |  | (12,55*2+7,0*2+1,5*8)*8,0 |  | 408.8 | [13 empty] | VV | 2 | 2 | True | 0 | ROZPOCET
| VV |  | Součet |  | 408.8 | [13 empty] | VV | 2 | 4 | False | 1 | ROZPOCET
3 | K | 941111231 | Montáž lešení řadového trubkového lehkého pracovního s podlahami s provozním zatížením tř. 3 do 200 kg/m2 Příplatek za první a každý další den použití lešení k ceně -1131 | m2 | 12264 |  | 0 | CS ÚRS 2014 01 |  |  | základní |  | 0 | 0 | 0 | 0 | 0 | 4 | K | 2 |  |  |  | ROZPOCET | 0 | 0 | 0 | 0 | 0 | 1 | 0 | 4 | -1369070444
| PSC |  | Poznámka k souboru cen: 1. V ceně jsou započteny i náklady na kotvení lešení. 2. Montáž lešení řadového trubkového lehkého výšky přes 25 m se oceňuje individuálně. 3. Šířkou se rozumí půdorysná vzdálenost, měřená od vnitřního líce sloupků zábradlí k protilehlému volnému okraji podlahy nebo mezi vnitřními líci. | [15 empty] | PSC | 2
| VV |  | 408,8*30 "Přepočtené koeficientem množství |  | 12264 | [13 empty] | VV | 2 | 2 | True | 1 | ROZPOCET
4 | K | 941111831 | Demontáž lešení řadového trubkového lehkého pracovního s podlahami s provozním zatížením tř. 3 do 200 kg/m2 šířky tř. W12 přes 1,2 do 1,5 m, výšky do 10 m | m2 | 408.8 |  | 0 | CS ÚRS 2014 01 |  |  | základní |  | 0 | 0 | 0 | 0 | 0 | 4 | K | 2 |  |  |  | ROZPOCET | 0 | 0 | 0 | 0 | 0 | 1 | 0 | 4 | -211688227
| PSC |  | Poznámka k souboru cen: 1. Demontáž lešení řadového trubkového lehkého výšky přes 25 m se oceňuje individuálně. | [15 empty] | PSC | 2
5 | K | 949101111 | Lešení pomocné pracovní pro objekty pozemních staveb pro zatížení do 150 kg/m2, o výšce lešeňové podlahy do 1,9 m | m2 | 41.7 |  | 0 | CS ÚRS 2014 01 |  |  | základní |  | 0 | 0.00013 | 0.005421 | 0 | 0 | 4 | K | 2 |  |  |  | ROZPOCET | 0 | 0 | 0 | 0 | 0 | 1 | 0 | 4 | 1322941055
| PSC |  | Poznámka k souboru cen: 1. V ceně jsou započteny i náklady na montáž, opotřebení a demontáž lešení. 2. V ceně nejsou započteny náklady na manipulaci s lešením; tyto jsou již zahrnuty v cenách příslušných stavebních prací. 3. Množství měrných jednotek se určuje m2 podlahové plochy, na které se práce provádí. | [15 empty] | PSC | 2
| VV |  | 1,0*(5,35*4+10,15*2) |  | 41.7 | [13 empty] | VV | 2 | 2 | True | 0 | ROZPOCET
| VV |  | Součet |  | 41.7 | [13 empty] | VV | 2 | 4 | False | 1 | ROZPOCET
6 | K | 952901111 | Vyčištění budov nebo objektů před předáním do užívání budov bytové nebo občanské výstavby - zametení a umytí podlah, dlažeb, obkladů, schodů v místnostech, chodbách a schodištích, vyčištění a umytí oken, dveří s rámy, zárubněmi, umytí a vyčištění jiných zasklených a natíraných ploch a zařizovacích předmětů, při světlé výšce podlaží do 4 m | m2 | 263.55 |  | 0 | CS ÚRS 2014 01 |  |  | základní |  | 0 | 3.95e-05 | 0.01041 | 0 | 0 | 4 | K | 2 |  |  |  | ROZPOCET | 0 | 0 | 0 | 0 | 0 | 1 | 0 | 4 | 1027448908
| PSC |  | Poznámka k souboru cen: 1. Cena -1111 lze použít i pro vyčištění půdy a rovné střechy budov, pokud definitivní úprava umožňuje, aby se ploché střechy používalo jako terasy, nebo tehdy, když je nutno čistit konstrukce na těchto střechách (světlíky, dveře apod.). Do výměry se započítávají jednou třetinou plochy. 2. Střešní plochy hal se světlíky nebo okny se oceňují jako podlaží cenou -1221. 3. Množství měrných jednotek se určuje v m2 půdorysné plochy každého podlaží, dané vnějším obrysem podlaží budovy. Plochy balkonů se přičítají. | [15 empty] | PSC | 2
| VV |  | 12,55*7,0*3 |  | 263.55 | [13 empty] | VV | 2 | 2 | True | 0 | ROZPOCET
| VV |  | Součet |  | 263.55 | [13 empty] | VV | 2 | 4 | False | 1 | ROZPOCET
7 | K | 985421154 | Injektáž trhlin v cihelném, kamenném nebo smíšeném zdivu nízkotlaká do 0,6 MP, včetně provedení vrtů aktivovanou cementovou maltou šířka trhlin přes 15 do 20 mm tloušťka zdiva přes 600 mm | m | 27 |  | 0 | CS ÚRS 2014 01 |  |  | základní |  | 0 | 0.030224 | 0.81606 | 0 | 0 | 4 | K | 2 |  |  |  | ROZPOCET | 0 | 0 | 0 | 0 | 0 | 1 | 0 | 4 | -1371666239
| PSC |  | Poznámka k souboru cen: 1. Šířka trhlin je určena šířkou trhliny na povrchu konstrukce. 2. Množství měrných jednotek se určuje v m délky trhliny. 3. V cenách jsou započteny i náklady na: a) vyčištění trhlin, b) vyvrtání otvorů pro injektážní jehly a jejich vyčištění - jsou uvažovány 4 vrty na 1 m trhliny. U zdiva tloušťky do 450 mm je uvažováno provedení vrtů z jedné strany zdiva, u tloušťky přes 450 mm z obou stran zdiva, c) úpravu trhlin před injektáží (temování), d) hrubé zapravení otvorů po injektážních jehlách. 4. V cenách nejsou započteny náklady na zednické zapravení trhlin a opravu omítek, které se oceňují cenami katalogu 801-4 Budovy a haly - opravy a údržba. | [15 empty] | PSC | 2
| VV |  | srovnatelná položka pro injektáž trhlin dle TZ - injektáž pasivních trhlin dvousložkovou | [15 empty] | VV | 2 | 1 | True | 0 | ROZPOCET
| VV |  | epoxidovou pryskyřicí | [15 empty] | VV | 2 | 1 | True | 0 | ROZPOCET
| VV |  | předpokladané množství | [15 empty] | VV | 2 | 1 | True | 0 | ROZPOCET
| VV |  | 27,0 |  | 27 | [13 empty] | VV | 2 | 2 | True | 0 | ROZPOCET
| VV |  | Součet |  | 27 | [13 empty] | VV | 2 | 4 | False | 1 | ROZPOCET
8 | K | 985621111 | Spínání objektů lany drážka pro lano šířky do 200 mm a hloubky do 150 mm včetně vysekání, vyčištění a vyplnění drážky po vložení lana s výztuží včetně kotviček | m | 255 |  | 0 | CS ÚRS 2014 01 |  |  | základní |  | 0 | 0.081954 | 20.8984 | 0 | 0 | 4 | K | 2 |  |  |  | ROZPOCET | 0 | 0 | 0 | 0 | 0 | 1 | 0 | 4 | 1002613
| PSC |  | Poznámka k souboru cen: 1. Množství měrných jednotek drážky se určuje v m délky drážky. 2. Množství měrných jednotek prostupu lana přes zeď se určuje v m šířky zdi. 3. Množství měrných jednotek lana se určuje v m délky lana (délka drážky a tlouštka zdí, kterými lano prostupuje). 4. Cena -1511 je určena pro každé jednotlivé napnutí lana na jednom jeho konci. 5. V ceně - 1111 jsou započteny i náklady na vyvrtání otvorů pro kotvičky D 6 a 8 mm a jejich zalití cementovou maltou. 6. V cenách nejsou započteny náklady na rozebrání a následnou montáž nášlapné vrstvy podlah v případech, kdy se lano vede podlahou. | [15 empty] | PSC | 2
| P |  | Poznámka k položce: výplň betonem C16/20 XC2 D4 S3 | [15 empty] | P | 2
| VV |  | 1.pp | [15 empty] | VV | 2 | 1 | True | 0 | ROZPOCET
| VV |  | (12,55*2+7,0*2)*2 |  | 78.2 | [13 empty] | VV | 2 | 2 | True | 0 | ROZPOCET
| VV |  | 7,0*2 |  | 14 | [13 empty] | VV | 2 | 2 | True | 0 | ROZPOCET
| VV |  | -0,6*12 |  | -7.2 | [13 empty] | VV | 2 | 2 | True | 0 | ROZPOCET
| VV |  | 1.np | [15 empty] | VV | 2 | 1 | True | 0 | ROZPOCET
| VV |  | (12,55*2+7,0*2)*2 |  | 78.2 | [13 empty] | VV | 2 | 2 | True | 0 | ROZPOCET
| VV |  | 7,0*2 |  | 14 | [13 empty] | VV | 2 | 2 | True | 0 | ROZPOCET
| VV |  | -0,6*12 |  | -7.2 | [13 empty] | VV | 2 | 2 | True | 0 | ROZPOCET
| VV |  | 2.np | [15 empty] | VV | 2 | 1 | True | 0 | ROZPOCET
| VV |  | (12,55*2+7,0*2)*2 |  | 78.2 | [13 empty] | VV | 2 | 2 | True | 0 | ROZPOCET
| VV |  | 7,0*2 |  | 14 | [13 empty] | VV | 2 | 2 | True | 0 | ROZPOCET
| VV |  | -0,6*12 |  | -7.2 | [13 empty] | VV | 2 | 2 | True | 0 | ROZPOCET
| VV |  | Součet |  | 255 | [13 empty] | VV | 2 | 4 | False | 1 | ROZPOCET
9 | K | 985621211 | Spínání objektů lany prostup pro lano přes zeď s vyvrtáním otvoru průměru do 40 mm a jeho vyčištěním včetně zainjektování vrtu cementovou maltou | m | 70.2 |  | 0 | CS ÚRS 2014 01 |  |  | základní |  | 0 | 0.0077638 | 0.54502 | 0 | 0 | 4 | K | 2 |  |  |  | ROZPOCET | 0 | 0 | 0 | 0 | 0 | 1 | 0 | 4 | 532058377
| PSC |  | Poznámka k souboru cen: 1. Množství měrných jednotek drážky se určuje v m délky drážky. 2. Množství měrných jednotek prostupu lana přes zeď se určuje v m šířky zdi. 3. Množství měrných jednotek lana se určuje v m délky lana (délka drážky a tlouštka zdí, kterými lano prostupuje). 4. Cena -1511 je určena pro každé jednotlivé napnutí lana na jednom jeho konci. 5. V ceně - 1111 jsou započteny i náklady na vyvrtání otvorů pro kotvičky D 6 a 8 mm a jejich zalití cementovou maltou. 6. V cenách nejsou započteny náklady na rozebrání a následnou montáž nášlapné vrstvy podlah v případech, kdy se lano vede podlahou. | [15 empty] | PSC | 2
| VV |  | 1.pp | [15 empty] | VV | 2 | 1 | True | 0 | ROZPOCET
| VV |  | 36*0,6 |  | 21.6 | [13 empty] | VV | 2 | 2 | True | 0 | ROZPOCET
| VV |  | 4*0,45 |  | 1.8 | [13 empty] | VV | 2 | 2 | True | 0 | ROZPOCET
| VV |  | 1.np | [15 empty] | VV | 2 | 1 | True | 0 | ROZPOCET
| VV |  | 36*0,6 |  | 21.6 | [13 empty] | VV | 2 | 2 | True | 0 | ROZPOCET
| VV |  | 4*0,45 |  | 1.8 | [13 empty] | VV | 2 | 2 | True | 0 | ROZPOCET
| VV |  | 2.np | [15 empty] | VV | 2 | 1 | True | 0 | ROZPOCET
| VV |  | 36*0,6 |  | 21.6 | [13 empty] | VV | 2 | 2 | True | 0 | ROZPOCET
| VV |  | 4*0,45 |  | 1.8 | [13 empty] | VV | 2 | 2 | True | 0 | ROZPOCET
| VV |  | Součet |  | 70.2 | [13 empty] | VV | 2 | 4 | False | 1 | ROZPOCET
10 | K | 985621311 | Spínání objektů lany vložení a dodání lana průměru do 20 mm | m | 276.6 |  | 0 | CS ÚRS 2014 01 |  |  | základní |  | 0 | 0.0022 | 0.60852 | 0 | 0 | 4 | K | 2 |  |  |  | ROZPOCET | 0 | 0 | 0 | 0 | 0 | 1 | 0 | 4 | 1727188386
| PSC |  | Poznámka k souboru cen: 1. Množství měrných jednotek drážky se určuje v m délky drážky. 2. Množství měrných jednotek prostupu lana přes zeď se určuje v m šířky zdi. 3. Množství měrných jednotek lana se určuje v m délky lana (délka drážky a tlouštka zdí, kterými lano prostupuje). 4. Cena -1511 je určena pro každé jednotlivé napnutí lana na jednom jeho konci. 5. V ceně - 1111 jsou započteny i náklady na vyvrtání otvorů pro kotvičky D 6 a 8 mm a jejich zalití cementovou maltou. 6. V cenách nejsou započteny náklady na rozebrání a následnou montáž nášlapné vrstvy podlah v případech, kdy se lano vede podlahou. | [15 empty] | PSC | 2
| P |  | Poznámka k položce: ocelové lano - drátěná duše, šestipramenné, standard 6x7=42 drátů (+drátěná duše 6 drátů) fpk=1770MPa, opláštění PVC/PE+mazivo | [15 empty] | P | 2
| VV |  | 1.pp | [15 empty] | VV | 2 | 1 | True | 0 | ROZPOCET
| VV |  | (12,55*2+7,0*2)*2 |  | 78.2 | [13 empty] | VV | 2 | 2 | True | 0 | ROZPOCET
| VV |  | 7,0*2 |  | 14 | [13 empty] | VV | 2 | 2 | True | 0 | ROZPOCET
| VV |  | 1.np | [15 empty] | VV | 2 | 1 | True | 0 | ROZPOCET
| VV |  | (12,55*2+7,0*2)*2 |  | 78.2 | [13 empty] | VV | 2 | 2 | True | 0 | ROZPOCET
| VV |  | 7,0*2 |  | 14 | [13 empty] | VV | 2 | 2 | True | 0 | ROZPOCET
| VV |  | 2.np | [15 empty] | VV | 2 | 1 | True | 0 | ROZPOCET
| VV |  | (12,55*2+7,0*2)*2 |  | 78.2 | [13 empty] | VV | 2 | 2 | True | 0 | ROZPOCET
| VV |  | 7,0*2 |  | 14 | [13 empty] | VV | 2 | 2 | True | 0 | ROZPOCET
| VV |  | Součet |  | 276.6 | [13 empty] | VV | 2 | 4 | False | 1 | ROZPOCET
11 | K | 985621411 | Spínání objektů lany kotevní oblast včetně vysekání, vyčištění a zapravení po vložení lana s kotevní deskou včetně kotevní sady (kotva, objímka, čelisti) rozměru do 300 x 300 x 20 mm | kus | 60 |  | 0 | CS ÚRS 2014 01 |  |  | základní |  | 0 | 0.12062 | 7.237 | 0 | 0 | 4 | K | 2 |  |  |  | ROZPOCET | 0 | 0 | 0 | 0 | 0 | 1 | 0 | 4 | 1631310627
| PSC |  | Poznámka k souboru cen: 1. Množství měrných jednotek drážky se určuje v m délky drážky. 2. Množství měrných jednotek prostupu lana přes zeď se určuje v m šířky zdi. 3. Množství měrných jednotek lana se určuje v m délky lana (délka drážky a tlouštka zdí, kterými lano prostupuje). 4. Cena -1511 je určena pro každé jednotlivé napnutí lana na jednom jeho konci. 5. V ceně - 1111 jsou započteny i náklady na vyvrtání otvorů pro kotvičky D 6 a 8 mm a jejich zalití cementovou maltou. 6. V cenách nejsou započteny náklady na rozebrání a následnou montáž nášlapné vrstvy podlah v případech, kdy se lano vede podlahou. | [15 empty] | PSC | 2
| VV |  | 1.pp | [15 empty] | VV | 2 | 1 | True | 0 | ROZPOCET
| VV |  | 20 |  | 20 | [13 empty] | VV | 2 | 2 | True | 0 | ROZPOCET
| VV |  | 1.np | [15 empty] | VV | 2 | 1 | True | 0 | ROZPOCET
| VV |  | 20 |  | 20 | [13 empty] | VV | 2 | 2 | True | 0 | ROZPOCET
| VV |  | 2.np | [15 empty] | VV | 2 | 1 | True | 0 | ROZPOCET
| VV |  | 20 |  | 20 | [13 empty] | VV | 2 | 2 | True | 0 | ROZPOCET
| VV |  | Součet |  | 60 | [13 empty] | VV | 2 | 4 | False | 1 | ROZPOCET
12 | K | 985621511 | Spínání objektů lany napnutí lana průměru do 20 mm | kus | 30 |  | 0 | CS ÚRS 2014 01 |  |  | základní |  | 0 | 0.001242 | 0.03726 | 0 | 0 | 4 | K | 2 |  |  |  | ROZPOCET | 0 | 0 | 0 | 0 | 0 | 1 | 0 | 4 | -1195947141
| PSC |  | Poznámka k souboru cen: 1. Množství měrných jednotek drážky se určuje v m délky drážky. 2. Množství měrných jednotek prostupu lana přes zeď se určuje v m šířky zdi. 3. Množství měrných jednotek lana se určuje v m délky lana (délka drážky a tlouštka zdí, kterými lano prostupuje). 4. Cena -1511 je určena pro každé jednotlivé napnutí lana na jednom jeho konci. 5. V ceně - 1111 jsou započteny i náklady na vyvrtání otvorů pro kotvičky D 6 a 8 mm a jejich zalití cementovou maltou. 6. V cenách nejsou započteny náklady na rozebrání a následnou montáž nášlapné vrstvy podlah v případech, kdy se lano vede podlahou. | [15 empty] | PSC | 2
| VV |  | 1.pp | [15 empty] | VV | 2 | 1 | True | 0 | ROZPOCET
| VV |  | 10 |  | 10 | [13 empty] | VV | 2 | 2 | True | 0 | ROZPOCET
| VV |  | 1.np | [15 empty] | VV | 2 | 1 | True | 0 | ROZPOCET
| VV |  | 10 |  | 10 | [13 empty] | VV | 2 | 2 | True | 0 | ROZPOCET
| VV |  | 2.np | [15 empty] | VV | 2 | 1 | True | 0 | ROZPOCET
| VV |  | 10 |  | 10 | [13 empty] | VV | 2 | 2 | True | 0 | ROZPOCET
| VV |  | Součet |  | 30 | [13 empty] | VV | 2 | 4 | False | 1 | ROZPOCET
| D | 998 | Přesun hmot |  |  |  | 0 | [5 empty] | 0 |  | 0 |  | 0 | 1 | D | 1 |  |  |  | ROZPOCET | [6 empty] | 0
13 | K | 998011002 | Přesun hmot pro budovy občanské výstavby, bydlení, výrobu a služby s nosnou svislou konstrukcí zděnou z cihel, tvárnic nebo kamene vodorovná dopravní vzdálenost do 100 m pro budovy výšky přes 6 do 12 m | t | 30.193 |  | 0 | CS ÚRS 2014 01 |  |  | základní |  | 0 | 0 | 0 | 0 | 0 | 4 | K | 2 |  |  |  | ROZPOCET | 0 | 0 | 0 | 0 | 0 | 1 | 0 | 4 | -1458138620
| PSC |  | Poznámka k souboru cen: 1. Ceny -7001 až -7006 lze použít v případě, kdy dochází ke ztížení přesunu např. tím, že není možné instalovat jeřáb. 2. K cenám -7001 až -7006 lze použít příplatky za zvětšený přesun -1014 až -1019, -2034 až -2039 nebo -2114 až 2119. 3. Jestliže pro svislý přesun používá zařízení investora (např. výtah v budově), užijí se pro ocenění přesunu hmot ceny stanovené pro nejmenší výšku, tj. 6 m. | [15 empty] | PSC | 2
| D | PSV | Práce a dodávky PSV |  |  |  | 0 | [5 empty] | 0 |  | 0.020058 |  | 0 | 2 | D | 0 |  |  |  | ROZPOCET | [6 empty] | 0
| D | 784 | Dokončovací práce - malby a tapety |  |  |  | 0 | [5 empty] | 0 |  | 0.020058 |  | 0 | 2 | D | 1 |  |  |  | ROZPOCET | [6 empty] | 0
14 | K | 784211111 | Malby z malířských směsí otěruvzdorných za mokra dvojnásobné, bílé za mokra otěruvzdorné velmi dobře v místnostech výšky do 3,80 m | m2 | 69 |  | 0 | CS ÚRS 2014 01 |  |  | základní |  | 0 | 0.0002907 | 0.020058 | 0 | 0 | 16 | K | 2 |  |  |  | ROZPOCET | 0 | 0 | 0 | 0 | 0 | 1 | 0 | 16 | -1368019468
| VV |  | 1.pp | [15 empty] | VV | 2 | 1 | True | 0 | ROZPOCET
| VV |  | 46,0*0,5 |  | 23 | [13 empty] | VV | 2 | 2 | True | 0 | ROZPOCET
| VV |  | 1.np | [15 empty] | VV | 2 | 1 | True | 0 | ROZPOCET
| VV |  | 46,0*0,5 |  | 23 | [13 empty] | VV | 2 | 2 | True | 0 | ROZPOCET
| VV |  | 2.np | [15 empty] | VV | 2 | 1 | True | 0 | ROZPOCET
| VV |  | 46,0*0,5 |  | 23 | [13 empty] | VV | 2 | 2 | True | 0 | ROZPOCET
| VV |  | Součet |  | 69 | [13 empty] | VV | 2 | 4 | False | 1 | ROZPOCET
| D | VRN | Vedlejší rozpočtové náklady |  |  |  | 0 | [5 empty] | 0 |  | 0 |  | 0 | 5 | D | 0 |  |  |  | ROZPOCET | [6 empty] | 0
| D | VRN3 | Zařízení staveniště |  |  |  | 0 | [5 empty] | 0 |  | 0 |  | 0 | 5 | D | 1 |  |  |  | ROZPOCET | [6 empty] | 0
15 | K | 030001000 | Základní rozdělení průvodních činností a nákladů zařízení staveniště | Kč | 1 |  | 0 | CS ÚRS 2014 01 |  |  | základní |  | 0 | 0 | 0 | 0 | 0 | 1024 | K | 2 |  |  |  | ROZPOCET | 0 | 0 | 0 | 0 | 0 | 1 | 0 | 1024 | 285911437
| D | VRN9 | Ostatní náklady |  |  |  | 0 | [5 empty] | 0 |  | 0 |  | 0 | 5 | D | 1 |  |  |  | ROZPOCET | [6 empty] | 0
16 | K | 090001000 | Základní rozdělení průvodních činností a nákladů ostatní náklady | Kč | 1 |  | 0 | CS ÚRS 2014 01 |  |  | základní |  | 0 | 0 | 0 | 0 | 0 | 1024 | K | 2 |  |  |  | ROZPOCET | 0 | 0 | 0 | 0 | 0 | 1 | 0 | 1024 | -1519925068

## VRN - VRN
| List obsahuje: |  | 1) Krycí list soupisu | 2) Rekapitulace |  |  | 3) Soupis prací | Zpět na list: | Rekapitulace stavby
{39bff43b-6c4f-4502-bf28-f9246055f817}
2
| KRYCÍ LIST SOUPISU | [8 empty] | v --- níže se nacházejí doplnkové a pomocné údaje k sestavám --- v | [8 empty] | False
Stavba:
Dolní Žleb ON-oprava (střecha a obálka budovy)
Objekt:
VRN - VRN
| KSO: |  |  |  |  | CC-CZ:
| Místo: |  | Dolní Žleb |  |  | Datum: | 5.9.2017
| Zadavatel: |  |  |  |  | IČ:
|  | SŽDC, s.p. |  |  |  | DIČ:
| Uchazeč: |  |  |  |  | IČ:
DIČ:
| Projektant: |  |  |  |  | IČ:
|  | Tomáš Hladík |  |  |  | DIČ:
Poznámka:
Soupis prací je sestaven s využitím Cenové soustavy ÚRS. Položky, které pochází z této cenové soustavy, jsou ve sloupci 'Cenová soustava' označeny popisem 'CS ÚRS' a úrovní příslušného kalendářního pololetí. Veškeré další informace vymezující popis a podmínky použití těchto položek z Cenové soustavy, které nejsou uvedeny přímo v soupisu prací, jsou neomezeně dálkově k dispozici na www.cs-urs.cz, sekce Cenové a technické podmínky.
| Cena bez DPH | [5 empty] | 0
|  |  | Základ daně |  |  | Sazba daně | Výše daně
| DPH | základní | 0 |  |  | 21% | 0
|  | snížená | 0 |  |  | 15% | 0
|  | zákl. přenesená | 0 |  |  | 21% | 0
|  | sníž. přenesená | 0 |  |  | 15% | 0
|  | nulová | 0 |  |  | 0% | 0
| Cena s DPH |  |  | v | CZK |  | 0
REKAPITULACE ČLENĚNÍ SOUPISU PRACÍ
Stavba:
Dolní Žleb ON-oprava (střecha a obálka budovy)
Objekt:
VRN - VRN
Místo: |  |  | Dolní Žleb |  |  | Datum: | 5.9.2017
Zadavatel: |  |  | SŽDC, s.p. |  |  | Projektant: | Tomáš Hladík
Uchazeč:
Kód dílu - Popis | [6 empty] | Cena celkem [CZK]
Náklady soupisu celkem | [6 empty] | 0 | [12 empty] | -1
| VRN - Vedlejší rozpočtové náklady | [5 empty] | 0
| VRN1 - Průzkumné, geodetické a projektové práce | [5 empty] | 0
| VRN3 - Zařízení staveniště | [5 empty] | 0
| VRN4 - Inženýrská činnost | [5 empty] | 0
| VRN7 - Provozní vlivy | [5 empty] | 0
SOUPIS PRACÍ
Stavba:
Dolní Žleb ON-oprava (střecha a obálka budovy)
Objekt:
VRN - VRN
Místo: |  |  | Dolní Žleb |  |  | Datum: | 5.9.2017
Zadavatel: |  |  | SŽDC, s.p. |  |  | Projektant: | Tomáš Hladík
Uchazeč:
PČ | Typ | Kód | Popis | MJ | Množství | J.cena [CZK] | Cena celkem [CZK] | Cenová soustava |  | Poznámka | DPH | J. Nh [h] | Nh celkem [h] | J. hmotnost [t] | Hmotnost celkem [t] | J. suť [t] | Suť Celkem [t]
Náklady soupisu celkem | [6 empty] | 0 | [5 empty] | 0 |  | 0 |  | 0 |  | D | -1 | [7 empty] | 0
| D | VRN | Vedlejší rozpočtové náklady |  |  |  | 0 | [5 empty] | 0 |  | 0 |  | 0 | 5 | D | 0 | ROZPOCET | [6 empty] | 0
| D | VRN1 | Průzkumné, geodetické a projektové práce |  |  |  | 0 | [5 empty] | 0 |  | 0 |  | 0 | 5 | D | 1 | ROZPOCET | [6 empty] | 0
1 | K | 012203000 | Geodetické práce při provádění stavby - výškové, směrové a průběžné kontrolní měření během provádění prací | Kč | 1 |  | 0 |  |  |  | základní |  | 0 | 0 | 0 | 0 | 0 | 1024 | K | 2 | ROZPOCET | 0 | 0 | 0 | 0 | 0 | 1 | 0 | 1024 | -1724679882
2 | K | 012303000 | Geodetické práce po výstavbě - geodetické zaměření včetně vypracování geometrického plánu (4x v tištěné podobě, 1x v elektronické podobě) | Kč | 1 |  | 0 |  |  |  | základní |  | 0 | 0 | 0 | 0 | 0 | 1024 | K | 2 | ROZPOCET | 0 | 0 | 0 | 0 | 0 | 1 | 0 | 1024 | 793701299
3 | K | 013254000 | Dokumentace skutečného provedení stavby - 4x v tištěné podobě, 1x v elektronické podobě | Kč | 1 |  | 0 |  |  |  | základní |  | 0 | 0 | 0 | 0 | 0 | 1024 | K | 2 | ROZPOCET | 0 | 0 | 0 | 0 | 0 | 1 | 0 | 1024 | -336510231
| D | VRN3 | Zařízení staveniště |  |  |  | 0 | [5 empty] | 0 |  | 0 |  | 0 | 5 | D | 1 | ROZPOCET | [6 empty] | 0
4 | K | 032103000 | Náklady na stavební buňky - sklady, šatny, kancelář, mobilní wc a podobě v rozsahu dle potřeb zhotovitele po celou dobu výstavby včetně nákladů na jeho provoz, vybavení, udržování a následnou likvidaci | Kč | 1 |  | 0 |  |  |  | základní |  | 0 | 0 | 0 | 0 | 0 | 1024 | K | 2 | ROZPOCET | 0 | 0 | 0 | 0 | 0 | 1 | 0 | 1024 | 1806960118
5 | K | 034203000 | Oplocení staveniště - po celou dobu provádění stavby | Kč | 1 |  | 0 |  |  |  | základní |  | 0 | 0 | 0 | 0 | 0 | 1024 | K | 2 | ROZPOCET | 0 | 0 | 0 | 0 | 0 | 1 | 0 | 1024 | 64460022
6 | K | 034503000 | Informační tabule na staveništi - označení stavby, název objednatele, zhotovitele, AD, TDS, termíny realizace, odpovědné osoby, kontaktní údaje a pod. | Kč | 1 |  | 0 |  |  |  | základní |  | 0 | 0 | 0 | 0 | 0 | 1024 | K | 2 | ROZPOCET | 0 | 0 | 0 | 0 | 0 | 1 | 0 | 1024 | 96030732
| D | VRN4 | Inženýrská činnost |  |  |  | 0 | [5 empty] | 0 |  | 0 |  | 0 | 5 | D | 1 | ROZPOCET | [6 empty] | 0
7 | K | 042503000 | Plán BOZP na staveništi | Kč | 1 |  | 0 |  |  |  | základní |  | 0 | 0 | 0 | 0 | 0 | 1024 | K | 2 | ROZPOCET | 0 | 0 | 0 | 0 | 0 | 1 | 0 | 1024 | -1765458551
8 | K | 042703000 | technické požadavky na výrobky - vzorkování použitých materiálů, baevné řešení apod. v potřebném rozsahu | Kč | 1 |  | 0 |  |  |  | základní |  | 0 | 0 | 0 | 0 | 0 | 1024 | K | 2 | ROZPOCET | 0 | 0 | 0 | 0 | 0 | 1 | 0 | 1024 | -1355634219
9 | K | 043194000 | Ostatní zkoušky - odtrhové zkoušky zateplovacího systému | Kč | 1 |  | 0 |  |  |  | základní |  | 0 | 0 | 0 | 0 | 0 | 1024 | K | 2 | ROZPOCET | 0 | 0 | 0 | 0 | 0 | 1 | 0 | 1024 | 1136839278
| D | VRN7 | Provozní vlivy |  |  |  | 0 | [5 empty] | 0 |  | 0 |  | 0 | 5 | D | 1 | ROZPOCET | [6 empty] | 0
10 | K | 071103000 | Provoz investora - ztížené podmínky z důvodu zachování provozu ŽST | Kč | 1 |  | 0 |  |  |  | základní |  | 0 | 0 | 0 | 0 | 0 | 1024 | K | 2 | ROZPOCET | 0 | 0 | 0 | 0 | 0 | 1 | 0 | 1024 | 683382092
11 | K | 071203000 | Provoz dalšího subjektu - omezení rychlosti průjezdu vlaků prostorem ŽST z důvodu provádění stavebních prací | Kč | 1 |  | 0 |  |  |  | základní |  | 0 | 0 | 0 | 0 | 0 | 1024 | K | 2 | ROZPOCET | 0 | 0 | 0 | 0 | 0 | 1 | 0 | 1024 | -1704432378

## Pokyny pro vyplnění
Struktura údajů, formát souboru a metodika pro zpracování
Struktura
Soubor je složen ze záložky Rekapitulace stavby a záložek s názvem soupisu prací pro jednotlivé objekty ve formátu XLSX. Každá ze záložek přitom obsahuje
ještě samostatné sestavy vymezené orámovaním a nadpisem sestavy.
Rekapitulace stavby obsahuje sestavu Rekapitulace stavby a Rekapitulace objektů stavby a soupisů prací.
V sestavě Rekapitulace stavby jsou uvedeny informace identifikující předmět veřejné zakázky na stavební práce, KSO, CC-CZ, CZ-CPV, CZ-CPA a rekapitulaci
celkové nabídkové ceny uchazeče.
V sestavě Rekapitulace objektů stavby a soupisů prací je uvedena rekapitulace stavebních objektů, inženýrských objektů, provozních souborů,
vedlejších a ostatních nákladů a ostatních nákladů s rekapitulací nabídkové ceny za jednotlivé soupisy prací. Na základě údaje Typ je možné
identifikovat, zda se jedná o objekt nebo soupis prací pro daný objekt:
|  | STA | Stavební objekt pozemní
|  | ING | Stavební objekt inženýrský
|  | PRO | Provozní soubor
|  | VON | Vedlejší a ostatní náklady
|  | OST | Ostatní
|  | Soupis | Soupis prací pro daný typ objektu
Soupis prací pro jednotlivé objekty obsahuje sestavy Krycí list soupisu, Rekapitulace členění soupisu prací, Soupis prací. Za soupis prací může být považován
i objekt stavby v případě, že neobsahuje podřízenou zakázku.
Krycí list soupisu obsahuje rekapitulaci informací o předmětu veřejné zakázky ze sestavy Rekapitulace stavby, informaci o zařazení objektu do KSO,
CC-CZ, CZ-CPV, CZ-CPA a rekapitulaci celkové nabídkové ceny uchazeče za aktuální soupis prací.
Rekapitulace členění soupisu prací obsahuje rekapitulaci soupisu prací ve všech úrovních členění soupisu tak, jak byla tato členění použita (např.
stavební díly, funkční díly, případně jiné členění) s rekapitulací nabídkové ceny.
Soupis prací obsahuje položky veškerých stavebních nebo montážních prací, dodávek materiálů a služeb nezbytných pro zhotovení stavebního objektu,
inženýrského objektu, provozního souboru, vedlejších a ostatních nákladů.
Pro položky soupisu prací se zobrazují následující informace:
|  | PČ |  | Pořadové číslo položky v aktuálním soupisu
|  | TYP |  | Typ položky: K - konstrukce, M - materiál, PP - plný popis, PSC - poznámka k souboru cen, P - poznámka k položce, VV - výkaz výměr
|  | Kód |  | Kód položky
|  | Popis |  | Zkrácený popis položky
|  | MJ |  | Měrná jednotka položky
|  | Množství |  | Množství v měrné jednotce
|  | J.cena |  | Jednotková cena položky. Zadaní může obsahovat namísto J.ceny sloupce J.materiál a J.montáž, jejichž součet definuje
J.cenu položky.
|  | Cena celkem |  | Celková cena položky daná jako součin množství a j.ceny
|  | Cenová soustava |  | Příslušnost položky do cenové soustavy
Ke každé položce soupisu prací se na samostatných řádcích může zobrazovat:
Plný popis položky
Poznámka k souboru cen a poznámka zadavatele
Výkaz výměr
Pokud je k řádku výkazu výměr evidovaný údaj ve sloupci Kód, jedná se o definovaný odkaz, na který se může odvolávat výkaz výměr z jiné položky.
Metodika pro zpracování
Jednotlivé sestavy jsou v souboru provázány. Editovatelné pole jsou zvýrazněny žlutým podbarvením, ostatní pole neslouží k editaci a nesmí být jakkoliv
modifikovány.
Uchazeč je pro podání nabídky povinen vyplnit žlutě podbarvená pole:
Pole Uchazeč v sestavě Rekapitulace stavby - zde uchazeč vyplní svůj název (název subjektu)
Pole IČ a DIČ v sestavě Rekapitulace stavby - zde uchazeč vyplní svoje IČ a DIČ
Datum v sestavě Rekapitulace stavby - zde uchazeč vyplní datum vytvoření nabídky
J.cena = jednotková cena v sestavě Soupis prací o maximálním počtu desetinných míst uvedených v poli
- pokud sestavy soupisů prací obsahují pole J.cena, musí být všechna tato pole vyplněna nenulovými kladnými číslicemi
Poznámka - nepovinný údaj pro položku soupisu
V případě, že sestavy soupisů prací neobsahují pole J.cena, potom ve všech soupisech prací obsahují pole:
- J.materiál - jednotková cena materiálu
- J.montáž - jednotková cena montáže
Uchazeč je v tomto případě povinen vyplnit všechna pole J.materiál a pole J.montáž nenulovými kladnými číslicemi. V případech, kdy položka
neobsahuje žádný materiál je přípustné, aby pole J.materiál bylo vyplněno nulou. V případech, kdy položka neobsahuje žádnou montáž je přípustné,
aby pole J.montáž bylo vyplněno nulou. Není však přípustné, aby obě pole - J.materiál, J.Montáž byly u jedné položky vyplněny nulou.
Rekapitulace stavby
Název |  |  | Povinný |  | Popis | Typ | Max. počet
atributu |  |  | (A/N) |  |  |  | znaků
Kód |  |  | A |  | Kód stavby | String | 20
Stavba |  |  | A |  | Název stavby | String | 120
Místo |  |  | N |  | Místo stavby | String | 50
Datum |  |  | A |  | Datum vykonaného exportu | Date
KSO |  |  | N |  | Klasifikace stavebního objektu | String | 15
CC-CZ |  |  | N |  | Klasifikace stavbeních děl | String | 15
CZ-CPV |  |  | N |  | Společný slovník pro veřejné zakázky | String | 20
CZ-CPA |  |  | N |  | Klasifikace produkce podle činností | String | 20
Zadavatel |  |  | N |  | Zadavatel zadaní | String | 50
IČ |  |  | N |  | IČ zadavatele zadaní | String | 20
DIČ |  |  | N |  | DIČ zadavatele zadaní | String | 20
Uchazeč |  |  | N |  | Uchazeč veřejné zakázky | String | 50
Projektant |  |  | N |  | Projektant | String | 50
Poznámka |  |  | N |  | Poznámka k zadání | String | 255
Sazba DPH |  |  | A |  | Rekapitulace sazeb DPH u položek soupisů | eGSazbaDph
Základna DPH |  |  | A |  | Základna DPH určena součtem celkové ceny z položek soupisů | Double
Hodnota DPH |  |  | A |  | Hodnota DPH | Double
Cena bez DPH |  |  | A |  | Celková cena bez DPH za celou stavbu. Sčítává se ze všech listů. | Double
Cena s DPH |  |  | A |  | Celková cena s DPH za celou stavbu | Double
Rekapitulace objektů stavby a soupisů prací
Název |  |  | Povinný |  | Popis | Typ | Max. počet
atributu |  |  | (A/N) |  |  |  | znaků
Kód |  |  | A |  | Přebírá se z Rekapitulace stavby | String | 20
Stavba |  |  | A |  | Přebírá se z Rekapitulace stavby | String | 120
Místo |  |  | N |  | Přebírá se z Rekapitulace stavby | String | 50
Datum |  |  | A |  | Přebírá se z Rekapitulace stavby | Date
Zadavatel |  |  | N |  | Přebírá se z Rekapitulace stavby | String | 50
Projektant |  |  | N |  | Přebírá se z Rekapitulace stavby | String | 50
Uchazeč |  |  | N |  | Přebírá se z Rekapitulace stavby | String | 50
Kód |  |  | A |  | Kód objektu | String | 20
Objektu, Soupis prací |  |  | A |  | Název objektu | String | 120
Cena bez DPH |  |  | A |  | Cena bez DPH za daný objekt | Double
Cena s DPH |  |  | A |  | Cena spolu s DPH za daný objekt | Double
Typ |  |  | A |  | Typ zakázky | eGTypZakazky
Krycí list soupisu
Název |  |  | Povinný |  | Popis | Typ | Max. počet
atributu |  |  | (A/N) |  |  |  | znaků
Stavba |  |  | A |  | Přebírá se z Rekapitulace stavby | String | 120
Objekt |  |  | A |  | Kód a název objektu | String | 20 + 120
Soupis |  |  | A |  | Kód a název soupisu | String | 20 + 120
KSO |  |  | N |  | Klasifikace stavebního objektu | String | 15
CC-CZ |  |  | N |  | Klasifikace stavbeních děl | String | 15
CZ-CPV |  |  | N |  | Společný slovník pro veřejné zakázky | String | 20
CZ-CPA |  |  | N |  | Klasifikace produkce podle činností | String | 20
Místo |  |  | N |  | Přebírá se z Rekapitulace stavby | String | 50
Zadavatel |  |  | N |  | Přebírá se z Rekapitulace stavby | String | 50
Uchazeč |  |  | N |  | Přebírá se z Rekapitulace stavby | String | 50
Projektant |  |  | N |  | Přebírá se z Rekapitulace stavby | String | 50
Poznámka |  |  | N |  | Poznámka k soupisu prací | String | 255
Sazba DPH |  |  | A |  | Rekapitulace sazeb DPH na položkách aktuálního soupisu | eGSazbaDph
Základna DPH |  |  | A |  | Základna DPH určena součtem celkové ceny z položek aktuálního soupisu | Double
Hodnota DPH |  |  | A |  | Hodnota DPH | Double
Cena bez DPH |  |  | A |  | Cena bez DPH za daný soupis | Double
Cena s DPH |  |  | A |  | Cena s DPH za daný soupis | Double
Rekapitulace členění soupisu prací
Název |  |  | Povinný |  | Popis | Typ | Max. počet
atributu |  |  | (A/N) |  |  |  | znaků
Stavba |  |  | A |  | Přebírá se z Rekapitulace stavby | String | 120
Objekt |  |  | A |  | Kód a název objektu, přebírá se z Krycího listu soupisu | String | 20 + 120
Soupis |  |  | A |  | Kód a název objektu, přebírá se z Krycího listu soupisu | String | 20 + 120
Místo |  |  | N |  | Přebírá se z Rekapitulace stavby | String | 50
Datum |  |  | A |  | Přebírá se z Rekapitulace stavby | Date
Zadavatel |  |  | N |  | Přebírá se z Rekapitulace stavby | String | 50
Projektant |  |  | N |  | Přebírá se z Rekapitulace stavby | String | 50
Uchazeč |  |  | N |  | Přebírá se z Rekapitulace stavby | String | 50
Kód dílu - Popis |  |  | A |  | Kód a název dílu ze soupisu | String | 20 + 100
Cena celkem |  |  | A |  | Cena celkem za díl ze soupisu | Double
Soupis prací
Název |  |  | Povinný |  | Popis | Typ | Max. počet
atributu |  |  | (A/N) |  |  |  | znaků
Stavba |  |  | A |  | Přebírá se z Rekapitulace stavby | String | 120
Objekt |  |  | A |  | Kód a název objektu | String | 20 + 120
Soupis |  |  | A |  | Přebírá se z Krycího listu soupisu | String | 20 + 120
Místo |  |  | N |  | Přebírá se z Krycího listu soupisu | String | 50
Datum |  |  | A |  | Přebírá se z Krycího listu soupisu | Date
Zadavatel |  |  | N |  | Přebírá se z Krycího listu soupisu | String | 50
Projektant |  |  | N |  | Přebírá se z Krycího listu soupisu | String | 50
Uchazeč |  |  | N |  | Přebírá se z Krycího listu soupisu | String | 50
PČ |  |  | A |  | Pořadové číslo položky soupisu | Long
Typ |  |  | A |  | Typ položky soupisu | eGTypPolozky | 1
Kód |  |  | A |  | Kód položky ze soupisu | String | 20
Popis |  |  | A |  | Popis položky ze soupisu | String | 255
MJ |  |  | A |  | Měrná jednotka položky | String | 10
Množství |  |  | A |  | Množství položky soupisu | Double
J.Cena |  |  | A |  | Jednotková cena položky | Double
Cena celkem |  |  | A |  | Cena celkem vyčíslena jako J.Cena * Množství | Double
Cenová soustava |  |  | N |  | Zařazení položky do cenové soustavy | String | 50
p |  |  | N |  | Poznámka položky ze soupisu | Memo
psc |  |  | N |  | Poznámka k souboru cen ze soupisu | Memo
pp |  |  | N |  | Plný popis položky ze soupisu | Memo
vv |  |  | N |  | Výkaz výměr (figura, výraz, výměra) ze soupisu | Text,Text,Double | 20, 150
DPH |  |  | A |  | Sazba DPH pro položku | eGSazbaDPH
Hmotnost |  |  | A |  | Hmotnost položky ze soupisu | Double
Suť |  |  | A |  | Suť položky ze soupisu | Double
Nh |  |  | N |  | Normohodiny položky ze soupisu | Double
Datová věta
Typ věty |  |  | Hodnota |  | Význam
eGSazbaDPH |  |  | základní |  | Základní sazba DPH
|  |  | snížená |  | Snížená sazba DPH
|  |  | nulová |  | Nulová sazba DPH
|  |  | zákl. přenesená |  | Základní sazba DPH přenesená
|  |  | sníž. přenesená |  | Snížená sazba DPH přenesená
eGTypZakazky |  |  | STA |  | Stavební objekt
|  |  | PRO |  | Provozní soubor
|  |  | ING |  | Inženýrský objekt
|  |  | VON |  | Vedlejší a ostatní náklady
|  |  | OST |  | Ostatní náklady
eGTypPolozky |  |  | 1 |  | Položka typu HSV
|  |  | 2 |  | Položka typu PSV
|  |  | 3 |  | Položka typu M
|  |  | 4 |  | Položka typu OST