## List1
Modernizace traťového úseku Nymburk hl.n. (včetně) – Lysá nad Labem hl.n. (včetně)
předběžný inženýrskogeologický průzkum pro novou trasu a rozšíření stávající trasy
specifikace prací | počet | jednotka | cena za jednotku | cena celkem
|  |  | Kč | Kč
Technické práce - IG vrty
92 x jádrový IG á cca 5 m | 460 | bm |  | 0
manipulace na místě a úprava přístupu | 1 | soubor |  | 0
doprava a nájezdy těžké vrtné techniky | 7 | soubor |  | 0
odběr neporušených vzorků zemin | 20 | ks |  | 0
laboratorní práce:
indexové vlastnosti (přirozená vlhkost, zrnitost, konzistenční meze) a zatřídění zemin | 184 | ks |  | 0
pevnosti hornin v prostém tlaku | 92 | ks |  | 0
smykové parametry zemin | 20 | ks |  | 0
stlačitelnost hornin | 20 | ks |  | 0
stanovení receptury úpravy zemin v zemní pláni | 6 | ks |  | 0
geodetické práce
vytyčení a zaměření sond mimo trať | 8 | výjezd |  | 0
pedologický průzkum:
terénní sondážní práce | 8 | den |  | 0
vyhodnocení a zpráva | 1 | soubor |  | 0
doprava | 8 | výjezd |  | 0
geologické práce:
zajištění vstupů na pozemky a sítí | 18 | den |  | 0
sled, dokumentace a řízení | 28 | den |  | 0
vyhodnocení terénní dokumentace | 40 | den |  | 0
zpráva pro rozšíření železeničního tělesa | 1 | soubor |  | 0
zpráva z průzkumu nové trasy | 1 | soubor |  | 0
geotechnické orientační výpočty - sedání ve 4 profilech | 4 | profil |  | 0
režie a doprava | 46 | den |  | 0
škody na pozemcích:
odhad náhrady škod | 1 | soubor |  | 0
Cena celkem bez DPH |  |  |  | 0
Cena celkem s DPH 21% |  |  |  | 0
* - nabídka neobsahuje případné položky na zajištění výluky ze strany Správy železnic s.o.
pozn. :účtovány budou skutečně provedené práce - zejména podle času a skutečné jednotkové ceny