## Rekapitulace
Rekapitulace ceny
S632000219 | Rekonstrukce a doplnění závor na přejezdu P673 v km 8,288 na trati Staňkov - Poběžovice |  |  |  | Aspe
ZŘ | 20221115
Celková cena bez DPH:
Celková cena s DPH:
Objekt | Popis | Cena bez DPH | DPH | Cena s DPH | Počet neoceněných položek
D.1.1 | Zabezpečovací zařízení
PS 11-01-31 | PZZ přejezdu P673 v km 8,288
D.1.2 | Sdělovací zařízení
PS 11-02-11 | Sdělovací zařízení, místní kabelizace
D.2.1.1 | Kolejový svršek a spodek
SO 11-10-01 | Železniční svršek na přejezdu P673 v km 8,288
SO 11-11-01 | Železniční spodek na přejezdu P673 v km 8,288
D.2.1.3 | Přejezdy a přechody
SO 11-13-01 | Přejezdová konstrukce přejezdu P673 v km 8,288
D.2.3.6 | Rozvody VN, NN, osvětlení a dálkové ovládání odpojovačů
SO 11-76-01 | Elektrická přípojka NN přejezdu P673 v km 8,288
D.98-98 | Všeobecný objekt
SO 98-98 | Všeobecný objekt

## PS 11-01-31
SŽDC05 |  |  |  | Soupis prací objektu | [10 empty] | 3
3
S | Stavba: | S632000219 |  | Rekonstrukce a doplnění závor na přejezdu P673 v km 8,288 na trati Staňkov - Poběžovice | [6 empty] | D.1.1 |  | Aspe | 0,00 | 2
O | Objekt: | D.1.1 |  | Zabezpečovací zařízení | [9 empty] | 15,00 | 2
Typ | Poř. číslo | Kód položky | Varianta | Název položky | MJ | Množství | Jednotková hmotnost | Celková hmotnost |  |  | Jednotková cena |  | Cenové soustavy | 21,00 | 2
Dodávka
[9 empty] | Jednotková | Celkem | Jednotková | Celkem |  |  |  | Počet položek s nulovou cenou
O1 |  | PS 11-01-31 |  | PZZ přejezdu P673 v km 8,288
SD |  | 1 |  | Zemní práce
P | 1 | 14173 | 1 | PROTLAČOVÁNÍ POTRUBÍ Z PLAST HMOT DN DO 200MM | M | 8 | 0 |  |  |  | 0 |  | OTSKP2022 |  | 2
PP
VV |  |  |  | z výkresů č. 2_0101, 2_0102, 2_0103 a TZ
TS |  |  |  | Technická specifikace položky odpovídá příslušné cenové soustavě
P | 2 | 141733 | 1 | PROTLAČOVÁNÍ POTRUBÍ Z PLAST HMOT DN DO 150MM | M | 75.5 | 0 |  |  |  | 0 |  | OTSKP2022 |  | 2
PP
VV |  |  |  | z výkresů č. 2_0101, 2_0102, 2_0103 a TZ
TS |  |  |  | Technická specifikace položky odpovídá příslušné cenové soustavě
P | 3 | 18214 | 1 | ÚPRAVA POVRCHŮ SROVNÁNÍM ÚZEMÍ V TL DO 0,25M | M2 | 495.85 | 0 |  |  |  | 0 |  | OTSKP2022 |  | 2
PP
VV |  |  |  | 0,35*1171+0,5*108+8*2*2
TS |  |  |  | Technická specifikace položky odpovídá příslušné cenové soustavě
P | 5 | 701004 | 1 | VYHLEDÁVACÍ MARKER ZEMNÍ | KUS | 26 | 0 |  |  |  | 0 |  | OTSKP2022 |  | 2
PP
VV |  |  |  | z TZ
TS |  |  |  | Technická specifikace položky odpovídá příslušné cenové soustavě
P | 6 | 702211 | 1 | KABELOVÁ CHRÁNIČKA ZEMNÍ DN DO 100 MM | M | 84 | 0 |  |  |  | 0 |  | OTSKP2022 |  | 2
PP
VV |  |  |  | z výkresu č. 2_1000 a TZ
TS |  |  |  | Technická specifikace položky odpovídá příslušné cenové soustavě
P | 7 | 702312 | 1 | ZAKRYTÍ KABELŮ VÝSTRAŽNOU FÓLIÍ ŠÍŘKY PŘES 20 DO 40 CM | M | 1279 | 0 |  |  |  | 0 |  | OTSKP2022 |  | 2
PP
VV |  |  |  | z TZ
TS |  |  |  | Technická specifikace položky odpovídá příslušné cenové soustavě
P | 8 | 709210 | 1 | KŘIŽOVATKA KABELOVÝCH VEDENÍ SE STÁVAJÍCÍ INŽENÝRSKOU SÍTÍ (KABELEM, POTRUBÍM APOD.) | KUS | 11 | 0 |  |  |  | 0 |  | OTSKP2022 |  | 2
PP
VV |  |  |  | z TZ
TS |  |  |  | Technická specifikace položky odpovídá příslušné cenové soustavě
P | 57 | R015111 | 907 | POPLATKY ZA LIKVIDACI ODPADŮ NEKONTAMINOVANÝCH - 17 05 04 VYTĚŽENÉ ZEMINY A HORNINY - I. TŘÍDA TĚŽITELNOSTI), VČETNĚ DOPRAVY | T | 93.65 | 0 |  |  |  | 0 |  | R-položka |  | 2
PP
VV |  |  |  | z TZ
TS |  |  |  | 1. Položka obsahuje: – veškeré poplatky provozovateli skládky, recyklační linky nebo jiného zařízení na zpracování nebo likvidaci odpadů související s převzetím, uložením, zpracováním nebo likvidací odpadu - náklady spojené s dopravou odpadu z místa stavby na místo převzetí provozovatelem skládky, recyklační linky nebo jiného zařízení na zpracování nebo likvidaci odpadů - náklady spojené s vyložením a manipulací s materiálem v místě skládky 2. Položka neobsahuje: – náklady spojené s naložením a manipulací s materiálem 3. Způsob měření: (měrná jednotka - nejčastěji Tuna) určující množství odpadu vytříděného v souladu se zákonem č. 541/2020 Sb., o nakládání s odpady, v platném znění.
P | 61 | R13173 | 1 | HLOUBENÍ JAM ZAPAŽ I NEPAŽ TŘ. I | M3 | 78.7 | 0 |  |  |  | 0 |  | R-položka |  | 2
PP
VV |  |  |  | 8*8+4*0,8+5*1,4+15*0,1+2+1
TS |  |  |  | položka zahrnuje: - vodorovná a svislá doprava, přemístění, přeložení, manipulace s výkopkem - kompletní provedení vykopávky nezapažené i zapažené - ošetření výkopiště po celou dobu práce v něm vč. klimatických opatření - ztížení vykopávek v blízkosti podzemního vedení, konstrukcí a objektů vč. jejich dočasného zajištění - ztížení pod vodou, v okolí výbušnin, ve stísněných prostorech a pod. - příplatek za lepivost - těžení po vrstvách, pásech a po jiných nutných částech (figurách) - čerpání vody vč. čerpacích jímek, potrubí a pohotovostní čerpací soupravy (viz ustanovení k pol. 1151,2) - potřebné snížení hladiny podzemní vody - těžení a rozpojování jednotlivých balvanů - vytahování a nošení výkopku - svahování a přesvah. svahů do konečného tvaru, výměna hornin v podloží a v pláni znehodnocené klimatickými vlivy - ruční vykopávky, odstranění kořenů a napadávek - pažení, vzepření a rozepření vč. přepažování (vyjma štětových stěn) - úpravu, ochranu a očištění dna, základové spáry, stěn a svahů - odvedení nebo obvedení vody v okolí výkopiště a ve výkopišti - třídění výkopku - veškeré pomocné konstrukce umožňující provedení vykopávky (příjezdy, sjezdy, nájezdy, lešení, podpěr. konstr., přemostění, zpevněné plochy, zakrytí a pod.) - nezahrnuje uložení zeminy (na skládku, do násypu) ani poplatky za skládku, vykazují se v položce č.0141**
P | 62 | R13273 | 1 | HLOUBENÍ RÝH ŠÍŘ DO 2M PAŽ I NEPAŽ TŘ. I | M3 | 259.675 | 0 |  |  |  | 0 |  | R-položka |  | 2
PP
VV |  |  |  | 0,35*0,7*855+0,5*0,8*88+0,5*1,5*20
TS |  |  |  | položka zahrnuje: - vodorovná a svislá doprava, přemístění, přeložení, manipulace s výkopkem - kompletní provedení vykopávky nezapažené i zapažené - ošetření výkopiště po celou dobu práce v něm vč. klimatických opatření - ztížení vykopávek v blízkosti podzemního vedení, konstrukcí a objektů vč. jejich dočasného zajištění - ztížení pod vodou, v okolí výbušnin, ve stísněných prostorech a pod. - příplatek za lepivost - těžení po vrstvách, pásech a po jiných nutných částech (figurách) - čerpání vody vč. čerpacích jímek, potrubí a pohotovostní čerpací soupravy (viz ustanovení k pol. 1151,2) - potřebné snížení hladiny podzemní vody - těžení a rozpojování jednotlivých balvanů - vytahování a nošení výkopku - svahování a přesvah. svahů do konečného tvaru, výměna hornin v podloží a v pláni znehodnocené klimatickými vlivy - ruční vykopávky, odstranění kořenů a napadávek - pažení, vzepření a rozepření vč. přepažování (vyjma štětových stěn) - úpravu, ochranu a očištění dna, základové spáry, stěn a svahů - odvedení nebo obvedení vody v okolí výkopiště a ve výkopišti - třídění výkopku - veškeré pomocné konstrukce umožňující provedení vykopávky (příjezdy, sjezdy, nájezdy, lešení, podpěr. konstr., přemostění, zpevněné plochy, zakrytí a pod.) - nezahrnuje uložení zeminy (na skládku, do násypu) ani poplatky za skládku, vykazují se v položce č.0141**
P | 63 | R13273 | 11 | HLOUBENÍ RÝH ŠÍŘ DO 2M PAŽ I NEPAŽ TŘ. I - PŘÍPLATEK ZA KOPÁNÍ V OBSAZENÉ TRASE | M3 | 88.48 | 0 |  |  |  | 0 |  | R-položka |  | 2
PP
VV |  |  |  | 0,35*0,8*316
TS |  |  |  | položka zahrnuje: - vodorovná a svislá doprava, přemístění, přeložení, manipulace s výkopkem - kompletní provedení vykopávky nezapažené i zapažené - ošetření výkopiště po celou dobu práce v něm vč. klimatických opatření - ztížení vykopávek v blízkosti podzemního vedení, konstrukcí a objektů vč. jejich dočasného zajištění - ztížení pod vodou, v okolí výbušnin, ve stísněných prostorech a pod. - těžení po vrstvách, pásech a po jiných nutných částech (figurách) - čerpání vody vč. čerpacích jímek, potrubí a pohotovostní čerpací soupravy (viz ustanovení k pol. 1151,2) - potřebné snížení hladiny podzemní vody - těžení a rozpojování jednotlivých balvanů - vytahování a nošení výkopku - svahování a přesvah. svahů do konečného tvaru, výměna hornin v podloží a v pláni znehodnocené klimatickými vlivy - eventuelně nutné druhotné rozpojení odstřelené horniny - ruční vykopávky, odstranění kořenů a napadávek - pažení, vzepření a rozepření vč. přepažování (vyjma štětových stěn) - úpravu, ochranu a očištění dna, základové spáry, stěn a svahů - odvedení nebo obvedení vody v okolí výkopiště a ve výkopišti - třídění výkopku - veškeré pomocné konstrukce umožňující provedení vykopávky (příjezdy, sjezdy, nájezdy, lešení, podpěr. konstr., přemostění, zpevněné plochy, zakrytí a pod.) - nezahrnuje uložení zeminy (na skládku, do násypu) ani poplatky za skládku, vykazují se v položce č.0141**, vč. příplatku za kopání v obsazené trase
P | 64 | R17411 | 1 | ZÁSYP JAM A RÝH ZEMINOU SE ZHUTNĚNÍM | M3 | 408.065 | 0 |  |  |  | 0 |  | R-položka |  | 2
PP
VV |  |  |  | 0,35*0,7*885+0,35*0,8*398+0,35*0,8*45+8*8+4*0,8
TS |  |  |  | položka zahrnuje: - kompletní provedení zemní konstrukce vč. výběru vhodného materiálu - úprava ukládaného materiálu vlhčením, tříděním, promícháním nebo vysoušením, příp. jiné úpravy za účelem zlepšení jeho mech. vlastností - hutnění i různé míry hutnění - ošetření úložiště po celou dobu práce v něm vč. klimatických opatření - ztížení v okolí vedení, konstrukcí a objektů a jejich dočasné zajištění - ztížení provádění vč. hutnění ve ztížených podmínkách a stísněných prostorech - ztížené ukládání sypaniny pod vodu - ukládání po vrstvách a po jiných nutných částech (figurách) vč. dosypávek - spouštění a nošení materiálu - výměna částí zemní konstrukce znehodnocené klimatickými vlivy - ruční hutnění - udržování úložiště a jeho ochrana proti vodě - odvedení nebo obvedení vody v okolí úložiště a v úložišti - veškeré pomocné konstrukce umožňující provedení zemní konstrukce (příjezdy, sjezdy, nájezdy, lešení, podpěrné
P | 65 | R2730 | 1 | POMOC PRÁCE ZŘÍZ NEBO ZAJIŠŤ OCHRANU INŽENÝRSKÝCH SÍTÍ | KPL | 1 | 0 |  |  |  | 0 |  | R-položka |  | 2
PP
VV |  |  |  | z TZ
TS |  |  |  | zahrnuje objednatelem povolené náklady na požadovaná zařízení zhotovitele
P | 71 | R701AAA | 1 | VYTYČENÍ TRASY VENKOVNÍHO SILOVÉHO VEDENÍ NN A VN V PŘEHLEDNÉM TERÉNU (TÉŽ V OBCI) | KM | 1.279 | 0 |  |  |  | 0 |  | R-položka |  | 2
PP
VV |  |  |  | z výkresů č. 2_0101, 2_0102, 2_0103 a TZ
TS |  |  |  | Položka obsahuje: Pochůzka projektovanou trasou kabelového vedení, vyznačení trasy kabelu číslovanými kolíky nebo psanými značkami včetně zhotovení a číslování kolíků. Stanovení a označení míst pro kabelové prostupy a podchodové štoly a vyznačení překážek. Dále obsahuje cenu za pom. mechanismy včetně všech ostatních vedlejších nákladů.
P | 72 | R701AAEB | 1 | VYTYČENÍ KABELOVÉHO VEDENÍ - PEVNÁ ČÁSTKA | KUS | 3 | 0 |  |  |  | 0 |  | R-položka |  | 2
PP
VV |  |  |  | z TZ
TS |  |  |  | Pevné náklady za vytýčení kabelového vedení
P | 73 | R701CFB | 1 | ZŘÍZENÍ KAB.LOŽE Z KOPANÉHO PÍSKU BEZ ZAKRYTÍ V RÝZE DO Š.65CM, TL.VRSTVY 10CM | M | 963 | 0 |  |  |  | 0 |  | R-položka |  | 2
PP
VV |  |  |  | z TZ
TS |  |  |  | 1. Položka obsahuje: – veškeré zemní práce včetně dodání zásypového materiálu 2. Položka neobsahuje: X 3. Způsob měření: Měří se metr délkový.
SD |  | 2 |  | Pokládka, montáž
P | 4 | 701003 | 1 | BETONOVÝ OZNAČNÍK | KUS | 10 | 0 |  |  |  | 0 |  | OTSKP2022 |  | 2
PP
VV |  |  |  | z TZ
TS |  |  |  | Technická specifikace položky odpovídá příslušné cenové soustavě
P | 10 | 741B11 | 1 | ZEMNÍCÍ TYČ FEZN DÉLKY DO 2 M | KUS | 19 | 0 |  |  |  | 0 |  | OTSKP2022 |  | 2
PP
VV |  |  |  | z výkresu č. 2_0220 a TZ
TS |  |  |  | Technická specifikace položky odpovídá příslušné cenové soustavě
P | 11 | 742L11 | 1 | UKONČENÍ DVOU AŽ PĚTIŽÍLOVÉHO KABELU V ROZVADĚČI NEBO NA PŘÍSTROJI DO 2,5 MM2 | KUS | 4 | 0 |  |  |  | 0 |  | OTSKP2022 |  | 2
PP
VV |  |  |  | z výkresu č. 2_1000 a TZ
TS |  |  |  | Technická specifikace položky odpovídá příslušné cenové soustavě
P | 12 | 742L12 | 1 | UKONČENÍ DVOU AŽ PĚTIŽÍLOVÉHO KABELU V ROZVADĚČI NEBO NA PŘÍSTROJI OD 4 DO 16 MM2 | KUS | 6 | 0 |  |  |  | 0 |  | OTSKP2022 |  | 2
PP
VV |  |  |  | z výkresu č. 2_1000 a TZ
TS |  |  |  | Technická specifikace položky odpovídá příslušné cenové soustavě
P | 13 | 742M11 | 1 | UKONČENÍ 7-12ŽÍLOVÉHO KABELU V ROZVADĚČI NEBO NA PŘÍSTROJI DO 2,5 MM2 | KUS | 2 | 0 |  |  |  | 0 |  | OTSKP2022 |  | 2
PP
VV |  |  |  | z výkresu č. 2_1000 a TZ
TS |  |  |  | Technická specifikace položky odpovídá příslušné cenové soustavě
P | 14 | 742P15 | 1 | OZNAČOVACÍ ŠTÍTEK NA KABEL | KUS | 73 | 0 |  |  |  | 0 |  | OTSKP2022 |  | 2
PP
VV |  |  |  | z TZ
TS |  |  |  | Technická specifikace položky odpovídá příslušné cenové soustavě
P | 18 | 747511 | 1 | ZKOUŠKY VODIČŮ A KABELŮ NN PRŮŘEZU ŽÍLY DO 5X25 MM2 | KUS | 5 | 0 |  |  |  | 0 |  | OTSKP2022 |  | 2
PP
VV |  |  |  | z TZ
TS |  |  |  | Technická specifikace položky odpovídá příslušné cenové soustavě
P | 19 | 747521 | 1 | ZKOUŠKY VODIČŮ A KABELŮ OVLÁDACÍCH OD 5 DO 12 ŽIL | KUS | 1 | 0 |  |  |  | 0 |  | OTSKP2022 |  | 2
PP
VV |  |  |  | z TZ
TS |  |  |  | Technická specifikace položky odpovídá příslušné cenové soustavě
P | 21 | 75A217 | 1 | ZATAŽENÍ A SPOJKOVÁNÍ KABELŮ DO 12 PÁRŮ - MONTÁŽ | KMPÁR | 8.259 | 0 |  |  |  | 0 |  | OTSKP2022 |  | 2
PP
VV |  |  |  | 3*2,092+7*0,093+12*0,111
TS |  |  |  | Technická specifikace položky odpovídá příslušné cenové soustavě
P | 23 | 75A227 | 1 | ZATAŽENÍ A SPOJKOVÁNÍ KABELŮ PŘES 12 PÁRŮ - MONTÁŽ | KMPÁR | 4.008 | 0 |  |  |  | 0 |  | OTSKP2022 |  | 2
PP
VV |  |  |  | 16*0,057+24*0,129
TS |  |  |  | Technická specifikace položky odpovídá příslušné cenové soustavě
P | 25 | 75A311 | 1 | KABELOVÁ FORMA (UKONČENÍ KABELŮ) PRO KABELY ZABEZPEČOVACÍ DO 12 PÁRŮ | KUS | 17 | 0 |  |  |  | 0 |  | OTSKP2022 |  | 2
PP
VV |  |  |  | z výkresu č. 2_1000 a TZ
TS |  |  |  | Technická specifikace položky odpovídá příslušné cenové soustavě
P | 26 | 75A312 | 1 | KABELOVÁ FORMA (UKONČENÍ KABELŮ) PRO KABELY ZABEZPEČOVACÍ PŘES 12 PÁRŮ | KUS | 5 | 0 |  |  |  | 0 |  | OTSKP2022 |  | 2
PP
VV |  |  |  | z výkresu č. 2_1000 a TZ
TS |  |  |  | Technická specifikace položky odpovídá příslušné cenové soustavě
P | 27 | 75A321 | 1 | SPOJKA ROVNÁ PRO PLASTOVÉ KABELY S JÁDRY O PRŮMĚRU 1 MM2 DO 12 PÁRŮ | KUS | 3 | 0 |  |  |  | 0 |  | OTSKP2022 |  | 2
PP
VV |  |  |  | z výkresu č. 2_1000 a TZ
TS |  |  |  | Technická specifikace položky odpovídá příslušné cenové soustavě
P | 28 | 75A322 | 1 | SPOJKA ROVNÁ PRO PLASTOVÉ KABELY S JÁDRY O PRŮMĚRU 1 MM2 PŘES 12 PÁRŮ | KUS | 1 | 0 |  |  |  | 0 |  | OTSKP2022 |  | 2
PP
VV |  |  |  | z TZ
TS |  |  |  | Technická specifikace položky odpovídá příslušné cenové soustavě
P | 29 | 75A420 | 1 | OZNAČENÍ KABELŮ ZNAČKOVACÍ KABELOVOU OBJÍMKOU | KUS | 12 | 0 |  |  |  | 0 |  | OTSKP2022 |  | 2
PP
VV |  |  |  | z TZ
TS |  |  |  | Technická specifikace položky odpovídá příslušné cenové soustavě
P | 74 | R703112 | 1 | KABELOVÝ ROŠT/LÁVKA NOSNÝ ŽÁROVĚ ZINKOVANÝ VČETNĚ UPEVNĚNÍ A PŘÍSLUŠENSTVÍ SVĚTLÉ ŠÍŘKY PŘES 100 DO 250 MM | M | 10 | 0 |  |  |  | 0 |  | R-položka |  | 2
PP
VV |  |  |  | z výkresu č. 2_0102 a TZ
TS |  |  |  | 1. Položka obsahuje: – kompletní montáž, rozměření, upevnění, sváření, řezání, spojování a pod. – veškerý spojovací a montážní materiál vč. upevňovacího materiálu ( stojky, držáky, konzoly apod.) – elektrické pospojování – pomocné mechanismy a nátěr 2. Položka neobsahuje: – víko a kabelové příchytky 3. Způsob měření:
P | 75 | R703312 | 1 | KRYT K NOSNÉMU ŽLABU/ROŠTU ŽÁROVĚ ZINKOVANÝ VČETNĚ UPEVNĚNÍ A PŘÍSLUŠENSTVÍ SVĚTLÉ ŠÍŘKY PŘES 100 DO 250 MM | M | 10 | 0 |  |  |  | 0 |  | R-položka |  | 2
PP
VV |  |  |  | z výkresu č. 2_0102 a TZ
TS |  |  |  | 1. Položka obsahuje: – kompletní montáž, rozměření, upevnění, řezání, spojování a pod. – veškerý spojovací a montážní materiál vč. upevňovacího materiálu ( držáky apod.) – pomocné mechanismy 2. Položka neobsahuje: X 3. Způsob měření:
P | 76 | R741911 | 1 | UZEMŇOVACÍ VODIČ V ZEMI FEZN DO 120 MM2 | M | 74 | 0 |  |  |  | 0 |  | R-položka |  | 2
PP
VV |  |  |  | z výkresu č. 2_0220 a TZ
TS |  |  |  | 1. Položka obsahuje: – přípravu podkladu pro osazení – měření, dělení, spojování, tvarování – ochranný nátěr spojů a při průchodu vodiče nad terén apod. dle příslušných norem 2. Položka neobsahuje: – zemní práce – ochranu vodiče - chráničky apod. 3. Způsob měření:
P | 77 | R742G11 | 1 | KABEL NN DVOU- A TŘÍŽÍLOVÝ CU S PLASTOVOU IZOLACÍ DO 2,5 MM2 | M | 20 | 0 |  |  |  | 0 |  | R-položka |  | 2
PP
VV |  |  |  | z výkresu č. 2_1000 a TZ
TS |  |  |  | 1. Položka obsahuje: – manipulace a uložení kabelu (do země, chráničky, kanálu, na rošty, na TV a pod.) 2. Položka neobsahuje: – příchytky, spojky, koncovky, chráničky apod. 3. Způsob měření:
P | 78 | R742H12 | 1 | KABEL NN ČTYŘ- A PĚTIŽÍLOVÝ CU S PLASTOVOU IZOLACÍ OD 4 DO 16 MM2 | M | 94 | 0 |  |  |  | 0 |  | R-položka |  | 2
PP
VV |  |  |  | z výkresu č. 2_1000 a TZ
TS |  |  |  | 1. Položka obsahuje: – manipulace a uložení kabelu (do země, chráničky, kanálu, na rošty, na TV a pod.) 2. Položka neobsahuje: – příchytky, spojky, koncovky, chráničky apod. 3. Způsob měření:
P | 79 | R742I11 | 1 | KABEL NN CU OVLÁDACÍ 7-12ŽÍLOVÝ DO 2,5 MM2 | M | 10 | 0 |  |  |  | 0 |  | R-položka |  | 2
PP
VV |  |  |  | z výkresu č. 2_1000 a TZ
TS |  |  |  | 1. Položka obsahuje: – manipulace a uložení kabelu (do země, chráničky, kanálu, na rošty, na TV a pod.) 2. Položka neobsahuje: – příchytky, spojky, koncovky, chráničky apod. 3. Způsob měření:
P | 82 | R75A131 | 1 | KABEL METALICKÝ DVOUPLÁŠŤOVÝ DO 12 PÁRŮ - DODÁVKA | KMPÁR | 8.259 | 0 |  |  |  | 0 |  | R-položka |  | 2
PP
VV |  |  |  | 3*2,092+7*0,093+12*0,111
TS |  |  |  | 1. Položka obsahuje: – dodání kabelů podle typu od výrobců včetně mimostaveništní dopravy 2. Položka neobsahuje: X 3. Způsob měření:
P | 83 | R75A141 | 1 | KABEL METALICKÝ DVOUPLÁŠŤOVÝ PŘES 12 PÁRŮ - DODÁVKA | KMPÁR | 4.008 | 0 |  |  |  | 0 |  | R-položka |  | 2
PP
VV |  |  |  | 16*0,057+24*0,129
TS |  |  |  | 1. Položka obsahuje: – dodání kabelů podle typu od výrobců včetně mimostaveništní dopravy 2. Položka neobsahuje: X 3. Způsob měření:
P | 100 | R75G510 | 1 | ÚLOŽNÁ VEDENÍ MĚŘENÍ A ZKOUŠENÍ STEJNOSMĚRNÉ MĚŘENÍ … | PÁR | 125 | 0 |  |  |  | 0 |  | R-položka |  | 2
PP
VV |  |  |  | z TZ
TS |  |  |  | Práce spojené s měřením stejnosměrných parametrů dle platné metodikyMěřicí práce se měří počtem dvoudrátových okruhů (párů)Položka obsahuje veškeré potřebné přístroje a měřicí příslušenství, náklady na mzdy..
P | 101 | R75G520 | 1 | ÚLOŽNÁ VEDENÍ MĚŘENÍ A ZKOUŠENÍ MĚŘENÍ IZOLAČNÍHO STAVU … | PÁR | 13 | 0 |  |  |  | 0 |  | R-položka |  | 2
PP
VV |  |  |  | z TZ
TS |  |  |  | Práce spojené s měřením izolačního stavuMěřicí práce se měří počtem dvoudrátových okruhů (párů)Položka obsahuje veškeré potřebné přístroje a měřicí příslušenství, náklady na mzdy..
SD |  | 3 |  | Zabezp.zařízení - vnitřní
P | 15 | 744121 | 1 | ROZVODNICE NN MODULÁRNÍ, MIN. IP 55, TŘÍDA IZOLACE II, DO 24 MODULŮ | KUS | 3 | 0 |  |  |  | 0 |  | OTSKP2022 |  | 2
PP
VV |  |  |  | z výkresu č. 2_0500 a TZ
TS |  |  |  | Technická specifikace položky odpovídá příslušné cenové soustavě
P | 17 | 746771 | 1 | MĚNIČ DC/DC DO 20 A | KUS | 2 | 0 |  |  |  | 0 |  | OTSKP2022 |  | 2
PP
VV |  |  |  | z výkresu č. 2_0500 a TZ
TS |  |  |  | Technická specifikace položky odpovídá příslušné cenové soustavě
P | 30 | 75B411 | 1 | STOJANOVÁ ŘADA PRO 1 STOJAN - DODÁVKA | KUS | 1 | 0 |  |  |  | 0 |  | OTSKP2022 |  | 2
PP
VV |  |  |  | z výkresu č. 2_0500 a TZ
TS |  |  |  | Technická specifikace položky odpovídá příslušné cenové soustavě
P | 31 | 75B417 | 1 | STOJANOVÁ ŘADA PRO 1 STOJAN - MONTÁŽ | KUS | 1 | 0 |  |  |  | 0 |  | OTSKP2022 |  | 2
PP
VV |  |  |  | z výkresu č. 2_0500 a TZ
TS |  |  |  | Technická specifikace položky odpovídá příslušné cenové soustavě
P | 32 | 75B471 | 1 | KABELOVÝ ROŠT VODOROVNÝ - DODÁVKA | KUS | 1 | 0 |  |  |  | 0 |  | OTSKP2022 |  | 2
PP
VV |  |  |  | z výkresu č. 2_0500 a TZ
TS |  |  |  | Technická specifikace položky odpovídá příslušné cenové soustavě
P | 33 | 75B477 | 1 | KABELOVÝ ROŠT VODOROVNÝ - MONTÁŽ | KUS | 1 | 0 |  |  |  | 0 |  | OTSKP2022 |  | 2
PP
VV |  |  |  | z výkresu č. 2_0500 a TZ
TS |  |  |  | Technická specifikace položky odpovídá příslušné cenové soustavě
P | 34 | 75B6T7 | 1 | BATERIE - MONTÁŽ | KUS | 1 | 0 |  |  |  | 0 |  | OTSKP2022 |  | 2
PP
VV |  |  |  | z výkresu č. 2_0500 a TZ
TS |  |  |  | Technická specifikace položky odpovídá příslušné cenové soustavě
P | 47 | 75D277 | 1 | ZAŘÍZENÍ (PZZ) PRO NEVIDOMÉ - MONTÁŽ | KUS | 1 | 0 |  |  |  | 0 |  | OTSKP2022 |  | 2
PP
VV |  |  |  | z výkresu č. 2_0500 a TZ
TS |  |  |  | Technická specifikace položky odpovídá příslušné cenové soustavě
P | 68 | R632648 | 1 | ZDROJ KMITAVÉHO SIGNÁLU - DODÁVKA A MONTÁŽ | KUS | 1 | 0 |  |  |  | 0 |  | R-položka |  | 2
PP
VV |  |  |  | z výkresu č. 2_0500 a TZ
TS |  |  |  | ZDROJ KMITAVÉHO SIGNÁLU - DODÁVKA A MONTÁŽ
P | 69 | R632649 | 1 | STABILIZÁTOR NAPĚTÍ - DODÁVKA A MONTÁŽ | KUS | 1 | 0 |  |  |  | 0 |  | R-položka |  | 2
PP
VV |  |  |  | z výkresu č. 2_0500 a TZ
TS |  |  |  | STABILIZÁTOR NAPĚTÍ - DODÁVKA A MONTÁŽ
P | 70 | R632650 | 1 | ZÁZNAMOVÉ ZAŘÍZENÍ - DODÁVKA A MONTÁŽ | KUS | 1 | 0 |  |  |  | 0 |  | R-položka |  | 2
PP
VV |  |  |  | z výkresu č. 2_0500 a TZ
TS |  |  |  | ZÁZNAMOVÉ ZAŘÍZENÍ - DODÁVKA A MONTÁŽ
P | 81 | R746698 | 1 | VYBAVENÍ DOMKU - NÁBYTEK - DODÁVKA A MONTÁŽ | KPL | 1 | 0 |  |  |  | 0 |  | R-položka |  | 2
PP
VV |  |  |  | z výkresu č. 2_0500 a TZ
TS |  |  |  | VYBAVENÍ DOMKU - NÁBYTEK - DODÁVKA A MONTÁŽ
P | 84 | R75B561 | 1 | DODÁVKA RELÉOVÝCH, NAPÁJECÍCH NEBO KABELOVÝCH STOJANŮ | KUS | 1 | 0 |  |  |  | 0 |  | R-položka |  | 2
PP
VV |  |  |  | z výkresu č. 2_0500 a TZ
TS |  |  |  | Dodání kompletního vnitřního zařízení podle typu určeného položkou včetně potřebného pomocného materiálu a jeho dopravy na místo určení.Stojany, skříně, kolejové desky , ovládací stoly a podobně se měří v kusech (ks).Položka obsahuje všechny náklady na pořízení příslušného stojanu, kolejové desky , ovládacího stolu nebo skříně včetně pomocného materiálu, na dopravu do místa určení.
P | 85 | R75B567 | 1 | MONTÁŽ RELÉOVÝCH, NAPÁJECÍCH NEBO KABELOVÝCH STOJANŮ | KUS | 1 | 0 |  |  |  | 0 |  | R-položka |  | 2
PP
VV |  |  |  | z výkresu č. 2_0500 a TZ
TS |  |  |  | Upevnění stojanu do stojanové řady, připojení pospojování (usazení skříně, kolejové desky , ovládacího stolu ) na místo určení, zapojení.Montáže vnitřního zařízení se měří v kusech (ks).Položka obsahuje všechny náklady na montáž dodaného zařízení se všemi pomocnými a doplňujícími pracemi a součástmi, případné použití mechanizmů, náklady na mzdy
P | 86 | R75B633 | 1 | MĚNIČ AC/DC 230/24 S FUNKCÍ DOBÍJEČE - DODÁVKA, MONTÁŽ | KUS | 1 | 0 |  |  |  | 0 |  | R-položka |  | 2
PP
VV |  |  |  | z výkresu č. 2_0500 a TZ
TS |  |  |  | Měnič AC/DC 230/24 s funkcí dobíječe - dodávka, montáž
P | 87 | R75B6L1 | 1 | BEZÚDRŽBOVÁ BATERIE 24 V/200 AH - DODÁVKA | KUS | 1 | 0 |  |  |  | 0 |  | R-položka |  | 2
PP
VV |  |  |  | z výkresu č. 2_0500 a TZ
TS |  |  |  | 1. Položka obsahuje: – dodání kompletní baterie podle typu včetně potřebného pomocného materiálu a jeho dopravy na místo určení – pořízení příslušné baterie včetně pomocného materiálu, na dopravu do místa určení 2. Položka neobsahuje: X 3. Způsob měření: Udává se počet kusů kompletní konstrukce nebo práce.
P | 96 | R75D271 | 1 | ZAŘÍZENÍ (PZZ) PRO NEVIDOMÉ - DODÁVKA | KUS | 1 | 0 |  |  |  | 0 |  | R-položka |  | 2
PP
VV |  |  |  | z výkresu č. 2_0500 a TZ
TS |  |  |  | 1. Položka obsahuje: – dodávka zařízení (PZZ) pro nevidomé podle jeho typu a potřebného pomocného materiálu a dopravy do staveništního skladu – dodávku zařízení (PZZ) pro nevidomé včetně pomocného materiálu, dopravu do místa určení 2. Položka neobsahuje: X 3. Způsob měření:
SD |  | 4 |  | Zabezp.zařízení - venkovní
P | 16 | 744231 | 1 | KABELOVÁ SKŘÍŇ VENKOVNÍ SPOLEČNÁ PŘÍSTROJOVÁ PRO PŘEJEZDY | KUS | 1 | 0 |  |  |  | 0 |  | OTSKP2022 |  | 2
PP
VV |  |  |  | z výkresů č. 2_0102, 2_0220, 2_1000 a TZ
TS |  |  |  | Technická specifikace položky odpovídá příslušné cenové soustavě
P | 35 | 75C721 | 1 | VZDÁLENOSTNÍ UPOZORNOVADLO, NEPROMĚNNÉ NÁVĚSTIDLO SE ZÁKLADEM - DODÁVKA | KUS | 2 | 0 |  |  |  | 0 |  | OTSKP2022 |  | 2
PP
VV |  |  |  | z výkresů č. 2_0200, 2_1000 a TZ
TS |  |  |  | Technická specifikace položky odpovídá příslušné cenové soustavě
P | 36 | 75C727 | 1 | VZDÁLENOSTNÍ UPOZORNOVADLO, NEPROMĚNNÉ NÁVĚSTIDLO SE ZÁKLADEM - MONTÁŽ | KUS | 2 | 0 |  |  |  | 0 |  | OTSKP2022 |  | 2
PP
VV |  |  |  | z výkresů č. 2_0200, 2_1000 a TZ
TS |  |  |  | Technická specifikace položky odpovídá příslušné cenové soustavě
P | 38 | 75C881 | 1 | MEZIKOLEJOVÁ LANOVÁ PROPOJKA (DO 3 LAN DO DÉLKY 7 M) - DODÁVKA | KUS | 12 | 0 |  |  |  | 0 |  | OTSKP2022 |  | 2
PP
VV |  |  |  | z výkresu č. 2_0220 a TZ
TS |  |  |  | Technická specifikace položky odpovídá příslušné cenové soustavě
P | 39 | 75C887 | 1 | MEZIKOLEJOVÁ LANOVÁ PROPOJKA (DO 3 LAN DO DÉLKY 7 M) - MONTÁŽ | KUS | 12 | 0 |  |  |  | 0 |  | OTSKP2022 |  | 2
PP
VV |  |  |  | z výkresu č. 2_0220 a TZ
TS |  |  |  | Technická specifikace položky odpovídá příslušné cenové soustavě
P | 42 | 75D161 | 1 | RELÉOVÝ DOMEK (DO 9 M2) PREFABRIKOVANÝ, IZOLOVANÝ, S KLIMATIZACÍ A VNITŘNÍ KABELIZACÍ - DODÁVKA | KUS | 1 | 0 |  |  |  | 0 |  | OTSKP2022 |  | 2
PP
VV |  |  |  | z výkresů č. 2_0102, 2_0200, 2_0220, 2_1000 a TZ
TS |  |  |  | Technická specifikace položky odpovídá příslušné cenové soustavě
P | 43 | 75D167 | 1 | RELÉOVÝ DOMEK (DO 9 M2) PREFABRIKOVANÝ - MONTÁŽ | KUS | 1 | 0 |  |  |  | 0 |  | OTSKP2022 |  | 2
PP
VV |  |  |  | z výkresů č. 2_0102, 2_0200, 2_0220, 2_1000 a TZ
TS |  |  |  | Technická specifikace položky odpovídá příslušné cenové soustavě
P | 44 | 75D217 | 1 | VÝSTRAŽNÍK SE ZÁVOROU, 1 SKŘÍŇ - MONTÁŽ | KUS | 2 | 0 |  |  |  | 0 |  | OTSKP2022 |  | 2
PP
VV |  |  |  | z výkresů č. 2_0102, 2_0220, 2_1000 a TZ
TS |  |  |  | Technická specifikace položky odpovídá příslušné cenové soustavě
P | 45 | 75D247 | 1 | VÝSTRAŽNÍK BEZ ZÁVORY, 2 SKŘÍNĚ - MONTÁŽ | KUS | 1 | 0 |  |  |  | 0 |  | OTSKP2022 |  | 2
PP
VV |  |  |  | z výkresů č. 2_0102, 2_0220, 2_1000 a TZ
TS |  |  |  | Technická specifikace položky odpovídá příslušné cenové soustavě
P | 46 | 75D267 | 1 | PŘEJEZDNÍK - MONTÁŽ | KUS | 2 | 0 |  |  |  | 0 |  | OTSKP2022 |  | 2
PP
VV |  |  |  | z výkresů č. 2_0101, 2_0103, 2_0200, 2_1000 a TZ
TS |  |  |  | Technická specifikace položky odpovídá příslušné cenové soustavě
P | 51 | 75IEC3 | 1 | VENKOVNÍ TELEFONNÍ OBJEKT NA OBJEKTU | KUS | 1 | 0 |  |  |  | 0 |  | OTSKP2022 |  | 2
PP
VV |  |  |  | z výkresů č. 2_0102, 2_0220, 2_1000 a TZ
TS |  |  |  | Technická specifikace položky odpovídá příslušné cenové soustavě
P | 52 | 75IECX | 1 | VENKOVNÍ TELEFONNÍ OBJEKT - MONTÁŽ | KUS | 1 | 0 |  |  |  | 0 |  | OTSKP2022 |  | 2
PP
VV |  |  |  | z výkresů č. 2_0102, 2_0220, 2_1000 a TZ
TS |  |  |  | Technická specifikace položky odpovídá příslušné cenové soustavě
P | 53 | 914111 | 1 | DOPRAVNÍ ZNAČKY ZÁKLADNÍ VELIKOSTI OCELOVÉ NEREFLEXNÍ - DOD A MONTÁŽ | KUS | 2 | 0 |  |  |  | 0 |  | OTSKP2022 |  | 2
PP
VV |  |  |  | z TZ
TS |  |  |  | Technická specifikace položky odpovídá příslušné cenové soustavě
P | 54 | 923311 | 1 | PŘEDVĚSTNÍK N - TROJÚHELNÍKOVÝ ŠTÍT | KUS | 1 | 0 |  |  |  | 0 |  | OTSKP2022 |  | 2
PP
VV |  |  |  | z TZ
TS |  |  |  | Technická specifikace položky odpovídá příslušné cenové soustavě
P | 55 | 923341 | 1 | RYCHLOSTNÍK N - TABULE | KUS | 1 | 0 |  |  |  | 0 |  | OTSKP2022 |  | 2
PP
VV |  |  |  | z TZ
TS |  |  |  | Technická specifikace položky odpovídá příslušné cenové soustavě
P | 80 | R743B51 | 1 | PANEL MÍSTNÍHO OVLÁDÁNÍ | KUS | 1 | 0 |  |  |  | 0 |  | R-položka |  | 2
PP
VV |  |  |  | z výkresů č. 2_0102, 2_0220, 2_1000 a TZ
TS |  |  |  | Dodávka a montáž skříně místního ovládání přejezdu
P | 90 | R75D167U | 1 | STAVEBNÍ ÚPRAVY V OKOLÍ RD | KPL | 1 | 0 |  |  |  | 0 |  | R-položka |  | 2
PP
VV |  |  |  | z TZ
TS |  |  |  | STAVEBNÍ ÚPRAVY A ZEMNÍ PRÁCE V OKOLÍ RD
P | 91 | R75D211 | 1 | VÝSTRAŽNÍK SE ZÁVOROU, 1 SKŘÍŇ - DODÁVKA | KUS | 2 | 0 |  |  |  | 0 |  | R-položka |  | 2
PP
VV |  |  |  | z výkresů č. 2_0102, 2_0220, 2_1000 a TZ
TS |  |  |  | 1. Položka obsahuje: – dodávka výstražníku se závorou 1 skříň podle jeho typu a potřebného pomocného materiálu a dopravy do staveništního skladu – dodávku výstražníku se závorou 1 skříň včetně pomocného materiálu, dopravu do místa určení 2. Položka neobsahuje: X 3. Způsob měření:
P | 92 | R75D217 | 1 | MECHANICKÁ ZÁBRANA NA ZÁVORU PRO NEVIDOMÉ | KUS | 2 | 0 |  |  |  | 0 |  | R-položka |  | 2
PP
VV |  |  |  | z TZ
TS |  |  |  | Položka zahrnuje dodávku zařízení a veškéré práce spojené s montáží zařízení určeného položkou. Dodávka a montáž zařízení se měří v kusech (ks).Položka obsahuje všechny náklady na montáž venkovního zařízení se všemi pomocnými a doplňujícími pracemi
P | 94 | R75D241 | 1 | VÝSTRAŽNÍK BEZ ZÁVORY, 2 SKŘÍNĚ - DODÁVKA | KUS | 1 | 0 |  |  |  | 0 |  | R-položka |  | 2
PP
VV |  |  |  | z výkresů č. 2_0102, 2_0220, 2_1000 a TZ
TS |  |  |  | 1. Položka obsahuje: – dodávka výstražníku bez závory 2 skříně podle jeho typu a potřebného pomocného materiálu a dopravy do staveništního skladu – dodávku výstražníku bez závory 2 skříně včetně pomocného materiálu, dopravu do místa určení 2. Položka neobsahuje: X 3. Způsob měření:
P | 95 | R75D261 | 1 | PŘEJEZDNÍK - DODÁVKA | KUS | 2 | 0 |  |  |  | 0 |  | R-položka |  | 2
PP
VV |  |  |  | z výkresů č. 2_0101, 2_0103, 2_0200, 2_1000 a TZ
TS |  |  |  | 1. Položka obsahuje: – dodávka přejezdníku podle jeho typu a potřebného pomocného materiálu a dopravy do staveništního skladu – dodávku přejezdníku včetně pomocného materiálu, dopravu do místa určení 2. Položka neobsahuje: X 3. Způsob měření: Udává se počet kusů kompletní konstrukce nebo práce.
SD |  | D |  | Demontáže
P | 9 | 709611 | 1 | DEMONTÁŽ KABELOVÉHO ŽLABU/LIŠTY VČETNĚ KRYTU | M | 11 | 0 |  |  |  | 0 |  | OTSKP2022 |  | 2
PP
VV |  |  |  | z TZ
TS |  |  |  | Technická specifikace položky odpovídá příslušné cenové soustavě
P | 22 | 75A218 | 1 | ZATAŽENÍ A SPOJKOVÁNÍ KABELŮ DO 12 PÁRŮ - DEMONTÁŽ | KMPÁR | 1.056 | 0 |  |  |  | 0 |  | OTSKP2022 |  | 2
PP
VV |  |  |  | 3*0,135+7*0,093
TS |  |  |  | Technická specifikace položky odpovídá příslušné cenové soustavě
P | 24 | 75A228 | 1 | ZATAŽENÍ A SPOJKOVÁNÍ KABELŮ PŘES 12 PÁRŮ - DEMONTÁŽ | KMPÁR | 2.232 | 0 |  |  |  | 0 |  | OTSKP2022 |  | 2
PP
VV |  |  |  | 24*0,093
TS |  |  |  | Technická specifikace položky odpovídá příslušné cenové soustavě
P | 37 | 75C728 | 1 | VZDÁLENOSTNÍ UPOZORNOVADLO, NEPROMĚNNÉ NÁVĚSTIDLO SE ZÁKLADEM - DEMONTÁŽ | KUS | 2 | 0 |  |  |  | 0 |  | OTSKP2022 |  | 2
PP
VV |  |  |  | z TZ
TS |  |  |  | Technická specifikace položky odpovídá příslušné cenové soustavě
P | 41 | 75D158 | 1 | KABELOVÝ OBJEKT - DEMONTÁŽ | KUS | 1 | 0 |  |  |  | 0 |  | OTSKP2022 |  | 2
PP
VV |  |  |  | z TZ
TS |  |  |  | Technická specifikace položky odpovídá příslušné cenové soustavě
P | 56 | 965841 | 1 | DEMONTÁŽ JAKÉKOLIV NÁVĚSTI | KUS | 1 | 0 |  |  |  | 0 |  | OTSKP2022 |  | 2
PP
VV |  |  |  | z TZ
TS |  |  |  | Technická specifikace položky odpovídá příslušné cenové soustavě
P | 58 | R015140 | 910 | POPLATKY ZA LIKVIDACI ODPADŮ NEKONTAMINOVANÝCH - 17 01 01 BETON Z DEMOLIC OBJEKTŮ, ZÁKLADŮ TV, VČETNĚ DOPRAVY | T | 0.06 | 0 |  |  |  | 0 |  | R-položka |  | 2
PP
VV |  |  |  | z TZ
TS |  |  |  | 1. Položka obsahuje: – veškeré poplatky provozovateli skládky, recyklační linky nebo jiného zařízení na zpracování nebo likvidaci odpadů související s převzetím, uložením, zpracováním nebo likvidací odpadu - náklady spojené s dopravou odpadu z místa stavby na místo převzetí provozovatelem skládky, recyklační linky nebo jiného zařízení na zpracování nebo likvidaci odpadů - náklady spojené s vyložením a manipulací s materiálem v místě skládky 2. Položka neobsahuje: – náklady spojené s naložením a manipulací s materiálem 3. Způsob měření: (měrná jednotka - nejčastěji Tuna) určující množství odpadu vytříděného v souladu se zákonem č. 541/2020 Sb., o nakládání s odpady, v platném znění.
P | 59 | R015310 | 917 | POPLATKY ZA LIKVIDACŮ ODPADŮ NEKONTAMINOVANÝCH - 16 02 14 ELEKTROŠROT (VYŘAZENÁ EL. ZAŘÍZENÍ A PŘÍSTR. - AL, CU A VZ. KOVY), VČETNĚ DOPRAVY | T | 0.476 | 0 |  |  |  | 0 |  | R-položka |  | 2
PP
VV |  |  |  | z TZ
TS |  |  |  | 1. Položka obsahuje: – veškeré poplatky provozovateli skládky, recyklační linky nebo jiného zařízení na zpracování nebo likvidaci odpadů související s převzetím, uložením, zpracováním nebo likvidací odpadu - náklady spojené s dopravou odpadu z místa stavby na místo převzetí provozovatelem skládky, recyklační linky nebo jiného zařízení na zpracování nebo likvidaci odpadů - náklady spojené s vyložením a manipulací s materiálem v místě skládky 2. Položka neobsahuje: – náklady spojené s naložením a manipulací s materiálem 3. Způsob měření: (měrná jednotka - nejčastěji Tuna) určující množství odpadu vytříděného v souladu se zákonem č. 541/2020 Sb., o nakládání s odpady, v platném znění.
P | 60 | R015310-1 | 919 | POPLATKY ZA LIKVIDACŮ ODPADŮ NEKONTAMINOVANÝCH - 17 04 05 ŽELEZNÝ ŠROT - KONSTRUKCE, STOŽÁRY, KOLEJ, VČETNĚ DOPRAVY | T | 0.04 | 0 |  |  |  | 0 |  | R-položka |  | 2
PP
VV |  |  |  | Z tz
TS |  |  |  | 1. Položka obsahuje: – veškeré poplatky provozovateli skládky, recyklační linky nebo jiného zařízení na zpracování nebo likvidaci odpadů související s převzetím, uložením, zpracováním nebo likvidací odpadu 2. Položka neobsahuje: – náklady spojené s dopravou odpadu z místa stavby na místo převzetí provozovatelem skládky, recyklační linky nebo jiného zařízení na zpracování nebo likvidaci odpadů 3. Způsob měření: Tunou se rozumí hmotnost odpadu vytříděného v souladu se zákonem č. 541/2020 Sb., o nakládání s odpady, v platném znění.
P | 93 | R75D218 | 1 | DEMONTÁŽ VÝSTRAŽNÉHO KŘÍŽE | KUS | 2 | 0 |  |  |  | 0 |  | R-položka |  | 2
PP
VV |  |  |  | z TZ
TS |  |  |  | DEMONTÁŽ - výstražný kříž
P | 102 | R914113 | 1 | DOPRAVNÍ ZNAČKY ZÁKLADNÍ VELIKOSTI OCELOVÉ NEREFLEXNÍ - DEMONTÁŽ | KUS | 3 | 0 |  |  |  | 0 |  | R-položka |  | 2
PP
VV |  |  |  | z TZ
TS |  |  |  | Položka zahrnuje odstranění, demontáž a odklizení materiálu s odvozem na předepsané místo
SD |  | O |  | Ostatní
P | 20 | 747703 | 1 | ZKUŠEBNÍ PROVOZ | HOD | 48 | 0 |  |  |  | 0 |  | OTSKP2022 |  | 2
PP
VV |  |  |  | z TZ
TS |  |  |  | Technická specifikace položky odpovídá příslušné cenové soustavě
P | 48 | 75E127 | 1 | CELKOVÁ PROHLÍDKA ZAŘÍZENÍ A VYHOTOVENÍ REVIZNÍ ZPRÁVY | HOD | 36 | 0 |  |  |  | 0 |  | OTSKP2022 |  | 2
PP
VV |  |  |  | z TZ
TS |  |  |  | Technická specifikace položky odpovídá příslušné cenové soustavě
P | 49 | 75E197 | 1 | PŘÍPRAVA A CELKOVÉ ZKOUŠKY PŘEJEZDOVÉHO ZABEZPEČOVACÍHO ZAŘÍZENÍ PRO JEDNU KOLEJ | KUS | 1 | 0 |  |  |  | 0 |  | OTSKP2022 |  | 2
PP
VV |  |  |  | z TZ
TS |  |  |  | Technická specifikace položky odpovídá příslušné cenové soustavě
P | 50 | 75E1B7 | 1 | REGULACE A ZKOUŠENÍ ZABEZPEČOVACÍHO ZAŘÍZENÍ | HOD | 64 | 0 |  |  |  | 0 |  | OTSKP2022 |  | 2
PP
VV |  |  |  | z TZ
TS |  |  |  | Technická specifikace položky odpovídá příslušné cenové soustavě
P | 66 | R2940 | 1 | OSTATNÍ POŽADAVKY - VYPRACOVÁNÍ REALIZAČNÍ DOKUMENTACE STAVBY | KPL | 1 | 0 |  |  |  | 0 |  | R-položka |  | 2
PP
VV |  |  |  | z TZ
TS |  |  |  | Vypracování kompletní realizační (montážní) dokumentace technologické části. Položka zahrnuje veškeré činnosti nezbytné k vypracování montážní dokumentace dle typových výkresů technologického zařízení v předepsaném rozsahu a počtu
P | 67 | R29611 | 1 | OSTATNÍ POŽADAVKY - ODBORNÝ DOZOR | HOD | 64 | 0 |  |  |  | 0 |  | R-položka |  | 2
PP
VV |  |  |  | z TZ
TS |  |  |  | Odborný dozor správce zařízení
P | 97 | R75E137 | 1 | PŘEZKOUŠENÍ VLAKOVÝCH CEST | KUS | 2 | 0 |  |  |  | 0 |  | R-položka |  | 2
PP
VV |  |  |  | z TZ
TS |  |  |  | 1. Položka obsahuje: – postavení vlakové cesty a kontrola návěstního znaku, přezkoušení změny návěstního znaku z povolujícího na zakazující a poruchy žárovek – simulace jízdy vlaku – přezkoušení nouzového vybavení – přezkoušení vazeb na traťové zabezpečovací zařízení – kompletní zkoušky 2. Položka neobsahuje: X 3. Způsob měření:
P | 98 | R75E1C7 | 1 | PROTOKOL UTZ | KUS | 1 | 0 |  |  |  | 0 |  | R-položka |  | 2
PP
VV |  |  |  | z TZ
TS |  |  |  | 1. Položka obsahuje: – protokol autorizovanou osobou podle požadavku ČSN, včetně hodnocení 2. Položka neobsahuje: X 3. Způsob měření:
P | 99 | R75E226 | 1 | KOMPLETNÍ GEODETICKÉ PRÁCE | HOD | 124 | 0 |  |  |  | 0 |  | R-položka |  | 2
PP
VV |  |  |  | z TZ
TS |  |  |  | Pomocné geodetické práce při stavbě. Vytýčení hranic pozemků, stavební vytyčení liniových objektů inženýrských sítí (stávajících i projektovaných), vyhotovení veškerých podkladů pro geodetickou dokumentaci, geometrické plány,…
SD |  | PN |  | Počítače náprav
P | 40 | 75C917 | 1 | SNÍMAČ POČÍTAČE NÁPRAV - MONTÁŽ | KUS | 2 | 0 |  |  |  | 0 |  | OTSKP2022 |  | 2
PP
VV |  |  |  | z výkresů č. 2_0101, 2_0102, 2_0200, 2_1000 a TZ
TS |  |  |  | Technická specifikace položky odpovídá příslušné cenové soustavě
P | 88 | R75C911 | 1 | SNÍMAČ POČÍTAČE NÁPRAV - DODÁVKA | KUS | 2 | 0 |  |  |  | 0 |  | R-položka |  | 2
PP
VV |  |  |  | z výkresů č. 2_0101, 2_0102, 2_0200, 2_1000 a TZ
TS |  |  |  | 1. Položka obsahuje: – kompletní dodávka snímače počítače náprav, potřebného pomocného materiálu a dopravy do staveništního skladu – dodávku snímače počítače náprav a pomocného materiálu, dopravu do staveništního skladu 2. Položka neobsahuje: X 3. Způsob měření: Udává se počet kusů kompletní konstrukce nebo práce.
P | 89 | R75C937 | 1 | SKŘÍŇ S POČÍTAČI NÁPRAV - ÚPRAVA | KUS | 1 | 0 |  |  |  | 0 |  | R-položka |  | 2
PP
VV |  |  |  | z TZ
TS |  |  |  | 1. Položka obsahuje: – úpravu skříně s počítači náprav , osazení nových vnitřních prvků skříně, vč. dodávky materiálu, přezkoušení – montáž skříně s počítači náprav se všemi pomocnými a doplňujícími pracemi a součástmi, případné použití mechanizmů, včetně dopravy ze skladu k místu montáže

## PS 11-02-11
SŽDC05 |  |  |  | Soupis prací objektu | [10 empty] | 3
3
S | Stavba: | S632000219 |  | Rekonstrukce a doplnění závor na přejezdu P673 v km 8,288 na trati Staňkov - Poběžovice | [6 empty] | D.1.2 |  | Aspe | 0,00 | 2
O | Objekt: | D.1.2 |  | Sdělovací zařízení | [9 empty] | 15,00 | 2
Typ | Poř. číslo | Kód položky | Varianta | Název položky | MJ | Množství | Jednotková hmotnost | Celková hmotnost |  |  | Jednotková cena |  | Cenové soustavy | 21,00 | 2
Dodávka
[9 empty] | Jednotková | Celkem | Jednotková | Celkem |  |  |  | Počet položek s nulovou cenou
O1 |  | PS 11-02-11 |  | Sdělovací zařízení, místní kabelizace
SD |  | 1 |  | Zemní práce
P | 1 | 141733 | 1 | PROTLAČOVÁNÍ POTRUBÍ Z PLAST HMOT DN DO 150MM | M | 41 | 0 |  |  |  | 0 |  | OTSKP2022 |  | 2
PP
VV |  |  |  | z výkresů č. 2_0111, 2_0112 a TZ
TS |  |  |  | Technická specifikace položky odpovídá příslušné cenové soustavě
P | 2 | 18214 | 1 | ÚPRAVA POVRCHŮ SROVNÁNÍM ÚZEMÍ V TL DO 0,25M | M2 | 289.25 | 0 |  |  |  | 0 |  | OTSKP2022 |  | 2
PP
VV |  |  |  | 0,35*735+8*2*2
TS |  |  |  | Technická specifikace položky odpovídá příslušné cenové soustavě
P | 4 | 701004 | 1 | VYHLEDÁVACÍ MARKER ZEMNÍ | KUS | 23 | 0 |  |  |  | 0 |  | OTSKP2022 |  | 2
PP
VV |  |  |  | z TZ
TS |  |  |  | Technická specifikace položky odpovídá příslušné cenové soustavě
P | 5 | 702312 | 1 | ZAKRYTÍ KABELŮ VÝSTRAŽNOU FÓLIÍ ŠÍŘKY PŘES 20 DO 40 CM | M | 735 | 0 |  |  |  | 0 |  | OTSKP2022 |  | 2
PP
VV |  |  |  | z TZ
TS |  |  |  | Technická specifikace položky odpovídá příslušné cenové soustavě
P | 6 | 709210 | 1 | KŘIŽOVATKA KABELOVÝCH VEDENÍ SE STÁVAJÍCÍ INŽENÝRSKOU SÍTÍ (KABELEM, POTRUBÍM APOD.) | KUS | 9 | 0 |  |  |  | 0 |  | OTSKP2022 |  | 2
PP
VV |  |  |  | z TZ
TS |  |  |  | Technická specifikace položky odpovídá příslušné cenové soustavě
P | 15 | 75ID21 | 1 | PLASTOVÁ ZEMNÍ KOMORA PRO ULOŽENÍ SPOJKY | KUS | 2 | 0 |  |  |  | 0 |  | OTSKP2022 |  | 2
PP
VV |  |  |  | z výkresu č. 2_1000 a TZ
TS |  |  |  | 1. Položka obsahuje: – dodávku specifikovaného bloku/zařízení včetně potřebného drobného montážního materiálu – dodávku souvisejícího příslušenství pro specifikovaný blok/zařízení – dopravu a skladování – kompletní montáž specifikovaného bloku/zařízení a souvisejícího příslušenství včetně potřebného drobného montážního materiálu – veškeré potřebné mechanizmy, včetně obsluhy, náklady na mzdy a přibližné (průměrné) náklady na pořízení potřebných materiálů včetně všech ostatních vedlejších nákladů 2. Položka neobsahuje: X 3. Způsob měření: Udává se počet kusů kompletní konstrukce a práce.
P | 16 | 75ID2X | 1 | PLASTOVÁ ZEMNÍ KOMORA PRO ULOŽENÍ SPOJKY - MONTÁŽ | KUS | 2 | 0 |  |  |  | 0 |  | OTSKP2022 |  | 2
PP
VV |  |  |  | z výkresu č. 2_1000 a TZ
TS |  |  |  | Technická specifikace položky odpovídá příslušné cenové soustavě
P | 27 | R015111 | 907 | POPLATKY ZA LIKVIDACI ODPADŮ NEKONTAMINOVANÝCH - 17 05 04 VYTĚŽENÉ ZEMINY A HORNINY - I. TŘÍDA TĚŽITELNOSTI), VČETNĚ DOPRAVY | T | 3.4 | 0 |  |  |  | 0 |  | R-položka |  | 2
PP
VV |  |  |  | z TZ
TS |  |  |  | 1. Položka obsahuje: – veškeré poplatky provozovateli skládky, recyklační linky nebo jiného zařízení na zpracování nebo likvidaci odpadů související s převzetím, uložením, zpracováním nebo likvidací odpadu - náklady spojené s dopravou odpadu z místa stavby na místo převzetí provozovatelem skládky, recyklační linky nebo jiného zařízení na zpracování nebo likvidaci odpadů - náklady spojené s vyložením a manipulací s materiálem v místě skládky 2. Položka neobsahuje: – náklady spojené s naložením a manipulací s materiálem 3. Způsob měření: (měrná jednotka - nejčastěji Tuna) určující množství odpadu vytříděného v souladu se zákonem č. 541/2020 Sb., o nakládání s odpady, v platném znění.
P | 30 | R13173 | 1 | HLOUBENÍ JAM ZAPAŽ I NEPAŽ TŘ. I | M3 | 68.3 | 0 |  |  |  | 0 |  | R-položka |  | 2
PP
VV |  |  |  | 8*8+0,8*4+0,1*11
TS |  |  |  | položka zahrnuje: - vodorovná a svislá doprava, přemístění, přeložení, manipulace s výkopkem - kompletní provedení vykopávky nezapažené i zapažené - ošetření výkopiště po celou dobu práce v něm vč. klimatických opatření - ztížení vykopávek v blízkosti podzemního vedení, konstrukcí a objektů vč. jejich dočasného zajištění - ztížení pod vodou, v okolí výbušnin, ve stísněných prostorech a pod. - příplatek za lepivost - těžení po vrstvách, pásech a po jiných nutných částech (figurách) - čerpání vody vč. čerpacích jímek, potrubí a pohotovostní čerpací soupravy (viz ustanovení k pol. 1151,2) - potřebné snížení hladiny podzemní vody - těžení a rozpojování jednotlivých balvanů - vytahování a nošení výkopku - svahování a přesvah. svahů do konečného tvaru, výměna hornin v podloží a v pláni znehodnocené klimatickými vlivy - ruční vykopávky, odstranění kořenů a napadávek - pažení, vzepření a rozepření vč. přepažování (vyjma štětových stěn) - úpravu, ochranu a očištění dna, základové spáry, stěn a svahů - odvedení nebo obvedení vody v okolí výkopiště a ve výkopišti - třídění výkopku - veškeré pomocné konstrukce umožňující provedení vykopávky (příjezdy, sjezdy, nájezdy, lešení, podpěr. konstr., přemostění, zpevněné plochy, zakrytí a pod.) - nezahrnuje uložení zeminy (na skládku, do násypu) ani poplatky za skládku, vykazují se v položce č.0141**
P | 31 | R13273 | 1 | HLOUBENÍ RÝH ŠÍŘ DO 2M PAŽ I NEPAŽ TŘ. I - PŘÍPLATEK ZA KOPÁNÍ V OBSAZENÉ TRASE | M3 | 205.8 | 0 |  |  |  | 0 |  | R-položka |  | 2
PP
VV |  |  |  | 0,35*0,8*735
TS |  |  |  | položka zahrnuje: - vodorovná a svislá doprava, přemístění, přeložení, manipulace s výkopkem - kompletní provedení vykopávky nezapažené i zapažené - ošetření výkopiště po celou dobu práce v něm vč. klimatických opatření - ztížení vykopávek v blízkosti podzemního vedení, konstrukcí a objektů vč. jejich dočasného zajištění - ztížení pod vodou, v okolí výbušnin, ve stísněných prostorech a pod. - těžení po vrstvách, pásech a po jiných nutných částech (figurách) - čerpání vody vč. čerpacích jímek, potrubí a pohotovostní čerpací soupravy (viz ustanovení k pol. 1151,2) - potřebné snížení hladiny podzemní vody - těžení a rozpojování jednotlivých balvanů - vytahování a nošení výkopku - svahování a přesvah. svahů do konečného tvaru, výměna hornin v podloží a v pláni znehodnocené klimatickými vlivy - eventuelně nutné druhotné rozpojení odstřelené horniny - ruční vykopávky, odstranění kořenů a napadávek - pažení, vzepření a rozepření vč. přepažování (vyjma štětových stěn) - úpravu, ochranu a očištění dna, základové spáry, stěn a svahů - odvedení nebo obvedení vody v okolí výkopiště a ve výkopišti - třídění výkopku - veškeré pomocné konstrukce umožňující provedení vykopávky (příjezdy, sjezdy, nájezdy, lešení, podpěr. konstr., přemostění, zpevněné plochy, zakrytí a pod.) - nezahrnuje uložení zeminy (na skládku, do násypu) ani poplatky za skládku, vykazují se v položce č.0141**, vč. příplatku za kopání v obsazené trase
P | 32 | R17411 | 1 | ZÁSYP JAM A RÝH ZEMINOU SE ZHUTNĚNÍM | M3 | 272.4 | 0 |  |  |  | 0 |  | R-položka |  | 2
PP
VV |  |  |  | 0,35*0,8*735+8*8+2*0,5+2*0,8
TS |  |  |  | položka zahrnuje: - kompletní provedení zemní konstrukce vč. výběru vhodného materiálu - úprava ukládaného materiálu vlhčením, tříděním, promícháním nebo vysoušením, příp. jiné úpravy za účelem zlepšení jeho mech. vlastností - hutnění i různé míry hutnění - ošetření úložiště po celou dobu práce v něm vč. klimatických opatření - ztížení v okolí vedení, konstrukcí a objektů a jejich dočasné zajištění - ztížení provádění vč. hutnění ve ztížených podmínkách a stísněných prostorech - ztížené ukládání sypaniny pod vodu - ukládání po vrstvách a po jiných nutných částech (figurách) vč. dosypávek - spouštění a nošení materiálu - výměna částí zemní konstrukce znehodnocené klimatickými vlivy - ruční hutnění - udržování úložiště a jeho ochrana proti vodě - odvedení nebo obvedení vody v okolí úložiště a v úložišti - veškeré pomocné konstrukce umožňující provedení zemní konstrukce (příjezdy, sjezdy, nájezdy, lešení, podpěrné
P | 33 | R2730 | 1 | POMOC PRÁCE ZŘÍZ NEBO ZAJIŠŤ OCHRANU INŽENÝRSKÝCH SÍTÍ | KPL | 1 | 0 |  |  |  | 0 |  | R-položka |  | 2
PP
VV |  |  |  | z TZ
TS |  |  |  | zahrnuje objednatelem povolené náklady na požadovaná zařízení zhotovitele
P | 35 | R701AAA | 1 | VYTYČENÍ TRASY VENKOVNÍHO SILOVÉHO VEDENÍ NN A VN V PŘEHLEDNÉM TERÉNU (TÉŽ V OBCI) | KM | 0.735 | 0 |  |  |  | 0 |  | R-položka |  | 2
PP
VV |  |  |  | z výkresů č. 2_0111, 2_0112 a TZ
TS |  |  |  | Položka obsahuje: Pochůzka projektovanou trasou kabelového vedení, vyznačení trasy kabelu číslovanými kolíky nebo psanými značkami včetně zhotovení a číslování kolíků. Stanovení a označení míst pro kabelové prostupy a podchodové štoly a vyznačení překážek. Dále obsahuje cenu za pom. mechanismy včetně všech ostatních vedlejších nákladů.
P | 36 | R701AAEB | 1 | VYTYČENÍ KABELOVÉHO VEDENÍ - PEVNÁ ČÁSTKA | KUS | 2 | 0 |  |  |  | 0 |  | R-položka |  | 2
PP
VV |  |  |  | z TZ
TS |  |  |  | Pevné náklady za vytýčení kabelového vedení
P | 37 | R702111 | 1 | KABELOVÝ ŽLAB ZEMNÍ VČETNĚ KRYTU SVĚTLÉ ŠÍŘKY DO 120 MM | M | 71 | 0 |  |  |  | 0 |  | R-položka |  | 2
PP
VV |  |  |  | z výkresu č. 2_0111 a TZ
TS |  |  |  | 1. Položka obsahuje: – kompletní montáž, rozměření, upevnění, řezání, spojování a pod. – veškerý spojovací a montážní materiál vč. upevňovacího materiálu ( držáky apod.) – pomocné mechanismy 2. Položka neobsahuje: X 3. Způsob měření:
SD |  | 2 |  | Pokládka, montáž
P | 3 | 701003 | 1 | BETONOVÝ OZNAČNÍK | KUS | 8 | 0 |  |  |  | 0 |  | OTSKP2022 |  | 2
PP
VV |  |  |  | z TZ
TS |  |  |  | Technická specifikace položky odpovídá příslušné cenové soustavě
P | 7 | 742P15 | 1 | OZNAČOVACÍ ŠTÍTEK NA KABEL | KUS | 22 | 0 |  |  |  | 0 |  | OTSKP2022 |  | 2
PP
VV |  |  |  | z TZ
TS |  |  |  | Technická specifikace položky odpovídá příslušné cenové soustavě
P | 8 | 75I221 | 1 | KABEL ZEMNÍ DVOUPLÁŠŤOVÝ BEZ PANCÍŘE PRŮMĚRU ŽÍLY 0,8 MM DO 5XN | KMČTYŘKA | 5.05 | 0 |  |  |  | 0 |  | OTSKP2022 |  | 2
PP
VV |  |  |  | 5*1,01
TS |  |  |  | Technická specifikace položky odpovídá příslušné cenové soustavě
P | 9 | 75I22X | 1 | KABEL ZEMNÍ DVOUPLÁŠŤOVÝ BEZ PANCÍŘE PRŮMĚRU ŽÍLY 0,8 MM - MONTÁŽ | M | 1010 | 0 |  |  |  | 0 |  | OTSKP2022 |  | 2
PP
VV |  |  |  | z výkresu č. 2_1000 a TZ
TS |  |  |  | 1. Položka obsahuje: – práce spojené s montáží specifikované kabelizace specifikovaným způsobem (uložení na konstrukci, uložení, zatažení) – veškeré potřebné mechanizmy, včetně obsluhy, náklady na mzdy a přibližné (průměrné) náklady na pořízení potřebných materiálů 2. Položka neobsahuje: X 3. Způsob měření:
P | 11 | 75I91X | 1 | OPTOTRUBKA HDPE - MONTÁŽ | M | 4944 | 0 |  |  |  | 0 |  | OTSKP2022 |  | 2
PP
VV |  |  |  | z výkresu č. 2_1000 a TZ
TS |  |  |  | Technická specifikace položky odpovídá příslušné cenové soustavě
P | 13 | 75IA1X | 1 | OPTOTRUBKOVÁ SPOJKA - MONTÁŽ | KUS | 28 | 0 |  |  |  | 0 |  | OTSKP2022 |  | 2
PP
VV |  |  |  | z výkresu č. 2_1000 a TZ
TS |  |  |  | Technická specifikace položky odpovídá příslušné cenové soustavě
P | 14 | 75IA6X | 1 | OPTOTRUBKOVÁ KONCOVKA S VENTILKEM - MONTÁŽ | KUS | 9 | 0 |  |  |  | 0 |  | OTSKP2022 |  | 2
PP
VV |  |  |  | z výkresu č. 2_1000 a TZ
TS |  |  |  | Technická specifikace položky odpovídá příslušné cenové soustavě
P | 17 | 75ID31 | 1 | PLASTOVÁ ZEMNÍ KOMORA TĚSNENÍ PRO HDPE TRUBKU DO 40 MM | KUS | 10 | 0 |  |  |  | 0 |  | OTSKP2022 |  | 2
PP
VV |  |  |  | z výkresu č. 2_1000 a TZ
TS |  |  |  | Technická specifikace položky odpovídá příslušné cenové soustavě
P | 18 | 75ID3X | 1 | PLASTOVÁ ZEMNÍ KOMORA TĚSNENÍ PRO HDPE TRUBKU DO 40 MM - MONTÁŽ | KUS | 10 | 0 |  |  |  | 0 |  | OTSKP2022 |  | 2
PP
VV |  |  |  | z výkresu č. 2_1000 a TZ
TS |  |  |  | Technická specifikace položky odpovídá příslušné cenové soustavě
P | 19 | 75IE41 | 1 | SLOUPKOVÝ ROZVADĚČ DO 100 PÁRŮ | KUS | 1 | 0 |  |  |  | 0 |  | OTSKP2022 |  | 2
PP
VV |  |  |  | z výkresu č. 2_1000 a TZ
TS |  |  |  | Technická specifikace položky odpovídá příslušné cenové soustavě
P | 20 | 75IE4X | 1 | SLOUPKOVÝ ROZVADĚČ DO 100 PÁRŮ - MONTÁŽ | KUS | 1 | 0 |  |  |  | 0 |  | OTSKP2022 |  | 2
PP
VV |  |  |  | z výkresu č. 2_1000 a TZ
TS |  |  |  | Technická specifikace položky odpovídá příslušné cenové soustavě
P | 22 | 75IF21 | 1 | ROZPOJOVACÍ SVORKOVNICE 2/10, 2/8 | KUS | 3 | 0 |  |  |  | 0 |  | OTSKP2022 |  | 2
PP
VV |  |  |  | z TZ
TS |  |  |  | Technická specifikace položky odpovídá příslušné cenové soustavě
P | 23 | 75IF2X | 1 | ROZPOJOVACÍ SVORKOVNICE 2/10, 2/8 - MONTÁŽ | KUS | 3 | 0 |  |  |  | 0 |  | OTSKP2022 |  | 2
PP
VV |  |  |  | z TZ
TS |  |  |  | Technická specifikace položky odpovídá příslušné cenové soustavě
P | 24 | 75IH31 | 1 | UKONČENÍ KABELU FORMA KABELOVÁ DÉLKY DO 0,5 M DO 5XN | KUS | 4 | 0 |  |  |  | 0 |  | OTSKP2022 |  | 2
PP
VV |  |  |  | z výkresu č. 2_1000 a TZ
TS |  |  |  | Technická specifikace položky odpovídá příslušné cenové soustavě
P | 25 | 75II11 | 1 | SPOJKA PRO CELOPLASTOVÉ KABELY BEZ PANCÍŘE DO 100 ŽIL | KUS | 2 | 0 |  |  |  | 0 |  | OTSKP2022 |  | 2
PP
VV |  |  |  | z výkresu č. 2_1000 a TZ
TS |  |  |  | Technická specifikace položky odpovídá příslušné cenové soustavě
P | 26 | 75II1X | 1 | SPOJKA PRO CELOPLASTOVÉ KABELY BEZ PANCÍŘE - MONTÁŽ | KUS | 2 | 0 |  |  |  | 0 |  | OTSKP2022 |  | 2
PP
VV |  |  |  | z výkresu č. 2_1000 a TZ
TS |  |  |  | Technická specifikace položky odpovídá příslušné cenové soustavě
P | 40 | R75G510 | 1 | ÚLOŽNÁ VEDENÍ MĚŘENÍ A ZKOUŠENÍ STEJNOSMĚRNÉ MĚŘENÍ … | PÁR | 30 | 0 |  |  |  | 0 |  | R-položka |  | 2
PP
VV |  |  |  | z TZ
TS |  |  |  | Práce spojené s měřením stejnosměrných parametrů dle platné metodikyMěřicí práce se měří počtem dvoudrátových okruhů (párů)Položka obsahuje veškeré potřebné přístroje a měřicí příslušenství, náklady na mzdy..
P | 41 | R75G520 | 1 | ÚLOŽNÁ VEDENÍ MĚŘENÍ A ZKOUŠENÍ MĚŘENÍ IZOLAČNÍHO STAVU … | PÁR | 3 | 0 |  |  |  | 0 |  | R-položka |  | 2
PP
VV |  |  |  | z TZ
TS |  |  |  | Práce spojené s měřením izolačního stavuMěřicí práce se měří počtem dvoudrátových okruhů (párů)Položka obsahuje veškeré potřebné přístroje a měřicí příslušenství, náklady na mzdy..
P | 42 | R75I911 | 1 | OPTOTRUBKA HDPE PRŮMĚRU DO 40 MM | M | 4944 | 0 |  |  |  | 0 |  | R-položka |  | 2
PP
VV |  |  |  | z výkresů č. 2_0111, 2_0112, 2_1000 a TZ
TS |  |  |  | 1. Položka obsahuje: – dodávku specifikované kabelizace včetně potřebného drobného montážního materiálu – dopravu a skladování – práce spojené s montáží specifikované kabelizace specifikovaným způsobem (uložení na konstrukci, uložení, zatažení) – veškeré potřebné mechanizmy, včetně obsluhy, náklady na mzdy a přibližné (průměrné) náklady na pořízení potřebných materiálů 2. Položka neobsahuje: X 3. Způsob měření:
P | 43 | R75I961 | 1 | OPTOTRUBKA - HERMETIZACE ÚSEKU DO 2000 M | ÚSEK | 5 | 0 |  |  |  | 0 |  | R-položka |  | 2
PP
VV |  |  |  | z TZ
TS |  |  |  | 1. Položka obsahuje: – práce spojené s měřením specifikované kabelizace specifikovaným způsobem včetně potřebného drobného montážního materiálu – veškeré potřebné mechanizmy (měřicí přístroje a měřící příslušenství), včetně obsluhy, náklady na mzdy a přibližné (průměrné) náklady na pořízení potřebných materiálů včetně všech ostatních vedlejších nákladů 2. Položka neobsahuje: X 3. Způsob měření: Měřící práce se udávají počtem úseků.
P | 44 | R75I962 | 1 | OPTOTRUBKA - KALIBRACE | M | 4944 | 0 |  |  |  | 0 |  | R-položka |  | 2
PP
VV |  |  |  | z TZ
TS |  |  |  | 1. Položka obsahuje: – práce spojené s měřením specifikované kabelizace specifikovaným způsobem včetně potřebného drobného montážního materiálu – veškeré potřebné mechanizmy (měřicí přístroje a měřící příslušenství), včetně obsluhy, náklady na mzdy a přibližné (průměrné) náklady na pořízení potřebných materiálů včetně všech ostatních vedlejších nákladů 2. Položka neobsahuje: X 3. Způsob měření: Měřící práce se udávají počtem metrů.
P | 45 | R75IA11 | 1 | OPTOTRUBKOVÁ SPOJKA PRŮMĚRU DO 40 MM | KUS | 28 | 0 |  |  |  | 0 |  | R-položka |  | 2
PP
VV |  |  |  | z výkresu č. 2_1000 a TZ
TS |  |  |  | 1. Položka obsahuje: – dodávku specifikovaného bloku/zařízení včetně potřebného drobného montážního materiálu – dodávku souvisejícího příslušenství pro specifikovaný blok/zařízení – dopravu a skladování – kompletní montáž specifikovaného bloku/zařízení a souvisejícího příslušenství včetně potřebného drobného montážního materiálu – veškeré potřebné mechanizmy, včetně obsluhy, náklady na mzdy a přibližné (průměrné) náklady na pořízení potřebných materiálů včetně všech ostatních vedlejších nákladů 2. Položka neobsahuje: X 3. Způsob měření:
P | 46 | R75IA61 | 1 | OPTOTRUBKOVÁ KONCOVKA S VENTILKEM PRŮMĚRU DO 40 MM | KUS | 9 | 0 |  |  |  | 0 |  | R-položka |  | 2
PP
VV |  |  |  | z výkresu č. 2_1000 a TZ
TS |  |  |  | 1. Položka obsahuje: – dodávku specifikovaného bloku/zařízení včetně potřebného drobného montážního materiálu – dodávku souvisejícího příslušenství pro specifikovaný blok/zařízení – dopravu a skladování – kompletní montáž specifikovaného bloku/zařízení a souvisejícího příslušenství včetně potřebného drobného montážního materiálu – veškeré potřebné mechanizmy, včetně obsluhy, náklady na mzdy a přibližné (průměrné) náklady na pořízení potřebných materiálů včetně všech ostatních vedlejších nákladů 2. Položka neobsahuje: X 3. Způsob měření:
SD |  | D |  | Demontáže
P | 10 | 75I22Y | 1 | KABEL ZEMNÍ DVOUPLÁŠŤOVÝ BEZ PANCÍŘE PRŮMĚRU ŽÍLY 0,8 MM - DEMONTÁŽ | M | 152 | 0 |  |  |  | 0 |  | OTSKP2022 |  | 2
PP
VV |  |  |  | z TZ
TS |  |  |  | Technická specifikace položky odpovídá příslušné cenové soustavě
P | 12 | 75I91Y | 1 | OPTOTRUBKA HDPE - DEMONTÁŽ | M | 124 | 0 |  |  |  | 0 |  | OTSKP2022 |  | 2
PP
VV |  |  |  | z TZ
TS |  |  |  | Technická specifikace položky odpovídá příslušné cenové soustavě
P | 21 | 75IE4Y | 1 | SLOUPKOVÝ ROZVADĚČ DO 100 PÁRŮ - DEMONTÁŽ | KUS | 1 | 0 |  |  |  | 0 |  | OTSKP2022 |  | 2
PP
VV |  |  |  | z TZ
TS |  |  |  | Technická specifikace položky odpovídá příslušné cenové soustavě
P | 28 | R015190 | 915 | POPLATKY ZA LIKVIDACŮ ODPADŮ NEKONTAMINOVANÝCH - 17 02 03 PLASTY, VČETNĚ DOPRAVY | T | 0.052 | 0 |  |  |  | 0 |  | R-položka |  | 2
PP
VV |  |  |  | z TZ
TS |  |  |  | 1. Položka obsahuje: – veškeré poplatky provozovateli skládky, recyklační linky nebo jiného zařízení na zpracování nebo likvidaci odpadů související s převzetím, uložením, zpracováním nebo likvidací odpadu - náklady spojené s dopravou odpadu z místa stavby na místo převzetí provozovatelem skládky, recyklační linky nebo jiného zařízení na zpracování nebo likvidaci odpadů - náklady spojené s vyložením a manipulací s materiálem v místě skládky 2. Položka neobsahuje: – náklady spojené s naložením a manipulací s materiálem 3. Způsob měření: (měrná jednotka - nejčastěji Tuna) určující množství odpadu vytříděného v souladu se zákonem č. 541/2020 Sb., o nakládání s odpady, v platném znění.
P | 29 | R015310 | 917 | POPLATKY ZA LIKVIDACŮ ODPADŮ NEKONTAMINOVANÝCH - 16 02 14 ELEKTROŠROT (VYŘAZENÁ EL. ZAŘÍZENÍ A PŘÍSTR. - AL, CU A VZ. KOVY), VČETNĚ DOPRAVY | T | 0.232 | 0 |  |  |  | 0 |  | R-položka |  | 2
PP
VV |  |  |  | z TZ
TS |  |  |  | 1. Položka obsahuje: – veškeré poplatky provozovateli skládky, recyklační linky nebo jiného zařízení na zpracování nebo likvidaci odpadů související s převzetím, uložením, zpracováním nebo likvidací odpadu - náklady spojené s dopravou odpadu z místa stavby na místo převzetí provozovatelem skládky, recyklační linky nebo jiného zařízení na zpracování nebo likvidaci odpadů - náklady spojené s vyložením a manipulací s materiálem v místě skládky 2. Položka neobsahuje: – náklady spojené s naložením a manipulací s materiálem 3. Způsob měření: (měrná jednotka - nejčastěji Tuna) určující množství odpadu vytříděného v souladu se zákonem č. 541/2020 Sb., o nakládání s odpady, v platném znění.
P | 38 | R744ZBA | 1 | DEMONTÁŽ ROZVADĚČE | KUS | 1 | 0 |  |  |  | 0 |  | R-položka |  | 2
PP
VV |  |  |  | z TZ
TS |  |  |  | DEMONTÁŽ ROZVADĚČE
SD |  | O |  | Ostatní
P | 34 | R29611 | 1 | OSTATNÍ POŽADAVKY - ODBORNÝ DOZOR | HOD | 32 | 0 |  |  |  | 0 |  | R-položka |  | 2
PP
VV |  |  |  | z TZ
TS |  |  |  | Odborný dozor správce zařízení
P | 39 | R75E226 | 1 | KOMPLETNÍ GEODETICKÉ PRÁCE | HOD | 86 | 0 |  |  |  | 0 |  | R-položka |  | 2
PP
VV |  |  |  | z TZ
TS |  |  |  | Pomocné geodetické práce při stavbě. Vytýčení hranic pozemků, stavební vytyčení liniových objektů inženýrských sítí (stávajících i projektovaných), vyhotovení veškerých podkladů pro geodetickou dokumentaci, geometrické plány,…

## SO 11-10-01
SŽDC05 |  |  |  | Soupis prací objektu | [10 empty] | 3
3
S | Stavba: | S632000219 |  | Rekonstrukce a doplnění závor na přejezdu P673 v km 8,288 na trati Staňkov - Poběžovice | [6 empty] | D.2.1.1 |  | Aspe | 0,00 | 2
O | Objekt: | D.2.1.1 |  | Kolejový svršek a spodek | [9 empty] | 15,00 | 2
Typ | Poř. číslo | Kód položky | Varianta | Název položky | MJ | Množství | Jednotková hmotnost | Celková hmotnost |  |  | Jednotková cena |  | Cenové soustavy | 21,00 | 2
Dodávka
[9 empty] | Jednotková | Celkem | Jednotková | Celkem |  |  |  | Počet položek s nulovou cenou
O1 |  | SO 11-10-01 |  | Železniční svršek na přejezdu P673 v km 8,288
SD |  | 1 |  | Železniční svršek
P | 1 | 541121 | 1 | PŘÍČNÝ POSUN KOLEJE NA PRAŽCÍCH BETONOVÝCH DO 0,5 M | KUS | 8 | 0 |  |  |  | 0 |  | OTSKP2022 |  | 2
PP
VV |  |  |  | z TZ
TS |  |  |  | Technická specifikace položky odpovídá příslušné cenové soustavě
P | 2 | 541521 | 1 | PODÉLNÝ POSUN BETONOVÉHO PRAŽCE V OSE KOLEJE | KUS | 8 | 0 |  |  |  | 0 |  | OTSKP2022 |  | 2
PP
VV |  |  |  | z TZ
TS |  |  |  | Technická specifikace položky odpovídá příslušné cenové soustavě
P | 3 | 921940 | 1 | MONTÁŽ PŘEJEZDU NEBO PŘECHODU Z JAKÝCHKOLIV VYZÍSKANÝCH NEBO REGENEROVANÝCH DÍLCŮ | M2 | 30 | 0 |  |  |  | 0 |  | OTSKP2022 |  | 2
PP
VV |  |  |  | z TZ
TS |  |  |  | 1. Položka obsahuje: – dodání a pokládka panelů včetně lože – příplatky za ztížené podmínky vyskytující se při zřízení kolejových vah, např. za překážky na straně koleje apod. 2. Položka neobsahuje: – zřízení, pronájem a odstranění dopravního značení objízdné trasy – úpravy koleje (např. posun pražců, doplnění kolejového lože, směrová a výšková úprava) – silniční panely v přechodu těles a prefabrikované základy pod závěrnými zídkami – prahovou vpusť 3. Způsob měření: Měří se půdorysná plocha (pojízdná nebo pochozí) vlastní přejezdové konstrukce tvořené daným systémem. kolejnice a žlábky se z plochy neodečítají. Do plochy se nezapočítávají ochranné klíny, prahové vpusti apod.
P | 4 | 923471 | 1 | SKLONOVNÍK | KUS | 8 | 0 |  |  |  | 0 |  | OTSKP2022 |  | 2
PP
VV |  |  |  | z TZ
TS |  |  |  | Technická specifikace položky odpovídá příslušné cenové soustavě
P | 9 | R03590 | 1 | STROJOVÁ ÚPRAVA KOLEJOVÉHO LOŽE DO POŽADOVANÉHO PROFILU | KPL | 1 | 0 |  |  |  | 0 |  | R-položka |  | 2
PP
VV |  |  |  | z výkresu č. 2_002 a TZ
TS |  |  |  | Položka obsahuje: STROJOVÁ ÚPRAVA KOLEJOVÉHO LOŽE DO POŽADOVANÉHO PROFILU. Úprava profilu kolejového lože strojem. Náklady na dopravu a výkon stroje, pronájem stroje
P | 10 | R18110 | 1 | ÚPRAVA PLÁNĚ SE ZHUTNĚNÍM V HORNINĚ TŘ. I | M2 | 132 | 0 |  |  |  | 0 |  | R-položka |  | 2
PP
VV |  |  |  | z výkresu č. 2_002 a TZ
TS |  |  |  | položka zahrnuje úpravu pláně včetně vyrovnání výškových rozdílů. Míru zhutnění určuje projekt.
P | 11 | R512550 | 1 | KOLEJOVÉ LOŽE - ZŘÍZENÍ Z KAMENIVA HRUBÉHO DRCENÉHO (ŠTĚRK) | M3 | 107.2 | 0 |  |  |  | 0 |  | R-položka |  | 2
PP
VV |  |  |  | z výkresů č. 2_002, 2_003 a TZ
TS |  |  |  | 1. Položka obsahuje: – dodávku, dopravu a uložení kameniva předepsané specifikace a frakce v požadované míře zhutnění 2. Položka neobsahuje: X 3. Způsob měření:
P | 12 | R513550 | 1 | KOLEJOVÉ LOŽE - DOPLNĚNÍ Z KAMENIVA HRUBÉHO DRCENÉHO (ŠTĚRK) | M3 | 14 | 0 |  |  |  | 0 |  | R-položka |  | 2
PP
VV |  |  |  | z výkresů č. 2_002, 2_003 a TZ
TS |  |  |  | 1. Položka obsahuje: – dodávku, dopravu a uložení kameniva předepsané specifikace a frakce v požadované míře zhutnění 2. Položka neobsahuje: X 3. Způsob měření:
P | 13 | R528331 | 1 | KOLEJ 49 E1, ROZD. "U", BEZSTYKOVÁ, PR. BET. PODKLADNICOVÝ, UP. TUHÉ | M | 35.6 | 0 |  |  |  | 0 |  | R-položka |  | 2
PP
VV |  |  |  | z výkresů č. 2_001, 2_003 a TZ
TS |  |  |  | 1. Položka obsahuje: – defektoskopické zkoušky kolejnic, jsou-li vyžadovány – dodávku uvedeného typu kolejnic, pražců (popř. mostnic), upevňovadel a drobného kolejiva v uvedeném rozdělení koleje pro normální rozchod kolejí (1435 mm) – montáž kolejových polí ze součástí železničního svršku uvedených typů na montážní základně, popř. přímo na staveništi nebo strojní linkou – dopravu smontovaných kolejových polí nebo součástí z montážní základny na místo určení, pokud si to zvolená technologie pokládky vyžaduje – zřízení koleje pomocí kolejových polí za použití vhodného kladecího prostředku – sespojkování kolejových polí bez jejich svaření – směrovou a výškovou úpravu koleje do předepsané polohy včetně stabilizace kolejového lože – očištění a naolejování spojkových a svěrkových šroubů před zahájením provozu – pomocné a dokončovací práce – případné ztížení práce při překážách na jedné nebo obou stranách, v tunelu i při rekonstrukcích 2. Položka neobsahuje: – zřízení kolejového lože – svařování kolejnic do bezstykové koleje – broušení koleje – případnou dodávku a montáž pražcových kotev – následnou úpravu směrového a výškového uspořádání koleje 3. Způsob měření: Měří se délka koleje ve smyslu ČSN 73 6360, tj. v ose koleje.
P | 14 | R52A341 | 1 | KOLEJ 49 E1 REGENEROVANÁ, ROZD. "U", BEZSTYKOVÁ, PR. BET. PODKLADNICOVÝ UŽITÝ, UP. TUHÉ | M | 32 | 0 |  |  |  | 0 |  | R-položka |  | 2
PP
VV |  |  |  | z výkresu č. 2_001 a TZ
TS |  |  |  | 1. Položka obsahuje: – ověření kvality vyzískaných materiálů s případnou regenerací do předpisového stavu – defektoskopické zkoušky kolejnic, jsou-li vyžadovány – dodávku uvedeného typu kolejnic, pražců (popř. mostnic), upevňovadel a drobného kolejiva v uvedeném rozdělení koleje pro normální rozchod kolejí (1435 mm) – montáž kolejových polí ze součástí železničního svršku uvedených typů na montážní základně, popř. přímo na staveništi nebo strojní linkou – dopravu smontovaných kolejových polí nebo součástí z montážní základny na místo určení, pokud si to zvolená technologie pokládky vyžaduje – zřízení koleje pomocí kolejových polí za použití vhodného kladecího prostředku – sespojkování kolejových polí bez jejich svaření – očištění a naolejování spojkových a svěrkových šroubů před zahájením provozu – pomocné a dokončovací práce – případné ztížení práce při překážách na jedné nebo obou stranách, v tunelu i při rekonstrukcích 2. Položka neobsahuje: – zřízení kolejového lože – svařování kolejnic do bezstykové koleje – broušení koleje – případnou dodávku a montáž pražcových kotev – následnou úpravu směrového a výškového uspořádání koleje 3. Způsob měření: Měří se délka koleje ve smyslu ČSN 73 6360, tj. v ose koleje.
P | 15 | R542121 | 1 | SMĚROVÉ A VÝŠKOVÉ VYROVNÁNÍ KOLEJE NA PRAŽCÍCH BETONOVÝCH DO 0,05 M | M | 528.525 | 0 |  |  |  | 0 |  | R-položka |  | 2
PP
VV |  |  |  | z výkresu č. 2_002 a TZ
TS |  |  |  | 1. Položka obsahuje: – podbíjení pražců, vyrovnání nivelety stávající koleje nebo výhybkové konstrukce do 50 mm při zapojování na novostavbu (přechodový úsek) – příplatky za ztížené podmínky při práci v koleji, např. překážky po stranách koleje, práci v tunelu apod. 2. Položka neobsahuje: – případné doplnění štěrkového lože 3. Způsob měření:
P | 16 | R542312 | 1 | NÁSLEDNÁ ÚPRAVA SMĚROVÉHO A VÝŠKOVÉHO USPOŘÁDÁNÍ KOLEJE - PRAŽCE BETONOVÉ | M | 163.675 | 0 |  |  |  | 0 |  | R-položka |  | 2
PP
VV |  |  |  | z TZ
TS |  |  |  | Položka obsahuje: - geodetické měření koleje pro následnou směrovou a výškovou úpravu koleje do předepsané polohy - následnou směrovou a výškovou úpravu koleje do předepsané polohy - kontrolní geodetické měření koleje a posouzení odchylek od předepsané polohy vzhledem k příslušným technickým normám Způsob měření: - Měří se délka koleje ve smyslu ČSN 73 6360, tj. v ose koleje.
P | 17 | R545121 | 1 | SVAR KOLEJNIC (STEJNÉHO TVARU) 49 E1, T JEDNOTLIVĚ | KUS | 8 | 0 |  |  |  | 0 |  | R-položka |  | 2
PP
VV |  |  |  | z výkresu č. 2_001 a TZ
TS |  |  |  | Jednotlivým svarem se rozumí svar, který splňuje některé z následujících kriterií: – počet svarů v jednom objektu je menší než 20 ks – při vevařování lepených izolovaných styků a dilatačních zařízení do kolejí – závěrný svar při zřizování bezstykové koleje ve smyslu předpisu S3/2 Svar, který nesplňuje ani jedno z výše uvedených kriterií, je svar průběžný 1. Položka obsahuje: – úpravu koleje nebo výhybky, tj. povolení upevňovadel do vzdálenosti předepsané předpisem S3/2, jejich případná ojedinělá výměna, úprava dilatačních spar, vyrovnání kolejnic výškové a směrové, podbití stykových pražců, demontáž spojek a jejich odvoz na určené místo nebo do šrotu, případné obroušení nutných ploch apod., tak, aby mohl být vyhotoven svar, utažení upevňovadel – úpravu kolejového lože pro nasazení formy, zpětnou úprava do profilu – svaření kolejnic nebo části výhybek, opracování a obroušení svaru – úprava koleje nebo výhybkové konstrukce do stavu před svařováním – příplatky za ztížené podmínky při práci v koleji, např. překážky po stranách koleje, práci v tunelu ap. 2. Položka neobsahuje: – případné řezání koleje 3. Způsob měření:
P | 18 | R545230 | 1 | SVAR PŘECHODOVÝ (PŘECHODOVÁ KOLEJNICE) 49 E1/OSTATNÍ | KUS | 4 | 0 |  |  |  | 0 |  | R-položka |  | 2
PP
VV |  |  |  | z výkresu č. 2_001 a TZ
TS |  |  |  | 1. Položka obsahuje: – úpravu koleje nebo výhybky, tj. povolení upevňovadel, jejich případná výměna, úprava DILATAČNÍích spar, vyrovnání kolejnic výškové a směrové, případné obroušení nutných ploch apod., tak, aby mohl být vyhotoven svar – svaření kolejnic nebo části výhybek, jeho opracování a obroušení – úprava koleje nebo výhybkové konstrukce do stavu před svařováním – příplatky za ztížené podmínky při práci v koleji, např. překážky po stranách koleje, práci v tunelu ap. 2. Položka neobsahuje: – případné řezání koleje – zřízení bezstykové koleje 3. Způsob měření: Udává se počet kusů kompletní konstrukce nebo práce.
P | 19 | R549331 | 1 | ZŘÍZENÍ BEZSTYKOVÉ KOLEJE NA STÁVAJÍCÍCH ÚSECÍCH V KOLEJI | M | 163.75 | 0 |  |  |  | 0 |  | R-položka |  | 2
PP
VV |  |  |  | z TZ
TS |  |  |  | 1. Položka obsahuje: – úprava dilatačních spár a následné utažení upevňovadel – montážní přípravky na zajištění podmínek daných předpisem SŽDC S 3/2, zejména dodržení upínací teploty – směrovou a výškovou úpravu koleje – podbíjení pražců, vyrovnání nivelety koleje nebo výhybkové konstrukce do 50 mm při zapojování na novostavbu (přechodový úsek) – příplatky za ztížené podmínky při práci v koleji, např. překážky po stranách koleje, práci v tunelu ap. 2. Položka neobsahuje: – případné doplnění kolejového lože – svary 3. Způsob měření: Měří se délka koleje ve smyslu ČSN 73 6360, tj. v ose koleje.
P | 20 | R549510 | 1 | ŘEZÁNÍ KOLEJNIC BEZ OHLEDU NA TVAR | KUS | 12 | 0 |  |  |  | 0 |  | R-položka |  | 2
PP
VV |  |  |  | z výkresu č. 2_001 a TZ
TS |  |  |  | 1. Položka obsahuje: – veškeré práce a materiály spojené s řezáním kolejnic – příplatky za ztížené podmínky při práci v koleji, např. překážky po stranách koleje, práci v tunelu apod. 2. Položka neobsahuje: X 3. Způsob měření: Udává se počet kusů kompletní konstrukce nebo práce
P | 21 | R5901015020 | 1 | MĚŘENÍ PROSTOROVÉ POLOHY KOLEJE (APK) | KPL | 1 | 0 |  |  |  | 0 |  | R-položka |  | 2
PP
VV |  |  |  | z TZ
TS |  |  |  | Měření prostorové polohy koleje (APK)
P | 23 | R5910035030 | 1 | DOSAŽENÍ DOVOLENÉ UPÍNACÍ TEPLOTY V BK PRODLOUŽENÍM KOLEJNICOVÉHO PÁSU V KOLEJI TV. S49 | svar | 12 | 0 |  |  |  | 0 |  | R-položka |  | 2
PP
VV |  |  |  | z TZ
TS |  |  |  | Dosažení dovolené upínací teploty v BK prodloužením kolejnicového pásu v koleji tv. S49
P | 25 | R921930 | 1 | ANTIKOROZNÍ PROVEDENÍ UPEVŇOVADEL A JINÉHO DROBNÉHO KOLEJIVA | M | 10 | 0 |  |  |  | 0 |  | R-položka |  | 2
PP
VV |  |  |  | z výkresu č. 2_001 a TZ
TS |  |  |  | (Položka je příplatkovou jakožto materiálový rozdíl oproti standardnímu upevnění. Samostatně ji tedy nelze použít.) 1. Položka obsahuje: – antikorozní provedení určených částí upevnění žárovým zinkováním nebo jiným vhodným způsobem ve výrobním závodu – příplatky za ztížené podmínky vyskytující se při zřízení kolejových vah, např. za překážky na straně koleje apod. 2. Položka neobsahuje: – dodávku materiálu, je součástí položek zřízení koleje nebo přejezdu 3. Způsob měření: Měří se metr délkový.
P | 26 | R925110 | 1 | DRÁŽNÍ STEZKY Z DRTI TL. DO 50 MM | M2 | 23.1 | 0 |  |  |  | 0 |  | R-položka |  | 2
PP
VV |  |  |  | z TZ
TS |  |  |  | 1. Položka obsahuje: – kompletní provedení konstrukce s dodáním materiálu – urovnání povrchu do předepsaného tvaru, případně i ruční hutnění a výplň nerovností a prohlubní – zhutnění na předepsanou míru bez ohledu na způsob provádění – příplatky za ztížené podmínky vyskytující se při zřízení drážních stezek, např. za překážky na straně koleje ap. 2. Položka neobsahuje: – výplň pod drážní stezkou mezi kolejovým ložem sousedních kolejí, nacení se položkami ve sd 51 3. Způsob měření:
P | 30 | R965311 | 1 | ROZEBRÁNÍ PŘEJEZDU, PŘECHODU Z DÍLCŮ | M2 | 30 | 0 |  |  |  | 0 |  | R-položka |  | 2
PP
VV |  |  |  | z TZ
TS |  |  |  | 1. Položka obsahuje: – rozebrání železničního přejezdu nebo přechodu do součástí včetně hrubého očištění – naložení vybouraného materiálu na dopravní prostředek – příplatky za ztížené podmínky při práci v kolejišti, např. za překážky na straně koleje apod. 2. Položka neobsahuje: – náklady na zřízení a odstranění dopravního značení objízdné trasy – odvoz vybouraného materiálu do skladu nebo na likvidaci – poplatky za likvidaci odpadů, nacení se položkami ze ssd 0 3. Způsob měření: Měří se půdorysná plocha (pojízdná nebo pochozí) vlastní přejezdové konstrukce tvořené daným systémem. kolejnice a žlábky se z plochy neodečítají. Do plochy se nezapočítávají ochranné klíny, prahové vpusti apod.
SD |  | D |  | Demontáže
P | 5 | 965112 | 1 | DEMONTÁŽ KOLEJE NA BETONOVÝCH PRAŽCÍCH DO KOLEJOVÝCH POLÍ S ODVOZEM NA MONTÁŽNÍ ZÁKLADNU BEZ NÁSLEDNÉHO ROZEBRÁNÍ | M | 32 | 0 |  |  |  | 0 |  | OTSKP2022 |  | 2
PP
VV |  |  |  | z TZ
TS |  |  |  | Technická specifikace položky odpovídá příslušné cenové soustavě
P | 6 | R015150 | 901 | POPLATKY ZA LIKVIDACŮ ODPADŮ NEKONTAMINOVANÝCH - 17 05 08 ŠTĚRK Z KOLEJIŠTĚ, VČETNĚ DOPRAVY | T | 214.4 | 0 |  |  |  | 0 |  | R-položka |  | 2
PP
VV |  |  |  | z TZ
TS |  |  |  | 1. Položka obsahuje: – veškeré poplatky provozovateli skládky, recyklační linky nebo jiného zařízení na zpracování nebo likvidaci odpadů související s převzetím, uložením, zpracováním nebo likvidací odpadu - náklady spojené s dopravou odpadu z místa stavby na místo převzetí provozovatelem skládky, recyklační linky nebo jiného zařízení na zpracování nebo likvidaci odpadů - náklady spojené s vyložením a manipulací s materiálem v místě skládky 2. Položka neobsahuje: – náklady spojené s naložením a manipulací s materiálem 3. Způsob měření: (měrná jednotka - nejčastěji Tuna) určující množství odpadu vytříděného v souladu se zákonem č. 541/2020 Sb., o nakládání s odpady, v platném znění.
P | 7 | R015210 | 900 | POPLATKY ZA LIKVIDACŮ ODPADŮ NEKONTAMINOVANÝCH - 17 01 01 ŽELEZNIČNÍ PRAŽCE BETONOVÉ, VČETNĚ DOPRAVY | T | 18.305 | 0 |  |  |  | 0 |  | R-položka |  | 2
PP
VV |  |  |  | z TZ
TS |  |  |  | 1. Položka obsahuje: – veškeré poplatky provozovateli skládky, recyklační linky nebo jiného zařízení na zpracování nebo likvidaci odpadů související s převzetím, uložením, zpracováním nebo likvidací odpadu 2. Položka neobsahuje: – náklady spojené s dopravou odpadu z místa stavby na místo převzetí provozovatelem skládky, recyklační linky nebo jiného zařízení na zpracování nebo likvidaci odpadů 3. Způsob měření: Tunou se rozumí hmotnost odpadu vytříděného v souladu se zákonem č. 541/2020 Sb., o nakládání s odpady, v platném znění.
P | 8 | R015310-1 | 919 | POPLATKY ZA LIKVIDACŮ ODPADŮ NEKONTAMINOVANÝCH - 17 04 05 ŽELEZNÝ ŠROT - KONSTRUKCE, STOŽÁRY, KOLEJ, VČETNĚ DOPRAVY | T | 4.76 | 0 |  |  |  | 0 |  | R-položka |  | 2
PP
VV |  |  |  | z TZ
TS |  |  |  | 1. Položka obsahuje: – veškeré poplatky provozovateli skládky, recyklační linky nebo jiného zařízení na zpracování nebo likvidaci odpadů související s převzetím, uložením, zpracováním nebo likvidací odpadu 2. Položka neobsahuje: – náklady spojené s dopravou odpadu z místa stavby na místo převzetí provozovatelem skládky, recyklační linky nebo jiného zařízení na zpracování nebo likvidaci odpadů 3. Způsob měření: Tunou se rozumí hmotnost odpadu vytříděného v souladu se zákonem č. 541/2020 Sb., o nakládání s odpady, v platném znění.
P | 22 | R5908005130 | 1 | DEMONTÁŽ KOLEJOVÉ SPOJKY | KUS | 2 | 0 |  |  |  | 0 |  | R-položka |  | 2
PP
VV |  |  |  | z TZ
TS |  |  |  | DEMONTÁŽ KOLEJOVÉ SPOJKY
P | 28 | R965010 | 1 | ODSTRANĚNÍ KOLEJOVÉHO LOŽE A DRÁŽNÍCH STEZEK | M3 | 107.2 | 0 |  |  |  | 0 |  | R-položka |  | 2
PP
VV |  |  |  | z TZ
TS |  |  |  | 1. Položka obsahuje: – odstranění kolejového lože ručně nebo mechanizací, a to po nebo bez sejmutí kolejového roštu – příplatky za ztížené podmínky při práci v kolejišti, např. za překážky na straně koleje apod. – naložení vybouraného materiálu na dopravní prostředek 2. Položka neobsahuje: – odvoz vybouraného materiálu do skladu nebo na likvidaci – poplatky za likvidaci odpadů, nacení se položkami ze ssd 0 3. Způsob měření:
P | 29 | R965114 | 1 | DEMONTÁŽ KOLEJE NA BETONOVÝCH PRAŽCÍCH ROZEBRÁNÍM DO SOUČÁSTÍ | M | 35.6 | 0 |  |  |  | 0 |  | R-položka |  | 2
PP
VV |  |  |  | z TZ
TS |  |  |  | 1. Položka obsahuje: – uvolnění kolejového roštu z kolejového lože – odstranění kolejnicových propojek, uzemnění a jiného vybavení – případné rozřezání kolejového roštu – úplné rozebrání koleje v místě demontáže do jednotlivých součástí a jejich hrubé očištění – naložení vybouraného materiálu na dopravní prostředek – příplatky za ztížené podmínky při práci v kolejišti, např. za překážky na straně koleje apod. 2. Položka neobsahuje: – odvoz vybouraného materiálu na montážní základnu nebo na likvidaci – poplatky za likvidaci odpadů, nacení se položkami ze ssd 0 3. Způsob měření:
SD |  | O |  | Ostatní
P | 24 | R75E226 | 1 | KOMPLETNÍ GEODETICKÉ PRÁCE | HOD | 112 | 0 |  |  |  | 0 |  | R-položka |  | 2
PP
VV |  |  |  | z TZ
TS |  |  |  | Pomocné geodetické práce při stavbě. Vytýčení hranic pozemků, stavební vytyčení liniových objektů inženýrských sítí (stávajících i projektovaných), vyhotovení veškerých podkladů pro geodetickou dokumentaci, geometrické plány,…
P | 27 | R93331 | 1 | STATICKÁ ZATĚŽOVACÍ ZKOUŠKA | KUS | 1 | 0 |  |  |  | 0 |  | R-položka |  | 2
PP
VV |  |  |  | z TZ
TS |  |  |  | STATICKÁ ZATĚŽOVACÍ ZKOUŠKA - PROVEDENÍ ZKOUŠKY SE VŠEMI POMOCNÝMI PRACEMI, VČ. VÝSTUPŮ A VYHODNOCENÍ

## SO 11-11-01
SŽDC05 |  |  |  | Soupis prací objektu | [10 empty] | 3
3
S | Stavba: | S632000219 |  | Rekonstrukce a doplnění závor na přejezdu P673 v km 8,288 na trati Staňkov - Poběžovice | [6 empty] | D.2.1.1 |  | Aspe | 0,00 | 2
O | Objekt: | D.2.1.1 |  | Kolejový svršek a spodek | [9 empty] | 15,00 | 2
Typ | Poř. číslo | Kód položky | Varianta | Název položky | MJ | Množství | Jednotková hmotnost | Celková hmotnost |  |  | Jednotková cena |  | Cenové soustavy | 21,00 | 2
Dodávka
[9 empty] | Jednotková | Celkem | Jednotková | Celkem |  |  |  | Počet položek s nulovou cenou
O1 |  | SO 11-11-01 |  | Železniční spodek na přejezdu P673 v km 8,288
SD |  | 1 |  | Železniční spodek a odvodnění
P | 1 | 12931 | 1 | ČIŠTĚNÍ PŘÍKOPŮ OD NÁNOSU DO 0,25M3/M | M | 196 | 0 |  |  |  | 0 |  | OTSKP2022 |  | 2
PP
VV |  |  |  | z výkresů č. 2_001, 2_002 a TZ
TS |  |  |  | Technická specifikace položky odpovídá příslušné cenové soustavě
P | 2 | 18222 | 1 | ROZPROSTŘENÍ ORNICE VE SVAHU V TL DO 0,15M | M2 | 50 | 0 |  |  |  | 0 |  | OTSKP2022 |  | 2
PP
VV |  |  |  | z TZ
TS |  |  |  | Technická specifikace položky odpovídá příslušné cenové soustavě.
P | 3 | 18241 | 1 | ZALOŽENÍ TRÁVNÍKU RUČNÍM VÝSEVEM | M2 | 50 | 0 |  |  |  | 0 |  | OTSKP2022 |  | 2
PP
VV |  |  |  | z TZ
TS |  |  |  | Technická specifikace položky odpovídá příslušné cenové soustavě
P | 4 | 18331 | 1 | SADOVNICKÉ OBDĚLÁNÍ PŮDY | M2 | 50 | 0 |  |  |  | 0 |  | OTSKP2022 |  | 2
PP
VV |  |  |  | z TZ
TS |  |  |  | Technická specifikace položky odpovídá příslušné cenové soustavě
P | 5 | 21461 | 1 | SEPARAČNÍ GEOTEXTILIE | M2 | 189 | 0 |  |  |  | 0 |  | OTSKP2022 |  | 2
PP
VV |  |  |  | z výkresu č. 2_003 a TZ
TS |  |  |  | Technická specifikace položky odpovídá příslušné cenové soustavě
P | 6 | 87433 | 1 | POTRUBÍ Z TRUB PLASTOVÝCH ODPADNÍCH DN DO 150MM | M | 9.4 | 0 |  |  |  | 0 |  | OTSKP2022 |  | 2
PP
VV |  |  |  | z výkresu č. 2_001 a TZ
TS |  |  |  | Technická specifikace položky odpovídá příslušné cenové soustavě
P | 7 | 89516 | 1 | DRENÁŽNÍ VÝUSŤ Z BETON DÍLCŮ | KUS | 1 | 0 |  |  |  | 0 |  | OTSKP2022 |  | 2
PP
VV |  |  |  | z výkresu č. 2_001 a TZ
TS |  |  |  | Technická specifikace položky odpovídá příslušné cenové soustavě
P | 12 | R18110 | 1 | ÚPRAVA PLÁNĚ SE ZHUTNĚNÍM V HORNINĚ TŘ. I | M2 | 635 | 0 |  |  |  | 0 |  | R-položka |  | 2
PP
VV |  |  |  | z výkresu č. 2_003 a TZ
TS |  |  |  | položka zahrnuje úpravu pláně včetně vyrovnání výškových rozdílů. Míru zhutnění určuje projekt.
P | 13 | R18214 | 1 | TERÉNNÍ ÚPRAVY | M2 | 50 | 0 |  |  |  | 0 |  | R-položka |  | 2
PP
VV |  |  |  | z TZ
TS |  |  |  | položka zahrnuje úpravu terénu do požadovaného profilu
P | 14 | R18214A | 1 | TERÉNNÍ ÚPRAVY, REPROFILACE PŘÍKOPU | M2 | 588 | 0 |  |  |  | 0 |  | R-položka |  | 2
PP
VV |  |  |  | z výkresu č. 2_001 a TZ
TS |  |  |  | položka zahrnuje úpravu terénu do požadovaného profilu
P | 15 | R212635 | 1 | TRATIVODY KOMPL Z TRUB Z PLAST HM DN DO 150MM, RÝHA TŘ I | M | 75 | 0 |  |  |  | 0 |  | R-položka |  | 2
PP
VV |  |  |  | z výkresů č. 2_001, 2_002, 2_003 a TZ
TS |  |  |  | Položka platí pro kompletní konstrukce trativodů a zahrnuje zejména: - výkop rýhy předepsaného tvaru v dané třídě těžitelnosti, výplň, zásyp trativodu včetně dopravy, uložení přebytečného materiálu, dodávky předepsaného materiálu pro výplň a zásyp - zřízení spojovací vrstvy - zřízení podkladu a lože trativodu z předepsaného materiálu - dodávka a uložení trativodu předepsaného materiálu a profilu - obsyp trativodu předepsaným materiálem - ukončení trativodu zaústěním do potrubí nebo vodoteče, případně vybudování ukončujícího objektu (kapličky) dle VL - veškerý materiál, výrobky a polotovary, včetně mimostaveništní a vnitrostaveništní dopravy - nezahrnuje opláštění z geotextilie, fólie
P | 16 | R451314 | 1 | PODKLADNÍ A VÝPLŇOVÉ VRSTVY Z PROSTÉHO BETONU C20/25 | M3 | 1.5 | 0 |  |  |  | 0 |  | R-položka |  | 2
PP
VV |  |  |  | z TZ
TS |  |  |  | - dodání čerstvého betonu (betonové směsi) požadované kvality, jeho uložení do požadovaného tvaru při jakékoliv hustotě výztuže, konzistenci čerstvého betonu a způsobu hutnění, ošetření a ochranu betonu, - zhotovení nepropustného, mrazuvzdorného
P | 17 | R45152 | 1 | PODKLADNÍ A VÝPLŇOVÉ VRSTVY Z KAMENIVA DRCENÉHO | M3 | 39 | 0 |  |  |  | 0 |  | R-položka |  | 2
PP
VV |  |  |  | z výkresu č. 2_003 a TZ
TS |  |  |  | Technická specifikace položky odpovídá příslušné cenové soustavě
P | 18 | R501101 | 1 | ZŘÍZENÍ KONSTRUKČNÍ VRSTVY TĚLESA ŽELEZNIČNÍHO SPODKU ZE ŠTĚRKODRTI STABILIZOVANÉ CEMENTEM | M3 | 66 | 0 |  |  |  | 0 |  | R-položka |  | 2
PP
VV |  |  |  | z výkresu č. 2_003 a TZ
TS |  |  |  | 1. Položka obsahuje: – nákup a dodání materiálů pro uvedenou stabilizaci v požadované kvalitě podle zadávací dokumentace, včetně pojiva – očištění podkladu případně zřízení spojovací vrstvy – uložení materiálů pro stabilizaci dle předepsaného technologického předpisu – zřízení vrstvy na místě nebo z dovezeného materiálu (z mísícího centra), bez rozlišení šířky, pokládání vrstvy po etapách, příp. dílčích vrstvách, včetně pracovních spar a spojů – hutnění na předepsanou míru hutnění – průkazní zkoušky, kontrolní zkoušky a kontrolní měření – úpravu napojení, ukončení a těsnění podél odvodňovacích zařízení, vpustí, šachet apod. – těsnění, tmelení a výplň spar a otvorů – ošetření úložiště po celou dobu práce v něm včetně klimatických opatření – ztížení v okolí vedení, konstrukcí a objektů a jejich dočasné zajištění – ztížení provádění vč. hutnění ve ztížených podmínkách a stísněných prostorech – úpravu povrchu vrstvy 2. Položka neobsahuje: X 3. Způsob měření: Měří se metr krychlový.
P | 19 | R501101 | 11 | ZŘÍZENÍ KONSTRUKČNÍ VRSTVY TĚLESA ŽELEZNIČNÍHO SPODKU ZE ŠTĚRKODRTI NOVÉ | M3 | 59 | 0 |  |  |  | 0 |  | R-položka |  | 2
PP
VV |  |  |  | z výkresu č. 2_003 a TZ
TS |  |  |  | 1. Položka obsahuje: – nákup a dodání štěrkodrtě v požadované kvalitě podle zadávací dokumentace – očištění podkladu, případně zřízení spojovací vrstvy – uložení štěrkodrtě dle předepsaného technologického předpisu – zřízení podkladní nebo konstrukční vrstvy ze štěrkodrtě bez rozlišení šířky, pokládání vrstvy po etapách, případně dílčích vrstvách, včetně pracovních spar a spojů – hutnění na předepsanou míru hutnění – průkazní zkoušky, kontrolní zkoušky a kontrolní měření – úpravu napojení, ukončení a těsnění podél odvodňovacích zařízení, vpustí, šachet apod. – těsnění, tmelení a výplň spar a otvorů – ošetření úložiště po celou dobu práce v něm vč. klimatických opatření – ztížení v okolí inženýrských vedení, konstrukcí a objektů a jejich dočasné zajištění – ztížení provádění včetně hutnění ve ztížených podmínkách a stísněných prostorech – úpravu povrchu vrstvy 2. Položka neobsahuje: X 3. Způsob měření:
P | 22 | R894846 | 1 | ŠACHTY KONTROLNÍ PLASTOVÉ D 400MM S TĚŽKÝM POKLOPEM | KUS | 3 | 0 |  |  |  | 0 |  | R-položka |  | 2
PP
VV |  |  |  | z výkresu č. 2_001 a TZ
TS |  |  |  | položka zahrnuje: - poklopy s rámem z předepsaného materiálu a tvaru - předepsané plastové skruže, dno a není-li uvedeno jinak i podkladní vrstvu (z kameniva nebo betonu). - výplň, těsnění a tmelení spár a spojů, - očištění a ošetření úložných ploch, - předepsané podkladní konstrukce
SD |  | O |  | Ostatní
P | 21 | R75E226 | 1 | KOMPLETNÍ GEODETICKÉ PRÁCE | HOD | 124 | 0 |  |  |  | 0 |  | R-položka |  | 2
PP
VV |  |  |  | z TZ
TS |  |  |  | Pomocné geodetické práce při stavbě. Vytýčení hranic pozemků, stavební vytyčení liniových objektů inženýrských sítí (stávajících i projektovaných), vyhotovení veškerých podkladů pro geodetickou dokumentaci, geometrické plány,…
P | 23 | R93331 | 1 | STATICKÁ ZATĚŽOVACÍ ZKOUŠKA | KUS | 8 | 0 |  |  |  | 0 |  | R-položka |  | 2
PP
VV |  |  |  | z TZ
TS |  |  |  | STATICKÁ ZATĚŽOVACÍ ZKOUŠKA - PROVEDENÍ ZKOUŠKY SE VŠEMI POMOCNÝMI PRACEMI, VČ. VÝSTUPŮ A VYHODNOCENÍ
SD |  | OST |  | Ostatní práce, demontáže
P | 8 | 96616 | 1 | BOURÁNÍ KONSTRUKCÍ ZE ŽELEZOBETONU | M3 | 0.8 | 0 |  |  |  | 0 |  | OTSKP2022 |  | 2
PP
VV |  |  |  | z TZ
TS |  |  |  | Technická specifikace položky odpovídá příslušné cenové soustavě
P | 9 | 966358 | 1 | BOURÁNÍ PROPUSTŮ Z TRUB DN DO 600MM | M | 5 | 0 |  |  |  | 0 |  | OTSKP2022 |  | 2
PP
VV |  |  |  | z TZ
TS |  |  |  | Technická specifikace položky odpovídá příslušné cenové soustavě
P | 10 | R015140 | 910 | POPLATKY ZA LIKVIDACI ODPADŮ NEKONTAMINOVANÝCH - 17 01 01 BETON Z DEMOLIC OBJEKTŮ, ZÁKLADŮ TV, VČETNĚ DOPRAVY | T | 5.03 | 0 |  |  |  | 0 |  | R-položka |  | 2
PP
VV |  |  |  | z TZ
TS |  |  |  | 1. Položka obsahuje: – veškeré poplatky provozovateli skládky, recyklační linky nebo jiného zařízení na zpracování nebo likvidaci odpadů související s převzetím, uložením, zpracováním nebo likvidací odpadu - náklady spojené s dopravou odpadu z místa stavby na místo převzetí provozovatelem skládky, recyklační linky nebo jiného zařízení na zpracování nebo likvidaci odpadů - náklady spojené s vyložením a manipulací s materiálem v místě skládky 2. Položka neobsahuje: – náklady spojené s naložením a manipulací s materiálem 3. Způsob měření: (měrná jednotka - nejčastěji Tuna) určující množství odpadu vytříděného v souladu se zákonem č. 541/2020 Sb., o nakládání s odpady, v platném znění.
P | 11 | R015150 | 901 | POPLATKY ZA LIKVIDACŮ ODPADŮ NEKONTAMINOVANÝCH - 17 05 08 ŠTĚRK Z KOLEJIŠTĚ, VČETNĚ DOPRAVY | T | 321 | 0 |  |  |  | 0 |  | R-položka |  | 2
PP
VV |  |  |  | z TZ
TS |  |  |  | 1. Položka obsahuje: – veškeré poplatky provozovateli skládky, recyklační linky nebo jiného zařízení na zpracování nebo likvidaci odpadů související s převzetím, uložením, zpracováním nebo likvidací odpadu - náklady spojené s dopravou odpadu z místa stavby na místo převzetí provozovatelem skládky, recyklační linky nebo jiného zařízení na zpracování nebo likvidaci odpadů - náklady spojené s vyložením a manipulací s materiálem v místě skládky 2. Položka neobsahuje: – náklady spojené s naložením a manipulací s materiálem 3. Způsob měření: (měrná jednotka - nejčastěji Tuna) určující množství odpadu vytříděného v souladu se zákonem č. 541/2020 Sb., o nakládání s odpady, v platném znění.
P | 20 | R501101D | 1 | ODSTRANĚNÍ KONSTRUKČNÍ VRSTVY TĚLESA ZE ŽELEZNIČNÍHO SPODKU ZE ŠTĚRKODRTI | M3 | 160.5 | 0 |  |  |  | 0 |  | R-položka |  | 2
PP
VV |  |  |  | z TZ
TS |  |  |  | 1. Položka obsahuje: – odstranění koonstrukční vrstvy ručně nebo mechanizací – příplatky za ztížené podmínky při práci v kolejišti, např. za překážky na straně koleje apod. – naložení vybouraného materiálu na dopravní prostředek 2. Položka neobsahuje: – odvoz vybouraného materiálu do skladu nebo na likvidaci – poplatky za likvidaci odpadů, nacení se položkami ze ssd 0 3. Způsob měření: Měří se metry krychlové odtěženého kolejového lože v ulehlém (původním) stavu.

## SO 11-13-01
SŽDC05 |  |  |  | Soupis prací objektu | [10 empty] | 3
3
S | Stavba: | S632000219 |  | Rekonstrukce a doplnění závor na přejezdu P673 v km 8,288 na trati Staňkov - Poběžovice | [6 empty] | D.2.1.3 |  | Aspe | 0,00 | 2
O | Objekt: | D.2.1.3 |  | Přejezdy a přechody | [9 empty] | 15,00 | 2
Typ | Poř. číslo | Kód položky | Varianta | Název položky | MJ | Množství | Jednotková hmotnost | Celková hmotnost |  |  | Jednotková cena |  | Cenové soustavy | 21,00 | 2
Dodávka
[9 empty] | Jednotková | Celkem | Jednotková | Celkem |  |  |  | Počet položek s nulovou cenou
O1 |  | SO 11-13-01 |  | Přejezdová konstrukce přejezdu P673 v km 8,288
SD |  | 1 |  | Zemní práce
P | 14 | R27211.1 | 1 | ZÁKLADY Z DÍLCŮ BETONOVÝCH | M | 18 | 0 |  |  |  | 0 |  | R-položka |  | 2
PP
VV |  |  |  | z výkresu č. 2_002 a TZ
TS |  |  |  | - dodání dílce požadovaného tvaru a vlastností, jeho skladování, doprava a osazení do definitivní polohy, včetně komplexní technologie výroby a montáže dílců, ošetření a ochrana dílců, - úpravy a zařízení pro uložení a transport dílce, - veškeré požadované úpravy dílců, včetně doplňkových konstrukcí a vybavení, - sestavení dílce na stavbě včetně montážních zařízení, plošin a prahů a pod., - výplň, těsnění a tmelení spár a spojů, - očištění a ošetření úložných ploch, - zednické výpomoce pro montáž dílců, - označení dílce výrobním štítkem nebo jiným způsobem, - úpravy dílce pro dodržení požadované přesnosti jeho osazení, včetně případných měření, - veškerá zařízení pro zajištění stability v každém okamžiku, - další práce dané případně specifikací k příslušnému prefabrik. dílci (úprava pohledových ploch, příp. rubových ploch, osazení měřících zařízení, zkoušení a měření dílců a pod.).
P | 16 | R31815 | 1 | ZDI ODDĚLOVACÍ A OHRADNÍ Z DÍLCŮ Z PLAST HMOT - ZÁVĚRNÉ ZÍDKY | M | 18 | 0 |  |  |  | 0 |  | R-položka |  | 2
PP
VV |  |  |  | z výkresů č. 2_001, 2_002 a TZ
TS |  |  |  | - dodání dílce požadovaného tvaru a vlastností, jeho skladování, doprava a osazení do definitivní polohy, včetně komplexní technologie výroby a montáže dílců, ošetření a ochrana dílců, - úpravy a zařízení pro uložení a transport dílce, - veškeré požadované úpravy dílců, včetně doplňkových konstrukcí a vybavení, - sestavení dílce na stavbě včetně montážních zařízení, plošin a prahů a pod., - výplň, těsnění a tmelení spár a spojů, - očištění a ošetření úložných ploch, - zednické výpomoce pro montáž dílců, - označení dílce výrobním štítkem nebo jiným způsobem, - úpravy dílce pro dodržení požadované přesnosti jeho osazení, včetně případných měření, - veškerá zařízení pro zajištění stability v každém okamžiku, - další práce dané případně specifikací k příslušnému prefabrik. dílci (úprava pohledových ploch, příp. rubových ploch, osazení měřících zařízení, zkoušení a měření dílců a pod.).
P | 29 | R921112 | 1 | ŽELEZNIČNÍ PŘEJEZD CELOPRYŽOVÝ NA BETONOVÝCH PRAŽCÍCH | M2 | 30 | 0 |  |  |  | 0 |  | R-položka |  | 2
PP
VV |  |  |  | z výkresů č. 2_001, 2_002 a TZ
TS |  |  |  | 1. Položka obsahuje: – úpravu a hutnění podloží přejezdové konstrukce – dodávku přejezdové konstrukce s veškerými prvky a částmi daného typu přejezdové konstrukce včetně závěrných zídek a jejich betonového základu dle odpovídajících vzorových listů a TKP – montáž přejezdové konstrukce z dílů a součástí na místě při přerušení železničního a silničního provozu – speciální montážní nářadí, závěsné zařízení – ochranné náběhy, koncové i mezilehlé zarážky, podélnou fixaci atd. – příplatky za ztížené podmínky vyskytující se při zřízení přejezdu, např. za překážky na straně koleje ap. 2. Položka neobsahuje: – zřízení, pronájem a odstranění dopravního značení objízdné trasy – úpravy koleje (např. posun pražců, doplnění kolejového lože, směrová a výšková úprava) – silniční panely v přechodu těles a prefabrikované základy pod závěrnými zídkami – prahovou vpusť 3. Způsob měření: Měří se půdorysná plocha (pojízdná nebo pochozí) vlastní přejezdové konstrukce tvořené daným systémem. kolejnice a žlábky se z plochy neodečítají. Do plochy se nezapočítávají ochranné klíny, prahové vpusti apod.
SD |  | 2 |  | Komunikace
P | 3 | 572211 | 1 | SPOJOVACÍ POSTŘIK Z ASFALTU DO 0,5KG/M2 | M2 | 51 | 0 |  |  |  | 0 |  | OTSKP2022 |  | 2
PP
VV |  |  |  | z výkresu č. 2_002 a TZ
TS |  |  |  | Technická specifikace položky odpovídá příslušné cenové soustavě
P | 21 | R56330 | 1 | VOZOVKOVÉ VRSTVY ZE ŠTĚRKODRTI | M3 | 12 | 0 |  |  |  | 0 |  | R-položka |  | 2
PP
VV |  |  |  | z výkresu č. 2_002 a TZ
TS |  |  |  | - dodání kameniva předepsané kvality a zrnitosti - rozprostření a zhutnění vrstvy v předepsané tloušťce - zřízení vrstvy bez rozlišení šířky, pokládání vrstvy po etapách - nezahrnuje postřiky, nátěry
P | 22 | R5740E6 | 1 | ASFALTOVÝ BETON PRO PODKLADNÍ VRSTVY ACP 16+, 16S | M3 | 0.9 | 0 |  |  |  | 0 |  | R-položka |  | 2
PP
VV |  |  |  | z výkresu č. 2_002 a TZ
TS |  |  |  | - dodání směsi v požadované kvalitě - očištění podkladu - uložení směsi dle předepsaného technologického předpisu, zhutnění vrstvy v předepsané tloušťce - zřízení vrstvy bez rozlišení šířky, pokládání vrstvy po etapách, včetně pracovních spar a spojů - úp
P | 23 | R574A04 | 1 | ASFALTOVÝ BETON PRO OBRUSNÉ VRSTVY ACO 11+, 11S | M3 | 0.8 | 0 |  |  |  | 0 |  | R-položka |  | 2
PP
VV |  |  |  | z výkresu č. 2_002 a TZ
TS |  |  |  | - dodání směsi v požadované kvalitě - očištění podkladu - uložení směsi dle předepsaného technologického předpisu, zhutnění vrstvy v předepsané tloušťce - zřízení vrstvy bez rozlišení šířky, pokládání vrstvy po etapách, včetně pracovních spar a spojů - úp
P | 24 | R574C06 | 1 | ASFALTOVÝ BETON PRO LOŽNÍ VRSTVY ACL 16+, 16S | M3 | 1 | 0 |  |  |  | 0 |  | R-položka |  | 2
PP
VV |  |  |  | z výkresu č. 2_002 a TZ
TS |  |  |  | - dodání směsi v požadované kvalitě - očištění podkladu - uložení směsi dle předepsaného technologického předpisu, zhutnění vrstvy v předepsané tloušťce - zřízení vrstvy bez rozlišení šířky, pokládání vrstvy po etapách, včetně pracovních spar a spojů - úp
P | 30 | R931322 | 1 | TĚSNĚNÍ DILATAČ SPAR ASF ZÁLIVKOU MODIFIK PRŮŘ DO 200MM2 | M | 23 | 0 |  |  |  | 0 |  | R-položka |  | 2
PP
VV |  |  |  | z výkresu č. 2_001 a TZ
TS |  |  |  | Technická specifikace položky odpovídá příslušné cenové soustavě
P | 31 | R93818 | 1 | OČIŠTĚNÍ ASFALT VOZOVEK ZAMETENÍM | M2 | 51 | 0 |  |  |  | 0 |  | R-položka |  | 2
PP
VV |  |  |  | z TZ
TS |  |  |  | položka zahrnuje očištění předepsaným způsobem včetně odklizení vzniklého odpadu
SD |  | D |  | Demontáže
P | 7 | R015111 | 907 | POPLATKY ZA LIKVIDACI ODPADŮ NEKONTAMINOVANÝCH - 17 05 04 VYTĚŽENÉ ZEMINY A HORNINY - I. TŘÍDA TĚŽITELNOSTI), VČETNĚ DOPRAVY | T | 80 | 0 |  |  |  | 0 |  | R-položka |  | 2
PP
VV |  |  |  | z TZ
TS |  |  |  | 1. Položka obsahuje: – veškeré poplatky provozovateli skládky, recyklační linky nebo jiného zařízení na zpracování nebo likvidaci odpadů související s převzetím, uložením, zpracováním nebo likvidací odpadu - náklady spojené s dopravou odpadu z místa stavby na místo převzetí provozovatelem skládky, recyklační linky nebo jiného zařízení na zpracování nebo likvidaci odpadů - náklady spojené s vyložením a manipulací s materiálem v místě skládky 2. Položka neobsahuje: – náklady spojené s naložením a manipulací s materiálem 3. Způsob měření: (měrná jednotka - nejčastěji Tuna) určující množství odpadu vytříděného v souladu se zákonem č. 541/2020 Sb., o nakládání s odpady, v platném znění.
P | 8 | R015130 | 912 | POPLATKY ZA LIKVIDACŮ ODPADŮ NEKONTAMINOVANÝCH - 17 03 02 VYBOURANÝ ASFALTOVÝ BETON BEZ DEHTU, VČETNĚ DOPRAVY | T | 11.7 | 0 |  |  |  | 0 |  | R-položka |  | 2
PP
VV |  |  |  | z TZ
TS |  |  |  | 1. Položka obsahuje: – veškeré poplatky provozovateli skládky, recyklační linky nebo jiného zařízení na zpracování nebo likvidaci odpadů související s převzetím, uložením, zpracováním nebo likvidací odpadu - náklady spojené s dopravou odpadu z místa stavby na místo převzetí provozovatelem skládky, recyklační linky nebo jiného zařízení na zpracování nebo likvidaci odpadů - náklady spojené s vyložením a manipulací s materiálem v místě skládky 2. Položka neobsahuje: – náklady spojené s naložením a manipulací s materiálem 3. Způsob měření: (měrná jednotka - nejčastěji Tuna) určující množství odpadu vytříděného v souladu se zákonem č. 541/2020 Sb., o nakládání s odpady, v platném znění.
P | 9 | R015330 | 911 | POPLATKY ZA LIKVIDACŮ ODPADŮ NEKONTAMINOVANÝCH - 17 05 04 KAMENNÁ SUŤ, VČETNĚ DOPRAVY | T | 23.4 | 0 |  |  |  | 0 |  | R-položka |  | 2
PP
VV |  |  |  | z TZ
TS |  |  |  | 1. Položka obsahuje: – veškeré poplatky provozovateli skládky, recyklační linky nebo jiného zařízení na zpracování nebo likvidaci odpadů související s převzetím, uložením, zpracováním nebo likvidací odpadu - náklady spojené s dopravou odpadu z místa stavby na místo převzetí provozovatelem skládky, recyklační linky nebo jiného zařízení na zpracování nebo likvidaci odpadů - náklady spojené s vyložením a manipulací s materiálem v místě skládky 2. Položka neobsahuje: – náklady spojené s naložením a manipulací s materiálem 3. Způsob měření: (měrná jednotka - nejčastěji Tuna) určující množství odpadu vytříděného v souladu se zákonem č. 541/2020 Sb., o nakládání s odpady, v platném znění.
P | 10 | R11333 | 1 | ODSTRANĚNÍ PODKLADU ZPEVNĚNÝCH PLOCH S ASFALT POJIVEM | M3 | 11.7 | 0 |  |  |  | 0 |  | R-položka |  | 2
PP
VV |  |  |  | z TZ
TS |  |  |  | Položka zahrnuje odstranění podkladu zpevněné plochy s asfaltovým pojivem, naložení odstraněného materiálu na dopravní prostředek. nezahrnuje dopravu na skládku ani poplatky za uložení na skládku.
P | 11 | R11372 | 1 | FRÉZOVÁNÍ ZPEVNĚNÝCH PLOCH ASFALTOVÝCH | M3 | 5.85 | 0 |  |  |  | 0 |  | R-položka |  | 2
PP
VV |  |  |  | z TZ
TS |  |  |  | Položka zahrnuje, frézování asfaltových ploch za účelem odstranění této vrstvy, manipulaci s vybouranou sutí a s vybouranými hmotami - naložení na dopravní prostředek. Nezahrnuje dopravu na skládku ani poplatek za skládku.
P | 20 | R465923 | 1 | ROZEBRÁNÍ DLAŽBY Z BETON DLAŽDIC | M2 | 13 | 0 |  |  |  | 0 |  | R-položka |  | 2
PP
VV |  |  |  | z TZ
TS |  |  |  | rozebrání stávající dlažby zahrnuje nezbytnou manipulaci s tímto materiálem (nakládání, doprava, složení, očištění) - - nutné zemní práce (svahování, úpravu pláně a pod.)
SD |  | O |  | Ostatní
P | 15 | R2940 | 1 | OSTATNÍ POŽADAVKY - INŽENÝRSKÉ PRÁCE | HOD | 8 | 0 |  |  |  | 0 |  | R-položka |  | 2
PP
VV |  |  |  | z TZ
TS |  |  |  | NÁKLADY NA INŽENÝRSKÉ PRÁCE V PRŮBĚHU REALIZACE
P | 17 | R3720 | 1 | POMOC PRÁCE ZAJIŠŤ NEBO ZŘÍZ REGULACI A OCHRANU DOPRAVY - DIO | KPL | 1 | 0 |  |  |  | 0 |  | R-položka |  | 2
PP
VV |  |  |  | z TZ
TS |  |  |  | zahrnuje objednatelem povolené náklady na služby pro zhotovitele
P | 27 | R75E226 | 1 | KOMPLETNÍ GEODETICKÉ PRÁCE | HOD | 28 | 0 |  |  |  | 0 |  | R-položka |  | 2
PP
VV |  |  |  | z TZ
TS |  |  |  | Pomocné geodetické práce při stavbě. Vytýčení hranic pozemků, stavební vytyčení liniových objektů inženýrských sítí (stávajících i projektovaných), vyhotovení veškerých podkladů pro geodetickou dokumentaci, geometrické plány,…
SD |  | OST |  | Ostatní práce
P | 1 | 18241 | 1 | ZALOŽENÍ TRÁVNÍKU RUČNÍM VÝSEVEM | M2 | 20 | 0 |  |  |  | 0 |  | OTSKP2022 |  | 2
PP
VV |  |  |  | z výkresu č. 2_001 a TZ
TS |  |  |  | Technická specifikace položky odpovídá příslušné cenové soustavě
P | 2 | 18331 | 1 | SADOVNICKÉ OBDĚLÁNÍ PŮDY | M2 | 20 | 0 |  |  |  | 0 |  | OTSKP2022 |  | 2
PP
VV |  |  |  | z výkresu č. 2_001 a TZ
TS |  |  |  | Technická specifikace položky odpovídá příslušné cenové soustavě
P | 4 | 917223 | 1 | SILNIČNÍ A CHODNÍKOVÉ OBRUBY Z BETONOVÝCH OBRUBNÍKŮ ŠÍŘ 100MM | M | 3 | 0 |  |  |  | 0 |  | OTSKP2022 |  | 2
PP
VV |  |  |  | z výkresu č. 2_001 a TZ
TS |  |  |  | Technická specifikace položky odpovídá příslušné cenové soustavě
P | 5 | 917224 | 1 | SILNIČNÍ A CHODNÍKOVÉ OBRUBY Z BETONOVÝCH OBRUBNÍKŮ ŠÍŘ 150MM | M | 3 | 0 |  |  |  | 0 |  | OTSKP2022 |  | 2
PP
VV |  |  |  | z výkresu č. 2_001 a TZ
TS |  |  |  | Technická specifikace položky odpovídá příslušné cenové soustavě
P | 6 | 919113 | 1 | ŘEZÁNÍ ASFALTOVÉHO KRYTU VOZOVEK TL DO 150MM | M | 23 | 0 |  |  |  | 0 |  | OTSKP2022 |  | 2
PP
VV |  |  |  | z výkresu č. 2_001 a TZ
TS |  |  |  | Technická specifikace položky odpovídá příslušné cenové soustavě
P | 12 | R12373 | 1 | ODKOP PRO SPOD STAVBU SILNIC A ŽELEZNIC TŘ. I | M3 | 40 | 0 |  |  |  | 0 |  | R-položka |  | 2
PP
VV |  |  |  | z TZ
TS |  |  |  | položka zahrnuje: - vodorovná a svislá doprava, přemístění, přeložení, manipulace s výkopkem - kompletní provedení vykopávky nezapažené i zapažené - ošetření výkopiště po celou dobu práce v něm vč. klimatických opatření - ztížení vykopávek v blízkosti podzemního vedení, konstrukcí a objektů vč. jejich dočasného zajištění - ztížení pod vodou, v okolí výbušnin, ve stísněných prostorech a pod. - příplatek za lepivost - těžení po vrstvách, pásech a po jiných nutných částech (figurách) - čerpání vody vč. čerpacích jímek, potrubí a pohotovostní čerpací soupravy (viz ustanovení k pol. 1151,2) - potřebné snížení hladiny podzemní vody - těžení a rozpojování jednotlivých balvanů - vytahování a nošení výkopku - svahování a přesvah. svahů do konečného tvaru, výměna hornin v podloží a v pláni znehodnocené klimatickými vlivy - ruční vykopávky, odstranění kořenů a napadávek - pažení, vzepření a rozepření vč. přepažování (vyjma štětových stěn) - úpravu, ochranu a očištění dna, základové spáry, stěn a svahů - zhutnění podloží, případně i svahů vč. svahování - zřízení stupňů v podloží a lavic na svazích, není-li pro tyto práce zřízena samostatná položka - udržování výkopiště a jeho ochrana proti vodě - odvedení nebo obvedení vody v okolí výkopiště a ve výkopišti - třídění výkopku - veškeré pomocné konstrukce umožňující provedení vykopávky (příjezdy, sjezdy, nájezdy, lešení, podpěr. konstr., přemostění, zpevněné plochy, zakrytí a pod.) - nezahrnuje uložení zeminy (na skládku, do násypu) ani poplatky za skládku, vykazují se v položce č.0141**
P | 13 | R18214 | 1 | TERÉNNÍ ÚPRAVY | M2 | 20 | 0 |  |  |  | 0 |  | R-položka |  | 2
PP
VV |  |  |  | z TZ
TS |  |  |  | položka zahrnuje úpravu terénu do požadovaného profilu
P | 18 | R451314 | 1 | PODKLADNÍ A VÝPLŇOVÉ VRSTVY Z PROSTÉHO BETONU C20/25 | M3 | 3 | 0 |  |  |  | 0 |  | R-položka |  | 2
PP
VV |  |  |  | z TZ
TS |  |  |  | - dodání čerstvého betonu (betonové směsi) požadované kvality, jeho uložení do požadovaného tvaru při jakékoliv hustotě výztuže, konzistenci čerstvého betonu a způsobu hutnění, ošetření a ochranu betonu, - zhotovení nepropustného, mrazuvzdorného
P | 19 | R45152 | 1 | PODKLADNÍ A VÝPLŇOVÉ VRSTVY Z KAMENIVA DRCENÉHO | M3 | 1 | 0 |  |  |  | 0 |  | R-položka |  | 2
PP
VV |  |  |  | z TZ
TS |  |  |  | položka zahrnuje dodávku předepsaného kameniva, mimostaveništní a vnitrostaveništní dopravu a jeho uložení není-li v zadávací dokumentaci uvedeno jinak, jedná se o nakupovaný materiál
P | 25 | R582612 | 1 | KRYTY Z BETON DLAŽDIC SE ZÁMKEM ŠEDÝCH TL 80MM DO LOŽE Z KAM | M2 | 9 | 0 |  |  |  | 0 |  | R-položka |  | 2
PP
VV |  |  |  | z výkresu č. 2_001 a TZ
TS |  |  |  | Technická specifikace položky odpovídá příslušné cenové soustavě
P | 26 | R58261B | 1 | KRYTY Z BETON DLAŽDIC SE ZÁMKEM BAREV RELIÉF TL 80MM DO LOŽE Z KAM | M2 | 4 | 0 |  |  |  | 0 |  | R-položka |  | 2
PP
VV |  |  |  | z výkresu č. 2_001 a TZ
TS |  |  |  | Technická specifikace položky odpovídá příslušné cenové soustavě
P | 28 | R915211 | 1 | VODOROVNÉ DOPRAVNÍ ZNAČENÍ PLASTEM HLADKÉ - DODÁVKA A POKLÁDKA | KPL | 1 | 0 |  |  |  | 0 |  | R-položka |  | 2
PP
VV |  |  |  | z výkresu č. 2_001 a TZ
TS |  |  |  | položka zahrnuje: - dodání a pokládku nátěrového materiálu (měří se pouze natíraná plocha) - předznačení a reflexní úpravu

## SO 11-76-01
SŽDC05 |  |  |  | Soupis prací objektu | [10 empty] | 3
3
S | Stavba: | S632000219 |  | Rekonstrukce a doplnění závor na přejezdu P673 v km 8,288 na trati Staňkov - Poběžovice | [6 empty] | D.2.3.6 |  | Aspe | 0,00 | 2
O | Objekt: | D.2.3.6 |  | Rozvody VN, NN, osvětlení a dálkové ovládání odpojovačů | [9 empty] | 15,00 | 2
Typ | Poř. číslo | Kód položky | Varianta | Název položky | MJ | Množství | Jednotková hmotnost | Celková hmotnost |  |  | Jednotková cena |  | Cenové soustavy | 21,00 | 2
Dodávka
[9 empty] | Jednotková | Celkem | Jednotková | Celkem |  |  |  | Počet položek s nulovou cenou
O1 |  | SO 11-76-01 |  | Elektrická přípojka NN přejezdu P673 v km 8,288
SD |  | 2 |  | Pokládka a montáž
P | 1 | 702211 | 1 | KABELOVÁ CHRÁNIČKA ZEMNÍ DN DO 100 MM | M | 90 | 0 |  |  |  | 0 |  | OTSKP2022 |  | 2
PP
VV |  |  |  | z TZ
TS |  |  |  | Technická specifikace položky odpovídá příslušné cenové soustavě
P | 2 | 741413 | 1 | ZÁSUVKA/PŘÍVODKA PRŮMYSLOVÁ, KRYTÍ IP 44 400 V, DO 63 A | KUS | 1 | 0 |  |  |  | 0 |  | OTSKP2022 |  | 2
PP
VV |  |  |  | z výkresu č. 2_003 a TZ
TS |  |  |  | Technická specifikace položky odpovídá příslušné cenové soustavě
P | 3 | 742L14 | 1 | UKONČENÍ DVOU AŽ PĚTIŽÍLOVÉHO KABELU V ROZVADĚČI NEBO NA PŘÍSTROJI OD 70 DO 120 MM2 | KUS | 1 | 0 |  |  |  | 0 |  | OTSKP2022 |  | 2
PP
VV |  |  |  | z výkresu č. 2_002 a TZ
TS |  |  |  | Technická specifikace položky odpovídá příslušné cenové soustavě
P | 4 | 742P13 | 1 | ZATAŽENÍ KABELU DO CHRÁNIČKY - KABEL DO 4 KG/M | M | 90 | 0 |  |  |  | 0 |  | OTSKP2022 |  | 2
PP
VV |  |  |  | z TZ
TS |  |  |  | Technická specifikace položky odpovídá příslušné cenové soustavě
P | 5 | 742P15 | 1 | OZNAČOVACÍ ŠTÍTEK NA KABEL | KUS | 3 | 0 |  |  |  | 0 |  | OTSKP2022 |  | 2
PP
VV |  |  |  | z TZ
TS |  |  |  | Technická specifikace položky odpovídá příslušné cenové soustavě
P | 6 | 742Z23 | 1 | DEMONTÁŽ KABELOVÉHO VEDENÍ NN | M | 15 | 0 |  |  |  | 0 |  | OTSKP2022 |  | 2
PP
VV |  |  |  | z výkresu č. 2_002 a TZ
TS |  |  |  | Technická specifikace položky odpovídá příslušné cenové soustavě
P | 7 | 744633 | 1 | JISTIČ TŘÍPÓLOVÝ (10 KA) OD 13 DO 20 A | KUS | 1 | 0 |  |  |  | 0 |  | OTSKP2022 |  | 2
PP
VV |  |  |  | z výkresu č. 2_003 a TZ
TS |  |  |  | Technická specifikace položky odpovídá příslušné cenové soustavě
P | 8 | 744H11 | 1 | POJISTKOVÝ SPODEK/LIŠTA PRO NOŽOVÉ POJISTKY JEDNOPÓLOVÝ DO 160 A | KUS | 1 | 0 |  |  |  | 0 |  | OTSKP2022 |  | 2
PP
VV |  |  |  | z výkresu č. 2_003 a TZ
TS |  |  |  | Technická specifikace položky odpovídá příslušné cenové soustavě
P | 9 | 744I01 | 1 | POJISTKOVÁ VLOŽKA DO 160 A | KUS | 3 | 0 |  |  |  | 0 |  | OTSKP2022 |  | 2
PP
VV |  |  |  | z výkresu č. 2_003 a TZ
TS |  |  |  | Technická specifikace položky odpovídá příslušné cenové soustavě
P | 10 | 744J41 | 1 | SILOVÝ KOMPLETNÍ PŘEPÍNAČ 1-0-1 TŘÍ-ČTYŘPÓLOVÝ DO 32 A | KUS | 1 | 0 |  |  |  | 0 |  | OTSKP2022 |  | 2
PP
VV |  |  |  | z výkresu č. 2_003 a TZ
TS |  |  |  | Technická specifikace položky odpovídá příslušné cenové soustavě
P | 11 | 744Q21 | 1 | SVODIČ PŘEPĚTÍ TYP 1+2 (TŘÍDA B+C) 1-2 PÓLOVÝ | KUS | 3 | 0 |  |  |  | 0 |  | OTSKP2022 |  | 2
PP
VV |  |  |  | z výkresu č. 2_003 a TZ
TS |  |  |  | Technická specifikace položky odpovídá příslušné cenové soustavě
P | 12 | 747111 | 1 | KONTROLA SILOVÝCH ROZVADĚČŮ NN, 1 POLE | KUS | 2 | 0 |  |  |  | 0 |  | OTSKP2022 |  | 2
PP
VV |  |  |  | z TZ
TS |  |  |  | Technická specifikace položky odpovídá příslušné cenové soustavě
P | 13 | 747701 | 1 | DOKONČOVACÍ MONTÁŽNÍ PRÁCE NA ELEKTRICKÉM ZAŘÍZENÍ | HOD | 8 | 0 |  |  |  | 0 |  | OTSKP2022 |  | 2
PP
VV |  |  |  | z TZ
TS |  |  |  | Technická specifikace položky odpovídá příslušné cenové soustavě
P | 15 | R015310 | 917 | POPLATKY ZA LIKVIDACŮ ODPADŮ NEKONTAMINOVANÝCH - 16 02 14 ELEKTROŠROT (VYŘAZENÁ EL. ZAŘÍZENÍ A PŘÍSTR. - AL, CU A VZ. KOVY), VČETNĚ DOPRAVY | T | 0.018 | 0 |  |  |  | 0 |  | R-položka |  | 2
PP
VV |  |  |  | z TZ
TS |  |  |  | 1. Položka obsahuje: – veškeré poplatky provozovateli skládky, recyklační linky nebo jiného zařízení na zpracování nebo likvidaci odpadů související s převzetím, uložením, zpracováním nebo likvidací odpadu - náklady spojené s dopravou odpadu z místa stavby na místo převzetí provozovatelem skládky, recyklační linky nebo jiného zařízení na zpracování nebo likvidaci odpadů - náklady spojené s vyložením a manipulací s materiálem v místě skládky 2. Položka neobsahuje: – náklady spojené s naložením a manipulací s materiálem 3. Způsob měření: (měrná jednotka - nejčastěji Tuna) určující množství odpadu vytříděného v souladu se zákonem č. 541/2020 Sb., o nakládání s odpady, v platném znění.
P | 17 | R742H24 | 1 | KABEL NN ČTYŘ- A PĚTIŽÍLOVÝ AL S PLASTOVOU IZOLACÍ OD 70 DO 120 MM2 | M | 93 | 0 |  |  |  | 0 |  | R-položka |  | 2
PP
VV |  |  |  | z výkresu č. 2_002 a TZ
TS |  |  |  | 1. Položka obsahuje: – manipulace a uložení kabelu (do země, chráničky, kanálu, na rošty, na TV a pod.) 2. Položka neobsahuje: – příchytky, spojky, koncovky, chráničky apod. 3. Způsob měření:
P | 18 | R744P04 | 1 | ODDĚLOVACÍ TLUMIVKA 16A | KUS | 3 | 0 |  |  |  | 0 |  | R-položka |  | 2
PP
VV |  |  |  | z výkresu č. 2_003 a TZ
TS |  |  |  | 1. Položka obsahuje: – veškerý spojovací materiál vč. připojovacího vedení – technický popis viz. projektová dokumentace 2. Položka neobsahuje: X 3. Způsob měření: Udává se počet kusů kompletní konstrukce nebo práce.
P | 19 | R759999 | 1 | PODÍL PŘIDRUŽENÝCH MONTÁŽNÍCH PRACÍ A MATERIÁLU | KUS | 1 | 0 |  |  |  | 0 |  | R-položka |  | 2
PP
VV |  |  |  | z TZ
TS |  |  |  | podíl přidružených motážních prací a materiálu
P | 21 | R75II11 | 1 | SPOJKA PRO KABEL NN 4x70 MM2 - DODÁVKA A MONTÁŽ | KUS | 1 | 0 |  |  |  | 0 |  | R-položka |  | 2
PP
VV |  |  |  | z TZ
TS |  |  |  | Technická specifikace položky odpovídá příslušné cenové soustavě
P | 22 | R75IJ12 | 1 | MĚŘENÍ A ZKOUŠENÍ KABELŮ, VČ. PROTOKOLŮ | KPL | 1 | 0 |  |  |  | 0 |  | R-položka |  | 2
PP
VV |  |  |  | z TZ
TS |  |  |  | 1. Položka obsahuje: – práce spojené s měřením specifikované kabelizace specifikovaným způsobem včetně potřebného drobného montážního materiálu – veškeré potřebné mechanizmy (měřicí přístroje a měřící příslušenství), včetně obsluhy, náklady na mzdy a přibližné (průměrné) náklady na pořízení potřebných materiálů včetně všech ostatních vedlejších nákladů 2. Položka neobsahuje: X 3. Způsob měření: Udává se vždy pár, tj. po dvou kusech.
SD |  | O |  | Ostatní
P | 14 | 75E127 | 1 | CELKOVÁ PROHLÍDKA ZAŘÍZENÍ A VYHOTOVENÍ REVIZNÍ ZPRÁVY | HOD | 18 | 0 |  |  |  | 0 |  | OTSKP2022 |  | 2
PP
VV |  |  |  | z TZ
TS |  |  |  | Technická specifikace položky odpovídá příslušné cenové soustavě
P | 16 | R29611 | 1 | OSTATNÍ POŽADAVKY - ODBORNÝ DOZOR | HOD | 16 | 0 |  |  |  | 0 |  | R-položka |  | 2
PP
VV |  |  |  | z TZ
TS |  |  |  | Odborný dozor správce zařízení
P | 20 | R75E1C7 | 1 | PROTOKOL UTZ | KUS | 1 | 0 |  |  |  | 0 |  | R-položka |  | 2
PP
VV |  |  |  | z TZ
TS |  |  |  | 1. Položka obsahuje: – protokol autorizovanou osobou podle požadavku ČSN, včetně hodnocení 2. Položka neobsahuje: X 3. Způsob měření:

## SO 98-98
SŽDC05 |  |  |  | Soupis prací objektu | [10 empty] | 3
3
S | Stavba: | S632000219 |  | Rekonstrukce a doplnění závor na přejezdu P673 v km 8,288 na trati Staňkov - Poběžovice | [6 empty] | D.98-98 |  | Aspe | 0,00 | 2
O | Objekt: | D.98-98 |  | Všeobecný objekt | [9 empty] | 15,00 | 2
Typ | Poř. číslo | Kód položky | Varianta | Název položky | MJ | Množství | Jednotková hmotnost | Celková hmotnost |  |  | Jednotková cena |  | Cenové soustavy | 21,00 | 2
Dodávka
[9 empty] | Jednotková | Celkem | Jednotková | Celkem |  |  |  | Počet položek s nulovou cenou
O1 |  | SO 98-98 |  | Všeobecný objekt
SD |  | 1 |  | Dokumentace stavby
P | 1 | VSEOB001 | 1 | Geodetická dokumentace skutečného provedení stavby | KPL | 1 | 0 |  |  |  | 0 |  | R-položka |  | 2
PP |  |  |  | Vypracování geodetické části dokumentace skutečného provedení
VV |  |  |  | v předepsaném rozsahu a počtu dle VTP a ZTP
TS |  |  |  | Položka zahrnuje veškeré činnosti nezbytné k vypracování dokumentace skutečného provedení dle SOD na zhotovení stavby a v rozsahu vyhlášky č. 499/2006 Sb., v platném znění, a dle požadavků VTP a ZTP. Jedná se o souhrn činností zahrnujících vyhotovení dokumentace skutečného provedení stavby, která mimo jiné zahrnuje geodetické měření, zapracování všech změn během výstavby, geometrické plány pro zápis vlastnických a jiných věcných práv do katastru nemovitostí, výsledné měřící protokoly, aktuální údaje apod.
P | 2 | VSEOB002 | 1 | Dokumentace skutečného provedení v listinné formě | KPL | 1 | 0 |  |  |  | 0 |  | R-položka |  | 2
PP |  |  |  | Vypracování technické části dokumentace skutečného provedení
VV |  |  |  | v předepsaném rozsahu a počtu dle VTP a ZTP
TS |  |  |  | Položka zahrnuje veškeré činnosti nezbytné k vypracování dokumentace skutečného provedení dle SOD na zhotovení stavby a v rozsahu vyhlášky č. 499/2006 Sb. v platném znění a dle požadavků VTP a ZTP. Jedná se o souhrn činností zahrnujících vyhotovení dokumentace skutečného provedení stavby v předepsaném počtu, která mimo jiné zahrnuje , zapracování všech změn během výstavby, výsledné měřící protokoly, aktuální údaje a dokumenty k zařízení (vlastní SW, knihy kabelových plánů s měřícími protokoly a protokoly o jejich uložení, předpisy pro obsluhu, doklady ověřovacího provozu apod.), závěrečnou zprávu o nakládání s odpady apod
P | 3 | VSEOB003 | 1 | Dokumentace skutečného provedení v elektronické formě | KPL | 1 | 0 |  |  |  | 0 |  | R-položka |  | 2
PP |  |  |  | Vypracování kompletní dokumentace skutečného provedení v elektronické formě.
VV |  |  |  | v předepsaném rozsahu a počtu dle VTP a ZTP
TS |  |  |  | Položka zahrnuje veškeré činnosti nezbytné k vypracování kompletní elketroniké dokumentace skutečného provedení dle SOD na zhotovení stavby a v rozsahu vyhlášky č. 499/2006 Sb. v platném znění a dle požadavků VTP a ZTP.
SD |  | 2 |  | Ostatní
P | 4 | VSEOB005 | 1 | Osvědčení o shodě notifikovanou osobou | KPL | 1 | 0 |  |  |  | 0 |  | R-položka |  | 2
PP |  |  |  | Zajištění vydání osvědčení o shodě notifikovanou osobou
VV |  |  |  | v předepsaném rozsahu a počtu dle VTP a ZTP
TS |  |  |  | Položka zahrnuje veškeré činnosti nezbytné k zajištění vydání platného prohlášení o ověření subsystému notifikovanou osobou ve stádiu realizace podle Směrnice Evropského parlamentu a Rady 2008/57/ES ze dne 17. června 2008 o interoperabilitě železničního systému, ve znění pozdějších předpisů v souhrnu pro stavební objekty a provozní soubory. Položka zahrnuje všechny nezbytné práce, náklady a zařízení včetně všech doprav a pomocného materiálu nutných pro uskutečnění dané činnosti.
P | 5 | VSEOB006 | 1 | Osvědčení o bezpečnosti před uvedením do provozu | KPL | 1 | 0 |  |  |  | 0 |  | R-položka |  | 2
PP |  |  |  | Zajištění vydání osvědčení o bezpečnosti před uvedením do provozu.
VV |  |  |  | v předepsaném rozsahu a počtu dle VTP a ZTP
TS |  |  |  | Položka zahrnuje veškeré činnosti nezbytné k zajištění vydání zprávy o posouzení bezpečnosti dle prováděcího nařízení Komise (EU) č. 402/2013 ze dne 30. dubna 2013 o společné bezpečnostní metodě pro hodnocení a posuzování rizik a požadavky Drážního úřadu. Položka zahrnuje všechny nezbytné práce, náklady a zařízení včetně všech doprav a pomocného materiálu nutných pro uskutečnění dané činnosti.
P | 6 | VSEOB006 | 11 | Exkurze | KUS | 1 | 0 |  |  |  | 0 |  | R-položka |  | 2
PP
VV |  |  |  | dle SoD
TS |  |  |  | Položka zahrnuje veškeré činnosti nezbytné k zajištění exkurze.
P | 7 | VSEOB007 | 1 | Nájmy hrazené zhotovitelem stavby | KPL | 1 | 0 |  |  |  | 0 |  | R-položka |  | 2
PP
VV |  |  |  | dle SoD a ZTP
TS |  |  |  | Pronájmy pozemků pro účely stavby v období dle harmonogramu stavby - včetně všech příslušných poplatků vyplývajících z užívání pozemků.
SD |  | za Díl |  | Ostatní