## Požadavky na výkon nebo funkce
Požadavky na výkon nebo funkce
Stavba | Úpravy základnových radiostanic BTS sítě GSM-R řady S8000 v úseku Praha - Brno
PS/SO xx | Název položky | Rekapitulace dat pro tvorbu nabídkové ceny stavby | Poznámka | Cena za položku
D | Dokumentace objektů
D.1 | Technologická část
D.1.2 | Železniční sdělovací zařízení
Obecně
Níže v požadavcích na výkon a funkci jsou popsány základní parametry pro výstavbu jednotlivých PS. Pro správné ocenění jednotlivých PS je nutné využít přiloženou projektovou dokumentaci (výkresová část, přílohy a další) včetně technické zprávy.
PS 201 | Úprava BTS Praha-Běchovice | V rámci tohoto PS se navrhuje výměna stávající jednosektorové BTS S8000 novým typem BTS složeným z jedné řídící jednotky vybavené dvěma digitálními deskami a jednou vysílací jednotkou. Nová řídící jednotka bude umístěna spolu s výsuvnou servisní policí do stávající 19“ skříně s dohledovým zařízením SHmini a zálohovaným zdrojem 48VDC. Pro možnost umístění nové řídící jednotky BTS do stávající skříně bude stávající zařízení (InK, UPS, organizér) v této skříni posunuto o několik U výše. Umístění vysílací jednotky se navrhuje na nově instalovanou konzoli přímo na stěnu sdělovací místnosti nad stávající rozvaděč RE. Zároveň bude upraven (zkrácen) původní rošt vedoucí k přístrojové skříni BTS. Nová kabelizace BTS (OK, nn, dohled, …) bude vedena v místnosti po stávajících roštech. Pro možnost připojení stávajících anténních svodů na nově instalovanou vysílací jednotku budou vyměněny dva stávající jumpery M-M za jumpery M-M délky do 5m. Anténní svody budou použity stávající, před jejich zapojením na novou BTS bude provedeno jejich proměření a pouze v případě zjištění nevyhovujících parametrů bude provedena jejich výměna. Pro napájení nově instalovaného zařízení bude využit stávající 48VDC zdroj vč. baterií, který je již v současné době dostatečně kapacitně dimenzovaný. Po dokončení jednotlivých výše navržených úprav této BTS bude v rámci tohoto PS provedena kompletní konfigurace BTS (tzv. datafil), tak aby postavení BTS v celé síti odpovídalo novému stavu a nastavení všech potřebných komponent sítě GSM-R u správce sítě. Dále bude v rámci tohoto PS provedeno kontrolní měření pokrytí signálem GSM-R v dotčených traťových úsecích přilehlých k předmětné základnové stanici BTS. Stávající BTS S8000 bude demontována a předána správci k dalšímu využití. | Nutná koordinace s ostatními PS. Podrobné informace o BTS jsou zaneseny v TZ a výkresové části. Pro realizaci PS je nutné vytýčení inženýrských sítí.
PS 202 | Úprava BTS Rostoklaty | V rámci tohoto PS se navrhuje výměna stávající jednosektorové BTS S8000 novým typem BTS složeným z jedné řídící jednotky vybavené dvěma digitálními deskami a jednou vysílací jednotkou. Nová řídící jednotka bude umístěna spolu s výsuvnou servisní policí do stávající 19“ skříně s ODF, přenosovým systémem a zálohovaným zdrojem 48VDC. Umístění vysílací jednotky se navrhuje na nově instalovanou konzoli přímo na stěnu TD BTS v místě původní přístrojové skříně BTS. Nová kabelizace BTS (OK, nn, dohled, …) bude vedena v TD BTS po stávajících roštech. Pro možnost připojení stávajících anténních svodů na nově instalovanou vysílací jednotku budou vyměněny dva stávající jumpery M-M za jumpery M-M délky do 5m. Anténní svody budou použity stávající, před jejich zapojením na novou BTS bude provedeno jejich proměření a pouze v případě zjištění nevyhovujících parametrů bude provedena jejich výměna. Pro napájení nově instalovaného zařízení bude využit stávající 48VDC zdroj vč. baterií, který je již v současné době dostatečně kapacitně dimenzován. Po dokončení jednotlivých výše navržených úprav této BTS bude v rámci tohoto PS provedena kompletní konfigurace BTS (tzv. datafil), tak aby postavení BTS v celé síti odpovídalo novému stavu a nastavení všech potřebných komponent sítě GSM-R u správce sítě. Dále bude v rámci tohoto PS provedeno kontrolní měření pokrytí signálem GSM-R v dotčených traťových úsecích přilehlých k předmětné základnové stanici BTS. Stávající BTS S8000 bude demontována a předána správci k dalšímu využití. | Nutná koordinace s ostatními PS. Podrobné informace o BTS jsou zaneseny v TZ a výkresové části. Pro realizaci PS je nutné vytýčení inženýrských sítí.
PS 203 | Úprava BTS Pečky | V rámci tohoto PS se navrhuje výměna stávající jednosektorové BTS S8000 novým typem BTS složeným z jedné řídící jednotky vybavené dvěma digitálními deskami a jednou vysílací jednotkou. Nová řídící jednotka bude umístěna spolu s výsuvnou servisní policí do stávající 19“ skříně s dohledovým zařízením SHmini a zálohovaným zdrojem 48VDC. Umístění vysílací jednotky se navrhuje na nově instalovanou konzoli na stávající stojanovou řadu, vedle 19“ skříně s řídící jednotkou. Pro možnost instalace nové vysílací jednotky bude demontováno stávající, již nefunkční zařízení (RFT ED a VD) a přesunut stávající 24VDC zdroj na stojanové řadě výše. Nová kabelizace BTS (OK, nn, dohled, …) bude vedena v místnosti po stávajících roštech. Pro možnost připojení stávajících anténních svodů na nově instalovanou vysílací jednotku budou vyměněny dva stávající jumpery M-M za jumpery M-M délky do 5m. Anténní svody budou použity stávající, před jejich zapojením na novou BTS bude provedeno jejich proměření a pouze v případě zjištění nevyhovujících parametrů bude provedena jejich výměna. Pro napájení nově instalovaného zařízení bude využit stávající 48VDC zdroj vč. baterií, který je již v současné době dostatečně kapacitně dimenzován. Po dokončení jednotlivých výše navržených úprav této BTS bude v rámci tohoto PS provedena kompletní konfigurace BTS (tzv. datafil), tak aby postavení BTS v celé síti odpovídalo novému stavu a nastavení všech potřebných komponent sítě GSM-R u správce sítě. Dále bude v rámci tohoto PS provedeno kontrolní měření pokrytí signálem GSM-R v dotčených traťových úsecích přilehlých k předmětné základnové stanici BTS. Stávající BTS S8000 bude demontována a předána správci k dalšímu využití. | Nutná koordinace s ostatními PS. Podrobné informace o BTS jsou zaneseny v TZ a výkresové části. Pro realizaci PS je nutné vytýčení inženýrských sítí.
PS 204 | Úprava BTS Rozhraní | V rámci tohoto PS se navrhuje výměna stávající jednosektorové BTS S8000 novým typem BTS složeným z jedné řídící jednotky vybavené dvěma digitálními deskami a jednou vysílací jednotkou. Nová řídící jednotka bude umístěna spolu s výsuvnou servisní policí do stávající 19“ skříně s ODF, přenosovým systémem a zálohovaným zdrojem 48VDC. Umístění vysílací jednotky se navrhuje na nově instalovanou konzoli přímo na stěnu TD BTS v místě původní přístrojové skříně BTS. Nová kabelizace BTS (OK, nn, dohled, …) bude vedena v TD BTS po stávajících roštech. Pro možnost připojení stávajících anténních svodů na nově instalovanou vysílací jednotku budou vyměněny dva stávající jumpery M-M za jumpery M-M délky do 5m. Anténní svody budou použity stávající, před jejich zapojením na novou BTS bude provedeno jejich proměření a pouze v případě zjištění nevyhovujících parametrů bude provedena jejich výměna. Pro napájení nově instalovaného zařízení bude využit nový zdroj 48VDC vč. baterií, který je řešen v rámci předcházející stavby „Úpravy napájecích zdrojů BTS GSM-R“. Tento zdroj by měl být dostatečně kapacitně dimenzován i pro připojení nově navrhovaného zařízení. V rámci tohoto PS bude do nového zdroje v případě potřeby doplněn jeden jistič pro vysílací jednotku. Po dokončení jednotlivých výše navržených úprav této BTS bude v rámci tohoto PS provedena kompletní konfigurace BTS (tzv. datafil), tak aby postavení BTS v celé síti odpovídalo novému stavu a nastavení všech potřebných komponent sítě GSM-R u správce sítě. Dále bude v rámci tohoto PS provedeno kontrolní měření pokrytí signálem GSM-R v dotčených traťových úsecích přilehlých k předmětné základnové stanici BTS. Stávající BTS S8000 bude demontována a předána správci k dalšímu využití. | Nutná koordinace s ostatními PS. Podrobné informace o BTS jsou zaneseny v TZ a výkresové části. Pro realizaci PS je nutné vytýčení inženýrských sítí.
PS 205 | Úprava BTS Skalice nad Svitavou | V rámci tohoto PS se navrhuje výměna stávající jednosektorové BTS S8000 novým typem BTS složeným z jedné řídící jednotky vybavené dvěma digitálními deskami a jednou vysílací jednotkou. Nová řídící jednotka bude umístěna spolu s výsuvnou servisní policí do stávající 19“ skříně s ODF, modemy a zálohovaným zdrojem 48VDC, který bude dodán v rámci předcházející samostatné stavby „Úpravy napájecích zdrojů BTS GSM-R“. Umístění vysílací jednotky se navrhuje na nově instalovanou konzoli přímo na stěnu TD BTS v místě původní přístrojové skříně BTS. Nová kabelizace BTS (OK, nn, dohled, …) bude vedena v TD BTS po stávajících roštech. Pro možnost připojení stávajících anténních svodů na nově instalovanou vysílací jednotku budou vyměněny dva stávající jumpery M-M za jumpery M-M délky do 5m. Anténní svody budou použity stávající, před jejich zapojením na novou BTS bude provedeno jejich proměření a pouze v případě zjištění nevyhovujících parametrů bude provedena jejich výměna. Pro napájení nově instalovaného zařízení bude využit nový zdroj 48VDC, který je řešen v rámci předcházející stavby „Úpravy napájecích zdrojů BTS GSM-R“. Tento zdroj by měl být dostatečně kapacitně dimenzován i pro připojení nově navrhovaného zařízení, v rámci tohoto PS bude do nového zdroje v případě potřeby doplněn jeden jistič pro vysílací jednotku. Po dokončení jednotlivých výše navržených úprav této BTS bude v rámci tohoto PS provedena kompletní konfigurace BTS (tzv. datafil), tak aby postavení BTS v celé síti odpovídalo novému stavu a nastavení všech potřebných komponent sítě GSM-R u správce sítě. Dále bude v rámci tohoto PS provedeno kontrolní měření pokrytí signálem GSM-R v dotčených traťových úsecích přilehlých k předmětné základnové stanici BTS. Stávající BTS S8000 bude demontována a předána správci k dalšímu využití. | Nutná koordinace s ostatními PS. Podrobné informace o BTS jsou zaneseny v TZ a výkresové části. Pro realizaci PS je nutné vytýčení inženýrských sítí.
PS 206 | Úprava BTS Rájec-Jestřebí | V rámci tohoto PS se navrhuje výměna stávající jednosektorové BTS S8000 novým typem BTS složeným z jedné řídící jednotky vybavené dvěma digitálními deskami a jednou vysílací jednotkou. Nová řídící jednotka bude umístěna spolu s výsuvnou servisní policí do stávající 19“ skříně s ODF, modemy a zálohovaným zdrojem 48VDC, který bude dodán v rámci předcházející samostatné stavby „Úpravy napájecích zdrojů BTS GSM-R“. Umístění vysílací jednotky se navrhuje na nově instalovanou konzoli přímo na stěnu TD BTS v místě původní přístrojové skříně BTS. Nová kabelizace BTS (OK, nn, dohled, …) bude vedena v TD BTS po stávajících roštech. Pro možnost připojení stávajících anténních svodů na nově instalovanou vysílací jednotku budou vyměněny dva stávající jumpery M-M za jumpery M-M délky do 5m. Anténní svody budou použity stávající, před jejich zapojením na novou BTS bude provedeno jejich proměření a pouze v případě zjištění nevyhovujících parametrů bude provedena jejich výměna. Pro napájení nově instalovaného zařízení bude využit nový zdroj 48VDC, který je řešen v rámci předcházející stavby „Úpravy napájecích zdrojů BTS GSM-R“. Tento zdroj by měl být dostatečně kapacitně dimenzován i pro připojení nově navrhovaného zařízení. V rámci tohoto PS bude do nového zdroje v případě potřeby doplněn jeden jistič pro vysílací jednotku. Po dokončení jednotlivých výše navržených úprav této BTS bude v rámci tohoto PS provedena kompletní konfigurace BTS (tzv. datafil), tak aby postavení BTS v celé síti odpovídalo novému stavu a nastavení všech potřebných komponent sítě GSM-R u správce sítě. Dále bude v rámci tohoto PS provedeno kontrolní měření pokrytí signálem GSM-R v dotčených traťových úsecích přilehlých k předmětné základnové stanici BTS. Stávající BTS S8000 bude demontována a předána správci k dalšímu využití. | Nutná koordinace s ostatními PS. Podrobné informace o BTS jsou zaneseny v TZ a výkresové části. Pro realizaci PS je nutné vytýčení inženýrských sítí.
PS 207 | Úprava BTS Babice nad Svitavou | V rámci tohoto PS se navrhuje doplnit do stávající řídící jednotky BTS-R druhou digitální desku tak, aby byla umožněna vzájemná redundance obou desek řídící jednotky, a zároveň i instalace jedné nové vysílací jednotky, která nahradí původní BTS S8000 v zastávce Babice nad Svitavou. Řídící jednotka BTS-R je umístěna ve stávající 19“ skříní, umístění vysílací jednotky se navrhuje na nově instalovanou konzoli přímo na stěnu sdělovací místnosti, na místo původní přístrojové skříně BTS S8000. Nová kabelizace BTS (OK, nn, dohled, …) bude vedena v místnosti po stávajících roštech. Pro možnost připojení stávajících anténních svodů na nově instalovanou vysílací jednotku budou vyměněny dva stávající jumpery M-M za jumpery M-M délky do 5m. Anténní svody budou použity stávající, před jejich zapojením na novou BTS bude provedeno jejich proměření a pouze v případě zjištění nevyhovujících parametrů bude provedena jejich výměna. Pro napájení nově instalovaného zařízení bude využit nový zdroj 48VDC vč. baterií, který je řešen v rámci předcházející stavby „Úpravy napájecích zdrojů BTS GSM-R“. Tento zdroj by měl být dostatečně kapacitně dimenzován i pro připojení nově navrhovaného zařízení. V rámci tohoto PS bude do nového zdroje v případě potřeby doplněn jeden jistič pro vysílací jednotku. Součástí tohoto PS je dále úprava stávajícího vyústění plastových chrániček ze zemní trasy na anténní stožár, kde nově budou jednotlivé chráničky opatřeny novými kabelovými smršťovacími koncovkami (rezervní chráničky), resp. smršťovacími manžetami u obsazených chrániček. Po dokončení jednotlivých výše navržených úprav této BTS bude v rámci tohoto PS provedena kompletní konfigurace BTS (tzv. datafil), tak aby postavení BTS v celé síti odpovídalo novému stavu a nastavení všech potřebných komponent sítě GSM-R u správce sítě. Dále bude v rámci tohoto PS provedeno kontrolní měření pokrytí signálem GSM-R v dotčených traťových úsecích přilehlých k předmětné základnové stanici BTS. Stávající BTS S8000 bude demontována a předána správci k dalšímu využití. | Nutná koordinace s ostatními PS. Podrobné informace o BTS jsou zaneseny v TZ a výkresové části. Pro realizaci PS je nutné vytýčení inženýrských sítí.
PS 208 | Úprava BTS Brno-Maloměřice | V rámci tohoto PS se navrhuje výměna stávající dvousektorové BTS S8000 novým typem BTS složeným z jedné řídící jednotky vybavené dvěma digitálními deskami a dvou vysílacích jednotek. Nová řídící jednotka bude umístěna spolu s výsuvnou servisní policí do stávající 19“ skříně s ODF, přenosovým systémem a zálohovaným zdrojem 48VDC, který bude dodán v rámci předcházející samostatné stavby „Úpravy napájecích zdrojů BTS GSM-R“. Umístění vysílacích jednotek se navrhuje na nově instalovanou konzoli přímo na stěnu TD BTS v místě původní přístrojové skříně BTS. Nová kabelizace BTS (OK, nn, dohled, …) bude vedena v TD BTS po stávajících roštech. Pro možnost připojení stávajících anténních svodů na nově instalované vysílací jednotky budou vyměněny čtyři stávající jumpery M-M za jumpery M-M délky do 5m. Anténní svody budou použity stávající, před jejich zapojením na novou BTS bude provedeno jejich proměření a pouze v případě zjištění nevyhovujících parametrů bude provedena jejich výměna. Pro napájení nově instalovaného zařízení bude využit nový zdroj 48VDC, který je řešen v rámci předcházející stavby „Úpravy napájecích zdrojů BTS GSM-R“. Tento zdroj by měl být dostatečně kapacitně dimenzován i pro připojení nově navrhovaného zařízení. V rámci tohoto PS budou do nového zdroje v případě potřeby doplněny dva jističe pro vysílací jednotky. Po dokončení jednotlivých výše navržených úprav této BTS bude v rámci tohoto PS provedena kompletní konfigurace BTS (tzv. datafil), tak aby postavení BTS v celé síti odpovídalo novému stavu a nastavení všech potřebných komponent sítě GSM-R u správce sítě. Dále bude v rámci tohoto PS provedeno kontrolní měření pokrytí signálem GSM-R v dotčených traťových úsecích přilehlých k předmětné základnové stanici BTS. Stávající BTS S8000 bude demontována a předána správci k dalšímu využití. | Nutná koordinace s ostatními PS. Podrobné informace o BTS jsou zaneseny v TZ a výkresové části. Pro realizaci PS je nutné vytýčení inženýrských sítí.

## SO 98-98 Všeobecný objekt
SOPS/PR/2018/06/01 |  |  |  | SOUPIS PRACÍ / ROZPOČET | [5 empty] | SO 98-98
Stavba: |  |  |  | Úpravy základnových radiostanic BTS sítě GSM-R řady S8000 v úseku Praha - Brno |  |  | CELKEM: |  | 0
SO/PS: |  | SO 98-98 |  | Všeobecný objekt
Kategorie monitoringu: | [6 empty] | Klasifikace SO/PS:
Stupeň dokumentace: |  |  | Stádium 2 | Dokumentace pro územní rozhodnutí |  |  | ISPROFIN: |  | 5003510026
Majetek: |  |  | SŽDC s.o. |  |  |  | Označení (S-kód): |  | S632100125
Zahájení realizace SO/PS: |  |  | 2023-02-01 | Zpracovatel: |  |  | Cenová úroveň: |  | 2022
Ukončení realizace SO/PS. |  |  | 2024-06-01 | SUDOP PRAHA a.s. |  |  | Datum zpracování: |  | 2022-10-11
Úpravy základnových radiostanic BTS sítě GSM-R řady S8000 v úseku Praha - Brno | [8 empty] | ISPROFIN: | 5003510026
Poř. číslo | Kód položky | Varianta | Cenová soustava | Název položky/dílu | MJ | Množství | Jednotková hmotnost | Celková hmotnost | Cena
[9 empty] | Jednotková | Celkem
Díl: | 1 |  |  | Dokumentace stavby
2 | VSEOB002 |  | R-položka | Dokumentace skutečného provedení v listinné formě | KPL | 1 |  |  |  | 0
Vypracování technické části dokumentace skutečného provedení
v předepsaném rozsahu a počtu dle VTP a ZTP
Položka zahrnuje veškeré činnosti nezbytné k vypracování dokumentace skutečného provedení dle SOD na zhotovení stavby a v rozsahu vyhlášky č. 499/2006 Sb. v platném znění a dle požadavků VTP a ZTP. Jedná se o souhrn činností zahrnujících vyhotovení dokumentace skutečného provedení stavby v předepsaném počtu, která mimo jiné zahrnuje , zapracování všech změn během výstavby, výsledné měřící protokoly, aktuální údaje a dokumenty k zařízení (vlastní SW, knihy kabelových plánů s měřícími protokoly a protokoly o jejich uložení, předpisy pro obsluhu, doklady ověřovacího provozu apod.), závěrečnou zprávu o nakládání s odpady apod
3 | VSEOB003 |  | R-položka | Dokumentace skutečného provedení v elektronické formě | KPL | 1 |  |  |  | 0
Vypracování kompletní dokumentace skutečného provedení v elektronické formě.
v předepsaném rozsahu a počtu dle VTP a ZTP
Položka zahrnuje veškeré činnosti nezbytné k vypracování kompletní elketroniké dokumentace skutečného provedení dle SOD na zhotovení stavby a v rozsahu vyhlášky č. 499/2006 Sb. v platném znění a dle požadavků VTP a ZTP.
Součet | za Díl |  |  | Dokumentace stavby | [5 empty] | 0
Díl: | 2 |  |  | Ostatní
4 | VSEOB005 |  | R-položka | Osvědčení o shodě notifikovanou osobou | KPL | 1 |  |  |  | 0
Zajištění vydání osvědčení o shodě notifikovanou osobou
v předepsaném rozsahu a počtu dle VTP a ZTP
Položka zahrnuje veškeré činnosti nezbytné k zajištění vydání platného prohlášení o ověření subsystému notifikovanou osobou ve stádiu realizace podle Směrnice Evropského parlamentu a Rady 2008/57/ES ze dne 17. června 2008 o interoperabilitě železničního systému, ve znění pozdějších předpisů v souhrnu pro stavební objekty a provozní soubory. Položka zahrnuje všechny nezbytné práce, náklady a zařízení včetně všech doprav a pomocného materiálu nutných pro uskutečnění dané činnosti.
5 | VSEOB006 |  | R-položka | Osvědčení o bezpečnosti před uvedením do provozu | KPL | 1 |  |  |  | 0
Zajištění vydání osvědčení o bezpečnosti před uvedením do provozu.
v předepsaném rozsahu a počtu dle VTP a ZTP
Položka zahrnuje veškeré činnosti nezbytné k zajištění vydání zprávy o posouzení bezpečnosti dle prováděcího nařízení Komise (EU) č. 402/2013 ze dne 30. dubna 2013 o společné bezpečnostní metodě pro hodnocení a posuzování rizik a požadavky Drážního úřadu. Položka zahrnuje všechny nezbytné práce, náklady a zařízení včetně všech doprav a pomocného materiálu nutných pro uskutečnění dané činnosti.
V rozsahu dle Smlouvy o dílo
| za Díl |  |  | Ostatní | [5 empty] | 0
Note on E5: Vybrat kategorii dle seznamu E.1.1.1 Železniční svršek E.1.1.2 Železniční spodek E.1.2 Nástupiště E.1.3 Železniční přejezdy E.1.4 Mosty, propustky, zdi E.1.5 Ostatní inženýrské objekty E.1.6 Potrubní vedení E.1.7 Železniční tunely E.1.8 Pozemní komunikace E.1.9 Kabelovody, kolektory E.1.10 Protihlukové objekty E.2 Pozemní stavební objekty E.3.1 Trakční vedení E.3.2 Napájecí stanice (měnírna, trakční transformovna) – stavební část E.3.3 Spínací stanice – stavební část E.3.4 Ohřev výměn (elektrický - EOV, plynový - POV) E.3.5 Elektrické předtápěcí zařízení (EPZ) E.3.6 Rozvodny vn, nn, osvětlení a dálkové ovládání odpojovačů E.3.7 Ukolejnění kovových konstrukcí E.3.8 Vnější uzemnění E.3.9 Ostatní kabelizace D.1 Železniční zabezpečovací zařízení D.2 Železniční sdělovací zařízení D.3 Silnoproudá technologie včetně DŘT D.4 Ostatní technologická zařízení
Note on K5: 1. až 3. místo obor: obory stavebních objektů: 801 Budovy občanské výstavby 802 Haly občanské výstavby 803 Budovy pro bydlení 811 Haly pro výrobu a služby 812 Budovy pro výrobu a služby 813 Věže, stožáry a komíny 814 Nádrže a jímky čistíren vod a ostatní pozemní nádrže, jímky zásobníky a jámy 815 Objekty pozemní zvláštní 817 Objekty jaderných zařízení 821 Mosty 822 Komunikace pozemní a letiště 823 Plochy a úpravy území 824 Dráhy kolejové 825 Objekty podzemní (mimo důlní) 826 Objekty podzemní důlní 827 Vedení trubní dálková a přípojná 828 Vedení elektrická a dráhy visuté 831 Hydromeliorace 832 Hráze a objekty na tocích 833 Nádrže na tocích, úpravy toků a kanály obory stavebních prací výrobní povahy: 838 Práce stavební při budování technologických zařizení 839 Práce výrobní povahy ve stavebnictví
Note on L5: povinné: 4. místo skupina volitelné v případě, že lze zařadit: 5. místo podskupina 6. místo konstrukčně materiálová charakteristika 7. místo druh stavební akce
Note on E6: Vybrat stádium dle seznamu: Nejčastěji se zpracovává rozpočet ve Stádiu 3 jako rozpočet jednotlivých SO a PS v rozsahu oceněných soupisů prací dle požadavků vyhlášky č. 169/2016 Sb. V případě, že je podkladem pro výběr zhotovitele na realizaci díla dokumentace ve Stádiu 2 - DUR (tj. v případě staveb kdy projektovou dokumentaci ve stádiu 3 zpracovává zhotovitel stavby), jsou rozpočty jednotlivých SO a PS zpracované ve Formulářích SOPS stádia 3 jako podklad pro sestavení souhrnného rozpočtu a určení předpokládané hodnoty zakázky pro další stádia. V Řádku se uveden, že se jedná o Stádium 2.
Note on F15: Povinná položka
Note on F17: Způsob stanovení množství položky, nebo odkaz na příslušnou přílohu dokumentace.
Note on F18: Technická specifikace položky : základní text bude dle potřeby doplněn o požadavky zohledňující specifický charakter stavby.
Note on F19: Povinná položka
Note on F21: Způsob stanovení množství položky, nebo odkaz na příslušnou přílohu dokumentace.
Note on F22: Technická specifikace položky : základní text bude dle potřeby doplněn o požadavky zohledňující specifický charakter stavby.
Note on F25: Variantní položka v případě, že se ve stavbě s položkou neuvažuje, bude tato odstraněna.
Note on F26: Doplnění názvu položky upřesňující popis dané položky.
Note on F27: Způsob stanovení množství položky, nebo odkaz na příslušnou přílohu dokumentace.
Note on F28: Technická specifikace položky : základní text bude dle potřeby doplněn o požadavky zohledňující specifický charakter stavby a odkaz na vyjádření dotčených orgánů a osob, vznesených v průběhu stavebního řízení.
Note on F29: Variantní položka v případě, že se ve stavbě s položkou neuvažuje, bude tato odstraněna.
Note on F30: Doplnění názvu položky upřesňující popis dané položky.
Note on F31: Způsob stanovení množství položky, nebo odkaz na příslušnou přílohu dokumentace.
Note on F32: Technická specifikace položky : základní text bude dle potřeby doplněn o požadavky zohledňující specifický charakter stavby a odkaz na vyjádření dotčených orgánů a osob, vznesených v průběhu stavebního řízení.
Vložit
položku
Součet za Díl
včetně přepočítání Dílu
Vložit
Díl