## Soupis prací
|  |  |  | Soupis prací | [9 empty] | kus | 34.9 | 0 | majitel, cena | SŽDC | ČD | OSTATNÍ
Název stavby: |  | Název stavby: |  | Rekonstrukce staničních kolejí a výhybek |  |  |  | Číslo stavby: | 2242 |  |  |  |  | mj dle JKSO | počet mj | objektový ukazatel
Název SO: |  | Název SO: |  | SO 110.1 Prodloužení podchodu pro cestující |  |  |  | Číslo SO: | 110.1
Datum zpracování : |  | Datum zpracování : |  | 2010-01-21 |  | Datum aktualizace : |  | 2013-02-27
Poř. |  | Poř. | [6 empty] | C E N A |  |  |  | typ řádku | kód datové základny | Technická specifikace
číslo |  | číslo | Číslo |  | Měrná | Množství | Jednotková | Celková | dodávky |  | montáže
pol. |  | pol. | položky | Název položky | jednotka |  | hmotnost | hmotnost | jednotková | celkem | jednotková | celkem
|  |  | 1 | 2 | 3 | 4 | 5 | 6 | 7 | 8 | 9 | 10 | 12 | 13 | 14 | 15
|  |  | 1: 1; 2: Zemní práce | SD
[13 empty] | 0 | 0 | Třídník URS;
1 | 1 | 1 | 131 20-1202 | Hloubení jam zapaž hor 3 -1000m3 | m3 | 2793.6 | 0 | 0 |  |  |  | 0 | B | SŽDC | položka viz výkres č.
| 1 |  | 2: /dle vykazu kubatur vc.ryh,sachet atd./; 4: 0 |  | 0
| 1 |  | 2: HLAVNI JAMA; 4: 0 |  | 0
| 1 |  | 2: 2676,20; 4: 2676.2 |  | 0 | /dle vykazu kubatur vc.ryh,sachet atd./ | 1 TZ, 17 výkopy
| 1 |  | 2: SCHODISTE; 4: 0 |  | 0 |  | 16 pažení
| 1 |  | 2: 117,40; 4: 117.4 |  | 0 | /dle vykazu kubatur vc.ryh,sachet atd./ | 17 výkopy
2 | 2 | 2 | 131 20-1209 | Příp lepivost hloub jam zap hor 3 | m3 | 838.08 | 0 | 0 |  |  |  | 0 | B | SŽDC | položka viz výkres č. | 16 pažení
| 2 |  | 2: 30% lepivost; 4: 0 |  | 0
| 2 |  | 2: 0,30*2793.600 'Viz 1/1 (131201202)'; 4: 838.08 |  | 0 |  | 17 výkopy
3 | 3 | 3 | 132 20-1201 | Hlb rýh 2000mm tř. 3 100m3 | m3 | 18.432 | 0 | 0 |  |  |  | 0 | B | SŽDC | položka viz výkres č. | 16 pažení
| 3 |  | 2: PRO DESTOVOU KANALIZACI VNE OBJ.; 4: 0 |  | 0
| 3 |  | 2: /prum.hloubka 0,90 m/; 4: 0 |  | 0
| 3 |  | 2: 0,80*25,60*0,90; 4: 18.432 |  | 0 |  | 16 Výstup za kolejištěm
4 | 4 | 4 | 132 20-1209 | Přípl za lepivost tř.3 | m3 | 5.5296 | 0 | 0 |  |  |  | 0 | B | SŽDC | položka viz výkres č.
| 4 |  | 2: 30%; 4: 0 |  | 0
| 4 |  | 2: 0,30*18.432 'Viz 1/3 (132201201)'; 4: 5.5296 |  | 0
5 | 5 | 5 | 161 10-1103 | Svislé přemíst výkopku tř. 4 6m | m3 | 670.464 | 0 | 0 |  |  |  | 0 | B | SŽDC | položka viz výkres č.
| 5 |  | 2: 24%; 4: 0 |  | 0
| 5 |  | 2: 0,24*2793.600 'Viz 1/1 (131201202)'; 4: 670.464 |  | 0
6 | 6 | 6 | 167 10-1102 | Nakládání výkopku přes 100m3tř.1-4 | m3 | 2812.032 | 0 | 0 |  |  |  | 0 | B | SŽDC | položka viz výkres č.
| 6 |  | 2: /vnitrostavenistni manipulace/; 4: 0 |  | 0
| 6 |  | 2: 2793.600 'Viz 1/1 (131201202)'; 4: 2793.6 |  | 0
| 6 |  | 2: 18.432 'Viz 1/3 (132201201)'; 4: 18.432 |  | 0
7 | 7 | 7 | 175 10-1101 | Obsyp potr bez prohoz sypaniny | m3 | 8.52 | 0 | 0 |  |  |  | 0 | B | SŽDC | položka viz výkres č.
| 7 |  | 2: OBSYP KANALIZACE STERKOPISKEM; 4: 0 |  | 0
| 7 |  | 2: 0,80*35,50*0,30; 4: 8.52 |  | 0 |  | 3 půdorys
7/1 | 8 | 8 | 583 01000-00 | STERKOPISEK | M3 | 9.46 | 1.67 | 15.7982 |  |  |  | 0 | B | SŽDC | položka viz výkres č.
8 | 9 | 9 | 174 10-1101 | Zásyp zhutněný jam | m3 | 1681.14 | 0 | 0 |  |  |  | 0 | B | SŽDC | položka viz výkres č.
| 9 |  | 2: ZPETNY ZASYP VYTEZENOU ZEMINOU; 4: 0 |  | 0
| 9 |  | 2: /hutnit!/; 4: 0 |  | 0
| 9 |  | 2: HLAVNI JAMA; 4: 0 |  | 0
| 9 |  | 2: 1725,70; 4: 1725.7 |  | 0 |  | 4 Řezy
| 9 |  | 2: SCHODISTE; 4: 0 |  | 0
| 9 |  | 2: 47,50; 4: 47.5 |  | 0
| 9 |  | 2: DESTOVA KANALIZACE; 4: 0 |  | 0
| 9 |  | 2: 0,80*35,50*(0,90-0,10-0,30); 4: 14.2 |  | 0 |  | 3 půdorys
| 9 |  | 2: Odpocet prechodovych klinu; 4: 0 |  | 0
| 9 |  | 2: /zapocteno v odd.4/; 4: 0 |  | 0
| 9 |  | 2: -(3,45*3,85*4,00*2); 4: -106.26 |  | 0
9 | 10 | 10 | 166 10-1101 | Přehození výkopku tř. 4 | m3 | 1681.14 | 0 | 0 |  |  |  | 0 | B | SŽDC | položka viz výkres č.
| 10 |  | 2: ZEMINA NA ZPETNY ZASYP; 4: 0 |  | 0
| 10 |  | 2: 1681.140 'Viz 1/8 (174101101)'; 4: 1681.14 |  | 0
10 | 11 | 11 | 162 30-1102 | Vodorov přem.výkopku do 1000m 4 | m3 | 1150.2693 | 0 | 0 |  |  |  | 0 | B | SŽDC | položka viz výkres č.
| 11 |  | 2: PREBYTECNA ZEMINA V MISTE STAVBY; 4: 0 |  | 0
| 11 |  | 2: ZEMINA Z VYKOPU; 4: 0 |  | 0
| 11 |  | 2: 2793.600 'Viz 1/1 (131201202)'; 4: 2793.6 |  | 0
| 11 |  | 2: 18.432 'Viz 1/3 (132201201)'; 4: 18.432 |  | 0
| 11 |  | 2: -1681.140 'Viz 1/8 (174101101)'; 4: -1681.14 |  | 0
| 11 |  | 2: ZEMINA Z VRTU; 4: 0 |  | 0
| 11 |  | 2: 3,14*0,075*0,075*128.000 'Viz 2/3 (262403372)'; 4: 2.2608 |  | 0 |  | 17 pažení
| 11 |  | 2: 3,14*0,19*0,19*16.000 'Viz 2/17 (264411111)'; 4: 1.8137 |  | 0
| 11 |  | 2: 3,14*0,19*0,19*135.000 'Viz 2/18 (264411112)'; 4: 15.3028 |  | 0
11 | 12 | 12 | 171 20-1201 | Uloženi sypaniny na skládku | m3 | 1150.269 | 0 | 0 |  |  |  | 0 | B | SŽDC | položka viz výkres č.
| 12 |  | 2: ULOZENI NA MEZISKLADKU; 4: 0 |  | 0
| 12 |  | 2: /k dalsimu vyuziti/; 4: 0 |  | 0
| 12 |  | 2: 1150.269 'Viz 1/10 (162301102)'; 4: 1150.269 |  | 0
12 | 13 | 13 | 120 00-1101 | Přípl ztížení vykop vedení podzemní | m3 | 200 | 0 | 0 |  |  |  | 0 | B | SŽDC | položka viz výkres č.
| 13 |  | 2: PREDB.ODHAD; 4: 0 |  | 0
| 13 |  | 2: 200,00; 4: 200 |  | 0
13 | 14 | 14 | 182 10-1101 | Svahování tř. 4 v zářezech | m2 | 48 | 0 | 0 |  |  |  | 0 | B | SŽDC | položka viz výkres č.
| 14 |  | 2: POD SCHODISTE; 4: 0 |  | 0
| 14 |  | 2: 4,00*12,00; 4: 48 |  | 0 |  | 18 výkopy
14 | 15 | 15 | 181 10-2302 | Upr pláně zářez se zhutněním | m2 | 277.5 | 0 | 0 |  |  |  | 0 | B | SŽDC | položka viz výkres č.
| 15 |  | 2: 6,70*30,00; 4: 201 |  | 0 |  | 3,4,5
| 15 |  | 2: 5,70*5,00; 4: 28.5 |  | 0
| 15 |  | 2: 4,00*12,00; 4: 48 |  | 0
15 | 16 | 16 | 215 90-0111 | G-N ZHUTNENI PODLOZI | M2 | 277.5 | 0 | 0 |  |  |  | 0 | B | SŽDC | položka viz výkres č.
| 16 |  | 2: 277.500 'Viz 1/14 (181102302)'; 4: 277.5 |  | 0
16 | 17 | 17 | 182 00-1121 | Ploš úprava terén +/- 0,15m rovina | m2 | 229.5 | 0 | 0 |  |  |  | 0 | B | SŽDC | položka viz výkres č.
| 17 |  | 2: 6,70*30,00; 4: 201 |  | 0 |  | 3,4,5
| 17 |  | 2: 5,70*5,00; 4: 28.5 |  | 0
17 | 18 | 18 | 182 00-1122 | Ploš úprava terén +/-0,15m svah 1:2 | m2 | 48 | 0 | 0 |  |  |  | 0 | B | SŽDC | položka viz výkres č.
| 18 |  | 2: 4,00*12,00; 4: 48 |  | 0 |  | 18 výkopy
18 | 19 | 19 | 151 30-1201 | Paž.stěn výkopu hl.do4m hnané | m2 | 4.8 | 0.00444 | 0.021312 |  |  |  | 0 | B | SŽDC | položka viz výkres č.
| 19 |  | 2: BOCNI ZAPAZENI STAV.STERKOVEHO LOZE; 4: 0 |  | 0
| 19 |  | 2: /zapocteno v odd.51/; 4: 0 |  | 0
| 19 |  | 10: 0 |  | 0
| 19 |  | 1: 2; 2: Zvláštní zakládání,základy,zpevňování hornin |  | 0
| 19 | [12 empty] | 0
1 | 20 | 20 | 285 37-1212 | Kotvy tyč dl >5m d >28mm | m | 138 | 0.04497 | 6.2059 |  |  |  | 0 | B | SŽDC | položka viz výkres č.
| 20 |  | 2: TYCOVE KOTVY PROF.32; 4: 0 |  | 0
| 20 |  | 2: /dle vykazu materialu/; 4: 0 |  | 0
| 20 |  | 2: 8,00*9; 4: 72 |  | 0 | /dle vykazu materialu/ | 17 pažení
| 20 |  | 2: 6,00*11; 4: 66 |  | 0 | /dle vykazu materialu/
2 | 21 | 21 | 285 37-1119 | Přípl dod a osaz tyč kotev v podz | m | 138 | 0 | 0 |  |  |  | 0 | B | SŽDC | položka viz výkres č.
| 21 |  | 2: 138.000 'Viz 2/1 (285371212)'; 4: 138 |  | 0
3 | 22 | 22 | 262 40-3372 | Vrt povr tvrkov 156mm 4st 25m hor 4 | m | 128 | 0.00292 | 0.37376 |  |  |  | 0 | B | SŽDC | položka viz výkres č.
| 22 |  | 2: PRO KOTVY; 4: 0 |  | 0
| 22 |  | 2: /prumer vrtu 150 mm/; 4: 0 |  | 0
| 22 |  | 2: 7,50*9; 4: 67.5 |  | 0 |  | 17 pažení
| 22 |  | 2: 5,50*11; 4: 60.5 |  | 0
4 | 23 | 23 | 262 40-8312 | Příp vrt TK pov 156mm 48st 25m h4 | m | 128 | 0.00058 | 0.07424 |  |  |  | 0 | B | SŽDC | položka viz výkres č. | 17 pažení
| 23 |  | 2: 128.000 'Viz 2/3 (262403372)'; 4: 128 |  | 0
5 | 24 | 24 | 262 40-8342 | Příp vrt TK pov 156mm přesn 25m h4 | m | 128 | 0.00117 | 0.14976 |  |  |  | 0 | B | SŽDC | položka viz výkres č. | 17 pažení
| 24 |  | 2: 128.000 'Viz 2/3 (262403372)'; 4: 128 |  | 0
6 | 25 | 25 | 262 00-9352 | Příp výnos jádra hl25m d156mm povr | m | 128 | 0.00056 | 0.07168 |  |  |  | 0 | B | SŽDC | položka viz výkres č. | 17 pažení
| 25 |  | 2: 128.000 'Viz 2/3 (262403372)'; 4: 128 |  | 0
7 | 26 | 26 | 282 60-2112 | Injekt vystlak mikropilot 2MPa | hod | 64 | 0.00015 | 0.0096 |  |  |  | 0 | B | SŽDC | položka viz výkres č. | 17 pažení
| 26 |  | 2: INJEKTAZ KOTEV; 4: 0 |  | 0
| 26 |  | 2: 0,50*128.000 'Viz 2/3 (262403372)'; 4: 64 |  | 0
8 | 27 | 27 | 282 60-2119 | Injekt mikropil příplat v podz | hod | 64 | 0 | 0 |  |  |  | 0 | B | SŽDC | položka viz výkres č. | 17 pažení
| 27 |  | 2: 64.000 'Viz 2/7 (282602112)'; 4: 64 |  | 0
9 | 28 | 28 | 281 57-1112 | Hmoty injekt pisek sklar t21 | m3 | 2.2186 | 1.07 | 2.3739 |  |  |  | 0 | B | SŽDC | položka viz výkres č. | 17 pažení
| 28 |  | 2: KOTVY; 4: 0 |  | 0
| 28 |  | 2: 3,14*0,125*0,125*1,00*(9+11)*0,768; 4: 0.7536 |  | 0
| 28 |  | 2: 3,14*0,075*0,075*(7,50-1,00)*9*0,768; 4: 0.79354 |  | 0
| 28 |  | 2: 3,14*0,075*0,075*(5,50-1,00)*11*0,768; 4: 0.67146 |  | 0
10 | 29 | 29 | 281 61-1117 | Hmoty inj cement strportl tr.325 | t | 0.17824 | 1.07 | 0.19072 |  |  |  | 0 | B | SŽDC | položka viz výkres č. | 17 pažení
| 29 |  | 2: 3,14*0,125*0,125*1,00*(9+11)*0,0617; 4: 0.060543 |  | 0
| 29 |  | 2: 3,14*0,075*0,075*(7,50-1,00)*9*0,0617; 4: 0.063752 |  | 0
| 29 |  | 2: 3,14*0,075*0,075*(5,50-1,00)*11*0,0617; 4: 0.053944 |  | 0
11 | 30 | 30 | 281 66-1181 | Hmoty injekt plastifikator | t | 0.008955 | 1.07 | 0.0095818 |  |  |  | 0 | B | SŽDC | položka viz výkres č. | 17 pažení
| 30 |  | 2: 3,14*0,125*0,125*1,00*(9+11)*0,0031; 4: 0.003042 |  | 0
| 30 |  | 2: 3,14*0,075*0,075*(7,50-1,00)*9*0,0031; 4: 0.003203 |  | 0
| 30 |  | 2: 3,14*0,075*0,075*(5,50-1,00)*11*0,0031; 4: 0.00271 |  | 0
12 | 31 | 31 | 281 68-1131 | Hmoty n-inj bentonit Sabenil 650 | t | 0.04911 | 1.07 | 0.052548 |  |  |  | 0 | B | SŽDC | položka viz výkres č. | 17 pažení
| 31 |  | 2: 3,14*0,125*0,125*1,00*(9+11)*0,017; 4: 0.016681 |  | 0
| 31 |  | 2: 3,14*0,075*0,075*(7,50-1,00)*9*0,017; 4: 0.017565 |  | 0
| 31 |  | 2: 3,14*0,075*0,075*(5,50-1,00)*11*0,017; 4: 0.014863 |  | 0
13 | 32 | 32 | 233 94-1111 | Klešť stěn nasaz ocel opracování | t | 2.9349 | 0.0021 | 0.0061632 |  |  |  | 0 | B | SŽDC | položka viz výkres č. | 17 pažení
| 32 |  | 2: PREVAZKY U c.300 - OPRACOVANI; 4: 0 |  | 0
| 32 |  | 2: /dle vypisu materialu/; 4: 0 |  | 0
| 32 |  | 2: 46,20*(10,50*1+7,00*4+5,50*4)*0,001*1,05; 4: 2.9349 |  | 0 | /dle vypisu materialu/
14 | 33 | 33 | 233 94-1121 | Klešť stěn nasaz ocel MTŽ | t | 2.935 | 0.00577 | 0.016935 |  |  |  | 0 | B | SŽDC | položka viz výkres č. | 17 pažení
| 33 |  | 2: PREVAZKY - MONTAZ; 4: 0 |  | 0
| 33 |  | 2: /dodavka = 50% obratovost, ztratne 10%/; 4: 0 |  | 0
| 33 |  | 2: 2.935 'Viz 2/13 (233941111)'; 4: 2.935 |  | 0
14/1 | 34 | 34 | 133 10316-07 | VALCOVANE PROFILY - I,U,L | T | 1.628 | 1 | 1.628 |  |  |  | 0 | B | SŽDC | položka viz výkres č. | 17 pažení
15 | 35 | 35 | 233 94-1131 | Klešť stěn nasaz ocel DTŽ | t | 1.4675 | 0.00072 | 0.0010566 |  |  |  | 0 | B | SŽDC | položka viz výkres č.
| 35 |  | 2: PREVAZKY - DEMONTAZ; 4: 0 |  | 0
| 35 |  | 2: /predpoklad 50%/; 4: 0 |  | 0
| 35 |  | 2: 0,50*2.935 'Viz 2/13 (233941111)'; 4: 1.4675 |  | 0
16 | 36 | 36 | 234 95-2919 | Příplatek za dopravné mat ve spec | t | 4.403 | 0 | 0 |  |  |  | 0 | B | SŽDC | položka viz výkres č.
| 36 |  | 2: DOPRAVA NA STAVBU; 4: 0 |  | 0
| 36 |  | 2: 2.935 'Viz 2/14 (233941121)'; 4: 2.935 |  | 0
| 36 |  | 2: DOPRAVA ZE STAVBY; 4: 0 |  | 0
| 36 |  | 2: /predpoklad 50%/; 4: 0 |  | 0
| 36 |  | 2: 1.468 'Viz 2/15 (233941131)'; 4: 1.468 |  | 0
17 | 37 | 37 | 264 41-1111 | Vrty pil nezap 380mm 5m hr4 | m | 16 | 0.00398 | 0.06368 |  |  |  | 0 | B | SŽDC | položka viz výkres č. | 17 pažení
| 37 |  | 2: VRTY PRO OSAZENI OCEL.ZAPOR; 4: 0 |  | 0
| 37 |  | 2: 4,00*4; 4: 16 |  | 0
18 | 38 | 38 | 264 41-1112 | Vrty pil nezap 380mm pres5m hr4 | m | 135 | 0.00398 | 0.5373 |  |  |  | 0 | B | SŽDC | položka viz výkres č. | 17 pažení
| 38 |  | 2: VRTY PRO OSAZENI OCEL.ZAPOR; 4: 0 |  | 0
| 38 |  | 2: 8,00*6+7,00*9+6,00*4; 4: 135 |  | 0
19 | 39 | 39 | 226 94-1111 | Osazení zápor ocel jednoduch dl 8m | m | 151 | 0.00166 | 0.25066 |  |  |  | 0 | B | SŽDC | položka viz výkres č. | 17 pažení
| 39 |  | 2: OSAZENI OCEL.ZAPOR Z VALC.PROFILU; 4: 0 |  | 0
| 39 |  | 2: /vc.zabetonovani a obsypu zeminou,; 4: 0 |  | 0
| 39 |  | 2: -cca 1/3 urcena k odstraneni/; 4: 0 |  | 0
| 39 |  | 2: HEA c.160; 4: 0 |  | 0
| 39 |  | 2: /dodavka = obratovost 80%, ztratne 10%/; 4: 0 |  | 0
| 39 |  | 2: 8,00*6+7,00*9; 4: 111 |  | 0
| 39 |  | 2: 6,00*4+4,00*4; 4: 40 |  | 0
19/1 | 40 | 40 | 133 10316-06 | VALCOVANE PROFILY - I,U,L | T | 4.246 | 1 | 4.246 |  |  |  | 0 | B | SŽDC | položka viz výkres č. | 17 pažení
20 | 41 | 41 | 228 94-1121 | Vytaž ocel jehel svisle 70kg/m 3m | m | 50.3333 | 0 | 0 |  |  |  | 0 | B | SŽDC | položka viz výkres č.
| 41 |  | 2: VYTAZENI CASTI OCEL.ZAPOR VC.ODRIZNUTI; 4: 0 |  | 0
| 41 |  | 2: /cca 1/3 delky/; 4: 0 |  | 0
| 41 |  | 2: 151.000/3 'Viz 2/19 (226941111)'; 4: 50.3333 |  | 0
21 | 42 | 42 | 234 95-2919 | Příplatek za dopravné mat ve spec | t | 6.4267 | 0 | 0 |  |  |  | 0 | B | SŽDC | položka viz výkres č. | 17 pažení
| 42 |  | 2: DOPRAVA NA STAVBU; 4: 0 |  | 0
| 42 |  | 2: 4,820; 4: 4.82 |  | 0
| 42 |  | 2: DOPRAVA ZE STAVBY; 4: 0 |  | 0
| 42 |  | 2: /predpoklad - 30%/; 4: 0 |  | 0
| 42 |  | 2: 4,820/3; 4: 1.6067 |  | 0
22 | 43 | 43 | 233 95-3111 | Zříz stěn dřevo mezi piloty | m2 | 148.5 | 0.00011 | 0.016335 |  |  |  | 0 | B | SŽDC | položka viz výkres č. | 17 pažení
| 43 |  | 2: ZRIZ.ZAPOROVEHO PAZENI MEZI ZAPORY; 4: 0 |  | 0
| 43 |  | 2: /odhad m2/; 4: 0 |  | 0
| 43 |  | 2: 7,50*(8,00-1,50); 4: 48.75 |  | 0
| 43 |  | 2: (6,70+5,15*2-7,50)*((8,00+6,00)/2-1,50); 4: 52.25 |  | 0
| 43 |  | 2: 5,80*(4,00-1,50); 4: 14.5 |  | 0
| 43 |  | 2: 6,60*((7,00+6,00)/2-1,50); 4: 33 |  | 0
22/1 | 44 | 44 | 605 12622-00 | FOSNA SM II tl.50 200-390 s170-240# | m3 | 8.1 | 0.55 | 4.455 |  |  |  | 0 | B | SŽDC | položka viz výkres č. | 17 pažení
23 | 45 | 45 | 233 95-2111 | Opracovani stěn nasazených ze dřeva | m3 | 7.5 | 0.13615 | 1.0211 |  |  |  | 0 | B | SŽDC | položka viz výkres č.
24 | 46 | 46 | 238 95-1111 | Odstr dřev stěn nasaz mezi pilotami | m2 | 74.25 | 0 | 0 |  |  |  | 0 | B | SŽDC | položka viz výkres č. | 17 pažení
| 46 |  | 2: ODSTRANENI CCA 50% ZAPOR.PAZENI; 4: 0 |  | 0
| 46 |  | 2: 0,50*148.500 'Viz 2/22 (233953111)'; 4: 74.25 |  | 0
25 | 47 | 47 | 234 95-2919 | Příplatek za dopravné mat ve spec | t | 6.1875 | 0 | 0 |  |  |  | 0 | B | SŽDC | položka viz výkres č.
| 47 |  | 2: DOPRAVA NA STAVBU; 4: 0 |  | 0
| 47 |  | 2: 550,00*7,50*0,001; 4: 4.125 |  | 0
| 47 |  | 2: DOPRAVA ZE STAVBY; 4: 0 |  | 0
| 47 |  | 2: /predpoklad - 50%/; 4: 0 |  | 0
| 47 |  | 2: 0,50*(550,00*7,50*0,001); 4: 2.0625 |  | 0
| 47 |  | 10: 0 |  | 0
| 47 |  | 1: 3; 2: Svislé a kompletní konstrukce |  | 0
| 47 | [12 empty] | 0
1 | 48 | 48 | 313 27-1126 | Zeď obklad cihla betonová 29 MC10 | m3 | 6.75 | 2.2684 | 15.3114 |  |  |  | 0 | B | SŽDC | položka viz výkres č. | 8, 17
| 48 |  | 2: PRIZDIVKA PRO NATAVENI IZOLACE; 4: 0 |  | 0
| 48 |  | 2: /schodiste/; 4: 0 |  | 0
| 48 |  | 2: 0,15*45,00; 4: 6.75 |  | 0
2 | 49 | 49 | 311 23-8112 | Zeď nos vni 17,5 PTH P+D P10 MVC | m2 | 29.3575 | 0.18411 | 5.405 |  |  |  | 0 | B | SŽDC | položka viz výkres č.
| 49 |  | 2: ZDIVO VYTAHU TL.200 MM; 4: 0 |  | 0
| 49 |  | 2: (2,35+1,65)*2*3,92; 4: 31.36 |  | 0 |  | 8, 16
| 49 |  | 2: Odpocet otvoru; 4: 0 |  | 0
| 49 |  | 2: -0,90*2,225; 4: -2.0025 |  | 0
3 | 50 | 50 | 317 16-8131 | Překlad keram vysoký v 23,8 dl 125 | kus | 1 | 0.04645 | 0.04645 |  |  |  | 0 | B | SŽDC | položka viz výkres č. | 8
| 50 |  | 2: PREKLAD TVORI VENEC; 4: 0 |  | 0
| 50 |  | 10: 0 |  | 0
| 50 |  | 1: 4; 2: Vodorovné konstrukce |  | 0
| 50 | [12 empty] | 0
1 | 51 | 51 | 430 32-1616 | Schodišťová kce ŽB C30/37 | m3 | 1.5836 | 2.4534 | 3.8851 |  |  |  | 0 | B | SŽDC | položka viz výkres č.
| 51 |  | 2: PODKLAD POD SCHODIST.STUPNE; 4: 0 |  | 0
| 51 |  | 2: /na desku/; 4: 0 |  | 0
| 51 |  | 2: 2,27*4,70*0,06; 4: 0.64014 |  | 0 |  | 5.8
| 51 |  | 2: 2,27*1,146*0,06; 4: 0.15609 |  | 0
| 51 |  | 2: 2,27*4,50*0,06; 4: 0.6129 |  | 0
| 51 |  | 2: 2,27*0,53*0,145; 4: 0.17445 |  | 0
2 | 52 | 52 | 434 31-1115 | Stupně dusané bet C30/37 | m | 61.54 | 0.1016 | 6.2525 |  |  |  | 0 | B | SŽDC | položka viz výkres č.
| 52 |  | 2: SCHODISTE; 4: 0 |  | 0
| 52 |  | 2: PRODLOUZENY VYSTUP; 4: 0 |  | 0
| 52 |  | 2: 2,05*1; 4: 2.05 |  | 0 |  | 5,8, 14
| 52 |  | 2: 1,91*25; 4: 47.75 |  | 0
| 52 |  | 2: 1,91*4; 4: 7.64 |  | 0
| 52 |  | 2: 2,05*1; 4: 2.05 |  | 0
| 52 |  | 2: 2,05*1; 4: 2.05 |  | 0
3 | 53 | 53 | 434 35-1141 | Zřízení bednění stupeň přímočarý | m2 | 32.2367 | 0.00658 | 0.21212 |  |  |  | 0 | B | SŽDC | položka viz výkres č.
| 53 |  | 2: 2,05*1*(0,33+0,148); 4: 0.9799 |  | 0 |  | 8.14
| 53 |  | 2: 1,91*25*(0,33+0,148); 4: 22.8245 |  | 0
| 53 |  | 2: 1,91*4*(0,33+0,148); 4: 3.6519 |  | 0
| 53 |  | 2: 2,05*1*(0,33+0,148); 4: 0.9799 |  | 0
| 53 |  | 2: 2,05*1*(0,33+0,148); 4: 0.9799 |  | 0
| 53 |  | 2: 0,33*0,148/2*(1+25+4+1+1)*2; 4: 1.5629 |  | 0
| 53 |  | 2: 4,70*0,06*2; 4: 0.564 |  | 0
| 53 |  | 2: 4,50*0,06*2; 4: 0.54 |  | 0
| 53 |  | 2: 0,53*0,145*2; 4: 0.1537 |  | 0
4 | 54 | 54 | 434 35-1142 | Odstraň bednění stupeň přímočarý | m2 | 32.237 | 0 | 0 |  |  |  | 0 | B | SŽDC | položka viz výkres č.
| 54 |  | 2: 32,237 'Viz 4/3 (434351141)'; 4: 32.237 |  | 0 |  | 8.14
5 | 55 | 55 | 451 57-6111 | Podklad vrstva štrkpís do 200 mm | m2 | 222.54 | 0.35765 | 79.5914 |  |  |  | 0 | B | SŽDC | položka viz výkres č.
| 55 |  | 2: STERKOVY POLSTAR TL.230 MM; 4: 0 |  | 0
| 55 |  | 2: HLAVNI JAMA; 4: 0 |  | 0 |  | 3,4, 5
| 55 |  | 2: 6,70*34,90; 4: 233.83 |  | 0
| 55 |  | 2: Odpocty; 4: 0 |  | 0
| 55 |  | 2: -1,93*2,55; 4: -4.9215 |  | 0
| 55 |  | 2: -2,35*2,71; 4: -6.3685 |  | 0
6 | 56 | 56 | 457 31-1117 | Vyrovnáv beton C25/30+povrch úprava | m3 | 56.5903 | 0 | 0 |  |  |  | 0 | B | SŽDC | položka viz výkres č.
| 56 |  | 2: PODKLADNI BETON TL.250 MM SE SITI; 4: 0 |  | 0
| 56 |  | 2: TUBUS; 4: 0 |  | 0
| 56 |  | 2: 6,70*34,90*0,25; 4: 58.4575 |  | 0 |  | 3, 4, 5
| 56 |  | 2: Odpocty; 4: 0 |  | 0
| 56 |  | 2: -1,93*2,55*0,25; 4: -1.2304 |  | 0
| 56 |  | 2: -2,35*2,710*0,10; 4: -0.63685 |  | 0
7 | 57 | 57 | 457 31-1114 | Vyrovnáv beton C12/15+povrch úprava | m3 | 6.7663 | 0 | 0 |  |  |  | 0 | B | SŽDC | položka viz výkres č.
| 57 |  | 2: PODKLADNI BETON TL.150 MM BEZ SITE; 4: 0 |  | 0
| 57 |  | 2: SCHODISTE; 4: 0 |  | 0
| 57 |  | 2: 3,50*(10,50+12,00)/2*0,15; 4: 5.9062 |  | 0 |  | 5, 8
| 57 |  | 2: SPADOVANI K SACHTE; 4: 0 |  | 0
| 57 |  | 2: 0,86; 4: 0.86 |  | 0
8 | 58 | 58 | 273 36-2021 | Výztuž zákl desek svař sítě Kari | t | 4.4334 | 1.0531 | 4.6687 |  |  |  | 0 | B | SŽDC | položka viz výkres č.
| 58 |  | 2: SIT V PODKLADNICH BETONECH; 4: 0 |  | 0
| 58 |  | 2: TUBUS - 2x; 4: 0 |  | 0
| 58 |  | 2: 2*(6,70*34,90)*7,90*0,001*1,20; 4: 4.4334 |  | 0 |  | 4.5
9 | 59 | 59 | 457 45-1133 | Ochran vrstva tl 6cm ŽB C25/30 síť | m2 | 476.9645 | 0.1568 | 74.788 |  |  |  | 0 | B | SŽDC | položka viz výkres č.
| 59 |  | 2: OCHRANA IZOLACE; 4: 0 |  | 0 |  | 4.5
| 59 |  | 2: /poter tl.50 mm se siti 100/100/4/; 4: 0 |  | 0
| 59 |  | 2: STROP TUBUSU; 4: 0 |  | 0
| 59 |  | 2: 187.427 'Viz 711/1 (711612101)'; 4: 187.427 |  | 0
| 59 |  | 2: IZOLACE SPODNI A SCHODISTE; 4: 0 |  | 0
| 59 |  | 2: 251,300; 4: 251.3 |  | 0
| 59 |  | 2: 3,50*(10,00+11,85)/2; 4: 38.2375 |  | 0 |  | 4,5, 8
10 | 60 | 60 | 421 32-1128 | Mostní nosné deskové kce ŽB C30/37 | m3 | 272.8 | 0 | 0 |  |  |  | 0 | B | SŽDC | položka viz výkres č.
| 60 |  | 2: TUBUS PODCHODU; 4: 0 |  | 0
| 60 |  | 2: /dno,steny,strop/; 4: 0 |  | 0
| 60 |  | 2: 14,97+8,78+14,71; 4: 38.46 |  | 0
| 60 |  | 2: 67,98+39,87+60,70; 4: 168.55 |  | 0 |  | 6,7,
| 60 |  | 2: TUBUS U SCHODISTE; 4: 0 |  | 0
| 60 |  | 2: /dno,steny,strop/; 4: 0 |  | 0
| 60 |  | 2: 5,75+3,37+5,65; 4: 14.77 |  | 0 |  | 8
| 60 |  | 2: SACHTY; 4: 0 |  | 0
| 60 |  | 2: /dno,steny/; 4: 0 |  | 0
| 60 |  | 2: 5,58; 4: 5.58 |  | 0
| 60 |  | 2: STENY OKOLO VYTAHU; 4: 0 |  | 0
| 60 |  | 2: 6,72; 4: 6.72 |  | 0 |  | 8
| 60 |  | 2: SCHODISTE; 4: 0 |  | 0
| 60 |  | 2: /schodistova deska/; 4: 0 |  | 0
| 60 |  | 2: 12,80; 4: 12.8 |  | 0 |  | 8
| 60 |  | 2: SCHODISTE; 4: 0 |  | 0
| 60 |  | 2: /schod.zed,nabeh,celo,rimsa/; 4: 0 |  | 0
| 60 |  | 2: 25,92; 4: 25.92 |  | 0
11 | 61 | 61 | 380 35-6231 | Bed kompl kon neomít bo pl rov zříz | m2 | 490.5575 | 0.00265 | 1.3 |  |  |  | 0 | B | SŽDC | položka viz výkres č.
| 61 |  | 2: BEDNENI PRO POHLEDOVY BETON; 4: 0 |  | 0
| 61 |  | 2: /vnitrni povrchy konstr./; 4: 0 |  | 0
| 61 |  | 2: TUBUS PODCHODU; 4: 0 |  | 0
| 61 |  | 2: /steny,strop/; 4: 0 |  | 0
| 61 |  | 2: 2,91*5,455*2; 4: 31.7481 |  | 0 |  | 6
| 61 |  | 2: 5,00*5,455; 4: 27.275 |  | 0
| 61 |  | 2: 0,08*5,455*2; 4: 0.8728 |  | 0
| 61 |  | 2: 2,91*24,765*2; 4: 144.1323 |  | 0 |  | 7
| 61 |  | 2: 5,00*24,765; 4: 123.825 |  | 0
| 61 |  | 2: 0,08*24,765*2; 4: 3.9624 |  | 0
| 61 |  | 2: TUBUS U SCHODISTE; 4: 0 |  | 0
| 61 |  | 2: /steny,strop/; 4: 0 |  | 0
| 61 |  | 2: 2,91*2,095*2; 4: 12.1929 |  | 0 |  | 8
| 61 |  | 2: 2,095*5,00; 4: 10.475 |  | 0
| 61 |  | 2: 0,08*2,095*2; 4: 0.3352 |  | 0
| 61 |  | 2: STENY OKOLO VYTAHU; 4: 0 |  | 0
| 61 |  | 2: /dle vykazu vymer/; 4: 0 |  | 0
| 61 |  | 2: 52,07; 4: 52.07 |  | 0 | /dle vykazu vymer/ | 8
| 61 |  | 2: SCHODISTE; 4: 0 |  | 0
| 61 |  | 2: /schod.zed,nabeh,celo,rimsa - 1/2/; 4: 0 |  | 0
| 61 |  | 2: 0,84*3,705; 4: 3.1122 |  | 0 |  | 8
| 61 |  | 2: 0,84*0,10; 4: 0.084 |  | 0
| 61 |  | 2: 2*4,275*2,58; 4: 22.059 |  | 0
| 61 |  | 2: 2*1,15*1,655; 4: 3.8065 |  | 0
| 61 |  | 2: 2*3,935*4,41/2; 4: 17.3533 |  | 0
| 61 |  | 2: 2*4,275*0,10; 4: 0.855 |  | 0
| 61 |  | 2: 2*1,15*0,10; 4: 0.23 |  | 0
| 61 |  | 2: 2*3,935*0,10; 4: 0.787 |  | 0
| 61 |  | 2: 2*0,75*0,10; 4: 0.15 |  | 0
| 61 |  | 2: 3,00*0,05; 4: 0.15 |  | 0
| 61 |  | 2: 3,00*1,715; 4: 5.145 |  | 0
| 61 |  | 2: 3,00*0,20; 4: 0.6 |  | 0
| 61 |  | 2: 0,84*1,915; 4: 1.6086 |  | 0
| 61 |  | 2: 2*10,105*1,172; 4: 23.6861 |  | 0
| 61 |  | 2: 2*10,105*0,20; 4: 4.042 |  | 0
12 | 62 | 62 | 380 35-6232 | Bed kompl kon neomít bo pl rov odb | m2 | 490.557 | 0 | 0 |  |  |  | 0 | B | SŽDC | položka viz výkres č.
| 62 |  | 2: 490.557 'Viz 4/11 (380356231)'; 4: 490.557 |  | 0
13 | 63 | 63 | 421 35-1111 | Bed přesah mostovky š -60cm zříz | m2 | 376.879 | 0.0076 | 2.8643 |  |  |  | 0 | B | SŽDC | položka viz výkres č.
| 63 |  | 2: BEDNENI NEPOHLEDOVY BETON; 4: 0 |  | 0
| 63 |  | 2: /vnejsi povrchy konstr./; 4: 0 |  | 0
| 63 |  | 2: PODKLADNI BETONY; 4: 0 |  | 0
| 63 |  | 2: 34,90*0,25*2; 4: 17.45 |  | 0 |  | 3,4, 5
| 63 |  | 2: (3,50+10,50+12,00)*0,15; 4: 3.9 |  | 0 |  | 8
| 63 |  | 2: TUBUS PODCHODU; 4: 0 |  | 0
| 63 |  | 2: /deska,steny/; 4: 0 |  | 0
| 63 |  | 2: 2*5,455*0,45; 4: 4.9095 |  | 0 |  | 6
| 63 |  | 2: 5,70*0,45; 4: 2.565 |  | 0
| 63 |  | 2: 0,20*0,20; 4: 0.04 |  | 0
| 63 |  | 2: 3,31*5,455*2; 4: 36.1121 |  | 0
| 63 |  | 2: 2*24,765*0,45; 4: 22.2885 |  | 0 |  | 7
| 63 |  | 2: 5,70*0,45; 4: 2.565 |  | 0
| 63 |  | 2: 0,20*0,20; 4: 0.04 |  | 0
| 63 |  | 2: 3,31*24,765*2; 4: 163.9443 |  | 0
| 63 |  | 2: TUBUS U SCHODISTE; 4: 0 |  | 0
| 63 |  | 2: /deska,steny/; 4: 0 |  | 0
| 63 |  | 2: 2*2,095*0,45; 4: 1.8855 |  | 0 |  | 8
| 63 |  | 2: 5,70*0,45; 4: 2.565 |  | 0
| 63 |  | 2: 0,20*0,20; 4: 0.04 |  | 0
| 63 |  | 2: 3,31*2,095*2; 4: 13.8689 |  | 0
| 63 |  | 2: SACHTY; 4: 0 |  | 0 |  | 8
| 63 |  | 2: 2,35*1,07; 4: 2.5145 |  | 0
| 63 |  | 2: 2,35*1,07; 4: 2.5145 |  | 0
| 63 |  | 2: 1,65*1,22; 4: 2.013 |  | 0
| 63 |  | 2: 2,01*1,22*2; 4: 4.9044 |  | 0
| 63 |  | 2: SCHODISTE; 4: 0 |  | 0
| 63 |  | 2: /deska - dle vykazu vymer/; 4: 0 |  | 0
| 63 |  | 2: 9,09; 4: 9.09 |  | 0 | /dle vykazu vymer/ | 8
| 63 |  | 2: /schod.zed,nabeh,celo,rimsa - 1/2/; 4: 0 |  | 0
| 63 |  | 2: 0,84*3,705; 4: 3.1122 |  | 0
| 63 |  | 2: 0,84*0,10; 4: 0.084 |  | 0
| 63 |  | 2: 2*4,275*2,58; 4: 22.059 |  | 0
| 63 |  | 2: 2*1,15*1,655; 4: 3.8065 |  | 0
| 63 |  | 2: 2*3,935*4,41/2; 4: 17.3533 |  | 0
| 63 |  | 2: 2*4,275*0,10; 4: 0.855 |  | 0
| 63 |  | 2: 2*1,15*0,10; 4: 0.23 |  | 0
| 63 |  | 2: 2*3,935*0,10; 4: 0.787 |  | 0
| 63 |  | 2: 2*0,75*0,10; 4: 0.15 |  | 0
| 63 |  | 2: 3,00*0,05; 4: 0.15 |  | 0
| 63 |  | 2: 3,00*1,715; 4: 5.145 |  | 0
| 63 |  | 2: 3,00*0,20; 4: 0.6 |  | 0
| 63 |  | 2: 0,84*1,915; 4: 1.6086 |  | 0
| 63 |  | 2: 2*10,105*1,172; 4: 23.6861 |  | 0
| 63 |  | 2: 2*10,105*0,20; 4: 4.042 |  | 0
14 | 64 | 64 | 421 35-1211 | Bed přesah mostovky š -60cm odstr | m2 | 376.879 | 0 | 0 |  |  |  | 0 | B | SŽDC | položka viz výkres č. | 6,7,8
| 64 |  | 2: 376.879 'Viz 4/13 (421351111)'; 4: 376.879 |  | 0
15 | 65 | 65 | 421 35-1191 | Přípl bed kcí mostů oblouk R -200m | m2 | 70 | 0.0104 | 0.728 |  |  |  | 0 | B | SŽDC | položka viz výkres č. | 6,7,8
| 65 |  | 2: /odbor.odhad/; 4: 0 |  | 0
| 65 |  | 2: 70,00; 4: 70 |  | 0
16 | 66 | 66 | 421 36-1126 | Vyztuz ZB deskovy most ocel D -12 | t | 16.213 | 1.04 | 16.8616 |  |  |  | 0 | B | SŽDC | položka viz výkres č.
| 66 |  | 2: VYZTUZ E 10216 + R 10505; 4: 0 |  | 0 |  | 9.1
| 66 |  | 2: /dle vykazu vyztuze/; 4: 0 |  | 0
| 66 |  | 2: TUBUS; 4: 0 |  | 0
| 66 |  | 2: (1133,19+48,20+354,70)*0,001; 4: 1.5361 |  | 0 |  | 9
| 66 |  | 2: (9064,05+445,85+1480,23)*0,001; 4: 10.9901 |  | 0 |  | 10
| 66 |  | 2: SCHODISTE; 4: 0 |  | 0
| 66 |  | 2: (151,44+3535,37)*0,001; 4: 3.6868 |  | 0 |  | 11
17 | 67 | 67 | 421 36-1326 | Vyztuz ZB deskovy most ocel D 12- | t | 23.5287 | 1.04 | 24.4699 |  |  |  | 0 | B | SŽDC | položka viz výkres č.
| 67 |  | 2: VYZTUZ R 10505; 4: 0 |  | 0
| 67 |  | 2: TUBUS; 4: 0 |  | 0
| 67 |  | 2: (1165,15+746,00+467,56+1742,34)*0,001; 4: 4.1211 |  | 0 |  | 9
| 67 |  | 2: (1068,05+1694,09+6874,90+5041,13)*0,001; 4: 14.6782 |  | 0 |  | 10
| 67 |  | 2: SCHODISTE; 4: 0 |  | 0
| 67 |  | 2: (298,26+1822,81+1144,54+448,97)*0,001; 4: 3.7146 |  | 0 |  | 11
18 | 68 | 68 | 421 36-1412 | Výztuž ŽB deska svař síť 4kg/m2- | t | 0.21709 | 1.104 | 0.23968 |  |  |  | 0 | B | SŽDC | položka viz výkres č.
| 68 |  | 2: SACHTY VYTAHU; 4: 0 |  | 0
| 68 |  | 2: /dle vykazu vyztuze/; 4: 0 |  | 0 |  | 8
| 68 |  | 2: (11,00+11,90)*7,900*0,001*1,20; 4: 0.21709 |  | 0
19 | 69 | 69 | 411 32-1616 | Strop deskový ŽB C30/37 | m3 | 1.3026 | 2.4534 | 3.1959 |  |  |  | 0 | B | SŽDC | položka viz výkres č.
| 69 |  | 2: STROP VYTAH.SACHTY; 4: 0 |  | 0
| 69 |  | 2: 2,35*2,41*0,23; 4: 1.3026 |  | 0 |  | 8
20 | 70 | 70 | 411 35-1101 | Zřízení bednění strop deska | m2 | 5.5061 | 0.00296 | 0.016298 |  |  |  | 0 | B | SŽDC | položka viz výkres č.
| 70 |  | 2: 2,01*1,65; 4: 3.3165 |  | 0 |  | 8
| 70 |  | 2: (2,35+2,41)*2*0,23; 4: 2.1896 |  | 0
21 | 71 | 71 | 411 35-1102 | Odstraň bednění strop deska | m2 | 5.506 | 0 | 0 |  |  |  | 0 | B | SŽDC | položka viz výkres č.
| 71 |  | 2: 5,506 'Viz 4/20 (411351101)'; 4: 5.506 |  | 0 |  | 8
22 | 72 | 72 | 411 35-4173 | Zřízení podpěr kce -12kPa strop -4m | m2 | 5.506 | 0.00524 | 0.028851 |  |  |  | 0 | B | SŽDC | položka viz výkres č.
| 72 |  | 2: 5,506 'Viz 4/20 (411351101)'; 4: 5.506 |  | 0
23 | 73 | 73 | 411 35-4174 | Odstraň podpěr kce -12kPa strop -4m | m2 | 5.506 | 0 | 0 |  |  |  | 0 | B | SŽDC | položka viz výkres č.
| 73 |  | 2: 5,506 'Viz 4/22 (411354173)'; 4: 5.506 |  | 0
24 | 74 | 74 | 411 36-2021 | Výztuž strop svař sítě Kari | t | 0.07174 | 1.0531 | 0.075547 |  |  |  | 0 | B | SŽDC | položka viz výkres č.
| 74 |  | 2: 2,35*2,41*7,900*0,001*1,20; 4: 0.05369 |  | 0 |  | 8
| 74 |  | 2: (2,35+2,41)*2*0,20*7,900*0,001*1,20; 4: 0.01805 |  | 0
25 | 75 | 75 | 417 32-1515 | Ztužující pás/věnec ŽB C25/30 | m3 | 0.64 | 2.4534 | 1.5702 |  |  |  | 0 | B | SŽDC | položka viz výkres č.
| 75 |  | 2: VENCE VYTAHU; 4: 0 |  | 0
| 75 |  | 2: /ve zdene casti/; 4: 0 |  | 0
| 75 |  | 2: 0,20*(2,35+1,65)*2*0,20*2; 4: 0.64 |  | 0 |  | 8
26 | 76 | 76 | 417 35-1115 | Zřízení bednění ztužující věnec | m2 | 6.58 | 0.0052 | 0.034216 |  |  |  | 0 | B | SŽDC | položka viz výkres č.
| 76 |  | 2: (2,35+1,65)*2*0,20*2*2; 4: 6.4 |  | 0
| 76 |  | 2: 0,20*0,90; 4: 0.18 |  | 0
27 | 77 | 77 | 417 35-1116 | Odstranění bednění ztužující věnec | m2 | 6.58 | 0 | 0 |  |  |  | 0 | B | SŽDC | položka viz výkres č.
| 77 |  | 2: 6,580 'Viz 4/25 (417351115)'; 4: 6.58 |  | 0 |  | 8
28 | 78 | 78 | 417 36-1821 | Výztuž pás/věnec bet ocel 10505 | t | 0.0384 | 1.0526 | 0.040418 |  |  |  | 0 | B | SŽDC | položka viz výkres č.
| 78 |  | 2: PREDBEZNY ODHAD 60 KG/M3; 4: 0 |  | 0
| 78 |  | 2: 60,00*0,001*0.640 'Viz 4/25 (417321515)'; 4: 0.0384 |  | 0 |  | 8
29 | 79 | 79 | 451 57-2111 | Lože výkopu kam drobné těžené | m3 | 28.4 | 1.8908 | 53.6979 |  |  |  | 0 | B | SŽDC | položka viz výkres č.
| 79 |  | 2: LOZE POD DEST.KANALIZACI; 4: 0 |  | 0
| 79 |  | 2: 0,80*35,50; 4: 28.4 |  | 0 |  | 16
30 | 80 | 80 | 421 37-4113 | Mtž hladká trubka D -70 nos kce | m | 453.6 | 0.00734 | 3.3294 |  |  |  | 0 | B | SŽDC | položka viz výkres č.
| 80 |  | 2: CHRANICKY PRO ELEKTRO VC. D O D A N I; 4: 0 |  | 0
| 80 |  | 2: SUPERFLEX PROF.70 MM; 4: 0 |  | 0
| 80 |  | 2: /do bedneni stropu/; 4: 0 |  | 0
| 80 |  | 2: 24,80*12; 4: 297.6 |  | 0 |  | 6,7,8
| 80 |  | 2: 5,50*12; 4: 66 |  | 0
| 80 |  | 2: 2,50*12; 4: 30 |  | 0
| 80 |  | 2: 5,00*12; 4: 60 |  | 0
31 | 81 | 81 | NABIDKA | KONCOVKY PRO TRUBKY | SOUBOR | 1 | 0 | 0 |  |  |  | 0 | B | SŽDC | položka viz výkres č. | 6,7,8
32 | 82 | 82 | NABIDKA | KRABICE 250x250 MM PRO ELEKTRO | KUS | 5 | 0 | 0 |  |  |  | 0 | B | SŽDC | položka viz výkres č.
33 | 83 | 83 | NABIDKA | KRABICE 120x120 MM PRO ELEKTRO | KUS | 5 | 0 | 0 |  |  |  | 0 | B | SŽDC | položka viz výkres č.
34 | 84 | 84 | 458 50-1112 | Výplň klíny za opěrou kam drcené | m3 | 106.26 | 2.45 | 260.337 |  |  |  | 0 | B | SŽDC | položka viz výkres č.
| 84 |  | 2: PRECHODOVE KLINY POD KOLEJI 5,7; 4: 0 |  | 0
| 84 |  | 2: /vc.dodani sterkodrti a hutneni/; 4: 0 |  | 0
| 84 |  | 2: 2*(3,45*3,85*4,00); 4: 106.26 |  | 0 |  | 3, 4
| 84 |  | 10: 0 |  | 0
| 84 |  | 1: 51; 2: Kolejové lože |  | 0
| 84 | [12 empty] | 0
1 | 85 | 85 | 151 30-1201 | Paž.stěn výkopu hl.do4m hnané | m2 | 4.8 | 0.00444 | 0.021312 |  |  |  | 0 | B | SŽDC | položka viz výkres č.
| 85 |  | 2: ZAPAZENI STERKOVEHO LOZE; 4: 0 |  | 0
| 85 |  | 2: 8,00*0,60; 4: 4.8 |  | 0 |  | 17
2 | 86 | 86 | 151 30-1211 | Odpaž.stěn hnané do 4m | m2 | 4.8 | 0 | 0 |  |  |  | 0 | B | SŽDC | položka viz výkres č.
| 86 |  | 2: 4,800 'Viz 51/1 (151301201)'; 4: 4.8 |  | 0 |  | 17
3 | 87 | 87 | 151 30-1401 | Vzepření stěn roub.hnané hl.4m | m2 | 4.8 | 0.00808 | 0.038784 |  |  |  | 0 | B | SŽDC | položka viz výkres č.
| 87 |  | 2: 4,800 'Viz 51/1 (151301201)'; 4: 4.8 |  | 0 |  | 17
4 | 88 | 88 | 151 30-1411 | Odstr vzepření roub.hnané 4m | m2 | 4.8 | 0 | 0 |  |  |  | 0 | B | SŽDC | položka viz výkres č.
| 88 |  | 2: 4.800 'Viz 51/3 (151301401)'; 4: 4.8 |  | 0 |  | 17
| 88 |  | 10: 0 |  | 0
| 88 |  | 1: 61; 2: Úprava povrchů vnitřní |  | 0
| 88 | [12 empty] | 0
1 | 89 | 89 | 612 42-1626 | Vni omítka zdí vápenná hladká | m2 | 25.7629 | 0.04414 | 1.1372 |  |  |  | 0 | B | SŽDC | položka viz výkres č.
| 89 |  | 2: VNITR.OMITKA VYTAHU; 4: 0 |  | 0 |  | 8
| 89 |  | 2: /zdena cast/; 4: 0 |  | 0
| 89 |  | 2: (2,01+1,65)*2*3,72; 4: 27.2304 |  | 0
| 89 |  | 2: Odpocet otvoru; 4: 0 |  | 0
| 89 |  | 2: -0,90*2,225; 4: -2.0025 |  | 0
| 89 |  | 2: Pripocet osteni; 4: 0 |  | 0
| 89 |  | 2: 0,10*(0,90+2,225*2); 4: 0.535 |  | 0
| 89 |  | 10: 0 |  | 0
| 89 |  | 1: 62; 2: Úprava povrchů vnější |  | 0
| 89 | [12 empty] | 0
1 | 90 | 90 | 620 45-1212 | POSTRIK IZOLACI KONSTR MC PRISADA | M2 | 45 | 0.01 | 0.45 |  |  |  | 0 | B | SŽDC | položka viz výkres č.
| 90 |  | 2: OCRANA BETON.PRIZDIVKY; 4: 0 |  | 0
| 90 |  | 2: 6.750/0,15 'Viz 3/1 (313271126)'; 4: 45 |  | 0 |  | 3, 8
2 | 91 | 91 | 625 98-1123 | Obklad vně beton kce LIGNOPOR 50mm | m2 | 4.8 | 0.00456 | 0.021888 |  |  |  | 0 | B | SŽDC | položka viz výkres č.
| 91 |  | 2: OBKLAD VENCE A STROPU VYTAHU; 4: 0 |  | 0
| 91 |  | 2: (2,35+1,65)*2*0,20; 4: 1.6 |  | 0 |  | 8
| 91 |  | 2: (2,35+1,65)*2*0,40; 4: 3.2 |  | 0
3 | 92 | 92 | 622 42-1152 | Vně omítka stěna váp drásaná sl III | m2 | 29.8925 | 0.05947 | 1.7777 |  |  |  | 0 | B | SŽDC | položka viz výkres č.
| 92 |  | 2: PROBARVENA OMITKA VYTAHU; 4: 0 |  | 0
| 92 |  | 2: /cast zdena/; 4: 0 |  | 0
| 92 |  | 2: (2,35+1,65)*2*3,92; 4: 31.36 |  | 0 |  | 8
| 92 |  | 2: Odpocet otvoru; 4: 0 |  | 0
| 92 |  | 2: -0,90*2,225; 4: -2.0025 |  | 0
| 92 |  | 2: Pripocet osteni; 4: 0 |  | 0
| 92 |  | 2: 0,10*(0,90+2,225*2); 4: 0.535 |  | 0
| 92 |  | 10: 0 |  | 0
| 92 |  | 1: 63; 2: Podlahy a podlahové konstrukce |  | 0
| 92 | [12 empty] | 0
1 | 93 | 93 | 632 45-0121 | Vyrov cem potěr 2cm such směs pás | m2 | 40.9359 | 0.042 | 1.7193 |  |  |  | 0 | B | SŽDC | položka viz výkres č.
| 93 |  | 2: POD DLAZBU SCHODISTE; 4: 0 |  | 0
| 93 |  | 2: 0,36*2,05*1; 4: 0.738 |  | 0 |  | 5, 8, 14
| 93 |  | 2: 0,36*1,91*25; 4: 17.19 |  | 0
| 93 |  | 2: 0,36*1,91*4; 4: 2.7504 |  | 0
| 93 |  | 2: 0,36*2,05*1; 4: 0.738 |  | 0
| 93 |  | 2: 0,36*2,05*1; 4: 0.738 |  | 0
| 93 |  | 2: 0,15*2,05*1; 4: 0.3075 |  | 0
| 93 |  | 2: 0,15*1,91*25; 4: 7.1625 |  | 0
| 93 |  | 2: PODESTA A UKONCENI SCHODISTE; 4: 0 |  | 0
| 93 |  | 2: 2,05*1,40; 4: 2.87 |  | 0 |  | 5, 8, 14
| 93 |  | 2: 2,50*0,75; 4: 1.875 |  | 0
| 93 |  | 2: 2,50*(0,60+2,00)/2; 4: 3.25 |  | 0
| 93 |  | 2: PODLAHA VYTAHU; 4: 0 |  | 0
| 93 |  | 2: 2,01*1,65; 4: 3.3165 |  | 0
2 | 94 | 94 | 631 31-1131 | Doplnění mazaniny B 1m2 tl>8cm | m3 | 2.1942 | 2.234 | 4.9018 |  |  |  | 0 | B | SŽDC | položka viz výkres č.
| 94 |  | 2: PODESTA A UKONCENI SCHODISTE; 4: 0 |  | 0
| 94 |  | 2: 0,15*(2,05*1,40); 4: 0.4305 |  | 0 |  | 5,8,14
| 94 |  | 2: 0,15*(2,50*0,75); 4: 0.28125 |  | 0
| 94 |  | 2: 0,15*(2,50*(0,60+2,00)/2); 4: 0.4875 |  | 0
| 94 |  | 2: PPODLAHA VYTAHU; 4: 0 |  | 0
| 94 |  | 2: 0,30*(2,01*1,65); 4: 0.99495 |  | 0
3 | 95 | 95 | 631 31-5611 | Mazanina -24cm beton C16/20 | m3 | 40.4425 | 2.2563 | 91.252 |  |  |  | 0 | B | SŽDC | položka viz výkres č.
| 95 |  | 2: PODLAHA PODCHODU; 4: 0 |  | 0
| 95 |  | 2: /pod dlazbu/; 4: 0 |  | 0
| 95 |  | 2: 4,80*32,40*0,25; 4: 38.88 |  | 0 |  | 6, 7,
| 95 |  | 2: 2,50*1,20*0,25; 4: 0.75 |  | 0 |  | 8
| 95 |  | 2: 2,50*(0,60+2,00)/2*0,25; 4: 0.8125 |  | 0
4 | 96 | 96 | 632 45-0131 | Vyrov cem potěr 2cm such směs ploch | m2 | 164.8775 | 0.042 | 6.9249 |  |  |  | 0 | B | SŽDC | položka viz výkres č.
| 96 |  | 2: POD DLAZBU PODCHODU; 4: 0 |  | 0
| 96 |  | 2: 161,00; 4: 161 |  | 0
| 96 |  | 2: POD KRYTINU VYTAHU; 4: 0 |  | 0
| 96 |  | 2: 2,35*1,65; 4: 3.8775 |  | 0 |  | 8
| 96 |  | 10: 0 |  | 0
| 96 |  | 1: 711; 2: Izolace proti vode |  | 0
| 96 | [12 empty] | 0
1 | 97 | 97 | 711 61-2101 | Izolace podchodů studená lakem mezi | m2 | 187.427 | 0.00015 | 0.028114 |  |  |  | 0 | B | SŽDC | položka viz výkres č.
| 97 |  | 2: IZOL.PROTI S T E K A J I C I VODE; 4: 0 |  | 0
| 97 |  | 2: STROP TUBUSU; 4: 0 |  | 0
| 97 |  | 2: /penetracni nater/; 4: 0 |  | 0
| 97 |  | 2: 5,80*(5,455+24,765+2,095); 4: 187.427 |  | 0 |  | 5, 6, 7, 8
1/1 | 98 | 98 | 111 63150-08 | lak asfalt penetral adhez | t | 0.558 | 1 | 0.558 |  |  |  | 0 | B | SŽDC | položka viz výkres č.
2 | 99 | 99 | 711 64-2568 | Izolace podchodů přitav NAIP mezi 2x | m2 | 187.427 | 0.00122 | 0.22866 |  |  |  | 0 | B | SŽDC | položka viz výkres č.
| 99 |  | 2: IZOL.PROTI STEKAJICI VODE; 4: 0 |  | 0
| 99 |  | 2: STROP TUBUSU; 4: 0 |  | 0
| 99 |  | 2: /2 x natavena izolace/; 4: 0 |  | 0
| 99 |  | 2: 187.427 'Viz 711/1 (711612101)'; 4: 187.427 |  | 0 |  | 5, 6, 7, 8
2/1 | 100 | 100 | 628 33163-02 | 2 x pas tezk asfalt | m2 | 225.6 | 0.005 | 1.128 |  |  |  | 0 | B | SŽDC | položka viz výkres č.
3 | 101 | 101 | 711 61-1101 | Izolace podchodů studená lakem rub | m2 | 619.2463 | 0.00021 | 0.13004 |  |  |  | 0 | B | SŽDC | položka viz výkres č.
| 101 |  | 2: IZOLACE PROTI T L A K O V E VODE; 4: 0 |  | 0
| 101 |  | 2: /penetracni nater/; 4: 0 |  | 0
| 101 |  | 2: SPODNI IZOLACE; 4: 0 |  | 0
| 101 |  | 2: /na podkl.desce tubusu/; 4: 0 |  | 0
| 101 |  | 2: 6,70*(5,455+24,765+2,095); 4: 216.5105 |  | 0 |  | 5, 6, 7, 8
| 101 |  | 2: /sachta vytahu/; 4: 0 |  | 0
| 101 |  | 2: 2,71*2,35; 4: 6.3685 |  | 0
| 101 |  | 2: (2,35+2,71)*2*1,10; 4: 11.132 |  | 0
| 101 |  | 2: /na podkladni desce schodiste/; 4: 0 |  | 0
| 101 |  | 2: 3,50*(10,50+12,00)/2; 4: 39.375 |  | 0
| 101 |  | 2: Mezisoucet:; 4: 273.386 |  | 0
| 101 |  | 2: SVISLA IZOLACE; 4: 0 |  | 0
| 101 |  | 2: /tubus/; 4: 0 |  | 0
| 101 |  | 2: 0,45*5,455*2; 4: 4.9095 |  | 0 |  | 6, 7,
| 101 |  | 2: 0,45*24,765*2; 4: 22.2885 |  | 0
| 101 |  | 2: 3,36*5,455*2; 4: 36.6576 |  | 0
| 101 |  | 2: 3,36*24,765*2; 4: 166.4208 |  | 0
| 101 |  | 2: /tubus u schodiste/; 4: 0 |  | 0
| 101 |  | 2: 0,45*2,095*2; 4: 1.8855 |  | 0 |  | 8
| 101 |  | 2: 0,45*5,70*2; 4: 5.13 |  | 0
| 101 |  | 2: 0,20*0,20; 4: 0.04 |  | 0
| 101 |  | 2: 3,36*2,095*2; 4: 14.0784 |  | 0
| 101 |  | 2: /sachty - dle vykazu vymer/; 4: 0 |  | 0
| 101 |  | 2: 14,94; 4: 14.94 |  | 0 |  | 8
| 101 |  | 2: /steny okolo vytahu - dle vykazu/; 4: 0 |  | 0
| 101 |  | 2: 35,70; 4: 35.7 |  | 0 |  | 8
| 101 |  | 2: /schodiste - dle vykazu/; 4: 0 |  | 0
| 101 |  | 2: 34,72+9,09; 4: 43.81 |  | 0
| 101 |  | 2: Mezisoucet:; 4: 345.8603 |  | 0
| 101 |  | 2: Mezisoucet:; 4: 619.2463 |  | 0
3/1 | 102 | 102 | 111 63150-08 | lak asfalt penetral adhez | t | 0.195 | 1 | 0.195 |  |  |  | 0 | B | SŽDC | položka viz výkres č.
4 | 103 | 103 | 711 64-1569 | Izolace podchodů přitav NAIP rub 2x | m2 | 619.246 | 0.00132 | 0.8174 |  |  |  | 0 | B | SŽDC | položka viz výkres č.
| 103 |  | 2: IZOLACE PROTI TLAKOVE VODE; 4: 0 |  | 0
| 103 |  | 2: /2 x nataveny pas proti tl.vode/; 4: 0 |  | 0
| 103 |  | 2: 619.246 'Viz 711/3 (711611101)'; 4: 619.246 |  | 0
4/1 | 104 | 104 | 628 33163-07 | 2x pas tez asf tlak.voda | m2 | 744 | 0.005 | 3.72 |  |  |  | 0 | B | SŽDC | položka viz výkres č.
5 | 105 | 105 | 711 69-1272 | Izolace podchodů ochr textil mezi | m2 | 187.427 | 0.00015 | 0.028114 |  |  |  | 0 | B | SŽDC | položka viz výkres č.
| 105 |  | 2: IZOLACE PROTI STEKAJICI VODE; 4: 0 |  | 0
| 105 |  | 2: /geotextilie/; 4: 0 |  | 0
| 105 |  | 2: 187.427 'Viz 711/1 (711612101)'; 4: 187.427 |  | 0
5/1 | 106 | 106 | 693 66058-00 | GEOTEX GEOFILTEX 63/ 50 500G/M2 @ | m2 | 225.6 | 0.0005 | 0.1128 |  |  |  | 0 | B | SŽDC | položka viz výkres č.
6 | 107 | 107 | 711 67-2051 | Izolace podchodů volná PVC mezi | m2 | 273.386 | 0.00015 | 0.041008 |  |  |  | 0 | B | SŽDC | položka viz výkres č.
| 107 |  | 2: PE SEPARACNI FOLIE VC.D O D A N I; 4: 0 |  | 0
| 107 |  | 2: SPODNI IZOLACE; 4: 0 |  | 0
| 107 |  | 2: /na podkl.desce tubusu/; 4: 0 |  | 0
| 107 |  | 2: 6,70*(5,455+24,765+2,095); 4: 216.5105 |  | 0 |  | 6, 7
| 107 |  | 2: /sachta vytahu/; 4: 0 |  | 0
| 107 |  | 2: 2,71*2,35; 4: 6.3685 |  | 0 |  | 8
| 107 |  | 2: (2,35+2,71)*2*1,10; 4: 11.132 |  | 0
| 107 |  | 2: /na podkladni desce schodiste/; 4: 0 |  | 0
| 107 |  | 2: 3,50*(10,50+12,00)/2; 4: 39.375 |  | 0 |  | 8
7 | 108 | 108 | 711 69-1172 | Izolace podchodů ochrana textil rub | m2 | 619.246 | 0.00021 | 0.13004 |  |  |  | 0 | B | SŽDC | položka viz výkres č.
| 108 |  | 2: IZOLACE PROTI TLAKOVE VODE; 4: 0 |  | 0
| 108 |  | 2: /geotextilie/; 4: 0 |  | 0
| 108 |  | 2: 619.246 'Viz 711/3 (711611101)'; 4: 619.246 |  | 0
7/2 | 109 | 109 | 693 66058-00 | GEOTEX GEOFILTEX 63/ 50 500G/M2 @ | m2 | 744 | 0.0005 | 0.372 |  |  |  | 0 | B | SŽDC | položka viz výkres č.
8 | 110 | 110 | 998 71-1101 | Přesun izolace voda objekt v -6m | t | 7.4892 | 0 | 0 |  |  |  | 0 | B | SŽDC | položka viz výkres č.
| 110 |  | 10: 0 |  | 0
| 110 |  | 1: 712; 2: Povlakové krytiny |  | 0
| 110 | [12 empty] | 0
1 | 111 | 111 | NABIDKA | KRYTINA VYTAHU + KLEMPIR PRVKY | M2 | 6.75 | 0 | 0 |  |  |  | 0 | B | SŽDC | položka viz výkres č.
| 111 |  | 2: MODIFIK.PASY S POSYPEM + TI-ZN; 4: 0 |  | 0
| 111 |  | 2: /vc.presahu,detailu,napojeni atd./; 4: 0 |  | 0
| 111 |  | 2: 2,50*2,70; 4: 6.75 |  | 0 |  | 8
| 111 |  | 10: 0 |  | 0
| 111 |  | 1: 713; 2: Izolace tepelné |  | 0
| 111 | [12 empty] | 0
1 | 112 | 112 | 713 13-1141 | Izol tep stěn a zákl lepením plošně | m2 | 239.131 | 0.00623 | 1.4898 |  |  |  | 0 | B | SŽDC | položka viz výkres č.
| 112 |  | 2: TUBUS - STENY; 4: 0 |  | 0
| 112 |  | 2: /extr.polystyren tl.50 mm/; 4: 0 |  | 0
| 112 |  | 2: /tubus/; 4: 0 |  | 0
| 112 |  | 2: 3,70*5,455*2; 4: 40.367 |  | 0 |  | 6
| 112 |  | 2: 3,70*24,765*2; 4: 183.261 |  | 0 |  | 7
| 112 |  | 2: /tubus u schodiste/; 4: 0 |  | 0
| 112 |  | 2: 2,095*3,70*2; 4: 15.503 |  | 0 |  | 8
1/1 | 113 | 113 | 283 76366-00 | DESKA POLYS URSA XPS TL50MM @ | m2 | 244.8 | 0.0015 | 0.3672 |  |  |  | 0 | B | SŽDC | položka viz výkres č.
2 | 114 | 114 | 713 19-1131 | Izol tep překrytí PE fólie 0,2mm | m2 | 239.131 | 0.00041 | 0.098044 |  |  |  | 0 | B | SŽDC | položka viz výkres č.
| 114 |  | 2: FOLIE VC.DODANI; 4: 0 |  | 0
| 114 |  | 2: 239.131 'Viz 713/1 (713131141)'; 4: 239.131 |  | 0
3 | 115 | 115 | 998 71-3102 | Přesun tepel izolace objekt v -12m | t | 1.955 | 0 | 0 |  |  |  | 0 | B | SŽDC | položka viz výkres č.
| 115 |  | 10: 0 |  | 0
| 115 |  | 1: 767; 2: Konstrukce zámečnické |  | 0
| 115 | [12 empty] | 0
1 | 116 | 116 | 767 16-5120 | Mtž zábradlí rovné madlo svařov | m | 46.72 | 0.00014 | 0.0065408 |  |  |  | 0 | B | SŽDC | položka viz výkres č.
| 116 |  | 2: NEREZ MADLO; 4: 0 |  | 0
| 116 |  | 2: /dle vykazu materialu/; 4: 0 |  | 0 |  | 13
| 116 |  | 2: PRODLOUZENY VYSTUP; 4: 0 |  | 0
| 116 |  | 2: /170,97 kg/; 4: 0 |  | 0 |  | 13
| 116 |  | 2: (0,57+4,7+0,62+0,6+4,45+0,75)*2; 4: 23.38 |  | 0
| 116 |  | 2: (0,57+4,7+0,62+0,6+4,45+0,73)*2; 4: 23.34 |  | 0
1/1 | 117 | 117 | 553 03010-04 | MADLO NEREZ | M | 46.72 | 0.00495 | 0.23126 |  |  |  | 0 | B | SŽDC | položka viz výkres č. | 13
170,97 kg
2 | 118 | 118 | 767 99-5101 | Mtž atypická zámečnická kce -5kg | kg | 24.08 | 7e-05 | 0.0016856 |  |  |  | 0 | B | SŽDC | položka viz výkres č.
| 118 |  | 2: DROBNY MATERIAL A PODLOZKY; 4: 0 |  | 0
| 118 |  | 2: 7,44+7,04+1,9+6,2; 4: 22.58 |  | 0 |  | 13
| 118 |  | 2: 1,50; 4: 1.5 |  | 0
2/1 | 119 | 119 | 553 01000-07 | KILOGRAMOVA CENA - NEREZ | KG | 24.08 | 0.001 | 0.02408 |  |  |  | 0 | B | SŽDC | položka viz výkres č.
3 | 120 | 120 | 998 76-7102 | Přesun zámečnické kce objekt v -12m | t | 0.14356 | 0 | 0 |  |  |  | 0 | B | SŽDC | položka viz výkres č.
| 120 |  | 10: 0 |  | 0
| 120 |  | 1: 771; 2: Podlahy z dlaždic keramických |  | 0
| 120 | [12 empty] | 0
1 | 121 | 121 | 771 57-4131 | Mtž keram režná skluz flex lep -50 | m2 | 161.5 | 0.00392 | 0.63308 |  |  |  | 0 | B | SŽDC | položka viz výkres č. | 15
| 121 |  | 2: DLAZBA PODCHODU; 4: 0 |  | 0
| 121 |  | 2: 161.5; 4: 161.5 |  | 0 |  | 15
1/1 | 122 | 122 | 597 53700-10 | DLAZDICE KERAMICKE | M2 | 169.05 | 0.0185 | 3.1274 |  |  |  | 0 | B | SŽDC | položka viz výkres č.
2 | 123 | 123 | 771 47-4142 | Mtž sokl keram+žlábek flex lep -120 | m | 67 | 0.00062 | 0.04154 |  |  |  | 0 | B | SŽDC | položka viz výkres č.
| 123 |  | 2: 32,40+34,60; 4: 67 |  | 0
2/1 | 124 | 124 | 597 64045-01 | sokl 300x100x9 i | m2 | 7.35 | 0.01 | 0.0735 |  |  |  | 0 | B | SŽDC | položka viz výkres č.
3 | 125 | 125 | 771 57-9196 | Přípl podl keram spára tmel 2složky | m2 | 167.7 | 0 | 0 |  |  |  | 0 | B | SŽDC | položka viz výkres č.
| 125 |  | 2: 161.500 'Viz 771/1 (771574131)'; 4: 161.5 |  | 0
| 125 |  | 2: 0,10*67.000 'Viz 771/2 (771474142)'; 4: 6.7 |  | 0
4 | 126 | 126 | 771 57-9197 | PRIPL PODL KERAM - LEPIDLO VODOVZ | M2 | 167.7 | 0 | 0 |  |  |  | 0 | B | SŽDC | položka viz výkres č.
| 126 |  | 2: 167.700 'Viz 771/3 (771579196)'; 4: 167.7 |  | 0
5 | 127 | 127 | 771 59-1111 | Penetrace podkladu podlahy | m2 | 167.7 | 0.0003 | 0.05031 |  |  |  | 0 | B | SŽDC | položka viz výkres č.
| 127 |  | 2: 167.700 'Viz 771/3 (771579196)'; 4: 167.7 |  | 0
6 | 128 | 128 | 771 99-0112 | Vyrovnání samoniv stěrkou tl4 30MPa | m2 | 161.5 | 0.0077 | 1.2435 |  |  |  | 0 | B | SŽDC | položka viz výkres č.
| 128 |  | 2: 161.500 'Viz 771/1 (771574131)'; 4: 161.5 |  | 0
7 | 129 | 129 | 998 77-1101 | Přesun podlaha dlažba objekt v -6m | t | 5.1636 | 0 | 0 |  |  |  | 0 | B | SŽDC | položka viz výkres č.
| 129 |  | 10: 0 |  | 0
| 129 |  | 1: 772; 2: Kamenné dlažby |  | 0
| 129 | [12 empty] | 0
1 | 130 | 130 | 772 23-1302 | Kámen tvrdý obklad stupeň -30mm | m | 61.54 | 0.0424 | 2.6093 |  |  |  | 0 | B | SŽDC | položka viz výkres č. | 14
| 130 |  | 2: OBKLAD SCHODISTE DLE TABULKY; 4: 0 |  | 0
| 130 |  | 2: /b r o u s e n a z u l a/; 4: 0 |  | 0
| 130 |  | 2: PRODLOUZENY VYSTUP; 4: 0 |  | 0
| 130 |  | 2: 2,05*1; 4: 2.05 |  | 0
| 130 |  | 2: 1,91*25; 4: 47.75 |  | 0
| 130 |  | 2: 1,91*4; 4: 7.64 |  | 0
| 130 |  | 2: 2,05*1; 4: 2.05 |  | 0
| 130 |  | 2: 2,05*1; 4: 2.05 |  | 0
1/1 | 131 | 131 | 583 84420-01 | DESKA DL A OBKL ZUL 40/40/3 LIPNIB | M2 | 27.5 | 0.09 | 2.475 |  |  |  | 0 | B | SŽDC | položka viz výkres č. | 14
2 | 132 | 132 | 772 23-1413 | Kámen tvr obklad podstupnice -30mm | m | 49.8 | 0.00838 | 0.41732 |  |  |  | 0 | B | SŽDC | položka viz výkres č. | 14
| 132 |  | 2: OBKLAD SCHODISTE DLE TABULKY; 4: 0 |  | 0
| 132 |  | 2: /l e s t e n a z u l a/; 4: 0 |  | 0
| 132 |  | 2: PRODLOUZENY VYSTUP; 4: 0 |  | 0
| 132 |  | 2: 2,05*1; 4: 2.05 |  | 0
| 132 |  | 2: 1,91*25; 4: 47.75 |  | 0
2/1 | 133 | 133 | 583 84421-00 | DESKA DL A OBKL ZUL 40/40/2 LIPNIB | M2 | 8.25 | 0.06 | 0.495 |  |  |  | 0 | B | SŽDC | položka viz výkres č. | 14
3 | 134 | 134 | 776 29-0021 | Kovová hrana schody stupeň | m | 184.62 | 2e-05 | 0.0036924 |  |  |  | 0 | B | SŽDC | položka viz výkres č. | 14
| 134 |  | 2: K A R B O R U N D O V Y PASEK; 4: 0 |  | 0
| 134 |  | 2: /vc.dodani/; 4: 0 |  | 0
| 134 |  | 2: 3*61.540 'Viz 772/1 (772231302)'; 4: 184.62 |  | 0
4 | 135 | 135 | 772 50-1140 | KAMEN DLAZBA PROSTA PRIR 30 | M2 | 7.995 | 0.13325 | 1.0653 |  |  |  | 0 | B | SŽDC | položka viz výkres č. | 14
| 135 |  | 2: PODESTA A UKONCENI SCHODISTE; 4: 0 |  | 0
| 135 |  | 2: /b r o u s e n a z u l a/; 4: 0 |  | 0
| 135 |  | 2: 2,05*1,40; 4: 2.87 |  | 0
| 135 |  | 2: 2,50*0,75; 4: 1.875 |  | 0
| 135 |  | 2: 2,50*(0,60+2,00)/2; 4: 3.25 |  | 0
4/1 | 136 | 136 | 583 84421-01 | DESKA DL A OBKL ZUL 40/40/2 LIPNIB | M2 | 8.8 | 0.06 | 0.528 |  |  |  | 0 | B | SŽDC | položka viz výkres č. | 14
5 | 137 | 137 | 998 77-2101 | Přesun podlaha kámen objekt v -6m | t | 7.5936 | 0 | 0 |  |  |  | 0 | B | SŽDC | položka viz výkres č.
| 137 |  | 10: 0 |  | 0
| 137 |  | 1: 787; 2: Zasklívání |  | 0
| 137 | [12 empty] | 0
1 | 138 | 138 | 787 31-7118 | Zaskl stř PC prof plny-UV-lišta12mm | m2 | 1.6 | 0.01604 | 0.025664 |  |  |  | 0 | B | SŽDC | položka viz výkres č. | 8.16
| 138 |  | 2: STRISKA Z MAKROLONU VC.DODANI; 4: 0 |  | 0
| 138 |  | 2: /zastreseni vstupu vytahu/; 4: 0 |  | 0
| 138 |  | 2: 1,60; 4: 1.6 |  | 0
2 | 139 | 139 | 767 99-5104 | Mtž atypická zámečnická kce -50kg | kg | 20 | 5e-05 | 0.001 |  |  |  | 0 | B | SŽDC | položka viz výkres č. | 8.16
| 139 |  | 2: NOSNA KONSTR.STRISKY; 4: 0 |  | 0
| 139 |  | 2: /odhad/; 4: 0 |  | 0
| 139 |  | 2: 20,00; 4: 20 |  | 0
2/1 | 140 | 140 | 553 01000-07 | KILOGRAMOVA CENA - NEREZ | KG | 22 | 0.001 | 0.022 |  |  |  | 0 | B | SŽDC | položka viz výkres č. | 8.16
3 | 141 | 141 | 998 78-7101 | Přesun zasklení objekt v -6m | t | 0.048664 | 0 | 0 |  |  |  | 0 | B | SŽDC | položka viz výkres č.
| 141 |  | 10: 0 |  | 0
| 141 |  | 1: 8; 2: Trubní vedení |  | 0
| 141 | [12 empty] | 0
1 | 142 | 142 | 871 35-5221 | Potr.PVC-systém KG třídy SN8 DN200 | m | 35.5 | 0.00482 | 0.17111 |  |  |  | 0 | B | SŽDC | položka viz výkres č. | 16
| 142 |  | 2: DESTOVA KANALIZACE; 4: 0 |  | 0
| 142 |  | 2: 35,50; 4: 35.5 |  | 0
2 | 143 | 143 | 894 81-1231 | Šcht PVC RV400/160 PPL12,5t -1230MM | kus | 2 | 0.03865 | 0.0773 |  |  |  | 0 | B | SŽDC | položka viz výkres č. | 16
| 143 |  | 2: KOMPL.PLASTOVE SACHTY DN 400; 4: 0 |  | 0
| 143 |  | 2: /vc.lapace,teleskopu atd./; 4: 0 |  | 0
| 143 |  | 2: 2; 4: 2 |  | 0
| 143 |  | 10: 0 |  | 0
| 143 |  | 1: 9; 2: Ostatní konstrukce a práce bourací,přesun hmot,lešení |  | 0
| 143 | [12 empty] | 0
1 | 144 | 144 | 916 56-2131 | ODVODNOVACI ZLABEK | m | 64.8 | 0.19 | 12.312 |  |  |  | 0 | B | SŽDC | položka viz výkres č.
| 144 |  | 2: ALTERNATIVA - PVC POTRUBI+ROST; 4: 0 |  | 0
| 144 |  | 2: KOMPL.ODVODNOVACI ZLABEK PLAST; 4: 0 |  | 0
| 144 |  | 2: /vc.zakryti a loze/; 4: 0 |  | 0
| 144 |  | 2: 32,40*2; 4: 64.8 |  | 0 |  | 15
2 | 145 | 145 | 916 56-2131 | Obruba+odvodnění ACO-DRAIN | m | 3 | 0.19149 | 0.57447 |  |  |  | 0 | B | SŽDC | položka viz výkres č.
| 145 |  | 2: UKONCENI VYSTUPU; 4: 0 |  | 0
| 145 |  | 2: 3,00; 4: 3 |  | 0
3 | 146 | 146 | 931 99-4102 | Těs dil spára povrch pás waterstop | m | 68 | 0.00024 | 0.01632 |  |  |  | 0 | B | SŽDC | položka viz výkres č. | 4, 5
| 146 |  | 2: DILATACE; 4: 0 |  | 0
| 146 |  | 2: 68,00; 4: 68 |  | 0
4 | 147 | 147 | 931 99-2112 | Výplň dilat spár pěnový PS tl 30mm | m2 | 21 | 0.00094 | 0.01974 |  |  |  | 0 | B | SŽDC | položka viz výkres č. | 4.5
5 | 148 | 148 | 624 60-1121 | Tmel spár vel 4x2cm tmel Elastoplas | m | 148 | 0.00107 | 0.15836 |  |  |  | 0 | B | SŽDC | položka viz výkres č.
| 148 |  | 2: 68.000 'Viz 9/2 (931994102)'; 4: 68 |  | 0
| 148 |  | 2: UCHYCENI IZOLACE; 4: 0 |  | 0
| 148 |  | 2: 80,00; 4: 80 |  | 0
6 | 149 | 149 | 931 99-2122 | Výplň dilat spár extrud XPS tl 30mm | m2 | 30 | 0.00094 | 0.0282 |  |  |  | 0 | B | SŽDC | položka viz výkres č. | 4.5
7 | 150 | 150 | 952 90-3112 | Vyčištění objektu čistír nádrž kanl | m2 | 296.5 | 1e-05 | 0.002965 |  |  |  | 0 | B | SŽDC | položka viz výkres č. | 4.5
| 150 |  | 2: 7,00*(25,00+5,50+5,00); 4: 248.5 |  | 0
| 150 |  | 2: 4,00*12,00; 4: 48 |  | 0
8 | 151 | 151 | 952 90-3119 | Přípl za vyčist prostor h>3,5 m | m2 | 296.5 | 0.00021 | 0.062265 |  |  |  | 0 | B | SŽDC | položka viz výkres č. | 4.5
| 151 |  | 2: 296.500 'Viz 9/7 (952903112)'; 4: 296.5 |  | 0
9 | 152 | 152 | 953 94-3121 | Osazení výrobek -1kg/kus beton | kus | 176 | 8e-05 | 0.01408 |  |  |  | 0 | B | SŽDC | položka viz výkres č. | 4.5
| 152 |  | 2: CHEMICKE KOTVY; 4: 0 |  | 0
| 152 |  | 2: /madlo - prum.4 mm/; 4: 0 |  | 0
| 152 |  | 2: 176; 4: 176 |  | 0
9/1 | 153 | 153 | 553 24908-05 | CHEM KOTVA | KUS | 176 | 0.00196 | 0.34496 |  |  |  | 0 | B | SŽDC | položka viz výkres č. | 13
10 | 154 | 154 | 953 94-1211 | Osazení konzoly pro madlo | kus | 44 | 0.00234 | 0.10296 |  |  |  | 0 | B | SŽDC | položka viz výkres č. | 13
| 154 |  | 2: ZEDNICKE OSAZENI MADEL; 4: 0 |  | 0
| 154 |  | 2: /za kazde zaliti/; 4: 0 |  | 0
| 154 |  | 2: 44; 4: 44 |  | 0
11 | 155 | 155 | 953 94-1411 | Osazení železných ventilací 0,1m2 | kus | 4 | 0.01065 | 0.0426 |  |  |  | 0 | B | SŽDC | položka viz výkres č. | 8
| 155 |  | 2: VETRACI MRIZKY VYTAHU; 4: 0 |  | 0
| 155 |  | 2: /predb.odhad kusu/; 4: 0 |  | 0
| 155 |  | 2: 4; 4: 4 |  | 0
11/1 | 156 | 156 | 553 41463-00 | PRUVETR AL MRIZ BEZ SIT 15X15 KL + | kus | 4 | 0.001 | 0.004 |  |  |  | 0 | B | SŽDC | položka viz výkres č. | 8
| 156 |  | 10: 0 |  | 0
| 156 |  | 1: 94; 2: Lešení a stavební výtahy |  | 0
| 156 | [12 empty] | 0
1 | 157 | 157 | 941 95-5003 | Les leh pomoc h podlah 2,5m | m2 | 336.859 | 0.00618 | 2.0818 |  |  |  | 0 | B | SŽDC | položka viz výkres č.
| 157 |  | 2: PRO BEDNENI; 4: 0 |  | 0
| 157 |  | 2: TUBUS PODCHODU; 4: 0 |  | 0
| 157 |  | 2: 5,00*5,455; 4: 27.275 |  | 0 |  | 6
| 157 |  | 2: 5,00*24,765; 4: 123.825 |  | 0 |  | 7
| 157 |  | 2: 5,00*2,095; 4: 10.475 |  | 0 |  | 8
| 157 |  | 2: STENY OKOLO VYTAHU; 4: 0 |  | 0
| 157 |  | 2: /dle vykazu vymer/; 4: 0 |  | 0
| 157 |  | 2: 1,20*52,07; 4: 62.484 |  | 0 |  | 8
| 157 |  | 2: SCHODISTE; 4: 0 |  | 0
| 157 |  | 2: /schod.zed,nabeh,celo,rimsa - 1/2/; 4: 0 |  | 0
| 157 |  | 2: 1,20*84,00; 4: 100.8 |  | 0 |  | 8
| 157 |  | 2: 3,00*4,00; 4: 12 |  | 0 |  | 8
2 | 158 | 158 | NABIDKA | LESENI PRO VYTAH | KPL | 1 | 0 | 0 |  |  |  | 0 | B | SŽDC | položka viz výkres č. | 8
| 158 |  | 2: Vnitrni i vnejsi; 4: 0 |  | 0
| 158 | [12 empty] | 0 | bar: 2; 4
| 158 |  | 10: 0 |  | 0
| 158 |  | 1: 96; 2: Bourání konstrukcí |  | 0
| 158 | [12 empty] | 0
1 | 159 | 159 | 971 04-2152 | VYVRTANI OTVORU V BETONU | KUS | 176 | 0.00068 | 0.11968 |  |  |  | 0 | B | SŽDC | položka viz výkres č.
| 159 |  | 2: PRO CHEMICKE KOTVY; 4: 0 |  | 0
| 159 |  | 2: /madlo/; 4: 0 |  | 0
| 159 |  | 2: 176; 4: 176 |  | 0 |  | 13
| 159 |  | 10: 0 |  | 0
| 159 |  | 1: 99; 2: Přesun hmot |  | 0
| 159 | [12 empty] | 0
1 | 160 | 160 | 998 21-2111 | Přesun hm most kce monolit v -20m | t | 720.6462 | 0 | 0 |  |  |  | 0 | B | SŽDC | položka viz výkres č.
0
Note on P5: § 6b 2.část
Note on Q5: § 6c 2.část
Note on R5: § 6f § 7
Note on W2: jiri.zakravsky: tools PSSOzzzzzz propertites Protection Lock "2*4"

## výkopy
VÝKOP 110.1 |  | 110.1
hl. jáma
hl. jáma |  | b | l | v |  |  | vrátí se
|  | 6.7 | 35.86 | 4.65 | 1117.2183 |  | 1 | 35.86 | 4.65 | 166.749
boky | 0.5 | 5.15 | 36.95 | 4.65 | 884.8601 |  |  |  |  | 884.8601
| 0.5 | 5.15 | 28.15 | 4.65 | 674.1221 |  |  |  |  | 674.1221
[5 empty] | 2676.2006 | m3 |  |  |  | 1725.7313 | m3
schodiště
schchodiště |  | b | l | v
šachta
rameno sch | 0.5 | 3.4 | 3.57 | 1.87 | 11.349
| 1 | 3.4 | 4.715 | 2.63 | 42.1615
| 0.5 | 3.4 | 3.675 | 2.63 | 16.4309
| 1 | 3.4 | 1.015 | 1.01 | 3.4855
okraje | 1 | 3.4 | 1.015 | 1.01 | 3.4855 |  |  |  |  | 3.4855
| 0.25 | 3 | 12 | 4.5 | 40.5 |  |  |  |  | 40.5
[5 empty] | 117.4125 | m3
celkem |  |  |  |  | 2793.6131 | m3 |  |  |  | 1769.7168 | m3

## výpočty
110.1
štěrk polštář
hl. jáma |  | b | l | v
|  | 6.7 | 34.9 | 0.23 | 53.7809 | m3
|  | -1.93 | 2.55 | 0.23 | -1.1319 | m3
|  | -2.35 | 2.71 | 0.23 | -1.4648
[5 empty] | 51.1842 | m3 | 222.54
podkl. beton
deska |  | 6.7 | 34.9 | 0.25 | 58.4575 | m3
|  | -1.93 | 2.55 | 0.25 | -1.2304 | m3
|  | -2.35 | 2.71 | 0.1 | -0.63685
[5 empty] | 56.5903 | m3 | 226.3611 | m2
izolace spodní |  | 6.7 | 34.9 |  | 233.83 | m2
na desce
šachty výtahu
| 1 | 2.71 | 2.35 |  | 6.3685
boky šachet | 2 | 2.35 | 1.1 |  | 5.17
| 2 | 2.71 | 1.1 |  | 5.962
[5 empty] | 251.3305 | m2
KARI sítě | 2 | 6.7 | 34.9 |  | 467.66 | m2
spodní deska
šachty výtahu
boky šachet | 4 | 2.5 | 1.1 |  | 11
| 4 | 2.71 | 1.1 |  | 11.924
strop výtahu | 1 | 2.25 | 2.61 |  | 5.8725
[5 empty] | 496.4565 | m2
hmotnost | 1.2 | 496.4565 | 20 | 0.395 | 4706.4076 | kg
| 20% | přesahy
ochran omítka | 5 cm |  |  |  | 251.3305 | m2
výplň | vrátí se
hut zásyp | hl. jáma |  | b | l | v
výklenek |  |  | 1 | 35.86 | 4.65 | 166.749
výklenek | boky | 0.5 | 5.15 | 36.95 | 4.65 | 884.8601
okraje VB |  | 0.5 | 5.15 | 28.15 | 4.65 | 674.1221
okraje ON | [5 empty] | 1725.7313 | m3
schodiště
| schchodiště |  | b | l | v
šachta
| rameno sch | 0.5 | 3.4 | 3.57 | 0 | 0
|  | 1 | 3.4 | 4.715 | 0 | 0
|  | 0.5 | 3.4 | 3.675 | 0 | 0
|  | 1 | 3.4 | 1.015 | 1.01 | 3.4855
| okraje | 1 | 3.4 | 1.015 | 1.01 | 3.4855
|  | 0.25 | 3 | 12 | 4.5 | 40.5
[6 empty] | 47.471 | m3
| celkem |  |  |  |  | 1773.2023 | m3
SO 110.1
tubus-5 kol
sp deska |  | 5.7 | 5.455 | 0.65 | 20.2108
|  | -4.8 | 5.455 | 0.2 | -5.2368
14.974
stěny | 2 | 0.35 | 5.455 | 2.3 | 8.7826
strop | 2 | 0.35 | 5.455 | 0.1 | 0.38185
| 1 | 0.18 | 5.455 | 0.18 | 0.17674
| 2 | 0.9 | 5.455 | 0.08 | 0.78552
| 1 | 5.7 | 5.455 | 0.43 | 13.3702
14.7143
tubus-7,301 kol
sp deska |  | 5.7 | 24.765 | 0.65 | 91.7543
|  | -4.8 | 24.765 | 0.2 | -23.7744
67.9799
stěny | 2 | 0.35 | 24.765 | 2.3 | 39.8717
strop | 2 | 0.35 | 24.765 | 0.1 | 1.7335
| 1 | 0.18 | 24.765 | 0.18 | 0.80239
| 2 | 0.9 | 24.765 | 0.08 | 3.5662
| 1 | 5.7 | 24.765 | 0.43 | 60.699
66.8011
schody za kolejemi
tubus |  | b | l | v / t
sp deska |  | 5.7 | 2.095 | 0.65 | 7.762
|  | -4.8 | 2.095 | 0.2 | -2.0112
[5 empty] | 5.7508 | m3
stěny | 2 | 0.35 | 2.095 | 2.3 | 3.3729 | m3
strop | 2 | 0.35 | 2.095 | 0.1 | 0.14665
| 1 | 0.18 | 2.095 | 0.18 | 0.067878
| 2 | 0.9 | 2.095 | 0.08 | 0.30168
| 1 | 5.7 | 2.095 | 0.43 | 5.1348
[5 empty] | 5.6511 | m3
šachty
d |  | 2.71 | 2.35 | 0.35 | 2.229
st | 1 | 2.35 | 1.22 | 0.35 | 1.0034
| 1 | 2.35 | 0.77 | 0.35 | 0.63333
| 2 | 2.01 | 1.22 | 0.35 | 1.7165
[5 empty] | 5.5823 | m3
stěny
okolo | 1 | 2.35 | 3.21 | 0.35 | 2.6402
výta | 2 | 1.65 | 3.21 | 0.35 | 3.7075
hu |  | 0.65 | 2.86 | 0.2 | 0.3718
6.7196
schody
sp deska | 0.5 | 2.97 | 1.6 | 0.45 | 1.0692
|  | 4.805 | 2.97 | 0.35 | 4.9948
|  | 1.15 | 2.97 | 0.35 | 1.1954
|  | 4.15 | 2.97 | 0.35 | 4.3139
|  | 0.86 | 2.97 | 0.48 | 1.226
[5 empty] | 12.7994 | m3
stěny
zed sch |  | 0.84 | 3.705 | 0.35 | 1.0893
|  | 0.84 | 0.1 | 0.325 | 0.0273
| 2 | 4.275 | 2.58 | 0.35 | 7.7207
| 2 | 1.15 | 1.655 | 0.35 | 1.3323
0.5 | 2 | 3.935 | 4.41 | 0.35 | 6.0737
| 2 | 4.275 | 0.1 | 0.325 | 0.27787
| 2 | 1.15 | 0.1 | 0.325 | 0.07475
| 2 | 3.935 | 0.1 | 0.325 | 0.25577
| 2 | 0.75 | 0.1 | 0.325 | 0.04875
horni část
náběh |  | 3 | 0.1 | 0.05 | 0.015
čelo |  | 3 | 1.715 | 0.25 | 1.2862
římsa |  | 3 | 0.2 | 0.3 | 0.18
boky |  | 0.84 | 1.915 | 0.25 | 0.40215
| 2 | 10.105 | 1.1715 | 0.25 | 5.919
| 2 | 10.105 | 0.2 | 0.3 | 1.2126
25.9153
hor deska |  | b | l | v
výtah.šachty |  | 2.41 | 2.35 | 0.23 | 1.3026
1.3026
stupně schodů
podklad |  | 2.27 | 4.7 | 0.06 | 0.64014 | m3
|  | 2.27 | 1.17 | 0.14 | 0.37183
|  | 2.27 | 4.5 | 0.06 | 0.6129
|  | 2.27 | 0.725 | 0.145 | 0.23863
|  | 2.27 | 0.53 | 0.145 | 0.17445
stupně | 26 | 2.15 | 0.33 | 0.074 | 1.3651
[5 empty] | 3.403 | m3
podlaha | výstup | 5 | 2.095 | 0.25 | 2.6187
| 0.5 | 2.5 | 1.16 | 0.25 | 0.3625
[5 empty] | 2.9813 | m3
celkem |  |  |  |  | 36.9542 | m3
zdivo | 2 | 2.35 | 3.92 | 0.2 | 3.6848
| 2 | 1.65 | 3.92 | 0.35 | 4.5276
[5 empty] | 8.2124 | m3
podlaha v podchodu |  | b | h | l
SO 110 |  | 4.8 | 0.25 | 26.9 | 32.28 | m3
|  | 2.27 | 0.25 | 7.7 | 4.3697
| 2 | 0.4 | 0.25 | 2.05 | 0.41
| 2 | 1 | 0.25 | 2.5 | 1.25
| -2 | 0.1 | 0.125 | 26.9 | -0.6725
[5 empty] | 37.6373 | m3
SO 110.1 |  | 4.8 | 0.25 | 32.4 | 38.88 | m3
|  | 2.5 | 0.25 | 1.2 | 0.75 | m3
| -2 | 0.1 | 0.125 | 32.4 | -0.81
[5 empty] | 38.82 | m3
SO 110.1 | [6 empty] | SO 110.1
tubus-5 kol | [6 empty] | tubus-5 kol
sp deska |  | 5.7 | 5.455 | 0.65 | 20.2108 |  | sp deska |  | 2 | 5.455 | 0.45 | 4.9095
|  | -4.8 | 5.455 | 0.2 | -5.2368 |  |  |  | 1 | 5.7 | 0.45 | 2.565
[5 empty] | 14.974 |  |  |  | 1 | 0.2 | 0.2 | 0.04
stěny | 2 | 0.35 | 5.455 | 2.3 | 8.7826 |  | stěny | 2 | 1 | 5.455 | 3.31 | 36.1121
[8 empty] | 2 | 1 | 5.455 | 2.91 | 31.7481
strop | 2 | 0.35 | 5.455 | 0.1 | 0.38185 |  | strop | 1 | 1 | 5.455 | 4.6 | 25.093
| 1 | 0.18 | 5.455 | 0.18 | 0.17674 |  |  |  | 2 | 5.455 | 0.08 | 0.8728
| 2 | 0.9 | 5.455 | 0.08 | 0.78552
| 1 | 5.7 | 5.455 | 0.43 | 13.3702
[5 empty] | 14.7143 | [6 empty] | 101.3405
tubus-7,301 kol | [6 empty] | tubus-7,301 kol
sp deska |  | 5.7 | 24.765 | 0.65 | 91.7543 |  | sp deska |  | 2 | 24.765 | 0.45 | 22.2885
|  | -4.8 | 24.765 | 0.2 | -23.7744 |  |  |  | 1 | 5.7 | 0.45 | 2.565
[5 empty] | 67.9799 |  |  |  | 1 | 0.2 | 0.2 | 0.04
stěny | 2 | 0.35 | 24.765 | 2.3 | 39.8717 |  | stěny | 2 | 1 | 24.765 | 3.31 | 163.9443
[8 empty] | 2 | 1 | 24.765 | 2.86 | 141.6558
strop | 2 | 0.35 | 24.765 | 0.1 | 1.7335 |  | strop | 1 | 1 | 24.765 | 5 | 123.825
| 1 | 0.18 | 24.765 | 0.18 | 0.80239 |  |  |  | 2 | 24.765 | 0.08 | 3.9624
| 2 | 0.9 | 24.765 | 0.08 | 3.5662
| 1 | 5.7 | 24.765 | 0.43 | 60.699
[5 empty] | 66.8011 | [6 empty] | 458.281
schody za kolejemi | [6 empty] | schody za kolejemi
tubus |  | b | l | v / t |  |  | tubus |  | b | l | v / t
sp deska |  | 5.7 | 2.095 | 0.65 | 7.762 |  | sp deska |  | 2 | 2.095 | 0.45 | 1.8855
|  | -4.8 | 2.095 | 0.2 | -2.0112 |  |  |  | 1 | 5.7 | 0.45 | 2.565 | m2
[5 empty] | 5.7508 | m3 |  |  | 1 | 0.2 | 0.2 | 0.04
stěny | 2 | 0.35 | 2.095 | 2.3 | 3.3729 | m3 | stěny | 2 | 1 | 2.095 | 3.31 | 13.8689 | m2
[8 empty] | 2 | 1 | 2.095 | 2.86 | 11.9834
strop | 2 | 0.35 | 2.095 | 0.1 | 0.14665 |  | strop | 1 | 1 | 2.095 | 5 | 10.475
| 1 | 0.18 | 2.095 | 0.18 | 0.067878 |  |  |  | 2 | 2.095 | 0.08 | 0.3352
| 2 | 0.9 | 2.095 | 0.08 | 0.30168
| 1 | 5.7 | 2.095 | 0.43 | 5.1348
[5 empty] | 5.6511 | m3 | [5 empty] | 41.153 | m2
šachty | [6 empty] | šachty
d |  | 2.71 | 2.35 | 0.35 | 2.229 |  | d |  | 2.35 | 1 | 1.07 | 2.5145
st | 1 | 2.35 | 1.22 | 0.35 | 1.0034 |  | st |  | 2.35 | 1 | 1.07 | 2.5145
| 1 | 2.35 | 0.77 | 0.35 | 0.63333 |  |  |  | 1.65 | 1 | 1.22 | 2.013
| 2 | 2.01 | 1.22 | 0.35 | 1.7165 |  |  |  | 2.01 | 2 | 1.22 | 4.9044
[5 empty] | 5.5823 | m3 | [5 empty] | 11.9464 | m2
stěny | [6 empty] | stěny
okolo | 1 | 2.35 | 3.21 | 0.35 | 2.6402 |  | okolo |  | 2.35 | 1 | 3.81 | 8.9535
výta | 2 | 1.65 | 3.21 | 0.35 | 3.7075 |  | výta |  | 2.36 | 2 | 3.81 | 17.9832
hu |  | 0.65 | 2.86 | 0.2 | 0.3718 |  | hu |  | 1.65 | 1 | 3.81 | 6.2865
[9 empty] | 2.21 | 2 | 3.81 | 16.8402
[9 empty] | 0.35 | 2 | 2.86 | 2.002
[5 empty] | 6.7196 | [6 empty] | 24.2697
schody | [6 empty] | schody
sp deska | 0.5 | 2.97 | 1.6 | 0.45 | 1.0692 |  | sp deska |  | 2 | 2.97 | 0.2 | 1.188
|  | 4.805 | 2.97 | 0.35 | 4.9948 |  |  |  | 4.805 | 2 | 0.35 | 3.3635
|  | 1.15 | 2.97 | 0.35 | 1.1954 |  |  |  | 1.15 | 2 | 0.35 | 0.805
|  | 4.15 | 2.97 | 0.35 | 4.3139 |  |  |  | 4.15 | 2 | 0.35 | 2.905
|  | 0.86 | 2.97 | 0.48 | 1.226 |  |  |  | 0.86 | 2 | 0.48 | 0.8256
[5 empty] | 12.7994 | m3 | [5 empty] | 9.0871 | m2
stěny | [6 empty] | stěny
zed sch |  | 0.83 | 3.705 | 0.35 | 1.0763 |  | zed sch | 2 | 0.83 | 3.705 | 1 | 3.0751
|  | 0.83 | 0.1 | 0.325 | 0.026975 |  |  | 2 | 0.83 | 0.1 | 1 | 0.083
| 2 | 4.275 | 2.68 | 0.35 | 8.0199 |  |  | 4 | 4.275 | 2.68 | 1 | 45.828
| 2 | 1.15 | 1.655 | 0.35 | 1.3323 |  |  | 4 | 1.15 | 1.655 | 1 | 7.613
0.5 | 2 | 3.935 | 4.41 | 0.35 | 6.0737 |  | 0.5 | 4 | 3.935 | 4.41 | 1 | 34.7067
| 2 | 4.275 | 0.1 | 0.325 | 0.27787 |  |  | 4 | 4.275 | 0.1 | 1 | 1.71
| 2 | 1.15 | 0.1 | 0.325 | 0.07475 |  |  | 4 | 1.15 | 0.1 | 1 | 0.46
| 2 | 3.935 | 0.1 | 0.325 | 0.25577 |  |  | 4 | 3.935 | 0.1 | 1 | 1.574
| 2 | 0.75 | 0.1 | 0.325 | 0.04875 |  |  | 4 | 0.75 | 0.1 | 1 | 0.3
horni část | [6 empty] | horni část
náběh |  | 3 | 0.1 | 0.05 | 0.015 |  | náběh |  | 3 | 0.1 | 1 | 0.3
čelo |  | 3 | 1.715 | 0.25 | 1.2862 |  | čelo |  | 3 | 1.715 | 2 | 10.29
římsa |  | 3 | 0.2 | 0.3 | 0.18 |  | římsa |  | 3 | 0.2 | 2 | 1.2
[9 empty] | 3 | 0.05 | 2 | 0.3
boky |  | 0.84 | 1.915 | 0.25 | 0.40215 |  | boky |  | 0.84 | 1.915 | 2 | 3.2172
| 2 | 10.105 | 1.1715 | 0.25 | 5.919 |  |  | 2 | 10.105 | 1.1715 | 2 | 47.352
| 2 | 10.105 | 0.2 | 0.3 | 1.2126 |  |  | 2 | 10.105 | 0.2 | 2 | 8.084
[8 empty] | 1 | 10.105 | 0.05 | 2 | 1.0105
[5 empty] | 26.2013 | [6 empty] | 166.0931 | m2
hor deska |  | b | l | v |  |  | hor deska |  | b | l | v
výtah.šachty |  | 2.41 | 2.35 | 0.23 | 1.3026 |  | výtah.šachty |  | 2.41 | 2 | 0.23 | 1.1086
[5 empty] | 1.3026 |  |  |  | 2 | 2.35 | 0.23 | 1.081
[9 empty] | 2.01 | 1.65 | 1 | 3.3165 | m2
stupně schodů | [6 empty] | stupně schodů
podklad |  | 2.27 | 4.7 | 0.06 | 0.64014 | m3 | podklad |  | 2.27 | 4.7 | 0.06 | 0.64014 | m3
|  | 2.27 | 1.17 | 0.14 | 0.37183 |  |  |  | 2.27 | 1.17 | 0.14 | 0.37183
|  | 2.27 | 4.5 | 0.06 | 0.6129 |  |  |  | 2.27 | 4.5 | 0.06 | 0.6129
|  | 2.27 | 0.725 | 0.145 | 0.23863 |  |  |  | 2.27 | 0.725 | 0.145 | 0.23863
|  | 2.27 | 0.53 | 0.145 | 0.17445 |  |  |  | 2.27 | 0.53 | 0.145 | 0.17445
stupně | 26 | 2.15 | 0.33 | 0.074 | 1.3651 |  | stupně | 26 | 2.15 | 0.33 | 0.074 | 1.3651
[5 empty] | 3.403 | m3 | [5 empty] | 3.403 | m3
podlaha |  | 5 | 2.095 | 0.25 | 2.6187 |  | podlaha |  | 5 | 2.095 | 0.25 | 2.6187
| 0.5 | 2.5 | 1.16 | 0.25 | 0.3625 |  |  | 0.5 | 2.5 | 1.16 | 0.25 | 0.3625
[5 empty] | 2.9813 | m3 | [5 empty] | 2.9813 | m3
celkem |  |  |  |  | 36.9542 | m3 | celkem |  |  |  |  | 29.6074 | m3
zdivo | 2 | 2.35 | 3.92 | 0.2 | 3.6848
| 2 | 1.65 | 3.92 | 0.35 | 4.5276
[7 empty] | oplechování střechy výtahu |  |  | plech | RŠ 4X | 300 x 2500
[5 empty] | 8.2124 |  |  |  |  | titanzinek
krytina -
[7 empty] | modifikované pasy s posypem |  |  | 2.5 | 2.7 | 6.75 | m2
zastřešení vstupu výtahu
[7 empty] | makrolom |  | (střížka) | 0.8 | 2 | 1.6 | m2

## ocel
| VÝKAZ MATERIÁLU | [10 empty] | SO 110.1
Č. | Ф | DÉLKA (m) | POČET KS | DÉLKA CELEM
|  |  |  | OCEL "R" 10 505 | [6 empty] | "E" 10216
|  |  |  | Ф25 | Ф22 | Ф20 | Ф18 | Ф16 | Ф14 | Ф12 | Ф10 | Ф8
1 | 16 | 9.75 | 24 | 0 | 0 | 0 | 0 | 0 | 0 | 0 | 0 | 0
2 | 22 | 10 | 25 | 0 | 0 | 0 | 0 | 0 | 0 | 0 | 0 | 0
3 | 25 | 6 | 48 | 288 | 0 | 0 | 0 | 0 | 0 | 0 | 0 | 0
4 | 16 | 3.95 | 48 | 0 | 0 | 0 | 0 | 0 | 0 | 0 | 0 | 0
5 | 20 | 3.95 | 48 | 0 | 0 | 0 | 0 | 0 | 0 | 0 | 0 | 0
6 | 16 | 9.98 | 25 | 0 | 0 | 0 | 0 | 0 | 0 | 0 | 0 | 0
7 | 16 | 9.76 | 24 | 0 | 0 | 0 | 0 | 0 | 0 | 0 | 0 | 0
8 | 16 | 2.05 | 96 | 0 | 0 | 0 | 0 | 0 | 0 | 0 | 0 | 0
9 | 10 | 1.55 | 48 | 0 | 0 | 0 | 0 | 0 | 0 | 0 | 0 | 0
10 | 8 | 1.74 | 34 | 0 | 0 | 0 | 0 | 0 | 0 | 0 | 0 | 0
11 | 8 | 1.82 | 27 | 0 | 0 | 0 | 0 | 0 | 0 | 0 | 0 | 0
12 | 8 | 1.85 | 27 | 0 | 0 | 0 | 0 | 0 | 0 | 0 | 0 | 0
13 | 12 | 2.8 | 27 | 0 | 0 | 0 | 0 | 0 | 0 | 0 | 0 | 0
14 | 12 | 2.7 | 34 | 0 | 0 | 0 | 0 | 0 | 0 | 0 | 0 | 0
15 | 12 | 2.75 | 27 | 0 | 0 | 0 | 0 | 0 | 0 | 0 | 0 | 0
16 | 8 | 0.55 | 288 | 0 | 0 | 0 | 0 | 0 | 0 | 0 | 0 | 0
17 | 8 | 0.72 | 408 | 0 | 0 | 0 | 0 | 0 | 0 | 0 | 0 | 0
18 | 8 | 0.7 | 144 | 0 | 0 | 0 | 0 | 0 | 0 | 0 | 0 | 0
19 | 8 | 0.75 | 192 | 0 | 0 | 0 | 0 | 0 | 0 | 0 | 0 | 0
20 | 12 | 5.35 | 182 | 0 | 0 | 0 | 0 | 0 | 0 | 0 | 0 | 0
|  |  |  | 0 | 0 | 0 | 0 | 0 | 0 | 0 | 0 | 0
CELKOVÁ DÉLKA m |  |  |  | 288 | 0 | 0 | 0 | 0 | 0 | 0 | 0 | 0
HMOTNOST kg/m |  |  |  | 3.853 | 2.984 | 2.466 | 1.998 | 1.578 | 1.208 | 0.888 | 0.617 | 0.395
CELKOVÁ HMOTNOST kg |  |  |  | 1109.664 | 0 | 0 | 0 | 0 | 0 | 0 | 0 | 0
S PROSTŘIHEM 5% kg |  |  |  | 1165.1472 | 0 | 0 | 0 | 0 | 0 | 0 | 0 | 0
SOUČET kg |  |  |  | 1165.1472
| VÝKAZ MATERIÁLU | [10 empty] | SO 110.1
Č. | Ф | DÉLKA (m) | POČET KS | DÉLKA CELEM
|  |  |  | OCEL "R" 10 505 | [6 empty] | "E" 10216
|  |  |  | Ф25 | Ф22 | Ф20 | Ф18 | Ф16 | Ф14 | Ф12 | Ф10 | Ф8
1 | 16 | 9.75 | 111 | 0 | 0 | 0 | 0 | 0 | 0 | 0 | 0 | 0
2 | 22 | 9.98 | 23 | 0 | 0 | 0 | 0 | 0 | 0 | 0 | 0 | 0
3 | 25 | 6 | 44 | 264 | 0 | 0 | 0 | 0 | 0 | 0 | 0 | 0
4 | 16 | 3.95 | 222 | 0 | 0 | 0 | 0 | 0 | 0 | 0 | 0 | 0
5 | 20 | 3.95 | 222 | 0 | 0 | 0 | 0 | 0 | 0 | 0 | 0 | 0
6 | 22 | 2.05 | 23 | 0 | 0 | 0 | 0 | 0 | 0 | 0 | 0 | 0
7 | 16 | 9.76 | 111 | 0 | 0 | 0 | 0 | 0 | 0 | 0 | 0 | 0
8 | 12 | 15.5 | 444 | 0 | 0 | 0 | 0 | 0 | 0 | 0 | 0 | 0
9 | 10 | 1.55 | 444 | 0 | 0 | 0 | 0 | 0 | 0 | 0 | 0 | 0
10 | 8 | 1.74 | 68 | 0 | 0 | 0 | 0 | 0 | 0 | 0 | 0 | 0
11 | 8 | 1.82 | 54 | 0 | 0 | 0 | 0 | 0 | 0 | 0 | 0 | 0
12 | 8 | 1.85 | 54 | 0 | 0 | 0 | 0 | 0 | 0 | 0 | 0 | 0
16 | 8 | 0.55 | 1344 | 0 | 0 | 0 | 0 | 0 | 0 | 0 | 0 | 0
17 | 8 | 0.72 | 1904 | 0 | 0 | 0 | 0 | 0 | 0 | 0 | 0 | 0
18 | 8 | 0.7 | 672 | 0 | 0 | 0 | 0 | 0 | 0 | 0 | 0 | 0
19 | 8 | 0.75 | 896 | 0 | 0 | 0 | 0 | 0 | 0 | 0 | 0 | 0
20 | 12 | 4.9 | 182 | 0 | 0 | 0 | 0 | 0 | 0 | 0 | 0 | 0
21 | 12 | 5.35 | 364 | 0 | 0 | 0 | 0 | 0 | 0 | 0 | 0 | 0
22 | 20 | 10 | 89 | 0 | 0 | 0 | 0 | 0 | 0 | 0 | 0 | 0
23 | 22 | 6 | 44 | 0 | 0 | 0 | 0 | 0 | 0 | 0 | 0 | 0
26 | 20 | 9.98 | 89 | 0 | 0 | 0 | 0 | 0 | 0 | 0 | 0 | 0
|  |  |  | 0 | 0 | 0 | 0 | 0 | 0 | 0 | 0 | 0
CELKOVÁ DÉLKA m |  |  |  | 264 | 0 | 0 | 0 | 0 | 0 | 0 | 0 | 0
HMOTNOST kg/m |  |  |  | 3.853 | 2.984 | 2.466 | 1.998 | 1.578 | 1.208 | 0.888 | 0.617 | 0.395
CELKOVÁ HMOTNOST kg |  |  |  | 1017.192 | 0 | 0 | 0 | 0 | 0 | 0 | 0 | 0
S PROSTŘIHEM 5% kg |  |  |  | 1068.0516 | 0 | 0 | 0 | 0 | 0 | 0 | 0 | 0
SOUČET kg |  |  |  | 1068.0516
kol-7-303