## soupis prací
SOUPIS PRACÍ | [6 empty] | majitel HIM: | SŽDC | [5 empty] | majitel, cena | SŽDC | ČD | OSTATNÍ
Název stavby : |  | Rekonstrukce staničních kolejí a výhybek v ŽST. Strakonice | [5 empty] | Číslo stavby | [5 empty] | hlavičky objektu
Název SO : |  | Kamerový systém žst. Strakonice | [5 empty] | Číslo SO | PS 224 |  |  |  |  | hlavičky objektu
Datum zpracování : |  | 4_2013 | [5 empty] | Datum aktualizace : | [5 empty] | hlavičky objektu
Poř. | [6 empty] | C E N A |  |  |  | typ řádku | kód datové základny | Technická specifikace | nadpisy sloupců
číslo | Číslo |  | měrná |  | jednotková | Celková | dodávky |  | montáže |  |  |  |  | nadpisy sloupců
pol. | položky | Název položky | jednotka | množství | hmotnost | hmotnost | jednotková | celkem | jednotková | celkem |  |  |  | nadpisy sloupců
| 1 | 2 | 3 | 4 | 5 | 6 | 7 | 8 | 9 | 10 | 12 | 13 | 14 | nadpisy sloupců
Díl: | M46 | Zemní práce
1 | 701CAC-S | Rýha do hl.90cm šíře 35cm, tř.4 vč. lože,výstražné folie, záhozu, hutnění,úpravy,dovozu | m | 770 |  | 0 |  | 0 |  | 0
2 | 13131 | HLOUBENÍ JAM ZAPAŽ I NEPAŽ TŘ 4 | M3 | 5 |  | 0 |  | 0 |  | 0
3 | 27231 | ZÁKLADY Z PROST BETONU | M3 | 4 |  | 0 |  | 0 |  | 0
4 | 701DBC | Průraz zdivem v cihlové zdi tl. 30 - 60cm | ks | 6 |  | 0 |  | 0 |  | 0
5 | 701DBF | Utěsnění otvoru vč. těsnící pěny | ks | 6 |  | 0 |  | 0 |  | 0
6 | 742KAE | Vyhledání stávajícího kabelu ( měření, sonda ) | KUS | 1 |  | 0 |  | 0 |  | 0
7 | 74R010 | Zaměření skutečtečného stavu nadzemního vedení - 1 stožár | ks | 4 |  | 0 |  | 0 |  | 0
8 | 74R011 | Zaměř. skut. stavu podzem. vedení - Intravilan nebo žst. (100m) | ks | 8 |  | 0 |  | 0 |  | 0
9 | 702AA0 | Odvoz zeminy a štěrku - do vzdálenosti 20km | t | 32.4 |  | 0 |  | 0 |  | 0
10 | 702AB0 | Odvoz zeminy a štěrku - za každých dalších 5 km | t | 32.4 |  | 0 |  | 0 |  | 0
[6 empty] | 0 |  | 0 |  | 0
S | Celkem za M46 | Zemní práce |  |  |  | 0 |  | 0 |  | 0
Díl: | M22 | Kabeláž |  |  |  | 0 |  | 0 |  | 0
11 | 742LBI.1 | Kabel sdělovací LAN UTP/FTP ukončený konektory RJ45 - FTP 4x2x0,5, pro Eth 100MB | M | 850 |  | 0 |  | 0 |  | 0
12 | 742LBI.2 | Kabel sdělovací LAN UTP/FTP ukončený konektory RJ45 - FTP 4x2x0,5, pro Eth 1GB | M | 20 |  | 0 |  | 0 |  | 0
13 | 75B113 | VNITŘNÍ VEDENÍ, ROZVODY DODÁVKA A MONTÁŽ KABELU flexibilní kabely datové k výtahům | M | 60 |  | 0 |  | 0 |  | 0
14 | 75H115 | VNITŘNÍ VEDENÍ, ROZVODY ULOŽENÍ KABELU SDĚLOVACÍ VNITŘNÍ DO 10 P DO LIŠTY - VKL 40x20 | M | 150 |  | 0 |  | 0 |  | 0
15 | 75H116 | VNITŘNÍ VEDENÍ, ROZVODY ULOŽENÍ KABELU SDĚLOVACÍ VNITŘNÍ DO 10 P DO TRUBKY PEVNÉ - panc. pr.36 | M | 50 |  | 0 |  | 0 |  | 0
16 | 75H117.1 | VNITŘNÍ VEDENÍ, ROZVODY ULOŽENÍ KABELU SDĚLOVACÍ VNITŘNÍ DO 10 P DO TRUBKY VRAPOVANÉ pr. 40 | M | 1220 |  | 0 |  | 0 |  | 0
17 | 75H117.2 | VNITŘNÍ VEDENÍ, ROZVODY ULOŽENÍ KABELU SDĚLOVACÍ VNITŘNÍ DO 10 P DO TRUBKY VRAPOVANÉ pr. 50 | M | 40 |  | 0 |  | 0 |  | 0
18 | 75H117.3 | VNITŘNÍ VEDENÍ, ROZVODY ULOŽENÍ KABELU SDĚLOVACÍ VNITŘNÍ DO 10 P DO TRUBKY VRAPOVANÉ pr. 75 | M | 520 |  | 0 |  | 0 |  | 0
19 | 75H118 | VNITŘNÍ VEDENÍ, ROZVODY ULOŽENÍ KABELU SDĚLOVACÍ VNITŘNÍ DO 10 P DO TRUBKY - PVC pr. 32/24 -UV stab. -5C | M | 320 |  | 0 |  | 0 |  | 0
20 | 75H311 | VNITŘNÍ VEDENÍ, ROZVODY ROZVODY KRABICE LIŠTOVÉ -instal. pro odb. kabelů v podchodu | KUS | 6 |  | 0 |  | 0 |  | 0
21 | 75H314.1 | VNITŘNÍ VEDENÍ, ROZVODY ROZVODY KRABICE ROZVODNÉ VELKÉ DO ZDI - protahovací | KUS | 18 |  | 0 |  | 0 |  | 0
22 | 75H314.2 | VNITŘNÍ VEDENÍ, ROZVODY ROZVODY KRABICE ROZVODNÉ VELKÉ DO ZDI - pro ochrany a převodníky - podchod | KUS | 7 |  | 0 |  | 0 |  | 0
23 | 75H443 | VNITŘNÍ VEDENÍ, ROZVODY UKONČUJÍCÍ ROZVODNÉ PRVKY PATCHPANEL DATOVÝ DATOVÝ KONEKTOR RJ45 | KUS | 200 |  | 0 |  | 0 |  | 0
24 | 75H456 | VNITŘNÍ VEDENÍ, ROZVODY UKONČUJÍCÍ ROZVODNÉ PRVKY ROZVÁDĚČ PROPOJOVACÍ PATCHCORD UTP | KUS | 20 |  | 0 |  | 0 |  | 0
25 | 742GEA-S | CYKY do 3 x 2,5 mm2, kabel silový izolace plastová - CYKY 3x1,5 | M | 90 |  | 0 |  | 0 |  | 0
26 | 742GEA | KABELOVÁ VEDENÍ KABELY NN VÍCEŽILOVÉ CU PRŮŘEZ DO 6 MM2 - CYKY 3Jx2,5 | M | 1300 |  | 0 |  | 0 |  | 0
27 | 742GEB | CYKY 2/3 x 4 mm2, kabel silový izolace plastová | M | 800 |  | 0 |  | 0 |  | 0
28 | 742GEC | CYKY 2/3 x 6 mm2, kabel silový izolace plastová | M | 30 |  | 0 |  | 0 |  | 0
29 | 744ABA-S | ROZVADĚČE NN PLASTOVÉ - pro přep. ochrany, převodníky a zdroje - u venkovních kamer | KUS | 17 |  | 0 |  | 0 |  | 0
30 | 744ADC.1 | ROZVODNÝ SYSTÉM ROZVODNICE, ROZVADĚČE NN SKŘÍŇOVÉ -pro jističe | KUS | 3 |  | 0 |  | 0 |  | 0
31 | 744ADC-S | VNITŘNÍ VEDENÍ, ROZVODY ROZVODY SKŘÍŇ - skříň pro přepěťové ochrany, převodníky, vč. příslušenství | KUS | 7 |  | 0 |  | 0 |  | 0
32 | 744FAA-S | 2-pólový vypínač 16A na DIN lištu | KUS | 2 |  | 0 |  | 0 |  | 0
33 | 744CBB | Jistič dvoupólový nebo 1+N pólový 4 - 10A ( 10kA ) - jistič 4A/1/C s N pólem | KUS | 7 |  | 0 |  | 0 |  | 0
34 | 744CBB.1 | Jistič dvoupólový nebo 1+N pólový 4 - 10A ( 10kA ) - jistič 6A/1 s N pólem | KUS | 2 |  | 0 |  | 0 |  | 0
35 | 744CBB.2 | Jistič dvoupólový nebo 1+N pólový 4 - 10A ( 10kA ) - jistič 10A/1/C s N pólem | KUS | 2 |  | 0 |  | 0 |  | 0
36 | 744CBC | Jistič dvoupólový nebo 1+N pólový 13 - 20A ( 10kA ) - jistič 13A/1/C s N pólem | KUS | 1 |  | 0 |  | 0 |  | 0
37 | 744CBD.1 | Jistič dvoupólový nebo 1+N pólový 25 - 40A ( 10kA )- jistič 25A/1/C s N pólem | KUS | 1 |  | 0 |  | 0 |  | 0
38 | 744GIC | Multifunkční časové relé 0,1s - 100h, 24V DC / 24-240V AC, 2 P | KUS | 1 |  | 0 |  | 0 |  | 0
39 | 75B711 | DODÁVKA A MONTÁŽ PŘEPĚŤOVÉ OCHRANY - přepěťová ochrana tř.D s vf. filtrem. | KUS | 15 |  | 0 |  | 0 |  | 0
40 | 75B711.1 | PŘÍSTROJE, UZEMNĚNÍ JISTÍCÍ, SPÍNACÍ A MĚŘÍCÍ PŘEPĚŤOVÉ OCHRANY NN DO 100A - tř. D/275V na DIN lištu | KUS | 1 |  | 0 |  | 0 |  | 0
41 | 643313.2 | PŘÍSTROJE, UZEMNĚNÍ JISTÍCÍ, SPÍNACÍ A MĚŘÍCÍ PŘEPĚŤOVÉ OCHRANY NN DO 100A - zásuvkový adaptér s ochranou tř. D+vf filtr | KUS | 6 |  | 0 |  | 0 |  | 0
42 | 75B711-R | PŘÍSTROJE, UZEMNĚNÍ JISTÍCÍ, SPÍNACÍ A MĚŘÍCÍ PŘEPĚŤOVÉ OCHRANY NN DO 100A - rozvodný panel do rack skříně s ochranou tř. D+vf filtr | KUS | 1 |  | 0 |  | 0 |  | 0
43 | 75B711 | DODÁVKA A MONTÁŽ PŘEPĚŤOVÉ OCHRANY - tř. D s kontaktem poruchy | KUS | 20 |  | 0 |  | 0 |  | 0
44 | 75B711.1 | PŘÍSTROJE, UZEMNĚNÍ JISTÍCÍ, SPÍNACÍ A MĚŘÍCÍ PŘEPĚŤOVÉ OCHRANY NN DO 100A - Eth | KUS | 40 |  | 0 |  | 0 |  | 0
45 | 75B711.2 | PŘÍSTROJE, UZEMNĚNÍ JISTÍCÍ, SPÍNACÍ A MĚŘÍCÍ PŘEPĚŤOVÉ OCHRANY NN DO 100A - Eth+PoE | KUS | 8 |  | 0 |  | 0 |  | 0
46 | 744JAA.2 | PŘÍSTROJE JISTÍCÍ, SPÍNACÍ A MĚŘÍCÍ - svodič blesk. proudů F+N-Pe s kontr. poruchy | KUS | 27 |  | 0 |  | 0 |  | 0
47 | 744IFB.2 | PŘÍSTROJE JISTÍCÍ, SPÍNACÍ A MĚŘÍCÍ - rázová tlumivka 16A | KUS | 40 |  | 0 |  | 0 |  | 0
48 | 744IFB.1 | PŘÍSTROJE JISTÍCÍ, SPÍNACÍ A MĚŘÍCÍ - rázová tlumivka 32 A | KUS | 2 |  | 0 |  | 0 |  | 0
49 | 744DEC-S | PŘÍSTROJE JISTÍCÍ, SPÍNACÍ A MĚŘÍCÍ- proudový chránič | KUS | 2 |  | 0 |  | 0 |  | 0
50 | 745EDB.1 | PROUDOVÉ ZDROJE TRANSFORMÁTORY, ZDROJE BĚŽNÉ JEDNOFÁZOVÉ … napájecí trafo 230/24V - 250 VA | KUS | 3 |  | 0 |  | 0 |  | 0
51 | 745EDB.2 | PROUDOVÉ ZDROJE TRANSFORMÁTORY, ZDROJE BĚŽNÉ JEDNOFÁZOVÉ … pro převodník Eth/opt-SM-SC kon., s 4-portovým switchem | KUS | 7 |  | 0 |  | 0 |  | 0
[6 empty] | 0 |  | 0 |  | 0
S | Celkem za M22 | Kabeláž |  |  |  | 0 |  | 0 |  | 0
Díl: | M22 | Kamerový systém |  |  |  | 0 |  | 0 |  | 0
52 | 75K511.1 | Kamerový systém, kamera pevná vč. příslušenstní-Antivandal podchod | kus | 15 |  | 0 |  | 0 |  | 0
53 | 75K511.2 | Kamerový systém, kamera pevná -Antivandal s IR reflektory - výtah | kus | 4 |  | 0 |  | 0 |  | 0
54 | 75K511.3 | Kamerový systém, kamera pevná, venkovní - vč. objektivu, krytu s vyhříváním, držáku a příslušenství - nástupiště | kus | 18 |  | 0 |  | 0 |  | 0
55 | 75K511.4 | Kamerový systém, kamera pevná - vč. objektivu, držáku, zdroje - čekárna | kus | 2 |  | 0 |  | 0 |  | 0
56 | 75K511.5 | Kamerový systém, kamera otočná - s venk. krytem, držákem, trafa | kus | 2 |  | 0 |  | 0 |  | 0
57 | 75K560 | SDĚLOVACÍ A DATOVÉ DATOVÉ PŘEVODNÍKY ROZHRANÍ (DATA/OPTIKA, DATOVÁ ROZHRANÍ) - montážní modul 20 slotů, vč.zdroje + SNMP modul + sériový kabel | KUS | 1 |  | 0 |  | 0 |  | 0
58 | 75K560.1 | SDĚLOVACÍ A DATOVÉ DATOVÉ PŘEVODNÍKY ROZHRANÍ (DATA/OPTIKA, DATOVÁ ROZHRANÍ) …- 1-portový převodník opt/Eth do montážního modulu 20 slotů | kus | 18 |  | 0 |  | 0 |  | 0
59 | 75K570-R | Kamerový systém, disk.pole 8x 2TB | kus | 1 |  | 0 |  | 0 |  | 0
60 | 75K560.2 | Kamerový systém, převodník Eth/opt-SM-SC kon., vč. zdroje | kus | 7 |  | 0 |  | 0 |  | 0
61 | 75K560.3 | Kamerový systém, převodník Eth/opt-SM-SC kon., s 4-portovým switchem | kus | 10 |  | 0 |  | 0 |  | 0
62 | 75K560.4 | Kamerový systém, převodník Eth/opt-SM-SC kon., s 6-portovým switchem | kus | 1 |  | 0 |  | 0 |  | 0
63 | 75K560.5 | Kamerový systém, 1-portový PoE injektor | kus | 19 |  | 0 |  | 0 |  | 0
64 | 75I140 | PROUDOVÉ ZDROJE TRANSFORMÁTORY, ZDROJE UPS … záložní zdroj UPS, vč. ext. sady akum. | KUS | 1 |  | 0 |  | 0 |  | 0
65 | 75K570.1-R | Kamerový systém -monitor 19" LCD | KUS | 3 |  | 0 |  | 0 |  | 0
66 | 75K570.2-R | Pracovní stanice PC včetně vybavení, graf.karta 1 GB, HW+řídící SW - dopravní kancelář | KUS | 1 |  | 0 |  | 0 |  | 0
67 | 75K570.3-R | Pracovní stanice PC včetně vybavení - výdejna jízdenek | KUS | 1 |  | 0 |  | 0 |  | 0
68 | 75K570 | Ukončující rozvodné prvky -switch manažovatelný | KUS | 1 |  | 0 |  | 0 |  | 0
69 | 75K511.6 | Kamerový systém -piktogramy | KUS | 30 |  | 0 |  | 0 |  | 0
70 | 75F140 | VENKOVNÍ VEDENÍ SLOUPY OCELOVÉ … | KUS | 4 |  | 0 |  | 0 |  | 0
71 | 649999 | Podíl přidružených montážních prací a materiálu | KUS | 1 |  | 0 |  | 0 |  | 0
[6 empty] | 0 |  | 0 |  | 0
S | Celkem za M22 | Kamerový systém |  |  |  | 0 |  | 0 |  | 0
Díl: | M22 | Optika |  |  |  | 0 |  | 0 |  | 0
72 | 75G171.3 | ÚLOŽNÁ VEDENÍ ULOŽENÍ KABELU NEBO OPTOTRUBKY OPTICKÉ KABELY PRO ZAFOUKNUTÍ - 4vl. 09/125 | KMVLÁKNO | 2.92 |  | 0 |  | 0 |  | 0
73 | 75G171.4 | ÚLOŽNÁ VEDENÍ ULOŽENÍ KABELU NEBO OPTOTRUBKY OPTICKÉ KABELY PRO ZAFOUKNUTÍ - 8vl. 09/125 | KMVLÁKNO | 12 |  | 0 |  | 0 |  | 0
74 | 75G171 | ÚLOŽNÁ VEDENÍ ULOŽENÍ KABELU NEBO OPTOTRUBKY OPTICKÉ KABELY PRO ZAFOUKNUTÍ - 12vl. 09/125 | KMVLÁKNO | 5.64 |  | 0 |  | 0 |  | 0
75 | 742LAE | Ochranná trubka optického kabelu HDPE světlost 10-40mm | m | 1200 |  | 0 |  | 0 |  | 0
76 | 75G210 | ÚLOŽNÁ VEDENÍ PRÁCE NA OPTOTRUBKÁCH KONTROLA TLAKUTĚSNOSTI … | ÚSEK | 7 |  | 0 |  | 0 |  | 0
77 | 75G220 | ÚLOŽNÁ VEDENÍ PRÁCE NA OPTOTRUBKÁCH KALIBRACE … | M | 1200 |  | 0 |  | 0 |  | 0
78 | 75G230 | ÚLOŽNÁ VEDENÍ PRÁCE NA OPTOTRUBKÁCH ZAFOUKNUTÍ JEDNOHO OPTOKABELU … | M | 2700 |  | 0 |  | 0 |  | 0
79 | 75G320 | ÚLOŽNÁ VEDENÍ KONSTRUKCE PRO REZERVU OPTOKABELU VNITŘNÍ … | KUS | 2 |  | 0 |  | 0 |  | 0
80 | 75G424 | ÚLOŽNÁ VEDENÍ KABELOVÉ SOUBORY SPOJOVÁNÍ PRVKŮ SVAŘOVÁNÍ OPTICKÝCH VLÁKEN | VLÁKNO | 84 |  | 0 |  | 0 |  | 0
81 | 75G560 | ÚLOŽNÁ VEDENÍ MĚŘENÍ A ZKOUŠENÍ MĚŘENÍ OPTICKÝCH KABELŮ před a po pokládce | VLÁKNO | 54 |  | 0 |  | 0 |  | 0
82 | 75G510-S | MĚŘENÍ A ZKOUŠENÍ -měřící protokoly | kus | 17 |  | 0 |  | 0 |  | 0
83 | 75H351 | VNITŘNÍ VEDENÍ, ROZVODY ROZVODY SKŘÍŇ VOLNĚ STOJÍCÍ -RACK 19" 45"U | KUS | 1 |  | 0 |  | 0 |  | 0
84 | 75H452 | VNITŘNÍ VEDENÍ, ROZVODY UKONČUJÍCÍ ROZVODNÉ PRVKY OPTICKÝ ROZVÁDĚČ PANELOVÝ - 19" 1U | KUS | 2 |  | 0 |  | 0 |  | 0
85 | 75H454 | VNITŘNÍ VEDENÍ, ROZVODY UKONČUJÍCÍ ROZVODNÉ PRVKY OPTICKÝ ROZVÁDĚČ KONEKTOR UKONČUJÍCÍ VČ.PICTAILU | KUS | 72 |  | 0 |  | 0 |  | 0
86 | 75H454.1 | VNITŘNÍ VEDENÍ, ROZVODY UKONČUJÍCÍ ROZVODNÉ PRVKY OPTICKÝ ROZVÁDEČ vč. vybavení, pro ukončení max. 12 vláken | KUS | 5 |  | 0 |  | 0 |  | 0
87 | 75H454.2 | VNITŘNÍ VEDENÍ, ROZVODY UKONČUJÍCÍ ROZVODNÉ PRVKY OPTICKÝ ROZVÁDEČ - box vč. vybavení, pro ukončení max. 4 vláken | KUS | 4 |  | 0 |  | 0 |  | 0
88 | 75H456 | VNITŘNÍ VEDENÍ, ROZVODY UKONČUJÍCÍ ROZVODNÉ PRVKY OPTICKÝ ROZVÁDĚČ PROPOJOVACÍ PATCHCORD | KUS | 72 |  | 0 |  | 0 |  | 0
89 | 747GAA | Dokončovací práce | HOD | 24 |  | 0 |  | 0 |  | 0
[6 empty] | 0 |  | 0 |  | 0
S | Celkem za M22 | Optika |  |  |  | 0 |  | 0 |  | 0
Díl: | M22 | Ostatní |  |  |  | 0 |  | 0 |  | 0
90 | 649999.1-R | Náklady na pronájem mechanizačních prostředků - montážní plošina | kus | 1 |  | 0 |  | 0 |  | 0
91 | 75E121-S | Dozor pracovníků SEE+techniků (výtahy) | HOD | 55 |  | 0 |  | 0 |  | 0
92 | 75E222 | CELKOVÁ PROHLÍDKA ZAŘÍZENÍ A VYHOTOVENÍ REVIZNÍ ZPRÁVY | KUS | 1 |  | 0 |  | 0 |  | 0
93 | 75E222-S | CELKOVÁ PROHLÍDKA ZAŘÍZENÍ - UTZ | KUS | 1 |  | 0 |  | 0 |  | 0
94 | 75E126-R | Programování | ks | 1 |  | 0 |  | 0 |  | 0
95 | 75E126 | Oživení, odzkoušení - vč. protokolu | KUS | 1 |  | 0 |  | 0 |  | 0
96 | 747GAD | Zaškolení obsluhy a údržby - vč. protokolu | KUS | 1 |  | 0 |  | 0 |  | 0
97 | 75G510-S | MĚŘENÍ A ZKOUŠENÍ -měřící protokoly | kus | 1 |  | 0 |  | 0 |  | 0
98 | 02940 | OSTATNÍ POŽADAVKY - VYPRACOVÁNÍ DOKUMENTACE | kpl | 1 |  | 0 |  | 0 |  | 0
[6 empty] | 0 |  | 0 |  | 0
S | Celkem za M22 | Ostatní |  |  |  | 0 |  | 0 |  | 0
Note on A1: položkový rozpočet SO, PS se vyplní jak v přípravné dokumentaci PD (formou agregovaných položek) tak v projektu stavby PS popř. souhrnném projektovém řešení PSŘ. V PS (PSŘ) se zpracovává položkový rozpočet.
Součet za Díl