## Soupis prací
|  | Položkový výkaz výměr | [9 empty] | kus | 1 | 0 | majitel, cena | SŽDC | ČD | OSTATNÍ
Název stavby: |  | REKONSTR.STANIČ.KOLEJÍ V ŽST STRAKONICE |  |  |  | Číslo stavby: | 2242 |  |  |  |  | mj dle JKSO | počet mj | objektový ukazatel
Název SO: |  | SO 111 - ZASTŘEŠENÍ NÁSTUPIŠT |  |  |  | Číslo SO: | 111_N
Datum zpracování : |  | 2009-12-10 |  | Datum aktualizace : |  | 2013-07-28
Poř. | [6 empty] | C E N A |  |  |  | typ řádku | kód datové základny | Technická specifikace
číslo | Číslo |  | Měrná | Množství | Jednotková | Celková | dodávky |  | montáže
pol. | položky | Název položky | jednotka |  | hmotnost | hmotnost | jednotková | celkem | jednotková | celkem
| 1 | 2 | 3 | 4 | 5 | 6 | 7 | 8 | 9 | 10 | 12 | 13 | 14 | 15
řádek s filtry
| 1 | Zemní práce | [8 empty] | SD
Třídník URS;
1 | POZNÁMKA | ZEMNÍ PRÁCE NEJSOU UVAŽOVÁNY |  | 0 | 0 | 0 |  |  |  | 0
|  | Zakladove konstr.jsou v nasypu |  | 0
2 | 181 20-2305 | Upr pláně nasypy se zhutněním | m2 | 64.5794 | 0 | 0 |  |  |  | 0 | B | SŽDC | položka viz výkres č. | 3, 4, 5
|  | POD PATKY |  | 0
|  | 1,50*3,00*10 |  | 45
|  | 1,50*2,00*2 |  | 6
|  | 1,00*2,00*4 |  | 8
|  | POD POTRUBI |  | 0
|  | 0,60*(1,61+0,50*2) |  | 1.566
|  | 0,60*(4,328+1,361+0,50*2) |  | 4.0134
3 | 182 00-1121 | Ploš úprava terén +/- 0,15m rovina | m2 | 64.579 | 0 | 0 |  |  |  | 0 | B | SŽDC | položka viz výkres č. | 3, 4, 5
|  | 64.579 'Viz 1/2 (181202305)' |  | 64.579
4 | 175 10-1101 | Obsyp potr bez prohoz sypaniny | m3 | 1.6738 | 0 | 0 |  |  |  | 0 | B | SŽDC | položka viz výkres č. | 3, 4, 5
|  | 0,60*(1,61+0,50*2)*0,30 |  | 0.4698
|  | 0,60*(4,328+1,361+0,50*2)*0,30 |  | 1.204
4/1 | 583 01000-02 | STERKOPISEK | M3 | 1.87 | 1.67 | 3.1229 |  |  |  | 0 | B | SŽDC | položka viz výkres č. | 3, 4, 5
0
| 2 | Zvláštní zakládání,základy,zpevňování hornin
1 | 271 57-1111 | Polštář základů štrpis tříděný | m3 | 4.992 | 1.9397 | 9.683 |  |  |  | 0 | B | SŽDC | položka viz výkres č. | 3, 4, 5, 8
|  | NASYP POD PATKY NASTUPIST TL.200 mm |  | 0
|  | /rozmery dle PD/ |  | 0
|  | 1,00*2,20*0,20*10 |  | 4.4
|  | /odhad rozmeru patek/ |  | 0
|  | 0,80*1,20*0,20*2 |  | 0.384
|  | 0,40*0,65*0,20*4 |  | 0.208
2 | 275 32-1311 | Základová patka ŽB C16/20 | m3 | 24.44 | 2.2563 | 55.1449 |  |  |  | 0 | B | SŽDC | položka viz výkres č. | 3, 4, 5, 8
|  | PRO ZASTRESENI NASTUPIST |  | 0
|  | /rozmery dle PD/ |  | 0
|  | 1,00*2,20*1,00*10 |  | 22
|  | /odhad rozmeru patek/ |  | 0
|  | 0,80*1,20*1,00*2 |  | 1.92
|  | 0,40*0,65*0,50*4 |  | 0.52
3 | 275 35-1215 | Zřízení bednění stěn zákl patek | m2 | 76.2 | 0.00115 | 0.08763 |  |  |  | 0 | B | SŽDC | položka viz výkres č. | 3, 4, 5, 8
|  | (1,00+2,20)*2*1,00*10 |  | 64
|  | (0,80+1,20)*2*1,00*2 |  | 8
|  | (0,40+0,65)*2*0,50*4 |  | 4.2
4 | 275 35-1216 | Odstranění bednění stěn zákl patek | m2 | 76.2 | 0 | 0 |  |  |  | 0 | B | SŽDC | položka viz výkres č. | 3, 4, 5, 8
|  | 76,200 'Viz 2/3 (275351215)' |  | 76.2
5 | 275 36-1821 | Výztuž zákl patek bet ocel 10 505 | t | 3.4216 | 1.0602 | 3.6275 |  |  |  | 0 | B | SŽDC | položka viz výkres č. | 3, 4, 5, 8
|  | PREDBEZNY ODHAD 140 KG/M3 |  | 0
|  | 140,00*0,001*24,440 'Viz 2/2 (275321311)' |  | 3.4216
0
| 38 | Různé kompletní konstrukce
1 | SROV.POL. | OSAZENI SLOUPU DO PATEK | SOUBOR | 16 | 0 | 0 |  |  |  | 0 | B | SŽDC | položka viz výkres č. | 3, 4, 5, 8
|  | Vc.spoj.materialu,kotev atd. |  | 0
|  | dle pozadavku PD |  | 0
|  | 16 |  | 16
0
| 4 | Vodorovné konstrukce
1 | 451 47-5121 | Podkl plastb samonivel 1vrstva 1cm | m2 | 12.48 | 0.02102 | 0.26233 |  |  |  | 0 | B | SŽDC | položka viz výkres č. | 3, 4, 5, 8
|  | VYROVNANI POD SLOUPY ZASTRESENI |  | 0
|  | /cca 50% plochy patky/ |  | 0
|  | 0,50*(1,00*2,20*10) |  | 11
|  | 0,50*(0,80*1,20)*2 |  | 0.96
|  | 0,50*(0,40*0,65)*4 |  | 0.52
2 | 451 47-5122 | Podkl plastb samonivel KD vrst 1cm | m2 | 87.36 | 0.02102 | 1.8363 |  |  |  | 0 | B | SŽDC | položka viz výkres č. | 3, 4, 5, 8
|  | 7*12.480 'Viz 4/1 (451475121)' |  | 87.36
3 | 451 57-3111 | Lože výkopu ze štěrkopísku | m3 | 0.55794 | 1.8908 | 1.0549 |  |  |  | 0 | B | SŽDC | položka viz výkres č. | 3, 4, 5, 8
|  | LOZE POD POTRUBI |  | 0
|  | 0,60*(1,61+0,50*2)*0,10 |  | 0.1566
|  | 0,60*(4,328+1,361+0,50*2)*0,10 |  | 0.40134
0
| 721 | ZTI - kanalizace
1 | 721 24-2118 | Lapač splavenin PP DN150+klapka+koš | kus | 7 | 0.0015 | 0.0105 |  |  |  | 0 | B | SŽDC | položka viz výkres č. | 3, 4, 5, 11
2 | 721 14-1105 | Potrubí litin bezhrdl DN150 CV spoj | m | 14 | 0.02677 | 0.37478 |  |  |  | 0 | B | SŽDC | položka viz výkres č. | 3, 4, 5, 11
|  | LITIN.ODPADNI KOLENO S PATKOU |  | 0
|  | A ODPADNI TROUBA |  | 0
|  | 2,00*7 |  | 14
3 | 998 72-1101 | Přesun kanalizace objekt v -6m | t | 0.38528 | 0 | 0 |  |  |  | 0 | B | SŽDC | položka viz výkres č. | 3, 4, 5, 11
0
| 764 | Konstrukce klempířské
1 | 764 17-1679 | PLECH trapéz LTP-LVP45 900/0,6 -30ř | m2 | 858.7491 | 0.00992 | 8.5188 |  |  |  | 0 | B | SŽDC | položka viz výkres č. | 3, 4, 5, 10, 11
|  | KRYTINA Z TRAPEZ.PLECHU LTP 45 TL.63 mm |  | 0
|  | VC.POVRCHOVE UPRAVY |  | 0
|  | /10% na presahy/ |  | 0
|  | 2,885*2*(57,70+77,60)*1,10 |  | 858.7491
2 | 764 17-1717 | Trapéz těsnění vrchní LTP 45/900 | m | 616.2 | 0.00125 | 0.77025 |  |  |  | 0 | B | SŽDC | položka viz výkres č. | 3, 4, 5, 10, 11
|  | (57,70+77,60)*2*2 |  | 541.2
|  | /ostatni - odhad/ |  | 0
|  | 75,00 |  | 75
3 | 764 55-4504 | Odpadní trouby ZnTi kruhové D 150 | m | 17.5 | 0.00323 | 0.056525 |  |  |  | 0 | B | SŽDC | položka viz výkres č. | 3, 4, 5, 10, 11
|  | SVODY VC.UCHYCENI |  | 0
|  | (4,50-2,00)*7 |  | 17.5
4 | NABIDKA | ZLAB MEZIS CTYRHR 700-480 MM | M | 135.3 | 0.0036 | 0.48708 |  |  |  | 0 | B | SŽDC | položka viz výkres č. | 3, 4, 5, 10, 11
|  | VC.CEL,SPOJEK A POVRCH.UPRAVY |  | 0
|  | 57,70+77,60 |  | 135.3
5 | 764 72-1120 | Oplechování říms rš 500 | m | 23.08 | 0.00413 | 0.09532 |  |  |  | 0 | B | SŽDC | položka viz výkres č. | 3, 4, 5, 10, 11
|  | ZAKONCENI KRYTINY - PRICNE |  | 0
|  | 2,885*2*4 |  | 23.08
6 | 764 76-1239 | Kotlík REOK čtver žlab | kus | 7 | 0.00025 | 0.00175 |  |  |  | 0 | B | SŽDC | položka viz výkres č. | 3, 4, 5, 10, 11
7 | 764 75-1172 | Lapač nečistot RT s objímkou | kus | 7 | 0.0004 | 0.0028 |  |  |  | 0 | B | SŽDC | položka viz výkres č. | 3, 4, 5, 10, 11
|  | SBERNY KOS LISTI |  | 0
|  | 7 |  | 7
8 | 998 76-4101 | Přesun klempíř kce objekt v 6m | t | 9.9325 | 0 | 0 |  |  |  | 0 | B | SŽDC | položka viz výkres č. | 3, 4, 5, 10, 11
0
| 767 | Konstrukce zámečnické
1 | 767 99-5101 | Mtž atypická zámečnická kce -5kg | kg | 2566.598 | 7e-05 | 0.17966 |  |  |  | 0 | B | SŽDC | položka viz výkres č. | 3, 4, 5, 6, 7, 9
|  | DROBNE ZAMECNICKE KONSTRUKCE Z1-Z5 |  | 0
|  | /dle vykazu materialu/ |  | 0
|  | 2,669*542 |  | 1446.598
|  | 531,00+204,00+385 |  | 1120
1/1 | 553 01000-02 | KILOGRAMOVA CENA | KG | 2695.35 | 0.001 | 2.6953 |  |  |  | 0 | B | SŽDC | položka viz výkres č. | 3, 4, 5, 6, 7, 9
2 | 767 99-5107 | Mtž atypická zámečnická kce -500kg | kg | 25857 | 5e-05 | 1.2929 |  |  |  | 0 | B | SŽDC | položka viz výkres č. | 3, 4, 5, 6, 7, 9
|  | OCEL.KONSTRUKCE ZASTRESENI |  | 0
|  | /dle tabulky pro nastupiste/ |  | 0
|  | 25857,00 |  | 25857
2/1 | 553 01000-06 | KILOGRAMOVA CENA | KG | 27149.85 | 0.001 | 27.1499 |  |  |  | 0 | B | SŽDC | položka viz výkres č. | 3, 4, 5, 6, 7, 9
3 | 767 99-5106 | Mtž atypická zámečnická kce -250kg | kg | 4086.125 | 5e-05 | 0.20431 |  |  |  | 0 | B | SŽDC | položka viz výkres č. | 3, 4, 5, 6, 7, 9
|  | DROBNE ZAMECNICKE KONSTRUKCE VLASTOVEK |  | 0
|  | /dle vykazu materialu/ |  | 0
|  | 711,20+508,65+2460,275 |  | 3680.125
|  | 203,00+203,00 |  | 406
3/1 | 553 01000-06 | KILOGRAMOVA CENA | KG | 4290.825 | 0.001 | 4.2908 |  |  |  | 0 | B | SŽDC | položka viz výkres č. | 3, 4, 5, 6, 7, 9
4 | 767 99-5105 | Mtž atypická zámečnická kce -100kg | kg | 295.776 | 5e-05 | 0.014789 |  |  |  | 0 | B | SŽDC | položka viz výkres č. | 3, 4, 5, 6, 7, 9
|  | TÁHLO PROTI KLOPENÍ |  | 0
|  | 5,2*36*1,58 |  | 295.776
4/1 | 553 01000-07 | KILOGRAMOVA CENA | KG | 310.565 | 0.001 | 0.31056 |  |  |  | 0 | B | SŽDC | položka viz výkres č. | 3, 4, 5, 6, 7, 9
5 | 998 76-7101 | Přesun zámečnické kce objekt v -6m | t | 36.1078 | 0 | 0 |  |  |  | 0 | B | SŽDC | položka viz výkres č. | 3, 4, 5, 6, 7, 9
0
| 783 | Nátěry
1 | 783 25-1001 | Nátěr epoxid KDK 1x+1x email | m2 | 1040.3111 | 0.00029 | 0.30169 |  |  |  | 0 | B | SŽDC | položka viz výkres č. | 3, 4, 5, 6, 7, 9
|  | OCELOVA KONSTERUKCE |  | 0
|  | /nater.system dle PD/ |  | 0
|  | 32,00*0,001*2566.598 'Viz 767/1 (767995101)' |  | 82.1311
|  | 32,00*0,001*25857.000 'Viz 767/2 (767995107)' |  | 827.424
|  | 32,00*0,001*4086.125 'Viz 767/3 (767995106)' |  | 130.756
2 | 783 25-1017 | Nátěr epoxid KDK základní | m2 | 1040.311 | 0.00012 | 0.12484 |  |  |  | 0 | B | SŽDC | položka viz výkres č. | 3, 4, 5, 6, 7, 9
|  | 1040,311 'Viz 783/1 (783251001)' |  | 1040.311
3 | 783 27-1001 | Nátěr polyuretan KDK 1x+2x email | m2 | 1040.311 | 0.00061 | 0.63459 |  |  |  | 0 | B | SŽDC | položka viz výkres č. | 3, 4, 5, 6, 7, 9
|  | 1040,311 'Viz 783/1 (783251001)' |  | 1040.311
4 | 783 27-1005 | METALIZ AL/ZN A OTRYSKANI KDK | M2 | 1040.311 | 0.00061 | 0.63459 |  |  |  | 0 | B | SŽDC | položka viz výkres č. | 3, 4, 5, 6, 7, 9
|  | 1040,311 'Viz 783/1 (783251001)' |  | 1040.311
5 | 783 15-2313 | Nátěr epoxdehet OK | m2 | 30 | 0.00119 | 0.0357 |  |  |  | 0 | B | SŽDC | položka viz výkres č. | 3, 4, 5, 6, 7, 9
|  | DRIKY SLOUPU V ZEMI |  | 0
|  | 30,00 |  | 30
6 | 783 52-2000 | Nátěr syntet klempíř kce zákl+ 2x | m2 | 14.8365 | 0.00046 | 0.0068248 |  |  |  | 0 | B | SŽDC | položka viz výkres č. | 3, 4, 5, 6, 7, 9
|  | ODPADNI TROUBY |  | 0
|  | 3,14*0,15*4,50*7 |  | 14.8365
0
| 8 | Trubní vedení
1 | 871 31-5221 | Potr.PVC-systém KG třídy SN8 DN150 | m | 9.299 | 0.0033 | 0.030687 |  |  |  | 0 | B | SŽDC | položka viz výkres č. | 3, 4, 5, 11
|  | POTRUBI OD SVODU K SACHTAM |  | 0
|  | 1,61+0,50*2 |  | 2.61
|  | 4,328+1,361+0,50*2 |  | 6.689
2 | 899 30-1111 | NAPOJENI POTRUBI NA SACHTU | KUS | 7 | 0.42188 | 2.9532 |  |  |  | 0 | B | SŽDC | položka viz výkres č. | 3, 4, 5, 11
3 | 892 35-2111 | ZKOUSKA TESN KANAL DN 200 VODOU | M | 9.299 | 0 | 0 |  |  |  | 0 | B | SŽDC | položka viz výkres č. | 3, 4, 5, 11
|  | 9.299 'Viz 8/1 (871315221)' |  | 9.299
0
| 9 | Ostatní konstrukce a práce bourací,přesun hmot,lešení
1 | 952 90-1411 | Vyčištění kanál/zásobník/kůlna | m2 | 936 | 0 | 0 |  |  |  | 0 | B | SŽDC | položka viz výkres č. | 3, 4, 5, 11
|  | PO UKONCENI STAVEBNICH PRACI |  | 0
|  | 6,50*(62,00+82,00) |  | 936
0
| 94 | Lešení a stavební výtahy
1 | 941 95-5003 | Les leh pomoc h podlah 2,5m | m2 | 936 | 0.00618 | 5.7845 |  |  |  | 0 | B | SŽDC | položka viz výkres č. | 3, 4
|  | /alt.prostorove/ |  | 0
|  | 6,50*(62,00+82,00) |  | 936
0
| 95 | Různé dokončující konstrukce a práce na pozemních stavbách
1 | NABIDKA | ZABEZPECENI STOJIN ZASTRESENI | KUS | 16 | 0 | 0 |  |  |  | 0 | B | SŽDC | položka viz výkres č. | 3, 4
|  | Pri montazi |  | 0
|  | 16 |  | 16
0
| 99 | Přesun hmot
1 | 998 15-1111 | Přes hm 815 2,3,9 ci tvar 10m výšky | t | 83.5879 | 0 | 0 |  |  |  | 0 | B | SŽDC | položka viz výkres č. | 3, 4
0
Note on N5: § 6b 2.část
Note on O5: § 6c 2.část
Note on P5: § 6f § 7
Note on U2: jiri.zakravsky: tools PSSOzzzzzz propertites Protection Lock "2*4"