## formulář 5 -pol.rozp
FORMULÁŘ 5 | [6 empty] | majitel HIM: | SŽDC |  | 0 |  |  | 1 | 0 | majitel, cena | SŽDC | ČD | OSTATNÍ
|  | SOUPI PRACÍ | [7 empty] | Cena za objekt [Kč] |  | mj dle JKSO | počet mj | objektový ukazatel
Název stavby : |  | Rekonstrukce staničních kolejí a výhybek v žst. Strakonice | [5 empty] | Číslo stavby | [6 empty] | hlavičky stavby
Název PS,SO : |  | Rekonstrukce trafostanice - stavební část | Zatřídění objektu : (JKSO, JKPOV) | 838 9 |  |  |  | Číslo PS,SO | PS 421A | [5 empty] | hlavičky objektu
Datum zpracování : |  | 2013-03-24 | [5 empty] | Datum aktualizace : | [6 empty] | hlavičky datumů
Poř. | [6 empty] | C E N A |  |  |  | typ řádku | kód datové základny | Technická specifikace | Výkaz výměr | nadpisy sloupců
číslo | Číslo |  | měrná |  | jednotková | Celková | dodávky |  | montáže | [5 empty] | nadpisy sloupců
pol. | položky | Název položky | jednotka | množství | hmotnost | hmotnost | jednotková | celkem | jednotková | celkem |  |  |  |  | nadpisy sloupců
| 1 | 2 | 3 | 4 | 5 | 6 | 7 | 8 | 9 | 10 | 12 | 13 | 14 | 15 | nadpisy sloupců
řádek s filtry
Díl: | 1 | DODÁVKY | [8 empty] | SD
1 |  | Buňka 1x UF3060, rozměry d x š x v = 2,98 x 5,98 x 3,30m, sedlová střecha, doprava na staveniště, usazení na místě stavby, hromosvod, elektroinstalace dle dokumentace, kompletace prvků | ks | 1 |  | 0 |  | 0 |  | 0 |  |  | Položka obsahuje: Dodávku a montáž zařízení specifikovanou ve smyslu textace položky. Dále obsahuje cenu za pomocné mechanismy včetně všech ostatních vedlejších nákladů. | 1: Dle technické zprávy, výkresových příloh projektové dokumentace a dle TKP staveb státních drah. 2.Výměr odpovídá textaci položky tohoto projektu.
2 |  | Doprava objektu nízkoložným návěsem | ks | 1 |  | 0 |  | 0 |  | 0 |  |  | Položka obsahuje: Dodávku a montáž zařízení specifikovanou ve smyslu textace položky. Dále obsahuje cenu za pomocné mechanismy včetně všech ostatních vedlejších nákladů. | 1: Dle technické zprávy, výkresových příloh projektové dokumentace a dle TKP staveb státních drah. 2.Výměr odpovídá textaci položky tohoto projektu.
3 |  | Doprava střechy návěsem vč. vyložení a jeřábu | ks | 1 |  | 0 |  | 0 |  | 0 |  |  | Položka obsahuje: Dodávku a montáž zařízení specifikovanou ve smyslu textace položky. Dále obsahuje cenu za pomocné mechanismy včetně všech ostatních vedlejších nákladů. | 1: Dle technické zprávy, výkresových příloh projektové dokumentace a dle TKP staveb státních drah. 2.Výměr odpovídá textaci položky tohoto projektu.
4 |  | Zajištění kabelových prostupů objektu při montáži | ks | 34 |  | 0 |  | 0 |  | 0 |  |  | Položka obsahuje: Dodávku a montáž zařízení specifikovanou ve smyslu textace položky. Dále obsahuje cenu za pomocné mechanismy včetně všech ostatních vedlejších nákladů. | 1: Dle technické zprávy, výkresových příloh projektové dokumentace a dle TKP staveb státních drah. 2.Výměr odpovídá textaci položky tohoto projektu.
5 |  | Použití jeřábu 90 tun vč. cesty a obsluhy na místech kompletace a usazení a dopravních povolení | kpl | 1 |  | 0 |  | 0 |  | 0 |  |  | Položka obsahuje: Dodávku a montáž zařízení specifikovanou ve smyslu textace položky. Dále obsahuje cenu za pomocné mechanismy včetně všech ostatních vedlejších nákladů. | 1: Dle technické zprávy, výkresových příloh projektové dokumentace a dle TKP staveb státních drah. 2.Výměr odpovídá textaci položky tohoto projektu.
S | Celkem za 1 | DODÁVKY | [5 empty] | 0 |  | 0
Díl: | 2 | Zemní práce pro kiosek TS | [8 empty] | SD
6 |  | Sonda v zemině 3-4 | m3 | 1 |  | 0 |  | 0 |  | 0 |  |  | Položka obsahuje: Dodávku a montáž zařízení specifikovanou ve smyslu textace položky. Dále obsahuje cenu za pomocné mechanismy včetně všech ostatních vedlejších nákladů. | 1: Dle technické zprávy, výkresových příloh projektové dokumentace a dle TKP staveb státních drah. 2.Výměr odpovídá textaci položky tohoto projektu.
7 |  | Příprava základů - výkop základové jámy v obsaz.trase | m3 | 22 |  | 0 |  | 0 |  | 0 |  |  | Položka obsahuje: Dodávku a montáž zařízení specifikovanou ve smyslu textace položky. Dále obsahuje cenu za pomocné mechanismy včetně všech ostatních vedlejších nákladů. | 1: Dle technické zprávy, výkresových příloh projektové dokumentace a dle TKP staveb státních drah. 2.Výměr odpovídá textaci položky tohoto projektu.
8 |  | Vyštěrkování (písek fr. 0/2; štěrk fr. 8/16) a zarovnání plochy | m3 | 6 |  | 0 |  | 0 |  | 0 |  |  | Položka obsahuje: Dodávku a montáž zařízení specifikovanou ve smyslu textace položky. Dále obsahuje cenu za pomocné mechanismy včetně všech ostatních vedlejších nákladů. | 1: Dle technické zprávy, výkresových příloh projektové dokumentace a dle TKP staveb státních drah. 2.Výměr odpovídá textaci položky tohoto projektu.
9 |  | Odvoz zeminy do vzdálenosti 1km | m3 | 22 |  | 0 |  | 0 |  | 0 |  |  | Položka obsahuje: Dodávku a montáž zařízení specifikovanou ve smyslu textace položky. Dále obsahuje cenu za pomocné mechanismy včetně všech ostatních vedlejších nákladů. | 1: Dle technické zprávy, výkresových příloh projektové dokumentace a dle TKP staveb státních drah. 2.Výměr odpovídá textaci položky tohoto projektu.
10 |  | Odvoz zeminy za každý další km do 10 km | m3 | 198 |  | 0 |  | 0 |  | 0 |  |  | Položka obsahuje: Dodávku a montáž zařízení specifikovanou ve smyslu textace položky. Dále obsahuje cenu za pomocné mechanismy včetně všech ostatních vedlejších nákladů. | 1: Dle technické zprávy, výkresových příloh projektové dokumentace a dle TKP staveb státních drah. 2.Výměr odpovídá textaci položky tohoto projektu.
11 |  | Vytýčení sítí v místě | hod | 4 |  | 0 |  | 0 |  | 0 |  |  | Položka obsahuje: Dodávku a montáž zařízení specifikovanou ve smyslu textace položky. Dále obsahuje cenu za pomocné mechanismy včetně všech ostatních vedlejších nákladů. | 1: Dle technické zprávy, výkresových příloh projektové dokumentace a dle TKP staveb státních drah. 2.Výměr odpovídá textaci položky tohoto projektu.
12 |  | Zához jámy zeminou tř.3-4 | m3 | 3.5 |  | 0 |  | 0 |  | 0 |  |  | Položka obsahuje: Dodávku a montáž zařízení specifikovanou ve smyslu textace položky. Dále obsahuje cenu za pomocné mechanismy včetně všech ostatních vedlejších nákladů. | 1: Dle technické zprávy, výkresových příloh projektové dokumentace a dle TKP staveb státních drah. 2.Výměr odpovídá textaci položky tohoto projektu.
13 |  | Definitivní povrch kolem kiosku z betonových dleždic 40x40x5 cm s podsypem | m2 | 8 |  | 0 |  | 0 |  | 0 |  |  | Položka obsahuje: Dodávku a montáž zařízení specifikovanou ve smyslu textace položky. Dále obsahuje cenu za pomocné mechanismy včetně všech ostatních vedlejších nákladů. | 1: Dle technické zprávy, výkresových příloh projektové dokumentace a dle TKP staveb státních drah. 2.Výměr odpovídá textaci položky tohoto projektu.
S | Celkem za 2 | Zemní práce pro kiosek TS |  |  |  | 0 |  | 0 |  | 0
Díl: | 3 | Vnitřní uzemnění | [8 empty] | SD
14 |  | Pásek FeZn 30x4 na povrchu | m | 15 |  | 0 |  | 0 |  | 0 |  |  | Položka obsahuje: Dodávku a montáž zařízení specifikovanou ve smyslu textace položky. Dále obsahuje cenu za pomocné mechanismy včetně všech ostatních vedlejších nákladů. | 1: Dle technické zprávy, výkresových příloh projektové dokumentace a dle TKP staveb státních drah. 2.Výměr odpovídá textaci položky tohoto projektu.
15 |  | Nátěr zemního pásku | m | 15 |  | 0 |  | 0 |  | 0 |  |  | Položka obsahuje: Dodávku a montáž zařízení specifikovanou ve smyslu textace položky. Dále obsahuje cenu za pomocné mechanismy včetně všech ostatních vedlejších nákladů. | 1: Dle technické zprávy, výkresových příloh projektové dokumentace a dle TKP staveb státních drah. 2.Výměr odpovídá textaci položky tohoto projektu.
16 |  | Svorka SR 02 | ks | 4 |  | 0 |  | 0 |  | 0 |  |  | Položka obsahuje: Dodávku a montáž zařízení specifikovanou ve smyslu textace položky. Dále obsahuje cenu za pomocné mechanismy včetně všech ostatních vedlejších nákladů. | 1: Dle technické zprávy, výkresových příloh projektové dokumentace a dle TKP staveb státních drah. 2.Výměr odpovídá textaci položky tohoto projektu.
17 |  | Podpěra vedení na konstrukce PV44 | ks | 18 |  | 0 |  | 0 |  | 0 |  |  | Položka obsahuje: Dodávku a montáž zařízení specifikovanou ve smyslu textace položky. Dále obsahuje cenu za pomocné mechanismy včetně všech ostatních vedlejších nákladů. | 1: Dle technické zprávy, výkresových příloh projektové dokumentace a dle TKP staveb státních drah. 2.Výměr odpovídá textaci položky tohoto projektu.
[8 empty] | 0 |  | 0
S | Celkem za3 | Vnitřní uzemnění |  |  |  | 0 |  | 0 |  | 0
Díl: | 4 | Vnější uzemnění včetně zemních prací | [8 empty] | SD
18 |  | Pásek FeZn pásek 30/4mm volně | m | 70 |  | 0 |  | 0 |  | 0 |  |  | Položka obsahuje: Dodávku a montáž zařízení specifikovanou ve smyslu textace položky. Dále obsahuje cenu za pomocné mechanismy včetně všech ostatních vedlejších nákladů. | 1: Dle technické zprávy, výkresových příloh projektové dokumentace a dle TKP staveb státních drah. 2.Výměr odpovídá textaci položky tohoto projektu.
19 |  | Svorka SR 02 | ks | 22 |  | 0 |  | 0 |  | 0 |  |  | Položka obsahuje: Dodávku a montáž zařízení specifikovanou ve smyslu textace položky. Dále obsahuje cenu za pomocné mechanismy včetně všech ostatních vedlejších nákladů. | 1: Dle technické zprávy, výkresových příloh projektové dokumentace a dle TKP staveb státních drah. 2.Výměr odpovídá textaci položky tohoto projektu.
20 |  | Zemnící tyč ZT02 | m | 4 |  | 0 |  | 0 |  | 0 |  |  | Položka obsahuje: Dodávku a montáž zařízení specifikovanou ve smyslu textace položky. Dále obsahuje cenu za pomocné mechanismy včetně všech ostatních vedlejších nákladů. | 1: Dle technické zprávy, výkresových příloh projektové dokumentace a dle TKP staveb státních drah. 2.Výměr odpovídá textaci položky tohoto projektu.
21 |  | Jímka uzemnění včetně poklopu | ks | 2 |  | 0 |  | 0 |  | 0 |  |  | Položka obsahuje: Dodávku a montáž zařízení specifikovanou ve smyslu textace položky. Dále obsahuje cenu za pomocné mechanismy včetně všech ostatních vedlejších nákladů. | 1: Dle technické zprávy, výkresových příloh projektové dokumentace a dle TKP staveb státních drah. 2.Výměr odpovídá textaci položky tohoto projektu.
22 |  | Zemnící kruh v jímce | ks | 2 |  | 0 |  | 0 |  | 0 |  |  | Položka obsahuje: Dodávku a montáž zařízení specifikovanou ve smyslu textace položky. Dále obsahuje cenu za pomocné mechanismy včetně všech ostatních vedlejších nákladů. | 1: Dle technické zprávy, výkresových příloh projektové dokumentace a dle TKP staveb státních drah. 2.Výměr odpovídá textaci položky tohoto projektu.
23 |  | Tvarování montážního dílu uzemnění | ks | 2 |  | 0 |  | 0 |  | 0 |  |  | Položka obsahuje: Dodávku a montáž zařízení specifikovanou ve smyslu textace položky. Dále obsahuje cenu za pomocné mechanismy včetně všech ostatních vedlejších nákladů. | 1: Dle technické zprávy, výkresových příloh projektové dokumentace a dle TKP staveb státních drah. 2.Výměr odpovídá textaci položky tohoto projektu.
24 |  | Připojení pásku na kruh uzemňovací | ks | 12 |  | 0 |  | 0 |  | 0 |  |  | Položka obsahuje: Dodávku a montáž zařízení specifikovanou ve smyslu textace položky. Dále obsahuje cenu za pomocné mechanismy včetně všech ostatních vedlejších nákladů. | 1: Dle technické zprávy, výkresových příloh projektové dokumentace a dle TKP staveb státních drah. 2.Výměr odpovídá textaci položky tohoto projektu.
25 |  | Výkop jámy pro jímku uzemnění | m3 | 2.45 |  | 0 |  | 0 |  | 0 |  |  | Položka obsahuje: Dodávku a montáž zařízení specifikovanou ve smyslu textace položky. Dále obsahuje cenu za pomocné mechanismy včetně všech ostatních vedlejších nákladů. | 1: Dle technické zprávy, výkresových příloh projektové dokumentace a dle TKP staveb státních drah. 2.Výměr odpovídá textaci položky tohoto projektu.
26 |  | Vyštěrkování (písek fr. 0/2; štěrk fr. 8/16) a zarovnání dna | m3 | 0.49 |  | 0 |  | 0 |  | 0 |  |  | Položka obsahuje: Dodávku a montáž zařízení specifikovanou ve smyslu textace položky. Dále obsahuje cenu za pomocné mechanismy včetně všech ostatních vedlejších nákladů. | 1: Dle technické zprávy, výkresových příloh projektové dokumentace a dle TKP staveb státních drah. 2.Výměr odpovídá textaci položky tohoto projektu.
27 |  | Vytýčení trasy kabelového vedení | km | 0.07 |  | 0 |  | 0 |  | 0 |  |  | Položka obsahuje: Dodávku a montáž zařízení specifikovanou ve smyslu textace položky. Dále obsahuje cenu za pomocné mechanismy včetně všech ostatních vedlejších nákladů. | 1: Dle technické zprávy, výkresových příloh projektové dokumentace a dle TKP staveb státních drah. 2.Výměr odpovídá textaci položky tohoto projektu.
28 |  | Výkop 0,35 x 0,7, včetně záhozu, tř.4, obsazená trasa | bm | 65 |  | 0 |  | 0 |  | 0 |  |  | Položka obsahuje: Dodávku a montáž zařízení specifikovanou ve smyslu textace položky. Dále obsahuje cenu za pomocné mechanismy včetně všech ostatních vedlejších nákladů. | 1: Dle technické zprávy, výkresových příloh projektové dokumentace a dle TKP staveb státních drah. 2.Výměr odpovídá textaci položky tohoto projektu.
29 |  | Sonda v zemině 3-4 | m3 | 0.55 |  | 0 |  | 0 |  | 0 |  |  | Položka obsahuje: Dodávku a montáž zařízení specifikovanou ve smyslu textace položky. Dále obsahuje cenu za pomocné mechanismy včetně všech ostatních vedlejších nákladů. | 1: Dle technické zprávy, výkresových příloh projektové dokumentace a dle TKP staveb státních drah. 2.Výměr odpovídá textaci položky tohoto projektu.
30 |  | Provedení lože z prosáté zeminy | m | 65 |  | 0 |  | 0 |  | 0 |  |  | Položka obsahuje: Dodávku a montáž zařízení specifikovanou ve smyslu textace položky. Dále obsahuje cenu za pomocné mechanismy včetně všech ostatních vedlejších nákladů. | 1: Dle technické zprávy, výkresových příloh projektové dokumentace a dle TKP staveb státních drah. 2.Výměr odpovídá textaci položky tohoto projektu.
31 |  | Odvoz zeminy do vzdálenosti 1km | m3 | 5.3 |  | 0 |  | 0 |  | 0 |  |  | Položka obsahuje: Dodávku a montáž zařízení specifikovanou ve smyslu textace položky. Dále obsahuje cenu za pomocné mechanismy včetně všech ostatních vedlejších nákladů. | 1: Dle technické zprávy, výkresových příloh projektové dokumentace a dle TKP staveb státních drah. 2.Výměr odpovídá textaci položky tohoto projektu.
32 |  | Odvoz zeminy za každý další km | m3 | 47.7 |  | 0 |  | 0 |  | 0 |  |  | Položka obsahuje: Dodávku a montáž zařízení specifikovanou ve smyslu textace položky. Dále obsahuje cenu za pomocné mechanismy včetně všech ostatních vedlejších nákladů. | 1: Dle technické zprávy, výkresových příloh projektové dokumentace a dle TKP staveb státních drah. 2.Výměr odpovídá textaci položky tohoto projektu.
33 |  | Provizorní úprava terénu v zemině tř. 4 | m2 | 25 |  | 0 |  | 0 |  | 0 |  |  | Položka obsahuje: Dodávku a montáž zařízení specifikovanou ve smyslu textace položky. Dále obsahuje cenu za pomocné mechanismy včetně všech ostatních vedlejších nákladů. | 1: Dle technické zprávy, výkresových příloh projektové dokumentace a dle TKP staveb státních drah. 2.Výměr odpovídá textaci položky tohoto projektu.
34 |  | Hutnění po vrstvách | m3 | 15.9 |  | 0 |  | 0 |  | 0 |  |  | Položka obsahuje: Dodávku a montáž zařízení specifikovanou ve smyslu textace položky. Dále obsahuje cenu za pomocné mechanismy včetně všech ostatních vedlejších nákladů. | 1: Dle technické zprávy, výkresových příloh projektové dokumentace a dle TKP staveb státních drah. 2.Výměr odpovídá textaci položky tohoto projektu.
35 |  | Podkladová vrstva ze štěrk. kamene -vrstva 25 cm | m2 | 15 |  | 0 |  | 0 |  | 0 |  |  | Položka obsahuje: Dodávku a montáž zařízení specifikovanou ve smyslu textace položky. Dále obsahuje cenu za pomocné mechanismy včetně všech ostatních vedlejších nákladů. | 1: Dle technické zprávy, výkresových příloh projektové dokumentace a dle TKP staveb státních drah. 2.Výměr odpovídá textaci položky tohoto projektu.
36 |  | Jednovrstvá vozovka z betonu- vrstva 15 cm | m2 | 15 |  | 0 |  | 0 |  | 0 |  |  | Položka obsahuje: Dodávku a montáž zařízení specifikovanou ve smyslu textace položky. Dále obsahuje cenu za pomocné mechanismy včetně všech ostatních vedlejších nákladů. | 1: Dle technické zprávy, výkresových příloh projektové dokumentace a dle TKP staveb státních drah. 2.Výměr odpovídá textaci položky tohoto projektu.
37 |  | Živičný kryt vrstva 6 cm (2x vrstva) | m2 | 30 |  | 0 |  | 0 |  | 0 |  |  | Položka obsahuje: Dodávku a montáž zařízení specifikovanou ve smyslu textace položky. Dále obsahuje cenu za pomocné mechanismy včetně všech ostatních vedlejších nákladů. | 1: Dle technické zprávy, výkresových příloh projektové dokumentace a dle TKP staveb státních drah. 2.Výměr odpovídá textaci položky tohoto projektu.
38 |  | Úprava povrchu pro zatravnění | m2 | 40 |  | 0 |  | 0 |  | 0 |  |  | Položka obsahuje: Dodávku a montáž zařízení specifikovanou ve smyslu textace položky. Dále obsahuje cenu za pomocné mechanismy včetně všech ostatních vedlejších nákladů. | 1: Dle technické zprávy, výkresových příloh projektové dokumentace a dle TKP staveb státních drah. 2.Výměr odpovídá textaci položky tohoto projektu.
39 |  | Humusování zeminou | m3 | 4.8 |  | 0 |  | 0 |  | 0 |  |  | Položka obsahuje: Dodávku a montáž zařízení specifikovanou ve smyslu textace položky. Dále obsahuje cenu za pomocné mechanismy včetně všech ostatních vedlejších nákladů. | 1: Dle technické zprávy, výkresových příloh projektové dokumentace a dle TKP staveb státních drah. 2.Výměr odpovídá textaci položky tohoto projektu.
40 |  | Osetí travou | m2 | 40 |  | 0 |  | 0 |  | 0 |  |  | Položka obsahuje: Dodávku a montáž zařízení specifikovanou ve smyslu textace položky. Dále obsahuje cenu za pomocné mechanismy včetně všech ostatních vedlejších nákladů. | 1: Dle technické zprávy, výkresových příloh projektové dokumentace a dle TKP staveb státních drah. 2.Výměr odpovídá textaci položky tohoto projektu.
41 |  | Válcování, zalití | m2 | 40 |  | 0 |  | 0 |  | 0 |  |  | Položka obsahuje: Dodávku a montáž zařízení specifikovanou ve smyslu textace položky. Dále obsahuje cenu za pomocné mechanismy včetně všech ostatních vedlejších nákladů. | 1: Dle technické zprávy, výkresových příloh projektové dokumentace a dle TKP staveb státních drah. 2.Výměr odpovídá textaci položky tohoto projektu.
42 |  | Zaměření podzemního vedení, trasy | m | 65 |  | 0 |  | 0 |  | 0 |  |  | Položka obsahuje: Dodávku a montáž zařízení specifikovanou ve smyslu textace položky. Dále obsahuje cenu za pomocné mechanismy včetně všech ostatních vedlejších nákladů. | 1: Dle technické zprávy, výkresových příloh projektové dokumentace a dle TKP staveb státních drah. 2.Výměr odpovídá textaci položky tohoto projektu.
43 |  | Uložení přebytečné zeminy na skládku | m3 | 5.3 |  | 0 |  | 0 |  | 0 |  |  | Položka obsahuje: Dodávku a montáž zařízení specifikovanou ve smyslu textace položky. Dále obsahuje cenu za pomocné mechanismy včetně všech ostatních vedlejších nákladů. | 1: Dle technické zprávy, výkresových příloh projektové dokumentace a dle TKP staveb státních drah. 2.Výměr odpovídá textaci položky tohoto projektu.
44 |  | Zaizolování zemních spojů pásku FeZn | ks | 15 |  | 0 |  | 0 |  | 0 |  |  | Položka obsahuje: Dodávku a montáž zařízení specifikovanou ve smyslu textace položky. Dále obsahuje cenu za pomocné mechanismy včetně všech ostatních vedlejších nákladů. | 1: Dle technické zprávy, výkresových příloh projektové dokumentace a dle TKP staveb státních drah. 2.Výměr odpovídá textaci položky tohoto projektu.
S | Celkem za 4 | Vnější uzemnění včetně zemních uzemnění | [5 empty] | 0 |  | 0
Díl: | 5 | Revize a zkoušky | [8 empty] | SD
45 |  | Revize elektroinstalace | ks | 1 |  | 0 |  | 0 |  | 0 |  |  | Položka obsahuje: Cenu za celkovou prohlídku zařízení PS/SO, vč. měření, komplexních zkoušek a revizi zařízení tohoto PS/SO autorizovaným revizním technikem na silnoproudá zařízení podle požadavku ČSN, včetně hodnocení a vyhotovení celkové revizní zprávy. Dále obsahuje cenu za vyhotovení dokladu právnickou osobou o silnoproudých zařízeních a vydání průkazu způsobilosti. Současně obsahuje cenu za pomocné mechanismy včetně všech ostatních vedlejších nákladů. | 1: Dle technické zprávy, výkresových příloh projektové dokumentace a dle TKP staveb státních drah. 2.Výměr odpovídá textaci položky tohoto projektu.
46 |  | Měření uzemnění | ks | 1 |  | 0 |  | 0 |  | 0 |  |  | Položka obsahuje: Dodávku a montáž zařízení specifikovanou ve smyslu textace položky. Dále obsahuje cenu za pomocné mechanismy včetně všech ostatních vedlejších nákladů. | 1: Dle technické zprávy, výkresových příloh projektové dokumentace a dle TKP staveb státních drah. 2.Výměr odpovídá textaci položky tohoto projektu.
47 |  | Měření krokových a dotykových napětí | sada | 1 |  | 0 |  | 0 |  | 0 |  |  | Položka obsahuje: Dodávku a montáž zařízení specifikovanou ve smyslu textace položky. Dále obsahuje cenu za pomocné mechanismy včetně všech ostatních vedlejších nákladů. | 1: Dle technické zprávy, výkresových příloh projektové dokumentace a dle TKP staveb státních drah. 2.Výměr odpovídá textaci položky tohoto projektu.
48 |  | Vytýčení podzemních tras uživatelem | sada | 1 |  | 0 |  | 0 |  | 0 |  |  | Položka obsahuje: Dodávku a montáž zařízení specifikovanou ve smyslu textace položky. Dále obsahuje cenu za pomocné mechanismy včetně všech ostatních vedlejších nákladů. | 1: Dle technické zprávy, výkresových příloh projektové dokumentace a dle TKP staveb státních drah. 2.Výměr odpovídá textaci položky tohoto projektu.
[6 empty] | 0 |  | 0 |  | 0
S | Celkem za 5 | Revize a zkoušky |  |  |  | 0 |  | 0 |  | 0
Note on A7: § 6a
Note on B7: § 6b 1.část
Note on C2: § 3
Note on C7: § 6c 1.část
Note on D4: § 2 v případě jiné klasifikace upravit údaj v závorce, např. (CZ-CC)
Note on D7: § 6d
Note on E7: § 6e
Note on N6: § 6b 2.část
Note on O6: § 6c 2.část
Note on P6: § 6f § 7
Note on U2: jiri.zakravsky: tools PSSOzzzzzz propertites Protection Lock "2*4"
Součet za Díl
Zaokrouhlit množství