## List1
FORMULÁŘ 5 a | [9 empty] | CÚ 2009 II. |  | kus | 1 | 0 | majitel, cena | SŽDC | ČD | OSTATNÍ
|  | Soupis prací | [9 empty] | mj dle JKSO | počet mj | objektový ukazatel
Název stavby : |  | Rekonstrukce staničních kolejí a výhybek v ŽST Strakonice | [5 empty] | Číslo stavby
Název SO : |  | Most v km 272,730 | [5 empty] | Číslo SO | 107.1
Datum zpracování : |  | 2009-10-23 | [5 empty] | Datum aktualizace : |  | 2013-07-30
Poř. | [6 empty] | C E N A |  |  |  | typ řádku | kód datové základny | Technická specifikace | Výkaz výměr
číslo | Číslo |  | měrná |  | jednotková | Celková | dodávky |  | montáže
pol. | položky | Název položky | jednotka | množství | hmotnost | hmotnost | jednotková | celkem | jednotková | celkem
| 1 | 2 | 3 | 4 | 5 | 6 | 7 | 8 | 9 | 10 | 12 | 13 | 14 | 15
1-6 |  | Položky zrušeny | [12 empty] | řádek s filtry
Díl: | 1 | Zemní práce | [8 empty] | SD |  | Třídník ASPE 8;
7 | 113136 | ODSTRAN KRYTU VOZOVEK A CHOD S ASFALT POJIVEM, ODVOZ DO 12KM Odstranění živičného krytu z povrchu říms | M3 | 5.6 | [5 empty] | 0 | B | SŽDC | položka viz příloha č. | 5, 10
8 | 13171 | HLOUBENÍ JAM ZAPAŽ I NEPAŽ TŘ 1-4 Výkopy přechodové oblasti za opěrami a podél opěrných zdí | M3 | 410 | [5 empty] | 0 | B | SŽDC | položka viz příloha č. | 5, 10
9 | 17110 | ULOŽENÍ SYPANINY DO NÁSYPŮ SE ZHUT Zásyp vhodným nenamrzavým materiálem podél opěrných zdí, hutnění po vrstvách max. 300 mm | M3 | 90 | [5 empty] | 0 | B | SŽDC | položka viz příloha č. | 5, 10
10 | 171106 | ULOŽENÍ SYPANINY DO NÁSYPŮ SE ZHUT NA 103%PS Zásyp štěrkodrtí, ID=min. 0,90, hutnění po vrstvách max. 300 mm | M3 | 115 | [5 empty] | 0 | B | SŽDC | položka viz příloha č. | 5, 10
11 | 18090 | VŠEOBECNÉ ÚPRAVY OSTATNÍCH PLOCH | M2 | 100 | [5 empty] | 0 | B | SŽDC | položka viz příloha č. | 5, 10
12 | 18221 | ROZPROSTŘENÍ ORNICE VE SVAHU V TL DO 0,10M Podél křídel | M2 | 100 | [5 empty] | 0 | B | SŽDC | položka viz příloha č. | 5, 10
13 | 18241 | ZALOŽENÍ TRÁVNÍKU RUČNÍM VÝSEVEM Podél křídel | M2 | 100 | [5 empty] | 0 | B | SŽDC | položka viz příloha č. | 5, 10
S | Celkem za 1 | Zemní práce | [7 empty] | 0
Díl: | 2 | Základy
14 | 21263 | TRATIVODY KOMPLET Z TRUB Z PLAST HMOT DN DO 150MM Příčná drenáž za rubem opěry | M | 97 | [5 empty] | 0 | B | SŽDC | položka viz příloha č. | 3.1, 3.2, 4.1, 4.2, 10
15 | 21331 | DRENÁŽNÍ VRSTVY Z BETONU MEZEROVITÉHO (DRENÁŽNÍHO) Obetonování drenážní trubky | M3 | 4.35 | [5 empty] | 0 | B | SŽDC | položka viz příloha č. | 3.1, 3.2, 4.1, 4.2, 10
16 | 261614 | VRTY PRO KOTVENÍ A INJEKTÁŽ TŘ VI NA POVRCHU D DO 35MM Jádrové vrtání do železobetonu pro kotvení pravé římsy, zábradlí a sloupků PHS | M | 54.47 | [5 empty] | 0 | B | SŽDC | položka viz příloha č. | 6, 7.1, 7.2, 8.1, 8.2, 10
17 | 272325 | ZÁKLADY ZE ŽELEZOBETONU DO C30/37 (B37) Patky pro osazení sloupků PHS za mostem | M3 | 2.88 | [5 empty] | 0 | B | SŽDC | položka viz příloha č. | 4.1, 4.2, 6, 10
18 | 272365 | VÝZTUŽ ZÁKLADŮ Z OCELI 10505 Vázaná výztuž patek | T | 0.9 | [5 empty] | 0 | B | SŽDC | položka viz příloha č. | 4.1, 4.2, 6, 10
S | Celkem za 2 | Základy | [7 empty] | 0
Díl: | 3 | Svislé konstrukce
19 | 317325 | ŘÍMSY ZE ŽELEZOBETONU DO C30/37 (B37) Nabetonování římsy u žel. mostu a dobet. poškozených částí | M3 | 5 | [5 empty] | 0 | B | SŽDC | položka viz příloha č. | 4.1, 4.2, 4.3, 6, 10
20 | 317365 | VÝZTUŽ ŘÍMS Z OCELI 10505 | T | 0.6 | [5 empty] | 0 | B | SŽDC | položka viz příloha č. | 4.1, 4.2, 4.3, 6, 10
21 | 347172 | STĚNY PROTIHLUKOVÉ Z DÍLCŮ KOVOVÝCH ŘADY 37 PHS výšky 2,0m, včetně PKO | T | 2.6 | [5 empty] | 0 | B | SŽDC | položka viz příloha č. | 4.1, 4.2, 4.3, 5, 6, 7.3, 10
22 | 34799 | STĚNY PROTIHLUKOVÉ A OHRADNÍ Z PLEXISKLA Odrazná část PHS, organické sklo, extrudovaný polyakrylát, tl.15mm | M2 | 49.66 | [5 empty] | 0 | B | SŽDC | položka viz příloha č. | 4.1, 4.2, 4.3, 5, 6, 7.1, 10
23 | 388151 | TĚLESO KABELOVODU Z PLAST ŽLABŮ JEDNOOTVOROVÝCH Žlaby pro vedení IS pod pochozími rošty, 2x žlab světlosti 100x100mm, 1x žlab světlosti 120x200mm | M | 81 | [5 empty] | 0 | B | SŽDC | položka viz příloha č. | 4.1, 4.2, 4.3, 5, 6, 10
24 | 388155 | TĚLESO KABELOVODU Z PLAST MULTIKANÁLŮ ŠESTIOTVOROVÝCH Multikanál pro vedení IS ve ŠL podél pravé římsy | M | 65 | [5 empty] | 0 | B | SŽDC | položka viz příloha č. | 4.1, 4.2, 4.3, 5, 6, 10
S | Celkem za 3 | Svislé konstrukce | [7 empty] | 0
Díl: | 4 | Vodorovné konstrukce
25 | 421942 | MOSTNÍ NOSNÉ DESKOVÉ KONSTR Z OCELI ŘADY 37 Odporově svařované rošty, tl. 40mm (pochozí) resp. tl. 30mm (pro uložení žlabů pro vedení IS), PKO - máčení Zn min. 80 mikronů | T | 0.58 | [5 empty] | 0 | B | SŽDC | položka viz příloha č. | 4.1, 4.2, 4.3, 10
26 | 451312 | PODKL A VÝPLŇ VRSTVY Z PROST BET DO C12/15 (B15) Podkladní beton C8/10 | M3 | 8.7 | [5 empty] | 0 | B | SŽDC | položka viz příloha č. | 4.1, 4.2, 4.3, 10
27 | 45147 | PODKL A VÝPLŇ VRSTVY Z MALTY PLASTICKÉ Plastmalta pod sloupky zábradlí, pod kotevní desky PHS a pod kotevní profily pochozích roštů | M3 | 0.166 | [5 empty] | 0 | B | SŽDC | položka viz příloha č. | 4.1, 4.2, 4.3, 10
28 | 457325 | VYROVNÁVACÍ A SPÁD ŽELEZOBETON DO C30/37 (B37) Tvrdá ochrana izolace tl. 50mm, beton C30/37-XC2, XF3 | M3 | 21.12 | [5 empty] | 0 | B | SŽDC | položka viz příloha č. | 4.1, 4.2, 4.3, 10
29 | 457365 | VÝZTUŽ VYROV A SPÁD BETONU Z OCELI 10505 Výztuž tvrdé ochrany izolace, 125 kg/m3 | T | 2.64 | [5 empty] | 0 | B | SŽDC | položka viz příloha č. | 4.1, 4.2, 4.3, 10
30 | 46321 | ROVNANINA Z LOM KAMENE Rovnanina nad drenáží za opěrami a za opěrnými zdmi šířky 0,5m | M3 | 107.5 | [5 empty] | 0 | B | SŽDC | položka viz příloha č. | 3.1, 4.1, 4.2, 4.3, 10
31 | 465512 | DLAŽBY Z LOMOVÉHO KAMENE NA MC Odláždění podél křídel, dlažba tl. 0,15m, šířky 0,5m | M3 | 1.5 | [5 empty] | 0 | B | SŽDC | položka viz příloha č. | 4.1, 4.2, 4.3, 10
S | Celkem za 4 | Vodorovné konstrukce | [7 empty] | 0
Díl: | 5 | Komunikace | [7 empty] | 0
S | Celkem za 5 | Komunikace | [7 empty] | 0
Díl: | 6 | Úpravy povrchů, podlahy, výplně otvorů
32 | 626111 | REPROFIL PODHL, SVIS PLOCH SANAČ MALTOU JEDNOVRST TL DO 10MM Správkové sanační malty na římsy, opěry, křídla a pilíře (67%) | M2 | 719.636 | [5 empty] | 0 | B | SŽDC | položka viz příloha č. | 4.1, 4.2, 4.3, 10
33 | 626112 | REPROFIL PODHL, SVIS PLOCH SANAČ MALTOU JEDNOVRST TL DO 20MM Správkové sanační malty na římsy, opěry, křídla a pilíře (33%) | M2 | 354.447 | [5 empty] | 0 | B | SŽDC | položka viz příloha č. | 4.1, 4.2, 4.3, 10
34 | 62641 | SJEDNOCUJÍCÍ STĚRKA JEMNOU MALTOU TL CCA 2MM 100% ploch vnějšího povrchu NK, říms, opěr a pilířů | M2 | 1074.083 | [5 empty] | 0 | B | SŽDC | položka viz příloha č. | 4.1, 4.2, 4.3, 10
35 | 62652 | OCHRANA VÝZTUŽE PŘI NEDOSTATEČNÉM KRYTÍ Aplikace inhibitoru koroze při odhalené výztuži - 10% povrchu | M2 | 107.408 | [5 empty] | 0 | B | SŽDC | položka viz příloha č. | 4.1, 4.2, 4.3, 10
S | Celkem za 6 | Úpravy povrchů, podlahy, výplně otvorů | [7 empty] | 0
Díl: | 7 | Přidružená stavební výroba
36 | 711312 | IZOLACE PODZEM OBJ PROTI ZEM VLHK ASFALT PÁSY Izolace rubů opěr, křídel a opěrných zdí, celoplošně spojená s pokladem, včetně penetračního nátěru na bázi nískovizkózních pryskyřic | M2 | 340.77 | [5 empty] | 0 | B | SŽDC | položka viz příloha č. | 4.1, 4.2, 4.3, 9, 10
37 | 711412 | IZOLACE MOSTOVEK CELOPLOŠ ASFALTOVÝMI PÁSY Izolace nk, kompletní schválený systém bez tvrdé ochrany izolace, celoplošně spojená s pokladem, včetně penetračního nátěru na bázi nískovizkózních pryskyřic | M2 | 650.25 | [5 empty] | 0 | B | SŽDC | položka viz příloha č. | 4.1, 4.2, 4.3, 9, 10
38 | 711519 | OCHRANA IZOLACE V PODZEMÍ TEXTILIÍ Ochrana izolace a plošná drenáž geotextilií na rubu opěr, křídel a opěrných zdí | M2 | 340.77 | [5 empty] | 0 | B | SŽDC | položka viz příloha č. | 4.1, 4.2, 4.3, 9, 10
39 | 78382 | NÁTĚRY BETON KONSTR TYP OS - B Nátěry vnějších povrchů sanovaných ploch (kromě ploch s nátěrem OS - C) | M2 | 1065.04 | [5 empty] | 0 | B | SŽDC | položka viz příloha č. | 4.1, 4.2, 4.3, 9, 10
40 | 78383 | NÁTĚRY BETON KONSTR TYP OS - C Nátěry vnějších povrchů sanovaných ploch na pilíři proti Ch.R.L. - do výšky 1,5m | M2 | 7.536 | [5 empty] | 0 | B | SŽDC | položka viz příloha č. | 4.1, 4.2, 4.3, 9, 10
41 | 78387 | NÁTĚRY BETON KONSTR TYP OS - F Vícevrstvá stěrková přímopochozí izolace na římsách, vč. zdrsnění povrchu | M2 | 112 | [5 empty] | 0 | B | SŽDC | položka viz příloha č. | 4.1, 4.2, 4.3, 9, 10
S | Celkem za 7 | Přidružená stavební výroba | [7 empty] | 0
Díl: | 8 | Potrubí
42 | 87627 | CHRÁNIČKY Z TRUB PLAST DN DO 100MM Chráničky pro vedení IS umístěné v nově nabetonované pravé římse | M | 75 | [5 empty] | 0 | B | SŽDC | položka viz příloha č. | 4.1, 4.2, 4.3, 10
43 | 87634 | CHRÁNIČKY Z TRUB PLAST DN DO 200MM Napojení drenáže do kanalizace | M | 4 | [5 empty] | 0 | B | SŽDC | položka viz příloha č. | 4.1, 4.2, 4.3, 10
S | Celkem za 8 | Potrubí | [7 empty] | 0
Díl: | 9 | Ostatní konstrukce a práce
44 | 911215 | OCEL MOSTNÍ ZÁBRADLÍ ŽÁROVĚ STŘÍKANÉ KOVEM S NÁTĚREM Ocelové zábradlí městského typu, výška 1,1m | T | 2.954 | [5 empty] | 0 | B | SŽDC | položka viz příloha č. | 4.1, 4.2, 4.3, 8.2, 10
45 | 919146 | ŘEZÁNÍ ŽELEZOBETONOVÝCH KONSTRUKCÍ TL DO 300MM Odříznutí konzoly pravé žb římsy | M | 25 | [5 empty] | 0 | B | SŽDC | položka viz příloha č. | 4.1, 4.2, 4.3, 10
46 | 931185 | VÝPLŇ DILATAČ SPAR Z POLYSTYRENU TL DO 50MM Výplň dilat. spar včetně vyčištění a přípravy povrchu | M2 | 10 | [5 empty] | 0 | B | SŽDC | položka viz příloha č. | 4.1, 4.2, 4.3, 10
47 | 931334 | TĚSNĚNÍ DILATAČ SPAR POLYURETAN TMELEM PRŮŘ DO 400MM2 Těsnění dilatačních spár na líci trvale pružným tmelem s předtěsněním | M | 50 | [5 empty] | 0 | B | SŽDC | položka viz příloha č. | 4.1, 4.2, 4.3, 10
48 | 93135 | TĚSNĚNÍ DILATAČ SPAR PRYŽ PÁSKOU NEBO KRUH PROFILEM Těsnící profil dilatačních spár na rubu konstrukcí - distanční vložka na bázi modifikované živice vložená mezi | M | 31.9 | [5 empty] | 0 | B | SŽDC | položka viz příloha č. | 4.1, 4.2, 4.3, 10
49 | 93135 | TĚSNĚNÍ DILATAČ SPAR PRYŽ PÁSKOU NEBO KRUH PROFILEM Elastomerový těsnící profil pro přetěsnění podélné dilatační spáry mezi konstrukcemi. | M | 51 | [5 empty] | 0 | B | SŽDC | položka viz příloha č. | 4.1, 4.2, 4.3, 10
50 | 93135 | TĚSNĚNÍ DILATAČ SPAR PRYŽ PÁSKOU NEBO KRUH PROFILEM Krycí pryžový pás pro těsnění podélné dilatační spáry mezi konstrukcemi | M | 51 | [5 empty] | 0 | B | SŽDC | položka viz příloha č. | 4.1, 4.2, 4.3, 10
51 | 936501 | DROBNÉ DOPLŇK KONSTR KOVOVÉ NEREZ Deska se zhotovitelem mostu | KG | 20 | [5 empty] | 0 | B | SŽDC | položka viz příloha č. | 4.1, 4.2, 4.3, 10
52 | 936501 | DROBNÉ DOPLŇK KONSTR KOVOVÉ NEREZ Deska s datem ukončení rekonstrukce mostu | KG | 20 | [5 empty] | 0 | B | SŽDC | položka viz příloha č. | 4.1, 4.2, 4.3, 10
53 | 936501 | DROBNÉ DOPLŇK KONSTR KOVOVÉ NEREZ Krycí plech dilatačních spár s protiskluzovou úpravou | KG | 209.4 | [5 empty] | 0 | B | SŽDC | položka viz příloha č. | 4.1, 4.2, 4.3, 9, 10
54 | 936501 | DROBNÉ DOPLŇK KONSTR KOVOVÉ NEREZ Přikotvení sloupků zábradlí lepenými kotvami M12 dl. 190 mmm, 4ks/1sloupek, resp. přikotvení pochozích roštů lepenými kotvami M12 dl. 190 mmm, 2ks/1 kotevní desku | KG | 156 | [5 empty] | 0 | B | SŽDC | položka viz příloha č. | 4.1, 4.2, 4.3, 10
55 | 936501 | DROBNÉ DOPLŇK KONSTR KOVOVÉ NEREZ Přikotvení sloupků PHS lepenými kotvami M24 dl. 360 mmm, 4ks/1sloupek | KG | 56 | [5 empty] | 0 | B | SŽDC | položka viz příloha č. | 4.1, 4.2, 4.3, 10
56 | 93656 | NIVELAČNÍ ZNAČKA NA KONSTRUKCI | KUS | 4 | [5 empty] | 0 | B | SŽDC | položka viz příloha č. | 4.1, 4.2, 4.3, 10
57 | 938544 | OČIŠTĚNÍ BETON KONSTR OTRYSKÁNÍM TLAK VODOU PŘES 1000 BARŮ Všechny povrchy + lokální otryskání betonu tam, kde bude odhalena výztuž - bodová tryska | M2 | 1208.483 | [5 empty] | 0 | B | SŽDC | položka viz příloha č. | 4.1, 4.2, 4.3, 10
58 | 94190 | LEHKÉ PRACOVNÍ LEŠENÍ DO 1,5 kPa Pronájem 3 měsíce | M3OP | 2150 | [5 empty] | 0 | B | SŽDC | položka viz příloha č. | 4.1, 4.2, 4.3, 10
59 | 94817 | DOČASNÉ KONSTRUKCE Z OCEL NOSNÍKŮ VČET ODSTRAN Pažení kolejového lože - 3 etapy, L=26,5m, H=0,8m | M2 | 63.6 | [5 empty] | 0 | B | SŽDC | položka viz příloha č. | 4.1, 4.2, 4.3, 5, 10
60 | 94817.1 | DOČASNÉ KONSTRUKCE Z OCEL NOSNÍKŮ VČET ODSTRAN Pažení výkopu za opěrami, 3 etapy, L=4,0m, H=4,0m | M2 | 96 | [5 empty] | 0 | B | SŽDC | položka viz příloha č. | 4.1, 4.2, 4.3, 5, 10
61 | 966811 | ODSTRANĚNÍ KOVOVÉHO ZÁBRADLÍ Odstranění zábradlí a dělícího plotu | M | 134 | [5 empty] | 0 | B | SŽDC | položka viz příloha č. | 4.1, 4.2, 4.3, 10
62 | 96716 | VYBOURÁNÍ ČÁSTÍ KONSTRUKCÍ ŽELEZOBET Bourání prefabrikátů mezi NK žel. mostu a lávky pro pěší, demolice odříznuté ŽB konzoly pravé římsy, mechanické dočištění NK, říms a spodní stavby | M3 | 7.5 | [5 empty] | 0 | B | SŽDC | položka viz příloha č. | 4.1, 4.2, 4.3, 10
63 | 97817 | ODSTRANĚNÍ MOSTNÍ IZOLACE Odstranění izolace žel. mostu | M2 | 599.25 | [5 empty] | 0 | B | SŽDC | položka viz příloha č. | 4.1, 4.2, 4.3, 10
S | Celkem za 9 | Ostatní konstrukce a práce | [7 empty] | 0
Note on A1: položkový rozpočet SO, PS se vyplní jak v přípravné dokumentaci PD (formou agregovaných položek) tak v projektu stavby PS popř. souhrnném projektovém řešení PSŘ. V PS (PSŘ) se zpracovává položkový rozpočet.
Note on O6: § 6c 2.část
Note on P5: § 6f § 7
Note on U2: jiri.zakravsky: tools PSSOzzzzzz propertites Protection Lock "2*4"