## soupis prací
SOUPIS PRACÍ | [6 empty] | majitel HIM: | SŽDC | [5 empty] | majitel, cena | SŽDC | ČD | OSTATNÍ
Název stavby : |  | Rekonstrukce staničních kolejí a výhybek v ŽST. Strakonice | [5 empty] | Číslo stavby | [5 empty] | hlavičky objektu
Název SO : |  | Informační zařízení žst. Strakonice | [5 empty] | Číslo SO | PS 223 |  |  |  |  | hlavičky objektu
Datum zpracování : |  | 4_2013 | [5 empty] | Datum aktualizace : | [5 empty] | hlavičky objektu
Poř. | [6 empty] | C E N A |  |  |  | typ řádku | kód datové základny | Technická specifikace | nadpisy sloupců
číslo | Číslo |  | měrná |  | jednotková | Celková | dodávky |  | montáže |  |  |  |  | nadpisy sloupců
pol. | položky | Název položky | jednotka | množství | hmotnost | hmotnost | jednotková | celkem | jednotková | celkem |  |  |  | nadpisy sloupců
| 1 | 2 | 3 | 4 | 5 | 6 | 7 | 8 | 9 | 10 | 12 | 13 | 14 | nadpisy sloupců
Díl: | M46 | Zemní práce
1 | 701CAC.1 | Rýha do hl.90cm šíře 35cm, tř.4 vč.pískového lože,výstražné folie, záhozu,úpravy,dovozu - 35x80 | M | 200 |  | 0 |  | 0 |  | 0
2 | 701CGO.1 | Korungovaná dvouplášťová chránička pro mechanickou ochranu vedení, do fí 63mm - 40MM | M | 350 |  | 0 |  | 0 |  | 0
3 | 701CGO.2 | Korungovaná dvouplášťová chránička pro mechanickou ochranu vedení, do fí 63mm - 50MM | M | 15 |  | 0 |  | 0 |  | 0
4 | 13131 | HLOUBENÍ JAM ZAPAŽ I NEPAŽ TŘ 4 | M3 | 2.5 |  | 0 |  | 0 |  | 0
5 | 27231 | ZÁKLADY Z PROST BETONU | M3 | 2 |  | 0 |  | 0 |  | 0
6 | 701DBC | Průraz zdivem v cihlové zdi tl. 30 - 60cm | ks | 5 |  | 0 |  | 0 |  | 0
7 | 701DBF | Utěsnění otvoru vč. těsnící pěny | ks | 5 |  | 0 |  | 0 |  | 0
8 | 742KAE | Vyhledání stávajícího kabelu ( měření, sonda ) | KUS | 1 |  | 0 |  | 0 |  | 0
9 | 74R010 | Zaměření skutečného stavu nadzemního vedení - 1 stožár | ks | 2 |  | 0 |  | 0 |  | 0
10 | 74R011 | Zaměř. skut. stavu podzem. vedení - Intravilan nebo žst. (100m) | ks | 2 |  | 0 |  | 0 |  | 0
11 | 702AA0 | Odvoz zeminy a štěrku - do vzdálenosti 20km | t | 5.4 |  | 0 |  | 0 |  | 0
12 | 702AB0 | Odvoz zeminy a štěrku - za každých dalších 5 km | t | 5.4 |  | 0 |  | 0 |  | 0
[6 empty] | 0 |  | 0 |  | 0
S | Celkem za M46 | Zemní práce |  |  |  | 0 |  | 0 |  | 0
Díl: | M22 | Kabeláž
13 | 74LBI | Kabel sdělovací zemní LAN UTP/FTP ukončený konektory RJ45 | km | 1.2 |  | 0 |  | 0 |  | 0
14 | 75H118 | VNITŘNÍ VEDENÍ, ROZVODY ULOŽENÍ KABELU SDĚLOVACÍ VNITŘNÍ DO 10 P DO TRUBKY - PVC pr. 32/24 -UV stab. -5C | M | 240 |  | 0 |  | 0 |  | 0
15 | 75H116 | VNITŘNÍ VEDENÍ, ROZVODY ULOŽENÍ KABELU SDĚLOVACÍ VNITŘNÍ DO 10 P DO TRUBKY PEVNÉ - pancéřová trubka pr.36mm | M | 24 |  | 0 |  | 0 |  | 0
16 | 75H115 | VNITŘNÍ VEDENÍ, ROZVODY ULOŽENÍ KABELU SDĚLOVACÍ DO 10 P DO LIŠTY - lišta VKL 40x20 | M | 110 |  | 0 |  | 0 |  | 0
17 | 741BBC | Krabice odbočná s víčkem a svorkovnicí vč.zapojení | KUS | 2 |  | 0 |  | 0 |  | 0
18 | 741BBD | Krabice instalační pod omítku vč. svorkovnice a víka | KUS | 5 |  | 0 |  | 0 |  | 0
19 | 643313.2 | PŘÍSTROJE JISTÍCÍ, SPÍNACÍ A MĚŘÍCÍ - zásuvkový adaptér s och. D | KUS | 3 |  | 0 |  | 0 |  | 0
20 | 643313.1 | PŘÍSTROJE JISTÍCÍ, SPÍNACÍ A MĚŘÍCÍ - zásuvkva na zeď s lišt. krabicí | KUS | 3 |  | 0 |  | 0 |  | 0
21 | 75J220-S | INFORMAČNÍ HODINOVÉ ZAŘÍZENÍ - připojení stávající hodinových větví | KUS | 1 |  | 0 |  | 0 |  | 0
22 | 742GEA-S | CYKY do 3 x 2,5 mm2, kabel silový izolace plastová - CYKY 3x1,5 | M | 240 |  | 0 |  | 0 |  | 0
23 | 742GEA | KABELOVÁ VEDENÍ KABELY NN VÍCEŽILOVÉ CU PRŮŘEZ DO 6 MM2 - CYKY 3Jx2,5 | M | 1300 |  | 0 |  | 0 |  | 0
24 | 742GEB | CYKY 2/3 x 4 mm2, kabel silový izolace plastová | M | 900 |  | 0 |  | 0 |  | 0
25 | 742GEC | CYKY 2/3 x 6 mm2, kabel silový izolace plastová | M | 20 |  | 0 |  | 0 |  | 0
26 | 744AAH-S | ROZVADĚČE NN PLASTOVÉ - rozvaděčová skříň - min. 50modulů | KUS | 1 |  | 0 |  | 0 |  | 0
27 | 744ABA-S | ROZVADĚČE NN PLASTOVÉ - pro přepětové ochrany | KUS | 7 |  | 0 |  | 0 |  | 0
28 | 744ADC-S | ROZVADĚČE NN PLASTOVÉ - krabice na zeď pro přep. ochr. | KUS | 2 |  | 0 |  | 0 |  | 0
29 | 744ADE-S | ROZVADĚČE NN PLASTOVÉ - krabice na sloup pro přep. ochr.vč. držáku | KUS | 5 |  | 0 |  | 0 |  | 0
30 | 744ACC | ROZVODNÝ SYSTÉM, ROZVADĚČE SKŘÍŇOVÉ NN - vč. UPS | KUS | 1 |  | 0 |  | 0 |  | 0
31 | 75G510 | ROZVODNÝ SYSTÉM MĚŘENÍ, ZKOUŠENÍ ZKOUŠENÍ KABELŮ … | KUS | 1 |  | 0 |  | 0 |  | 0
32 | 747AAA | Zkoušky a prohlídky rozvodných zařízení - kontrola rozvaděčů nn, silových - 1 pole | KUS | 2 |  | 0 |  | 0 |  | 0
33 | 744CBB | Jistič dvoupólový nebo 1+N pólový 4 - 10A ( 10kA ) - jistič 4A/1/C s N pólem | KUS | 1 |  | 0 |  | 0 |  | 0
34 | 744CBB.1 | Jistič dvoupólový nebo 1+N pólový 4 - 10A ( 10kA ) - jistič 6A/1/C s N pólem | KUS | 11 |  | 0 |  | 0 |  | 0
35 | 744CBB.2 | Jistič dvoupólový nebo 1+N pólový 4 - 10A ( 10kA ) - jistič 10A/1/C s N pólem | KUS | 2 |  | 0 |  | 0 |  | 0
36 | 744CBC | Jistič dvoupólový nebo 1+N pólový 13 - 20A ( 10kA ) - jistič 16A/1/C s N pólem | KUS | 1 |  | 0 |  | 0 |  | 0
37 | 744FAA | PŘÍSTROJE, UZEMNĚNÍ JISTÍCÍ, SPÍNACÍ A MĚŘÍCÍ ODPOJOVAČE NN DO 100A - hlavní vyp. | KUS | 1 |  | 0 |  | 0 |  | 0
38 | 75B711 | DODÁVKA A MONTÁŽ PŘEPĚŤOVÉ OCHRANY - přepěťová ochrana tř.D s vf. filtrem. | KUS | 11 |  | 0 |  | 0 |  | 0
39 | 744JAA.1 | PŘÍSTROJE, UZEMNĚNÍ JISTÍCÍ, SPÍNACÍ A MĚŘÍCÍ PŘEPĚŤOVÉ OCHRANY NN DO 100A - svodič blesk. proudů 3f - F+N+Pe | KUS | 1 |  | 0 |  | 0 |  | 0
40 | 75B711-S | PŘÍSTROJE, UZEMNĚNÍ JISTÍCÍ, SPÍNACÍ A MĚŘÍCÍ PŘEPĚŤOVÉ OCHRANY NN DO 100A -svodič + přepěťová ochrana 3st. | KUS | 52 |  | 0 |  | 0 |  | 0
41 | 744JAA.2 | PŘÍSTROJE JISTÍCÍ, SPÍNACÍ A MĚŘÍCÍ - svodič blesk. proudů F+N-Pe s kontr. poruchy | KUS | 14 |  | 0 |  | 0 |  | 0
42 | 744IFB-S | PŘÍSTROJE JISTÍCÍ, SPÍNACÍ A MĚŘÍCÍ - rázová tlumivka | KUS | 22 |  | 0 |  | 0 |  | 0
43 | 744DEC-S | PŘÍSTROJE JISTÍCÍ, SPÍNACÍ A MĚŘÍCÍ- proudový chránič | KUS | 5 |  | 0 |  | 0 |  | 0
44 | 649999 | Podíl přidružených montážních prací a materiálu | KUS | 1 |  | 0 |  | 0 |  | 0
[6 empty] | 0 |  | 0 |  | 0
S | Celkem za M22 | Kabeláž |  |  |  | 0 |  | 0 |  | 0
Díl: | M02 | Informační systém |  | 0
45 | 75F140 | VENKOVNÍ VEDENÍ SLOUPY OCELOVÉ - sloup se stříškou pro tabule | KUS | 3 |  | 0 |  | 0 |  | 0
46 | 75J320-R | Informační hlasový a vizuální systém - SW pro ovládání tabulí a hlášení, montáž ovládacího pracoviště, příprava dat | KUS | 1 |  | 0 |  | 0 |  | 0
47 | 75J320.1 | INFORMAČNÍ TABULE NA ZEĎ … - odjezdová 8 + 1 řádek, vč. závěsu | KUS | 4 |  | 0 |  | 0 |  | 0
48 | 75J320.2 | INFORMAČNÍ TABULE NA ZEĎ … - příjezdová 8+1 řádek, vč. zavěsu a stříšky | KUS | 2 |  | 0 |  | 0 |  | 0
49 | 75J331 | INFORMAČNÍ TABULE NA ZEĎ … - podchodová jednostranná 2+1 | KUS | 2 |  | 0 |  | 0 |  | 0
50 | 75J332.1 | INFORMAČNÍ TABULE NA KONSTRUKCI OBOUSTRANNÁ - nástupištní tabule dvoustranná s hodinami + číslo koleje | KUS | 4 |  | 0 |  | 0 |  | 0
51 | 75J332.2 | INFORMAČNÍ TABULE NA KONSTRUKCI OBOUSTRANNÁ - nástupištní tabule dvoustranná bez hodin + číslo koleje | KUS | 4 |  | 0 |  | 0 |  | 0
52 | 75J331.1 | INFORMAČNÍ TABULE NA KONSTRUKCI JEDNOSTRANNÁ - nástupištní tabule dvoustranná s hodinami + číslo koleje | KUS | 1 |  | 0 |  | 0 |  | 0
53 | 75J331.2 | INFORMAČNÍ TABULE NA KONSTRUKCI JEDNOSTRANNÁ - nástupištní tabule dvoustranná bez hodin + číslo koleje | KUS | 1 |  | 0 |  | 0 |  | 0
54 | 75J331A-R | Informační vizuální systém - počítač vč. příslušenství a UPS | KUS | 1 |  | 0 |  | 0 |  | 0
55 | 747AAK-S | Zapojení tabulí a oživení - dodavatelem | KUS | 1 |  | 0 |  | 0 |  | 0
56 | 75J210 | INFORMAČNÍ HODINOVÁ hlavní hodiny ,vč. vč. DCF , ant. | KUS | 1 |  | 0 |  | 0 |  | 0
57 | 75J240 | INFORMAČNÍ HODINOVÁ HODINY RUČIČKOVÉ VNITŘNÍ … | KUS | 5 |  | 0 |  | 0 |  | 0
58 | 75J260 | INFORMAČNÍ HODINOVÁ HODINY DIGITÁLNÍ VNITŘNÍ … s kalendářem a čidlen venk. teploty | KUS | 1 |  | 0 |  | 0 |  | 0
59 | 649999 | Podíl přidružených montážních prací a materiálu | KUS | 1 |  | 0 |  | 0 |  | 0
[6 empty] | 0 |  | 0 |  | 0
S | Celkem za M02 | Informační systém |  |  |  | 0 |  | 0 |  | 0
Díl: | M03 | Ostatní
60 | 75E121 | Dozor pracovníků | HOD | 40 |  | 0 |  | 0 |  | 0
61 | 75E222 | CELKOVÁ PROHLÍDKA A VYHOTOVENÍ REVIZNÍ ZPRÁVY | KUS | 1 |  | 0 |  | 0 |  | 0
62 | 75E126-R | Programování | ks | 1 |  | 0 |  | 0 |  | 0
63 | 75E126 | Oživení, odzkoušení - vč. protokolu | KUS | 1 |  | 0 |  | 0 |  | 0
64 | 747GAD | Zaškolení obsluhy a údržby - vč. protokolu | KUS | 1 |  | 0 |  | 0 |  | 0
65 | 75G510-S | MĚŘENÍ A ZKOUŠENÍ -měřící protokoly kabelů | kus | 1 |  | 0 |  | 0 |  | 0
66 | 02940 | OSTATNÍ POŽADAVKY - VYPRACOVÁNÍ DOKUMENTACE | kpl | 1 |  | 0 |  | 0 |  | 0
[6 empty] | 0 |  | 0 |  | 0
S | Celkem za M03 | Ostatní |  |  |  | 0 |  | 0 |  | 0
Note on A1: položkový rozpočet SO, PS se vyplní jak v přípravné dokumentaci PD (formou agregovaných položek) tak v projektu stavby PS popř. souhrnném projektovém řešení PSŘ. V PS (PSŘ) se zpracovává položkový rozpočet.
Součet za Díl