## soupis prací
SOUPIS PRACÍ | [6 empty] | majitel HIM: | [6 empty] | majitel, cena | SŽDC | ČD | OSTATNÍ
Název stavby : |  | Rekonstrukce staničních kolejí a výhybek v žst. Strakonice | [5 empty] | Číslo stavby | [5 empty] | hlavičky objektu
Název SO : |  | Výtahy | [5 empty] | Číslo SO | PS 241 |  |  |  |  | hlavičky objektu
Datum zpracování : |  | 4_2013 | [5 empty] | Datum aktualizace : | [5 empty] | hlavičky objektu
Poř. | [6 empty] | C E N A |  |  |  | typ řádku | kód datové základny | Technická specifikace | nadpisy sloupců
číslo | Číslo |  | měrná |  | jednotková | Celková | dodávky |  | montáže |  |  |  |  | nadpisy sloupců
pol. | položky | Název položky | jednotka | množství | hmotnost | hmotnost | jednotková | celkem | jednotková | celkem |  |  |  | nadpisy sloupců
| 1 | 2 | 3 | 4 | 5 | 6 | 7 | 8 | 9 | 10 | 12 | 13 | 14 | nadpisy sloupců
Díl: | M22 | Plošina
1 | 746001-R | Osobní výtah 630kg s neprůchozí kabinou, vč. příslušenství a úprav, | KUS | 2 |  | 0 |  | 0 |  | 0
2 | 746002-R | Osobní výtah 630kg s průchozí kabinou, vč. příslušenství a úprav | KUS | 2 |  | 0 |  | 0 |  | 0
3 | 75M245.1 | SIGNALIZAČNÍ ZAŘÍZENÍ ZABEZPEČOVACÍ ČIDLO SPECIÁLNÍ - detektor prostředí | KUS | 4 |  | 0 |  | 0 |  | 0
4 | 75M245.2 | SIGNALIZAČNÍ ZAŘÍZENÍ ZABEZPEČOVACÍ ČIDLO SPECIÁLNÍ - teplotní sonda | KUS | 8 |  | 0 |  | 0 |  | 0
5 | 75M245.3 | SIGNALIZAČNÍ ZAŘÍZENÍ ZABEZPEČOVACÍ ČIDLO SPECIÁLNÍ - záplavová sonda | KUS | 4 |  | 0 |  | 0 |  | 0
6 | 75M245.4 | SIGNALIZAČNÍ ZAŘÍZENÍ ZABEZPEČOVACÍ ČIDLO SPECIÁLNÍ - dveřní komunitátor | KUS | 8 |  | 0 |  | 0 |  | 0
7 | 75M245.5 | SIGNALIZAČNÍ ZAŘÍZENÍ ZABEZPEČOVACÍ ČIDLO SPECIÁLNÍ - zápustná krabice s antivandal maskou | KUS | 8 |  | 0 |  | 0 |  | 0
8 | 75G510 | MĚŘENÍ A ZKOUŠENÍ -měřící protokoly | KUS | 1 |  | 0 |  | 0 |  | 0
9 | 75H313 | VNITŘNÍ VEDENÍ, ROZVODY ROZVODY KRABICE ROZVODNÉ - pro sondy a konventory | KUS | 8 |  | 0 |  | 0 |  | 0
10 | 75H313.1 | VNITŘNÍ VEDENÍ, ROZVODY ROZVODY KRABICE ROZVODNÉ VELKÉ NA OMÍTKU - zásuvka na zeď s list. kr. | KUS | 1 |  | 0 |  | 0 |  | 0
11 | 75H313.2 | VNITŘNÍ VEDENÍ, ROZVODY ROZVODY KRABICE ROZVODNÉ VELKÉ NA OMÍTKU - zásuvkový adaptér tř.D +filtr | KUS | 1 |  | 0 |  | 0 |  | 0
12 | 75I131 | PROUDOVÉ ZDROJE ZDROJE NN NAPĚTÍ VČ.AKUBATERIÍ MALÉ | KUS | 1 |  | 0 |  | 0 |  | 0
13 | 75K224 | SDĚLOVACÍ A DATOVÉ TELEFONNÍ ZAŘÍZENÍ - připojení linek | KUS | 12 |  | 0 |  | 0 |  | 0
14 | 701DBE | Průraz zdivem z betonu nebo tvrdého kamene tl. 30 - 60cm | KUS | 8 |  | 0 |  | 0 |  | 0
15 | 741EBB | Utěsnění otvoru vč. těsnící pěny | ks | 8 |  | 0 |  | 0 |  | 0
16 | 742LBI.4 | Úložná vedení uložení kabelu - dodávka lam twin kabelu zemního …- FTP Z 4x2x0,5 | km | 2.15 |  | 0 |  | 0 |  | 0
17 | 75H214 | VNITŘNÍ VEDENÍ, ROZVODY DODÁVKA KABELU SDĚLOVACÍ, VNITŘNÍ INSTALACE UTP STÍNĚNÝ - FTP 4x2x0,5 | M | 130 |  | 0 |  | 0 |  | 0
18 | 75H115 | VNITŘNÍ VEDENÍ, ROZVODY ULOŽENÍ KABELU SDĚLOVACÍ VNITŘNÍ DO 10 P DO LIŠTY - VKL 40x20 | M | 20 |  | 0 |  | 0 |  | 0
19 | 75H117 | VNITŘNÍ VEDENÍ, ROZVODY ULOŽENÍ KABELU SDĚLOVACÍ VNITŘNÍ DO 10 P DO TRUBKY VRAPOVANÉ pr. 40 , 50 | M | 90 |  | 0 |  | 0 |  | 0
20 | 742GEA.2 | KABELOVÁ VEDENÍ KABELY NN VÍCEŽILOVÉ CU PRŮŘEZ DO 6 MM2 - CYKY 3Jx2,5 | M | 50 |  | 0 |  | 0 |  | 0
21 | 742GFD.2 | KABELOVÁ VEDENÍ KABELY NN VÍCEŽILOVÉ CU PRŮŘEZ DO 35 MM2 -CYKY 5Jx10 | M | 40 |  | 0 |  | 0 |  | 0
22 | 744ADC-S | ROZVADĚČE NN PLASTOVÉ - pro přep. ochrany | KUS | 1 |  | 0 |  | 0 |  | 0
23 | 75H342 | VNITŘNÍ VEDENÍ, ROZVODY ROZVODY SKŘÍŇ - skříň pro zdroj | KUS | 1 |  | 0 |  | 0 |  | 0
24 | 744CAF | PŘÍSTROJE, UZEMNĚNÍ JISTÍCÍ, SPÍNACÍ A MĚŘÍCÍ JISTIČE NN DO 100A | KUS | 1 |  | 0 |  | 0 |  | 0
25 | 744GAB | PŘÍSTROJE, UZEMNĚNÍ JISTÍCÍ, SPÍNACÍ A MĚŘÍCÍ STYKAČE, RELÉ NN DO 100A - 12V, bez krytu | KUS | 2 |  | 0 |  | 0 |  | 0
26 | 744CCB.2 | PŘÍSTROJE, UZEMNĚNÍ JISTÍCÍ, SPÍNACÍ A MĚŘÍCÍ PŘEPĚŤOVÉ OCHRANY NN DO 100A - 3stupňová pro 12V | KUS | 20 |  | 0 |  | 0 |  | 0
27 | 744CCB.5 | PŘÍSTROJE, UZEMNĚNÍ JISTÍCÍ, SPÍNACÍ A MĚŘÍCÍ PŘEPĚŤOVÉ OCHRANY NN DO 100A - kombinovaná | KUS | 12 |  | 0 |  | 0 |  | 0
28 | 744DAA.3 | PŘÍSTROJE JISTÍCÍ, SPÍNACÍ A MĚŘÍCÍ - svodič blesk. proudů F+N-Pe s kontr. poruchy | KUS | 1 |  | 0 |  | 0 |  | 0
29 | 744DAA.4 | PŘÍSTROJE JISTÍCÍ, SPÍNACÍ A MĚŘÍCÍ - rázová tlumivka | KUS | 2 |  | 0 |  | 0 |  | 0
30 | 744DAA.5 | PŘÍSTROJE JISTÍCÍ, SPÍNACÍ A MĚŘÍCÍ- proudový chránič 30mA - G | KUS | 1 |  | 0 |  | 0 |  | 0
31 | 742KAE | Vyhledání stávajícího kabelu ( měření, sonda ) | KUS | 1 |  | 0 |  | 0 |  | 0
32 | 649999 | Podíl přidružených prací a materiálu | KUS | 1 |  | 0 |  | 0 |  | 0
S | Celkem za M22 | Plošina |  |  |  | 0 |  | 0 |  | 0
Díl: | M22 | Zkoušení
33 | 747GAD | Zaškolení obsluhy a údržby, vč. protokolu | KUS | 1 |  | 0 |  | 0 |  | 0
34 | 75E126 | Oživení, odzkoušení - vč. protokolu | KUS | 1 |  | 0 |  | 0 |  | 0
35 | 75E223 | Programování | KUS | 1 |  | 0 |  | 0 |  | 0
36 | 75E222.1 | CELKOVÁ PROHLÍDKA A VYHOTOVENÍ REVIZNÍ ZPRÁVY | KUS | 1 |  | 0 |  | 0 |  | 0
37 | 75E222.2 | CELKOVÁ PROHLÍDKA -UTZ | KUS | 1 |  | 0 |  | 0 |  | 0
38 | 02940 | OSTATNÍ POŽADAVKY - VYPRACOVÁNÍ DOKUMENTACE | kpl | 1 |  | 0 |  | 0 |  | 0
S | Celkem za M22 | Zkoušení |  |  |  | 0 |  | 0 |  | 0
Note on A1: položkový rozpočet SO, PS se vyplní jak v přípravné dokumentaci PD (formou agregovaných položek) tak v projektu stavby PS popř. souhrnném projektovém řešení PSŘ. V PS (PSŘ) se zpracovává položkový rozpočet.
Součet za Díl