## Soupis prací
|  | Položkový výkaz výměr | [9 empty] | kus | 1 | 0 | majitel, cena | SŽDC | ČD | OSTATNÍ
Název stavby: |  | REKONSTR.STANIČ.KOLEJÍ V ŽST STRAKONICE |  |  |  | Číslo stavby: | 2242 |  |  |  |  | mj dle JKSO | počet mj | objektový ukazatel
Název SO: |  | SO 111.1 - ZASTŘEŠ.VÝSTUPU MEZI VB a DK |  |  |  | Číslo SO: | 111.1
Datum zpracování : |  | 2009-12-10 |  | Datum aktualizace : |  | 2013-07-28
Poř. | [6 empty] | C E N A |  |  |  | typ řádku | kód datové základny | Technická specifikace
číslo | Číslo |  | Měrná | Množství | Jednotková | Celková | dodávky |  | montáže
pol. | položky | Název položky | jednotka |  | hmotnost | hmotnost | jednotková | celkem | jednotková | celkem
| 1 | 2 | 3 | 4 | 5 | 6 | 7 | 8 | 9 | 10 | 12 | 13 | 14 | 15
řádek s filtry
| 1 | Zemní práce | [8 empty] | SD
Třídník URS;
1 | 133 20-1101 | Šachta tř. 3 100m3 | m3 | 0.288 | 0 | 0 |  |  |  | 0 | B | SŽDC | položka viz výkres č. | 3
|  | PRO PATKU ZASTRESENI |  | 0
|  | 0,60*0,80*0,60*1 |  | 0.288
2 | 133 20-1109 | Přípl. lepivost tř. 3 | m3 | 0.0864 | 0 | 0 |  |  |  | 0 | B | SŽDC | položka viz výkres č. | 3
|  | 30% LEPIVOST |  | 0
|  | 0,30*0.288 'Viz 1/1 (133201101)' |  | 0.0864
3 | 162 30-1101 | Vodorov přem.výkopku do 500m 4 | m3 | 0.288 | 0 | 0 |  |  |  | 0 | B | SŽDC | položka viz výkres č. | 3
|  | PREMISTENI V MISTE STAVBY |  | 0
|  | 0.288 'Viz 1/1 (133201101)' |  | 0.288
4 | 171 10-1103 | Násypy soudr hut. 100ps | m3 | 0.288 | 0 | 0 |  |  |  | 0 | B | SŽDC | položka viz výkres č. | 3
|  | ULOZENI V MISTE STAVBY |  | 0
|  | 0.288 'Viz 1/3 (162301101)' |  | 0.288
0
| 2 | Zvláštní zakládání,základy,zpevňování hornin
1 | 275 31-3612 | Zakladova patka beton C20/25 | M3 | 0.288 | 2.4179 | 0.69637 |  |  |  | 0 | B | SŽDC | položka viz výkres č. | 3
|  | ZAKLADOVA PATKA |  | 0
|  | 0,60*0,80*0,60 |  | 0.288
2 | 275 35-1215 | Zřízení bednění stěn zákl patek | m2 | 0.84 | 0.00115 | 0.000966 |  |  |  | 0 | B | SŽDC | položka viz výkres č. | 3
|  | PREDPOKLAD - 50% VYSKY |  | 0
|  | (0,60+0,80)*2*0,30 |  | 0.84
3 | 275 35-1216 | Odstranění bednění stěn zákl patek | m2 | 0.84 | 0 | 0 |  |  |  | 0 | B | SŽDC | položka viz výkres č. | 3
|  | 0,840 'Viz 2/2 (275351215)' |  | 0.84
0
| 3 | Svislé a kompletní konstrukce
1 | 349 12-1004 | MTZ drob architektury nad 1.5 t | kus | 3 | 0.02671 | 0.08013 |  |  |  | 0 | B | SŽDC | položka viz výkres č. | 3
|  | LITINOVE SLOUPY ZASTRESENI |  | 0
|  | /replika stavajicich ozn.6,7/ |  | 0
|  | 2+1 |  | 3
1/1 | NABIDKA | LITINOVY SLOUP VC POVRCH UPRAVY | KPL | 3 | 1.7 | 5.1 |  |  |  | 0 | B | SŽDC | položka viz výkres č. | 3
0
| 4 | Vodorovné konstrukce
1 | 413 23-1231 | Zazd hlav strop trámů f>400cm2 | kus | 4 | 0.08799 | 0.35196 |  |  |  | 0 | B | SŽDC | položka viz výkres č. | 3
|  | VAZNICE |  | 0
|  | 2*2 |  | 4
2 | 411 38-7532 | VYROVNAVACI LOZE POD NOSNIKY | KUS | 4 | 0.04883 | 0.19532 |  |  |  | 0 | B | SŽDC | položka viz výkres č. | 3
|  | 4.000 'Viz 4/1 (413231231)' |  | 4
3 | 451 47-5121 | Podkl plastb samonivel 1vrstva 1cm | m2 | 1.1 | 0.02102 | 0.023122 |  |  |  | 0 | B | SŽDC | položka viz výkres č. | 3
|  | POD SLOUPY ZASTRESENI |  | 0
|  | /odbor.odhad/ |  | 0
|  | 1,10 |  | 1.1
4 | 451 47-5122 | Podkl plastb samonivel KD vrst 1cm | m2 | 4.4 | 0.02102 | 0.092488 |  |  |  | 0 | B | SŽDC | položka viz výkres č. | 3
|  | 4*1.100 'Viz 4/3 (451475121)' |  | 4.4
0
| 712 | Povlakové krytiny
1 | 712 45-1511 | Podkladní pás přibití -30ř | m2 | 122.788 | 2e-05 | 0.0024558 |  |  |  | 0 | B | SŽDC | položka viz výkres č. | 3
|  | POJISTNA HYDROIZOLACE |  | 0
|  | POD NOVOU KRYTINU |  | 0
|  | 32.035 'Viz 762/5 (762341250)' |  | 32.035
|  | POD STAVAJICI KRYTINU |  | 0
|  | 90.753 'Viz 762/13 (762341250)' |  | 90.753
1/1 | 628 32134-00 | PAS TEZ ASF BITAGIT V 60 S40 $ | m2 | 141.45 | 0.00388 | 0.54883 |  |  |  | 0 | B | SŽDC | položka viz výkres č. | 3
1/2 | 314 00310-01 | HREB STAVEBNI PZ | KG | 20.5 | 0.001 | 0.0205 |  |  |  | 0 | B | SŽDC | položka viz výkres č. | 3
2 | 998 71-2101 | Přesun povlak kytina objekt v -6m | t | 0.57178 | 0 | 0 |  |  |  | 0 | B | SŽDC | položka viz výkres č. | 3
0
| 762 | Konstrukce tesařské
1 | 762 31-3112 | Mtz svorniku l -300mm | kus | 35 | 0 | 0 |  |  |  | 0 | B | SŽDC | položka viz výkres č. | 3
|  | /predb odhad/ |  | 0
|  | 11+3*8 |  | 35
1/1 | 553 24908-03 | SVORNIK KOMPLETNI | KUS | 35 | 0.00076 | 0.0266 |  |  |  | 0 | B | SŽDC | položka viz výkres č. | 3
2 | 762 33-2511 | Mtz krov hobl l -50m -120cm2 | m | 56.6 | 0.00079 | 0.044714 |  |  |  | 0 | B | SŽDC | položka viz výkres č. | 3
|  | NOVY KROV DLE VYPISU REZIVA |  | 0
|  | KLESTINA 4/12 CM |  | 0
|  | 1,40*8 |  | 11.2
|  | Mezisoucet: |  | 11.2
|  | KROKEV 8/12 |  | 0
|  | 2,15*16 |  | 34.4
|  | UZLABNI KROKEV 8/12 |  | 0
|  | /navrh/ |  | 0
|  | 5,50*2 |  | 11
|  | Mezisoucet: |  | 45.4
|  | Mezisoucet: |  | 56.6
2/1 | 605 08528-14 | REZIVO HRANENE | M3 | 0.059136 | 0.55 | 0.032525 |  |  |  | 0 | B | SŽDC | položka viz výkres č. | 3
2/2 | 605 08528-14 | REZIVO HRANENE | M3 | 0.4796 | 0.55 | 0.26378 |  |  |  | 0 | B | SŽDC | položka viz výkres č. | 3
3 | 762 33-2514 | Mtz krov hobl l -50m -450cm2 | m | 12.6 | 0.00079 | 0.009954 |  |  |  | 0 | B | SŽDC | položka viz výkres č. | 3
|  | VAZNICE 16/22 CM |  | 0
|  | 6,30*2 |  | 12.6
3/1 | 605 08528-14 | REZIVO HRANENE | M3 | 0.4884 | 0.55 | 0.26862 |  |  |  | 0 | B | SŽDC | položka viz výkres č. | 3
4 | 762 33-2924 | Doplnění střeš vazby hranol -450cm2 | m | 19.32 | 0.02749 | 0.53111 |  |  |  | 0 | B | SŽDC | položka viz výkres č. | 3
|  | VAZNICE 20/40 CM |  | 0
|  | Z LEPENYCH DREV.TRAMU |  | 0
|  | 9,66*2 |  | 19.32
4/1 | 605 08528-12 | REZIVO HRANENE | M3 | 1.7006 | 0.55 | 0.93533 |  |  |  | 0 | B | SŽDC | položka viz výkres č. | 3
5 | 762 34-1250 | Mtž bednění šikmé prkna hoblovaná | m2 | 32.035 | 0 | 0 |  |  |  | 0 | B | SŽDC | položka viz výkres č. | 3
|  | (8,90+6,00)/2*2,15*2 |  | 32.035
5/1 | 611 90600-04 | PRKNA S POLODRAZKOU | M2 | 35.2385 | 0.00588 | 0.2072 |  |  |  | 0 | B | SŽDC | položka viz výkres č. | 3
6 | 762 08-4211 | Pripl bedneni/latovani krovu v -12m | m2 | 32.035 | 0 | 0 |  |  |  | 0 | B | SŽDC | položka viz výkres č. | 3
|  | 32.035 'Viz 762/5 (762341250)' |  | 32.035
7 | 762 39-5000 | Spojovací prostředky mtž střecha | m3 | 3.282 | 0.02431 | 0.079785 |  |  |  | 0 | B | SŽDC | položka viz výkres č. | 3
|  | 0,055+0,436+0,444 |  | 0.935
|  | 1,546+0,801 |  | 2.347
8 | NABIDKA | NAPOJENI NA STAV KONSTR KROVU | SOUBOR | 1 | 0 | 0 |  |  |  | 0 | B | SŽDC | položka viz výkres č. | 3
|  | /vc.materialu/ |  | 0 | [5 empty] | 0
|  | 1 |  | 1 | [5 empty] | 0
9 | NABIDKA | SPOJENI VAZNIC, ULOZENI NA SLOUPY | SOUBOR | 1 | 0 | 0 |  |  |  | 0 | B | SŽDC | položka viz výkres č. | 3
|  | /vc.materialu/ |  | 0
|  | 1 |  | 1
10 | 762 08-1410 | Hoblování stavba vícestranné | m2 | 118.574 | 0 | 0 |  |  |  | 0 | B | SŽDC | položka viz výkres č. | 3
|  | (0,04+0,12)*2*11,20 |  | 3.584
|  | (0,08+0,12)*2*45,40 |  | 18.16
|  | (0,16+0,22)*2*12,60 |  | 9.576
|  | (0,20+0,40)*2*19,32 |  | 23.184
|  | 2*32.035 'Viz 762/5 (762341250)' |  | 64.07
11 | 762 08-2430 | Zhlaví trámu -320 vně půlobl+zářez | kus | 12 | 0 | 0 |  |  |  | 0 | B | SŽDC | položka viz výkres č. | 3
|  | 6*2 |  | 12
12 | 762 33-2523 | Mtz krov hobl l -100m -288cm2 | m | 116.9 | 0.00079 | 0.092351 |  |  |  | 0 | B | SŽDC | položka viz výkres č. | 3
|  | OPETOVNA MONTAZ ROZEBRANEHO KROVU |  | 0
|  | /ze stav.reziva - bez dodani/ |  | 0
|  | 10,20 |  | 10.2
|  | 5,20*11+4,50*11 |  | 106.7
13 | 762 34-1250 | Mtž bednění šikmé prkna hoblovaná | m2 | 90.753 | 0 | 0 |  |  |  | 0 | B | SŽDC | položka viz výkres č. | 3
|  | OPETOVNA MONTAZ ROZEBRANEHO KROVU |  | 0
|  | /ze stav.reziva - bez dodani/ |  | 0
|  | (5,20+4,50)*9,06 |  | 87.882
|  | -3,33*2,60/2 |  | -4.329
|  | 4,80*1,50 |  | 7.2
14 | 762 08-4211 | Pripl bedneni/latovani krovu v -12m | m2 | 90.753 | 0 | 0 |  |  |  | 0 | B | SŽDC | položka viz výkres č. | 3
|  | 90.753 'Viz 762/13 (762341250)' |  | 90.753
15 | 762 39-5000 | Spojovací prostředky mtž střecha | m3 | 6.5 | 0.02431 | 0.15801 |  |  |  | 0 | B | SŽDC | položka viz výkres č. | 3
|  | /predb.odhad/ |  | 0
|  | 6,50 |  | 6.5
16 | 998 76-2102 | Přesun tesařské kce objekt v -12m | t | 2.65 | 0 | 0 |  |  |  | 0 | B | SŽDC | položka viz výkres č. | 3
0
| 764 | Konstrukce klempířské
1 | 764 25-2503 | Žlab ZnTi podokap půlkruh rš 330 | m | 27.8 | 0.00202 | 0.056156 |  |  |  | 0 | B | SŽDC | položka viz výkres č. | 3
|  | NOVE ZLABY |  | 0
|  | /napojeno na stavajici/ |  | 0
|  | 10,00+5,90*2+3,00*2 |  | 27.8
2 | 764 55-4502 | Odpadní trouby ZnTi kruhové D 100 | m | 12 | 0.0022 | 0.0264 |  |  |  | 0 | B | SŽDC | položka viz výkres č. | 3
|  | 4,00*3 |  | 12
3 | 764 25-9532 | Žlab ZnTi kotlík 4hran 200x300x400 | kus | 3 | 0.00278 | 0.00834 |  |  |  | 0 | B | SŽDC | položka viz výkres č. | 3
4 | 998 76-4101 | Přesun klempíř kce objekt v 6m | t | 0.090896 | 0 | 0 |  |  |  | 0 | B | SŽDC | položka viz výkres č. | 3
0
| 767 | Konstrukce zámečnické
1 | 767 39-2112 | Mtž krytina střech plech tvar šroub | m2 | 32.035 | 0.00104 | 0.033316 |  |  |  | 0 | B | SŽDC | položka viz výkres č. | 3
|  | NOVA KRYTINA - PRIZPUSOBIT STAVAJICI |  | 0
|  | /vlnity plech pozink/ |  | 0
|  | (8,90+6,00)/2*2,15*2 |  | 32.035
1/1 | 154 83133-00 | prof trapez pozink tr55/250 1,00 ö | m2 | 35.75 | 0.01 | 0.3575 |  |  |  | 0 | B | SŽDC | položka viz výkres č. | 3
2 | 767 39-2112 | Mtž krytina střech plech tvar šroub | m2 | 90.753 | 0.00104 | 0.094383 |  |  |  | 0 | B | SŽDC | položka viz výkres č. | 3
|  | MONTAZ STAV.ROZEBRANE KRYTINY |  | 0
|  | /bez dodavky/ |  | 0
|  | (5,20+4,50)*9,06 |  | 87.882
|  | -3,33*2,60/2 |  | -4.329
|  | 4,80*1,50 |  | 7.2
3 | NABIDKA | NAPOJENI NA STAV KRYTINU A TESNENI | SOUBOR | 1 | 0 | 0 |  |  |  | 0 | B | SŽDC | položka viz výkres č. | 3
|  | /vc.materialu/ |  | 0
|  | 1 |  | 1
4 | 998 76-7101 | Přesun zámečnické kce objekt v -6m | t | 0.4852 | 0 | 0 |  |  |  | 0 | B | SŽDC | položka viz výkres č. | 3
0
| 783 | Nátěry
1 | 783 78-3312 | Nátěr tesař kcí dřevokaz prev ext | m2 | 305 | 0.00016 | 0.0488 |  |  |  | 0 | B | SŽDC | položka viz výkres č. | 3
|  | NATER NOVEHO A PUVODNIHO KROVU |  | 0
|  | 305,00 |  | 305
2 | 783 62-1133 | Nátěr synt truh DšFA 3x lazura lak | m2 | 305 | 0.00059 | 0.17995 |  |  |  | 0 | B | SŽDC | položka viz výkres č. | 3
|  | 305.000 'Viz 783/1 (783783312)' |  | 305
3 | 783 52-2000 | Nátěr syntet klempíř kce zákl+ 2x | m2 | 127.564 | 0.00046 | 0.058679 |  |  |  | 0 | B | SŽDC | položka viz výkres č. | 3
|  | NATER KLEMPIR.PRVKU |  | 0
|  | 0,33*2*27.800 'Viz 764/1 (764252503)' |  | 18.348
|  | 3,14*0,10*12.000 'Viz 764/2 (764554502)' |  | 3.768
|  | 0,25*3 |  | 0.75
|  | STAV.DOTCENE KONSTRUKCE |  | 0
|  | 15,00 |  | 15
|  | KRYTINA |  | 0
|  | 2*1,40*32.035 'Viz 767/1 (767392112)' |  | 89.698
0
| 9 | Ostatní konstrukce a práce bourací,přesun hmot,lešení
1 | 952 90-1411 | Vyčištění kanál/zásobník/kůlna | m2 | 111 | 0 | 0 |  |  |  | 0 | B | SŽDC | položka viz výkres č. | 3
|  | PO UKONCENI STAVEBNICH PRACI |  | 0
|  | 9,00*10,00 |  | 90
|  | 6,00*3,50 |  | 21
2 | 953 94-3125 | Osazení výrobek -120kg/kus beton | kus | 3 | 0.00068 | 0.00204 |  |  |  | 0 | B | SŽDC | položka viz výkres č. | 3
|  | OSAZENI SLOUPU DO PATEK |  | 0
|  | /prip.kotvy,plechy atd./ |  | 0
|  | 2+1 |  | 3
0
| 94 | Lešení a stavební výtahy
1 | 941 95-5004 | Les leh pomoc h podlah 3,5m | m2 | 180.7 | 0.00618 | 1.1167 |  |  |  | 0 | B | SŽDC | položka viz výkres č. | 3
|  | /alt.prostorove/ |  | 0
|  | 11,00*12,50 |  | 137.5
|  | 7,20*6,00 |  | 43.2
0
| 95 | Různé dokončující konstrukce a práce na pozemních stavbách
1 | NABIDKA | PROVIZ ZAJISTENI LITIN SLOUPU | KUS | 3 | 0 | 0 |  |  |  | 0 | B | SŽDC | položka viz výkres č. | 3
|  | /pri montazi/ |  | 0
|  | 2+1 |  | 3
2 | NABIDKA | OCEL KONZOLY PRO OSAZENI VAZNIC | SOUBOR | 1 | 0 | 0 |  |  |  | 0 | B | SŽDC | položka viz výkres č. | 3
|  | /vc.materialu a prip.mechanizace/ |  | 0
|  | 1 |  | 1
3 | NABIDKA | OSTATNI NEZMERITELNE PRACE | SOUBOR | 1 | 0 | 0 |  |  |  | 0 | B | SŽDC | položka viz výkres č. | 3
|  | /napojeni na kanalizaci atd./ |  | 0
|  | 1 |  | 1
0
| 96 | Bourání konstrukcí
1 | 973 03-1345 | Vyb kap zdí ci MVC pl 0,25m2 hl30cm | kus | 4 | 0.097 | 0.388 |  |  |  | 0 | B | SŽDC | položka viz výkres č. | 3
|  | PRO OSAZENI VAZNIC |  | 0
|  | 2*2 |  | 4
2 | 979 01-1111 | Svis doprava suti prvé podlaží | t | 0.388 | 0 | 0 |  |  |  | 0 | B | SŽDC | položka viz výkres č. | 3
3 | 979 08-2111 | Vnitrostav doprava suti do 10m | t | 0.388 | 0 | 0 |  |  |  | 0 | B | SŽDC | položka viz výkres č. | 3
|  | K MISTU NALOZENI |  | 0
4 | 979 08-2121 | Vnitrostav doprava suti ZKD 5m | t | 0.776 | 0 | 0 |  |  |  | 0 | B | SŽDC | položka viz výkres č. | 3
5 | 979 08-1111 | Odvoz suti na skládku do 1km | t | 0.388 | 0 | 0 |  |  |  | 0 | B | SŽDC | položka viz výkres č. | 3
|  | ODVOZ NA SKLADKU 20 KM |  | 0
6 | 979 08-1121 | Odvoz suti na skládku ZKD 1km | t | 7.372 | 0 | 0 |  |  |  | 0 | B | SŽDC | položka viz výkres č. | 3
7 | HZS/popl/ | POPLATEK ZA SKLADKU SUTI | T | 0.388 | 0 | 0.000 |  |  |  | 0 | B | SŽDC | položka viz výkres č. | 3
0
| 99 | Přesun hmot
1 | 998 15-1111 | Přes hm 815 2,3,9 ci tvar 10m výšky | t | 7.6591 | 0 | 0 |  |  |  | 0 | B | SŽDC | položka viz výkres č. | 3
0
Note on N5: § 6b 2.část
Note on O5: § 6c 2.část
Note on P5: § 6f § 7
Note on U2: jiri.zakravsky: tools PSSOzzzzzz propertites Protection Lock "2*4"