## Soupis prací
|  | Položkový výkaz výměr | [9 empty] | kus | 1 | 0 | majitel, cena | SŽDC | ČD | OSTATNÍ
Název stavby: |  | REKONSTR.STANIČ.KOLEJÍ V ŽST STRAKONICE |  |  |  | Číslo stavby: | 2242 |  |  |  |  | mj dle JKSO | počet mj | objektový ukazatel
Název SO: |  | SO 111 - PŘÍSTŘEŠEK NA 1. NÁSTUPIŠTI |  |  |  | Číslo SO: | 111_P
Datum zpracování : |  | 2009-12-10 |  | Datum aktualizace : |  | 2013-07-28
Poř. | [6 empty] | C E N A |  |  |  | typ řádku | kód datové základny | Technická specifikace
číslo | Číslo |  | Měrná | Množství | Jednotková | Celková | dodávky |  | montáže
pol. | položky | Název položky | jednotka |  | hmotnost | hmotnost | jednotková | celkem | jednotková | celkem
| 1 | 2 | 3 | 4 | 5 | 6 | 7 | 8 | 9 | 10 | 12 | 13 | 14 | 15
řádek s filtry
| 1 | Zemní práce | [8 empty] | SD
Třídník URS;
1 | 182 00-1121 | Ploš úprava terén +/- 0,15m rovina | m2 | 15 | 0 | 0 |  |  |  | 0 | B | SŽDC | položka viz výkres č. | 13
|  | PRO PRISTRESEK |  | 0
|  | 6,00*2,50 |  | 15
2 | POZNAMKA |  |  | 0 | 0 | 0 |  |  |  | 0
|  | ZAKLADY A POTRUBI KANAL.JSOU V NASYPU |  | 0
3 | 175 10-1101 | Obsyp potr bez prohoz sypaniny | m3 | 1.26 | 0 | 0 |  |  |  | 0 | B | SŽDC | položka viz výkres č. | 13
|  | OBSYP POTRUBI STERKOPISKEM |  | 0
|  | 0,60*7,00*0,30 |  | 1.26
3/1 | 583 01000-02 | STERKOPISEK | M3 | 1.43 | 1.67 | 2.3881 |  |  |  | 0 | B | SŽDC | položka viz výkres č. | 13
0
| 38 | Různé kompletní konstrukce
1 | 381 18-1004 | KOMPL ZASTAV PRISTRESEK | KUS | 1 | 1.0726 | 1.0726 |  |  |  | 0 | B | SŽDC | položka viz výkres č. | 13
|  | 5,25 x 1,80 |  | 0
|  | Dodavka a montaz pristresku vc.kosu,sedacek |  | 0
|  | s operadly zad a operek rukou, operneho pultu, |  | 0
|  | inform.systemu,povrch.upravy atd. |  | 0
|  | /dle pozadavku projektu/ |  | 0
|  | 1 |  | 1
2 | NABIDKA | PRIPL ZA 2 KS ZARIVKOVYCH SVITIDEL | SOUBOR | 1 | 0 | 0 |  |  |  | 0 | B | SŽDC | položka viz výkres č. | 13
0
| 4 | Vodorovné konstrukce
1 | 451 57-2111 | Lože výkopu kam drobné těžené | m3 | 0.42 | 1.8908 | 0.79412 |  |  |  | 0 | B | SŽDC | položka viz výkres č. | 13
|  | LOZE POD POTRUBI ZE STERKOPISKU |  | 0
|  | 0,60*7,00*0,10 |  | 0.42
0
| 5 | Komunikace
1 | 564 83-1111 | Podklad štěrkodrť ŠD zhut tl 100mm | m2 | 12.65 | 0 | 0 |  |  |  | 0 | B | SŽDC | položka viz výkres č. | 13
|  | POD ZAKLADOVOU DESKU |  | 0
|  | /odhad rozmeru/ |  | 0
|  | 5,75*2,20 |  | 12.65
2 | 581 13-1115 | Kryt cementobeton CB I tl 200mm | m2 | 12.65 | 0 | 0 |  |  |  | 0 | B | SŽDC | položka viz výkres č. | 13
|  | ZAKLADOVA DESKA SE SITI |  | 0
|  | /odhad rozmeru/ |  | 0
|  | 12.650 'Viz 5/1 (564831111)' |  | 12.65
0
| 63 | Podlahy a podlahové konstrukce
1 | 631 31-9175 | Přípl mazanina 24 stržený povrch | m3 | 5.06 | 0 | 0 |  |  |  | 0 | B | SŽDC | položka viz výkres č. | 13
|  | PRED VLOZENIM SITE - 2x |  | 0
|  | 5,75*2,20*0,20*2 |  | 5.06
2 | 631 36-2021 | Výztuž mazanina svař sítě Kari | t | 0.15991 | 1.0531 | 0.16839 |  |  |  | 0 | B | SŽDC | položka viz výkres č. | 13
|  | SIT PRI OBOU POVRSICH |  | 0
|  | 5,75*2,20*5,267*0,001*1,20*2 |  | 0.15991
3 | 631 35-1101 | Zřízení bednění rýha/otvor podlaha | m2 | 3.18 | 0.01355 | 0.043089 |  |  |  | 0 | B | SŽDC | položka viz výkres č. | 13
|  | ZAKLADOVA DESKA |  | 0
|  | (5,75+2,20)*2*0,20 |  | 3.18
4 | 631 35-1102 | Odstraň bednění rýha/otvor podlaha | m2 | 3.18 | 0 | 0 |  |  |  | 0 | B | SŽDC | položka viz výkres č. | 13
|  | 3.180 'Viz 63/3 (631351101)' |  | 3.18
0
| 721 | ZTI - kanalizace
1 | 721 24-2118 | Lapač splavenin PP DN150+klapka+koš | kus | 2 | 0.0015 | 0.003 |  |  |  | 0 | B | SŽDC | položka viz výkres č. | 13
|  | ODVEDENI SVODU PRISTRESKU |  | 0
|  | 2 |  | 2
2 | 721 14-1105 | Potrubí litin bezhrdl DN150 CV spoj | m | 4 | 0.02677 | 0.10708 |  |  |  | 0 | B | SŽDC | položka viz výkres č. | 13
|  | LITINOVE ODP.KOLENO S PATKOU |  | 0
|  | A ODPADNI TROUBA |  | 0
|  | 2,00*2 |  | 4
3 | 998 72-1101 | Přesun kanalizace objekt v -6m | t | 0.11008 | 0 | 0 |  |  |  | 0 | B | SŽDC | položka viz výkres č. | 13
0
| 8 | Trubní vedení
1 | 871 31-5221 | Potr.PVC-systém KG třídy SN8 DN150 | m | 7 | 0.0033 | 0.0231 |  |  |  | 0 | B | SŽDC | položka viz výkres č. | 13
|  | DESTOVA KANALIZACE DO SACHTY |  | 0
|  | 7,00 |  | 7
2 | 899 30-1111 | NAPOJENI POTRUBI NA SACHTU | KUS | 1 | 0.42188 | 0.42188 |  |  |  | 0 | B | SŽDC | položka viz výkres č. | 13
|  | /vc.materialu/ |  | 0
|  | 1 |  | 1
0
| 9 | Ostatní konstrukce a práce bourací,přesun hmot,lešení
1 | 952 90-1411 | Vyčištění kanál/zásobník/kůlna | m2 | 12.54 | 0 | 0 |  |  |  | 0 | B | SŽDC | položka viz výkres č. | 13
|  | PO UKONCENI STAVENBICH PRACI |  | 0
|  | 5,70*2,20 |  | 12.54
2 | 953 94-3122 | Osazení výrobek -5kg/kus beton | kus | 1 | 0.00015 | 0.00015 |  |  |  | 0 | B | SŽDC | položka viz výkres č. | 13
|  | OCHRANNA TRUBKA PRO ELEKTRO |  | 0
|  | 1 |  | 1
2/1 | 141 15361-00 | TRUBKY BEZESV 11353.1 D51 T2,6 $ | m | 1 | 0.0031 | 0.0031 |  |  |  | 0 | B | SŽDC | položka viz výkres č. | 13
0
| 99 | Přesun hmot
1 | 998 15-1111 | Přes hm 815 2,3,9 ci tvar 10m výšky | t | 4.9146 | 0 | 0 |  |  |  | 0 | B | SŽDC | položka viz výkres č. | 13
0
| A00 | Elektroinstalace
1 | 210 00-0002 | NAPOJ NA ROZVODY + REVIZE | HOD | 8 | 0 | 0 |  |  |  | 0 | B | SŽDC | položka viz výkres č. | 13
0
Note on N5: § 6b 2.část
Note on O5: § 6c 2.část
Note on P5: § 6f § 7
Note on U2: jiri.zakravsky: tools PSSOzzzzzz propertites Protection Lock "2*4"