## Soupis prací
|  | Položkový výkaz výměr | [9 empty] | kus | 1 | 0 | majitel, cena | SŽDC | ČD | OSTATNÍ
Název stavby: |  | REKONSTR.STANIČ.KOLEJÍ V ŽST STRAKONICE |  |  |  | Číslo stavby: | 2242 |  |  |  |  | mj dle JKSO | počet mj | objektový ukazatel
Název SO: |  | SO 111 - ZASTŘEŠENÍ SCHODIŠTĚ U BUDOVY |  |  |  | Číslo SO: | 111_S
Datum zpracování : |  | 2009-12-10 |  | Datum aktualizace : |  | 2013-07-28
Poř. | [6 empty] | C E N A |  |  |  | typ řádku | kód datové základny | Technická specifikace
číslo | Číslo |  | Měrná | Množství | Jednotková | Celková | dodávky |  | montáže
pol. | položky | Název položky | jednotka |  | hmotnost | hmotnost | jednotková | celkem | jednotková | celkem
| 1 | 2 | 3 | 4 | 5 | 6 | 7 | 8 | 9 | 10 | 12 | 13 | 14 | 15
řádek s filtry
| 1 | Zemní práce | [8 empty] | SD
Třídník URS;
1 | POZNÁMKA | ZEMNÍ PRÁCE NEJSOU UVAŽOVÁNY |  | 0 | 0 | 0 |  |  |  | 0
|  | Zakladove konstr.jsou v nasypu |  | 0
2 | 181 20-2305 | Upr pláně nasypy se zhutněním | m2 | 14 | 0 | 0 |  |  |  | 0 | B | SŽDC | položka viz výkres č. | 3, 4, 5
|  | POD PATKY |  | 0
|  | 1,50*3,00 |  | 4.5
|  | 1,50*2,00 |  | 3
|  | 1,00*2,00*2 |  | 4
|  | POD POTRUBI |  | 0
|  | 1,00*2,50 |  | 2.5
3 | 182 00-1121 | Ploš úprava terén +/- 0,15m rovina | m2 | 14 | 0 | 0 |  |  |  | 0 | B | SŽDC | položka viz výkres č. | 3, 4, 5
|  | 14,000 'Viz 1/2 (181202305)' |  | 14
4 | 175 10-1101 | Obsyp potr bez prohoz sypaniny | m3 | 0.44856 | 0 | 0 |  |  |  | 0 | B | SŽDC | položka viz výkres č. | 3, 4, 5
|  | OBSYP POTRUBI |  | 0
|  | 0,60*(1,009+1,483)*0,30 |  | 0.44856
4/1 | 583 01000-02 | STERKOPISEK | M3 | 0.55 | 1.67 | 0.9185 |  |  |  | 0 | B | SŽDC | položka viz výkres č. | 3, 4, 5
0
| 2 | Zvláštní zakládání,základy,zpevňování hornin
1 | 271 57-1111 | Polštář základů štrpis tříděný | m3 | 0.736 | 1.9397 | 1.4276 |  |  |  | 0 | B | SŽDC | položka viz výkres č. | 3, 4, 5, 8
|  | NASYP POD PATKY ZASTR.SCHODISTE TL.200 mm |  | 0
|  | /rozmery dle PD/ |  | 0
|  | 1,00*2,20*0,20*1 |  | 0.44
|  | /odhad rozmeru patek/ |  | 0
|  | 0,80*1,20*0,20*1 |  | 0.192
|  | 0,40*0,65*0,20*2 |  | 0.104
2 | 275 32-1311 | Základová patka ŽB C16/20 | m3 | 3.42 | 2.2563 | 7.7167 |  |  |  | 0 | B | SŽDC | položka viz výkres č. | 3, 4, 5, 8
|  | PRO ZASTRESENI SCHODISTE |  | 0
|  | /rozmery dle PD/ |  | 0
|  | 1,00*2,20*1,00*1 |  | 2.2
|  | /odhad rozmeru patek/ |  | 0
|  | 0,80*1,20*1,00*1 |  | 0.96
|  | 0,40*0,65*0,50*2 |  | 0.26
3 | 275 35-1215 | Zřízení bednění stěn zákl patek | m2 | 11.45 | 0.00115 | 0.013168 |  |  |  | 0 | B | SŽDC | položka viz výkres č. | 3, 4, 5, 8
|  | (1,00+2,20)*2*1,00*1 |  | 6.4
|  | (0,80+1,20)*2*1,00*1 |  | 4
|  | (0,40+0,65)*2*0,50*1 |  | 1.05
4 | 275 35-1216 | Odstranění bednění stěn zákl patek | m2 | 11.45 | 0 | 0 |  |  |  | 0 | B | SŽDC | položka viz výkres č. | 3, 4, 5, 8
|  | 11,450 'Viz 2/3 (275351215)' |  | 11.45
5 | 275 36-1821 | Výztuž zákl patek bet ocel 10 505 | t | 0.4788 | 1.0602 | 0.50761 |  |  |  | 0 | B | SŽDC | položka viz výkres č. | 3, 4, 5, 8
|  | PREDBEZNY ODHAD 140 KG/M3 |  | 0
|  | 140,00*0,001*3.420 'Viz 2/2 (275321311)' |  | 0.4788
0
| 38 | Různé kompletní konstrukce
1 | SROV.POL. | OSAZENI SLOUPU DO PATEK | SOUBOR | 4 | 0 | 0 |  |  |  | 0 | B | SŽDC | položka viz výkres č. | 3, 4, 5, 8
|  | Vc.spoj.materialu,kotev atd. |  | 0
|  | dle pozadavku PD |  | 0
|  | 4 |  | 4
0
| 4 | Vodorovné konstrukce
1 | 451 47-5121 | Podkl plastb samonivel 1vrstva 1cm | m2 | 1.84 | 0.02102 | 0.038677 |  |  |  | 0 | B | SŽDC | položka viz výkres č. | 3, 4, 5, 8
|  | VYROVNANI POD SLOUPY ZASTRESENI |  | 0
|  | /cca 50% plochy patky/ |  | 0
|  | 0,50*(1,00*2,20) |  | 1.1
|  | 0,50*(0,80*1,20) |  | 0.48
|  | 0,50*(0,40*0,65*2) |  | 0.26
2 | 451 47-5122 | Podkl plastb samonivel KD vrst 1cm | m2 | 12.88 | 0.02102 | 0.27074 |  |  |  | 0 | B | SŽDC | položka viz výkres č. | 3, 4, 5, 8
|  | 7*1.840 'Viz 4/1 (451475121)' |  | 12.88
3 | 451 57-3111 | Lože výkopu ze štěrkopísku | m3 | 0.14952 | 1.8908 | 0.28271 |  |  |  | 0 | B | SŽDC | položka viz výkres č. | 3, 4, 5, 8
|  | LOZE POD POTRUBI |  | 0
|  | 0,60*(1,009+1,483)*0,10 |  | 0.14952
0
| 721 | ZTI - kanalizace
1 | 721 24-2118 | Lapač splavenin PP DN150+klapka+koš | kus | 1 | 0.0015 | 0.0015 |  |  |  | 0 | B | SŽDC | položka viz výkres č. | 3, 4, 5, 11
2 | 721 14-1105 | Potrubí litin bezhrdl DN150 CV spoj | m | 2 | 0.02677 | 0.05354 |  |  |  | 0 | B | SŽDC | položka viz výkres č. | 3, 4, 5, 11
|  | LITIN.ODPADNI KOLENO S PATKOU |  | 0
|  | A ODPADNI TROUBA |  | 0
|  | 2,00 |  | 2
3 | 998 72-1101 | Přesun kanalizace objekt v -6m | t | 0.05504 | 0 | 0 |  |  |  | 0 | B | SŽDC | položka viz výkres č. | 3, 4, 5, 11
0
| 764 | Konstrukce klempířské
1 | 764 17-1679 | PLECH trapéz LTP-LVP45 900/0,6 -30ř | m2 | 138.0146 | 0.00992 | 1.3691 |  |  |  | 0 | B | SŽDC | položka viz výkres č. | 3, 4, 5, 10, 11
|  | KRYTINA Z TRAPEZ.PLECHU LTP 45 TL.63 mm |  | 0
|  | VC.POVRCHOVE UPRAVY |  | 0
|  | /10% na presahy/ |  | 0
|  | 2,647*2*23,70*1,10 |  | 138.0146
2 | 764 17-1717 | Trapéz těsnění vrchní LTP 45/900 | m | 119.8 | 0.00125 | 0.14975 |  |  |  | 0 | B | SŽDC | položka viz výkres č. | 3, 4, 5, 10, 11
|  | 23,70*2*2 |  | 94.8
|  | /ostatni - odhad/ |  | 0
|  | 25,00 |  | 25
3 | 764 55-4504 | Odpadní trouby ZnTi kruhové D 150 | m | 2.5 | 0.00323 | 0.008075 |  |  |  | 0 | B | SŽDC | položka viz výkres č. | 3, 4, 5, 10, 11
|  | SVODY VC.UCHYCENI |  | 0
|  | 4,50-2,00 |  | 2.5
4 | NABIDKA | ZLAB MEZIS CTYRHR 700-480 MM | M | 23.7 | 0.00627 | 0.1486 |  |  |  | 0 | B | SŽDC | položka viz výkres č. | 3, 4, 5, 10, 11
|  | VC.CEL,SPOJEK A POVRCH.UPRAVY |  | 0
|  | 23,70 |  | 23.7
5 | 764 72-1120 | Oplechování říms rš 500 | m | 10.588 | 0.00413 | 0.043728 |  |  |  | 0 | B | SŽDC | položka viz výkres č. | 3, 4, 5, 10, 11
|  | ZAKONCENI KRYTINY - PRICNE |  | 0
|  | 2,647*2*2 |  | 10.588
6 | 764 76-1239 | Kotlík REOK čtver žlab | kus | 1 | 0.00025 | 0.00025 |  |  |  | 0 | B | SŽDC | položka viz výkres č. | 3, 4, 5, 10, 11
7 | 764 75-1172 | Lapač nečistot RT s objímkou | kus | 1 | 0.0004 | 0.0004 |  |  |  | 0 | B | SŽDC | položka viz výkres č. | 3, 4, 5, 10, 11
|  | SBERNY KOS LISTI |  | 0
|  | 1 |  | 1
8 | 998 76-4101 | Přesun klempíř kce objekt v 6m | t | 1.7199 | 0 | 0 |  |  |  | 0 | B | SŽDC | položka viz výkres č. | 3, 4, 5, 10, 11
0
| 767 | Konstrukce zámečnické
1 | 767 99-5101 | Mtž atypická zámečnická kce -5kg | kg | 317.112 | 7e-05 | 0.022198 |  |  |  | 0 | B | SŽDC | položka viz výkres č. | 3, 4, 5, 6, 7, 9
|  | DROBNE ZAMECNICKE KONSTRUKCE Z1-Z4 |  | 0
|  | /dle vykazu materialu/ |  | 0
|  | 2,669*48 |  | 128.112
|  | 93,00+36,00+60,00 |  | 189
1/1 | 553 01000-02 | KILOGRAMOVA CENA | KG | 333.06 | 0.001 | 0.33306 |  |  |  | 0 | B | SŽDC | položka viz výkres č. | 3, 4, 5, 6, 7, 9
2 | 767 99-5107 | Mtž atypická zámečnická kce -500kg | kg | 4884 | 5e-05 | 0.2442 |  |  |  | 0 | B | SŽDC | položka viz výkres č. | 3, 4, 5, 6, 7, 9
|  | OCEL.KONSTRUKCE ZASTRESENI |  | 0
|  | /dle tabulky pro schodiste/ |  | 0
|  | 4884,00 |  | 4884
2/1 | 553 01000-06 | KILOGRAMOVA CENA | KG | 5128.2 | 0.001 | 5.1282 |  |  |  | 0 | B | SŽDC | položka viz výkres č. | 3, 4, 5, 6, 7, 9
3 | 767 99-5106 | Mtž atypická zámečnická kce -250kg | kg | 898.368 | 5e-05 | 0.044918 |  |  |  | 0 | B | SŽDC | položka viz výkres č. | 3, 4, 5, 6, 7, 9
|  | DROBNE ZAMECNICKE KONSTRUKCE VLASTOVEK |  | 0
|  | /dle vykazu materialu/ |  | 0
|  | 355,60+254,33+246,028+42,41 |  | 898.368
3/1 | 553 01000-06 | KILOGRAMOVA CENA | KG | 943.425 | 0.001 | 0.94342 |  |  |  | 0 | B | SŽDC | položka viz výkres č. | 3, 4, 5, 6, 7, 9
4 | 767 99-5105 | Mtž atypická zámečnická kce -100kg | kg | 44.082 | 5e-05 | 0.0022041 |  |  |  | 0 | B | SŽDC | položka viz výkres č. | 3, 4, 5, 6, 7, 9
|  | TÁHLO PROTI KLOPENÍ |  | 0
|  | 4,65*6*1,58 |  | 44.082
4/1 | 553 01000-07 | KILOGRAMOVA CENA | KG | 46.286 | 0.001 | 0.046286 |  |  |  | 0 | B | SŽDC | položka viz výkres č. | 3, 4, 5, 6, 7, 9
5 | 998 76-7101 | Přesun zámečnické kce objekt v -6m | t | 6.762 | 0 | 0 |  |  |  | 0 | B | SŽDC | položka viz výkres č. | 3, 4, 5, 6, 7, 9
0
| 783 | Nátěry
1 | 783 25-1001 | Nátěr epoxid KDK 1x+1x email | m2 | 195.1834 | 0.00029 | 0.056603 |  |  |  | 0 | B | SŽDC | položka viz výkres č. | 3, 4, 5, 6, 7, 9
|  | OCELOVA KONSTERUKCE |  | 0
|  | /nater.system dle PD/ |  | 0
|  | 32,00*0,001*317.112 'Viz 767/1 (767995101)' |  | 10.1476
|  | 32,00*0,001*4884.000 'Viz 767/2 (767995107)' |  | 156.288
|  | 32,00*0,001*898.368 'Viz 767/3 (767995106)' |  | 28.7478
2 | 783 25-1017 | Nátěr epoxid KDK základní | m2 | 195.183 | 0.00012 | 0.023422 |  |  |  | 0 | B | SŽDC | položka viz výkres č. | 3, 4, 5, 6, 7, 9
|  | 195.183 'Viz 783/1 (783251001)' |  | 195.183
3 | 783 27-1001 | Nátěr polyuretan KDK 1x+2x email | m2 | 195.183 | 0.00061 | 0.11906 |  |  |  | 0 | B | SŽDC | položka viz výkres č. | 3, 4, 5, 6, 7, 9
|  | 195.183 'Viz 783/1 (783251001)' |  | 195.183
4 | 783 27-1005 | METALIZ AL/ZN A OTRYSKANI KDK | M2 | 195.183 | 0.00061 | 0.11906 |  |  |  | 0 | B | SŽDC | položka viz výkres č. | 3, 4, 5, 6, 7, 9
|  | 195.183 'Viz 783/1 (783251001)' |  | 195.183
5 | 783 15-2313 | Nátěr epoxdehet OK | m2 | 4 | 0.00119 | 0.00476 |  |  |  | 0 | B | SŽDC | položka viz výkres č. | 3, 4, 5, 6, 7, 9
|  | DRIKY SLOUPU V ZEMI |  | 0
|  | 4,00 |  | 4
6 | 783 52-2000 | Nátěr syntet klempíř kce zákl+ 2x | m2 | 2.1195 | 0.00046 | 0.00097497 |  |  |  | 0 | B | SŽDC | položka viz výkres č. | 3, 4, 5, 6, 7, 9
|  | ODPADNI TROUBY |  | 0
|  | 3,14*0,15*4,50 |  | 2.1195
0
| 8 | Trubní vedení
1 | 871 31-5221 | Potr.PVC-systém KG třídy SN8 DN150 | m | 2.4273 | 0.0033 | 0.0080101 |  |  |  | 0 | B | SŽDC | položka viz výkres č. | 3, 4, 5, 11
|  | POTRUBI OD SVODU K SACHTE S82 |  | 0
|  | 1,009+1,4183 |  | 2.4273
2 | 899 30-1111 | NAPOJENI POTRUBI NA SACHTU | KUS | 1 | 0.42188 | 0.42188 |  |  |  | 0 | B | SŽDC | položka viz výkres č. | 3, 4, 5, 11
3 | 892 35-2111 | ZKOUSKA TESN KANAL DN 200 VODOU | M | 2.427 | 0 | 0 |  |  |  | 0 | B | SŽDC | položka viz výkres č. | 3, 4, 5, 11
|  | 2.427 'Viz 8/1 (871315221)' |  | 2.427
0
| 9 | Ostatní konstrukce a práce bourací,přesun hmot,lešení
1 | 952 90-1411 | Vyčištění kanál/zásobník/kůlna | m2 | 162.5 | 0 | 0 |  |  |  | 0 | B | SŽDC | položka viz výkres č. | 3, 4, 5, 11
|  | PO UKONCENI STAVEBNICH PRACI |  | 0
|  | 6,50*25,00 |  | 162.5
0
| 94 | Lešení a stavební výtahy
1 | 941 95-5003 | Les leh pomoc h podlah 2,5m | m2 | 162.5 | 0.00618 | 1.0043 |  |  |  | 0 | B | SŽDC | položka viz výkres č. | 3, 4, 5, 11
|  | /alt.prostorove/ |  | 0
|  | 6,50*25,00 |  | 162.5
0
| 95 | Různé dokončující konstrukce a práce na pozemních stavbách
1 | NABIDKA | ZABEZPECENI STOJIN ZASTRESENI | KUS | 4 | 0 | 0 |  |  |  | 0 | B | SŽDC | položka viz výkres č. | 3, 4, 5, 11
|  | Pri montazi |  | 0
|  | 4 |  | 4
0
| 99 | Přesun hmot
1 | 998 15-1111 | Přes hm 815 2,3,9 ci tvar 10m výšky | t | 12.6098 | 0 | 0 |  |  |  | 0 | B | SŽDC | položka viz výkres č. | 3, 4, 5, 11
0
Note on N5: § 6b 2.část
Note on O5: § 6c 2.část
Note on P5: § 6f § 7
Note on U2: jiri.zakravsky: tools PSSOzzzzzz propertites Protection Lock "2*4"